## data
Ref | Label | Case | fc90k | fc90m | rok | L | W | H | d | lr | n | n0 | d1 | a1 | a3c | le | fym | bc | lc | F1%def | kc90 | kw | kmat | kp | fwk | Fwk | Nplk | Nkik | lk | k | kc | Fck | Min(Fck,Fwk) | lef1 | lef2 | A1 | A2 | Exp. FM | Th. FM
Karlsruhe | A_7_2 | H | 2.5 | 3 | 435 |  | 100 | 540 | 7.5 | 180 | 2 | 2 | 4.875 | 37.5 | 30 | 0 | 1033 | 100 | 80 | 77.5 | 1 | 1 | 1 | 1.1 | 5.3568 | 22.7076 | 19.2717 | 25.2568 | 0.87351 | 1.0465 | 0.61619 | 14.0125 | 14.0125 | 110 | 247.5 | 61.0249 | 74.25 | / | A1
| A 8 2 | H | 2.5 | 3 | 435 |  | 100 | 540 | 8 | 340 | 2 | 2 | 5.2 | 40 | 32 | 0 | 1033 | 100 | 80 | 92 | 1 | 1 | 1 | 1.1 | 5.2439 | 44.7874 | 21.9269 | 29.0429 | 0.8689 | 1.0414 | 0.61905 | 16.0172 | 16.0172 | 110 | 412 | 65.0345 | 123.6 | / | A1
| A 10 2 | H | 2.5 | 3 | 435 |  | 100 | 540 | 10 | 200 | 2 | 2 | 6.5 | 50 | 40 | 0 | 1033 | 100 | 80 | 104 | 1 | 1 | 1 | 1.1 | 4.8717 | 30.594 | 34.2607 | 47.2452 | 0.85157 | 1.0222 | 0.62984 | 25.4631 | 25.4631 | 110 | 290 | 83.9263 | 87 | / | A1 | Input
| A 7 4 | H | 2.5 | 3 | 435 |  | 100 | 540 | 7.5 | 180 | 4 | 2 | 4.875 | 37.5 | 30 | 0 | 1033 | 100 | 120 | 126 | 1 | 1 | 1 | 1.1 | 5.3568 | 22.7076 | 19.2717 | 25.2568 | 0.87351 | 1.0465 | 0.61619 | 14.0125 | 14.0125 | 150 | 247.5 | 101.0498 | 74.25 | / | A2 | Output
| A 10 4 | H | 2.5 | 3 | 435 |  | 100 | 540 | 10 | 200 | 4 | 2 | 6.5 | 50 | 40 | 0 | 1033 | 100 | 120 | 133 | 1 | 1 | 1 | 1.1 | 4.8717 | 30.594 | 34.2607 | 47.2452 | 0.85157 | 1.0222 | 0.62984 | 25.4631 | 25.4631 | 150 | 290 | 146.8526 | 87 | / | A2
| A 6 6 | H | 2.5 | 3 | 435 |  | 120 | 540 | 6.5 | 115 | 6 | 3 | 4.225 | 32.5 | 26 | 0 | 1033 | 120 | 90 | 132 | 1 | 1 | 1 | 1.1 | 5.6159 | 13.1813 | 14.4752 | 18.5597 | 0.88313 | 1.0573 | 0.61023 | 10.4232 | 10.4232 | 120 | 206 | 105.7389 | 74.16 | / | A2
| D 7 2 | C | 2.5 | 3 | 435 |  | 100 | 540 | 7.5 | 180 | 2 | 2 | 4.875 | 37.5 | 30 | 0 | 1033 | 100 | 80 | 96.1 | 1 | 1 | 1 | 1.1 | 5.3568 | 22.7076 | 19.2717 | 25.2568 | 0.87351 | 1.0465 | 0.61619 | 14.0125 | 14.0125 | 110 | 247.5 | 61.0249 | 74.25 | A2 | A1
| D 8 2 | C | 2.5 | 3 | 435 |  | 100 | 540 | 8 | 340 | 2 | 2 | 5.2 | 40 | 32 | 0 | 1033 | 100 | 80 | 98 | 1 | 1 | 1 | 1.1 | 5.2439 | 44.7874 | 21.9269 | 29.0429 | 0.8689 | 1.0414 | 0.61905 | 16.0172 | 16.0172 | 110 | 412 | 65.0345 | 123.6 | / | A1
| D 10 2 | C | 2.5 | 3 | 435 |  | 100 | 540 | 10 | 200 | 2 | 2 | 6.5 | 50 | 40 | 0 | 1033 | 100 | 80 | 104 | 1 | 1 | 1 | 1.1 | 4.8717 | 30.594 | 34.2607 | 47.2452 | 0.85157 | 1.0222 | 0.62984 | 25.4631 | 25.4631 | 110 | 290 | 83.9263 | 87 | / | A1
| D 4 | C | 2.5 | 3 | 435 |  | 100 | 540 | 7.5 | 180 | 4 | 2 | 4.875 | 37.5 | 30 | 0 | 1033 | 100 | 120 | 127 | 1 | 1 | 1 | 1.1 | 5.3568 | 22.7076 | 19.2717 | 25.2568 | 0.87351 | 1.0465 | 0.61619 | 14.0125 | 14.0125 | 150 | 247.5 | 101.0498 | 74.25 | / | A2
| D 4 | C | 2.5 | 3 | 435 |  | 100 | 540 | 8 | 340 | 4 | 2 | 5.2 | 40 | 32 | 0 | 1033 | 100 | 120 | 169 | 1 | 1 | 1 | 1.1 | 5.2439 | 44.7874 | 21.9269 | 29.0429 | 0.8689 | 1.0414 | 0.61905 | 16.0172 | 16.0172 | 150 | 412 | 109.0689 | 123.6 | / | A1
| D 10 4 | C | 2.5 | 3 | 435 |  | 100 | 540 | 10 | 200 | 4 | 2 | 6.5 | 50 | 40 | 0 | 1033 | 100 | 120 | 173 | 1 | 1 | 1 | 1.1 | 4.8717 | 30.594 | 34.2607 | 47.2452 | 0.85157 | 1.0222 | 0.62984 | 25.4631 | 25.4631 | 150 | 290 | 146.8526 | 87 | / | A2
| D 7 6 | C | 2.5 | 3 | 435 |  | 120 | 220 | 7.5 | 180 | 6 | 3 | 4.875 | 37.5 | 30 | 0 | 1033 | 120 | 90 | 195 | 1 | 1 | 1 | 1.1 | 5.3568 | 22.7076 | 19.2717 | 25.2568 | 0.87351 | 1.0465 | 0.61619 | 14.0125 | 14.0125 | 120 | 285 | 127.2748 | 102.6 | / | A2
| D 8a 6 | C | 2.5 | 3 | 435 |  | 120 | 300 | 8 | 260 | 6 | 3 | 5.2 | 40 | 32 | 0 | 1033 | 120 | 90 | 228 | 1 | 1 | 1 | 1.1 | 5.2439 | 34.2492 | 21.9269 | 29.0429 | 0.8689 | 1.0414 | 0.61905 | 16.0172 | 16.0172 | 120 | 372 | 139.3034 | 133.92 | / | A2
| D 8b 6 | C | 2.5 | 3 | 435 |  | 120 | 480 | 8 | 400 | 6 | 3 | 5.2 | 40 | 32 | 0 | 1033 | 120 | 90 | 242 | 1 | 1 | 1 | 1.1 | 5.2439 | 52.6911 | 21.9269 | 29.0429 | 0.8689 | 1.0414 | 0.61905 | 16.0172 | 16.0172 | 120 | 512 | 139.3034 | 184.32 | / | A1
Nilsson | 4 WT-T 8.2x220 | B | 2.5 | 3 | 390 | 500 | 90 | 315 | 8.2 | 190 | 4 | 2 | 5.33 | 75 | 37.5 | 0 | 1033 | 90 | 150 | 141 | 1.5 | 1 | 1 | 1.1 | 4.6127 | 22.5657 | 23.0369 | 29.0128 | 0.89108 | 1.0663 | 0.60532 | 16.4548 | 16.4548 | 180 | 302.5 | 138.7192 | 81.675 | / | A2
| 6 WT-T 8.2x220 | B | 2.5 | 3 | 390 | 500 | 90 | 315 | 8.2 | 190 | 6 | 3 | 5.33 | 50 | 25 | 0 | 1033 | 90 | 150 | 159 | 1.5 | 1 | 1 | 1.1 | 4.6127 | 22.5657 | 23.0369 | 29.0128 | 0.89108 | 1.0663 | 0.60532 | 16.4548 | 16.4548 | 180 | 315 | 171.6288 | 85.05 | / | A2
| 8 WT-T`8.2x220 | B | 2.5 | 3 | 390 | 500 | 90 | 315 | 8.2 | 190 | 8 | 3 | 5.33 | 25 | 25 | 0 | 1033 | 90 | 150 | 140 | 1.5 | 1 | 1 | 1.1 | 4.6127 | 22.5657 | 23.0369 | 29.0128 | 0.89108 | 1.0663 | 0.60532 | 16.4548 | 16.4548 | 180 | 265 | 204.5384 | 71.55 | / | A2
Reichegger | WT-T 6.5X130 | B | 2.5 | 3 | 390 | 400 | 120 | 200 | 6.5 | 80 | 4 | 2 | 4.225 | 40 | 40 | 500 | 1033 | 120 | 90 | 101.5 | 1.5 | 1 | 1 | 1.1 | 4.9802 | 8.1317 | 14.4752 | 17.5735 | 0.90757 | 1.0852 | 0.59518 | 10.1661 | 8.1317 | 150 | 160 | 113.5268 | 57.6 | A1 | A2
| WT-T 6.5X160 | B | 2.5 | 3 | 390 | 400 | 120 | 200 | 6.5 | 130 | 4 | 2 | 4.225 | 40 | 40 | 500 | 1033 | 120 | 90 | 123.7 | 1.5 | 1 | 1 | 1.1 | 4.9802 | 13.214 | 14.4752 | 17.5735 | 0.90757 | 1.0852 | 0.59518 | 10.1661 | 10.1661 | 150 | 210 | 121.6645 | 75.6 | A1 | A2
| WT-T 8.2X160 | B | 2.5 | 3 | 390 | 400 | 120 | 200 | 8.2 | 130 | 4 | 2 | 5.33 | 40 | 40 | 500 | 1033 | 120 | 90 | 136.3 | 1.5 | 1 | 1 | 1.1 | 4.6127 | 15.4397 | 23.0369 | 29.0128 | 0.89108 | 1.0663 | 0.60532 | 16.4548 | 15.4397 | 150 | 210 | 142.7587 | 75.6 | A1 | A2
| WT-T 8.2X220 | B | 2.5 | 3 | 390 | 600 | 120 | 400 | 8.2 | 190 | 4 | 2 | 5.33 | 40 | 40 | 500 | 1033 | 120 | 120 | 173.1 | 1.5 | 1 | 1 | 1.1 | 4.6127 | 22.5657 | 23.0369 | 29.0128 | 0.89108 | 1.0663 | 0.60532 | 16.4548 | 16.4548 | 180 | 270 | 163.0192 | 97.2 | A1 | A2
| SPAX-S 8X200 | B | 2.5 | 3 | 390 | 600 | 120 | 400 | 8 | 200 | 4 | 2 | 5.2 | 40 | 40 | 500 | 1033 | 120 | 120 | 175.8 | 1.5 | 1 | 1 | 1.1 | 4.6504 | 23.3636 | 21.9269 | 27.4997 | 0.89294 | 1.0684 | 0.60417 | 15.6322 | 15.6322 | 180 | 280 | 159.7288 | 100.8 | A1 | A2
Tomasi | Pe_8.2_160_A | A | 2.5 | 3 | 390 | 180 | 140 | 200 | 8.2 | 130 | 2 | 1 | 5.33 | 70 | 70 | 0 | 1033 | 140 | 180 | 96 | 1.5 | 1 | 1 | 1.1 | 4.6127 | 15.4397 | 23.0369 | 29.0128 | 0.89108 | 1.0663 | 0.60532 | 16.4548 | 15.4397 | 210 | 200 | 163.1794 | 84 | A2 | A2
| Pe_7.0_160_B | B | 2.5 | 3 | 390 | 800 | 140 | 225 | 7 | 160 | 2 | 1 | 4.55 | 70 | 400 | 310 | 1033 | 140 | 180 | 172 | 1.5 | 1 | 1 | 1.1 | 4.8599 | 17.0913 | 16.7878 | 20.608 | 0.90256 | 1.0794 | 0.59826 | 11.8512 | 11.8512 | 240 | 320 | 174.9023 | 134.4 | A1 | A2
| Pa_7.0_160_B | B | 2.5 | 3 | 390 | 800 | 140 | 225 | 7 | 160 | 2 | 2 | 4.55 | 70 | 365 | 310 | 1033 | 140 | 180 | 172 | 1.5 | 1 | 1 | 1.1 | 4.8599 | 17.0913 | 16.7878 | 20.608 | 0.90256 | 1.0794 | 0.59826 | 11.8512 | 11.8512 | 240 | 390 | 174.9023 | 163.8 | A1 | A2
| Pe_8.2_160_B | B | 2.5 | 3 | 390 | 800 | 140 | 225 | 8.2 | 130 | 2 | 1 | 5.33 | 70 | 365 | 310 | 1033 | 140 | 180 | 174 | 1.5 | 1 | 1 | 1.1 | 4.6127 | 15.4397 | 23.0369 | 29.0128 | 0.89108 | 1.0663 | 0.60532 | 16.4548 | 15.4397 | 240 | 260 | 182.0794 | 109.2 | A1 | A2
| Pe_8.0_180_B | B | 2.5 | 3 | 390 | 800 | 140 | 225 | 8 | 180 | 2 | 1 | 5.2 | 70 | 400 | 310 | 1033 | 140 | 180 | 196 | 1.5 | 1 | 1 | 1.1 | 4.6504 | 21.0273 | 21.9269 | 27.4997 | 0.89294 | 1.0684 | 0.60417 | 15.6322 | 15.6322 | 240 | 360 | 182.4644 | 151.2 | A1 | A2
| Pe_8.0_200_B | B | 2.5 | 3 | 390 | 800 | 140 | 225 | 8 | 200 | 2 | 1 | 5.2 | 70 | 400 | 310 | 1033 | 140 | 180 | 205 | 1.5 | 1 | 1 | 1.1 | 4.6504 | 23.3636 | 21.9269 | 27.4997 | 0.89294 | 1.0684 | 0.60417 | 15.6322 | 15.6322 | 240 | 400 | 182.4644 | 168 | A1 | A2
| S_7.0_160_B | B | 2.5 | 3 | 390 | 800 | 140 | 225 | 7 | 160 | 4 | 2 | 4.55 | 70 | 365 | 310 | 1033 | 140 | 180 | 210 | 1.5 | 1 | 1 | 1.1 | 4.8599 | 17.0913 | 16.7878 | 20.608 | 0.90256 | 1.0794 | 0.59826 | 11.8512 | 11.8512 | 240 | 390 | 198.6047 | 163.8 | A1 | A2
| S_8.2_160_B | B | 2.5 | 3 | 390 | 800 | 140 | 225 | 8.2 | 130 | 4 | 2 | 5.33 | 70 | 365 | 310 | 1033 | 140 | 180 | 189 | 1.5 | 1 | 1 | 1.1 | 4.6127 | 15.4397 | 23.0369 | 29.0128 | 0.89108 | 1.0663 | 0.60532 | 16.4548 | 15.4397 | 240 | 330 | 212.9587 | 138.6 | A1 | A2
| S_8.0_160_B | B | 2.5 | 3 | 390 | 800 | 140 | 225 | 8 | 160 | 4 | 2 | 5.2 | 70 | 365 | 310 | 1033 | 140 | 180 | 194 | 1.5 | 1 | 1 | 1.1 | 4.6504 | 18.6909 | 21.9269 | 27.4997 | 0.89294 | 1.0684 | 0.60417 | 15.6322 | 15.6322 | 240 | 390 | 213.7288 | 163.8 | A1 | A2
| S_8.0_180_B | B | 2.5 | 3 | 390 | 800 | 140 | 225 | 8 | 180 | 4 | 2 | 5.2 | 70 | 365 | 310 | 1033 | 140 | 180 | 217 | 1.5 | 1 | 1 | 1.1 | 4.6504 | 21.0273 | 21.9269 | 27.4997 | 0.89294 | 1.0684 | 0.60417 | 15.6322 | 15.6322 | 240 | 430 | 213.7288 | 180.6 | A1 | A2
| S_8.0_200_B | B | 2.5 | 3 | 390 | 800 | 140 | 225 | 8 | 200 | 4 | 2 | 5.2 | 70 | 365 | 310 | 1033 | 140 | 180 | 217 | 1.5 | 1 | 1 | 1.1 | 4.6504 | 23.3636 | 21.9269 | 27.4997 | 0.89294 | 1.0684 | 0.60417 | 15.6322 | 15.6322 | 240 | 470 | 213.7288 | 197.4 | A1 | A2
| S6_7.0_160_B | B | 2.5 | 3 | 390 | 800 | 140 | 225 | 7 | 160 | 6 | 3 | 4.55 | 70 | 330 | 220 | 1033 | 140 | 360 | 311 | 1.5 | 1 | 1 | 1.1 | 4.8599 | 17.0913 | 16.7878 | 20.608 | 0.90256 | 1.0794 | 0.59826 | 11.8512 | 11.8512 | 420 | 460 | 335.707 | 193.2 | A1 | A2
| Pe_8.0_300_B | B | 2.5 | 3 | 390 | 1200 | 140 | 540 | 8 | 300 | 2 | 1 | 5.2 | 70 | 600 | 510 | 1033 | 140 | 180 | 234 | 1.5 | 1 | 1 | 1.1 | 4.6504 | 35.0454 | 21.9269 | 27.4997 | 0.89294 | 1.0684 | 0.60417 | 15.6322 | 15.6322 | 240 | 600 | 182.4644 | 252 | A1 | A1
| Pe_9.0_440_B | B | 2.5 | 3 | 390 | 1200 | 140 | 540 | 9 | 440 | 2 | 1 | 5.85 | 70 | 550 | 460 | 1033 | 140 | 180 | 230 | 1.5 | 1 | 1 | 1.1 | 4.4731 | 55.6205 | 27.7512 | 35.5269 | 0.88382 | 1.0581 | 0.60981 | 19.969 | 19.969 | 240 | 880 | 191.138 | 369.6 | A1 | A1
| Pa_9.0_440_B | B | 2.5 | 3 | 390 | 1200 | 140 | 540 | 9 | 440 | 2 | 2 | 5.85 | 70 | 515 | 460 | 1033 | 140 | 180 | 225 | 1.5 | 1 | 1 | 1.1 | 4.4731 | 55.6205 | 27.7512 | 35.5269 | 0.88382 | 1.0581 | 0.60981 | 19.969 | 19.969 | 240 | 950 | 191.138 | 399 | A1 | A1
| S_8.0_300_B | B | 2.5 | 3 | 390 | 1200 | 140 | 540 | 8 | 300 | 4 | 2 | 5.2 | 70 | 565 | 510 | 1033 | 140 | 180 | 256 | 1.5 | 1 | 1 | 1.1 | 4.6504 | 35.0454 | 21.9269 | 27.4997 | 0.89294 | 1.0684 | 0.60417 | 15.6322 | 15.6322 | 240 | 670 | 213.7288 | 281.4 | A1 | A1
| S_8.0_340_B | B | 2.5 | 3 | 390 | 1200 | 140 | 540 | 8 | 340 | 4 | 2 | 5.2 | 70 | 600 | 510 | 1033 | 140 | 180 | 271 | 1.5 | 1 | 1 | 1.1 | 4.6504 | 39.7181 | 21.9269 | 27.4997 | 0.89294 | 1.0684 | 0.60417 | 15.6322 | 15.6322 | 240 | 750 | 213.7288 | 315 | A1 | A1
| S_9.0_440_B | B | 2.5 | 3 | 390 | 1200 | 140 | 540 | 9 | 440 | 4 | 2 | 5.85 | 70 | 515 | 460 | 1033 | 140 | 180 | 292 | 1.5 | 1 | 1 | 1.1 | 4.4731 | 55.6205 | 27.7512 | 35.5269 | 0.88382 | 1.0581 | 0.60981 | 19.969 | 19.969 | 240 | 950 | 231.0761 | 399 | A1 | A1
| S6_9.0_440_B | B | 2.5 | 3 | 390 | 1200 | 140 | 540 | 9 | 440 | 6 | 3 | 5.85 | 70 | 530 | 420 | 1033 | 140 | 360 | 455 | 1.5 | 1 | 1 | 1.1 | 4.4731 | 55.6205 | 27.7512 | 35.5269 | 0.88382 | 1.0581 | 0.60981 | 19.969 | 19.969 | 420 | 1020 | 384.4141 | 428.4 | A1 | A1
| Pe_7.0_160_C | C | 2.5 | 3 | 390 | 800 | 140 | 225 | 7 | 160 | 2 | 1 | 4.55 | 70 | 365 | 310 | 1033 | 140 | 180 | 173 | 1 | 1 | 1 | 1.1 | 4.8599 | 17.0913 | 16.7878 | 20.608 | 0.90256 | 1.0794 | 0.59826 | 11.8512 | 11.8512 | 240 | 320 | 124.5023 | 134.4 | A1 | A1
| Pe_8.2_160_C | C | 2.5 | 3 | 390 | 800 | 140 | 225 | 8.2 | 130 | 2 | 1 | 5.33 | 70 | 365 | 310 | 1033 | 140 | 180 | 169 | 1 | 1 | 1 | 1.1 | 4.6127 | 15.4397 | 23.0369 | 29.0128 | 0.89108 | 1.0663 | 0.60532 | 16.4548 | 15.4397 | 240 | 260 | 131.6794 | 109.2 | A1 | A2
| S_7.0_160_C | C | 2.5 | 3 | 390 | 800 | 140 | 225 | 7 | 160 | 2 | 2 | 4.55 | 70 | 365 | 310 | 1033 | 140 | 180 | 192 | 1 | 1 | 1 | 1.1 | 4.8599 | 17.0913 | 16.7878 | 20.608 | 0.90256 | 1.0794 | 0.59826 | 11.8512 | 11.8512 | 240 | 390 | 124.5023 | 163.8 | A1 | A1
| S_8.2_160_C | C | 2.5 | 3 | 390 | 800 | 140 | 225 | 8.2 | 130 | 2 | 2 | 5.33 | 70 | 365 | 310 | 1033 | 140 | 180 | 183 | 1 | 1 | 1 | 1.1 | 4.6127 | 15.4397 | 23.0369 | 29.0128 | 0.89108 | 1.0663 | 0.60532 | 16.4548 | 15.4397 | 240 | 330 | 131.6794 | 138.6 | A1 | A1
| S_8.0_160_C | C | 2.5 | 3 | 390 | 800 | 140 | 225 | 8 | 160 | 2 | 2 | 5.2 | 70 | 515 | 460 | 1033 | 140 | 180 | 191 | 1 | 1 | 1 | 1.1 | 4.6504 | 18.6909 | 21.9269 | 27.4997 | 0.89294 | 1.0684 | 0.60417 | 15.6322 | 15.6322 | 240 | 390 | 132.0644 | 163.8 | A1 | A1
| Pe_9.0_440_C | C | 2.5 | 3 | 390 | 1200 | 140 | 540 | 9 | 440 | 4 | 2 | 5.85 | 70 | 515 | 460 | 1033 | 140 | 180 | 229 | 1 | 1 | 1 | 1.1 | 4.4731 | 55.6205 | 27.7512 | 35.5269 | 0.88382 | 1.0581 | 0.60981 | 19.969 | 19.969 | 240 | 950 | 180.6761 | 399 | A1 | A1
| S_9.0_440_C | C | 2.5 | 3 | 390 | 1200 | 140 | 540 | 9 | 440 | 2 | 2 | 5.85 | 70 | 515 | 460 | 1033 | 140 | 180 | 235 | 1 | 1 | 1 | 1.1 | 4.4731 | 55.6205 | 27.7512 | 35.5269 | 0.88382 | 1.0581 | 0.60981 | 19.969 | 19.969 | 240 | 950 | 140.738 | 399 | A1 | A1