Lyostar II | 5% Sucrose Before Tc | 20-ml clear | 0.00037647 | 5% Sucrose Before Tc | 1.0153 | 7.822 | -10 | 0.08 | -28.0195 | 30.2667 | 0.00031235 | 99.069 | -25.8502 | 23.3667 | 0.00040236 | 99.0002 | 420 | 10 | 0.13497 | 61.2647 | Operational
Lyostar II | 5% Sucrose Before Tc | 20-ml clear | 0.00042305 | 5% Sucrose Before Tc | 1.0153 | 7.822 | -10 | 0.1 | -27.0306 | 28.6667 | 0.00032611 | 99.0042 | -24.9453 | 22.2667 | 0.0004184 | 99.1223 | 420 | 10 | 0.14084 | 62.967 | Operational
Lyostar II | 5% Sucrose Before Tc | 20-ml clear | 0.00046953 | 5% Sucrose Before Tc | 1.0153 | 7.822 | -10 | 0.125 | -26.08 | 27.5667 | 0.00033563 | 99.0938 | -24.0834 | 21.4667 | 0.00042939 | 99.1192 | 420 | 10 | 0.1449 | 64.1438 | Operational
Lyostar II | 5% Sucrose Before Tc | 20-ml clear | 0.00050664 | 5% Sucrose Before Tc | 1.0153 | 7.822 | -10 | 0.15 | -25.3196 | 26.9667 | 0.0003398 | 99.1033 | -23.4075 | 21.0667 | 0.00043413 | 99.2432 | 420 | 10 | 0.14668 | 64.6583 | Operational
Lyostar II | 5% Sucrose Before Tc | 20-ml clear | 0.00053695 | 5% Sucrose Before Tc | 1.0153 | 7.822 | -10 | 0.175 | -24.6809 | 26.6667 | 0.00034055 | 99.0741 | -22.8451 | 20.8667 | 0.00043489 | 99.2566 | 420 | 10 | 0.14699 | 64.7493 | Operational
Lyostar II | 5% Sucrose Before Tc | 20-ml clear | 0.00056218 | 5% Sucrose Before Tc | 1.0153 | 7.822 | -10 | 0.2 | -24.1259 | 26.5667 | 0.00033901 | 99.0374 | -22.3561 | 20.7667 | 0.00043299 | 99.0383 | 420 | 10 | 0.14633 | 64.5577 | Operational
Lyostar II | 5% Sucrose Before Tc | 20-ml clear | 0.0005835 | 5% Sucrose Before Tc | 1.0153 | 7.822 | -10 | 0.225 | -23.6357 | 26.6667 | 0.0003359 | 99.232 | -21.9353 | 20.8667 | 0.00042925 | 99.3249 | 420 | 10 | 0.145 | 64.1714 | Operational
Lyostar II | 5% Sucrose Before Tc | 20-ml clear | 0.00060176 | 5% Sucrose Before Tc | 1.0153 | 7.822 | -10 | 0.25 | -23.1831 | 26.7667 | 0.00033168 | 99.0186 | -21.5471 | 20.9667 | 0.00042421 | 99.2247 | 420 | 10 | 0.14319 | 63.6483 | Operational
Lyostar II | 5% Sucrose Before Tc | 20-ml clear | 0.00061757 | 5% Sucrose Before Tc | 1.0153 | 7.822 | -10 | 0.275 | -22.7746 | 27.0667 | 0.00032669 | 99.2697 | -21.196 | 21.1667 | 0.00041823 | 99.3365 | 420 | 10 | 0.14105 | 63.0281 | Operational
Lyostar II | 5% Sucrose Before Tc | 20-ml clear | 0.0006314 | 5% Sucrose Before Tc | 1.0153 | 7.822 | -10 | 0.3 | -22.3892 | 27.3667 | 0.00032113 | 99.2649 | -20.8645 | 21.3667 | 0.00041157 | 99.2059 | 420 | 10 | 0.13867 | 62.3384 | Operational
Lyostar II | 5% Sucrose Before Tc | 20-ml clear | 0.00064359 | 5% Sucrose Before Tc | 1.0153 | 7.822 | -10 | 0.325 | -22.0225 | 27.6667 | 0.00031517 | 99.0506 | -20.5606 | 21.6667 | 0.00040442 | 99.3786 | 420 | 10 | 0.13612 | 61.5991 | Operational
Lyostar II | 5% Sucrose Before Tc | 20-ml clear | 0.00065442 | 5% Sucrose Before Tc | 1.0153 | 7.822 | -10 | 0.35 | -21.6789 | 28.0667 | 0.00030894 | 99.0383 | -20.2692 | 21.9667 | 0.0003969 | 99.3746 | 420 | 10 | 0.13345 | 60.8248 | Operational
Lyostar II | 5% Sucrose Before Tc | 20-ml clear | 0.0006641 | 5% Sucrose Before Tc | 1.0153 | 7.822 | -10 | 0.375 | -21.3554 | 28.5667 | 0.00030251 | 99.24 | -19.9883 | 22.2667 | 0.00038914 | 99.2181 | 420 | 10 | 0.13069 | 60.0261 | Operational
Lyostar II | 5% Sucrose Before Tc | 20-ml clear | 0.00067282 | 5% Sucrose Before Tc | 1.0153 | 7.822 | -10 | 0.4 | -21.0429 | 29.0667 | 0.00029595 | 99.2937 | -19.7276 | 22.6667 | 0.00038118 | 99.4107 | 420 | 10 | 0.12788 | 59.2114 | Operational
Lyostar II | 5% Sucrose Before Tc | 20-ml clear | 0.00068786 | 5% Sucrose Before Tc | 1.0153 | 7.822 | -10 | 0.45 | -20.4454 | 30.0667 | 0.00028266 | 99.0151 | -19.2265 | 23.4667 | 0.00036497 | 99.407 | 420 | 10 | 0.12217 | 57.5577 | Operational
Lyostar II | 5% Sucrose Before Tc | 20-ml clear | 0.00014197 | 5% Sucrose Before Tc | 1.0153 | 7.822 | -5 | 0.02 | -34.142 | 48.2333 | 0.0001944 | 99.0123 | -31.5034 | 35.6933 | 0.00025979 | 99.0371 | 420 | 10 | 0.084396 | 46.6117 | Pmin exceeds chamber pressure
Lyostar II | 5% Sucrose Before Tc | 20-ml clear | 0.00024279 | 5% Sucrose Before Tc | 1.0153 | 7.822 | -5 | 0.04 | -30.1105 | 33.3533 | 0.00027746 | 99.0578 | -27.5713 | 25.1333 | 0.00036372 | 99.0015 | 420 | 10 | 0.12016 | 56.9729 | Pmin exceeds chamber pressure
Lyostar II | 5% Sucrose Before Tc | 20-ml clear | 0.00031809 | 5% Sucrose Before Tc | 1.0153 | 7.822 | -5 | 0.06 | -27.9977 | 28.1733 | 0.00032562 | 99.0365 | -25.5465 | 21.4733 | 0.00042268 | 99.0301 | 420 | 10 | 0.14084 | 62.9659 | Pmin exceeds chamber pressure
Lyostar II | 5% Sucrose Before Tc | 20-ml clear | 0.00037647 | 5% Sucrose Before Tc | 1.0153 | 7.822 | -5 | 0.08 | -26.6152 | 25.5733 | 0.00035444 | 99.055 | -24.2396 | 19.6133 | 0.0004569 | 99.0102 | 420 | 10 | 0.15317 | 66.5381 | Operational
Lyostar II | 5% Sucrose Before Tc | 20-ml clear | 0.00042305 | 5% Sucrose Before Tc | 1.0153 | 7.822 | -5 | 0.1 | -25.6028 | 24.0533 | 0.00037313 | 99.0456 | -23.2966 | 18.5333 | 0.00047889 | 99.0216 | 420 | 10 | 0.16116 | 68.8535 | Operational
Lyostar II | 5% Sucrose Before Tc | 20-ml clear | 0.00046953 | 5% Sucrose Before Tc | 1.0153 | 7.822 | -5 | 0.125 | -24.6345 | 22.9133 | 0.00038777 | 99.0481 | -22.4091 | 17.7333 | 0.00049601 | 99.1035 | 420 | 10 | 0.16741 | 70.6651 | Operational
Lyostar II | 5% Sucrose Before Tc | 20-ml clear | 0.00050664 | 5% Sucrose Before Tc | 1.0153 | 7.822 | -5 | 0.15 | -23.8674 | 22.2333 | 0.00039624 | 99.0499 | -21.7115 | 17.2333 | 0.00050586 | 99.0151 | 420 | 10 | 0.17102 | 71.7122 | Operational
Lyostar II | 5% Sucrose Before Tc | 20-ml clear | 0.00053695 | 5% Sucrose Before Tc | 1.0153 | 7.822 | -5 | 0.175 | -23.2279 | 21.8133 | 0.00040069 | 99.0057 | -21.1428 | 16.9533 | 0.00051103 | 99.0981 | 420 | 10 | 0.17292 | 72.2623 | Operational
Lyostar II | 5% Sucrose Before Tc | 20-ml clear | 0.00056218 | 5% Sucrose Before Tc | 1.0153 | 7.822 | -5 | 0.2 | -22.6799 | 21.5933 | 0.00040239 | 99.0945 | -20.6537 | 16.7733 | 0.00051302 | 99.0327 | 420 | 10 | 0.17365 | 72.4735 | Operational
Lyostar II | 5% Sucrose Before Tc | 20-ml clear | 0.0005835 | 5% Sucrose Before Tc | 1.0153 | 7.822 | -5 | 0.225 | -22.1931 | 21.4733 | 0.00040217 | 99.0974 | -20.2278 | 16.6933 | 0.00051276 | 99.0689 | 420 | 10 | 0.17356 | 72.4464 | Operational
Lyostar II | 5% Sucrose Before Tc | 20-ml clear | 0.00060176 | 5% Sucrose Before Tc | 1.0153 | 7.822 | -5 | 0.25 | -21.7532 | 21.4333 | 0.00040057 | 99.077 | -19.8465 | 16.6733 | 0.00051088 | 99.1014 | 420 | 10 | 0.17287 | 72.2473 | Operational
Lyostar II | 5% Sucrose Before Tc | 20-ml clear | 0.00061757 | 5% Sucrose Before Tc | 1.0153 | 7.822 | -5 | 0.275 | -21.3496 | 21.4533 | 0.00039794 | 99.0395 | -19.4981 | 16.6933 | 0.00050779 | 99.0979 | 420 | 10 | 0.17175 | 71.9217 | Operational
Lyostar II | 5% Sucrose Before Tc | 20-ml clear | 0.0006314 | 5% Sucrose Before Tc | 1.0153 | 7.822 | -5 | 0.3 | -20.9764 | 21.5333 | 0.00039454 | 99.056 | -19.1777 | 16.7533 | 0.00050381 | 99.1253 | 420 | 10 | 0.1703 | 71.5016 | Operational
Lyostar II | 5% Sucrose Before Tc | 20-ml clear | 0.00064359 | 5% Sucrose Before Tc | 1.0153 | 7.822 | -5 | 0.325 | -20.6271 | 21.6533 | 0.00039058 | 99.0761 | -18.8771 | 16.8333 | 0.00049914 | 99.0982 | 420 | 10 | 0.1686 | 71.0107 | Operational
Lyostar II | 5% Sucrose Before Tc | 20-ml clear | 0.00065442 | 5% Sucrose Before Tc | 1.0153 | 7.822 | -5 | 0.35 | -20.2957 | 21.7933 | 0.00038619 | 99.036 | -18.5935 | 16.9333 | 0.00049563 | 99.05 | 420 | 10 | 0.16679 | 70.4868 | Operational
Lyostar II | 5% Sucrose Before Tc | 20-ml clear | 0.0006641 | 5% Sucrose Before Tc | 1.0153 | 7.822 | -5 | 0.375 | -19.9826 | 21.9733 | 0.00038147 | 99.0599 | -18.3248 | 17.0533 | 0.00049302 | 99.0053 | 420 | 10 | 0.1649 | 69.9383 | Operational
Lyostar II | 5% Sucrose Before Tc | 20-ml clear | 0.00067282 | 5% Sucrose Before Tc | 1.0153 | 7.822 | -5 | 0.4 | -19.6831 | 22.1733 | 0.00037651 | 99.068 | -18.0738 | 17.2133 | 0.00049008 | 99.1119 | 420 | 10 | 0.1629 | 69.3594 | Operational
Lyostar II | 5% Sucrose Before Tc | 20-ml clear | 0.00068786 | 5% Sucrose Before Tc | 1.0153 | 7.822 | -5 | 0.45 | -19.1195 | 22.6333 | 0.00036609 | 99.0905 | -17.5931 | 17.5333 | 0.00048261 | 99.0481 | 420 | 10 | 0.15865 | 68.1275 | Operational
Lyostar II | 5% Sucrose Before Tc | 20-ml clear | 0.00014197 | 5% Sucrose Before Tc | 1.0153 | 7.822 | 0 | 0.02 | -33.0815 | 42.8 | 0.00021222 | 99.0293 | -30.319 | 31.5 | 0.00028435 | 99.0491 | 420 | 10 | 0.092162 | 48.862 | Pmin exceeds chamber pressure
Lyostar II | 5% Sucrose Before Tc | 20-ml clear | 0.00024279 | 5% Sucrose Before Tc | 1.0153 | 7.822 | 0 | 0.04 | -28.9269 | 29.24 | 0.00030608 | 99.011 | -26.2391 | 21.94 | 0.00040241 | 99.0701 | 420 | 10 | 0.1326 | 60.5782 | Pmin exceeds chamber pressure
Lyostar II | 5% Sucrose Before Tc | 20-ml clear | 0.00031809 | 5% Sucrose Before Tc | 1.0153 | 7.822 | 0 | 0.06 | -26.7514 | 24.52 | 0.00036195 | 99.0133 | -24.1332 | 18.6 | 0.00047107 | 99.05 | 420 | 10 | 0.1566 | 67.5334 | Pmin exceeds chamber pressure
Lyostar II | 5% Sucrose Before Tc | 20-ml clear | 0.00037647 | 5% Sucrose Before Tc | 1.0153 | 7.822 | 0 | 0.08 | -25.3321 | 22.12 | 0.00039677 | 99.0246 | -22.7794 | 16.9 | 0.0005128 | 99.1044 | 420 | 10 | 0.17152 | 71.8552 | Operational
Lyostar II | 5% Sucrose Before Tc | 20-ml clear | 0.00042305 | 5% Sucrose Before Tc | 1.0153 | 7.822 | 0 | 0.1 | -24.2982 | 20.7 | 0.00042033 | 99.0361 | -21.8028 | 15.88 | 0.00054077 | 99.0594 | 420 | 10 | 0.1816 | 74.7756 | Operational
Lyostar II | 5% Sucrose Before Tc | 20-ml clear | 0.00046953 | 5% Sucrose Before Tc | 1.0153 | 7.822 | 0 | 0.125 | -23.3143 | 19.6 | 0.00043995 | 99.0246 | -20.8885 | 15.1 | 0.00056393 | 99.0809 | 420 | 10 | 0.18998 | 77.2059 | Operational
Lyostar II | 5% Sucrose Before Tc | 20-ml clear | 0.00050664 | 5% Sucrose Before Tc | 1.0153 | 7.822 | 0 | 0.15 | -22.5416 | 18.92 | 0.00045254 | 99.0563 | -20.1756 | 14.6 | 0.00057876 | 99.0064 | 420 | 10 | 0.19537 | 78.766 | Operational
Lyostar II | 5% Sucrose Before Tc | 20-ml clear | 0.00053695 | 5% Sucrose Before Tc | 1.0153 | 7.822 | 0 | 0.175 | -21.9034 | 18.48 | 0.00046051 | 99.0891 | -19.6022 | 14.3 | 0.00058814 | 99.1537 | 420 | 10 | 0.19878 | 79.7531 | Operational
Lyostar II | 5% Sucrose Before Tc | 20-ml clear | 0.00056218 | 5% Sucrose Before Tc | 1.0153 | 7.822 | 0 | 0.2 | -21.3548 | 18.18 | 0.00046529 | 99.0482 | -19.1088 | 14.08 | 0.00059852 | 99.0802 | 420 | 10 | 0.20102 | 80.4026 | Operational
Lyostar II | 5% Sucrose Before Tc | 20-ml clear | 0.0005835 | 5% Sucrose Before Tc | 1.0153 | 7.822 | 0 | 0.225 | -20.8755 | 18 | 0.00046778 | 99.1057 | -18.6807 | 13.94 | 0.0006073 | 99.0552 | 420 | 10 | 0.20233 | 80.7828 | Operational
Lyostar II | 5% Sucrose Before Tc | 20-ml clear | 0.00060176 | 5% Sucrose Before Tc | 1.0153 | 7.822 | 0 | 0.25 | -20.4428 | 17.88 | 0.00046861 | 99.083 | -18.3023 | 13.86 | 0.00061362 | 99.0917 | 420 | 10 | 0.2029 | 80.9497 | Operational
Lyostar II | 5% Sucrose Before Tc | 20-ml clear | 0.00061757 | 5% Sucrose Before Tc | 1.0153 | 7.822 | 0 | 0.275 | -20.0494 | 17.82 | 0.00046818 | 99.095 | -17.9604 | 13.82 | 0.00061798 | 99.1394 | 420 | 10 | 0.20293 | 80.9557 | Operational
Lyostar II | 5% Sucrose Before Tc | 20-ml clear | 0.0006314 | 5% Sucrose Before Tc | 1.0153 | 7.822 | 0 | 0.3 | -19.6858 | 17.8 | 0.00046679 | 99.0988 | -17.6435 | 13.8 | 0.00062066 | 99.109 | 420 | 10 | 0.20252 | 80.837 | Operational
Lyostar II | 5% Sucrose Before Tc | 20-ml clear | 0.00064359 | 5% Sucrose Before Tc | 1.0153 | 7.822 | 0 | 0.325 | -19.344 | 17.8 | 0.00046468 | 99.0268 | -17.3481 | 13.8 | 0.00062206 | 99.0523 | 420 | 10 | 0.20177 | 80.622 | Operational
Lyostar II | 5% Sucrose Before Tc | 20-ml clear | 0.00065442 | 5% Sucrose Before Tc | 1.0153 | 7.822 | 0 | 0.35 | -19.0253 | 17.84 | 0.00046245 | 99.0411 | -17.0717 | 13.82 | 0.00062245 | 99.0073 | 420 | 10 | 0.20095 | 80.3829 | Operational
Lyostar II | 5% Sucrose Before Tc | 20-ml clear | 0.0006641 | 5% Sucrose Before Tc | 1.0153 | 7.822 | 0 | 0.375 | -18.7233 | 17.9 | 0.00046184 | 99.0482 | -16.8126 | 13.86 | 0.00062207 | 99.002 | 420 | 10 | 0.2007 | 80.3121 | Operational
Lyostar II | 5% Sucrose Before Tc | 20-ml clear | 0.00067282 | 5% Sucrose Before Tc | 1.0153 | 7.822 | 0 | 0.4 | -18.4361 | 17.98 | 0.00046073 | 99.0697 | -16.5692 | 13.92 | 0.00062111 | 99.057 | 420 | 10 | 0.20024 | 80.1779 | Operational
Lyostar II | 5% Sucrose Before Tc | 20-ml clear | 0.00068786 | 5% Sucrose Before Tc | 1.0153 | 7.822 | 0 | 0.45 | -17.8967 | 18.18 | 0.00045725 | 99.0967 | -16.1104 | 14.06 | 0.00061741 | 99.079 | 420 | 10 | 0.19877 | 79.7516 | Operational
Lyostar II | 5% Sucrose Before Tc | 20-ml clear | 0.00014197 | 5% Sucrose Before Tc | 1.0153 | 7.822 | 5 | 0.02 | -32.1018 | 38.4267 | 0.00023027 | 99.0067 | -29.2297 | 28.1667 | 0.00030955 | 99.0469 | 420 | 10 | 0.10004 | 51.1453 | Pmin exceeds chamber pressure
Lyostar II | 5% Sucrose Before Tc | 20-ml clear | 0.00024279 | 5% Sucrose Before Tc | 1.0153 | 7.822 | 5 | 0.04 | -27.8392 | 26.0467 | 0.00033514 | 99.0714 | -25.0162 | 19.4467 | 0.00044228 | 99.0308 | 420 | 10 | 0.14526 | 64.2463 | Pmin exceeds chamber pressure
Lyostar II | 5% Sucrose Before Tc | 20-ml clear | 0.00031809 | 5% Sucrose Before Tc | 1.0153 | 7.822 | 5 | 0.06 | -25.608 | 21.7267 | 0.00039883 | 99.0923 | -22.8398 | 16.4067 | 0.000521 | 99.0421 | 420 | 10 | 0.17264 | 72.1804 | Pmin exceeds chamber pressure
Lyostar II | 5% Sucrose Before Tc | 20-ml clear | 0.00037647 | 5% Sucrose Before Tc | 1.0153 | 7.822 | 5 | 0.08 | -24.1549 | 19.5067 | 0.00043973 | 99.0666 | -21.4428 | 14.8467 | 0.00057048 | 99.111 | 420 | 10 | 0.19018 | 77.262 | Operational
Lyostar II | 5% Sucrose Before Tc | 20-ml clear | 0.00042305 | 5% Sucrose Before Tc | 1.0153 | 7.822 | 5 | 0.1 | -23.1013 | 18.1867 | 0.00046816 | 99.083 | -20.4389 | 13.9067 | 0.00060456 | 99.1079 | 420 | 10 | 0.20235 | 80.7903 | Operational
Lyostar II | 5% Sucrose Before Tc | 20-ml clear | 0.00046953 | 5% Sucrose Before Tc | 1.0153 | 7.822 | 5 | 0.125 | -22.103 | 17.1467 | 0.00049272 | 99.0602 | -19.5 | 13.1667 | 0.00064091 | 99.0856 | 420 | 10 | 0.21317 | 83.9232 | Operational
Lyostar II | 5% Sucrose Before Tc | 20-ml clear | 0.00050664 | 5% Sucrose Before Tc | 1.0153 | 7.822 | 5 | 0.15 | -21.3238 | 16.4867 | 0.00050938 | 99.0792 | -18.7732 | 12.6867 | 0.00067105 | 99.0214 | 420 | 10 | 0.22073 | 86.1143 | Operational
Lyostar II | 5% Sucrose Before Tc | 20-ml clear | 0.00053695 | 5% Sucrose Before Tc | 1.0153 | 7.822 | 5 | 0.175 | -20.6849 | 16.0467 | 0.00052078 | 99.1204 | -18.1855 | 12.3667 | 0.00069362 | 99.0101 | 420 | 10 | 0.22599 | 87.6373 | Operational
Lyostar II | 5% Sucrose Before Tc | 20-ml clear | 0.00056218 | 5% Sucrose Before Tc | 1.0153 | 7.822 | 5 | 0.2 | -20.1366 | 15.7267 | 0.00052852 | 99.0422 | -17.6921 | 12.1467 | 0.00071075 | 99.0224 | 420 | 10 | 0.22963 | 88.6935 | Operational
Lyostar II | 5% Sucrose Before Tc | 20-ml clear | 0.0005835 | 5% Sucrose Before Tc | 1.0153 | 7.822 | 5 | 0.225 | -19.6586 | 15.5067 | 0.00053443 | 99.0125 | -17.2724 | 12.0067 | 0.00072407 | 99.1719 | 420 | 10 | 0.23242 | 89.503 | Operational
Lyostar II | 5% Sucrose Before Tc | 20-ml clear | 0.00060176 | 5% Sucrose Before Tc | 1.0153 | 7.822 | 5 | 0.25 | -19.2357 | 15.3667 | 0.0005417 | 99.0859 | -16.8885 | 11.8867 | 0.00073385 | 99.0674 | 420 | 10 | 0.23558 | 90.4184 | Operational
Lyostar II | 5% Sucrose Before Tc | 20-ml clear | 0.00061757 | 5% Sucrose Before Tc | 1.0153 | 7.822 | 5 | 0.275 | -18.8499 | 15.2667 | 0.00054708 | 99.102 | -16.5452 | 11.8067 | 0.00074132 | 99.0172 | 420 | 10 | 0.23793 | 91.099 | Operational
Lyostar II | 5% Sucrose Before Tc | 20-ml clear | 0.0006314 | 5% Sucrose Before Tc | 1.0153 | 7.822 | 5 | 0.3 | -18.4963 | 15.2067 | 0.00055104 | 99.1443 | -16.239 | 11.7667 | 0.00074715 | 99.1056 | 420 | 10 | 0.23967 | 91.6029 | Operational
Lyostar II | 5% Sucrose Before Tc | 20-ml clear | 0.00064359 | 5% Sucrose Before Tc | 1.0153 | 7.822 | 5 | 0.325 | -18.1652 | 15.1667 | 0.00055376 | 99.1261 | -15.9566 | 11.7467 | 0.00075145 | 99.1936 | 420 | 10 | 0.24088 | 91.9536 | Operational
Lyostar II | 5% Sucrose Before Tc | 20-ml clear | 0.00065442 | 5% Sucrose Before Tc | 1.0153 | 7.822 | 5 | 0.35 | -17.8539 | 15.1467 | 0.00055551 | 99.0898 | -15.6846 | 11.7267 | 0.00075417 | 99.1223 | 420 | 10 | 0.24166 | 92.1787 | Operational
Lyostar II | 5% Sucrose Before Tc | 20-ml clear | 0.0006641 | 5% Sucrose Before Tc | 1.0153 | 7.822 | 5 | 0.375 | -17.5604 | 15.1467 | 0.00055649 | 99.067 | -15.4326 | 11.7267 | 0.00075601 | 99.1212 | 420 | 10 | 0.24211 | 92.3086 | Operational
Lyostar II | 5% Sucrose Before Tc | 20-ml clear | 0.00067282 | 5% Sucrose Before Tc | 1.0153 | 7.822 | 5 | 0.4 | -17.2831 | 15.1667 | 0.00055687 | 99.082 | -15.1881 | 11.7267 | 0.00075677 | 99.0132 | 420 | 10 | 0.24228 | 92.3584 | Operational
Lyostar II | 5% Sucrose Before Tc | 20-ml clear | 0.00068786 | 5% Sucrose Before Tc | 1.0153 | 7.822 | 5 | 0.45 | -16.7662 | 15.2467 | 0.00055611 | 99.1468 | -14.7517 | 11.7867 | 0.00075696 | 99.1455 | 420 | 10 | 0.242 | 92.2778 | Operational
Lyostar II | 5% Sucrose Before Tc | 20-ml clear | 0.00014197 | 5% Sucrose Before Tc | 1.0153 | 7.822 | 10 | 0.02 | -31.1929 | 34.8733 | 0.00024859 | 99.0384 | -28.2228 | 25.4733 | 0.00033538 | 99.0607 | 420 | 10 | 0.10805 | 53.4664 | Pmin exceeds chamber pressure
Lyostar II | 5% Sucrose Before Tc | 20-ml clear | 0.00024279 | 5% Sucrose Before Tc | 1.0153 | 7.822 | 10 | 0.04 | -26.8311 | 23.4733 | 0.00036474 | 99.0549 | -23.8932 | 17.4933 | 0.00048339 | 99.121 | 420 | 10 | 0.15818 | 67.9893 | Pmin exceeds chamber pressure
Lyostar II | 5% Sucrose Before Tc | 20-ml clear | 0.00031809 | 5% Sucrose Before Tc | 1.0153 | 7.822 | 10 | 0.06 | -24.5475 | 19.4933 | 0.00043644 | 99.0228 | -21.6495 | 14.6933 | 0.00057262 | 99.0352 | 420 | 10 | 0.18902 | 76.9279 | Pmin exceeds chamber pressure
Lyostar II | 5% Sucrose Before Tc | 20-ml clear | 0.00037647 | 5% Sucrose Before Tc | 1.0153 | 7.822 | 10 | 0.08 | -23.0655 | 17.4533 | 0.00048354 | 99.0407 | -20.2118 | 13.2533 | 0.00063368 | 99.0689 | 420 | 10 | 0.20939 | 82.8298 | Pmin exceeds chamber pressure
Lyostar II | 5% Sucrose Before Tc | 20-ml clear | 0.00042305 | 5% Sucrose Before Tc | 1.0153 | 7.822 | 10 | 0.1 | -21.9947 | 16.2333 | 0.00051692 | 99.088 | -19.1861 | 12.3933 | 0.00068792 | 99.1509 | 420 | 10 | 0.22429 | 87.1452 | Operational
Lyostar II | 5% Sucrose Before Tc | 20-ml clear | 0.00046953 | 5% Sucrose Before Tc | 1.0153 | 7.822 | 10 | 0.125 | -20.9814 | 15.2533 | 0.00054647 | 99.0187 | -18.2213 | 11.6933 | 0.00073826 | 99.0408 | 420 | 10 | 0.23757 | 90.9945 | Operational
Lyostar II | 5% Sucrose Before Tc | 20-ml clear | 0.00050664 | 5% Sucrose Before Tc | 1.0153 | 7.822 | 10 | 0.15 | -20.1982 | 14.6333 | 0.00056828 | 99.0877 | -17.4894 | 11.2533 | 0.00077595 | 99.1178 | 420 | 10 | 0.2474 | 93.8416 | Operational
Lyostar II | 5% Sucrose Before Tc | 20-ml clear | 0.00053695 | 5% Sucrose Before Tc | 1.0153 | 7.822 | 10 | 0.175 | -19.5531 | 14.1933 | 0.00058941 | 99.0247 | -16.9005 | 10.9533 | 0.00080476 | 99.2045 | 420 | 10 | 0.2566 | 96.507 | Operational
Lyostar II | 5% Sucrose Before Tc | 20-ml clear | 0.00056218 | 5% Sucrose Before Tc | 1.0153 | 7.822 | 10 | 0.2 | -19.0117 | 13.8933 | 0.0006058 | 99.0782 | -16.4031 | 10.7333 | 0.00082699 | 99.2035 | 420 | 10 | 0.26372 | 98.5722 | Operational
Lyostar II | 5% Sucrose Before Tc | 20-ml clear | 0.0005835 | 5% Sucrose Before Tc | 1.0153 | 7.822 | 10 | 0.225 | -18.5394 | 13.6733 | 0.00061854 | 99.1002 | -15.975 | 10.5733 | 0.00084444 | 99.2064 | 420 | 10 | 0.26927 | 100.1799 | Operational
Lyostar II | 5% Sucrose Before Tc | 20-ml clear | 0.00060176 | 5% Sucrose Before Tc | 1.0153 | 7.822 | 10 | 0.25 | -18.12 | 13.5133 | 0.00062852 | 99.1279 | -15.5965 | 10.4533 | 0.00085817 | 99.1854 | 420 | 10 | 0.27362 | 101.4402 | Operational
Lyostar II | 5% Sucrose Before Tc | 20-ml clear | 0.00061757 | 5% Sucrose Before Tc | 1.0153 | 7.822 | 10 | 0.275 | -17.7397 | 13.3933 | 0.00063631 | 99.1266 | -15.2488 | 10.3533 | 0.00086876 | 99.0388 | 420 | 10 | 0.27701 | 102.4223 | Operational
Lyostar II | 5% Sucrose Before Tc | 20-ml clear | 0.0006314 | 5% Sucrose Before Tc | 1.0153 | 7.822 | 10 | 0.3 | -17.3857 | 13.2933 | 0.00064225 | 99.0159 | -14.9444 | 10.2933 | 0.0008775 | 99.0834 | 420 | 10 | 0.27963 | 103.1795 | Operational
Lyostar II | 5% Sucrose Before Tc | 20-ml clear | 0.00064359 | 5% Sucrose Before Tc | 1.0153 | 7.822 | 10 | 0.325 | -17.0635 | 13.2333 | 0.00064695 | 99.0288 | -14.6664 | 10.2533 | 0.00088447 | 99.1518 | 420 | 10 | 0.28169 | 103.7789 | Operational
Lyostar II | 5% Sucrose Before Tc | 20-ml clear | 0.00065442 | 5% Sucrose Before Tc | 1.0153 | 7.822 | 10 | 0.35 | -16.7625 | 13.1933 | 0.00065052 | 99.0413 | -14.3969 | 10.2133 | 0.00088953 | 99.053 | 420 | 10 | 0.28326 | 104.2315 | Operational
Lyostar II | 5% Sucrose Before Tc | 20-ml clear | 0.0006641 | 5% Sucrose Before Tc | 1.0153 | 7.822 | 10 | 0.375 | -16.4807 | 13.1733 | 0.0006532 | 99.0875 | -14.1508 | 10.1933 | 0.00089359 | 99.0541 | 420 | 10 | 0.28444 | 104.5741 | Operational
Lyostar II | 5% Sucrose Before Tc | 20-ml clear | 0.00067282 | 5% Sucrose Before Tc | 1.0153 | 7.822 | 10 | 0.4 | -16.2079 | 13.1533 | 0.00065495 | 99.0197 | -13.9275 | 10.1933 | 0.00089694 | 99.1815 | 420 | 10 | 0.28524 | 104.8068 | Operational
Lyostar II | 5% Sucrose Before Tc | 20-ml clear | 0.00068786 | 5% Sucrose Before Tc | 1.0153 | 7.822 | 10 | 0.45 | -15.7121 | 13.1733 | 0.00065692 | 99.1364 | -13.4966 | 10.1933 | 0.00090048 | 99.1743 | 420 | 10 | 0.28614 | 105.0661 | Operational
Lyostar II | 5% Sucrose Before Tc | 20-ml clear | 0.00014197 | 5% Sucrose Before Tc | 1.0153 | 7.822 | 15 | 0.02 | -30.3451 | 31.92 | 0.00026721 | 99.0521 | -27.2874 | 23.26 | 0.00036187 | 99.0808 | 420 | 10 | 0.1162 | 55.8278 | Pmin exceeds chamber pressure
Lyostar II | 5% Sucrose Before Tc | 20-ml clear | 0.00024279 | 5% Sucrose Before Tc | 1.0153 | 7.822 | 15 | 0.04 | -25.8939 | 21.38 | 0.00039495 | 99.0552 | -22.8496 | 15.9 | 0.00052579 | 99.096 | 420 | 10 | 0.17137 | 71.8139 | Pmin exceeds chamber pressure
Lyostar II | 5% Sucrose Before Tc | 20-ml clear | 0.00031809 | 5% Sucrose Before Tc | 1.0153 | 7.822 | 15 | 0.06 | -23.5667 | 17.72 | 0.00047488 | 99.1071 | -20.5535 | 13.34 | 0.00063009 | 99.1355 | 420 | 10 | 0.20597 | 81.8374 | Pmin exceeds chamber pressure
Lyostar II | 5% Sucrose Before Tc | 20-ml clear | 0.00037647 | 5% Sucrose Before Tc | 1.0153 | 7.822 | 15 | 0.08 | -22.0552 | 15.82 | 0.00052835 | 99.0574 | -19.0761 | 12 | 0.00071473 | 99.0832 | 420 | 10 | 0.22974 | 88.7242 | Pmin exceeds chamber pressure
Lyostar II | 5% Sucrose Before Tc | 20-ml clear | 0.00042305 | 5% Sucrose Before Tc | 1.0153 | 7.822 | 15 | 0.1 | -20.9659 | 14.68 | 0.00056679 | 99.0574 | -18.0258 | 11.2 | 0.00077842 | 99.1358 | 420 | 10 | 0.24694 | 93.7093 | Operational
Lyostar II | 5% Sucrose Before Tc | 20-ml clear | 0.00046953 | 5% Sucrose Before Tc | 1.0153 | 7.822 | 15 | 0.125 | -19.9455 | 13.78 | 0.00060944 | 99.1071 | -17.0492 | 10.56 | 0.0008384 | 99.1532 | 420 | 10 | 0.26558 | 99.1105 | Operational
Lyostar II | 5% Sucrose Before Tc | 20-ml clear | 0.00050664 | 5% Sucrose Before Tc | 1.0153 | 7.822 | 15 | 0.15 | -19.1508 | 13.18 | 0.00064266 | 99.0527 | -16.3023 | 10.14 | 0.00088358 | 99.1667 | 420 | 10 | 0.28003 | 103.2979 | Operational
Lyostar II | 5% Sucrose Before Tc | 20-ml clear | 0.00053695 | 5% Sucrose Before Tc | 1.0153 | 7.822 | 15 | 0.175 | -18.5122 | 12.78 | 0.00066837 | 99.1582 | -15.6954 | 9.84 | 0.00091829 | 99.0847 | 420 | 10 | 0.29121 | 106.5368 | Operational
Lyostar II | 5% Sucrose Before Tc | 20-ml clear | 0.00056218 | 5% Sucrose Before Tc | 1.0153 | 7.822 | 15 | 0.2 | -17.968 | 12.48 | 0.00068841 | 99.1368 | -15.2056 | 9.64 | 0.00094609 | 99.2371 | 420 | 10 | 0.29995 | 109.0697 | Operational
Lyostar II | 5% Sucrose Before Tc | 20-ml clear | 0.0005835 | 5% Sucrose Before Tc | 1.0153 | 7.822 | 15 | 0.225 | -17.4978 | 12.26 | 0.00070433 | 99.1411 | -14.7743 | 9.48 | 0.00096795 | 99.2119 | 420 | 10 | 0.30689 | 111.0793 | Operational
Lyostar II | 5% Sucrose Before Tc | 20-ml clear | 0.00060176 | 5% Sucrose Before Tc | 1.0153 | 7.822 | 15 | 0.25 | -17.0736 | 12.08 | 0.00071689 | 99.0089 | -14.3975 | 9.36 | 0.00098561 | 99.2063 | 420 | 10 | 0.31238 | 112.6696 | Operational
Lyostar II | 5% Sucrose Before Tc | 20-ml clear | 0.00061757 | 5% Sucrose Before Tc | 1.0153 | 7.822 | 15 | 0.275 | -16.7019 | 11.96 | 0.0007272 | 99.0679 | -14.0525 | 9.26 | 0.00099963 | 99.0928 | 420 | 10 | 0.31686 | 113.9695 | Operational
Lyostar II | 5% Sucrose Before Tc | 20-ml clear | 0.0006314 | 5% Sucrose Before Tc | 1.0153 | 7.822 | 15 | 0.3 | -16.3572 | 11.86 | 0.00073539 | 99.0313 | -13.7591 | 9.2 | 0.0010117 | 99.2286 | 420 | 10 | 0.32047 | 115.0137 | Operational
Lyostar II | 5% Sucrose Before Tc | 20-ml clear | 0.00064359 | 5% Sucrose Before Tc | 1.0153 | 7.822 | 15 | 0.325 | -16.0487 | 11.8 | 0.00074221 | 99.16 | -13.4735 | 9.14 | 0.001021 | 99.1452 | 420 | 10 | 0.32344 | 115.8742 | Operational
Lyostar II | 5% Sucrose Before Tc | 20-ml clear | 0.00065442 | 5% Sucrose Before Tc | 1.0153 | 7.822 | 15 | 0.35 | -15.7509 | 11.74 | 0.00074747 | 99.1099 | -13.2162 | 9.1 | 0.0010288 | 99.1568 | 420 | 10 | 0.32575 | 116.5443 | Operational
Lyostar II | 5% Sucrose Before Tc | 20-ml clear | 0.0006641 | 5% Sucrose Before Tc | 1.0153 | 7.822 | 15 | 0.375 | -15.4742 | 11.7 | 0.0007517 | 99.1125 | -12.9642 | 9.06 | 0.0010347 | 99.026 | 420 | 10 | 0.3276 | 117.0802 | Operational
Lyostar II | 5% Sucrose Before Tc | 20-ml clear | 0.00067282 | 5% Sucrose Before Tc | 1.0153 | 7.822 | 15 | 0.4 | -15.2176 | 11.68 | 0.00075515 | 99.1959 | -12.7395 | 9.04 | 0.0010398 | 99.0528 | 420 | 10 | 0.32912 | 117.5207 | Operational
Lyostar II | 5% Sucrose Before Tc | 20-ml clear | 0.00068786 | 5% Sucrose Before Tc | 1.0153 | 7.822 | 15 | 0.45 | -14.7241 | 11.64 | 0.00075943 | 99.083 | -12.3253 | 9.02 | 0.0010472 | 99.1091 | 420 | 10 | 0.33105 | 118.0784 | Operational
Lyostar II | 5% Sucrose Before Tc | 20-ml clear | 0.00014197 | 5% Sucrose Before Tc | 1.0153 | 7.822 | 20 | 0.02 | -29.5505 | 29.4267 | 0.00028613 | 99.0272 | -26.4133 | 21.4067 | 0.00038899 | 99.0604 | 420 | 10 | 0.1245 | 58.2307 | Pmin exceeds chamber pressure
Lyostar II | 5% Sucrose Before Tc | 20-ml clear | 0.00024279 | 5% Sucrose Before Tc | 1.0153 | 7.822 | 20 | 0.04 | -25.0181 | 19.6467 | 0.00042579 | 99.0465 | -21.8754 | 14.5867 | 0.00056946 | 99.0139 | 420 | 10 | 0.18487 | 75.7233 | Pmin exceeds chamber pressure
Lyostar II | 5% Sucrose Before Tc | 20-ml clear | 0.00031809 | 5% Sucrose Before Tc | 1.0153 | 7.822 | 20 | 0.06 | -22.647 | 16.2467 | 0.00051421 | 99.0512 | -19.5283 | 12.2267 | 0.00070053 | 99.0904 | 420 | 10 | 0.22379 | 87.0019 | Pmin exceeds chamber pressure
Lyostar II | 5% Sucrose Before Tc | 20-ml clear | 0.00037647 | 5% Sucrose Before Tc | 1.0153 | 7.822 | 20 | 0.08 | -21.1111 | 14.4867 | 0.00057486 | 99.03 | -18.0183 | 10.9867 | 0.00079742 | 99.0483 | 420 | 10 | 0.25079 | 94.8241 | Pmin exceeds chamber pressure
Lyostar II | 5% Sucrose Before Tc | 20-ml clear | 0.00042305 | 5% Sucrose Before Tc | 1.0153 | 7.822 | 20 | 0.1 | -20.0065 | 13.4267 | 0.00062864 | 99.0386 | -16.949 | 10.2467 | 0.00087089 | 99.1343 | 420 | 10 | 0.2742 | 101.6082 | Pmin exceeds chamber pressure
Lyostar II | 5% Sucrose Before Tc | 20-ml clear | 0.00046953 | 5% Sucrose Before Tc | 1.0153 | 7.822 | 20 | 0.125 | -18.9755 | 12.5867 | 0.00067973 | 99.0991 | -15.9519 | 9.6467 | 0.00094049 | 99.111 | 420 | 10 | 0.29644 | 108.0506 | Operational
Lyostar II | 5% Sucrose Before Tc | 20-ml clear | 0.00050664 | 5% Sucrose Before Tc | 1.0153 | 7.822 | 20 | 0.15 | -18.1767 | 12.0267 | 0.00071842 | 99.0809 | -15.1876 | 9.2467 | 0.00099325 | 99.0426 | 420 | 10 | 0.31328 | 112.9302 | Operational
Lyostar II | 5% Sucrose Before Tc | 20-ml clear | 0.00053695 | 5% Sucrose Before Tc | 1.0153 | 7.822 | 20 | 0.175 | -17.5368 | 11.6467 | 0.00074864 | 99.1852 | -14.5989 | 8.9867 | 0.0010351 | 99.2735 | 420 | 10 | 0.32646 | 116.7492 | Operational
Lyostar II | 5% Sucrose Before Tc | 20-ml clear | 0.00056218 | 5% Sucrose Before Tc | 1.0153 | 7.822 | 20 | 0.2 | -16.9847 | 11.3467 | 0.00077228 | 99.0325 | -14.074 | 8.7667 | 0.0010673 | 99.0327 | 420 | 10 | 0.33675 | 119.7305 | Operational
Lyostar II | 5% Sucrose Before Tc | 20-ml clear | 0.0005835 | 5% Sucrose Before Tc | 1.0153 | 7.822 | 20 | 0.225 | -16.5254 | 11.1467 | 0.00079162 | 99.1749 | -13.6588 | 8.6267 | 0.0010942 | 99.213 | 420 | 10 | 0.34519 | 122.1767 | Operational
Lyostar II | 5% Sucrose Before Tc | 20-ml clear | 0.00060176 | 5% Sucrose Before Tc | 1.0153 | 7.822 | 20 | 0.25 | -16.1008 | 10.9667 | 0.0008069 | 99.0015 | -13.2792 | 8.5067 | 0.0011157 | 99.1748 | 420 | 10 | 0.35187 | 124.1121 | Operational
Lyostar II | 5% Sucrose Before Tc | 20-ml clear | 0.00061757 | 5% Sucrose Before Tc | 1.0153 | 7.822 | 20 | 0.275 | -15.735 | 10.8467 | 0.00081971 | 99.0764 | -12.933 | 8.4067 | 0.0011332 | 99.0476 | 420 | 10 | 0.35744 | 125.7269 | Operational
Lyostar II | 5% Sucrose Before Tc | 20-ml clear | 0.0006314 | 5% Sucrose Before Tc | 1.0153 | 7.822 | 20 | 0.3 | -15.3971 | 10.7467 | 0.00083013 | 99.0702 | -12.648 | 8.3467 | 0.0011485 | 99.2296 | 420 | 10 | 0.36203 | 127.0554 | Operational
Lyostar II | 5% Sucrose Before Tc | 20-ml clear | 0.00064359 | 5% Sucrose Before Tc | 1.0153 | 7.822 | 20 | 0.325 | -15.085 | 10.6667 | 0.0008387 | 99.0496 | -12.368 | 8.2867 | 0.0011606 | 99.1843 | 420 | 10 | 0.36578 | 128.1414 | Operational
Lyostar II | 5% Sucrose Before Tc | 20-ml clear | 0.00065442 | 5% Sucrose Before Tc | 1.0153 | 7.822 | 20 | 0.35 | -14.7973 | 10.6067 | 0.00084582 | 99.065 | -12.1212 | 8.2467 | 0.0011712 | 99.2646 | 420 | 10 | 0.36891 | 129.0495 | Operational
Lyostar II | 5% Sucrose Before Tc | 20-ml clear | 0.0006641 | 5% Sucrose Before Tc | 1.0153 | 7.822 | 20 | 0.375 | -14.5332 | 10.5667 | 0.00085183 | 99.1547 | -11.8778 | 8.2067 | 0.0011795 | 99.1972 | 420 | 10 | 0.37153 | 129.8084 | Operational
Lyostar II | 5% Sucrose Before Tc | 20-ml clear | 0.00067282 | 5% Sucrose Before Tc | 1.0153 | 7.822 | 20 | 0.4 | -14.2756 | 10.5267 | 0.00085656 | 99.1212 | -11.637 | 8.1667 | 0.0011859 | 99.007 | 420 | 10 | 0.37359 | 130.4058 | Operational
Lyostar II | 5% Sucrose Before Tc | 20-ml clear | 0.00068786 | 5% Sucrose Before Tc | 1.0153 | 7.822 | 20 | 0.45 | -13.8097 | 10.4867 | 0.00086381 | 99.2186 | -11.2552 | 8.1467 | 0.0011978 | 99.2855 | 420 | 10 | 0.37683 | 131.3439 | Operational
Lyostar II | 5% Sucrose Before Tc | 20-ml clear | 0.00014197 | 5% Sucrose Before Tc | 1.0153 | 7.822 | 25 | 0.02 | -28.8039 | 27.3133 | 0.00030537 | 99.0246 | -25.5955 | 19.8533 | 0.00041672 | 99.0914 | 420 | 10 | 0.13293 | 60.675 | Pmin exceeds chamber pressure
Lyostar II | 5% Sucrose Before Tc | 20-ml clear | 0.00024279 | 5% Sucrose Before Tc | 1.0153 | 7.822 | 25 | 0.04 | -24.1963 | 18.1933 | 0.00045728 | 99.0315 | -20.9706 | 13.5133 | 0.00062184 | 99.0728 | 420 | 10 | 0.19897 | 79.8088 | Pmin exceeds chamber pressure
Lyostar II | 5% Sucrose Before Tc | 20-ml clear | 0.00031809 | 5% Sucrose Before Tc | 1.0153 | 7.822 | 25 | 0.06 | -21.7877 | 15.0333 | 0.00055444 | 99.0683 | -18.5719 | 11.3133 | 0.00077219 | 99.0693 | 420 | 10 | 0.24201 | 92.2809 | Pmin exceeds chamber pressure
Lyostar II | 5% Sucrose Before Tc | 20-ml clear | 0.00037647 | 5% Sucrose Before Tc | 1.0153 | 7.822 | 25 | 0.08 | -20.2292 | 13.3933 | 0.00063244 | 99.0562 | -17.0426 | 10.1733 | 0.00088183 | 99.1818 | 420 | 10 | 0.2761 | 102.1582 | Pmin exceeds chamber pressure
Lyostar II | 5% Sucrose Before Tc | 20-ml clear | 0.00042305 | 5% Sucrose Before Tc | 1.0153 | 7.822 | 25 | 0.1 | -19.1155 | 12.4133 | 0.0006932 | 99.1568 | -15.9459 | 9.4733 | 0.0009651 | 99.1489 | 420 | 10 | 0.30257 | 109.8263 | Pmin exceeds chamber pressure
Lyostar II | 5% Sucrose Before Tc | 20-ml clear | 0.00046953 | 5% Sucrose Before Tc | 1.0153 | 7.822 | 25 | 0.125 | -18.0672 | 11.6133 | 0.00075108 | 99.094 | -14.9331 | 8.9133 | 0.0010446 | 99.1338 | 420 | 10 | 0.32778 | 117.1336 | Operational
Lyostar II | 5% Sucrose Before Tc | 20-ml clear | 0.00050664 | 5% Sucrose Before Tc | 1.0153 | 7.822 | 25 | 0.15 | -17.2671 | 11.0933 | 0.00079539 | 99.1433 | -14.1782 | 8.5533 | 0.0011059 | 99.288 | 420 | 10 | 0.3471 | 122.7317 | Operational
Lyostar II | 5% Sucrose Before Tc | 20-ml clear | 0.00053695 | 5% Sucrose Before Tc | 1.0153 | 7.822 | 25 | 0.175 | -16.6108 | 10.7133 | 0.00082989 | 99.0272 | -13.5386 | 8.2733 | 0.0011529 | 99.0105 | 420 | 10 | 0.36212 | 127.0827 | Operational
Lyostar II | 5% Sucrose Before Tc | 20-ml clear | 0.00056218 | 5% Sucrose Before Tc | 1.0153 | 7.822 | 25 | 0.2 | -16.0769 | 10.4533 | 0.00085773 | 99.1517 | -13.0492 | 8.0933 | 0.0011918 | 99.2039 | 420 | 10 | 0.37428 | 130.6047 | Operational
Lyostar II | 5% Sucrose Before Tc | 20-ml clear | 0.0005835 | 5% Sucrose Before Tc | 1.0153 | 7.822 | 25 | 0.225 | -15.6148 | 10.2533 | 0.00088025 | 99.2143 | -12.6273 | 7.9533 | 0.0012232 | 99.3058 | 420 | 10 | 0.38411 | 133.4539 | Operational
Lyostar II | 5% Sucrose Before Tc | 20-ml clear | 0.00060176 | 5% Sucrose Before Tc | 1.0153 | 7.822 | 25 | 0.25 | -15.2038 | 10.0933 | 0.00089861 | 99.2029 | -12.2406 | 7.8333 | 0.0012486 | 99.2022 | 420 | 10 | 0.39211 | 135.7726 | Operational
Lyostar II | 5% Sucrose Before Tc | 20-ml clear | 0.00061757 | 5% Sucrose Before Tc | 1.0153 | 7.822 | 25 | 0.275 | -14.823 | 9.9533 | 0.00091348 | 99.0219 | -11.889 | 7.7333 | 0.0012693 | 99.029 | 420 | 10 | 0.39861 | 137.6539 | Operational
Lyostar II | 5% Sucrose Before Tc | 20-ml clear | 0.0006314 | 5% Sucrose Before Tc | 1.0153 | 7.822 | 25 | 0.3 | -14.4891 | 9.8533 | 0.0009261 | 99.0132 | -11.61 | 7.6733 | 0.0012879 | 99.2263 | 420 | 10 | 0.40416 | 139.2623 | Operational
Lyostar II | 5% Sucrose Before Tc | 20-ml clear | 0.00064359 | 5% Sucrose Before Tc | 1.0153 | 7.822 | 25 | 0.325 | -14.1828 | 9.7733 | 0.00093666 | 99.008 | -11.3328 | 7.6133 | 0.0013028 | 99.1886 | 420 | 10 | 0.40877 | 140.6004 | Operational
Lyostar II | 5% Sucrose Before Tc | 20-ml clear | 0.00065442 | 5% Sucrose Before Tc | 1.0153 | 7.822 | 25 | 0.35 | -13.9033 | 9.7133 | 0.00094563 | 99.0592 | -11.0945 | 7.5733 | 0.001316 | 99.3077 | 420 | 10 | 0.41272 | 141.7436 | Operational
Lyostar II | 5% Sucrose Before Tc | 20-ml clear | 0.0006641 | 5% Sucrose Before Tc | 1.0153 | 7.822 | 25 | 0.375 | -13.6502 | 9.6733 | 0.00095338 | 99.2067 | -10.8575 | 7.5333 | 0.0013267 | 99.2741 | 420 | 10 | 0.4161 | 142.723 | Operational
Lyostar II | 5% Sucrose Before Tc | 20-ml clear | 0.00067282 | 5% Sucrose Before Tc | 1.0153 | 7.822 | 25 | 0.4 | -13.4025 | 9.6333 | 0.0009597 | 99.2276 | -10.6212 | 7.4933 | 0.0013353 | 99.1132 | 420 | 10 | 0.41885 | 143.519 | Operational
Lyostar II | 5% Sucrose Before Tc | 20-ml clear | 0.00068786 | 5% Sucrose Before Tc | 1.0153 | 7.822 | 25 | 0.45 | -12.9411 | 9.5733 | 0.00096936 | 99.223 | -10.2307 | 7.4533 | 0.0013502 | 99.2021 | 420 | 10 | 0.42313 | 144.7588 | Operational
Lyostar II | 5% Sucrose Before Tc | 20-ml clear | 0.00014197 | 5% Sucrose Before Tc | 1.0153 | 7.822 | 30 | 0.02 | -28.0997 | 25.5 | 0.00032491 | 99.0245 | -24.8245 | 18.52 | 0.00044504 | 99.0652 | 420 | 10 | 0.14151 | 63.1601 | Pmin exceeds chamber pressure
Lyostar II | 5% Sucrose Before Tc | 20-ml clear | 0.00024279 | 5% Sucrose Before Tc | 1.0153 | 7.822 | 30 | 0.04 | -23.4222 | 16.96 | 0.00048939 | 99.002 | -20.1163 | 12.6 | 0.00067792 | 99.0231 | 420 | 10 | 0.21346 | 84.0092 | Pmin exceeds chamber pressure
Lyostar II | 5% Sucrose Before Tc | 20-ml clear | 0.00031809 | 5% Sucrose Before Tc | 1.0153 | 7.822 | 30 | 0.06 | -20.9822 | 14.02 | 0.00060234 | 99.1333 | -17.6803 | 10.56 | 0.000845 | 99.1248 | 420 | 10 | 0.26318 | 98.4132 | Pmin exceeds chamber pressure
Lyostar II | 5% Sucrose Before Tc | 20-ml clear | 0.00037647 | 5% Sucrose Before Tc | 1.0153 | 7.822 | 30 | 0.08 | -19.4004 | 12.48 | 0.00069077 | 99.0792 | -16.1102 | 9.48 | 0.00096715 | 99.0518 | 420 | 10 | 0.30173 | 109.5847 | Pmin exceeds chamber pressure
Lyostar II | 5% Sucrose Before Tc | 20-ml clear | 0.00042305 | 5% Sucrose Before Tc | 1.0153 | 7.822 | 30 | 0.1 | -18.273 | 11.56 | 0.00075853 | 99.163 | -15.0108 | 8.84 | 0.0010609 | 99.2093 | 420 | 10 | 0.33128 | 118.1474 | Pmin exceeds chamber pressure
Lyostar II | 5% Sucrose Before Tc | 20-ml clear | 0.00046953 | 5% Sucrose Before Tc | 1.0153 | 7.822 | 30 | 0.125 | -17.2221 | 10.82 | 0.00082354 | 99.216 | -13.9906 | 8.32 | 0.0011508 | 99.2699 | 420 | 10 | 0.35963 | 126.3616 | Pmin exceeds chamber pressure
Lyostar II | 5% Sucrose Before Tc | 20-ml clear | 0.00050664 | 5% Sucrose Before Tc | 1.0153 | 7.822 | 30 | 0.15 | -16.4093 | 10.32 | 0.00087334 | 99.1525 | -13.1943 | 7.96 | 0.0012193 | 99.0878 | 420 | 10 | 0.38133 | 132.6486 | Operational
Lyostar II | 5% Sucrose Before Tc | 20-ml clear | 0.00053695 | 5% Sucrose Before Tc | 1.0153 | 7.822 | 30 | 0.175 | -15.7486 | 9.96 | 0.00091241 | 99.0219 | -12.5862 | 7.72 | 0.001274 | 99.1987 | 420 | 10 | 0.3984 | 137.5948 | Operational
Lyostar II | 5% Sucrose Before Tc | 20-ml clear | 0.00056218 | 5% Sucrose Before Tc | 1.0153 | 7.822 | 30 | 0.2 | -15.2229 | 9.72 | 0.0009443 | 99.2392 | -12.0802 | 7.54 | 0.001318 | 99.2456 | 420 | 10 | 0.4123 | 141.6231 | Operational
Lyostar II | 5% Sucrose Before Tc | 20-ml clear | 0.0005835 | 5% Sucrose Before Tc | 1.0153 | 7.822 | 30 | 0.225 | -14.754 | 9.52 | 0.00096996 | 99.1938 | -11.6458 | 7.4 | 0.0013539 | 99.2388 | 420 | 10 | 0.42351 | 144.8692 | Operational
Lyostar II | 5% Sucrose Before Tc | 20-ml clear | 0.00060176 | 5% Sucrose Before Tc | 1.0153 | 7.822 | 30 | 0.25 | -14.3385 | 9.36 | 0.00099102 | 99.1031 | -11.2463 | 7.28 | 0.0013829 | 99.0409 | 420 | 10 | 0.43269 | 147.5289 | Operational
Lyostar II | 5% Sucrose Before Tc | 20-ml clear | 0.00061757 | 5% Sucrose Before Tc | 1.0153 | 7.822 | 30 | 0.275 | -13.9761 | 9.24 | 0.0010087 | 99.1211 | -10.9284 | 7.2 | 0.0014083 | 99.1673 | 420 | 10 | 0.44045 | 149.7794 | Operational
Lyostar II | 5% Sucrose Before Tc | 20-ml clear | 0.0006314 | 5% Sucrose Before Tc | 1.0153 | 7.822 | 30 | 0.3 | -13.6439 | 9.14 | 0.0010235 | 99.0883 | -10.6534 | 7.14 | 0.0014301 | 99.3597 | 420 | 10 | 0.44696 | 151.6652 | Operational
Lyostar II | 5% Sucrose Before Tc | 20-ml clear | 0.00064359 | 5% Sucrose Before Tc | 1.0153 | 7.822 | 30 | 0.325 | -13.3413 | 9.06 | 0.0010361 | 99.0774 | -10.3764 | 7.08 | 0.0014478 | 99.3088 | 420 | 10 | 0.45244 | 153.2526 | Operational
Lyostar II | 5% Sucrose Before Tc | 20-ml clear | 0.00065442 | 5% Sucrose Before Tc | 1.0153 | 7.822 | 30 | 0.35 | -13.0683 | 9 | 0.0010469 | 99.1432 | -10.0968 | 7.02 | 0.001462 | 99.0591 | 420 | 10 | 0.45712 | 154.6078 | Operational
Lyostar II | 5% Sucrose Before Tc | 20-ml clear | 0.0006641 | 5% Sucrose Before Tc | 1.0153 | 7.822 | 30 | 0.375 | -12.7994 | 8.94 | 0.0010557 | 99.0481 | -9.8633 | 6.98 | 0.001475 | 99.0358 | 420 | 10 | 0.46101 | 155.7364 | Operational
Lyostar II | 5% Sucrose Before Tc | 20-ml clear | 0.00067282 | 5% Sucrose Before Tc | 1.0153 | 7.822 | 30 | 0.4 | -12.5598 | 8.9 | 0.0010636 | 99.1007 | -9.6785 | 6.96 | 0.0014874 | 99.2755 | 420 | 10 | 0.46451 | 156.7488 | Operational
Lyostar II | 5% Sucrose Before Tc | 20-ml clear | 0.00068786 | 5% Sucrose Before Tc | 1.0153 | 7.822 | 30 | 0.45 | -12.1165 | 8.84 | 0.001076 | 99.1795 | -9.2572 | 6.9 | 0.0015045 | 99.0545 | 420 | 10 | 0.46993 | 158.3207 | Operational
Lyostar II | 5% Sucrose Before Tc | 20-ml clear | 0.00014197 | 5% Sucrose Before Tc | 1.0153 | 7.822 | 35 | 0.02 | -27.4331 | 23.9267 | 0.00034475 | 99.0093 | -24.0973 | 17.3767 | 0.00047393 | 99.055 | 420 | 10 | 0.15022 | 65.6849 | Pmin exceeds chamber pressure
Lyostar II | 5% Sucrose Before Tc | 20-ml clear | 0.00024279 | 5% Sucrose Before Tc | 1.0153 | 7.822 | 35 | 0.04 | -22.6941 | 15.9167 | 0.00052214 | 99.05 | -19.3175 | 11.8367 | 0.00073475 | 99.0795 | 420 | 10 | 0.22823 | 88.287 | Pmin exceeds chamber pressure
Lyostar II | 5% Sucrose Before Tc | 20-ml clear | 0.00031809 | 5% Sucrose Before Tc | 1.0153 | 7.822 | 35 | 0.06 | -20.2167 | 13.1467 | 0.00065237 | 99.0818 | -16.8332 | 9.9167 | 0.0009186 | 99.0588 | 420 | 10 | 0.28518 | 104.7884 | Pmin exceeds chamber pressure
Lyostar II | 5% Sucrose Before Tc | 20-ml clear | 0.00037647 | 5% Sucrose Before Tc | 1.0153 | 7.822 | 35 | 0.08 | -18.6173 | 11.7067 | 0.00074974 | 99.076 | -15.2384 | 8.9067 | 0.0010537 | 99.0085 | 420 | 10 | 0.32766 | 117.0966 | Pmin exceeds chamber pressure
Lyostar II | 5% Sucrose Before Tc | 20-ml clear | 0.00042305 | 5% Sucrose Before Tc | 1.0153 | 7.822 | 35 | 0.1 | -17.4736 | 10.8367 | 0.00082454 | 99.0992 | -14.1087 | 8.2967 | 0.0011575 | 99.0199 | 420 | 10 | 0.36029 | 126.5521 | Pmin exceeds chamber pressure
Lyostar II | 5% Sucrose Before Tc | 20-ml clear | 0.00046953 | 5% Sucrose Before Tc | 1.0153 | 7.822 | 35 | 0.125 | -16.4095 | 10.1367 | 0.00089657 | 99.1032 | -13.0697 | 7.8067 | 0.0012575 | 99.0444 | 420 | 10 | 0.39172 | 135.6586 | Pmin exceeds chamber pressure
Lyostar II | 5% Sucrose Before Tc | 20-ml clear | 0.00050664 | 5% Sucrose Before Tc | 1.0153 | 7.822 | 35 | 0.15 | -15.5912 | 9.6667 | 0.00095203 | 99.0503 | -12.2771 | 7.4767 | 0.0013345 | 99.0052 | 420 | 10 | 0.41592 | 142.6703 | Operational
Lyostar II | 5% Sucrose Before Tc | 20-ml clear | 0.00053695 | 5% Sucrose Before Tc | 1.0153 | 7.822 | 35 | 0.175 | -14.9378 | 9.3367 | 0.00099596 | 99.05 | -11.6573 | 7.2467 | 0.0013958 | 99.0575 | 420 | 10 | 0.4351 | 148.2278 | Operational
Lyostar II | 5% Sucrose Before Tc | 20-ml clear | 0.00056218 | 5% Sucrose Before Tc | 1.0153 | 7.822 | 35 | 0.2 | -14.3997 | 9.0967 | 0.0010315 | 99.1108 | -11.1494 | 7.0767 | 0.0014455 | 99.1162 | 420 | 10 | 0.45062 | 152.7266 | Operational
Lyostar II | 5% Sucrose Before Tc | 20-ml clear | 0.0005835 | 5% Sucrose Before Tc | 1.0153 | 7.822 | 35 | 0.225 | -13.9314 | 8.9067 | 0.0010605 | 99.0707 | -10.7209 | 6.9467 | 0.0014864 | 99.1728 | 420 | 10 | 0.46329 | 156.3976 | Operational
Lyostar II | 5% Sucrose Before Tc | 20-ml clear | 0.00060176 | 5% Sucrose Before Tc | 1.0153 | 7.822 | 35 | 0.25 | -13.5207 | 8.7567 | 0.0010845 | 99.0222 | -10.3296 | 6.8367 | 0.0015198 | 99.0629 | 420 | 10 | 0.47377 | 159.433 | Operational
Lyostar II | 5% Sucrose Before Tc | 20-ml clear | 0.00061757 | 5% Sucrose Before Tc | 1.0153 | 7.822 | 35 | 0.275 | -13.1692 | 8.6467 | 0.0011049 | 99.1249 | -10.0072 | 6.7567 | 0.0015486 | 99.1381 | 420 | 10 | 0.48271 | 162.0218 | Operational
Lyostar II | 5% Sucrose Before Tc | 20-ml clear | 0.0006314 | 5% Sucrose Before Tc | 1.0153 | 7.822 | 35 | 0.3 | -12.8357 | 8.5467 | 0.0011218 | 99.0489 | -9.7045 | 6.6867 | 0.0015726 | 99.0982 | 420 | 10 | 0.49011 | 164.1666 | Operational
Lyostar II | 5% Sucrose Before Tc | 20-ml clear | 0.00064359 | 5% Sucrose Before Tc | 1.0153 | 7.822 | 35 | 0.325 | -12.5341 | 8.4667 | 0.0011363 | 99.0136 | -9.4235 | 6.6267 | 0.0015929 | 99.0132 | 420 | 10 | 0.49642 | 165.9961 | Operational
Lyostar II | 5% Sucrose Before Tc | 20-ml clear | 0.00065442 | 5% Sucrose Before Tc | 1.0153 | 7.822 | 35 | 0.35 | -12.2654 | 8.4067 | 0.0011489 | 99.0762 | -9.1958 | 6.5867 | 0.0016114 | 99.15 | 420 | 10 | 0.50196 | 167.6002 | Operational
Lyostar II | 5% Sucrose Before Tc | 20-ml clear | 0.0006641 | 5% Sucrose Before Tc | 1.0153 | 7.822 | 35 | 0.375 | -12.0146 | 8.3567 | 0.0011597 | 99.1274 | -8.9644 | 6.5467 | 0.0016267 | 99.125 | 420 | 10 | 0.50669 | 168.971 | Operational
Lyostar II | 5% Sucrose Before Tc | 20-ml clear | 0.00067282 | 5% Sucrose Before Tc | 1.0153 | 7.822 | 35 | 0.4 | -11.7659 | 8.3067 | 0.0011687 | 99.043 | -8.7602 | 6.5167 | 0.0016404 | 99.1816 | 420 | 10 | 0.51067 | 170.1233 | Operational
Lyostar II | 5% Sucrose Before Tc | 20-ml clear | 0.00068786 | 5% Sucrose Before Tc | 1.0153 | 7.822 | 35 | 0.45 | -11.3219 | 8.2367 | 0.0011835 | 99.0185 | -8.3758 | 6.4667 | 0.0016623 | 99.1967 | 420 | 10 | 0.51717 | 172.0094 | Operational
Lyostar II | 5% Sucrose Before Tc | 20-ml clear | 0.00014197 | 5% Sucrose Before Tc | 1.0153 | 7.822 | 40 | 0.02 | -26.8016 | 22.5633 | 0.00036489 | 99.0363 | -23.4079 | 16.3833 | 0.00050336 | 99.0242 | 420 | 10 | 0.15907 | 68.2481 | Pmin exceeds chamber pressure
Lyostar II | 5% Sucrose Before Tc | 20-ml clear | 0.00024279 | 5% Sucrose Before Tc | 1.0153 | 7.822 | 40 | 0.04 | -22.0036 | 15.0133 | 0.00055915 | 99.0692 | -18.556 | 11.1733 | 0.00079209 | 99.021 | 420 | 10 | 0.24463 | 93.0383 | Pmin exceeds chamber pressure
Lyostar II | 5% Sucrose Before Tc | 20-ml clear | 0.00031809 | 5% Sucrose Before Tc | 1.0153 | 7.822 | 40 | 0.06 | -19.4938 | 12.4033 | 0.00070291 | 99.0685 | -16.0348 | 9.3733 | 0.00099306 | 99.0219 | 420 | 10 | 0.30741 | 111.2292 | Pmin exceeds chamber pressure
Lyostar II | 5% Sucrose Before Tc | 20-ml clear | 0.00037647 | 5% Sucrose Before Tc | 1.0153 | 7.822 | 40 | 0.08 | -17.8727 | 11.0433 | 0.00080924 | 99.0196 | -14.4299 | 8.4333 | 0.0011416 | 99.1193 | 420 | 10 | 0.35384 | 124.6837 | Pmin exceeds chamber pressure
Lyostar II | 5% Sucrose Before Tc | 20-ml clear | 0.00042305 | 5% Sucrose Before Tc | 1.0153 | 7.822 | 40 | 0.1 | -16.7162 | 10.2233 | 0.0008912 | 99.0355 | -13.2767 | 7.8533 | 0.0012557 | 99.0482 | 420 | 10 | 0.38962 | 135.0492 | Pmin exceeds chamber pressure
Lyostar II | 5% Sucrose Before Tc | 20-ml clear | 0.00046953 | 5% Sucrose Before Tc | 1.0153 | 7.822 | 40 | 0.125 | -15.6426 | 9.5633 | 0.0009704 | 99.039 | -12.2298 | 7.3933 | 0.0013663 | 99.1127 | 420 | 10 | 0.4242 | 145.0686 | Pmin exceeds chamber pressure
Lyostar II | 5% Sucrose Before Tc | 20-ml clear | 0.00050664 | 5% Sucrose Before Tc | 1.0153 | 7.822 | 40 | 0.15 | -14.8232 | 9.1233 | 0.0010317 | 99.0386 | -11.4335 | 7.0833 | 0.0014518 | 99.1118 | 420 | 10 | 0.45095 | 152.8205 | Pmin exceeds chamber pressure
Lyostar II | 5% Sucrose Before Tc | 20-ml clear | 0.00053695 | 5% Sucrose Before Tc | 1.0153 | 7.822 | 40 | 0.175 | -14.1708 | 8.8133 | 0.0010804 | 99.0756 | -10.8048 | 6.8633 | 0.0015199 | 99.1285 | 420 | 10 | 0.47222 | 158.9843 | Operational
Lyostar II | 5% Sucrose Before Tc | 20-ml clear | 0.00056218 | 5% Sucrose Before Tc | 1.0153 | 7.822 | 40 | 0.2 | -13.6301 | 8.5833 | 0.0011199 | 99.1104 | -10.2712 | 6.6933 | 0.0015746 | 99.0153 | 420 | 10 | 0.48944 | 163.9727 | Operational
Lyostar II | 5% Sucrose Before Tc | 20-ml clear | 0.0005835 | 5% Sucrose Before Tc | 1.0153 | 7.822 | 40 | 0.225 | -13.1638 | 8.4033 | 0.0011522 | 99.0867 | -9.8532 | 6.5733 | 0.0016207 | 99.1567 | 420 | 10 | 0.50361 | 168.0791 | Operational
Lyostar II | 5% Sucrose Before Tc | 20-ml clear | 0.00060176 | 5% Sucrose Before Tc | 1.0153 | 7.822 | 40 | 0.25 | -12.7599 | 8.2633 | 0.0011793 | 99.0931 | -9.476 | 6.4733 | 0.0016588 | 99.1588 | 420 | 10 | 0.51543 | 171.5025 | Operational
Lyostar II | 5% Sucrose Before Tc | 20-ml clear | 0.00061757 | 5% Sucrose Before Tc | 1.0153 | 7.822 | 40 | 0.275 | -12.4054 | 8.1533 | 0.0012021 | 99.1354 | -9.146 | 6.3933 | 0.001691 | 99.1717 | 420 | 10 | 0.52542 | 174.3977 | Operational
Lyostar II | 5% Sucrose Before Tc | 20-ml clear | 0.0006314 | 5% Sucrose Before Tc | 1.0153 | 7.822 | 40 | 0.3 | -12.0678 | 8.0533 | 0.0012211 | 99.0027 | -8.8356 | 6.3233 | 0.0017179 | 99.0779 | 420 | 10 | 0.53373 | 176.8056 | Operational
Lyostar II | 5% Sucrose Before Tc | 20-ml clear | 0.00064359 | 5% Sucrose Before Tc | 1.0153 | 7.822 | 40 | 0.325 | -11.7829 | 7.9833 | 0.0012379 | 99.0938 | -8.5834 | 6.2733 | 0.0017421 | 99.1809 | 420 | 10 | 0.54108 | 178.9355 | Operational
Lyostar II | 5% Sucrose Before Tc | 20-ml clear | 0.00065442 | 5% Sucrose Before Tc | 1.0153 | 7.822 | 40 | 0.35 | -11.5169 | 7.9233 | 0.0012522 | 99.1425 | -8.3228 | 6.2233 | 0.0017619 | 99.0773 | 420 | 10 | 0.54734 | 180.75 | Operational
Lyostar II | 5% Sucrose Before Tc | 20-ml clear | 0.0006641 | 5% Sucrose Before Tc | 1.0153 | 7.822 | 40 | 0.375 | -11.2511 | 7.8633 | 0.0012642 | 99.0216 | -8.0909 | 6.1833 | 0.0017794 | 99.0379 | 420 | 10 | 0.5526 | 182.2746 | Operational
Lyostar II | 5% Sucrose Before Tc | 20-ml clear | 0.00067282 | 5% Sucrose Before Tc | 1.0153 | 7.822 | 40 | 0.4 | -11.0235 | 7.8233 | 0.0012751 | 99.0966 | -7.8903 | 6.1533 | 0.0017952 | 99.0966 | 420 | 10 | 0.55739 | 183.6608 | Operational
Lyostar II | 5% Sucrose Before Tc | 20-ml clear | 0.00068786 | 5% Sucrose Before Tc | 1.0153 | 7.822 | 40 | 0.45 | -10.5897 | 7.7533 | 0.0012925 | 99.0899 | -7.5141 | 6.1033 | 0.0018209 | 99.1279 | 420 | 10 | 0.56505 | 185.8819 | Operational
Lyostar II | 5% Sucrose Before Tc | 20-ml clear | 0.00014197 | 5% Sucrose Before Tc | 1.0153 | 7.822 | 45 | 0.02 | -26.2002 | 21.36 | 0.0003853 | 99.0323 | -22.7541 | 15.52 | 0.00053592 | 99.0131 | 420 | 10 | 0.16815 | 70.88 | Pmin exceeds chamber pressure
Lyostar II | 5% Sucrose Before Tc | 20-ml clear | 0.00024279 | 5% Sucrose Before Tc | 1.0153 | 7.822 | 45 | 0.04 | -21.3445 | 14.22 | 0.00059829 | 99.0167 | -17.8399 | 10.61 | 0.00085003 | 99.0487 | 420 | 10 | 0.26186 | 98.031 | Pmin exceeds chamber pressure
Lyostar II | 5% Sucrose Before Tc | 20-ml clear | 0.00031809 | 5% Sucrose Before Tc | 1.0153 | 7.822 | 45 | 0.06 | -18.806 | 11.76 | 0.00075385 | 99.0307 | -15.2923 | 8.92 | 0.0010685 | 99.1378 | 420 | 10 | 0.32983 | 117.7275 | Pmin exceeds chamber pressure
Lyostar II | 5% Sucrose Before Tc | 20-ml clear | 0.00037647 | 5% Sucrose Before Tc | 1.0153 | 7.822 | 45 | 0.08 | -17.1702 | 10.48 | 0.00086933 | 99.0293 | -13.6479 | 8.02 | 0.0012301 | 99.048 | 420 | 10 | 0.38027 | 132.342 | Pmin exceeds chamber pressure
Lyostar II | 5% Sucrose Before Tc | 20-ml clear | 0.00042305 | 5% Sucrose Before Tc | 1.0153 | 7.822 | 45 | 0.1 | -16.0082 | 9.71 | 0.00095865 | 99.1094 | -12.4943 | 7.48 | 0.0013551 | 99.1116 | 420 | 10 | 0.41928 | 143.6456 | Pmin exceeds chamber pressure
Lyostar II | 5% Sucrose Before Tc | 20-ml clear | 0.00046953 | 5% Sucrose Before Tc | 1.0153 | 7.822 | 45 | 0.125 | -14.9199 | 9.08 | 0.001045 | 99.0412 | -11.4252 | 7.04 | 0.0014761 | 99.0893 | 420 | 10 | 0.457 | 154.5743 | Pmin exceeds chamber pressure
Lyostar II | 5% Sucrose Before Tc | 20-ml clear | 0.00050664 | 5% Sucrose Before Tc | 1.0153 | 7.822 | 45 | 0.15 | -14.1056 | 8.67 | 0.0011123 | 99.1422 | -10.6316 | 6.75 | 0.0015703 | 99.1671 | 420 | 10 | 0.48639 | 163.0889 | Pmin exceeds chamber pressure
Lyostar II | 5% Sucrose Before Tc | 20-ml clear | 0.00053695 | 5% Sucrose Before Tc | 1.0153 | 7.822 | 45 | 0.175 | -13.443 | 8.37 | 0.0011656 | 99.0966 | -9.9957 | 6.54 | 0.0016453 | 99.1657 | 420 | 10 | 0.5097 | 169.8422 | Operational
Lyostar II | 5% Sucrose Before Tc | 20-ml clear | 0.00056218 | 5% Sucrose Before Tc | 1.0153 | 7.822 | 45 | 0.2 | -12.9002 | 8.15 | 0.001209 | 99.1146 | -9.4638 | 6.38 | 0.0017059 | 99.0943 | 420 | 10 | 0.52866 | 175.3365 | Operational
Lyostar II | 5% Sucrose Before Tc | 20-ml clear | 0.0005835 | 5% Sucrose Before Tc | 1.0153 | 7.822 | 45 | 0.225 | -12.4371 | 7.98 | 0.0012448 | 99.1191 | -9.0282 | 6.26 | 0.0017564 | 99.1187 | 420 | 10 | 0.54432 | 179.8746 | Operational
Lyostar II | 5% Sucrose Before Tc | 20-ml clear | 0.00060176 | 5% Sucrose Before Tc | 1.0153 | 7.822 | 45 | 0.25 | -12.0233 | 7.84 | 0.0012745 | 99.0254 | -8.6343 | 6.16 | 0.0017982 | 99.0216 | 420 | 10 | 0.5573 | 183.6361 | Operational
Lyostar II | 5% Sucrose Before Tc | 20-ml clear | 0.00061757 | 5% Sucrose Before Tc | 1.0153 | 7.822 | 45 | 0.275 | -11.6824 | 7.74 | 0.0013002 | 99.166 | -8.3314 | 6.09 | 0.001835 | 99.2024 | 420 | 10 | 0.56855 | 186.8956 | Operational
Lyostar II | 5% Sucrose Before Tc | 20-ml clear | 0.0006314 | 5% Sucrose Before Tc | 1.0153 | 7.822 | 45 | 0.3 | -11.3588 | 7.65 | 0.0013217 | 99.1415 | -8.0102 | 6.02 | 0.0018648 | 99.0464 | 420 | 10 | 0.57793 | 189.6146 | Operational
Lyostar II | 5% Sucrose Before Tc | 20-ml clear | 0.00064359 | 5% Sucrose Before Tc | 1.0153 | 7.822 | 45 | 0.325 | -11.0528 | 7.57 | 0.0013399 | 99.0236 | -7.7555 | 5.97 | 0.0018917 | 99.1183 | 420 | 10 | 0.58594 | 191.9355 | Operational
Lyostar II | 5% Sucrose Before Tc | 20-ml clear | 0.00065442 | 5% Sucrose Before Tc | 1.0153 | 7.822 | 45 | 0.35 | -10.7872 | 7.51 | 0.001356 | 99.0471 | -7.5316 | 5.93 | 0.0019153 | 99.2312 | 420 | 10 | 0.59302 | 193.986 | Operational
Lyostar II | 5% Sucrose Before Tc | 20-ml clear | 0.0006641 | 5% Sucrose Before Tc | 1.0153 | 7.822 | 45 | 0.375 | -10.5421 | 7.46 | 0.00137 | 99.0784 | -7.2979 | 5.89 | 0.001935 | 99.1725 | 420 | 10 | 0.59915 | 195.7617 | Operational
Lyostar II | 5% Sucrose Before Tc | 20-ml clear | 0.00067282 | 5% Sucrose Before Tc | 1.0153 | 7.822 | 45 | 0.4 | -10.3185 | 7.42 | 0.0013824 | 99.1503 | -7.1001 | 5.86 | 0.001953 | 99.228 | 420 | 10 | 0.60459 | 197.3371 | Operational
Lyostar II | 5% Sucrose Before Tc | 20-ml clear | 0.00068786 | 5% Sucrose Before Tc | 1.0153 | 7.822 | 45 | 0.45 | -9.8922 | 7.35 | 0.0014024 | 99.144 | -6.6841 | 5.8 | 0.0019807 | 99.0015 | 420 | 10 | 0.61332 | 199.8663 | Operational
Lyostar II | 5% Sucrose Before Tc | 20-ml clear | 0.00014197 | 5% Sucrose Before Tc | 1.0153 | 7.822 | 50 | 0.02 | -25.6267 | 20.2967 | 0.00040598 | 99.0259 | -22.1332 | 14.7667 | 0.00057056 | 99.0316 | 420 | 10 | 0.17742 | 73.5667 | Pmin exceeds chamber pressure
Lyostar II | 5% Sucrose Before Tc | 20-ml clear | 0.00024279 | 5% Sucrose Before Tc | 1.0153 | 7.822 | 50 | 0.04 | -20.7209 | 13.5367 | 0.00063776 | 99.0467 | -17.1547 | 10.1167 | 0.0009084 | 99.0103 | 420 | 10 | 0.27923 | 103.0638 | Pmin exceeds chamber pressure
Lyostar II | 5% Sucrose Before Tc | 20-ml clear | 0.00031809 | 5% Sucrose Before Tc | 1.0153 | 7.822 | 50 | 0.06 | -18.1547 | 11.2067 | 0.00080523 | 99.0451 | -14.5688 | 8.5167 | 0.0011443 | 99.0454 | 420 | 10 | 0.35244 | 124.2771 | Pmin exceeds chamber pressure
Lyostar II | 5% Sucrose Before Tc | 20-ml clear | 0.00037647 | 5% Sucrose Before Tc | 1.0153 | 7.822 | 50 | 0.08 | -16.5054 | 9.9967 | 0.00092995 | 99.0771 | -12.925 | 7.6767 | 0.0013198 | 99.1558 | 420 | 10 | 0.40695 | 140.0731 | Pmin exceeds chamber pressure
Lyostar II | 5% Sucrose Before Tc | 20-ml clear | 0.00042305 | 5% Sucrose Before Tc | 1.0153 | 7.822 | 50 | 0.1 | -15.3216 | 9.2567 | 0.0010264 | 99.0233 | -11.7409 | 7.1567 | 0.0014552 | 99.0753 | 420 | 10 | 0.44911 | 152.2871 | Pmin exceeds chamber pressure
Lyostar II | 5% Sucrose Before Tc | 20-ml clear | 0.00046953 | 5% Sucrose Before Tc | 1.0153 | 7.822 | 50 | 0.125 | -14.2341 | 8.6667 | 0.0011202 | 99.0582 | -10.652 | 6.7367 | 0.0015866 | 99.0007 | 420 | 10 | 0.49009 | 164.1605 | Pmin exceeds chamber pressure
Lyostar II | 5% Sucrose Before Tc | 20-ml clear | 0.00050664 | 5% Sucrose Before Tc | 1.0153 | 7.822 | 50 | 0.15 | -13.4152 | 8.2767 | 0.0011934 | 99.1525 | -9.87 | 6.4667 | 0.00169 | 99.2053 | 420 | 10 | 0.52207 | 173.4273 | Pmin exceeds chamber pressure
Lyostar II | 5% Sucrose Before Tc | 20-ml clear | 0.00053695 | 5% Sucrose Before Tc | 1.0153 | 7.822 | 50 | 0.175 | -12.7412 | 7.9867 | 0.0012513 | 99.03 | -9.2304 | 6.2667 | 0.0017719 | 99.2098 | 420 | 10 | 0.54742 | 180.7728 | Pmin exceeds chamber pressure
Lyostar II | 5% Sucrose Before Tc | 20-ml clear | 0.00056218 | 5% Sucrose Before Tc | 1.0153 | 7.822 | 50 | 0.2 | -12.1965 | 7.7767 | 0.0012987 | 99.0408 | -8.7062 | 6.1167 | 0.0018388 | 99.2083 | 420 | 10 | 0.56815 | 186.7793 | Operational
Lyostar II | 5% Sucrose Before Tc | 20-ml clear | 0.0005835 | 5% Sucrose Before Tc | 1.0153 | 7.822 | 50 | 0.225 | -11.7384 | 7.6167 | 0.0013381 | 99.086 | -8.2491 | 5.9967 | 0.0018937 | 99.1111 | 420 | 10 | 0.58532 | 191.7547 | Operational
Lyostar II | 5% Sucrose Before Tc | 20-ml clear | 0.00060176 | 5% Sucrose Before Tc | 1.0153 | 7.822 | 50 | 0.25 | -11.3333 | 7.4867 | 0.0013709 | 99.0631 | -7.8796 | 5.9067 | 0.0019405 | 99.167 | 420 | 10 | 0.59969 | 195.9192 | Operational
Lyostar II | 5% Sucrose Before Tc | 20-ml clear | 0.00061757 | 5% Sucrose Before Tc | 1.0153 | 7.822 | 50 | 0.275 | -10.9871 | 7.3867 | 0.001399 | 99.1365 | -7.5233 | 5.8267 | 0.0019793 | 99.0298 | 420 | 10 | 0.61193 | 199.4657 | Operational
Lyostar II | 5% Sucrose Before Tc | 20-ml clear | 0.0006314 | 5% Sucrose Before Tc | 1.0153 | 7.822 | 50 | 0.3 | -10.6572 | 7.2967 | 0.0014225 | 99.0494 | -7.2352 | 5.7667 | 0.0020134 | 99.0702 | 420 | 10 | 0.62228 | 202.4642 | Operational
Lyostar II | 5% Sucrose Before Tc | 20-ml clear | 0.00064359 | 5% Sucrose Before Tc | 1.0153 | 7.822 | 50 | 0.325 | -10.37 | 7.2267 | 0.0014431 | 99.0671 | -6.9762 | 5.7167 | 0.002043 | 99.1073 | 420 | 10 | 0.63131 | 205.0805 | Operational
Lyostar II | 5% Sucrose Before Tc | 20-ml clear | 0.00065442 | 5% Sucrose Before Tc | 1.0153 | 7.822 | 50 | 0.35 | -10.1033 | 7.1667 | 0.0014609 | 99.0593 | -6.7516 | 5.6767 | 0.0020692 | 99.1994 | 420 | 10 | 0.63914 | 207.349 | Operational
Lyostar II | 5% Sucrose Before Tc | 20-ml clear | 0.0006641 | 5% Sucrose Before Tc | 1.0153 | 7.822 | 50 | 0.375 | -9.8587 | 7.1167 | 0.0014765 | 99.0693 | -6.5137 | 5.6367 | 0.002091 | 99.1147 | 420 | 10 | 0.64595 | 209.3219 | Operational
Lyostar II | 5% Sucrose Before Tc | 20-ml clear | 0.00067282 | 5% Sucrose Before Tc | 1.0153 | 7.822 | 50 | 0.4 | -9.6376 | 7.0767 | 0.0014904 | 99.1308 | -6.3168 | 5.6067 | 0.0021111 | 99.1612 | 420 | 10 | 0.65203 | 211.0825 | Operational
Lyostar II | 5% Sucrose Before Tc | 20-ml clear | 0.00068786 | 5% Sucrose Before Tc | 1.0153 | 7.822 | 50 | 0.45 | -9.216 | 7.0067 | 0.0015129 | 99.1106 | -5.9508 | 5.5567 | 0.0021442 | 99.1904 | 420 | 10 | 0.66194 | 213.9555 | Operational
Lyostar II | 5% Sucrose Before Tc | 20-ml clear | 0.00014197 | 5% Sucrose Before Tc | 1.0153 | 10.4293 | -35 | 0.02 | -43.1559 | 222.3333 | 8.325e-05 | 99.0471 | -41.7783 | 177.9333 | 0.00011479 | 99.0222 | 420 | 10 | 0.036289 | 32.6729 | Pmin exceeds chamber pressure
Lyostar II | 5% Sucrose Before Tc | 20-ml clear | 0.00024279 | 5% Sucrose Before Tc | 1.0153 | 10.4293 | -35 | 0.04 | -40.3238 | 200.1333 | 9.4242e-05 | 99.0439 | -39.3127 | 164.5333 | 0.00012844 | 99.0302 | 420 | 10 | 0.041018 | 34.043 | Operational
Lyostar II | 5% Sucrose Before Tc | 20-ml clear | 0.00031809 | 5% Sucrose Before Tc | 1.0153 | 10.4293 | -35 | 0.06 | -38.8194 | 214.1333 | 8.7607e-05 | 99.0851 | -38.0548 | 178.3333 | 0.00011911 | 99.0634 | 420 | 10 | 0.038118 | 33.2027 | Operational
Lyostar II | 5% Sucrose Before Tc | 20-ml clear | 0.00037647 | 5% Sucrose Before Tc | 1.0153 | 10.4293 | -35 | 0.08 | -37.7807 | 249.5333 | 7.3639e-05 | 99.0358 | -37.2082 | 209.3333 | 9.9758e-05 | 99.0279 | 420 | 10 | 0.032025 | 31.4374 | Operational
Lyostar II | 5% Sucrose Before Tc | 20-ml clear | 0.00042305 | 5% Sucrose Before Tc | 1.0153 | 10.4293 | -35 | 0.1 | -36.9676 | 315.1333 | 5.6994e-05 | 99.037 | -36.556 | 265.5333 | 7.7067e-05 | 99.0618 | 420 | 10 | 0.024781 | 29.3382 | Operational
Lyostar II | 5% Sucrose Before Tc | 20-ml clear | 0.00046953 | 5% Sucrose Before Tc | 1.0153 | 10.4293 | -35 | 0.125 | -36.129 | 498.1333 | 3.4998e-05 | 99.0252 | -35.8904 | 420.7333 | 4.7268e-05 | 99.0436 | 420 | 10 | 0.015215 | 26.5664 | Operational
Lyostar II | 5% Sucrose Before Tc | 20-ml clear | 0.00050664 | 5% Sucrose Before Tc | 1.0153 | 10.4293 | -35 | 0.15 | -35.4038 | 1297.1333 | 1.3056e-05 | 99.01 | -35.3181 | 1096.3333 | 1.7622e-05 | 99.0086 | 420 | 10 | 0.0056753 | 23.8024 | Operational
Lyostar II | 5% Sucrose Before Tc | 20-ml clear | 0.00014197 | 5% Sucrose Before Tc | 1.0153 | 10.4293 | -30 | 0.02 | -41.1653 | 163.9 | 0.00010294 | 99.0413 | -39.4927 | 128.7 | 0.00013943 | 99.0836 | 420 | 10 | 0.044766 | 35.129 | Pmin exceeds chamber pressure
Lyostar II | 5% Sucrose Before Tc | 20-ml clear | 0.00024279 | 5% Sucrose Before Tc | 1.0153 | 10.4293 | -30 | 0.04 | -38.0624 | 133.9 | 0.00012759 | 99.1144 | -36.6987 | 107.7 | 0.00017036 | 99.0628 | 420 | 10 | 0.055385 | 38.2058 | Operational
Lyostar II | 5% Sucrose Before Tc | 20-ml clear | 0.00031809 | 5% Sucrose Before Tc | 1.0153 | 10.4293 | -30 | 0.06 | -36.4232 | 129.1 | 0.0001317 | 99.0528 | -35.2757 | 105.3 | 0.00017524 | 99.1311 | 420 | 10 | 0.057142 | 38.7149 | Operational
Lyostar II | 5% Sucrose Before Tc | 20-ml clear | 0.00037647 | 5% Sucrose Before Tc | 1.0153 | 10.4293 | -30 | 0.08 | -35.311 | 132.7 | 0.00012597 | 99.0543 | -34.3329 | 108.9 | 0.00016699 | 99.0294 | 420 | 10 | 0.054629 | 37.9867 | Operational
Lyostar II | 5% Sucrose Before Tc | 20-ml clear | 0.00042305 | 5% Sucrose Before Tc | 1.0153 | 10.4293 | -30 | 0.1 | -34.4574 | 141.5 | 0.00011604 | 99.0956 | -33.6226 | 116.7 | 0.00015362 | 99.1416 | 420 | 10 | 0.050315 | 36.7368 | Operational
Lyostar II | 5% Sucrose Before Tc | 20-ml clear | 0.00046953 | 5% Sucrose Before Tc | 1.0153 | 10.4293 | -30 | 0.125 | -33.5924 | 159.1 | 0.00010083 | 99.0853 | -32.9115 | 131.5 | 0.00013347 | 99.0561 | 420 | 10 | 0.04372 | 34.8259 | Operational
Lyostar II | 5% Sucrose Before Tc | 20-ml clear | 0.00050664 | 5% Sucrose Before Tc | 1.0153 | 10.4293 | -30 | 0.15 | -32.8626 | 185.9 | 8.4317e-05 | 99.0304 | -32.3175 | 153.9 | 0.00011169 | 99.033 | 420 | 10 | 0.036563 | 32.752 | Operational
Lyostar II | 5% Sucrose Before Tc | 20-ml clear | 0.00053695 | 5% Sucrose Before Tc | 1.0153 | 10.4293 | -30 | 0.175 | -32.2195 | 227.3 | 6.7469e-05 | 99.0213 | -31.7967 | 188.3 | 8.9461e-05 | 99.0627 | 420 | 10 | 0.029261 | 30.6363 | Operational
Lyostar II | 5% Sucrose Before Tc | 20-ml clear | 0.00056218 | 5% Sucrose Before Tc | 1.0153 | 10.4293 | -30 | 0.2 | -31.6362 | 295.9 | 5.0779e-05 | 99.0524 | -31.3251 | 244.9 | 6.7401e-05 | 99.0363 | 420 | 10 | 0.022025 | 28.5398 | Operational
Lyostar II | 5% Sucrose Before Tc | 20-ml clear | 0.0005835 | 5% Sucrose Before Tc | 1.0153 | 10.4293 | -30 | 0.225 | -31.0964 | 426.9 | 3.4495e-05 | 99.0408 | -30.8889 | 353.1 | 4.5835e-05 | 99.0316 | 420 | 10 | 0.014964 | 26.4939 | Operational
Lyostar II | 5% Sucrose Before Tc | 20-ml clear | 0.00060176 | 5% Sucrose Before Tc | 1.0153 | 10.4293 | -30 | 0.25 | -30.5922 | 770.5 | 1.8746e-05 | 99.0109 | -30.4807 | 636.5 | 2.4931e-05 | 99.0091 | 420 | 10 | 0.0081331 | 24.5146 | Operational
Lyostar II | 5% Sucrose Before Tc | 20-ml clear | 0.00061757 | 5% Sucrose Before Tc | 1.0153 | 10.4293 | -30 | 0.275 | -30.1126 | 3963.9 | 3.5807e-06 | 99.0028 | -30.0915 | 3270.3 | 4.7655e-06 | 99.0011 | 420 | 10 | 0.0015537 | 22.6082 | Operational
Lyostar II | 5% Sucrose Before Tc | 20-ml clear | 0.00014197 | 5% Sucrose Before Tc | 1.0153 | 10.4293 | -25 | 0.02 | -39.4083 | 128.0667 | 0.00012151 | 99.0451 | -37.4792 | 98.8667 | 0.00016273 | 99.0017 | 420 | 10 | 0.052764 | 37.4465 | Pmin exceeds chamber pressure
Lyostar II | 5% Sucrose Before Tc | 20-ml clear | 0.00024279 | 5% Sucrose Before Tc | 1.0153 | 10.4293 | -25 | 0.04 | -36.067 | 98.6667 | 0.00015844 | 99.1604 | -34.3959 | 78.0667 | 0.00020854 | 99.236 | 420 | 10 | 0.068648 | 42.0489 | Pmin exceeds chamber pressure
Lyostar II | 5% Sucrose Before Tc | 20-ml clear | 0.00031809 | 5% Sucrose Before Tc | 1.0153 | 10.4293 | -25 | 0.06 | -34.3084 | 90.2667 | 0.00017217 | 99.1051 | -32.8215 | 72.2667 | 0.00022529 | 99.1367 | 420 | 10 | 0.074543 | 43.7569 | Operational
Lyostar II | 5% Sucrose Before Tc | 20-ml clear | 0.00037647 | 5% Sucrose Before Tc | 1.0153 | 10.4293 | -25 | 0.08 | -33.1292 | 87.8667 | 0.00017399 | 99.0323 | -31.7899 | 70.8667 | 0.00022654 | 99.0888 | 420 | 10 | 0.075281 | 43.9708 | Operational
Lyostar II | 5% Sucrose Before Tc | 20-ml clear | 0.00042305 | 5% Sucrose Before Tc | 1.0153 | 10.4293 | -25 | 0.1 | -32.2391 | 88.4667 | 0.00017037 | 99.177 | -31.025 | 71.6667 | 0.00022134 | 99.2378 | 420 | 10 | 0.073696 | 43.5114 | Operational
Lyostar II | 5% Sucrose Before Tc | 20-ml clear | 0.00046953 | 5% Sucrose Before Tc | 1.0153 | 10.4293 | -25 | 0.125 | -31.3518 | 91.4667 | 0.00016174 | 99.2158 | -30.2725 | 74.2667 | 0.00021 | 99.1821 | 420 | 10 | 0.069959 | 42.4286 | Operational
Lyostar II | 5% Sucrose Before Tc | 20-ml clear | 0.00050664 | 5% Sucrose Before Tc | 1.0153 | 10.4293 | -25 | 0.15 | -30.6153 | 96.2667 | 0.00015069 | 99.0674 | -29.6574 | 78.4667 | 0.00019575 | 99.2574 | 420 | 10 | 0.065182 | 41.0445 | Operational
Lyostar II | 5% Sucrose Before Tc | 20-ml clear | 0.00053695 | 5% Sucrose Before Tc | 1.0153 | 10.4293 | -25 | 0.175 | -29.9775 | 103.0667 | 0.00013843 | 99.1349 | -29.1258 | 83.8667 | 0.00018003 | 99.0821 | 420 | 10 | 0.059886 | 39.51 | Operational
Lyostar II | 5% Sucrose Before Tc | 20-ml clear | 0.00056218 | 5% Sucrose Before Tc | 1.0153 | 10.4293 | -25 | 0.2 | -29.4057 | 111.6667 | 0.00012562 | 99.0837 | -28.653 | 90.8667 | 0.0001636 | 99.0304 | 420 | 10 | 0.054355 | 37.9074 | Operational
Lyostar II | 5% Sucrose Before Tc | 20-ml clear | 0.0005835 | 5% Sucrose Before Tc | 1.0153 | 10.4293 | -25 | 0.225 | -28.8832 | 122.6667 | 0.00011265 | 99.1455 | -28.2231 | 99.8667 | 0.00014694 | 99.1889 | 420 | 10 | 0.048754 | 36.2845 | Operational
Lyostar II | 5% Sucrose Before Tc | 20-ml clear | 0.00060176 | 5% Sucrose Before Tc | 1.0153 | 10.4293 | -25 | 0.25 | -28.3971 | 136.4667 | 9.9754e-05 | 99.1233 | -27.8219 | 110.8667 | 0.00013031 | 99.0236 | 420 | 10 | 0.04318 | 34.6694 | Operational
Lyostar II | 5% Sucrose Before Tc | 20-ml clear | 0.00061757 | 5% Sucrose Before Tc | 1.0153 | 10.4293 | -25 | 0.275 | -27.9399 | 154.0667 | 8.7054e-05 | 99.035 | -27.4462 | 125.2667 | 0.00011389 | 99.1206 | 420 | 10 | 0.03769 | 33.0786 | Operational
Lyostar II | 5% Sucrose Before Tc | 20-ml clear | 0.0006314 | 5% Sucrose Before Tc | 1.0153 | 10.4293 | -25 | 0.3 | -27.5073 | 177.4667 | 7.4631e-05 | 99.1103 | -27.0885 | 143.8667 | 9.777e-05 | 99.0061 | 420 | 10 | 0.032317 | 31.5219 | Operational
Lyostar II | 5% Sucrose Before Tc | 20-ml clear | 0.00064359 | 5% Sucrose Before Tc | 1.0153 | 10.4293 | -25 | 0.325 | -27.0938 | 209.0667 | 6.253e-05 | 99.0664 | -26.7473 | 169.4667 | 8.202e-05 | 99.082 | 420 | 10 | 0.027081 | 30.0048 | Operational
Lyostar II | 5% Sucrose Before Tc | 20-ml clear | 0.00065442 | 5% Sucrose Before Tc | 1.0153 | 10.4293 | -25 | 0.35 | -26.6971 | 254.2667 | 5.0773e-05 | 99.0051 | -26.4187 | 205.8667 | 6.6679e-05 | 99.0377 | 420 | 10 | 0.021993 | 28.5304 | Operational
Lyostar II | 5% Sucrose Before Tc | 20-ml clear | 0.0006641 | 5% Sucrose Before Tc | 1.0153 | 10.4293 | -25 | 0.375 | -26.3153 | 324.2667 | 3.9368e-05 | 99.0187 | -26.1014 | 262.0667 | 5.1756e-05 | 99.0047 | 420 | 10 | 0.017055 | 27.0997 | Operational
Lyostar II | 5% Sucrose Before Tc | 20-ml clear | 0.00067282 | 5% Sucrose Before Tc | 1.0153 | 10.4293 | -25 | 0.4 | -25.9464 | 446.0667 | 2.8314e-05 | 99.0456 | -25.7939 | 360.0667 | 3.7261e-05 | 99.0426 | 420 | 10 | 0.012268 | 25.7126 | Operational
Lyostar II | 5% Sucrose Before Tc | 20-ml clear | 0.00068786 | 5% Sucrose Before Tc | 1.0153 | 10.4293 | -25 | 0.45 | -25.243 | 1709.2667 | 7.233e-06 | 99.0017 | -25.2046 | 1375.6667 | 9.5349e-06 | 99.005 | 420 | 10 | 0.0031345 | 23.0662 | Operational
Lyostar II | 5% Sucrose Before Tc | 20-ml clear | 0.00014197 | 5% Sucrose Before Tc | 1.0153 | 10.4293 | -20 | 0.02 | -37.8424 | 104.2333 | 0.00013937 | 99.094 | -35.694 | 79.4333 | 0.0001855 | 99.071 | 420 | 10 | 0.060474 | 39.6803 | Pmin exceeds chamber pressure
Lyostar II | 5% Sucrose Before Tc | 20-ml clear | 0.00024279 | 5% Sucrose Before Tc | 1.0153 | 10.4293 | -20 | 0.04 | -34.2922 | 77.0333 | 0.00018757 | 99.0026 | -32.3535 | 60.0333 | 0.00024481 | 99.0086 | 420 | 10 | 0.081183 | 45.6809 | Pmin exceeds chamber pressure
Lyostar II | 5% Sucrose Before Tc | 20-ml clear | 0.00031809 | 5% Sucrose Before Tc | 1.0153 | 10.4293 | -20 | 0.06 | -32.4308 | 68.4333 | 0.00020993 | 99.1718 | -30.6497 | 54.0333 | 0.00027179 | 99.301 | 420 | 10 | 0.090768 | 48.4581 | Operational
Lyostar II | 5% Sucrose Before Tc | 20-ml clear | 0.00037647 | 5% Sucrose Before Tc | 1.0153 | 10.4293 | -20 | 0.08 | -31.1911 | 64.6333 | 0.00021855 | 99.0248 | -29.5373 | 51.4333 | 0.00028121 | 99.2273 | 420 | 10 | 0.094422 | 49.5169 | Operational
Lyostar II | 5% Sucrose Before Tc | 20-ml clear | 0.00042305 | 5% Sucrose Before Tc | 1.0153 | 10.4293 | -20 | 0.1 | -30.2681 | 63.2333 | 0.00022065 | 99.2143 | -28.7199 | 50.4333 | 0.000283 | 99.1897 | 420 | 10 | 0.095293 | 49.7692 | Operational
Lyostar II | 5% Sucrose Before Tc | 20-ml clear | 0.00046953 | 5% Sucrose Before Tc | 1.0153 | 10.4293 | -20 | 0.125 | -29.357 | 62.8333 | 0.00021807 | 99.0362 | -27.9313 | 50.4333 | 0.0002792 | 99.3062 | 420 | 10 | 0.094159 | 49.4405 | Operational
Lyostar II | 5% Sucrose Before Tc | 20-ml clear | 0.00050664 | 5% Sucrose Before Tc | 1.0153 | 10.4293 | -20 | 0.15 | -28.6152 | 63.6333 | 0.00021214 | 99.0526 | -27.2905 | 51.0333 | 0.00027152 | 99.0317 | 420 | 10 | 0.091592 | 48.6967 | Operational
Lyostar II | 5% Sucrose Before Tc | 20-ml clear | 0.00053695 | 5% Sucrose Before Tc | 1.0153 | 10.4293 | -20 | 0.175 | -27.9813 | 65.2333 | 0.00020427 | 99.1681 | -26.7542 | 52.4333 | 0.00026158 | 99.2771 | 420 | 10 | 0.0882 | 47.7138 | Operational
Lyostar II | 5% Sucrose Before Tc | 20-ml clear | 0.00056218 | 5% Sucrose Before Tc | 1.0153 | 10.4293 | -20 | 0.2 | -27.4169 | 67.2333 | 0.00019527 | 99.0016 | -26.2767 | 54.0333 | 0.00025031 | 99.0538 | 420 | 10 | 0.084327 | 46.5917 | Operational
Lyostar II | 5% Sucrose Before Tc | 20-ml clear | 0.0005835 | 5% Sucrose Before Tc | 1.0153 | 10.4293 | -20 | 0.225 | -26.9109 | 70.0333 | 0.00018564 | 99.2797 | -25.852 | 56.2333 | 0.00023826 | 99.251 | 420 | 10 | 0.08018 | 45.3902 | Operational
Lyostar II | 5% Sucrose Before Tc | 20-ml clear | 0.00060176 | 5% Sucrose Before Tc | 1.0153 | 10.4293 | -20 | 0.25 | -26.4398 | 73.0333 | 0.00017568 | 99.1275 | -25.4576 | 58.6333 | 0.00022578 | 99.1216 | 420 | 10 | 0.075889 | 44.1467 | Operational
Lyostar II | 5% Sucrose Before Tc | 20-ml clear | 0.00061757 | 5% Sucrose Before Tc | 1.0153 | 10.4293 | -20 | 0.275 | -26.0018 | 76.6333 | 0.00016557 | 99.1309 | -25.0908 | 61.4333 | 0.0002131 | 99.035 | 420 | 10 | 0.071536 | 42.8856 | Operational
Lyostar II | 5% Sucrose Before Tc | 20-ml clear | 0.0006314 | 5% Sucrose Before Tc | 1.0153 | 10.4293 | -20 | 0.3 | -25.5901 | 80.8333 | 0.00015546 | 99.2266 | -24.7494 | 64.8333 | 0.00020037 | 99.2724 | 420 | 10 | 0.067178 | 41.6229 | Operational
Lyostar II | 5% Sucrose Before Tc | 20-ml clear | 0.00064359 | 5% Sucrose Before Tc | 1.0153 | 10.4293 | -20 | 0.325 | -25.1967 | 85.4333 | 0.00014542 | 99.0837 | -24.4201 | 68.4333 | 0.00018769 | 99.0842 | 420 | 10 | 0.06285 | 40.3689 | Operational
Lyostar II | 5% Sucrose Before Tc | 20-ml clear | 0.00065442 | 5% Sucrose Before Tc | 1.0153 | 10.4293 | -20 | 0.35 | -24.8227 | 90.8333 | 0.0001355 | 99.1134 | -24.107 | 72.6333 | 0.00017514 | 99.0366 | 420 | 10 | 0.058576 | 39.1303 | Operational
Lyostar II | 5% Sucrose Before Tc | 20-ml clear | 0.0006641 | 5% Sucrose Before Tc | 1.0153 | 10.4293 | -20 | 0.375 | -24.464 | 97.0333 | 0.00012576 | 99.1696 | -23.8092 | 77.6333 | 0.00016276 | 99.2691 | 420 | 10 | 0.054372 | 37.9122 | Operational
Lyostar II | 5% Sucrose Before Tc | 20-ml clear | 0.00067282 | 5% Sucrose Before Tc | 1.0153 | 10.4293 | -20 | 0.4 | -24.1172 | 104.0333 | 0.0001162 | 99.1001 | -23.5171 | 83.0333 | 0.00015058 | 99.057 | 420 | 10 | 0.050248 | 36.7174 | Operational
Lyostar II | 5% Sucrose Before Tc | 20-ml clear | 0.00068786 | 5% Sucrose Before Tc | 1.0153 | 10.4293 | -20 | 0.45 | -23.458 | 121.6333 | 9.7702e-05 | 99.0172 | -22.9647 | 97.0333 | 0.00012689 | 99.1721 | 420 | 10 | 0.042261 | 34.4031 | Operational
Lyostar II | 5% Sucrose Before Tc | 20-ml clear | 0.00014197 | 5% Sucrose Before Tc | 1.0153 | 10.4293 | -15 | 0.02 | -36.4354 | 87.4 | 0.00015687 | 99.1527 | -34.1004 | 66 | 0.00020824 | 99.2879 | 420 | 10 | 0.068042 | 41.8732 | Pmin exceeds chamber pressure
Lyostar II | 5% Sucrose Before Tc | 20-ml clear | 0.00024279 | 5% Sucrose Before Tc | 1.0153 | 10.4293 | -15 | 0.04 | -32.7043 | 62.8 | 0.00021572 | 99.0517 | -30.5364 | 48.4 | 0.00028044 | 99.1178 | 420 | 10 | 0.093321 | 49.1977 | Pmin exceeds chamber pressure
Lyostar II | 5% Sucrose Before Tc | 20-ml clear | 0.00031809 | 5% Sucrose Before Tc | 1.0153 | 10.4293 | -15 | 0.06 | -30.7506 | 54.6 | 0.000246 | 99.1637 | -28.7142 | 42.6 | 0.00031673 | 99.2964 | 420 | 10 | 0.10629 | 52.9561 | Operational
Lyostar II | 5% Sucrose Before Tc | 20-ml clear | 0.00037647 | 5% Sucrose Before Tc | 1.0153 | 10.4293 | -15 | 0.08 | -29.4633 | 50.8 | 0.00026086 | 99.3574 | -27.5293 | 39.8 | 0.0003335 | 99.1913 | 420 | 10 | 0.11261 | 54.7875 | Operational
Lyostar II | 5% Sucrose Before Tc | 20-ml clear | 0.00042305 | 5% Sucrose Before Tc | 1.0153 | 10.4293 | -15 | 0.1 | -28.5015 | 48.6 | 0.00026817 | 99.0173 | -26.668 | 38.4 | 0.00034144 | 99.245 | 420 | 10 | 0.11571 | 55.6851 | Operational
Lyostar II | 5% Sucrose Before Tc | 20-ml clear | 0.00046953 | 5% Sucrose Before Tc | 1.0153 | 10.4293 | -15 | 0.125 | -27.5735 | 47.4 | 0.00027109 | 99.0607 | -25.8442 | 37.6 | 0.0003442 | 99.317 | 420 | 10 | 0.11693 | 56.0378 | Operational
Lyostar II | 5% Sucrose Before Tc | 20-ml clear | 0.00050664 | 5% Sucrose Before Tc | 1.0153 | 10.4293 | -15 | 0.15 | -26.8242 | 47 | 0.00026982 | 99.0469 | -25.1897 | 37.4 | 0.00034218 | 99.3997 | 420 | 10 | 0.11636 | 55.8742 | Operational
Lyostar II | 5% Sucrose Before Tc | 20-ml clear | 0.00053695 | 5% Sucrose Before Tc | 1.0153 | 10.4293 | -15 | 0.175 | -26.1938 | 47.2 | 0.00026599 | 99.237 | -24.6311 | 37.4 | 0.00033724 | 99 | 420 | 10 | 0.11471 | 55.395 | Operational
Lyostar II | 5% Sucrose Before Tc | 20-ml clear | 0.00056218 | 5% Sucrose Before Tc | 1.0153 | 10.4293 | -15 | 0.2 | -25.6357 | 47.6 | 0.00026055 | 99.0997 | -24.1546 | 37.8 | 0.00033044 | 99.0223 | 420 | 10 | 0.11237 | 54.7158 | Operational
Lyostar II | 5% Sucrose Before Tc | 20-ml clear | 0.0005835 | 5% Sucrose Before Tc | 1.0153 | 10.4293 | -15 | 0.225 | -25.1404 | 48.4 | 0.00025406 | 99.2722 | -23.7305 | 38.4 | 0.00032244 | 99.0744 | 420 | 10 | 0.10958 | 53.9078 | Operational
Lyostar II | 5% Sucrose Before Tc | 20-ml clear | 0.00060176 | 5% Sucrose Before Tc | 1.0153 | 10.4293 | -15 | 0.25 | -24.6874 | 49.4 | 0.0002469 | 99.4231 | -23.3477 | 39.2 | 0.00031365 | 99.2567 | 420 | 10 | 0.1065 | 53.0166 | Operational
Lyostar II | 5% Sucrose Before Tc | 20-ml clear | 0.00061757 | 5% Sucrose Before Tc | 1.0153 | 10.4293 | -15 | 0.275 | -24.2604 | 50.4 | 0.00023932 | 99.1941 | -22.9864 | 40 | 0.00030434 | 99.0743 | 420 | 10 | 0.10324 | 52.0728 | Operational
Lyostar II | 5% Sucrose Before Tc | 20-ml clear | 0.0006314 | 5% Sucrose Before Tc | 1.0153 | 10.4293 | -15 | 0.3 | -23.8619 | 51.6 | 0.00023147 | 99.0594 | -22.6534 | 41 | 0.00029471 | 99.1179 | 420 | 10 | 0.099875 | 51.0967 | Operational
Lyostar II | 5% Sucrose Before Tc | 20-ml clear | 0.00064359 | 5% Sucrose Before Tc | 1.0153 | 10.4293 | -15 | 0.325 | -23.4873 | 53 | 0.00022349 | 99.0346 | -22.3444 | 42.2 | 0.00028489 | 99.3913 | 420 | 10 | 0.096446 | 50.1032 | Operational
Lyostar II | 5% Sucrose Before Tc | 20-ml clear | 0.00065442 | 5% Sucrose Before Tc | 1.0153 | 10.4293 | -15 | 0.35 | -23.1331 | 54.6 | 0.00021546 | 99.1215 | -22.0445 | 43.4 | 0.00027497 | 99.3741 | 420 | 10 | 0.092992 | 49.1024 | Operational
Lyostar II | 5% Sucrose Before Tc | 20-ml clear | 0.0006641 | 5% Sucrose Before Tc | 1.0153 | 10.4293 | -15 | 0.375 | -22.7961 | 56.4 | 0.00020742 | 99.3116 | -21.7522 | 44.6 | 0.00026503 | 99.0869 | 420 | 10 | 0.089537 | 48.1015 | Operational
Lyostar II | 5% Sucrose Before Tc | 20-ml clear | 0.00067282 | 5% Sucrose Before Tc | 1.0153 | 10.4293 | -15 | 0.4 | -22.4676 | 58.2 | 0.00019943 | 99.2189 | -21.4761 | 46 | 0.00025512 | 99.0293 | 420 | 10 | 0.0861 | 47.1056 | Operational
Lyostar II | 5% Sucrose Before Tc | 20-ml clear | 0.00068786 | 5% Sucrose Before Tc | 1.0153 | 10.4293 | -15 | 0.45 | -21.8488 | 62.4 | 0.00018369 | 99.2845 | -20.954 | 49.2 | 0.00023552 | 99.0278 | 420 | 10 | 0.079328 | 45.1432 | Operational
Lyostar II | 5% Sucrose Before Tc | 20-ml clear | 0.00014197 | 5% Sucrose Before Tc | 1.0153 | 10.4293 | -10 | 0.02 | -35.1613 | 74.9667 | 0.00017423 | 99.2025 | -32.6598 | 55.9667 | 0.00023126 | 99.0702 | 420 | 10 | 0.075573 | 44.0553 | Pmin exceeds chamber pressure
Lyostar II | 5% Sucrose Before Tc | 20-ml clear | 0.00024279 | 5% Sucrose Before Tc | 1.0153 | 10.4293 | -10 | 0.04 | -31.2721 | 52.7667 | 0.00024345 | 99.1113 | -28.9101 | 40.3667 | 0.00031622 | 99.3844 | 420 | 10 | 0.10531 | 52.6703 | Pmin exceeds chamber pressure
Lyostar II | 5% Sucrose Before Tc | 20-ml clear | 0.00031809 | 5% Sucrose Before Tc | 1.0153 | 10.4293 | -10 | 0.06 | -29.236 | 45.1667 | 0.00028125 | 99.131 | -26.9831 | 34.9667 | 0.00036141 | 99.4472 | 420 | 10 | 0.12149 | 57.3603 | Operational
Lyostar II | 5% Sucrose Before Tc | 20-ml clear | 0.00037647 | 5% Sucrose Before Tc | 1.0153 | 10.4293 | -10 | 0.08 | -27.9064 | 41.5667 | 0.00030199 | 99.4752 | -25.7251 | 32.1667 | 0.00038511 | 99.0098 | 420 | 10 | 0.13033 | 59.9201 | Operational
Lyostar II | 5% Sucrose Before Tc | 20-ml clear | 0.00042305 | 5% Sucrose Before Tc | 1.0153 | 10.4293 | -10 | 0.1 | -26.9176 | 39.3667 | 0.00031415 | 99.237 | -24.8305 | 30.7667 | 0.00039873 | 99.3089 | 420 | 10 | 0.13549 | 61.4174 | Operational
Lyostar II | 5% Sucrose Before Tc | 20-ml clear | 0.00046953 | 5% Sucrose Before Tc | 1.0153 | 10.4293 | -10 | 0.125 | -25.9764 | 37.9667 | 0.00032213 | 99.4697 | -23.9784 | 29.7667 | 0.00040741 | 99.4675 | 420 | 10 | 0.13887 | 62.397 | Operational
Lyostar II | 5% Sucrose Before Tc | 20-ml clear | 0.00050664 | 5% Sucrose Before Tc | 1.0153 | 10.4293 | -10 | 0.15 | -25.2194 | 37.1667 | 0.00032514 | 99.4222 | -23.297 | 29.1667 | 0.00041043 | 99.248 | 420 | 10 | 0.14014 | 62.7635 | Operational
Lyostar II | 5% Sucrose Before Tc | 20-ml clear | 0.00053695 | 5% Sucrose Before Tc | 1.0153 | 10.4293 | -10 | 0.175 | -24.5829 | 36.7667 | 0.00032501 | 99.3208 | -22.7432 | 28.9667 | 0.0004099 | 99.4017 | 420 | 10 | 0.14007 | 62.743 | Operational
Lyostar II | 5% Sucrose Before Tc | 20-ml clear | 0.00056218 | 5% Sucrose Before Tc | 1.0153 | 10.4293 | -10 | 0.2 | -24.0241 | 36.5667 | 0.00032282 | 99.0078 | -22.2687 | 28.9667 | 0.00040702 | 99.5765 | 420 | 10 | 0.13912 | 62.468 | Operational
Lyostar II | 5% Sucrose Before Tc | 20-ml clear | 0.0005835 | 5% Sucrose Before Tc | 1.0153 | 10.4293 | -10 | 0.225 | -23.5421 | 36.7667 | 0.00031922 | 99.306 | -21.8329 | 28.9667 | 0.00040255 | 99.2278 | 420 | 10 | 0.13757 | 62.0198 | Operational
Lyostar II | 5% Sucrose Before Tc | 20-ml clear | 0.00060176 | 5% Sucrose Before Tc | 1.0153 | 10.4293 | -10 | 0.25 | -23.0941 | 36.9667 | 0.00031466 | 99.1943 | -21.4512 | 29.1667 | 0.00039698 | 99.2551 | 420 | 10 | 0.13562 | 61.4527 | Operational
Lyostar II | 5% Sucrose Before Tc | 20-ml clear | 0.00061757 | 5% Sucrose Before Tc | 1.0153 | 10.4293 | -10 | 0.275 | -22.6883 | 37.3667 | 0.00030943 | 99.346 | -21.1168 | 29.5667 | 0.00039062 | 99.741 | 420 | 10 | 0.13337 | 60.8023 | Operational
Lyostar II | 5% Sucrose Before Tc | 20-ml clear | 0.0006314 | 5% Sucrose Before Tc | 1.0153 | 10.4293 | -10 | 0.3 | -22.3033 | 37.7667 | 0.00030373 | 99.2409 | -20.774 | 29.7667 | 0.00038372 | 99.2223 | 420 | 10 | 0.13093 | 60.0938 | Operational
Lyostar II | 5% Sucrose Before Tc | 20-ml clear | 0.00064359 | 5% Sucrose Before Tc | 1.0153 | 10.4293 | -10 | 0.325 | -21.9508 | 38.3667 | 0.00029771 | 99.4939 | -20.47 | 30.1667 | 0.00037643 | 99.2559 | 420 | 10 | 0.12834 | 59.3454 | Operational
Lyostar II | 5% Sucrose Before Tc | 20-ml clear | 0.00065442 | 5% Sucrose Before Tc | 1.0153 | 10.4293 | -10 | 0.35 | -21.6121 | 38.9667 | 0.00029146 | 99.559 | -20.1768 | 30.5667 | 0.00037105 | 99.1133 | 420 | 10 | 0.12576 | 58.5963 | Operational
Lyostar II | 5% Sucrose Before Tc | 20-ml clear | 0.0006641 | 5% Sucrose Before Tc | 1.0153 | 10.4293 | -10 | 0.375 | -21.2849 | 39.5667 | 0.00028508 | 99.4615 | -19.9165 | 31.1667 | 0.00036691 | 99.5477 | 420 | 10 | 0.12317 | 57.8469 | Operational
Lyostar II | 5% Sucrose Before Tc | 20-ml clear | 0.00067282 | 5% Sucrose Before Tc | 1.0153 | 10.4293 | -10 | 0.4 | -20.9677 | 40.1667 | 0.00027862 | 99.2215 | -19.6396 | 31.5667 | 0.00036135 | 99.1099 | 420 | 10 | 0.12049 | 57.0713 | Operational
Lyostar II | 5% Sucrose Before Tc | 20-ml clear | 0.00068786 | 5% Sucrose Before Tc | 1.0153 | 10.4293 | -10 | 0.45 | -20.386 | 41.7667 | 0.00026561 | 99.43 | -19.1492 | 32.7667 | 0.00035063 | 99.2853 | 420 | 10 | 0.11513 | 55.516 | Operational
Lyostar II | 5% Sucrose Before Tc | 20-ml clear | 0.00014197 | 5% Sucrose Before Tc | 1.0153 | 10.4293 | -5 | 0.02 | -33.9967 | 65.3333 | 0.00019164 | 99.0414 | -31.3538 | 48.4833 | 0.00025472 | 99.0211 | 420 | 10 | 0.083137 | 46.247 | Pmin exceeds chamber pressure
Lyostar II | 5% Sucrose Before Tc | 20-ml clear | 0.00024279 | 5% Sucrose Before Tc | 1.0153 | 10.4293 | -5 | 0.04 | -29.9693 | 45.3333 | 0.00027115 | 99.0879 | -27.4281 | 34.3333 | 0.00035264 | 99.1022 | 420 | 10 | 0.11731 | 56.1474 | Pmin exceeds chamber pressure
Lyostar II | 5% Sucrose Before Tc | 20-ml clear | 0.00031809 | 5% Sucrose Before Tc | 1.0153 | 10.4293 | -5 | 0.06 | -27.8607 | 38.3833 | 0.00031628 | 99.0815 | -25.4036 | 29.3833 | 0.00040665 | 99.0075 | 420 | 10 | 0.13663 | 61.7479 | Pmin exceeds chamber pressure
Lyostar II | 5% Sucrose Before Tc | 20-ml clear | 0.00037647 | 5% Sucrose Before Tc | 1.0153 | 10.4293 | -5 | 0.08 | -26.48 | 34.8833 | 0.00034272 | 99.0289 | -24.1038 | 26.9333 | 0.00043716 | 99.0986 | 420 | 10 | 0.14791 | 65.0148 | Operational
Lyostar II | 5% Sucrose Before Tc | 20-ml clear | 0.00042305 | 5% Sucrose Before Tc | 1.0153 | 10.4293 | -5 | 0.1 | -25.4732 | 32.8833 | 0.00035951 | 99.0973 | -23.1615 | 25.4833 | 0.00045623 | 99.0406 | 420 | 10 | 0.15506 | 67.0862 | Operational
Lyostar II | 5% Sucrose Before Tc | 20-ml clear | 0.00046953 | 5% Sucrose Before Tc | 1.0153 | 10.4293 | -5 | 0.125 | -24.5104 | 31.3833 | 0.00037228 | 99.1409 | -22.2793 | 24.4333 | 0.00047051 | 99.1368 | 420 | 10 | 0.16048 | 68.6578 | Operational
Lyostar II | 5% Sucrose Before Tc | 20-ml clear | 0.00050664 | 5% Sucrose Before Tc | 1.0153 | 10.4293 | -5 | 0.15 | -23.7467 | 30.4833 | 0.00037929 | 99.1257 | -21.5842 | 23.7833 | 0.0004782 | 99.0542 | 420 | 10 | 0.16346 | 69.5194 | Operational
Lyostar II | 5% Sucrose Before Tc | 20-ml clear | 0.00053695 | 5% Sucrose Before Tc | 1.0153 | 10.4293 | -5 | 0.175 | -23.11 | 29.9333 | 0.0003826 | 99.0666 | -21.0212 | 23.4333 | 0.00048168 | 99.167 | 420 | 10 | 0.16485 | 69.9242 | Operational
Lyostar II | 5% Sucrose Before Tc | 20-ml clear | 0.00056218 | 5% Sucrose Before Tc | 1.0153 | 10.4293 | -5 | 0.2 | -22.5634 | 29.6333 | 0.00038342 | 99.0728 | -20.5392 | 23.2333 | 0.00048671 | 99.2098 | 420 | 10 | 0.16537 | 70.075 | Operational
Lyostar II | 5% Sucrose Before Tc | 20-ml clear | 0.0005835 | 5% Sucrose Before Tc | 1.0153 | 10.4293 | -5 | 0.225 | -22.0791 | 29.4833 | 0.0003825 | 99.0491 | -20.1143 | 23.1333 | 0.00049136 | 99.1892 | 420 | 10 | 0.16522 | 70.0306 | Operational
Lyostar II | 5% Sucrose Before Tc | 20-ml clear | 0.00060176 | 5% Sucrose Before Tc | 1.0153 | 10.4293 | -5 | 0.25 | -21.6469 | 29.4833 | 0.00038033 | 99.1596 | -19.7267 | 23.0833 | 0.00049374 | 99.0139 | 420 | 10 | 0.1645 | 69.8228 | Operational
Lyostar II | 5% Sucrose Before Tc | 20-ml clear | 0.00061757 | 5% Sucrose Before Tc | 1.0153 | 10.4293 | -5 | 0.275 | -21.2466 | 29.5333 | 0.00037727 | 99.1402 | -19.3819 | 23.1333 | 0.00049485 | 99.0292 | 420 | 10 | 0.16339 | 69.5013 | Operational
Lyostar II | 5% Sucrose Before Tc | 20-ml clear | 0.0006314 | 5% Sucrose Before Tc | 1.0153 | 10.4293 | -5 | 0.3 | -20.8731 | 29.6333 | 0.00037356 | 99.0612 | -19.0645 | 23.2333 | 0.00049476 | 99.0569 | 420 | 10 | 0.16198 | 69.0929 | Operational
Lyostar II | 5% Sucrose Before Tc | 20-ml clear | 0.00064359 | 5% Sucrose Before Tc | 1.0153 | 10.4293 | -5 | 0.325 | -20.5296 | 29.8333 | 0.00037123 | 99.1566 | -18.7713 | 23.3833 | 0.0004938 | 99.1434 | 420 | 10 | 0.16107 | 68.8267 | Operational
Lyostar II | 5% Sucrose Before Tc | 20-ml clear | 0.00065442 | 5% Sucrose Before Tc | 1.0153 | 10.4293 | -5 | 0.35 | -20.1997 | 30.0333 | 0.00036946 | 99.0917 | -18.4887 | 23.5333 | 0.00049181 | 99.076 | 420 | 10 | 0.16031 | 68.6084 | Operational
Lyostar II | 5% Sucrose Before Tc | 20-ml clear | 0.0006641 | 5% Sucrose Before Tc | 1.0153 | 10.4293 | -5 | 0.375 | -19.888 | 30.2833 | 0.00036724 | 99.077 | -18.2262 | 23.7333 | 0.00048937 | 99.124 | 420 | 10 | 0.15937 | 68.3356 | Operational
Lyostar II | 5% Sucrose Before Tc | 20-ml clear | 0.00067282 | 5% Sucrose Before Tc | 1.0153 | 10.4293 | -5 | 0.4 | -19.5929 | 30.5833 | 0.00036468 | 99.1301 | -17.971 | 23.9333 | 0.00048623 | 99.0614 | 420 | 10 | 0.15827 | 68.0173 | Operational
Lyostar II | 5% Sucrose Before Tc | 20-ml clear | 0.00068786 | 5% Sucrose Before Tc | 1.0153 | 10.4293 | -5 | 0.45 | -19.0335 | 31.2333 | 0.00035854 | 99.1288 | -17.5005 | 24.4333 | 0.00047907 | 99.1395 | 420 | 10 | 0.15565 | 67.2577 | Operational
Lyostar II | 5% Sucrose Before Tc | 20-ml clear | 0.00014197 | 5% Sucrose Before Tc | 1.0153 | 10.4293 | 0 | 0.02 | -32.9285 | 57.85 | 0.00020919 | 99.0058 | -30.1613 | 42.7 | 0.00027873 | 99.0296 | 420 | 10 | 0.09078 | 48.4614 | Pmin exceeds chamber pressure
Lyostar II | 5% Sucrose Before Tc | 20-ml clear | 0.00024279 | 5% Sucrose Before Tc | 1.0153 | 10.4293 | 0 | 0.04 | -28.7763 | 39.65 | 0.00029908 | 99.0287 | -26.0827 | 29.85 | 0.00038996 | 99.0406 | 420 | 10 | 0.12943 | 59.6608 | Pmin exceeds chamber pressure
Lyostar II | 5% Sucrose Before Tc | 20-ml clear | 0.00031809 | 5% Sucrose Before Tc | 1.0153 | 10.4293 | 0 | 0.06 | -26.6073 | 33.35 | 0.00035152 | 99.1549 | -23.9845 | 25.4 | 0.00045295 | 99.1613 | 420 | 10 | 0.1519 | 66.171 | Pmin exceeds chamber pressure
Lyostar II | 5% Sucrose Before Tc | 20-ml clear | 0.00037647 | 5% Sucrose Before Tc | 1.0153 | 10.4293 | 0 | 0.08 | -25.187 | 30.1 | 0.00038361 | 99.0418 | -22.628 | 23.1 | 0.00049031 | 99.0779 | 420 | 10 | 0.1656 | 70.1399 | Operational
Lyostar II | 5% Sucrose Before Tc | 20-ml clear | 0.00042305 | 5% Sucrose Before Tc | 1.0153 | 10.4293 | 0 | 0.1 | -24.1552 | 28.2 | 0.00040494 | 99.0345 | -21.6545 | 21.75 | 0.00051481 | 99.063 | 420 | 10 | 0.17469 | 72.7743 | Operational
Lyostar II | 5% Sucrose Before Tc | 20-ml clear | 0.00046953 | 5% Sucrose Before Tc | 1.0153 | 10.4293 | 0 | 0.125 | -23.1767 | 26.75 | 0.00042234 | 99.075 | -20.7524 | 20.75 | 0.00054288 | 99.2578 | 420 | 10 | 0.18244 | 75.0212 | Operational
Lyostar II | 5% Sucrose Before Tc | 20-ml clear | 0.00050664 | 5% Sucrose Before Tc | 1.0153 | 10.4293 | 0 | 0.15 | -22.4078 | 25.85 | 0.00043318 | 99.108 | -20.0442 | 20.1 | 0.00056579 | 99.2305 | 420 | 10 | 0.18751 | 76.4876 | Operational
Lyostar II | 5% Sucrose Before Tc | 20-ml clear | 0.00053695 | 5% Sucrose Before Tc | 1.0153 | 10.4293 | 0 | 0.175 | -21.7691 | 25.25 | 0.00043975 | 99.0475 | -19.4567 | 19.65 | 0.00058207 | 99.0323 | 420 | 10 | 0.19067 | 77.4053 | Operational
Lyostar II | 5% Sucrose Before Tc | 20-ml clear | 0.00056218 | 5% Sucrose Before Tc | 1.0153 | 10.4293 | 0 | 0.2 | -21.231 | 24.9 | 0.0004434 | 99.1838 | -18.9754 | 19.4 | 0.00059434 | 99.1465 | 420 | 10 | 0.19257 | 77.9542 | Operational
Lyostar II | 5% Sucrose Before Tc | 20-ml clear | 0.0005835 | 5% Sucrose Before Tc | 1.0153 | 10.4293 | 0 | 0.225 | -20.7513 | 24.65 | 0.00044974 | 99.1519 | -18.5584 | 19.25 | 0.00060333 | 99.2731 | 420 | 10 | 0.19534 | 78.7587 | Operational
Lyostar II | 5% Sucrose Before Tc | 20-ml clear | 0.00060176 | 5% Sucrose Before Tc | 1.0153 | 10.4293 | 0 | 0.25 | -20.3211 | 24.5 | 0.0004542 | 99.1259 | -18.1814 | 19.15 | 0.00060957 | 99.2803 | 420 | 10 | 0.19729 | 79.3229 | Operational
Lyostar II | 5% Sucrose Before Tc | 20-ml clear | 0.00061757 | 5% Sucrose Before Tc | 1.0153 | 10.4293 | 0 | 0.275 | -19.9347 | 24.45 | 0.00045727 | 99.2233 | -17.8398 | 19.1 | 0.00061383 | 99.2758 | 420 | 10 | 0.19863 | 79.711 | Operational
Lyostar II | 5% Sucrose Before Tc | 20-ml clear | 0.0006314 | 5% Sucrose Before Tc | 1.0153 | 10.4293 | 0 | 0.3 | -19.5664 | 24.4 | 0.00045887 | 99.0684 | -17.5116 | 19.05 | 0.00061602 | 99.0283 | 420 | 10 | 0.19933 | 79.9129 | Operational
Lyostar II | 5% Sucrose Before Tc | 20-ml clear | 0.00064359 | 5% Sucrose Before Tc | 1.0153 | 10.4293 | 0 | 0.325 | -19.2346 | 24.45 | 0.0004598 | 99.1713 | -17.2316 | 19.1 | 0.00061788 | 99.203 | 420 | 10 | 0.19976 | 80.0371 | Operational
Lyostar II | 5% Sucrose Before Tc | 20-ml clear | 0.00065442 | 5% Sucrose Before Tc | 1.0153 | 10.4293 | 0 | 0.35 | -18.9153 | 24.5 | 0.00045978 | 99.1154 | -16.9609 | 19.15 | 0.00061841 | 99.225 | 420 | 10 | 0.19977 | 80.0409 | Operational
Lyostar II | 5% Sucrose Before Tc | 20-ml clear | 0.0006641 | 5% Sucrose Before Tc | 1.0153 | 10.4293 | 0 | 0.375 | -18.6175 | 24.6 | 0.00045924 | 99.1579 | -16.6979 | 19.2 | 0.00061783 | 99.1214 | 420 | 10 | 0.19954 | 79.9746 | Operational
Lyostar II | 5% Sucrose Before Tc | 20-ml clear | 0.00067282 | 5% Sucrose Before Tc | 1.0153 | 10.4293 | 0 | 0.4 | -18.3288 | 24.7 | 0.00045805 | 99.0925 | -16.4603 | 19.3 | 0.00061703 | 99.2205 | 420 | 10 | 0.19906 | 79.8345 | Operational
Lyostar II | 5% Sucrose Before Tc | 20-ml clear | 0.00068786 | 5% Sucrose Before Tc | 1.0153 | 10.4293 | 0 | 0.45 | -17.7962 | 25 | 0.00045468 | 99.1559 | -16.0012 | 19.5 | 0.00061323 | 99.1651 | 420 | 10 | 0.19762 | 79.4194 | Operational
Lyostar II | 5% Sucrose Before Tc | 20-ml clear | 0.00014197 | 5% Sucrose Before Tc | 1.0153 | 10.4293 | 5 | 0.02 | -31.9426 | 51.8667 | 0.00022695 | 99.0078 | -29.0658 | 38.1167 | 0.00030333 | 99.0666 | 420 | 10 | 0.098529 | 50.7067 | Pmin exceeds chamber pressure
Lyostar II | 5% Sucrose Before Tc | 20-ml clear | 0.00024279 | 5% Sucrose Before Tc | 1.0153 | 10.4293 | 5 | 0.04 | -27.6794 | 35.2167 | 0.00032742 | 99.0277 | -24.8562 | 26.4167 | 0.00042834 | 99.1502 | 420 | 10 | 0.14175 | 63.231 | Pmin exceeds chamber pressure
Lyostar II | 5% Sucrose Before Tc | 20-ml clear | 0.00031809 | 5% Sucrose Before Tc | 1.0153 | 10.4293 | 5 | 0.06 | -25.4498 | 29.4167 | 0.00038724 | 99.0493 | -22.6794 | 22.3167 | 0.00050059 | 99.1108 | 420 | 10 | 0.1674 | 70.6631 | Pmin exceeds chamber pressure
Lyostar II | 5% Sucrose Before Tc | 20-ml clear | 0.00037647 | 5% Sucrose Before Tc | 1.0153 | 10.4293 | 5 | 0.08 | -24.0012 | 26.4667 | 0.00042501 | 99.0984 | -21.2807 | 20.2167 | 0.00055123 | 99.0932 | 420 | 10 | 0.18381 | 75.416 | Operational
Lyostar II | 5% Sucrose Before Tc | 20-ml clear | 0.00042305 | 5% Sucrose Before Tc | 1.0153 | 10.4293 | 5 | 0.1 | -22.9526 | 24.7167 | 0.00045087 | 99.1732 | -20.2788 | 18.9667 | 0.00059582 | 99.0985 | 420 | 10 | 0.19545 | 78.7911 | Operational
Lyostar II | 5% Sucrose Before Tc | 20-ml clear | 0.00046953 | 5% Sucrose Before Tc | 1.0153 | 10.4293 | 5 | 0.125 | -21.9541 | 23.3167 | 0.00047285 | 99.0891 | -19.3545 | 18.0167 | 0.00063711 | 99.2773 | 420 | 10 | 0.20549 | 81.6999 | Operational
Lyostar II | 5% Sucrose Before Tc | 20-ml clear | 0.00050664 | 5% Sucrose Before Tc | 1.0153 | 10.4293 | 5 | 0.15 | -21.1846 | 22.4667 | 0.00049275 | 99.2377 | -18.6227 | 17.3667 | 0.0006668 | 99.1145 | 420 | 10 | 0.21426 | 84.241 | Operational
Lyostar II | 5% Sucrose Before Tc | 20-ml clear | 0.00053695 | 5% Sucrose Before Tc | 1.0153 | 10.4293 | 5 | 0.175 | -20.5446 | 21.8667 | 0.00050946 | 99.1901 | -18.0468 | 16.9667 | 0.00068947 | 99.241 | 420 | 10 | 0.22154 | 86.3478 | Operational
Lyostar II | 5% Sucrose Before Tc | 20-ml clear | 0.00056218 | 5% Sucrose Before Tc | 1.0153 | 10.4293 | 5 | 0.2 | -20.0038 | 21.4667 | 0.00052211 | 99.2207 | -17.5495 | 16.6667 | 0.00070629 | 99.1597 | 420 | 10 | 0.22702 | 87.9372 | Operational
Lyostar II | 5% Sucrose Before Tc | 20-ml clear | 0.0005835 | 5% Sucrose Before Tc | 1.0153 | 10.4293 | 5 | 0.225 | -19.5244 | 21.1667 | 0.00053152 | 99.1241 | -17.1242 | 16.4667 | 0.00071925 | 99.1603 | 420 | 10 | 0.23112 | 89.1258 | Operational
Lyostar II | 5% Sucrose Before Tc | 20-ml clear | 0.00060176 | 5% Sucrose Before Tc | 1.0153 | 10.4293 | 5 | 0.25 | -19.0993 | 20.9667 | 0.00053865 | 99.0895 | -16.7416 | 16.3167 | 0.00072893 | 99.0718 | 420 | 10 | 0.23422 | 90.0246 | Operational
Lyostar II | 5% Sucrose Before Tc | 20-ml clear | 0.00061757 | 5% Sucrose Before Tc | 1.0153 | 10.4293 | 5 | 0.275 | -18.7244 | 20.8667 | 0.0005442 | 99.2463 | -16.3986 | 16.2167 | 0.00073628 | 99.0122 | 420 | 10 | 0.23663 | 90.7223 | Operational
Lyostar II | 5% Sucrose Before Tc | 20-ml clear | 0.0006314 | 5% Sucrose Before Tc | 1.0153 | 10.4293 | 5 | 0.3 | -18.3653 | 20.7667 | 0.00054796 | 99.1395 | -16.0936 | 16.1667 | 0.00074203 | 99.065 | 420 | 10 | 0.2383 | 91.2042 | Operational
Lyostar II | 5% Sucrose Before Tc | 20-ml clear | 0.00064359 | 5% Sucrose Before Tc | 1.0153 | 10.4293 | 5 | 0.325 | -18.0349 | 20.7167 | 0.00055065 | 99.0978 | -15.8255 | 16.1667 | 0.00074675 | 99.2898 | 420 | 10 | 0.23951 | 91.5552 | Operational
Lyostar II | 5% Sucrose Before Tc | 20-ml clear | 0.00065442 | 5% Sucrose Before Tc | 1.0153 | 10.4293 | 5 | 0.35 | -17.7314 | 20.7167 | 0.00055253 | 99.1653 | -15.5648 | 16.1667 | 0.00074981 | 99.357 | 420 | 10 | 0.24035 | 91.7994 | Operational
Lyostar II | 5% Sucrose Before Tc | 20-ml clear | 0.0006641 | 5% Sucrose Before Tc | 1.0153 | 10.4293 | 5 | 0.375 | -17.4373 | 20.7167 | 0.00055346 | 99.0995 | -15.3101 | 16.1667 | 0.00075148 | 99.295 | 420 | 10 | 0.24077 | 91.9208 | Operational
Lyostar II | 5% Sucrose Before Tc | 20-ml clear | 0.00067282 | 5% Sucrose Before Tc | 1.0153 | 10.4293 | 5 | 0.4 | -17.1676 | 20.7667 | 0.00055398 | 99.1991 | -15.0606 | 16.1667 | 0.00075199 | 99.1261 | 420 | 10 | 0.24099 | 91.9841 | Operational
Lyostar II | 5% Sucrose Before Tc | 20-ml clear | 0.00068786 | 5% Sucrose Before Tc | 1.0153 | 10.4293 | 5 | 0.45 | -16.6486 | 20.8667 | 0.0005531 | 99.1382 | -14.6327 | 16.2667 | 0.0007524 | 99.2828 | 420 | 10 | 0.24067 | 91.8932 | Operational
Lyostar II | 5% Sucrose Before Tc | 20-ml clear | 0.00014197 | 5% Sucrose Before Tc | 1.0153 | 10.4293 | 10 | 0.02 | -31.0278 | 46.9833 | 0.00024498 | 99.0226 | -28.0514 | 34.3833 | 0.00032854 | 99.0396 | 420 | 10 | 0.1064 | 52.988 | Pmin exceeds chamber pressure
Lyostar II | 5% Sucrose Before Tc | 20-ml clear | 0.00024279 | 5% Sucrose Before Tc | 1.0153 | 10.4293 | 10 | 0.04 | -26.6664 | 31.6833 | 0.00035625 | 99.0871 | -23.726 | 23.6833 | 0.00046788 | 99.2196 | 420 | 10 | 0.15431 | 66.8701 | Pmin exceeds chamber pressure
Lyostar II | 5% Sucrose Before Tc | 20-ml clear | 0.00031809 | 5% Sucrose Before Tc | 1.0153 | 10.4293 | 10 | 0.06 | -24.3829 | 26.3333 | 0.00042362 | 99.0508 | -21.4876 | 19.9333 | 0.00055803 | 99.2308 | 420 | 10 | 0.18357 | 75.3461 | Pmin exceeds chamber pressure
Lyostar II | 5% Sucrose Before Tc | 20-ml clear | 0.00037647 | 5% Sucrose Before Tc | 1.0153 | 10.4293 | 10 | 0.08 | -22.9092 | 23.6333 | 0.00046717 | 99.2071 | -20.0431 | 17.9833 | 0.00063014 | 99.1212 | 420 | 10 | 0.20306 | 80.9934 | Pmin exceeds chamber pressure
Lyostar II | 5% Sucrose Before Tc | 20-ml clear | 0.00042305 | 5% Sucrose Before Tc | 1.0153 | 10.4293 | 10 | 0.1 | -21.8368 | 21.9833 | 0.00050026 | 99.1691 | -19.0186 | 16.8333 | 0.00068397 | 99.18 | 420 | 10 | 0.21783 | 85.2733 | Operational
Lyostar II | 5% Sucrose Before Tc | 20-ml clear | 0.00046953 | 5% Sucrose Before Tc | 1.0153 | 10.4293 | 10 | 0.125 | -20.8273 | 20.6833 | 0.00053762 | 99.1426 | -18.0704 | 15.9333 | 0.00073431 | 99.2932 | 420 | 10 | 0.23406 | 89.9776 | Operational
Lyostar II | 5% Sucrose Before Tc | 20-ml clear | 0.00050664 | 5% Sucrose Before Tc | 1.0153 | 10.4293 | 10 | 0.15 | -20.0396 | 19.8333 | 0.00056529 | 99.0746 | -17.3328 | 15.3333 | 0.00077153 | 99.2471 | 420 | 10 | 0.24608 | 93.4609 | Operational
Lyostar II | 5% Sucrose Before Tc | 20-ml clear | 0.00053695 | 5% Sucrose Before Tc | 1.0153 | 10.4293 | 10 | 0.175 | -19.408 | 19.2833 | 0.00058652 | 99.2059 | -16.7451 | 14.9333 | 0.00080011 | 99.2988 | 420 | 10 | 0.25531 | 96.1334 | Operational
Lyostar II | 5% Sucrose Before Tc | 20-ml clear | 0.00056218 | 5% Sucrose Before Tc | 1.0153 | 10.4293 | 10 | 0.2 | -18.8688 | 18.8833 | 0.00060281 | 99.2398 | -16.2416 | 14.6333 | 0.00082193 | 99.2029 | 420 | 10 | 0.26238 | 98.1839 | Operational
Lyostar II | 5% Sucrose Before Tc | 20-ml clear | 0.0005835 | 5% Sucrose Before Tc | 1.0153 | 10.4293 | 10 | 0.225 | -18.3952 | 18.5833 | 0.00061541 | 99.1968 | -15.8213 | 14.4333 | 0.00083944 | 99.2718 | 420 | 10 | 0.26788 | 99.7768 | Operational
Lyostar II | 5% Sucrose Before Tc | 20-ml clear | 0.00060176 | 5% Sucrose Before Tc | 1.0153 | 10.4293 | 10 | 0.25 | -17.9825 | 18.3833 | 0.00062544 | 99.2789 | -15.4478 | 14.2833 | 0.00085319 | 99.2898 | 420 | 10 | 0.27225 | 101.0429 | Operational
Lyostar II | 5% Sucrose Before Tc | 20-ml clear | 0.00061757 | 5% Sucrose Before Tc | 1.0153 | 10.4293 | 10 | 0.275 | -17.6068 | 18.2333 | 0.00063326 | 99.3109 | -15.1203 | 14.1833 | 0.00086433 | 99.3834 | 420 | 10 | 0.27567 | 102.0346 | Operational
Lyostar II | 5% Sucrose Before Tc | 20-ml clear | 0.0006314 | 5% Sucrose Before Tc | 1.0153 | 10.4293 | 10 | 0.3 | -17.2436 | 18.0833 | 0.00063892 | 99.0639 | -14.799 | 14.0833 | 0.00087238 | 99.2086 | 420 | 10 | 0.27815 | 102.7522 | Operational
Lyostar II | 5% Sucrose Before Tc | 20-ml clear | 0.00064359 | 5% Sucrose Before Tc | 1.0153 | 10.4293 | 10 | 0.325 | -16.9351 | 18.0333 | 0.00064388 | 99.2353 | -14.5227 | 14.0333 | 0.00087932 | 99.2571 | 420 | 10 | 0.28032 | 103.38 | Operational
Lyostar II | 5% Sucrose Before Tc | 20-ml clear | 0.00065442 | 5% Sucrose Before Tc | 1.0153 | 10.4293 | 10 | 0.35 | -16.6357 | 17.9833 | 0.00064744 | 99.2361 | -14.2508 | 13.9833 | 0.0008842 | 99.1387 | 420 | 10 | 0.28187 | 103.8291 | Operational
Lyostar II | 5% Sucrose Before Tc | 20-ml clear | 0.0006641 | 5% Sucrose Before Tc | 1.0153 | 10.4293 | 10 | 0.375 | -16.3438 | 17.9333 | 0.00064982 | 99.0972 | -14.0242 | 13.9833 | 0.0008889 | 99.3254 | 420 | 10 | 0.28297 | 104.1472 | Operational
Lyostar II | 5% Sucrose Before Tc | 20-ml clear | 0.00067282 | 5% Sucrose Before Tc | 1.0153 | 10.4293 | 10 | 0.4 | -16.0817 | 17.9333 | 0.00065179 | 99.1673 | -13.8012 | 13.9833 | 0.0008922 | 99.4024 | 420 | 10 | 0.28385 | 104.4038 | Operational
Lyostar II | 5% Sucrose Before Tc | 20-ml clear | 0.00068786 | 5% Sucrose Before Tc | 1.0153 | 10.4293 | 10 | 0.45 | -15.5745 | 17.9333 | 0.00065341 | 99.0391 | -13.364 | 13.9833 | 0.0008954 | 99.2944 | 420 | 10 | 0.28459 | 104.6192 | Operational
Lyostar II | 5% Sucrose Before Tc | 20-ml clear | 0.00014197 | 5% Sucrose Before Tc | 1.0153 | 10.4293 | 15 | 0.02 | -30.176 | 42.95 | 0.00026329 | 99.0844 | -27.1131 | 31.35 | 0.00035438 | 99.1434 | 420 | 10 | 0.11441 | 55.3079 | Pmin exceeds chamber pressure
Lyostar II | 5% Sucrose Before Tc | 20-ml clear | 0.00024279 | 5% Sucrose Before Tc | 1.0153 | 10.4293 | 15 | 0.04 | -25.7249 | 28.8 | 0.00038564 | 99.1457 | -22.6739 | 21.45 | 0.00050961 | 99.1722 | 420 | 10 | 0.16718 | 70.5977 | Pmin exceeds chamber pressure
Lyostar II | 5% Sucrose Before Tc | 20-ml clear | 0.00031809 | 5% Sucrose Before Tc | 1.0153 | 10.4293 | 15 | 0.06 | -23.393 | 23.85 | 0.00046075 | 99.0742 | -20.3764 | 18 | 0.00062695 | 99.1803 | 420 | 10 | 0.2005 | 80.2517 | Pmin exceeds chamber pressure
Lyostar II | 5% Sucrose Before Tc | 20-ml clear | 0.00037647 | 5% Sucrose Before Tc | 1.0153 | 10.4293 | 15 | 0.08 | -21.8929 | 21.35 | 0.00051588 | 99.236 | -18.8932 | 16.2 | 0.0007109 | 99.0614 | 420 | 10 | 0.22486 | 87.311 | Pmin exceeds chamber pressure
Lyostar II | 5% Sucrose Before Tc | 20-ml clear | 0.00042305 | 5% Sucrose Before Tc | 1.0153 | 10.4293 | 15 | 0.1 | -20.7973 | 19.8 | 0.0005625 | 99.1033 | -17.8546 | 15.15 | 0.00077439 | 99.2384 | 420 | 10 | 0.24515 | 93.1897 | Operational
Lyostar II | 5% Sucrose Before Tc | 20-ml clear | 0.00046953 | 5% Sucrose Before Tc | 1.0153 | 10.4293 | 15 | 0.125 | -19.7801 | 18.6 | 0.00060656 | 99.1609 | -16.8815 | 14.3 | 0.00083401 | 99.2728 | 420 | 10 | 0.26431 | 98.7411 | Operational
Lyostar II | 5% Sucrose Before Tc | 20-ml clear | 0.00050664 | 5% Sucrose Before Tc | 1.0153 | 10.4293 | 15 | 0.15 | -18.9861 | 17.8 | 0.00063956 | 99.1022 | -16.143 | 13.75 | 0.00087908 | 99.352 | 420 | 10 | 0.27867 | 102.9037 | Operational
Lyostar II | 5% Sucrose Before Tc | 20-ml clear | 0.00053695 | 5% Sucrose Before Tc | 1.0153 | 10.4293 | 15 | 0.175 | -18.3426 | 17.25 | 0.00066499 | 99.0843 | -15.5335 | 13.35 | 0.00091344 | 99.2443 | 420 | 10 | 0.28973 | 106.1073 | Operational
Lyostar II | 5% Sucrose Before Tc | 20-ml clear | 0.00056218 | 5% Sucrose Before Tc | 1.0153 | 10.4293 | 15 | 0.2 | -17.7983 | 16.85 | 0.00068487 | 99.0417 | -15.0148 | 13.05 | 0.00094011 | 99.0523 | 420 | 10 | 0.29836 | 108.6089 | Operational
Lyostar II | 5% Sucrose Before Tc | 20-ml clear | 0.0005835 | 5% Sucrose Before Tc | 1.0153 | 10.4293 | 15 | 0.225 | -17.3515 | 16.6 | 0.00070116 | 99.3234 | -14.5927 | 12.85 | 0.00096205 | 99.1117 | 420 | 10 | 0.30544 | 110.6602 | Operational
Lyostar II | 5% Sucrose Before Tc | 20-ml clear | 0.00060176 | 5% Sucrose Before Tc | 1.0153 | 10.4293 | 15 | 0.25 | -16.9196 | 16.35 | 0.00071344 | 99.0997 | -14.223 | 12.7 | 0.00097976 | 99.1615 | 420 | 10 | 0.31083 | 112.2214 | Operational
Lyostar II | 5% Sucrose Before Tc | 20-ml clear | 0.00061757 | 5% Sucrose Before Tc | 1.0153 | 10.4293 | 15 | 0.275 | -16.555 | 16.2 | 0.00072383 | 99.2058 | -13.9074 | 12.6 | 0.00099464 | 99.3364 | 420 | 10 | 0.31538 | 113.5396 | Operational
Lyostar II | 5% Sucrose Before Tc | 20-ml clear | 0.0006314 | 5% Sucrose Before Tc | 1.0153 | 10.4293 | 15 | 0.3 | -16.1997 | 16.05 | 0.0007317 | 99.0226 | -13.5936 | 12.5 | 0.0010059 | 99.2325 | 420 | 10 | 0.31883 | 114.5383 | Operational
Lyostar II | 5% Sucrose Before Tc | 20-ml clear | 0.00064359 | 5% Sucrose Before Tc | 1.0153 | 10.4293 | 15 | 0.325 | -15.9119 | 16 | 0.00073894 | 99.343 | -13.3361 | 12.45 | 0.0010161 | 99.4103 | 420 | 10 | 0.322 | 115.4561 | Operational
Lyostar II | 5% Sucrose Before Tc | 20-ml clear | 0.00065442 | 5% Sucrose Before Tc | 1.0153 | 10.4293 | 15 | 0.35 | -15.6005 | 15.9 | 0.00074381 | 99.1181 | -13.0802 | 12.4 | 0.0010238 | 99.4153 | 420 | 10 | 0.32416 | 116.0835 | Operational
Lyostar II | 5% Sucrose Before Tc | 20-ml clear | 0.0006641 | 5% Sucrose Before Tc | 1.0153 | 10.4293 | 15 | 0.375 | -15.3255 | 15.85 | 0.00074803 | 99.1166 | -12.8255 | 12.35 | 0.0010296 | 99.2782 | 420 | 10 | 0.326 | 116.616 | Operational
Lyostar II | 5% Sucrose Before Tc | 20-ml clear | 0.00067282 | 5% Sucrose Before Tc | 1.0153 | 10.4293 | 15 | 0.4 | -15.0872 | 15.85 | 0.00075189 | 99.3696 | -12.5715 | 12.3 | 0.0010335 | 99.0234 | 420 | 10 | 0.32762 | 117.0871 | Operational
Lyostar II | 5% Sucrose Before Tc | 20-ml clear | 0.00068786 | 5% Sucrose Before Tc | 1.0153 | 10.4293 | 15 | 0.45 | -14.5922 | 15.8 | 0.00075606 | 99.224 | -12.1837 | 12.3 | 0.0010418 | 99.2696 | 420 | 10 | 0.32954 | 117.6433 | Operational
Lyostar II | 5% Sucrose Before Tc | 20-ml clear | 0.00014197 | 5% Sucrose Before Tc | 1.0153 | 10.4293 | 20 | 0.02 | -29.3759 | 39.5167 | 0.0002819 | 99.0411 | -26.2311 | 28.7667 | 0.00038081 | 99.0613 | 420 | 10 | 0.12255 | 57.6675 | Pmin exceeds chamber pressure
Lyostar II | 5% Sucrose Before Tc | 20-ml clear | 0.00024279 | 5% Sucrose Before Tc | 1.0153 | 10.4293 | 20 | 0.04 | -24.8385 | 26.3667 | 0.00041563 | 99.0265 | -21.6944 | 19.6167 | 0.000564 | 99.1316 | 420 | 10 | 0.1808 | 74.5441 | Pmin exceeds chamber pressure
Lyostar II | 5% Sucrose Before Tc | 20-ml clear | 0.00031809 | 5% Sucrose Before Tc | 1.0153 | 10.4293 | 20 | 0.06 | -22.471 | 21.8167 | 0.00050179 | 99.1212 | -19.3367 | 16.4167 | 0.00069713 | 99.0561 | 420 | 10 | 0.21895 | 85.6001 | Pmin exceeds chamber pressure
Lyostar II | 5% Sucrose Before Tc | 20-ml clear | 0.00037647 | 5% Sucrose Before Tc | 1.0153 | 10.4293 | 20 | 0.08 | -20.9374 | 19.4667 | 0.00057243 | 99.1359 | -17.8281 | 14.7667 | 0.00079343 | 99.0566 | 420 | 10 | 0.2497 | 94.5096 | Pmin exceeds chamber pressure
Lyostar II | 5% Sucrose Before Tc | 20-ml clear | 0.00042305 | 5% Sucrose Before Tc | 1.0153 | 10.4293 | 20 | 0.1 | -19.8419 | 18.0667 | 0.00062605 | 99.2571 | -16.7498 | 13.7667 | 0.0008662 | 99.027 | 420 | 10 | 0.27303 | 101.2678 | Pmin exceeds chamber pressure
Lyostar II | 5% Sucrose Before Tc | 20-ml clear | 0.00046953 | 5% Sucrose Before Tc | 1.0153 | 10.4293 | 20 | 0.125 | -18.801 | 16.9167 | 0.00067668 | 99.1398 | -15.797 | 13.0167 | 0.00093644 | 99.4437 | 420 | 10 | 0.29512 | 107.668 | Operational
Lyostar II | 5% Sucrose Before Tc | 20-ml clear | 0.00050664 | 5% Sucrose Before Tc | 1.0153 | 10.4293 | 20 | 0.15 | -18.0012 | 16.1667 | 0.00071511 | 99.0954 | -15.0146 | 12.4667 | 0.00098837 | 99.2051 | 420 | 10 | 0.31182 | 112.5091 | Operational
Lyostar II | 5% Sucrose Before Tc | 20-ml clear | 0.00053695 | 5% Sucrose Before Tc | 1.0153 | 10.4293 | 20 | 0.175 | -17.3685 | 15.6667 | 0.00074528 | 99.2376 | -14.4279 | 12.1167 | 0.00103 | 99.3771 | 420 | 10 | 0.32497 | 116.3193 | Operational
Lyostar II | 5% Sucrose Before Tc | 20-ml clear | 0.00056218 | 5% Sucrose Before Tc | 1.0153 | 10.4293 | 20 | 0.2 | -16.8135 | 15.2667 | 0.00076871 | 99.0713 | -13.8855 | 11.8167 | 0.0010614 | 99.0374 | 420 | 10 | 0.33515 | 119.2671 | Operational
Lyostar II | 5% Sucrose Before Tc | 20-ml clear | 0.0005835 | 5% Sucrose Before Tc | 1.0153 | 10.4293 | 20 | 0.225 | -16.3694 | 15.0167 | 0.00078824 | 99.3259 | -13.4555 | 11.6167 | 0.0010876 | 99.0379 | 420 | 10 | 0.34363 | 121.7259 | Operational
Lyostar II | 5% Sucrose Before Tc | 20-ml clear | 0.00060176 | 5% Sucrose Before Tc | 1.0153 | 10.4293 | 20 | 0.25 | -15.9339 | 14.7667 | 0.00080317 | 99.0556 | -13.0843 | 11.4667 | 0.0011092 | 99.071 | 420 | 10 | 0.35018 | 123.624 | Operational
Lyostar II | 5% Sucrose Before Tc | 20-ml clear | 0.00061757 | 5% Sucrose Before Tc | 1.0153 | 10.4293 | 20 | 0.275 | -15.5773 | 14.6167 | 0.00081609 | 99.1901 | -12.7771 | 11.3667 | 0.0011278 | 99.28 | 420 | 10 | 0.35585 | 125.2654 | Operational
Lyostar II | 5% Sucrose Before Tc | 20-ml clear | 0.0006314 | 5% Sucrose Before Tc | 1.0153 | 10.4293 | 20 | 0.3 | -15.2263 | 14.4667 | 0.00082613 | 99.0254 | -12.4667 | 11.2667 | 0.0011421 | 99.2001 | 420 | 10 | 0.36025 | 126.5391 | Operational
Lyostar II | 5% Sucrose Before Tc | 20-ml clear | 0.00064359 | 5% Sucrose Before Tc | 1.0153 | 10.4293 | 20 | 0.325 | -14.9184 | 14.3667 | 0.00083472 | 99.0361 | -12.2261 | 11.2167 | 0.0011555 | 99.4622 | 420 | 10 | 0.36406 | 127.6433 | Operational
Lyostar II | 5% Sucrose Before Tc | 20-ml clear | 0.00065442 | 5% Sucrose Before Tc | 1.0153 | 10.4293 | 20 | 0.35 | -14.6548 | 14.3167 | 0.00084236 | 99.2781 | -11.9843 | 11.1667 | 0.0011662 | 99.5459 | 420 | 10 | 0.36739 | 128.6094 | Operational
Lyostar II | 5% Sucrose Before Tc | 20-ml clear | 0.0006641 | 5% Sucrose Before Tc | 1.0153 | 10.4293 | 20 | 0.375 | -14.3954 | 14.2667 | 0.00084843 | 99.3724 | -11.7408 | 11.1167 | 0.0011744 | 99.4825 | 420 | 10 | 0.37003 | 129.3744 | Operational
Lyostar II | 5% Sucrose Before Tc | 20-ml clear | 0.00067282 | 5% Sucrose Before Tc | 1.0153 | 10.4293 | 20 | 0.4 | -14.1394 | 14.2167 | 0.00085316 | 99.3436 | -11.4957 | 11.0667 | 0.0011806 | 99.2968 | 420 | 10 | 0.37208 | 129.9685 | Operational
Lyostar II | 5% Sucrose Before Tc | 20-ml clear | 0.00068786 | 5% Sucrose Before Tc | 1.0153 | 10.4293 | 20 | 0.45 | -13.6778 | 14.1667 | 0.00086044 | 99.4203 | -11.0803 | 11.0167 | 0.0011911 | 99.2257 | 420 | 10 | 0.37527 | 130.8932 | Operational
Lyostar II | 5% Sucrose Before Tc | 20-ml clear | 0.00014197 | 5% Sucrose Before Tc | 1.0153 | 10.4293 | 25 | 0.02 | -28.6267 | 36.6333 | 0.00030081 | 99.1034 | -25.4121 | 26.6333 | 0.00040784 | 99.1715 | 420 | 10 | 0.13083 | 60.0671 | Pmin exceeds chamber pressure
Lyostar II | 5% Sucrose Before Tc | 20-ml clear | 0.00024279 | 5% Sucrose Before Tc | 1.0153 | 10.4293 | 25 | 0.04 | -24.0184 | 24.3833 | 0.00044623 | 99.1664 | -20.7752 | 18.0833 | 0.0006192 | 99.0486 | 420 | 10 | 0.19468 | 78.5666 | Pmin exceeds chamber pressure
Lyostar II | 5% Sucrose Before Tc | 20-ml clear | 0.00031809 | 5% Sucrose Before Tc | 1.0153 | 10.4293 | 25 | 0.06 | -21.611 | 20.1333 | 0.0005507 | 99.219 | -18.3785 | 15.1333 | 0.00076876 | 99.111 | 420 | 10 | 0.24045 | 91.829 | Pmin exceeds chamber pressure
Lyostar II | 5% Sucrose Before Tc | 20-ml clear | 0.00037647 | 5% Sucrose Before Tc | 1.0153 | 10.4293 | 25 | 0.08 | -20.0516 | 17.9333 | 0.00062996 | 99.1888 | -16.8708 | 13.6333 | 0.00087823 | 99.4218 | 420 | 10 | 0.27501 | 101.8424 | Pmin exceeds chamber pressure
Lyostar II | 5% Sucrose Before Tc | 20-ml clear | 0.00042305 | 5% Sucrose Before Tc | 1.0153 | 10.4293 | 25 | 0.1 | -18.9202 | 16.5833 | 0.00069014 | 99.024 | -15.7596 | 12.6833 | 0.00096071 | 99.2499 | 420 | 10 | 0.30122 | 109.4368 | Pmin exceeds chamber pressure
Lyostar II | 5% Sucrose Before Tc | 20-ml clear | 0.00046953 | 5% Sucrose Before Tc | 1.0153 | 10.4293 | 25 | 0.125 | -17.8804 | 15.5333 | 0.00074783 | 99.0815 | -14.742 | 11.9333 | 0.0010396 | 99.1913 | 420 | 10 | 0.32634 | 116.716 | Operational
Lyostar II | 5% Sucrose Before Tc | 20-ml clear | 0.00050664 | 5% Sucrose Before Tc | 1.0153 | 10.4293 | 25 | 0.15 | -17.0773 | 14.8333 | 0.00079182 | 99.0736 | -13.9628 | 11.4333 | 0.0010998 | 99.104 | 420 | 10 | 0.3455 | 122.2665 | Operational
Lyostar II | 5% Sucrose Before Tc | 20-ml clear | 0.00053695 | 5% Sucrose Before Tc | 1.0153 | 10.4293 | 25 | 0.175 | -16.4619 | 14.3833 | 0.00082692 | 99.4106 | -13.3433 | 11.0833 | 0.0011471 | 99.0569 | 420 | 10 | 0.36075 | 126.6863 | Operational
Lyostar II | 5% Sucrose Before Tc | 20-ml clear | 0.00056218 | 5% Sucrose Before Tc | 1.0153 | 10.4293 | 25 | 0.2 | -15.8893 | 13.9833 | 0.00085381 | 99.0805 | -12.8416 | 10.8333 | 0.0011853 | 99.1014 | 420 | 10 | 0.37252 | 130.0965 | Operational
Lyostar II | 5% Sucrose Before Tc | 20-ml clear | 0.0005835 | 5% Sucrose Before Tc | 1.0153 | 10.4293 | 25 | 0.225 | -15.443 | 13.7333 | 0.00087652 | 99.2698 | -12.3969 | 10.6333 | 0.0012158 | 99.0062 | 420 | 10 | 0.38239 | 132.955 | Operational
Lyostar II | 5% Sucrose Before Tc | 20-ml clear | 0.00060176 | 5% Sucrose Before Tc | 1.0153 | 10.4293 | 25 | 0.25 | -15.044 | 13.5333 | 0.00089503 | 99.3599 | -12.1055 | 10.5333 | 0.001244 | 99.6046 | 420 | 10 | 0.39057 | 135.3263 | Operational
Lyostar II | 5% Sucrose Before Tc | 20-ml clear | 0.00061757 | 5% Sucrose Before Tc | 1.0153 | 10.4293 | 25 | 0.275 | -14.6456 | 13.3333 | 0.00090941 | 99.0424 | -11.7157 | 10.3833 | 0.0012633 | 99.1958 | 420 | 10 | 0.39682 | 137.1356 | Operational
Lyostar II | 5% Sucrose Before Tc | 20-ml clear | 0.0006314 | 5% Sucrose Before Tc | 1.0153 | 10.4293 | 25 | 0.3 | -14.3437 | 13.2333 | 0.00092269 | 99.3192 | -11.4039 | 10.2833 | 0.0012806 | 99.1059 | 420 | 10 | 0.40256 | 138.8006 | Operational
Lyostar II | 5% Sucrose Before Tc | 20-ml clear | 0.00064359 | 5% Sucrose Before Tc | 1.0153 | 10.4293 | 25 | 0.325 | -14.0441 | 13.1333 | 0.00093334 | 99.3586 | -11.1781 | 10.2333 | 0.0012972 | 99.4197 | 420 | 10 | 0.40729 | 140.1697 | Operational
Lyostar II | 5% Sucrose Before Tc | 20-ml clear | 0.00065442 | 5% Sucrose Before Tc | 1.0153 | 10.4293 | 25 | 0.35 | -13.7456 | 13.0333 | 0.00094179 | 99.2042 | -10.9478 | 10.1833 | 0.0013107 | 99.5502 | 420 | 10 | 0.41105 | 141.2587 | Operational
Lyostar II | 5% Sucrose Before Tc | 20-ml clear | 0.0006641 | 5% Sucrose Before Tc | 1.0153 | 10.4293 | 25 | 0.375 | -13.4999 | 12.9833 | 0.00094967 | 99.3621 | -10.713 | 10.1333 | 0.0013214 | 99.5289 | 420 | 10 | 0.41447 | 142.2519 | Operational
Lyostar II | 5% Sucrose Before Tc | 20-ml clear | 0.00067282 | 5% Sucrose Before Tc | 1.0153 | 10.4293 | 25 | 0.4 | -13.2558 | 12.9333 | 0.00095603 | 99.3937 | -10.4738 | 10.0833 | 0.0013298 | 99.3809 | 420 | 10 | 0.41723 | 143.0502 | Operational
Lyostar II | 5% Sucrose Before Tc | 20-ml clear | 0.00068786 | 5% Sucrose Before Tc | 1.0153 | 10.4293 | 25 | 0.45 | -12.7712 | 12.8333 | 0.00096502 | 99.1546 | -10.087 | 10.0333 | 0.0013447 | 99.4502 | 420 | 10 | 0.42125 | 144.2164 | Operational
Lyostar II | 5% Sucrose Before Tc | 20-ml clear | 0.00014197 | 5% Sucrose Before Tc | 1.0153 | 10.4293 | 30 | 0.02 | -27.9201 | 34.15 | 0.00032001 | 99.1494 | -24.63 | 24.75 | 0.00043542 | 99.0139 | 420 | 10 | 0.13925 | 62.5061 | Pmin exceeds chamber pressure
Lyostar II | 5% Sucrose Before Tc | 20-ml clear | 0.00024279 | 5% Sucrose Before Tc | 1.0153 | 10.4293 | 30 | 0.04 | -23.2355 | 22.65 | 0.00048008 | 99.0701 | -19.9151 | 16.8 | 0.0006752 | 99.0203 | 420 | 10 | 0.20983 | 82.9556 | Pmin exceeds chamber pressure
Lyostar II | 5% Sucrose Before Tc | 20-ml clear | 0.00031809 | 5% Sucrose Before Tc | 1.0153 | 10.4293 | 30 | 0.06 | -20.7979 | 18.7 | 0.00060017 | 99.227 | -17.473 | 14.05 | 0.00084132 | 99.0756 | 420 | 10 | 0.2622 | 98.13 | Pmin exceeds chamber pressure
Lyostar II | 5% Sucrose Before Tc | 20-ml clear | 0.00037647 | 5% Sucrose Before Tc | 1.0153 | 10.4293 | 30 | 0.08 | -19.2209 | 16.65 | 0.00068826 | 99.2513 | -15.9409 | 12.65 | 0.00096359 | 99.3927 | 420 | 10 | 0.30063 | 109.2666 | Pmin exceeds chamber pressure
Lyostar II | 5% Sucrose Before Tc | 20-ml clear | 0.00042305 | 5% Sucrose Before Tc | 1.0153 | 10.4293 | 30 | 0.1 | -18.0841 | 15.4 | 0.00075556 | 99.1947 | -14.7925 | 11.75 | 0.0010558 | 99.0863 | 420 | 10 | 0.32995 | 117.7597 | Pmin exceeds chamber pressure
Lyostar II | 5% Sucrose Before Tc | 20-ml clear | 0.00046953 | 5% Sucrose Before Tc | 1.0153 | 10.4293 | 30 | 0.125 | -17.0256 | 14.4 | 0.00082012 | 99.148 | -13.7586 | 11.05 | 0.0011447 | 99.0399 | 420 | 10 | 0.35808 | 125.9124 | Pmin exceeds chamber pressure
Lyostar II | 5% Sucrose Before Tc | 20-ml clear | 0.00050664 | 5% Sucrose Before Tc | 1.0153 | 10.4293 | 30 | 0.15 | -16.2252 | 13.75 | 0.00086987 | 99.2211 | -12.9986 | 10.6 | 0.0012137 | 99.1795 | 420 | 10 | 0.37979 | 132.2019 | Operational
Lyostar II | 5% Sucrose Before Tc | 20-ml clear | 0.00053695 | 5% Sucrose Before Tc | 1.0153 | 10.4293 | 30 | 0.175 | -15.5902 | 13.3 | 0.00090926 | 99.3557 | -12.4283 | 10.3 | 0.0012693 | 99.5156 | 420 | 10 | 0.39701 | 137.1913 | Operational
Lyostar II | 5% Sucrose Before Tc | 20-ml clear | 0.00056218 | 5% Sucrose Before Tc | 1.0153 | 10.4293 | 30 | 0.2 | -15.0422 | 12.95 | 0.00094053 | 99.2901 | -11.9034 | 10.05 | 0.0013125 | 99.4106 | 420 | 10 | 0.41065 | 141.1425 | Operational
Lyostar II | 5% Sucrose Before Tc | 20-ml clear | 0.0005835 | 5% Sucrose Before Tc | 1.0153 | 10.4293 | 30 | 0.225 | -14.5899 | 12.7 | 0.0009664 | 99.3911 | -11.4381 | 9.85 | 0.0013471 | 99.1971 | 420 | 10 | 0.42188 | 144.3975 | Operational
Lyostar II | 5% Sucrose Before Tc | 20-ml clear | 0.00060176 | 5% Sucrose Before Tc | 1.0153 | 10.4293 | 30 | 0.25 | -14.1873 | 12.5 | 0.00098764 | 99.4191 | -11.0476 | 9.7 | 0.0013762 | 99.1032 | 420 | 10 | 0.43113 | 147.0776 | Operational
Lyostar II | 5% Sucrose Before Tc | 20-ml clear | 0.00061757 | 5% Sucrose Before Tc | 1.0153 | 10.4293 | 30 | 0.275 | -13.779 | 12.3 | 0.0010042 | 99.0252 | -10.7459 | 9.6 | 0.001402 | 99.2902 | 420 | 10 | 0.43848 | 149.2078 | Operational
Lyostar II | 5% Sucrose Before Tc | 20-ml clear | 0.0006314 | 5% Sucrose Before Tc | 1.0153 | 10.4293 | 30 | 0.3 | -13.4852 | 12.2 | 0.0010198 | 99.3104 | -10.4287 | 9.5 | 0.0014222 | 99.1681 | 420 | 10 | 0.44522 | 151.1614 | Operational
Lyostar II | 5% Sucrose Before Tc | 20-ml clear | 0.00064359 | 5% Sucrose Before Tc | 1.0153 | 10.4293 | 30 | 0.325 | -13.1905 | 12.1 | 0.0010325 | 99.3516 | -10.2162 | 9.45 | 0.001442 | 99.5126 | 420 | 10 | 0.45084 | 152.7878 | Operational
Lyostar II | 5% Sucrose Before Tc | 20-ml clear | 0.00065442 | 5% Sucrose Before Tc | 1.0153 | 10.4293 | 30 | 0.35 | -12.8938 | 12 | 0.0010426 | 99.1933 | -9.9955 | 9.4 | 0.0014583 | 99.6684 | 420 | 10 | 0.45536 | 154.0982 | Operational
Lyostar II | 5% Sucrose Before Tc | 20-ml clear | 0.0006641 | 5% Sucrose Before Tc | 1.0153 | 10.4293 | 30 | 0.375 | -12.6602 | 11.95 | 0.0010523 | 99.3931 | -9.767 | 9.35 | 0.0014714 | 99.6678 | 420 | 10 | 0.45957 | 155.317 | Operational
Lyostar II | 5% Sucrose Before Tc | 20-ml clear | 0.00067282 | 5% Sucrose Before Tc | 1.0153 | 10.4293 | 30 | 0.4 | -12.4264 | 11.9 | 0.0010603 | 99.4635 | -9.5311 | 9.3 | 0.0014819 | 99.5363 | 420 | 10 | 0.46301 | 156.3164 | Operational
Lyostar II | 5% Sucrose Before Tc | 20-ml clear | 0.00068786 | 5% Sucrose Before Tc | 1.0153 | 10.4293 | 30 | 0.45 | -11.9577 | 11.8 | 0.001072 | 99.2932 | -9.1708 | 9.25 | 0.0015012 | 99.7047 | 420 | 10 | 0.46826 | 157.836 | Operational
Lyostar II | 5% Sucrose Before Tc | 20-ml clear | 0.00014197 | 5% Sucrose Before Tc | 1.0153 | 10.4293 | 35 | 0.02 | -27.246 | 31.9467 | 0.0003395 | 99.0306 | -23.8996 | 23.1667 | 0.00046588 | 99.0345 | 420 | 10 | 0.1479 | 65.0118 | Pmin exceeds chamber pressure
Lyostar II | 5% Sucrose Before Tc | 20-ml clear | 0.00024279 | 5% Sucrose Before Tc | 1.0153 | 10.4293 | 35 | 0.04 | -22.5018 | 21.1867 | 0.00051855 | 99.0887 | -19.116 | 15.7267 | 0.00073203 | 99.1261 | 420 | 10 | 0.22676 | 87.8609 | Pmin exceeds chamber pressure
Lyostar II | 5% Sucrose Before Tc | 20-ml clear | 0.00031809 | 5% Sucrose Before Tc | 1.0153 | 10.4293 | 35 | 0.06 | -20.0146 | 17.4467 | 0.00064999 | 99.0204 | -16.6314 | 13.1467 | 0.00091502 | 99.1459 | 420 | 10 | 0.28413 | 104.4833 | Pmin exceeds chamber pressure
Lyostar II | 5% Sucrose Before Tc | 20-ml clear | 0.00037647 | 5% Sucrose Before Tc | 1.0153 | 10.4293 | 35 | 0.08 | -18.415 | 15.5267 | 0.00074691 | 99.0439 | -15.0441 | 11.8067 | 0.0010497 | 99.1853 | 420 | 10 | 0.32642 | 116.7372 | Pmin exceeds chamber pressure
Lyostar II | 5% Sucrose Before Tc | 20-ml clear | 0.00042305 | 5% Sucrose Before Tc | 1.0153 | 10.4293 | 35 | 0.1 | -17.2719 | 14.3667 | 0.00082137 | 99.0801 | -13.9053 | 10.9867 | 0.0011527 | 99.1261 | 420 | 10 | 0.35889 | 126.1467 | Pmin exceeds chamber pressure
Lyostar II | 5% Sucrose Before Tc | 20-ml clear | 0.00046953 | 5% Sucrose Before Tc | 1.0153 | 10.4293 | 35 | 0.125 | -16.2015 | 13.4267 | 0.00089294 | 99.0279 | -12.8523 | 10.3267 | 0.0012518 | 99.0505 | 420 | 10 | 0.39011 | 135.192 | Pmin exceeds chamber pressure
Lyostar II | 5% Sucrose Before Tc | 20-ml clear | 0.00050664 | 5% Sucrose Before Tc | 1.0153 | 10.4293 | 35 | 0.15 | -15.3874 | 12.8067 | 0.0009482 | 99.0287 | -12.0935 | 9.9067 | 0.0013293 | 99.2443 | 420 | 10 | 0.41425 | 142.1872 | Operational
Lyostar II | 5% Sucrose Before Tc | 20-ml clear | 0.00053695 | 5% Sucrose Before Tc | 1.0153 | 10.4293 | 35 | 0.175 | -14.7331 | 12.3667 | 0.00099188 | 99.0173 | -11.4435 | 9.5867 | 0.0013894 | 99.0891 | 420 | 10 | 0.43329 | 147.7028 | Operational
Lyostar II | 5% Sucrose Before Tc | 20-ml clear | 0.00056218 | 5% Sucrose Before Tc | 1.0153 | 10.4293 | 35 | 0.2 | -14.1958 | 12.0467 | 0.0010273 | 99.0635 | -10.9488 | 9.3667 | 0.0014392 | 99.2091 | 420 | 10 | 0.44875 | 152.1838 | Operational
Lyostar II | 5% Sucrose Before Tc | 20-ml clear | 0.0005835 | 5% Sucrose Before Tc | 1.0153 | 10.4293 | 35 | 0.225 | -13.7426 | 11.8067 | 0.0010564 | 99.1471 | -10.5011 | 9.1867 | 0.0014792 | 99.1354 | 420 | 10 | 0.46145 | 155.8624 | Operational
Lyostar II | 5% Sucrose Before Tc | 20-ml clear | 0.00060176 | 5% Sucrose Before Tc | 1.0153 | 10.4293 | 35 | 0.25 | -13.3297 | 11.6067 | 0.0010802 | 99.0842 | -10.1168 | 9.0467 | 0.0015126 | 99.0912 | 420 | 10 | 0.47186 | 158.8786 | Operational
Lyostar II | 5% Sucrose Before Tc | 20-ml clear | 0.00061757 | 5% Sucrose Before Tc | 1.0153 | 10.4293 | 35 | 0.275 | -12.9618 | 11.4467 | 0.0011002 | 99.0246 | -9.811 | 8.9467 | 0.0015418 | 99.2352 | 420 | 10 | 0.48062 | 161.4186 | Operational
Lyostar II | 5% Sucrose Before Tc | 20-ml clear | 0.0006314 | 5% Sucrose Before Tc | 1.0153 | 10.4293 | 35 | 0.3 | -12.6439 | 11.3267 | 0.0011173 | 99.0778 | -9.4827 | 8.8467 | 0.0015648 | 99.0602 | 420 | 10 | 0.48808 | 163.579 | Operational
Lyostar II | 5% Sucrose Before Tc | 20-ml clear | 0.00064359 | 5% Sucrose Before Tc | 1.0153 | 10.4293 | 35 | 0.325 | -12.3503 | 11.2267 | 0.0011319 | 99.1 | -9.2509 | 8.7867 | 0.0015867 | 99.2581 | 420 | 10 | 0.4945 | 165.4396 | Operational
Lyostar II | 5% Sucrose Before Tc | 20-ml clear | 0.00065442 | 5% Sucrose Before Tc | 1.0153 | 10.4293 | 35 | 0.35 | -12.0828 | 11.1467 | 0.0011444 | 99.1452 | -9.0057 | 8.7267 | 0.0016045 | 99.259 | 420 | 10 | 0.49999 | 167.0298 | Operational
Lyostar II | 5% Sucrose Before Tc | 20-ml clear | 0.0006641 | 5% Sucrose Before Tc | 1.0153 | 10.4293 | 35 | 0.375 | -11.8117 | 11.0667 | 0.0011547 | 99.0254 | -8.7481 | 8.6667 | 0.0016187 | 99.0966 | 420 | 10 | 0.50446 | 168.3254 | Operational
Lyostar II | 5% Sucrose Before Tc | 20-ml clear | 0.00067282 | 5% Sucrose Before Tc | 1.0153 | 10.4293 | 35 | 0.4 | -11.6017 | 11.0267 | 0.0011646 | 99.2307 | -8.5417 | 8.6267 | 0.0016322 | 99.1221 | 420 | 10 | 0.50877 | 169.5742 | Operational
Lyostar II | 5% Sucrose Before Tc | 20-ml clear | 0.00068786 | 5% Sucrose Before Tc | 1.0153 | 10.4293 | 35 | 0.45 | -11.144 | 10.9267 | 0.0011789 | 99.0937 | -8.1695 | 8.5667 | 0.0016544 | 99.1864 | 420 | 10 | 0.51512 | 171.4154 | Operational
Lyostar II | 5% Sucrose Before Tc | 20-ml clear | 0.00014197 | 5% Sucrose Before Tc | 1.0153 | 10.4293 | 40 | 0.02 | -26.6098 | 30.0533 | 0.00035928 | 99.0211 | -23.2086 | 21.7933 | 0.00049997 | 99.0612 | 420 | 10 | 0.15681 | 67.5924 | Pmin exceeds chamber pressure
Lyostar II | 5% Sucrose Before Tc | 20-ml clear | 0.00024279 | 5% Sucrose Before Tc | 1.0153 | 10.4293 | 40 | 0.04 | -21.8041 | 19.9133 | 0.00055735 | 99.0609 | -18.3543 | 14.7933 | 0.00078936 | 99.1362 | 420 | 10 | 0.24383 | 92.808 | Pmin exceeds chamber pressure
Lyostar II | 5% Sucrose Before Tc | 20-ml clear | 0.00031809 | 5% Sucrose Before Tc | 1.0153 | 10.4293 | 40 | 0.06 | -19.2944 | 16.4133 | 0.00070055 | 99.1136 | -15.8349 | 12.3733 | 0.00098952 | 99.1828 | 420 | 10 | 0.30637 | 110.928 | Pmin exceeds chamber pressure
Lyostar II | 5% Sucrose Before Tc | 20-ml clear | 0.00037647 | 5% Sucrose Before Tc | 1.0153 | 10.4293 | 40 | 0.08 | -17.6689 | 14.5933 | 0.00080639 | 99.0528 | -14.1948 | 11.0933 | 0.0011367 | 99.0008 | 420 | 10 | 0.35256 | 124.3116 | Pmin exceeds chamber pressure
Lyostar II | 5% Sucrose Before Tc | 20-ml clear | 0.00042305 | 5% Sucrose Before Tc | 1.0153 | 10.4293 | 40 | 0.1 | -16.5073 | 13.4933 | 0.00088792 | 99.0263 | -13.0548 | 10.3333 | 0.0012505 | 99.0648 | 420 | 10 | 0.38816 | 134.6261 | Pmin exceeds chamber pressure
Lyostar II | 5% Sucrose Before Tc | 20-ml clear | 0.00046953 | 5% Sucrose Before Tc | 1.0153 | 10.4293 | 40 | 0.125 | -15.4329 | 12.6133 | 0.00096674 | 99.0308 | -11.9889 | 9.7133 | 0.00136 | 99.0057 | 420 | 10 | 0.42255 | 144.5914 | Pmin exceeds chamber pressure
Lyostar II | 5% Sucrose Before Tc | 20-ml clear | 0.00050664 | 5% Sucrose Before Tc | 1.0153 | 10.4293 | 40 | 0.15 | -14.6207 | 12.0333 | 0.0010279 | 99.0911 | -11.2154 | 9.3133 | 0.0014457 | 99.1508 | 420 | 10 | 0.44925 | 152.3282 | Pmin exceeds chamber pressure
Lyostar II | 5% Sucrose Before Tc | 20-ml clear | 0.00053695 | 5% Sucrose Before Tc | 1.0153 | 10.4293 | 40 | 0.175 | -13.9597 | 11.6133 | 0.0010762 | 99.0475 | -10.5624 | 9.0133 | 0.0015126 | 99.0289 | 420 | 10 | 0.47033 | 158.4349 | Operational
Lyostar II | 5% Sucrose Before Tc | 20-ml clear | 0.00056218 | 5% Sucrose Before Tc | 1.0153 | 10.4293 | 40 | 0.2 | -13.4286 | 11.3133 | 0.0011156 | 99.1408 | -10.0918 | 8.8133 | 0.001569 | 99.2887 | 420 | 10 | 0.48761 | 163.4434 | Operational
Lyostar II | 5% Sucrose Before Tc | 20-ml clear | 0.0005835 | 5% Sucrose Before Tc | 1.0153 | 10.4293 | 40 | 0.225 | -12.9602 | 11.0733 | 0.0011478 | 99.1023 | -9.615 | 8.6333 | 0.001613 | 99.0777 | 420 | 10 | 0.50162 | 167.5015 | Operational
Lyostar II | 5% Sucrose Before Tc | 20-ml clear | 0.00060176 | 5% Sucrose Before Tc | 1.0153 | 10.4293 | 40 | 0.25 | -12.5663 | 10.8933 | 0.0011749 | 99.1701 | -9.273 | 8.5133 | 0.001652 | 99.2592 | 420 | 10 | 0.5135 | 170.9457 | Operational
Lyostar II | 5% Sucrose Before Tc | 20-ml clear | 0.00061757 | 5% Sucrose Before Tc | 1.0153 | 10.4293 | 40 | 0.275 | -12.1894 | 10.7333 | 0.0011971 | 99.0378 | -8.893 | 8.3933 | 0.0016823 | 99.0145 | 420 | 10 | 0.52318 | 173.7491 | Operational
Lyostar II | 5% Sucrose Before Tc | 20-ml clear | 0.0006314 | 5% Sucrose Before Tc | 1.0153 | 10.4293 | 40 | 0.3 | -11.8685 | 10.6133 | 0.0012164 | 99.0477 | -8.6162 | 8.3133 | 0.0017102 | 99.11 | 420 | 10 | 0.53164 | 176.1998 | Operational
Lyostar II | 5% Sucrose Before Tc | 20-ml clear | 0.00064359 | 5% Sucrose Before Tc | 1.0153 | 10.4293 | 40 | 0.325 | -11.5736 | 10.5133 | 0.0012329 | 99.0397 | -8.387 | 8.2533 | 0.001735 | 99.2938 | 420 | 10 | 0.53889 | 178.3018 | Operational
Lyostar II | 5% Sucrose Before Tc | 20-ml clear | 0.00065442 | 5% Sucrose Before Tc | 1.0153 | 10.4293 | 40 | 0.35 | -11.3078 | 10.4333 | 0.0012471 | 99.0698 | -8.1395 | 8.1933 | 0.0017552 | 99.275 | 420 | 10 | 0.54514 | 180.112 | Operational
Lyostar II | 5% Sucrose Before Tc | 20-ml clear | 0.0006641 | 5% Sucrose Before Tc | 1.0153 | 10.4293 | 40 | 0.375 | -11.0739 | 10.3733 | 0.0012598 | 99.1813 | -7.8755 | 8.1333 | 0.0017714 | 99.0882 | 420 | 10 | 0.55062 | 181.6989 | Operational
Lyostar II | 5% Sucrose Before Tc | 20-ml clear | 0.00067282 | 5% Sucrose Before Tc | 1.0153 | 10.4293 | 40 | 0.4 | -10.8352 | 10.3133 | 0.0012704 | 99.1554 | -7.6724 | 8.0933 | 0.001787 | 99.1158 | 420 | 10 | 0.55527 | 183.046 | Operational
Lyostar II | 5% Sucrose Before Tc | 20-ml clear | 0.00068786 | 5% Sucrose Before Tc | 1.0153 | 10.4293 | 40 | 0.45 | -10.3851 | 10.2133 | 0.0012873 | 99.029 | -7.3128 | 8.0333 | 0.0018132 | 99.2069 | 420 | 10 | 0.56275 | 185.2155 | Operational
Lyostar II | 5% Sucrose Before Tc | 20-ml clear | 0.00014197 | 5% Sucrose Before Tc | 1.0153 | 10.4293 | 45 | 0.02 | -26.0065 | 28.4 | 0.00037932 | 99.0564 | -22.5489 | 20.58 | 0.0005343 | 99.0205 | 420 | 10 | 0.16582 | 70.2058 | Pmin exceeds chamber pressure
Lyostar II | 5% Sucrose Before Tc | 20-ml clear | 0.00024279 | 5% Sucrose Before Tc | 1.0153 | 10.4293 | 45 | 0.04 | -21.1393 | 18.8 | 0.00059644 | 99.0069 | -17.6273 | 13.98 | 0.00084716 | 99.0928 | 420 | 10 | 0.26104 | 97.7933 | Pmin exceeds chamber pressure
Lyostar II | 5% Sucrose Before Tc | 20-ml clear | 0.00031809 | 5% Sucrose Before Tc | 1.0153 | 10.4293 | 45 | 0.06 | -18.5999 | 15.5 | 0.00075142 | 99.0659 | -15.0696 | 11.7 | 0.0010646 | 99.1245 | 420 | 10 | 0.32875 | 117.4127 | Pmin exceeds chamber pressure
Lyostar II | 5% Sucrose Before Tc | 20-ml clear | 0.00037647 | 5% Sucrose Before Tc | 1.0153 | 10.4293 | 45 | 0.08 | -16.9712 | 13.8 | 0.00086655 | 99.1569 | -13.4152 | 10.5 | 0.0012252 | 99.0203 | 420 | 10 | 0.37902 | 131.9778 | Pmin exceeds chamber pressure
Lyostar II | 5% Sucrose Before Tc | 20-ml clear | 0.00042305 | 5% Sucrose Before Tc | 1.0153 | 10.4293 | 45 | 0.1 | -15.7991 | 12.76 | 0.00095536 | 99.1325 | -12.2556 | 9.78 | 0.0013495 | 99.0514 | 420 | 10 | 0.41781 | 143.2173 | Pmin exceeds chamber pressure
Lyostar II | 5% Sucrose Before Tc | 20-ml clear | 0.00046953 | 5% Sucrose Before Tc | 1.0153 | 10.4293 | 45 | 0.125 | -14.7077 | 11.92 | 0.0010413 | 99.0645 | -11.1903 | 9.2 | 0.0014699 | 99.0751 | 420 | 10 | 0.45534 | 154.0942 | Pmin exceeds chamber pressure
Lyostar II | 5% Sucrose Before Tc | 20-ml clear | 0.00050664 | 5% Sucrose Before Tc | 1.0153 | 10.4293 | 45 | 0.15 | -13.8757 | 11.36 | 0.0011079 | 99.0095 | -10.4089 | 8.82 | 0.001564 | 99.2062 | 420 | 10 | 0.48449 | 162.5386 | Pmin exceeds chamber pressure
Lyostar II | 5% Sucrose Before Tc | 20-ml clear | 0.00053695 | 5% Sucrose Before Tc | 1.0153 | 10.4293 | 45 | 0.175 | -13.2403 | 10.98 | 0.0011616 | 99.1745 | -9.7632 | 8.54 | 0.0016383 | 99.1578 | 420 | 10 | 0.50787 | 169.3148 | Operational
Lyostar II | 5% Sucrose Before Tc | 20-ml clear | 0.00056218 | 5% Sucrose Before Tc | 1.0153 | 10.4293 | 45 | 0.2 | -12.6852 | 10.68 | 0.0012045 | 99.0992 | -9.2634 | 8.34 | 0.0016996 | 99.2641 | 420 | 10 | 0.5267 | 174.7684 | Operational
Lyostar II | 5% Sucrose Before Tc | 20-ml clear | 0.0005835 | 5% Sucrose Before Tc | 1.0153 | 10.4293 | 45 | 0.225 | -12.2326 | 10.46 | 0.0012404 | 99.168 | -8.8214 | 8.18 | 0.0017497 | 99.2479 | 420 | 10 | 0.54236 | 179.3073 | Operational
Lyostar II | 5% Sucrose Before Tc | 20-ml clear | 0.00060176 | 5% Sucrose Before Tc | 1.0153 | 10.4293 | 45 | 0.25 | -11.8263 | 10.28 | 0.0012701 | 99.1419 | -8.4654 | 8.06 | 0.0017925 | 99.3482 | 420 | 10 | 0.5554 | 183.0849 | Operational
Lyostar II | 5% Sucrose Before Tc | 20-ml clear | 0.00061757 | 5% Sucrose Before Tc | 1.0153 | 10.4293 | 45 | 0.275 | -11.4763 | 10.14 | 0.0012955 | 99.1803 | -8.0601 | 7.94 | 0.0018257 | 99.0088 | 420 | 10 | 0.56637 | 186.2642 | Operational
Lyostar II | 5% Sucrose Before Tc | 20-ml clear | 0.0006314 | 5% Sucrose Before Tc | 1.0153 | 10.4293 | 45 | 0.3 | -11.1498 | 10.02 | 0.0013168 | 99.1379 | -7.7751 | 7.86 | 0.0018565 | 99.0568 | 420 | 10 | 0.57573 | 188.9771 | Operational
Lyostar II | 5% Sucrose Before Tc | 20-ml clear | 0.00064359 | 5% Sucrose Before Tc | 1.0153 | 10.4293 | 45 | 0.325 | -10.8514 | 9.92 | 0.0013351 | 99.0907 | -7.5447 | 7.8 | 0.0018841 | 99.2153 | 420 | 10 | 0.58381 | 191.3162 | Operational
Lyostar II | 5% Sucrose Before Tc | 20-ml clear | 0.00065442 | 5% Sucrose Before Tc | 1.0153 | 10.4293 | 45 | 0.35 | -10.5851 | 9.84 | 0.0013511 | 99.0968 | -7.2912 | 7.74 | 0.0019066 | 99.1662 | 420 | 10 | 0.5908 | 193.3413 | Operational
Lyostar II | 5% Sucrose Before Tc | 20-ml clear | 0.0006641 | 5% Sucrose Before Tc | 1.0153 | 10.4293 | 45 | 0.375 | -10.3548 | 9.78 | 0.0013654 | 99.2011 | -7.1057 | 7.7 | 0.0019279 | 99.3274 | 420 | 10 | 0.5971 | 195.1691 | Operational
Lyostar II | 5% Sucrose Before Tc | 20-ml clear | 0.00067282 | 5% Sucrose Before Tc | 1.0153 | 10.4293 | 45 | 0.4 | -10.1175 | 9.72 | 0.0013774 | 99.165 | -6.9047 | 7.66 | 0.0019457 | 99.3504 | 420 | 10 | 0.60238 | 196.6978 | Operational
Lyostar II | 5% Sucrose Before Tc | 20-ml clear | 0.00068786 | 5% Sucrose Before Tc | 1.0153 | 10.4293 | 45 | 0.45 | -9.6715 | 9.62 | 0.0013968 | 99.0315 | -6.4622 | 7.58 | 0.0019722 | 99.0625 | 420 | 10 | 0.61083 | 199.1453 | Operational
Lyostar II | 5% Sucrose Before Tc | 20-ml clear | 0.00014197 | 5% Sucrose Before Tc | 1.0153 | 10.4293 | 50 | 0.02 | -25.4297 | 26.9267 | 0.00039963 | 99.0514 | -21.9259 | 19.5267 | 0.00056892 | 99.0592 | 420 | 10 | 0.17496 | 72.8513 | Pmin exceeds chamber pressure
Lyostar II | 5% Sucrose Before Tc | 20-ml clear | 0.00024279 | 5% Sucrose Before Tc | 1.0153 | 10.4293 | 50 | 0.04 | -20.5166 | 17.8467 | 0.00063592 | 99.0957 | -16.9303 | 13.2667 | 0.00090537 | 99.0006 | 420 | 10 | 0.2784 | 102.8251 | Pmin exceeds chamber pressure
Lyostar II | 5% Sucrose Before Tc | 20-ml clear | 0.00031809 | 5% Sucrose Before Tc | 1.0153 | 10.4293 | 50 | 0.06 | -17.9403 | 14.7067 | 0.0008027 | 99.0393 | -14.3558 | 11.1267 | 0.0011405 | 99.1693 | 420 | 10 | 0.35132 | 123.9537 | Pmin exceeds chamber pressure
Lyostar II | 5% Sucrose Before Tc | 20-ml clear | 0.00037647 | 5% Sucrose Before Tc | 1.0153 | 10.4293 | 50 | 0.08 | -16.284 | 13.0867 | 0.00092686 | 99.0326 | -12.6712 | 9.9867 | 0.0013145 | 99.01 | 420 | 10 | 0.40556 | 139.6693 | Pmin exceeds chamber pressure
Lyostar II | 5% Sucrose Before Tc | 20-ml clear | 0.00042305 | 5% Sucrose Before Tc | 1.0153 | 10.4293 | 50 | 0.1 | -15.1042 | 12.1067 | 0.001023 | 99.0467 | -11.5014 | 9.3067 | 0.0014496 | 99.0643 | 420 | 10 | 0.44758 | 151.8443 | Pmin exceeds chamber pressure
Lyostar II | 5% Sucrose Before Tc | 20-ml clear | 0.00046953 | 5% Sucrose Before Tc | 1.0153 | 10.4293 | 50 | 0.125 | -14.0258 | 11.3267 | 0.0011166 | 99.1501 | -10.454 | 8.7667 | 0.0015815 | 99.2419 | 420 | 10 | 0.4885 | 163.6996 | Pmin exceeds chamber pressure
Lyostar II | 5% Sucrose Before Tc | 20-ml clear | 0.00050664 | 5% Sucrose Before Tc | 1.0153 | 10.4293 | 50 | 0.15 | -13.2093 | 10.8067 | 0.0011895 | 99.2356 | -9.6055 | 8.3867 | 0.0016825 | 99.0634 | 420 | 10 | 0.52029 | 172.912 | Pmin exceeds chamber pressure
Lyostar II | 5% Sucrose Before Tc | 20-ml clear | 0.00053695 | 5% Sucrose Before Tc | 1.0153 | 10.4293 | 50 | 0.175 | -12.5414 | 10.4267 | 0.0012473 | 99.1824 | -8.9741 | 8.1267 | 0.0017643 | 99.1165 | 420 | 10 | 0.54559 | 180.2431 | Pmin exceeds chamber pressure
Lyostar II | 5% Sucrose Before Tc | 20-ml clear | 0.00056218 | 5% Sucrose Before Tc | 1.0153 | 10.4293 | 50 | 0.2 | -11.9959 | 10.1467 | 0.0012945 | 99.1795 | -8.4347 | 7.9267 | 0.0018303 | 99.053 | 420 | 10 | 0.56621 | 186.217 | Operational
Lyostar II | 5% Sucrose Before Tc | 20-ml clear | 0.0005835 | 5% Sucrose Before Tc | 1.0153 | 10.4293 | 50 | 0.225 | -11.5236 | 9.9267 | 0.0013334 | 99.1203 | -8.0427 | 7.7867 | 0.0018869 | 99.2709 | 420 | 10 | 0.58328 | 191.1632 | Operational
Lyostar II | 5% Sucrose Before Tc | 20-ml clear | 0.00060176 | 5% Sucrose Before Tc | 1.0153 | 10.4293 | 50 | 0.25 | -11.1454 | 9.7667 | 0.0013667 | 99.2594 | -7.6659 | 7.6667 | 0.0019334 | 99.2781 | 420 | 10 | 0.59781 | 195.372 | Operational
Lyostar II | 5% Sucrose Before Tc | 20-ml clear | 0.00061757 | 5% Sucrose Before Tc | 1.0153 | 10.4293 | 50 | 0.275 | -10.7852 | 9.6267 | 0.0013943 | 99.224 | -7.322 | 7.5667 | 0.0019723 | 99.2249 | 420 | 10 | 0.60989 | 198.8742 | Operational
Lyostar II | 5% Sucrose Before Tc | 20-ml clear | 0.0006314 | 5% Sucrose Before Tc | 1.0153 | 10.4293 | 50 | 0.3 | -10.4493 | 9.5067 | 0.0014177 | 99.119 | -7.0267 | 7.4867 | 0.0020061 | 99.2217 | 420 | 10 | 0.62013 | 201.8409 | Operational
Lyostar II | 5% Sucrose Before Tc | 20-ml clear | 0.00064359 | 5% Sucrose Before Tc | 1.0153 | 10.4293 | 50 | 0.325 | -10.1437 | 9.4067 | 0.0014377 | 99.0228 | -6.794 | 7.4267 | 0.0020365 | 99.3514 | 420 | 10 | 0.62899 | 204.4085 | Operational
Lyostar II | 5% Sucrose Before Tc | 20-ml clear | 0.00065442 | 5% Sucrose Before Tc | 1.0153 | 10.4293 | 50 | 0.35 | -9.9261 | 9.3467 | 0.0014566 | 99.285 | -6.5323 | 7.3667 | 0.0020612 | 99.2676 | 420 | 10 | 0.63718 | 206.78 | Operational
Lyostar II | 5% Sucrose Before Tc | 20-ml clear | 0.0006641 | 5% Sucrose Before Tc | 1.0153 | 10.4293 | 50 | 0.375 | -9.6449 | 9.2667 | 0.0014713 | 99.0836 | -6.2448 | 7.3067 | 0.0020811 | 99.006 | 420 | 10 | 0.64354 | 208.6232 | Operational
Lyostar II | 5% Sucrose Before Tc | 20-ml clear | 0.00067282 | 5% Sucrose Before Tc | 1.0153 | 10.4293 | 50 | 0.4 | -9.4064 | 9.2067 | 0.0014846 | 99.0284 | -6.0411 | 7.2667 | 0.0021007 | 99.013 | 420 | 10 | 0.64941 | 210.3239 | Operational
Lyostar II | 5% Sucrose Before Tc | 20-ml clear | 0.00068786 | 5% Sucrose Before Tc | 1.0153 | 10.4293 | 50 | 0.45 | -9.0162 | 9.1267 | 0.0015078 | 99.171 | -5.6953 | 7.2067 | 0.0021345 | 99.1095 | 420 | 10 | 0.6596 | 213.2772 | Operational
Lyostar II | 5% Sucrose Before Tc | 20-ml clear | 0.00014197 | 5% Sucrose Before Tc | 1.0153 | 13.0366 | -35 | 0.02 | -43.1059 | 283.3333 | 8.1921e-05 | 99.0662 | -41.733 | 227.5333 | 0.00011235 | 99.0148 | 420 | 10 | 0.035685 | 32.4977 | Pmin exceeds chamber pressure
Lyostar II | 5% Sucrose Before Tc | 20-ml clear | 0.00024279 | 5% Sucrose Before Tc | 1.0153 | 13.0366 | -35 | 0.04 | -40.2886 | 256.1333 | 9.1777e-05 | 99.0574 | -39.2797 | 211.5333 | 0.00012403 | 99.0511 | 420 | 10 | 0.039901 | 33.7193 | Operational
Lyostar II | 5% Sucrose Before Tc | 20-ml clear | 0.00031809 | 5% Sucrose Before Tc | 1.0153 | 13.0366 | -35 | 0.06 | -38.7924 | 274.5333 | 8.4658e-05 | 99.0186 | -38.0299 | 229.9333 | 0.00011383 | 99.0766 | 420 | 10 | 0.036782 | 32.8154 | Operational
Lyostar II | 5% Sucrose Before Tc | 20-ml clear | 0.00037647 | 5% Sucrose Before Tc | 1.0153 | 13.0366 | -35 | 0.08 | -37.7605 | 320.7333 | 7.0757e-05 | 99.039 | -37.1896 | 270.5333 | 9.4621e-05 | 99.0678 | 420 | 10 | 0.03072 | 31.0592 | Operational
Lyostar II | 5% Sucrose Before Tc | 20-ml clear | 0.00042305 | 5% Sucrose Before Tc | 1.0153 | 13.0366 | -35 | 0.1 | -36.953 | 405.5333 | 5.4516e-05 | 99.02 | -36.5426 | 343.5333 | 7.2655e-05 | 99.0538 | 420 | 10 | 0.023659 | 29.0131 | Operational
Lyostar II | 5% Sucrose Before Tc | 20-ml clear | 0.00046953 | 5% Sucrose Before Tc | 1.0153 | 13.0366 | -35 | 0.125 | -36.1205 | 641.7333 | 3.3327e-05 | 99.0132 | -35.8825 | 544.9333 | 4.4291e-05 | 99.0218 | 420 | 10 | 0.014458 | 26.3472 | Operational
Lyostar II | 5% Sucrose Before Tc | 20-ml clear | 0.00050664 | 5% Sucrose Before Tc | 1.0153 | 13.0366 | -35 | 0.15 | -35.4007 | 1672.9333 | 1.239e-05 | 99.0072 | -35.3153 | 1421.9333 | 1.6431e-05 | 99.0056 | 420 | 10 | 0.0053735 | 23.715 | Operational
Lyostar II | 5% Sucrose Before Tc | 20-ml clear | 0.00014197 | 5% Sucrose Before Tc | 1.0153 | 13.0366 | -30 | 0.02 | -41.108 | 208.5 | 0.00010137 | 99.0106 | -39.4366 | 164.3 | 0.00013665 | 99.0336 | 420 | 10 | 0.044058 | 34.9238 | Pmin exceeds chamber pressure
Lyostar II | 5% Sucrose Before Tc | 20-ml clear | 0.00024279 | 5% Sucrose Before Tc | 1.0153 | 13.0366 | -30 | 0.04 | -38.0151 | 171.1 | 0.00012444 | 99.0872 | -36.6531 | 138.3 | 0.00016494 | 99.056 | 420 | 10 | 0.053965 | 37.7943 | Operational
Lyostar II | 5% Sucrose Before Tc | 20-ml clear | 0.00031809 | 5% Sucrose Before Tc | 1.0153 | 13.0366 | -30 | 0.06 | -36.3832 | 165.5 | 0.00012751 | 99.0735 | -35.2367 | 135.5 | 0.00016809 | 99.0094 | 420 | 10 | 0.055259 | 38.1692 | Operational
Lyostar II | 5% Sucrose Before Tc | 20-ml clear | 0.00037647 | 5% Sucrose Before Tc | 1.0153 | 13.0366 | -30 | 0.08 | -35.277 | 170.5 | 0.00012131 | 99.1054 | -34.3005 | 140.7 | 0.00015909 | 99.0796 | 420 | 10 | 0.052536 | 37.3802 | Operational
Lyostar II | 5% Sucrose Before Tc | 20-ml clear | 0.00042305 | 5% Sucrose Before Tc | 1.0153 | 13.0366 | -30 | 0.1 | -34.4278 | 181.9 | 0.00011126 | 99.0505 | -33.5944 | 150.9 | 0.00014554 | 99.1011 | 420 | 10 | 0.048169 | 36.1151 | Operational
Lyostar II | 5% Sucrose Before Tc | 20-ml clear | 0.00046953 | 5% Sucrose Before Tc | 1.0153 | 13.0366 | -30 | 0.125 | -33.5684 | 204.9 | 9.6252e-05 | 99.0801 | -32.8889 | 170.5 | 0.00012571 | 99.1182 | 420 | 10 | 0.041663 | 34.2299 | Operational
Lyostar II | 5% Sucrose Before Tc | 20-ml clear | 0.00050664 | 5% Sucrose Before Tc | 1.0153 | 13.0366 | -30 | 0.15 | -32.8433 | 239.7 | 8.0199e-05 | 99.0294 | -32.299 | 199.7 | 0.00010468 | 99.036 | 420 | 10 | 0.034712 | 32.2158 | Operational
Lyostar II | 5% Sucrose Before Tc | 20-ml clear | 0.00053695 | 5% Sucrose Before Tc | 1.0153 | 13.0366 | -30 | 0.175 | -32.2047 | 293.5 | 6.3983e-05 | 99.0697 | -31.7822 | 244.5 | 8.3505e-05 | 99.0175 | 420 | 10 | 0.027693 | 30.1819 | Operational
Lyostar II | 5% Sucrose Before Tc | 20-ml clear | 0.00056218 | 5% Sucrose Before Tc | 1.0153 | 13.0366 | -30 | 0.2 | -31.6251 | 382.1 | 4.8035e-05 | 99.0232 | -31.3145 | 318.5 | 6.2693e-05 | 99.053 | 420 | 10 | 0.02079 | 28.182 | Operational
Lyostar II | 5% Sucrose Before Tc | 20-ml clear | 0.0005835 | 5% Sucrose Before Tc | 1.0153 | 13.0366 | -30 | 0.225 | -31.089 | 551.7 | 3.2564e-05 | 99.0192 | -30.8817 | 459.5 | 4.2503e-05 | 99.0204 | 420 | 10 | 0.014094 | 26.2418 | Operational
Lyostar II | 5% Sucrose Before Tc | 20-ml clear | 0.00060176 | 5% Sucrose Before Tc | 1.0153 | 13.0366 | -30 | 0.25 | -30.5882 | 996.5 | 1.7662e-05 | 99.0205 | -30.4768 | 828.9 | 2.3056e-05 | 99.0069 | 420 | 10 | 0.0076446 | 24.373 | Operational
Lyostar II | 5% Sucrose Before Tc | 20-ml clear | 0.00061757 | 5% Sucrose Before Tc | 1.0153 | 13.0366 | -30 | 0.275 | -30.1118 | 5128.9 | 3.3674e-06 | 99.0021 | -30.0908 | 4261.9 | 4.3973e-06 | 99.0005 | 420 | 10 | 0.0014576 | 22.5803 | Operational
Lyostar II | 5% Sucrose Before Tc | 20-ml clear | 0.00014197 | 5% Sucrose Before Tc | 1.0153 | 13.0366 | -25 | 0.02 | -39.3429 | 162.8667 | 0.00011973 | 99.0927 | -37.4146 | 126.2667 | 0.0001596 | 99.1019 | 420 | 10 | 0.05196 | 37.2135 | Pmin exceeds chamber pressure
Lyostar II | 5% Sucrose Before Tc | 20-ml clear | 0.00024279 | 5% Sucrose Before Tc | 1.0153 | 13.0366 | -25 | 0.04 | -36.0087 | 125.8667 | 0.0001547 | 99.0726 | -34.3386 | 100.0667 | 0.00020223 | 99.1462 | 420 | 10 | 0.06697 | 41.5627 | Pmin exceeds chamber pressure
Lyostar II | 5% Sucrose Before Tc | 20-ml clear | 0.00031809 | 5% Sucrose Before Tc | 1.0153 | 13.0366 | -25 | 0.06 | -34.2557 | 115.4667 | 0.00016698 | 99.007 | -32.7713 | 93.0667 | 0.00021667 | 99.1696 | 420 | 10 | 0.072217 | 43.0828 | Operational
Lyostar II | 5% Sucrose Before Tc | 20-ml clear | 0.00037647 | 5% Sucrose Before Tc | 1.0153 | 13.0366 | -25 | 0.08 | -33.0834 | 112.8667 | 0.0001679 | 99.1453 | -31.7441 | 91.4667 | 0.00021655 | 99.092 | 420 | 10 | 0.07256 | 43.1822 | Operational
Lyostar II | 5% Sucrose Before Tc | 20-ml clear | 0.00042305 | 5% Sucrose Before Tc | 1.0153 | 13.0366 | -25 | 0.1 | -32.1965 | 113.6667 | 0.00016374 | 99.1596 | -30.981 | 92.4667 | 0.00021054 | 99.0115 | 420 | 10 | 0.070737 | 42.6539 | Operational
Lyostar II | 5% Sucrose Before Tc | 20-ml clear | 0.00046953 | 5% Sucrose Before Tc | 1.0153 | 13.0366 | -25 | 0.125 | -31.3137 | 117.6667 | 0.0001548 | 99.169 | -30.2338 | 96.0667 | 0.00019872 | 99.0266 | 420 | 10 | 0.066861 | 41.531 | Operational
Lyostar II | 5% Sucrose Before Tc | 20-ml clear | 0.00050664 | 5% Sucrose Before Tc | 1.0153 | 13.0366 | -25 | 0.15 | -30.5815 | 124.0667 | 0.00014373 | 99.0795 | -29.623 | 101.6667 | 0.00018442 | 99.1209 | 420 | 10 | 0.062074 | 40.1439 | Operational
Lyostar II | 5% Sucrose Before Tc | 20-ml clear | 0.00053695 | 5% Sucrose Before Tc | 1.0153 | 13.0366 | -25 | 0.175 | -29.947 | 132.8667 | 0.00013165 | 99.0734 | -29.0953 | 108.8667 | 0.00016896 | 99.008 | 420 | 10 | 0.056859 | 38.6329 | Operational
Lyostar II | 5% Sucrose Before Tc | 20-ml clear | 0.00056218 | 5% Sucrose Before Tc | 1.0153 | 13.0366 | -25 | 0.2 | -29.3785 | 144.0667 | 0.00011917 | 99.0146 | -28.6274 | 118.2667 | 0.00015303 | 99.1253 | 420 | 10 | 0.051474 | 37.0726 | Operational
Lyostar II | 5% Sucrose Before Tc | 20-ml clear | 0.0005835 | 5% Sucrose Before Tc | 1.0153 | 13.0366 | -25 | 0.225 | -28.8589 | 158.2667 | 0.00010664 | 99.0063 | -28.1992 | 129.8667 | 0.00013704 | 99.0964 | 420 | 10 | 0.046066 | 35.5056 | Operational
Lyostar II | 5% Sucrose Before Tc | 20-ml clear | 0.00060176 | 5% Sucrose Before Tc | 1.0153 | 13.0366 | -25 | 0.25 | -28.3763 | 176.2667 | 9.4253e-05 | 99.0319 | -27.8016 | 144.4667 | 0.00012122 | 99.0575 | 420 | 10 | 0.040719 | 33.9563 | Operational
Lyostar II | 5% Sucrose Before Tc | 20-ml clear | 0.00061757 | 5% Sucrose Before Tc | 1.0153 | 13.0366 | -25 | 0.275 | -27.9224 | 199.2667 | 8.2118e-05 | 99.0221 | -27.4285 | 163.2667 | 0.00010569 | 99.1012 | 420 | 10 | 0.035479 | 32.4382 | Operational
Lyostar II | 5% Sucrose Before Tc | 20-ml clear | 0.0006314 | 5% Sucrose Before Tc | 1.0153 | 13.0366 | -25 | 0.3 | -27.492 | 229.4667 | 7.0297e-05 | 99.0136 | -27.074 | 187.8667 | 9.0541e-05 | 99.1155 | 420 | 10 | 0.030375 | 30.9592 | Operational
Lyostar II | 5% Sucrose Before Tc | 20-ml clear | 0.00064359 | 5% Sucrose Before Tc | 1.0153 | 13.0366 | -25 | 0.325 | -27.0815 | 270.6667 | 5.8823e-05 | 99.0516 | -26.7344 | 221.0667 | 7.5813e-05 | 99.012 | 420 | 10 | 0.025419 | 29.5232 | Operational
Lyostar II | 5% Sucrose Before Tc | 20-ml clear | 0.00065442 | 5% Sucrose Before Tc | 1.0153 | 13.0366 | -25 | 0.35 | -26.6873 | 329.4667 | 4.7708e-05 | 99.0331 | -26.4085 | 268.8667 | 6.1524e-05 | 99.0305 | 420 | 10 | 0.020617 | 28.1319 | Operational
Lyostar II | 5% Sucrose Before Tc | 20-ml clear | 0.0006641 | 5% Sucrose Before Tc | 1.0153 | 13.0366 | -25 | 0.375 | -26.3078 | 420.2667 | 3.6953e-05 | 99.0277 | -26.0937 | 342.6667 | 4.7682e-05 | 99.064 | 420 | 10 | 0.015971 | 26.7856 | Operational
Lyostar II | 5% Sucrose Before Tc | 20-ml clear | 0.00067282 | 5% Sucrose Before Tc | 1.0153 | 13.0366 | -25 | 0.4 | -25.9409 | 578.0667 | 2.6552e-05 | 99.0049 | -25.7882 | 470.6667 | 3.4277e-05 | 99.0138 | 420 | 10 | 0.011476 | 25.4833 | Operational
Lyostar II | 5% Sucrose Before Tc | 20-ml clear | 0.00068786 | 5% Sucrose Before Tc | 1.0153 | 13.0366 | -25 | 0.45 | -25.2416 | 2217.4667 | 6.7731e-06 | 99.0091 | -25.2031 | 1800.2667 | 8.7493e-06 | 99.0006 | 420 | 10 | 0.0029277 | 23.0063 | Operational
Lyostar II | 5% Sucrose Before Tc | 20-ml clear | 0.00014197 | 5% Sucrose Before Tc | 1.0153 | 13.0366 | -20 | 0.02 | -37.7685 | 132.2333 | 0.00013738 | 99.0013 | -35.6204 | 101.2333 | 0.00018199 | 99.0702 | 420 | 10 | 0.059574 | 39.4194 | Pmin exceeds chamber pressure
Lyostar II | 5% Sucrose Before Tc | 20-ml clear | 0.00024279 | 5% Sucrose Before Tc | 1.0153 | 13.0366 | -20 | 0.04 | -34.2273 | 98.4333 | 0.00018329 | 99.1848 | -32.2881 | 77.0333 | 0.00023761 | 99.1265 | 420 | 10 | 0.079262 | 45.1241 | Pmin exceeds chamber pressure
Lyostar II | 5% Sucrose Before Tc | 20-ml clear | 0.00031809 | 5% Sucrose Before Tc | 1.0153 | 13.0366 | -20 | 0.06 | -32.3673 | 87.4333 | 0.00020384 | 99.0574 | -30.587 | 69.4333 | 0.00026178 | 99.2083 | 420 | 10 | 0.088046 | 47.6693 | Operational
Lyostar II | 5% Sucrose Before Tc | 20-ml clear | 0.00037647 | 5% Sucrose Before Tc | 1.0153 | 13.0366 | -20 | 0.08 | -31.1325 | 82.8333 | 0.00021122 | 99.0047 | -29.4772 | 66.2333 | 0.00026937 | 99.08 | 420 | 10 | 0.091156 | 48.5704 | Operational
Lyostar II | 5% Sucrose Before Tc | 20-ml clear | 0.00042305 | 5% Sucrose Before Tc | 1.0153 | 13.0366 | -20 | 0.1 | -30.211 | 81.0333 | 0.00021246 | 99.022 | -28.668 | 65.2333 | 0.00026988 | 99.2959 | 420 | 10 | 0.091643 | 48.7116 | Operational
Lyostar II | 5% Sucrose Before Tc | 20-ml clear | 0.00046953 | 5% Sucrose Before Tc | 1.0153 | 13.0366 | -20 | 0.125 | -29.307 | 80.8333 | 0.00020916 | 99.0765 | -27.8798 | 65.2333 | 0.00026503 | 99.2075 | 420 | 10 | 0.090194 | 48.2917 | Operational
Lyostar II | 5% Sucrose Before Tc | 20-ml clear | 0.00050664 | 5% Sucrose Before Tc | 1.0153 | 13.0366 | -20 | 0.15 | -28.5703 | 82.0333 | 0.00020281 | 99.1799 | -27.2448 | 66.2333 | 0.00025673 | 99.1209 | 420 | 10 | 0.087447 | 47.4957 | Operational
Lyostar II | 5% Sucrose Before Tc | 20-ml clear | 0.00053695 | 5% Sucrose Before Tc | 1.0153 | 13.0366 | -20 | 0.175 | -27.9371 | 84.0333 | 0.00019476 | 99.1103 | -26.7097 | 68.0333 | 0.0002465 | 99.2073 | 420 | 10 | 0.083972 | 46.4888 | Operational
Lyostar II | 5% Sucrose Before Tc | 20-ml clear | 0.00056218 | 5% Sucrose Before Tc | 1.0153 | 13.0366 | -20 | 0.2 | -27.378 | 86.8333 | 0.00018574 | 99.1199 | -26.2354 | 70.2333 | 0.00023518 | 99.0488 | 420 | 10 | 0.080089 | 45.3637 | Operational
Lyostar II | 5% Sucrose Before Tc | 20-ml clear | 0.0005835 | 5% Sucrose Before Tc | 1.0153 | 13.0366 | -20 | 0.225 | -26.8708 | 90.2333 | 0.00017622 | 99.0689 | -25.8108 | 73.0333 | 0.00022327 | 99.0572 | 420 | 10 | 0.075987 | 44.1753 | Operational
Lyostar II | 5% Sucrose Before Tc | 20-ml clear | 0.00060176 | 5% Sucrose Before Tc | 1.0153 | 13.0366 | -20 | 0.25 | -26.4065 | 94.4333 | 0.00016645 | 99.2215 | -25.4239 | 76.4333 | 0.00021107 | 99.2377 | 420 | 10 | 0.071785 | 42.9576 | Operational
Lyostar II | 5% Sucrose Before Tc | 20-ml clear | 0.00061757 | 5% Sucrose Before Tc | 1.0153 | 13.0366 | -20 | 0.275 | -25.9692 | 99.0333 | 0.00015662 | 99.1014 | -25.0611 | 80.2333 | 0.00019878 | 99.2705 | 420 | 10 | 0.067553 | 41.7314 | Operational
Lyostar II | 5% Sucrose Before Tc | 20-ml clear | 0.0006314 | 5% Sucrose Before Tc | 1.0153 | 13.0366 | -20 | 0.3 | -25.5591 | 104.4333 | 0.00014684 | 99.113 | -24.7166 | 84.4333 | 0.00018654 | 99.1224 | 420 | 10 | 0.063341 | 40.511 | Operational
Lyostar II | 5% Sucrose Before Tc | 20-ml clear | 0.00064359 | 5% Sucrose Before Tc | 1.0153 | 13.0366 | -20 | 0.325 | -25.1702 | 110.6333 | 0.00013718 | 99.1653 | -24.3937 | 89.4333 | 0.00017442 | 99.2451 | 420 | 10 | 0.059179 | 39.305 | Operational
Lyostar II | 5% Sucrose Before Tc | 20-ml clear | 0.00065442 | 5% Sucrose Before Tc | 1.0153 | 13.0366 | -20 | 0.35 | -24.7979 | 117.6333 | 0.00012768 | 99.154 | -24.08 | 94.8333 | 0.00016248 | 99.0238 | 420 | 10 | 0.055086 | 38.1193 | Operational
Lyostar II | 5% Sucrose Before Tc | 20-ml clear | 0.0006641 | 5% Sucrose Before Tc | 1.0153 | 13.0366 | -20 | 0.375 | -24.4405 | 125.6333 | 0.00011837 | 99.1413 | -23.7822 | 101.2333 | 0.00015076 | 99.0593 | 420 | 10 | 0.051074 | 36.9568 | Operational
Lyostar II | 5% Sucrose Before Tc | 20-ml clear | 0.00067282 | 5% Sucrose Before Tc | 1.0153 | 13.0366 | -20 | 0.4 | -24.0964 | 134.8333 | 0.00010926 | 99.1387 | -23.4955 | 108.6333 | 0.00013928 | 99.153 | 420 | 10 | 0.047151 | 35.8201 | Operational
Lyostar II | 5% Sucrose Before Tc | 20-ml clear | 0.00068786 | 5% Sucrose Before Tc | 1.0153 | 13.0366 | -20 | 0.45 | -23.4412 | 157.8333 | 9.1714e-05 | 99.1089 | -22.9448 | 126.8333 | 0.00011708 | 99.0591 | 420 | 10 | 0.039585 | 33.6278 | Operational
Lyostar II | 5% Sucrose Before Tc | 20-ml clear | 0.00014197 | 5% Sucrose Before Tc | 1.0153 | 13.0366 | -15 | 0.02 | -36.3553 | 110.8 | 0.00015466 | 99.0857 | -34.0162 | 83.8 | 0.00020432 | 99.0227 | 420 | 10 | 0.067042 | 41.5833 | Pmin exceeds chamber pressure
Lyostar II | 5% Sucrose Before Tc | 20-ml clear | 0.00024279 | 5% Sucrose Before Tc | 1.0153 | 13.0366 | -15 | 0.04 | -32.6288 | 80 | 0.00021089 | 99.0355 | -30.462 | 62 | 0.00027228 | 99.1815 | 420 | 10 | 0.091151 | 48.5691 | Pmin exceeds chamber pressure
Lyostar II | 5% Sucrose Before Tc | 20-ml clear | 0.00031809 | 5% Sucrose Before Tc | 1.0153 | 13.0366 | -15 | 0.06 | -30.6809 | 69.8 | 0.00023905 | 99.2237 | -28.6371 | 54.6 | 0.00030527 | 99.0505 | 420 | 10 | 0.10318 | 52.0546 | Operational
Lyostar II | 5% Sucrose Before Tc | 20-ml clear | 0.00037647 | 5% Sucrose Before Tc | 1.0153 | 13.0366 | -15 | 0.08 | -29.3954 | 65 | 0.00025236 | 99.2922 | -27.4571 | 51.2 | 0.00031976 | 99.0473 | 420 | 10 | 0.10882 | 53.6896 | Operational
Lyostar II | 5% Sucrose Before Tc | 20-ml clear | 0.00042305 | 5% Sucrose Before Tc | 1.0153 | 13.0366 | -15 | 0.1 | -28.4389 | 62.4 | 0.00025852 | 99.1336 | -26.605 | 49.6 | 0.00032602 | 99.3169 | 420 | 10 | 0.11141 | 54.4399 | Operational
Lyostar II | 5% Sucrose Before Tc | 20-ml clear | 0.00046953 | 5% Sucrose Before Tc | 1.0153 | 13.0366 | -15 | 0.125 | -27.5164 | 61 | 0.00026038 | 99.2526 | -25.7809 | 48.6 | 0.00032727 | 99.2475 | 420 | 10 | 0.11217 | 54.6593 | Operational
Lyostar II | 5% Sucrose Before Tc | 20-ml clear | 0.00050664 | 5% Sucrose Before Tc | 1.0153 | 13.0366 | -15 | 0.15 | -26.7719 | 60.6 | 0.00025839 | 99.3049 | -25.1287 | 48.4 | 0.00032421 | 99.2888 | 420 | 10 | 0.11129 | 54.4036 | Operational
Lyostar II | 5% Sucrose Before Tc | 20-ml clear | 0.00053695 | 5% Sucrose Before Tc | 1.0153 | 13.0366 | -15 | 0.175 | -26.1402 | 60.8 | 0.00025408 | 99.2858 | -24.5788 | 48.6 | 0.00031857 | 99.1857 | 420 | 10 | 0.10942 | 53.8628 | Operational
Lyostar II | 5% Sucrose Before Tc | 20-ml clear | 0.00056218 | 5% Sucrose Before Tc | 1.0153 | 13.0366 | -15 | 0.2 | -25.5853 | 61.4 | 0.00024833 | 99.1976 | -24.1066 | 49.2 | 0.00031132 | 99.2658 | 420 | 10 | 0.10694 | 53.1447 | Operational
Lyostar II | 5% Sucrose Before Tc | 20-ml clear | 0.0005835 | 5% Sucrose Before Tc | 1.0153 | 13.0366 | -15 | 0.225 | -25.0902 | 62.4 | 0.00024167 | 99.2358 | -23.6833 | 50 | 0.00030306 | 99.2535 | 420 | 10 | 0.10408 | 52.3157 | Operational
Lyostar II | 5% Sucrose Before Tc | 20-ml clear | 0.00060176 | 5% Sucrose Before Tc | 1.0153 | 13.0366 | -15 | 0.25 | -24.6349 | 63.6 | 0.00023446 | 99.1636 | -23.2986 | 51 | 0.00029417 | 99.2527 | 420 | 10 | 0.10098 | 51.4173 | Operational
Lyostar II | 5% Sucrose Before Tc | 20-ml clear | 0.00061757 | 5% Sucrose Before Tc | 1.0153 | 13.0366 | -15 | 0.275 | -24.2119 | 65 | 0.00022691 | 99.0511 | -22.9454 | 52.2 | 0.00028489 | 99.3214 | 420 | 10 | 0.097737 | 50.4774 | Operational
Lyostar II | 5% Sucrose Before Tc | 20-ml clear | 0.0006314 | 5% Sucrose Before Tc | 1.0153 | 13.0366 | -15 | 0.3 | -23.8233 | 66.8 | 0.00021917 | 99.2677 | -22.6063 | 53.4 | 0.00027538 | 99.063 | 420 | 10 | 0.094413 | 49.5141 | Operational
Lyostar II | 5% Sucrose Before Tc | 20-ml clear | 0.00064359 | 5% Sucrose Before Tc | 1.0153 | 13.0366 | -15 | 0.325 | -23.4489 | 68.6 | 0.00021135 | 99.1683 | -22.3011 | 55 | 0.00026577 | 99.3486 | 420 | 10 | 0.091052 | 48.5402 | Operational
Lyostar II | 5% Sucrose Before Tc | 20-ml clear | 0.00065442 | 5% Sucrose Before Tc | 1.0153 | 13.0366 | -15 | 0.35 | -23.0933 | 70.6 | 0.00020351 | 99.097 | -22.0032 | 56.6 | 0.00025613 | 99.3345 | 420 | 10 | 0.087686 | 47.5649 | Operational
Lyostar II | 5% Sucrose Before Tc | 20-ml clear | 0.0006641 | 5% Sucrose Before Tc | 1.0153 | 13.0366 | -15 | 0.375 | -22.754 | 72.8 | 0.00019572 | 99.0522 | -21.7109 | 58.2 | 0.00024831 | 99.0409 | 420 | 10 | 0.084411 | 46.616 | Operational
Lyostar II | 5% Sucrose Before Tc | 20-ml clear | 0.00067282 | 5% Sucrose Before Tc | 1.0153 | 13.0366 | -15 | 0.4 | -22.4284 | 75.2 | 0.000188 | 99.0259 | -21.4432 | 60.2 | 0.00024153 | 99.2527 | 420 | 10 | 0.081207 | 45.6876 | Operational
Lyostar II | 5% Sucrose Before Tc | 20-ml clear | 0.00068786 | 5% Sucrose Before Tc | 1.0153 | 13.0366 | -15 | 0.45 | -21.817 | 80.8 | 0.00017417 | 99.2536 | -20.9221 | 64.4 | 0.00022696 | 99.1622 | 420 | 10 | 0.075368 | 43.9958 | Operational
Lyostar II | 5% Sucrose Before Tc | 20-ml clear | 0.00014197 | 5% Sucrose Before Tc | 1.0153 | 13.0366 | -10 | 0.02 | -35.0759 | 94.9667 | 0.00017179 | 99.1547 | -32.5722 | 71.1667 | 0.00022688 | 99.0597 | 420 | 10 | 0.074466 | 43.7347 | Pmin exceeds chamber pressure
Lyostar II | 5% Sucrose Before Tc | 20-ml clear | 0.00024279 | 5% Sucrose Before Tc | 1.0153 | 13.0366 | -10 | 0.04 | -31.1904 | 67.1667 | 0.00023805 | 99.1324 | -28.8255 | 51.5667 | 0.000307 | 99.2976 | 420 | 10 | 0.10288 | 51.966 | Pmin exceeds chamber pressure
Lyostar II | 5% Sucrose Before Tc | 20-ml clear | 0.00031809 | 5% Sucrose Before Tc | 1.0153 | 13.0366 | -10 | 0.06 | -29.1535 | 57.5667 | 0.0002734 | 99.006 | -26.8971 | 44.7667 | 0.00034837 | 99.2267 | 420 | 10 | 0.11798 | 56.3413 | Operational
Lyostar II | 5% Sucrose Before Tc | 20-ml clear | 0.00037647 | 5% Sucrose Before Tc | 1.0153 | 13.0366 | -10 | 0.08 | -27.8215 | 52.9667 | 0.0002923 | 99.1102 | -25.6634 | 41.5667 | 0.00036934 | 99.4937 | 420 | 10 | 0.126 | 58.667 | Operational
Lyostar II | 5% Sucrose Before Tc | 20-ml clear | 0.00042305 | 5% Sucrose Before Tc | 1.0153 | 13.0366 | -10 | 0.1 | -26.8406 | 50.3667 | 0.00030303 | 99.1209 | -24.746 | 39.5667 | 0.00038088 | 99.0536 | 420 | 10 | 0.13054 | 59.9829 | Operational
Lyostar II | 5% Sucrose Before Tc | 20-ml clear | 0.00046953 | 5% Sucrose Before Tc | 1.0153 | 13.0366 | -10 | 0.125 | -25.8978 | 48.5667 | 0.00030966 | 99.1661 | -23.8986 | 38.3667 | 0.00038762 | 99.2387 | 420 | 10 | 0.13333 | 60.7908 | Operational
Lyostar II | 5% Sucrose Before Tc | 20-ml clear | 0.00050664 | 5% Sucrose Before Tc | 1.0153 | 13.0366 | -10 | 0.15 | -25.1398 | 47.5667 | 0.00031167 | 99.0306 | -23.231 | 37.7667 | 0.00038922 | 99.3465 | 420 | 10 | 0.13416 | 61.0305 | Operational
Lyostar II | 5% Sucrose Before Tc | 20-ml clear | 0.00053695 | 5% Sucrose Before Tc | 1.0153 | 13.0366 | -10 | 0.175 | -24.5096 | 47.1667 | 0.00031081 | 99.0681 | -22.6823 | 37.5667 | 0.00038763 | 99.5335 | 420 | 10 | 0.13377 | 60.9166 | Operational
Lyostar II | 5% Sucrose Before Tc | 20-ml clear | 0.00056218 | 5% Sucrose Before Tc | 1.0153 | 13.0366 | -10 | 0.2 | -23.9677 | 47.1667 | 0.00030807 | 99.2444 | -22.2066 | 37.5667 | 0.00038398 | 99.5862 | 420 | 10 | 0.13258 | 60.5728 | Operational
Lyostar II | 5% Sucrose Before Tc | 20-ml clear | 0.0005835 | 5% Sucrose Before Tc | 1.0153 | 13.0366 | -10 | 0.225 | -23.4829 | 47.3667 | 0.00030409 | 99.3323 | -21.7643 | 37.5667 | 0.00038245 | 99.114 | 420 | 10 | 0.13101 | 60.1182 | Operational
Lyostar II | 5% Sucrose Before Tc | 20-ml clear | 0.00060176 | 5% Sucrose Before Tc | 1.0153 | 13.0366 | -10 | 0.25 | -23.0287 | 47.5667 | 0.00029927 | 99.0094 | -21.3988 | 37.9667 | 0.00038217 | 99.4688 | 420 | 10 | 0.12917 | 59.5862 | Operational
Lyostar II | 5% Sucrose Before Tc | 20-ml clear | 0.00061757 | 5% Sucrose Before Tc | 1.0153 | 13.0366 | -10 | 0.275 | -22.6308 | 48.1667 | 0.00029387 | 99.2936 | -21.0521 | 38.3667 | 0.00038028 | 99.518 | 420 | 10 | 0.12705 | 58.9716 | Operational
Lyostar II | 5% Sucrose Before Tc | 20-ml clear | 0.0006314 | 5% Sucrose Before Tc | 1.0153 | 13.0366 | -10 | 0.3 | -22.2515 | 48.7667 | 0.00028808 | 99.3178 | -20.7201 | 38.7667 | 0.00037711 | 99.3207 | 420 | 10 | 0.12473 | 58.2989 | Operational
Lyostar II | 5% Sucrose Before Tc | 20-ml clear | 0.00064359 | 5% Sucrose Before Tc | 1.0153 | 13.0366 | -10 | 0.325 | -21.8874 | 49.3667 | 0.00028417 | 99.1278 | -20.4248 | 39.3667 | 0.0003738 | 99.5152 | 420 | 10 | 0.12311 | 57.8305 | Operational
Lyostar II | 5% Sucrose Before Tc | 20-ml clear | 0.00065442 | 5% Sucrose Before Tc | 1.0153 | 13.0366 | -10 | 0.35 | -21.5515 | 50.1667 | 0.00028078 | 99.205 | -20.1384 | 39.9667 | 0.00036965 | 99.527 | 420 | 10 | 0.12166 | 57.4094 | Operational
Lyostar II | 5% Sucrose Before Tc | 20-ml clear | 0.0006641 | 5% Sucrose Before Tc | 1.0153 | 13.0366 | -10 | 0.375 | -21.2258 | 50.9667 | 0.00027691 | 99.1178 | -19.8593 | 40.5667 | 0.0003648 | 99.3795 | 420 | 10 | 0.11999 | 56.9256 | Operational
Lyostar II | 5% Sucrose Before Tc | 20-ml clear | 0.00067282 | 5% Sucrose Before Tc | 1.0153 | 13.0366 | -10 | 0.4 | -20.9236 | 51.9667 | 0.00027299 | 99.3199 | -19.5864 | 41.1667 | 0.00035935 | 99.0912 | 420 | 10 | 0.11828 | 56.4301 | Operational
Lyostar II | 5% Sucrose Before Tc | 20-ml clear | 0.00068786 | 5% Sucrose Before Tc | 1.0153 | 13.0366 | -10 | 0.45 | -20.3393 | 53.9667 | 0.00026416 | 99.3081 | -19.1002 | 42.7667 | 0.00034875 | 99.2574 | 420 | 10 | 0.1145 | 55.3344 | Operational
Lyostar II | 5% Sucrose Before Tc | 20-ml clear | 0.00014197 | 5% Sucrose Before Tc | 1.0153 | 13.0366 | -5 | 0.02 | -33.9063 | 82.7333 | 0.00018895 | 99.0496 | -31.2601 | 61.5833 | 0.00024985 | 99.0114 | 420 | 10 | 0.081918 | 45.8936 | Pmin exceeds chamber pressure
Lyostar II | 5% Sucrose Before Tc | 20-ml clear | 0.00024279 | 5% Sucrose Before Tc | 1.0153 | 13.0366 | -5 | 0.04 | -29.8786 | 57.5833 | 0.00026514 | 99.0153 | -27.3365 | 43.8333 | 0.00034225 | 99.0949 | 420 | 10 | 0.1146 | 55.3623 | Pmin exceeds chamber pressure
Lyostar II | 5% Sucrose Before Tc | 20-ml clear | 0.00031809 | 5% Sucrose Before Tc | 1.0153 | 13.0366 | -5 | 0.06 | -27.7717 | 48.8833 | 0.00030748 | 99.0151 | -25.3184 | 37.6833 | 0.00039187 | 99.1305 | 420 | 10 | 0.13269 | 60.604 | Pmin exceeds chamber pressure
Lyostar II | 5% Sucrose Before Tc | 20-ml clear | 0.00037647 | 5% Sucrose Before Tc | 1.0153 | 13.0366 | -5 | 0.08 | -26.3936 | 44.5333 | 0.00033178 | 99.0015 | -24.0148 | 34.5833 | 0.00041915 | 99.0734 | 420 | 10 | 0.14302 | 63.5971 | Operational
Lyostar II | 5% Sucrose Before Tc | 20-ml clear | 0.00042305 | 5% Sucrose Before Tc | 1.0153 | 13.0366 | -5 | 0.1 | -25.388 | 42.0333 | 0.00034688 | 99.0374 | -23.0728 | 32.7833 | 0.00043573 | 99.0001 | 420 | 10 | 0.14942 | 65.4524 | Operational
Lyostar II | 5% Sucrose Before Tc | 20-ml clear | 0.00046953 | 5% Sucrose Before Tc | 1.0153 | 13.0366 | -5 | 0.125 | -24.4283 | 40.1833 | 0.00035799 | 99.0941 | -22.1915 | 31.4833 | 0.00044972 | 99.0576 | 420 | 10 | 0.15421 | 66.8404 | Operational
Lyostar II | 5% Sucrose Before Tc | 20-ml clear | 0.00050664 | 5% Sucrose Before Tc | 1.0153 | 13.0366 | -5 | 0.15 | -23.6671 | 39.0833 | 0.00036375 | 99.0883 | -21.5051 | 30.7333 | 0.00046589 | 99.1172 | 420 | 10 | 0.15706 | 67.6674 | Operational
Lyostar II | 5% Sucrose Before Tc | 20-ml clear | 0.00053695 | 5% Sucrose Before Tc | 1.0153 | 13.0366 | -5 | 0.175 | -23.0338 | 38.4333 | 0.00036609 | 99.0722 | -20.9377 | 30.2833 | 0.00047679 | 99.0928 | 420 | 10 | 0.15841 | 68.0561 | Operational
Lyostar II | 5% Sucrose Before Tc | 20-ml clear | 0.00056218 | 5% Sucrose Before Tc | 1.0153 | 13.0366 | -5 | 0.2 | -22.4896 | 38.0833 | 0.00036615 | 99.084 | -20.4525 | 30.0333 | 0.000484 | 99.0407 | 420 | 10 | 0.15873 | 68.1508 | Operational
Lyostar II | 5% Sucrose Before Tc | 20-ml clear | 0.0005835 | 5% Sucrose Before Tc | 1.0153 | 13.0366 | -5 | 0.225 | -22.0089 | 37.9333 | 0.00036864 | 99.1011 | -20.029 | 29.9333 | 0.00048859 | 99.0203 | 420 | 10 | 0.15986 | 68.4788 | Operational
Lyostar II | 5% Sucrose Before Tc | 20-ml clear | 0.00060176 | 5% Sucrose Before Tc | 1.0153 | 13.0366 | -5 | 0.25 | -21.5764 | 37.9333 | 0.0003705 | 99.1401 | -19.6608 | 29.9833 | 0.00049153 | 99.1876 | 420 | 10 | 0.16069 | 68.7193 | Operational
Lyostar II | 5% Sucrose Before Tc | 20-ml clear | 0.00061757 | 5% Sucrose Before Tc | 1.0153 | 13.0366 | -5 | 0.275 | -21.1727 | 37.9833 | 0.00037098 | 99.0113 | -19.3093 | 30.0333 | 0.00049235 | 99.0558 | 420 | 10 | 0.16091 | 68.7812 | Operational
Lyostar II | 5% Sucrose Before Tc | 20-ml clear | 0.0006314 | 5% Sucrose Before Tc | 1.0153 | 13.0366 | -5 | 0.3 | -20.8071 | 38.1833 | 0.00037071 | 99.0801 | -18.9938 | 30.1833 | 0.00049227 | 99.0818 | 420 | 10 | 0.1608 | 68.7508 | Operational
Lyostar II | 5% Sucrose Before Tc | 20-ml clear | 0.00064359 | 5% Sucrose Before Tc | 1.0153 | 13.0366 | -5 | 0.325 | -20.4627 | 38.4333 | 0.00036963 | 99.1004 | -18.7002 | 30.3833 | 0.00049125 | 99.116 | 420 | 10 | 0.16035 | 68.6206 | Operational
Lyostar II | 5% Sucrose Before Tc | 20-ml clear | 0.00065442 | 5% Sucrose Before Tc | 1.0153 | 13.0366 | -5 | 0.35 | -20.1372 | 38.7333 | 0.00036794 | 99.1069 | -18.4266 | 30.6333 | 0.00048954 | 99.191 | 420 | 10 | 0.15964 | 68.4145 | Operational
Lyostar II | 5% Sucrose Before Tc | 20-ml clear | 0.0006641 | 5% Sucrose Before Tc | 1.0153 | 13.0366 | -5 | 0.375 | -19.8285 | 39.0833 | 0.00036577 | 99.125 | -18.1601 | 30.8833 | 0.00048693 | 99.136 | 420 | 10 | 0.15871 | 68.1451 | Operational
Lyostar II | 5% Sucrose Before Tc | 20-ml clear | 0.00067282 | 5% Sucrose Before Tc | 1.0153 | 13.0366 | -5 | 0.4 | -19.5285 | 39.4333 | 0.00036307 | 99.0285 | -17.9108 | 31.1833 | 0.00048397 | 99.1631 | 420 | 10 | 0.15757 | 67.8136 | Operational
Lyostar II | 5% Sucrose Before Tc | 20-ml clear | 0.00068786 | 5% Sucrose Before Tc | 1.0153 | 13.0366 | -5 | 0.45 | -18.9766 | 40.3333 | 0.00035709 | 99.1229 | -17.4374 | 31.8333 | 0.00047665 | 99.1268 | 420 | 10 | 0.155 | 67.069 | Operational
Lyostar II | 5% Sucrose Before Tc | 20-ml clear | 0.00014197 | 5% Sucrose Before Tc | 1.0153 | 13.0366 | 0 | 0.02 | -32.8336 | 73.2 | 0.00020624 | 99.0311 | -30.0638 | 54.2 | 0.00027333 | 99.0677 | 420 | 10 | 0.08944 | 48.0734 | Pmin exceeds chamber pressure
Lyostar II | 5% Sucrose Before Tc | 20-ml clear | 0.00024279 | 5% Sucrose Before Tc | 1.0153 | 13.0366 | 0 | 0.04 | -28.6823 | 50.35 | 0.00029242 | 99.0566 | -25.9836 | 38.05 | 0.00037831 | 99.0295 | 420 | 10 | 0.12642 | 58.7893 | Pmin exceeds chamber pressure
Lyostar II | 5% Sucrose Before Tc | 20-ml clear | 0.00031809 | 5% Sucrose Before Tc | 1.0153 | 13.0366 | 0 | 0.06 | -26.5108 | 42.4 | 0.00034171 | 99.0616 | -23.8829 | 32.45 | 0.00043627 | 99.0632 | 420 | 10 | 0.14749 | 64.8932 | Pmin exceeds chamber pressure
Lyostar II | 5% Sucrose Before Tc | 20-ml clear | 0.00037647 | 5% Sucrose Before Tc | 1.0153 | 13.0366 | 0 | 0.08 | -25.0975 | 38.4 | 0.00037133 | 99.1083 | -22.529 | 29.6 | 0.00047254 | 99.0326 | 420 | 10 | 0.16021 | 68.5785 | Operational
Lyostar II | 5% Sucrose Before Tc | 20-ml clear | 0.00042305 | 5% Sucrose Before Tc | 1.0153 | 13.0366 | 0 | 0.1 | -24.0629 | 36 | 0.00039068 | 99.011 | -21.5628 | 27.95 | 0.00050824 | 99.1226 | 420 | 10 | 0.16902 | 71.1328 | Operational
Lyostar II | 5% Sucrose Before Tc | 20-ml clear | 0.00046953 | 5% Sucrose Before Tc | 1.0153 | 13.0366 | 0 | 0.125 | -23.0866 | 34.2 | 0.00040613 | 99.0527 | -20.6469 | 26.65 | 0.00054012 | 99.0417 | 420 | 10 | 0.1762 | 73.2125 | Operational
Lyostar II | 5% Sucrose Before Tc | 20-ml clear | 0.00050664 | 5% Sucrose Before Tc | 1.0153 | 13.0366 | 0 | 0.15 | -22.3219 | 33.1 | 0.00042006 | 99.1236 | -19.9533 | 25.9 | 0.00056323 | 99.2162 | 420 | 10 | 0.18244 | 75.0192 | Operational
Lyostar II | 5% Sucrose Before Tc | 20-ml clear | 0.00053695 | 5% Sucrose Before Tc | 1.0153 | 13.0366 | 0 | 0.175 | -21.6816 | 32.35 | 0.00043242 | 99.0148 | -19.3633 | 25.35 | 0.00057928 | 99.0038 | 420 | 10 | 0.18778 | 76.5685 | Operational
Lyostar II | 5% Sucrose Before Tc | 20-ml clear | 0.00056218 | 5% Sucrose Before Tc | 1.0153 | 13.0366 | 0 | 0.2 | -21.1413 | 31.9 | 0.00044145 | 99.0542 | -18.8839 | 25.05 | 0.00059148 | 99.1015 | 420 | 10 | 0.19171 | 77.7064 | Operational
Lyostar II | 5% Sucrose Before Tc | 20-ml clear | 0.0005835 | 5% Sucrose Before Tc | 1.0153 | 13.0366 | 0 | 0.225 | -20.6623 | 31.6 | 0.00044782 | 99.0113 | -18.4602 | 24.85 | 0.00060013 | 99.0914 | 420 | 10 | 0.19448 | 78.5086 | Operational
Lyostar II | 5% Sucrose Before Tc | 20-ml clear | 0.00060176 | 5% Sucrose Before Tc | 1.0153 | 13.0366 | 0 | 0.25 | -20.238 | 31.45 | 0.00045234 | 99.0637 | -18.0878 | 24.75 | 0.00060643 | 99.1406 | 420 | 10 | 0.19646 | 79.0812 | Operational
Lyostar II | 5% Sucrose Before Tc | 20-ml clear | 0.00061757 | 5% Sucrose Before Tc | 1.0153 | 13.0366 | 0 | 0.275 | -19.8537 | 31.4 | 0.00045541 | 99.1493 | -17.7461 | 24.7 | 0.0006106 | 99.1183 | 420 | 10 | 0.19779 | 79.4683 | Operational
Lyostar II | 5% Sucrose Before Tc | 20-ml clear | 0.0006314 | 5% Sucrose Before Tc | 1.0153 | 13.0366 | 0 | 0.3 | -19.4952 | 31.4 | 0.0004572 | 99.165 | -17.4327 | 24.7 | 0.00061325 | 99.0982 | 420 | 10 | 0.19858 | 79.6962 | Operational
Lyostar II | 5% Sucrose Before Tc | 20-ml clear | 0.00064359 | 5% Sucrose Before Tc | 1.0153 | 13.0366 | 0 | 0.325 | -19.1601 | 31.45 | 0.00045802 | 99.1647 | -17.1461 | 24.75 | 0.00061481 | 99.1325 | 420 | 10 | 0.19895 | 79.8047 | Operational
Lyostar II | 5% Sucrose Before Tc | 20-ml clear | 0.00065442 | 5% Sucrose Before Tc | 1.0153 | 13.0366 | 0 | 0.35 | -18.8354 | 31.5 | 0.00045783 | 99.0054 | -16.8663 | 24.8 | 0.00061496 | 99.0142 | 420 | 10 | 0.19889 | 79.7862 | Operational
Lyostar II | 5% Sucrose Before Tc | 20-ml clear | 0.0006641 | 5% Sucrose Before Tc | 1.0153 | 13.0366 | 0 | 0.375 | -18.5416 | 31.65 | 0.00045736 | 99.0805 | -16.611 | 24.9 | 0.00061461 | 99.0155 | 420 | 10 | 0.1987 | 79.7304 | Operational
Lyostar II | 5% Sucrose Before Tc | 20-ml clear | 0.00067282 | 5% Sucrose Before Tc | 1.0153 | 13.0366 | 0 | 0.4 | -18.2555 | 31.8 | 0.00045621 | 99.0475 | -16.3795 | 25.05 | 0.000614 | 99.1567 | 420 | 10 | 0.19824 | 79.5971 | Operational
Lyostar II | 5% Sucrose Before Tc | 20-ml clear | 0.00068786 | 5% Sucrose Before Tc | 1.0153 | 13.0366 | 0 | 0.45 | -17.7248 | 32.2 | 0.00045285 | 99.0834 | -15.9285 | 25.35 | 0.00061044 | 99.1852 | 420 | 10 | 0.19682 | 79.1857 | Operational
Lyostar II | 5% Sucrose Before Tc | 20-ml clear | 0.00014197 | 5% Sucrose Before Tc | 1.0153 | 13.0366 | 5 | 0.02 | -31.8437 | 65.5667 | 0.00022374 | 99.0355 | -28.9635 | 48.3167 | 0.00029738 | 99.0902 | 420 | 10 | 0.097064 | 50.2822 | Pmin exceeds chamber pressure
Lyostar II | 5% Sucrose Before Tc | 20-ml clear | 0.00024279 | 5% Sucrose Before Tc | 1.0153 | 13.0366 | 5 | 0.04 | -27.5808 | 44.6667 | 0.00032006 | 99.071 | -24.7521 | 33.6167 | 0.00041534 | 99.139 | 420 | 10 | 0.13843 | 62.2674 | Pmin exceeds chamber pressure
Lyostar II | 5% Sucrose Before Tc | 20-ml clear | 0.00031809 | 5% Sucrose Before Tc | 1.0153 | 13.0366 | 5 | 0.06 | -25.349 | 37.3667 | 0.00037635 | 99.0295 | -22.572 | 28.4667 | 0.00048864 | 99.0567 | 420 | 10 | 0.16278 | 69.3247 | Pmin exceeds chamber pressure
Lyostar II | 5% Sucrose Before Tc | 20-ml clear | 0.00037647 | 5% Sucrose Before Tc | 1.0153 | 13.0366 | 5 | 0.08 | -23.8994 | 33.6667 | 0.0004113 | 99.0383 | -21.1787 | 25.8667 | 0.00054909 | 99.1198 | 420 | 10 | 0.17853 | 73.8885 | Operational
Lyostar II | 5% Sucrose Before Tc | 20-ml clear | 0.00042305 | 5% Sucrose Before Tc | 1.0153 | 13.0366 | 5 | 0.1 | -22.8489 | 31.4667 | 0.0004376 | 99.0513 | -20.1798 | 24.3167 | 0.00059349 | 99.1518 | 420 | 10 | 0.19034 | 77.3089 | Operational
Lyostar II | 5% Sucrose Before Tc | 20-ml clear | 0.00046953 | 5% Sucrose Before Tc | 1.0153 | 13.0366 | 5 | 0.125 | -21.8596 | 29.7667 | 0.00046843 | 99.1175 | -19.2507 | 23.1167 | 0.00063439 | 99.2186 | 420 | 10 | 0.20371 | 81.1829 | Operational
Lyostar II | 5% Sucrose Before Tc | 20-ml clear | 0.00050664 | 5% Sucrose Before Tc | 1.0153 | 13.0366 | 5 | 0.15 | -21.0819 | 28.6667 | 0.00049081 | 99.0859 | -18.5176 | 22.3167 | 0.00066384 | 99.0633 | 420 | 10 | 0.21341 | 83.9932 | Operational
Lyostar II | 5% Sucrose Before Tc | 20-ml clear | 0.00053695 | 5% Sucrose Before Tc | 1.0153 | 13.0366 | 5 | 0.175 | -20.4531 | 27.9667 | 0.00050764 | 99.1963 | -17.9396 | 21.8167 | 0.00068626 | 99.1281 | 420 | 10 | 0.22071 | 86.1089 | Operational
Lyostar II | 5% Sucrose Before Tc | 20-ml clear | 0.00056218 | 5% Sucrose Before Tc | 1.0153 | 13.0366 | 5 | 0.2 | -19.9115 | 27.4667 | 0.00052018 | 99.1857 | -17.4487 | 21.4667 | 0.00070313 | 99.1233 | 420 | 10 | 0.22616 | 87.6877 | Operational
Lyostar II | 5% Sucrose Before Tc | 20-ml clear | 0.0005835 | 5% Sucrose Before Tc | 1.0153 | 13.0366 | 5 | 0.225 | -19.4365 | 27.1167 | 0.00052961 | 99.151 | -17.0188 | 21.2167 | 0.00071582 | 99.0614 | 420 | 10 | 0.23026 | 88.8755 | Operational
Lyostar II | 5% Sucrose Before Tc | 20-ml clear | 0.00060176 | 5% Sucrose Before Tc | 1.0153 | 13.0366 | 5 | 0.25 | -19.0092 | 26.8667 | 0.00053664 | 99.0727 | -16.6498 | 21.0667 | 0.00072585 | 99.1257 | 420 | 10 | 0.23333 | 89.7666 | Operational
Lyostar II | 5% Sucrose Before Tc | 20-ml clear | 0.00061757 | 5% Sucrose Before Tc | 1.0153 | 13.0366 | 5 | 0.275 | -18.6269 | 26.7167 | 0.00054197 | 99.076 | -16.3149 | 20.9667 | 0.0007334 | 99.1497 | 420 | 10 | 0.23567 | 90.4423 | Operational
Lyostar II | 5% Sucrose Before Tc | 20-ml clear | 0.0006314 | 5% Sucrose Before Tc | 1.0153 | 13.0366 | 5 | 0.3 | -18.2721 | 26.6167 | 0.00054578 | 99.0314 | -16.0133 | 20.9167 | 0.00073921 | 99.2135 | 420 | 10 | 0.23735 | 90.9304 | Operational
Lyostar II | 5% Sucrose Before Tc | 20-ml clear | 0.00064359 | 5% Sucrose Before Tc | 1.0153 | 13.0366 | 5 | 0.325 | -17.9593 | 26.6167 | 0.00054884 | 99.216 | -15.7163 | 20.8667 | 0.00074283 | 99.0789 | 420 | 10 | 0.23866 | 91.3097 | Operational
Lyostar II | 5% Sucrose Before Tc | 20-ml clear | 0.00065442 | 5% Sucrose Before Tc | 1.0153 | 13.0366 | 5 | 0.35 | -17.6385 | 26.5667 | 0.00055028 | 99.0184 | -15.4517 | 20.8667 | 0.00074568 | 99.0812 | 420 | 10 | 0.23932 | 91.5019 | Operational
Lyostar II | 5% Sucrose Before Tc | 20-ml clear | 0.0006641 | 5% Sucrose Before Tc | 1.0153 | 13.0366 | 5 | 0.375 | -17.3576 | 26.6167 | 0.00055149 | 99.1254 | -15.2196 | 20.9167 | 0.00074813 | 99.2524 | 420 | 10 | 0.23989 | 91.6648 | Operational
Lyostar II | 5% Sucrose Before Tc | 20-ml clear | 0.00067282 | 5% Sucrose Before Tc | 1.0153 | 13.0366 | 5 | 0.4 | -17.0831 | 26.6667 | 0.00055187 | 99.1231 | -14.9616 | 20.9167 | 0.00074827 | 99.0203 | 420 | 10 | 0.24003 | 91.7077 | Operational
Lyostar II | 5% Sucrose Before Tc | 20-ml clear | 0.00068786 | 5% Sucrose Before Tc | 1.0153 | 13.0366 | 5 | 0.45 | -16.5669 | 26.8167 | 0.00055102 | 99.0786 | -14.5411 | 21.0667 | 0.00074889 | 99.1974 | 420 | 10 | 0.23974 | 91.6219 | Operational
Lyostar II | 5% Sucrose Before Tc | 20-ml clear | 0.00014197 | 5% Sucrose Before Tc | 1.0153 | 13.0366 | 10 | 0.02 | -30.9252 | 59.3333 | 0.00024148 | 99.0496 | -27.945 | 43.5333 | 0.000322 | 99.0736 | 420 | 10 | 0.1048 | 52.5252 | Pmin exceeds chamber pressure
Lyostar II | 5% Sucrose Before Tc | 20-ml clear | 0.00024279 | 5% Sucrose Before Tc | 1.0153 | 13.0366 | 10 | 0.04 | -26.5585 | 40.0833 | 0.00034817 | 99.0143 | -23.606 | 30.0333 | 0.00045459 | 99.0263 | 420 | 10 | 0.1507 | 65.8233 | Pmin exceeds chamber pressure
Lyostar II | 5% Sucrose Before Tc | 20-ml clear | 0.00031809 | 5% Sucrose Before Tc | 1.0153 | 13.0366 | 10 | 0.06 | -24.2835 | 33.4333 | 0.00041158 | 99.1603 | -21.3624 | 25.3333 | 0.00055581 | 99.0076 | 420 | 10 | 0.17892 | 74.0004 | Pmin exceeds chamber pressure
Lyostar II | 5% Sucrose Before Tc | 20-ml clear | 0.00037647 | 5% Sucrose Before Tc | 1.0153 | 13.0366 | 10 | 0.08 | -22.7972 | 29.9833 | 0.00045861 | 99.0638 | -19.9258 | 22.9333 | 0.00062768 | 99.0406 | 420 | 10 | 0.19972 | 80.0257 | Pmin exceeds chamber pressure
Lyostar II | 5% Sucrose Before Tc | 20-ml clear | 0.00042305 | 5% Sucrose Before Tc | 1.0153 | 13.0366 | 10 | 0.1 | -21.7261 | 27.9333 | 0.00049852 | 99.0549 | -18.9174 | 21.5333 | 0.00068159 | 99.2672 | 420 | 10 | 0.21707 | 85.0537 | Operational
Lyostar II | 5% Sucrose Before Tc | 20-ml clear | 0.00046953 | 5% Sucrose Before Tc | 1.0153 | 13.0366 | 10 | 0.125 | -20.7222 | 26.3333 | 0.00053579 | 99.1054 | -17.9548 | 20.3833 | 0.00073129 | 99.1975 | 420 | 10 | 0.23324 | 89.7401 | Operational
Lyostar II | 5% Sucrose Before Tc | 20-ml clear | 0.00050664 | 5% Sucrose Before Tc | 1.0153 | 13.0366 | 10 | 0.15 | -19.9364 | 25.2833 | 0.00056335 | 99.064 | -17.2113 | 19.6333 | 0.0007681 | 99.099 | 420 | 10 | 0.24521 | 93.2064 | Operational
Lyostar II | 5% Sucrose Before Tc | 20-ml clear | 0.00053695 | 5% Sucrose Before Tc | 1.0153 | 13.0366 | 10 | 0.175 | -19.3009 | 24.5833 | 0.00058438 | 99.1048 | -16.6192 | 19.1333 | 0.00079634 | 99.0951 | 420 | 10 | 0.25434 | 95.8536 | Operational
Lyostar II | 5% Sucrose Before Tc | 20-ml clear | 0.00056218 | 5% Sucrose Before Tc | 1.0153 | 13.0366 | 10 | 0.2 | -18.7604 | 24.0833 | 0.00060055 | 99.1021 | -16.1255 | 18.7833 | 0.00081829 | 99.1054 | 420 | 10 | 0.26138 | 97.8917 | Operational
Lyostar II | 5% Sucrose Before Tc | 20-ml clear | 0.0005835 | 5% Sucrose Before Tc | 1.0153 | 13.0366 | 10 | 0.225 | -18.2941 | 23.7333 | 0.00061322 | 99.1428 | -15.7014 | 18.5333 | 0.00083554 | 99.1198 | 420 | 10 | 0.26689 | 99.4894 | Operational
Lyostar II | 5% Sucrose Before Tc | 20-ml clear | 0.00060176 | 5% Sucrose Before Tc | 1.0153 | 13.0366 | 10 | 0.25 | -17.8809 | 23.4833 | 0.00062317 | 99.1874 | -15.3516 | 18.3833 | 0.00084996 | 99.3361 | 420 | 10 | 0.27126 | 100.755 | Operational
Lyostar II | 5% Sucrose Before Tc | 20-ml clear | 0.00061757 | 5% Sucrose Before Tc | 1.0153 | 13.0366 | 10 | 0.275 | -17.4982 | 23.2833 | 0.00063077 | 99.1184 | -15.0018 | 18.2333 | 0.00086026 | 99.206 | 420 | 10 | 0.27456 | 101.7121 | Operational
Lyostar II | 5% Sucrose Before Tc | 20-ml clear | 0.0006314 | 5% Sucrose Before Tc | 1.0153 | 13.0366 | 10 | 0.3 | -17.1449 | 23.1333 | 0.0006366 | 99.0229 | -14.691 | 18.1333 | 0.00086858 | 99.1501 | 420 | 10 | 0.27712 | 102.4525 | Operational
Lyostar II | 5% Sucrose Before Tc | 20-ml clear | 0.00064359 | 5% Sucrose Before Tc | 1.0153 | 13.0366 | 10 | 0.325 | -16.8431 | 23.0833 | 0.00064168 | 99.2194 | -14.4207 | 18.0833 | 0.00087566 | 99.2319 | 420 | 10 | 0.27933 | 103.0947 | Operational
Lyostar II | 5% Sucrose Before Tc | 20-ml clear | 0.00065442 | 5% Sucrose Before Tc | 1.0153 | 13.0366 | 10 | 0.35 | -16.5473 | 23.0333 | 0.00064529 | 99.2461 | -14.1511 | 18.0333 | 0.00088056 | 99.1485 | 420 | 10 | 0.2809 | 103.5495 | Operational
Lyostar II | 5% Sucrose Before Tc | 20-ml clear | 0.0006641 | 5% Sucrose Before Tc | 1.0153 | 13.0366 | 10 | 0.375 | -16.2565 | 22.9833 | 0.00064767 | 99.1339 | -13.9236 | 18.0333 | 0.00088518 | 99.2814 | 420 | 10 | 0.28199 | 103.866 | Operational
Lyostar II | 5% Sucrose Before Tc | 20-ml clear | 0.00067282 | 5% Sucrose Before Tc | 1.0153 | 13.0366 | 10 | 0.4 | -15.9934 | 22.9833 | 0.00064959 | 99.1655 | -13.6971 | 18.0333 | 0.0008883 | 99.305 | 420 | 10 | 0.28285 | 104.1146 | Operational
Lyostar II | 5% Sucrose Before Tc | 20-ml clear | 0.00068786 | 5% Sucrose Before Tc | 1.0153 | 13.0366 | 10 | 0.45 | -15.503 | 23.0333 | 0.00065158 | 99.2203 | -13.2466 | 18.0333 | 0.0008909 | 99.0915 | 420 | 10 | 0.28371 | 104.3644 | Operational
Lyostar II | 5% Sucrose Before Tc | 20-ml clear | 0.00014197 | 5% Sucrose Before Tc | 1.0153 | 13.0366 | 15 | 0.02 | -30.0685 | 54.15 | 0.0002595 | 99.0488 | -26.9992 | 39.6 | 0.00034721 | 99.0737 | 420 | 10 | 0.11267 | 54.8052 | Pmin exceeds chamber pressure
Lyostar II | 5% Sucrose Before Tc | 20-ml clear | 0.00024279 | 5% Sucrose Before Tc | 1.0153 | 13.0366 | 15 | 0.04 | -25.6157 | 36.4 | 0.0003768 | 99.1291 | -22.5609 | 27.2 | 0.00050809 | 99.1844 | 420 | 10 | 0.16377 | 69.61 | Pmin exceeds chamber pressure
Lyostar II | 5% Sucrose Before Tc | 20-ml clear | 0.00031809 | 5% Sucrose Before Tc | 1.0153 | 13.0366 | 15 | 0.06 | -23.2839 | 30.2 | 0.00045232 | 99.0935 | -20.2531 | 22.85 | 0.00062476 | 99.0875 | 420 | 10 | 0.19722 | 79.3012 | Pmin exceeds chamber pressure
Lyostar II | 5% Sucrose Before Tc | 20-ml clear | 0.00037647 | 5% Sucrose Before Tc | 1.0153 | 13.0366 | 15 | 0.08 | -21.7797 | 27.05 | 0.00051429 | 99.1648 | -18.7907 | 20.65 | 0.00070875 | 99.2255 | 420 | 10 | 0.22417 | 87.1115 | Pmin exceeds chamber pressure
Lyostar II | 5% Sucrose Before Tc | 20-ml clear | 0.00042305 | 5% Sucrose Before Tc | 1.0153 | 13.0366 | 15 | 0.1 | -20.6939 | 25.15 | 0.00056087 | 99.1884 | -17.7317 | 19.3 | 0.00077149 | 99.1621 | 420 | 10 | 0.24441 | 92.9765 | Operational
Lyostar II | 5% Sucrose Before Tc | 20-ml clear | 0.00046953 | 5% Sucrose Before Tc | 1.0153 | 13.0366 | 15 | 0.125 | -19.678 | 23.65 | 0.00060478 | 99.236 | -16.7635 | 18.25 | 0.00083092 | 99.2355 | 420 | 10 | 0.2635 | 98.5085 | Operational
Lyostar II | 5% Sucrose Before Tc | 20-ml clear | 0.00050664 | 5% Sucrose Before Tc | 1.0153 | 13.0366 | 15 | 0.15 | -18.8824 | 22.65 | 0.00063761 | 99.1588 | -16.0115 | 17.55 | 0.00087537 | 99.1838 | 420 | 10 | 0.27778 | 102.6448 | Operational
Lyostar II | 5% Sucrose Before Tc | 20-ml clear | 0.00053695 | 5% Sucrose Before Tc | 1.0153 | 13.0366 | 15 | 0.175 | -18.2313 | 21.95 | 0.00066277 | 99.0511 | -15.393 | 17.05 | 0.00090924 | 99.0265 | 420 | 10 | 0.28871 | 105.8131 | Operational
Lyostar II | 5% Sucrose Before Tc | 20-ml clear | 0.00056218 | 5% Sucrose Before Tc | 1.0153 | 13.0366 | 15 | 0.2 | -17.7103 | 21.5 | 0.00068303 | 99.2507 | -14.9342 | 16.75 | 0.00093759 | 99.3432 | 420 | 10 | 0.29756 | 108.3769 | Operational
Lyostar II | 5% Sucrose Before Tc | 20-ml clear | 0.0005835 | 5% Sucrose Before Tc | 1.0153 | 13.0366 | 15 | 0.225 | -17.2205 | 21.1 | 0.00069832 | 99.0204 | -14.5103 | 16.5 | 0.00095937 | 99.3642 | 420 | 10 | 0.30426 | 110.3166 | Operational
Lyostar II | 5% Sucrose Before Tc | 20-ml clear | 0.00060176 | 5% Sucrose Before Tc | 1.0153 | 13.0366 | 15 | 0.25 | -16.8164 | 20.85 | 0.00071114 | 99.115 | -14.1249 | 16.3 | 0.00097647 | 99.2761 | 420 | 10 | 0.30982 | 111.9287 | Operational
Lyostar II | 5% Sucrose Before Tc | 20-ml clear | 0.00061757 | 5% Sucrose Before Tc | 1.0153 | 13.0366 | 15 | 0.275 | -16.4448 | 20.65 | 0.0007213 | 99.1179 | -13.7826 | 16.15 | 0.00099035 | 99.2098 | 420 | 10 | 0.31425 | 113.2105 | Operational
Lyostar II | 5% Sucrose Before Tc | 20-ml clear | 0.0006314 | 5% Sucrose Before Tc | 1.0153 | 13.0366 | 15 | 0.3 | -16.1057 | 20.5 | 0.00072949 | 99.1203 | -13.4876 | 16.05 | 0.0010021 | 99.2587 | 420 | 10 | 0.31784 | 114.2515 | Operational
Lyostar II | 5% Sucrose Before Tc | 20-ml clear | 0.00064359 | 5% Sucrose Before Tc | 1.0153 | 13.0366 | 15 | 0.325 | -15.7998 | 20.4 | 0.00073626 | 99.189 | -13.1877 | 15.95 | 0.0010107 | 99.0892 | 420 | 10 | 0.32076 | 115.0978 | Operational
Lyostar II | 5% Sucrose Before Tc | 20-ml clear | 0.00065442 | 5% Sucrose Before Tc | 1.0153 | 13.0366 | 15 | 0.35 | -15.4966 | 20.3 | 0.00074128 | 99.0791 | -12.9401 | 15.9 | 0.0010187 | 99.1478 | 420 | 10 | 0.32299 | 115.7448 | Operational
Lyostar II | 5% Sucrose Before Tc | 20-ml clear | 0.0006641 | 5% Sucrose Before Tc | 1.0153 | 13.0366 | 15 | 0.375 | -15.2272 | 20.25 | 0.00074561 | 99.1194 | -12.69 | 15.85 | 0.0010245 | 99.0665 | 420 | 10 | 0.32487 | 116.2894 | Operational
Lyostar II | 5% Sucrose Before Tc | 20-ml clear | 0.00067282 | 5% Sucrose Before Tc | 1.0153 | 13.0366 | 15 | 0.4 | -14.9601 | 20.2 | 0.00074872 | 99.0415 | -12.4957 | 15.85 | 0.0010307 | 99.2789 | 420 | 10 | 0.3263 | 116.7047 | Operational
Lyostar II | 5% Sucrose Before Tc | 20-ml clear | 0.00068786 | 5% Sucrose Before Tc | 1.0153 | 13.0366 | 15 | 0.45 | -14.4972 | 20.2 | 0.00075363 | 99.2046 | -12.0453 | 15.8 | 0.0010365 | 99.024 | 420 | 10 | 0.3284 | 117.3129 | Operational
Lyostar II | 5% Sucrose Before Tc | 20-ml clear | 0.00014197 | 5% Sucrose Before Tc | 1.0153 | 13.0366 | 20 | 0.02 | -29.2646 | 49.7667 | 0.0002778 | 99.0032 | -26.1167 | 36.3167 | 0.000373 | 99.0801 | 420 | 10 | 0.12067 | 57.1234 | Pmin exceeds chamber pressure
Lyostar II | 5% Sucrose Before Tc | 20-ml clear | 0.00024279 | 5% Sucrose Before Tc | 1.0153 | 13.0366 | 20 | 0.04 | -24.7317 | 33.3167 | 0.00040598 | 99.1536 | -21.5735 | 24.8167 | 0.00056236 | 99.1113 | 420 | 10 | 0.17708 | 73.4673 | Pmin exceeds chamber pressure
Lyostar II | 5% Sucrose Before Tc | 20-ml clear | 0.00031809 | 5% Sucrose Before Tc | 1.0153 | 13.0366 | 20 | 0.06 | -22.3564 | 27.5667 | 0.00050043 | 99.1198 | -19.2194 | 20.8167 | 0.00069505 | 99.1182 | 420 | 10 | 0.21836 | 85.4265 | Pmin exceeds chamber pressure
Lyostar II | 5% Sucrose Before Tc | 20-ml clear | 0.00037647 | 5% Sucrose Before Tc | 1.0153 | 13.0366 | 20 | 0.08 | -20.8187 | 24.6167 | 0.00057077 | 99.0886 | -17.7185 | 18.7667 | 0.00079113 | 99.1949 | 420 | 10 | 0.24898 | 94.2998 | Pmin exceeds chamber pressure
Lyostar II | 5% Sucrose Before Tc | 20-ml clear | 0.00042305 | 5% Sucrose Before Tc | 1.0153 | 13.0366 | 20 | 0.1 | -19.7243 | 22.8667 | 0.0006242 | 99.2023 | -16.6388 | 17.5167 | 0.00086358 | 99.1562 | 420 | 10 | 0.27222 | 101.0335 | Pmin exceeds chamber pressure
Lyostar II | 5% Sucrose Before Tc | 20-ml clear | 0.00046953 | 5% Sucrose Before Tc | 1.0153 | 13.0366 | 20 | 0.125 | -18.6727 | 21.4167 | 0.00067444 | 99.0005 | -15.6342 | 16.5167 | 0.00093218 | 99.0842 | 420 | 10 | 0.29409 | 107.3711 | Operational
Lyostar II | 5% Sucrose Before Tc | 20-ml clear | 0.00050664 | 5% Sucrose Before Tc | 1.0153 | 13.0366 | 20 | 0.15 | -17.8907 | 20.5167 | 0.00071303 | 99.1417 | -14.8755 | 15.8667 | 0.00098444 | 99.0828 | 420 | 10 | 0.31087 | 112.2336 | Operational
Lyostar II | 5% Sucrose Before Tc | 20-ml clear | 0.00053695 | 5% Sucrose Before Tc | 1.0153 | 13.0366 | 20 | 0.175 | -17.2441 | 19.8667 | 0.0007428 | 99.1152 | -14.2724 | 15.4167 | 0.0010253 | 99.1082 | 420 | 10 | 0.32384 | 115.9909 | Operational
Lyostar II | 5% Sucrose Before Tc | 20-ml clear | 0.00056218 | 5% Sucrose Before Tc | 1.0153 | 13.0366 | 20 | 0.2 | -16.7161 | 19.4167 | 0.00076667 | 99.226 | -13.8055 | 15.1167 | 0.0010588 | 99.3529 | 420 | 10 | 0.33427 | 119.0139 | Operational
Lyostar II | 5% Sucrose Before Tc | 20-ml clear | 0.0005835 | 5% Sucrose Before Tc | 1.0153 | 13.0366 | 20 | 0.225 | -16.2504 | 19.0667 | 0.00078566 | 99.2236 | -13.3723 | 14.8667 | 0.0010849 | 99.3213 | 420 | 10 | 0.34255 | 121.4105 | Operational
Lyostar II | 5% Sucrose Before Tc | 20-ml clear | 0.00060176 | 5% Sucrose Before Tc | 1.0153 | 13.0366 | 20 | 0.25 | -15.8151 | 18.7667 | 0.00080051 | 99.0054 | -12.9812 | 14.6667 | 0.0011058 | 99.21 | 420 | 10 | 0.34904 | 123.2911 | Operational
Lyostar II | 5% Sucrose Before Tc | 20-ml clear | 0.00061757 | 5% Sucrose Before Tc | 1.0153 | 13.0366 | 20 | 0.275 | -15.4499 | 18.5667 | 0.00081317 | 99.0309 | -12.6404 | 14.5167 | 0.0011231 | 99.1572 | 420 | 10 | 0.35455 | 124.8881 | Operational
Lyostar II | 5% Sucrose Before Tc | 20-ml clear | 0.0006314 | 5% Sucrose Before Tc | 1.0153 | 13.0366 | 20 | 0.3 | -15.1213 | 18.4167 | 0.00082367 | 99.083 | -12.3575 | 14.4167 | 0.0011383 | 99.2626 | 420 | 10 | 0.35915 | 126.2227 | Operational
Lyostar II | 5% Sucrose Before Tc | 20-ml clear | 0.00064359 | 5% Sucrose Before Tc | 1.0153 | 13.0366 | 20 | 0.325 | -14.8315 | 18.3167 | 0.00083264 | 99.2323 | -12.0645 | 14.3167 | 0.0011497 | 99.1416 | 420 | 10 | 0.36303 | 127.3453 | Operational
Lyostar II | 5% Sucrose Before Tc | 20-ml clear | 0.00065442 | 5% Sucrose Before Tc | 1.0153 | 13.0366 | 20 | 0.35 | -14.5415 | 18.2167 | 0.0008396 | 99.1973 | -11.8376 | 14.2667 | 0.0011608 | 99.2981 | 420 | 10 | 0.36612 | 128.2426 | Operational
Lyostar II | 5% Sucrose Before Tc | 20-ml clear | 0.0006641 | 5% Sucrose Before Tc | 1.0153 | 13.0366 | 20 | 0.375 | -14.2509 | 18.1167 | 0.00084486 | 99.0109 | -11.605 | 14.2167 | 0.0011694 | 99.3102 | 420 | 10 | 0.36847 | 128.9228 | Operational
Lyostar II | 5% Sucrose Before Tc | 20-ml clear | 0.00067282 | 5% Sucrose Before Tc | 1.0153 | 13.0366 | 20 | 0.4 | -14.0017 | 18.0667 | 0.00084972 | 99.037 | -11.3672 | 14.1667 | 0.0011758 | 99.2021 | 420 | 10 | 0.37058 | 129.533 | Operational
Lyostar II | 5% Sucrose Before Tc | 20-ml clear | 0.00068786 | 5% Sucrose Before Tc | 1.0153 | 13.0366 | 20 | 0.45 | -13.5471 | 18.0167 | 0.0008571 | 99.1408 | -10.9574 | 14.1167 | 0.0011864 | 99.1709 | 420 | 10 | 0.37381 | 130.4702 | Operational
Lyostar II | 5% Sucrose Before Tc | 20-ml clear | 0.00014197 | 5% Sucrose Before Tc | 1.0153 | 13.0366 | 25 | 0.02 | -28.5128 | 46.0833 | 0.00029639 | 99.0649 | -25.2885 | 33.5333 | 0.00039936 | 99.0633 | 420 | 10 | 0.12881 | 59.48 | Pmin exceeds chamber pressure
Lyostar II | 5% Sucrose Before Tc | 20-ml clear | 0.00024279 | 5% Sucrose Before Tc | 1.0153 | 13.0366 | 25 | 0.04 | -23.8936 | 30.6833 | 0.00044092 | 99.0301 | -20.6506 | 22.8333 | 0.00061752 | 99.0593 | 420 | 10 | 0.1926 | 77.9651 | Pmin exceeds chamber pressure
Lyostar II | 5% Sucrose Before Tc | 20-ml clear | 0.00031809 | 5% Sucrose Before Tc | 1.0153 | 13.0366 | 25 | 0.06 | -21.4922 | 25.3833 | 0.0005493 | 99.1983 | -18.2543 | 19.1333 | 0.00076656 | 99.1418 | 420 | 10 | 0.23983 | 91.6485 | Pmin exceeds chamber pressure
Lyostar II | 5% Sucrose Before Tc | 20-ml clear | 0.00037647 | 5% Sucrose Before Tc | 1.0153 | 13.0366 | 25 | 0.08 | -19.9318 | 22.6333 | 0.00062829 | 99.177 | -16.7305 | 17.2333 | 0.00087528 | 99.2713 | 420 | 10 | 0.27425 | 101.6231 | Pmin exceeds chamber pressure
Lyostar II | 5% Sucrose Before Tc | 20-ml clear | 0.00042305 | 5% Sucrose Before Tc | 1.0153 | 13.0366 | 25 | 0.1 | -18.8166 | 20.9833 | 0.00068851 | 99.2152 | -15.6465 | 16.0833 | 0.00095804 | 99.3507 | 420 | 10 | 0.30049 | 109.226 | Pmin exceeds chamber pressure
Lyostar II | 5% Sucrose Before Tc | 20-ml clear | 0.00046953 | 5% Sucrose Before Tc | 1.0153 | 13.0366 | 25 | 0.125 | -17.7557 | 19.6333 | 0.00074565 | 99.0546 | -14.6088 | 15.1333 | 0.0010362 | 99.1654 | 420 | 10 | 0.32537 | 116.4354 | Operational
Lyostar II | 5% Sucrose Before Tc | 20-ml clear | 0.00050664 | 5% Sucrose Before Tc | 1.0153 | 13.0366 | 25 | 0.15 | -16.9683 | 18.7833 | 0.00078977 | 99.1853 | -13.8547 | 14.5333 | 0.0010968 | 99.2599 | 420 | 10 | 0.3446 | 122.0047 | Operational
Lyostar II | 5% Sucrose Before Tc | 20-ml clear | 0.00053695 | 5% Sucrose Before Tc | 1.0153 | 13.0366 | 25 | 0.175 | -16.3309 | 18.1833 | 0.00082431 | 99.2604 | -13.2112 | 14.0833 | 0.0011431 | 99.07 | 420 | 10 | 0.3596 | 126.3521 | Operational
Lyostar II | 5% Sucrose Before Tc | 20-ml clear | 0.00056218 | 5% Sucrose Before Tc | 1.0153 | 13.0366 | 25 | 0.2 | -15.7888 | 17.7333 | 0.00085172 | 99.2434 | -12.7249 | 13.7833 | 0.0011816 | 99.1959 | 420 | 10 | 0.37158 | 129.8222 | Operational
Lyostar II | 5% Sucrose Before Tc | 20-ml clear | 0.0005835 | 5% Sucrose Before Tc | 1.0153 | 13.0366 | 25 | 0.225 | -15.3131 | 17.3833 | 0.00087371 | 99.1531 | -12.2717 | 13.5333 | 0.0012117 | 99.067 | 420 | 10 | 0.38115 | 132.5971 | Operational
Lyostar II | 5% Sucrose Before Tc | 20-ml clear | 0.00060176 | 5% Sucrose Before Tc | 1.0153 | 13.0366 | 25 | 0.25 | -14.9136 | 17.1333 | 0.00089212 | 99.2171 | -11.9523 | 13.3833 | 0.0012389 | 99.3821 | 420 | 10 | 0.38925 | 134.9446 | Operational
Lyostar II | 5% Sucrose Before Tc | 20-ml clear | 0.00061757 | 5% Sucrose Before Tc | 1.0153 | 13.0366 | 25 | 0.275 | -14.5516 | 16.9333 | 0.00090726 | 99.235 | -11.6082 | 13.2333 | 0.0012596 | 99.3107 | 420 | 10 | 0.39585 | 136.8545 | Operational
Lyostar II | 5% Sucrose Before Tc | 20-ml clear | 0.0006314 | 5% Sucrose Before Tc | 1.0153 | 13.0366 | 25 | 0.3 | -14.231 | 16.7833 | 0.00092005 | 99.3069 | -11.3342 | 13.1333 | 0.0012782 | 99.4409 | 420 | 10 | 0.40146 | 138.4812 | Operational
Lyostar II | 5% Sucrose Before Tc | 20-ml clear | 0.00064359 | 5% Sucrose Before Tc | 1.0153 | 13.0366 | 25 | 0.325 | -13.9048 | 16.6333 | 0.00093001 | 99.1368 | -11.0442 | 13.0333 | 0.0012924 | 99.3367 | 420 | 10 | 0.40583 | 139.7466 | Operational
Lyostar II | 5% Sucrose Before Tc | 20-ml clear | 0.00065442 | 5% Sucrose Before Tc | 1.0153 | 13.0366 | 25 | 0.35 | -13.6248 | 16.5333 | 0.00093886 | 99.1432 | -10.7398 | 12.9333 | 0.0013031 | 99.0416 | 420 | 10 | 0.40962 | 140.8448 | Operational
Lyostar II | 5% Sucrose Before Tc | 20-ml clear | 0.0006641 | 5% Sucrose Before Tc | 1.0153 | 13.0366 | 25 | 0.375 | -13.3941 | 16.4833 | 0.00094706 | 99.3701 | -10.5213 | 12.8833 | 0.0013143 | 99.112 | 420 | 10 | 0.41319 | 141.8797 | Operational
Lyostar II | 5% Sucrose Before Tc | 20-ml clear | 0.00067282 | 5% Sucrose Before Tc | 1.0153 | 13.0366 | 25 | 0.4 | -13.1084 | 16.3833 | 0.00095235 | 99.0932 | -10.2947 | 12.8333 | 0.001323 | 99.0589 | 420 | 10 | 0.41556 | 142.5651 | Operational
Lyostar II | 5% Sucrose Before Tc | 20-ml clear | 0.00068786 | 5% Sucrose Before Tc | 1.0153 | 13.0366 | 25 | 0.45 | -12.693 | 16.3333 | 0.00096302 | 99.3775 | -9.9229 | 12.7833 | 0.0013384 | 99.1887 | 420 | 10 | 0.42023 | 143.921 | Operational
Lyostar II | 5% Sucrose Before Tc | 20-ml clear | 0.00014197 | 5% Sucrose Before Tc | 1.0153 | 13.0366 | 30 | 0.02 | -27.8028 | 42.9 | 0.00031526 | 99.0885 | -24.508 | 31.15 | 0.00043115 | 99.0282 | 420 | 10 | 0.13728 | 61.9342 | Pmin exceeds chamber pressure
Lyostar II | 5% Sucrose Before Tc | 20-ml clear | 0.00024279 | 5% Sucrose Before Tc | 1.0153 | 13.0366 | 30 | 0.04 | -23.1175 | 28.5 | 0.00047901 | 99.1146 | -19.8045 | 21.2 | 0.0006737 | 99.2236 | 420 | 10 | 0.20936 | 82.8208 | Pmin exceeds chamber pressure
Lyostar II | 5% Sucrose Before Tc | 20-ml clear | 0.00031809 | 5% Sucrose Before Tc | 1.0153 | 13.0366 | 30 | 0.06 | -20.6641 | 23.5 | 0.00059859 | 99.0831 | -17.3314 | 17.7 | 0.00083882 | 99.0113 | 420 | 10 | 0.2615 | 97.9263 | Pmin exceeds chamber pressure
Lyostar II | 5% Sucrose Before Tc | 20-ml clear | 0.00037647 | 5% Sucrose Before Tc | 1.0153 | 13.0366 | 30 | 0.08 | -19.0903 | 20.95 | 0.00068643 | 99.166 | -15.8018 | 15.95 | 0.00096068 | 99.3064 | 420 | 10 | 0.29982 | 109.0311 | Pmin exceeds chamber pressure
Lyostar II | 5% Sucrose Before Tc | 20-ml clear | 0.00042305 | 5% Sucrose Before Tc | 1.0153 | 13.0366 | 30 | 0.1 | -17.958 | 19.4 | 0.00075358 | 99.1749 | -14.6691 | 14.85 | 0.0010529 | 99.1809 | 420 | 10 | 0.32907 | 117.5073 | Pmin exceeds chamber pressure
Lyostar II | 5% Sucrose Before Tc | 20-ml clear | 0.00046953 | 5% Sucrose Before Tc | 1.0153 | 13.0366 | 30 | 0.125 | -16.8963 | 18.15 | 0.00081786 | 99.1162 | -13.6671 | 14 | 0.0011423 | 99.3377 | 420 | 10 | 0.35713 | 125.6363 | Pmin exceeds chamber pressure
Lyostar II | 5% Sucrose Before Tc | 20-ml clear | 0.00050664 | 5% Sucrose Before Tc | 1.0153 | 13.0366 | 30 | 0.15 | -16.1063 | 17.35 | 0.00086764 | 99.258 | -12.8478 | 13.4 | 0.0012095 | 99.0997 | 420 | 10 | 0.37876 | 131.9051 | Operational
Lyostar II | 5% Sucrose Before Tc | 20-ml clear | 0.00053695 | 5% Sucrose Before Tc | 1.0153 | 13.0366 | 30 | 0.175 | -15.437 | 16.75 | 0.0009062 | 99.1053 | -12.2359 | 13 | 0.0012635 | 99.145 | 420 | 10 | 0.39561 | 136.7866 | Operational
Lyostar II | 5% Sucrose Before Tc | 20-ml clear | 0.00056218 | 5% Sucrose Before Tc | 1.0153 | 13.0366 | 30 | 0.2 | -14.9214 | 16.35 | 0.00093801 | 99.2913 | -11.7207 | 12.7 | 0.0013068 | 99.1231 | 420 | 10 | 0.40945 | 140.7966 | Operational
Lyostar II | 5% Sucrose Before Tc | 20-ml clear | 0.0005835 | 5% Sucrose Before Tc | 1.0153 | 13.0366 | 30 | 0.225 | -14.4287 | 16 | 0.00096291 | 99.084 | -11.3418 | 12.5 | 0.001344 | 99.4022 | 420 | 10 | 0.42043 | 143.9768 | Operational
Lyostar II | 5% Sucrose Before Tc | 20-ml clear | 0.00060176 | 5% Sucrose Before Tc | 1.0153 | 13.0366 | 30 | 0.25 | -14.0226 | 15.75 | 0.00098396 | 99.084 | -10.9155 | 12.3 | 0.0013718 | 99.1427 | 420 | 10 | 0.42955 | 146.6206 | Operational
Lyostar II | 5% Sucrose Before Tc | 20-ml clear | 0.00061757 | 5% Sucrose Before Tc | 1.0153 | 13.0366 | 30 | 0.275 | -13.6575 | 15.55 | 0.0010014 | 99.0623 | -10.5588 | 12.15 | 0.0013955 | 99.0187 | 420 | 10 | 0.43716 | 148.8242 | Operational
Lyostar II | 5% Sucrose Before Tc | 20-ml clear | 0.0006314 | 5% Sucrose Before Tc | 1.0153 | 13.0366 | 30 | 0.3 | -13.3395 | 15.4 | 0.0010164 | 99.1234 | -10.2866 | 12.05 | 0.0014172 | 99.1417 | 420 | 10 | 0.44372 | 150.7263 | Operational
Lyostar II | 5% Sucrose Before Tc | 20-ml clear | 0.00064359 | 5% Sucrose Before Tc | 1.0153 | 13.0366 | 30 | 0.325 | -13.0742 | 15.3 | 0.0010297 | 99.3451 | -9.9924 | 11.95 | 0.001434 | 99.0238 | 420 | 10 | 0.44945 | 152.3857 | Operational
Lyostar II | 5% Sucrose Before Tc | 20-ml clear | 0.00065442 | 5% Sucrose Before Tc | 1.0153 | 13.0366 | 30 | 0.35 | -12.8022 | 15.2 | 0.0010404 | 99.3721 | -9.8003 | 11.9 | 0.0014511 | 99.2858 | 420 | 10 | 0.45422 | 153.7678 | Operational
Lyostar II | 5% Sucrose Before Tc | 20-ml clear | 0.0006641 | 5% Sucrose Before Tc | 1.0153 | 13.0366 | 30 | 0.375 | -12.5237 | 15.1 | 0.0010489 | 99.2384 | -9.5953 | 11.85 | 0.001465 | 99.3955 | 420 | 10 | 0.45803 | 154.8709 | Operational
Lyostar II | 5% Sucrose Before Tc | 20-ml clear | 0.00067282 | 5% Sucrose Before Tc | 1.0153 | 13.0366 | 30 | 0.4 | -12.306 | 15.05 | 0.0010572 | 99.3908 | -9.3785 | 11.8 | 0.0014761 | 99.3777 | 420 | 10 | 0.46164 | 155.9173 | Operational
Lyostar II | 5% Sucrose Before Tc | 20-ml clear | 0.00068786 | 5% Sucrose Before Tc | 1.0153 | 13.0366 | 30 | 0.45 | -11.8605 | 14.95 | 0.0010695 | 99.3896 | -8.9148 | 11.7 | 0.0014914 | 99.036 | 420 | 10 | 0.46691 | 157.4446 | Operational
Lyostar II | 5% Sucrose Before Tc | 20-ml clear | 0.00014197 | 5% Sucrose Before Tc | 1.0153 | 13.0366 | 35 | 0.02 | -27.1273 | 40.1067 | 0.00033442 | 99.0297 | -23.7738 | 29.1067 | 0.00046489 | 99.0366 | 420 | 10 | 0.14594 | 64.443 | Pmin exceeds chamber pressure
Lyostar II | 5% Sucrose Before Tc | 20-ml clear | 0.00024279 | 5% Sucrose Before Tc | 1.0153 | 13.0366 | 35 | 0.04 | -22.3735 | 26.5867 | 0.00051739 | 99.0382 | -18.9737 | 19.7467 | 0.0007301 | 99.036 | 420 | 10 | 0.22624 | 87.7108 | Pmin exceeds chamber pressure
Lyostar II | 5% Sucrose Before Tc | 20-ml clear | 0.00031809 | 5% Sucrose Before Tc | 1.0153 | 13.0366 | 35 | 0.06 | -19.8865 | 21.9067 | 0.00064847 | 99.0331 | -16.4788 | 16.5067 | 0.00091232 | 99.0284 | 420 | 10 | 0.28344 | 104.2847 | Pmin exceeds chamber pressure
Lyostar II | 5% Sucrose Before Tc | 20-ml clear | 0.00037647 | 5% Sucrose Before Tc | 1.0153 | 13.0366 | 35 | 0.08 | -18.2868 | 19.5067 | 0.00074511 | 99.0691 | -14.9019 | 14.8467 | 0.0010467 | 99.1613 | 420 | 10 | 0.32561 | 116.5046 | Pmin exceeds chamber pressure
Lyostar II | 5% Sucrose Before Tc | 20-ml clear | 0.00042305 | 5% Sucrose Before Tc | 1.0153 | 13.0366 | 35 | 0.1 | -17.1356 | 18.0467 | 0.00081923 | 99.041 | -13.7623 | 13.8267 | 0.0011493 | 99.1228 | 420 | 10 | 0.35794 | 125.8711 | Pmin exceeds chamber pressure
Lyostar II | 5% Sucrose Before Tc | 20-ml clear | 0.00046953 | 5% Sucrose Before Tc | 1.0153 | 13.0366 | 35 | 0.125 | -16.0747 | 16.8867 | 0.00089073 | 99.0816 | -12.7076 | 13.0067 | 0.001248 | 99.0636 | 420 | 10 | 0.38911 | 134.9038 | Pmin exceeds chamber pressure
Lyostar II | 5% Sucrose Before Tc | 20-ml clear | 0.00050664 | 5% Sucrose Before Tc | 1.0153 | 13.0366 | 35 | 0.15 | -15.2535 | 16.1067 | 0.00094568 | 99.0332 | -11.9178 | 12.4667 | 0.0013244 | 99.0647 | 420 | 10 | 0.41309 | 141.8508 | Operational
Lyostar II | 5% Sucrose Before Tc | 20-ml clear | 0.00053695 | 5% Sucrose Before Tc | 1.0153 | 13.0366 | 35 | 0.175 | -14.6078 | 15.5667 | 0.00098938 | 99.0834 | -11.2956 | 12.0867 | 0.001385 | 99.0875 | 420 | 10 | 0.43216 | 147.3753 | Operational
Lyostar II | 5% Sucrose Before Tc | 20-ml clear | 0.00056218 | 5% Sucrose Before Tc | 1.0153 | 13.0366 | 35 | 0.2 | -14.0699 | 15.1667 | 0.0010246 | 99.1132 | -10.7862 | 11.8067 | 0.0014341 | 99.1157 | 420 | 10 | 0.44754 | 151.8339 | Operational
Lyostar II | 5% Sucrose Before Tc | 20-ml clear | 0.0005835 | 5% Sucrose Before Tc | 1.0153 | 13.0366 | 35 | 0.225 | -13.5905 | 14.8467 | 0.0010531 | 99.0111 | -10.3395 | 11.5867 | 0.001474 | 99.0647 | 420 | 10 | 0.45998 | 155.4374 | Operational
Lyostar II | 5% Sucrose Before Tc | 20-ml clear | 0.00060176 | 5% Sucrose Before Tc | 1.0153 | 13.0366 | 35 | 0.25 | -13.1857 | 14.6067 | 0.001077 | 99.0112 | -9.9852 | 11.4267 | 0.0015082 | 99.166 | 420 | 10 | 0.47046 | 158.4724 | Operational
Lyostar II | 5% Sucrose Before Tc | 20-ml clear | 0.00061757 | 5% Sucrose Before Tc | 1.0153 | 13.0366 | 35 | 0.275 | -12.8414 | 14.4267 | 0.0010974 | 99.1051 | -9.6378 | 11.2867 | 0.0015359 | 99.0954 | 420 | 10 | 0.47933 | 161.0436 | Operational
Lyostar II | 5% Sucrose Before Tc | 20-ml clear | 0.0006314 | 5% Sucrose Before Tc | 1.0153 | 13.0366 | 35 | 0.3 | -12.508 | 14.2667 | 0.0011142 | 99.0508 | -9.3649 | 11.1867 | 0.0015607 | 99.1975 | 420 | 10 | 0.4867 | 163.1795 | Operational
Lyostar II | 5% Sucrose Before Tc | 20-ml clear | 0.00064359 | 5% Sucrose Before Tc | 1.0153 | 13.0366 | 35 | 0.325 | -12.2199 | 14.1467 | 0.0011288 | 99.0975 | -9.0628 | 11.0867 | 0.00158 | 99.0514 | 420 | 10 | 0.49304 | 165.0161 | Operational
Lyostar II | 5% Sucrose Before Tc | 20-ml clear | 0.00065442 | 5% Sucrose Before Tc | 1.0153 | 13.0366 | 35 | 0.35 | -11.9513 | 14.0467 | 0.0011413 | 99.1226 | -8.8549 | 11.0267 | 0.001599 | 99.2103 | 420 | 10 | 0.49855 | 166.6128 | Operational
Lyostar II | 5% Sucrose Before Tc | 20-ml clear | 0.0006641 | 5% Sucrose Before Tc | 1.0153 | 13.0366 | 35 | 0.375 | -11.7051 | 13.9667 | 0.0011521 | 99.1663 | -8.6287 | 10.9667 | 0.0016143 | 99.2108 | 420 | 10 | 0.50328 | 167.9837 | Operational
Lyostar II | 5% Sucrose Before Tc | 20-ml clear | 0.00067282 | 5% Sucrose Before Tc | 1.0153 | 13.0366 | 35 | 0.4 | -11.4513 | 13.8867 | 0.0011608 | 99.0754 | -8.3861 | 10.9067 | 0.0016264 | 99.0784 | 420 | 10 | 0.5071 | 169.0916 | Operational
Lyostar II | 5% Sucrose Before Tc | 20-ml clear | 0.00068786 | 5% Sucrose Before Tc | 1.0153 | 13.0366 | 35 | 0.45 | -11.0242 | 13.7867 | 0.0011759 | 99.1314 | -7.9876 | 10.8267 | 0.0016474 | 99.0188 | 420 | 10 | 0.51367 | 170.9953 | Operational
Lyostar II | 5% Sucrose Before Tc | 20-ml clear | 0.00014197 | 5% Sucrose Before Tc | 1.0153 | 13.0366 | 40 | 0.02 | -26.49 | 37.6933 | 0.00035385 | 99.0517 | -23.0798 | 27.3333 | 0.00049895 | 99.057 | 420 | 10 | 0.15471 | 66.9855 | Pmin exceeds chamber pressure
Lyostar II | 5% Sucrose Before Tc | 20-ml clear | 0.00024279 | 5% Sucrose Before Tc | 1.0153 | 13.0366 | 40 | 0.04 | -21.6762 | 24.9533 | 0.0005562 | 99.0643 | -18.211 | 18.5333 | 0.00078742 | 99.0776 | 420 | 10 | 0.24331 | 92.6581 | Pmin exceeds chamber pressure
Lyostar II | 5% Sucrose Before Tc | 20-ml clear | 0.00031809 | 5% Sucrose Before Tc | 1.0153 | 13.0366 | 40 | 0.06 | -19.16 | 20.5533 | 0.00069896 | 99.0829 | -15.6822 | 15.4933 | 0.00098681 | 99.0987 | 420 | 10 | 0.30565 | 110.7212 | Pmin exceeds chamber pressure
Lyostar II | 5% Sucrose Before Tc | 20-ml clear | 0.00037647 | 5% Sucrose Before Tc | 1.0153 | 13.0366 | 40 | 0.08 | -17.5422 | 18.2933 | 0.00080462 | 99.1228 | -14.0561 | 13.9133 | 0.0011338 | 99.0674 | 420 | 10 | 0.35177 | 124.0821 | Pmin exceeds chamber pressure
Lyostar II | 5% Sucrose Before Tc | 20-ml clear | 0.00042305 | 5% Sucrose Before Tc | 1.0153 | 13.0366 | 40 | 0.1 | -16.3749 | 16.9133 | 0.00088584 | 99.0657 | -12.8946 | 12.9533 | 0.0012467 | 99.0128 | 420 | 10 | 0.38721 | 134.3523 | Pmin exceeds chamber pressure
Lyostar II | 5% Sucrose Before Tc | 20-ml clear | 0.00046953 | 5% Sucrose Before Tc | 1.0153 | 13.0366 | 40 | 0.125 | -15.2986 | 15.8133 | 0.0009644 | 99.0628 | -11.8475 | 12.1933 | 0.0013563 | 99.0749 | 420 | 10 | 0.42151 | 144.2898 | Pmin exceeds chamber pressure
Lyostar II | 5% Sucrose Before Tc | 20-ml clear | 0.00050664 | 5% Sucrose Before Tc | 1.0153 | 13.0366 | 40 | 0.15 | -14.492 | 15.0933 | 0.0010254 | 99.1507 | -11.0725 | 11.6933 | 0.0014416 | 99.1869 | 420 | 10 | 0.44817 | 152.0139 | Pmin exceeds chamber pressure
Lyostar II | 5% Sucrose Before Tc | 20-ml clear | 0.00053695 | 5% Sucrose Before Tc | 1.0153 | 13.0366 | 40 | 0.175 | -13.8343 | 14.5733 | 0.0010737 | 99.1356 | -10.4461 | 11.3333 | 0.0015092 | 99.2107 | 420 | 10 | 0.46923 | 158.1186 | Operational
Lyostar II | 5% Sucrose Before Tc | 20-ml clear | 0.00056218 | 5% Sucrose Before Tc | 1.0153 | 13.0366 | 40 | 0.2 | -13.2968 | 14.1933 | 0.0011129 | 99.1694 | -9.8945 | 11.0533 | 0.0015628 | 99.0679 | 420 | 10 | 0.48631 | 163.0668 | Operational
Lyostar II | 5% Sucrose Before Tc | 20-ml clear | 0.0005835 | 5% Sucrose Before Tc | 1.0153 | 13.0366 | 40 | 0.225 | -12.8242 | 13.8933 | 0.0011449 | 99.1131 | -9.473 | 10.8533 | 0.0016083 | 99.1369 | 420 | 10 | 0.50031 | 167.1225 | Operational
Lyostar II | 5% Sucrose Before Tc | 20-ml clear | 0.00060176 | 5% Sucrose Before Tc | 1.0153 | 13.0366 | 40 | 0.25 | -12.4048 | 13.6533 | 0.0011713 | 99.0224 | -9.0999 | 10.6933 | 0.0016462 | 99.1551 | 420 | 10 | 0.5119 | 170.4797 | Operational
Lyostar II | 5% Sucrose Before Tc | 20-ml clear | 0.00061757 | 5% Sucrose Before Tc | 1.0153 | 13.0366 | 40 | 0.275 | -12.0535 | 13.4733 | 0.001194 | 99.0585 | -8.7322 | 10.5533 | 0.0016768 | 99.0106 | 420 | 10 | 0.52177 | 173.3403 | Operational
Lyostar II | 5% Sucrose Before Tc | 20-ml clear | 0.0006314 | 5% Sucrose Before Tc | 1.0153 | 13.0366 | 40 | 0.3 | -11.7479 | 13.3333 | 0.0012136 | 99.1463 | -8.4523 | 10.4533 | 0.0017045 | 99.0745 | 420 | 10 | 0.53033 | 175.8199 | Operational
Lyostar II | 5% Sucrose Before Tc | 20-ml clear | 0.00064359 | 5% Sucrose Before Tc | 1.0153 | 13.0366 | 40 | 0.325 | -11.4594 | 13.2133 | 0.0012301 | 99.1697 | -8.2068 | 10.3733 | 0.0017286 | 99.1582 | 420 | 10 | 0.53759 | 177.9242 | Operational
Lyostar II | 5% Sucrose Before Tc | 20-ml clear | 0.00065442 | 5% Sucrose Before Tc | 1.0153 | 13.0366 | 40 | 0.35 | -11.1924 | 13.1133 | 0.0012443 | 99.1826 | -7.9319 | 10.2933 | 0.0017476 | 99.0389 | 420 | 10 | 0.54376 | 179.7126 | Operational
Lyostar II | 5% Sucrose Before Tc | 20-ml clear | 0.0006641 | 5% Sucrose Before Tc | 1.0153 | 13.0366 | 40 | 0.375 | -10.9122 | 13.0133 | 0.0012558 | 99.0266 | -7.7053 | 10.2333 | 0.0017651 | 99.0322 | 420 | 10 | 0.54884 | 181.1854 | Operational
Lyostar II | 5% Sucrose Before Tc | 20-ml clear | 0.00067282 | 5% Sucrose Before Tc | 1.0153 | 13.0366 | 40 | 0.4 | -10.6984 | 12.9533 | 0.001267 | 99.1323 | -7.5341 | 10.1933 | 0.0017818 | 99.1727 | 420 | 10 | 0.55375 | 182.6085 | Operational
Lyostar II | 5% Sucrose Before Tc | 20-ml clear | 0.00068786 | 5% Sucrose Before Tc | 1.0153 | 13.0366 | 40 | 0.45 | -10.2474 | 12.8333 | 0.0012838 | 99.0206 | -7.1462 | 10.1133 | 0.0018068 | 99.1376 | 420 | 10 | 0.56115 | 184.7525 | Operational
Lyostar II | 5% Sucrose Before Tc | 20-ml clear | 0.00014197 | 5% Sucrose Before Tc | 1.0153 | 13.0366 | 45 | 0.02 | -25.8827 | 35.56 | 0.00037378 | 99.0485 | -22.4212 | 25.78 | 0.00053329 | 99.0747 | 420 | 10 | 0.16369 | 69.5861 | Pmin exceeds chamber pressure
Lyostar II | 5% Sucrose Before Tc | 20-ml clear | 0.00024279 | 5% Sucrose Before Tc | 1.0153 | 13.0366 | 45 | 0.04 | -21.0108 | 23.52 | 0.00059528 | 99.0506 | -17.4881 | 17.48 | 0.00084528 | 99.109 | 420 | 10 | 0.26052 | 97.6435 | Pmin exceeds chamber pressure
Lyostar II | 5% Sucrose Before Tc | 20-ml clear | 0.00031809 | 5% Sucrose Before Tc | 1.0153 | 13.0366 | 45 | 0.06 | -18.4584 | 19.36 | 0.00074975 | 99.0183 | -14.903 | 14.6 | 0.0010616 | 99.0004 | 420 | 10 | 0.32799 | 117.1937 | Pmin exceeds chamber pressure
Lyostar II | 5% Sucrose Before Tc | 20-ml clear | 0.00037647 | 5% Sucrose Before Tc | 1.0153 | 13.0366 | 45 | 0.08 | -16.8147 | 17.22 | 0.00086436 | 99.0058 | -13.2658 | 13.12 | 0.0012221 | 99.0493 | 420 | 10 | 0.37806 | 131.7 | Pmin exceeds chamber pressure
Lyostar II | 5% Sucrose Before Tc | 20-ml clear | 0.00042305 | 5% Sucrose Before Tc | 1.0153 | 13.0366 | 45 | 0.1 | -15.6573 | 15.94 | 0.00095313 | 99.1135 | -12.0991 | 12.22 | 0.0013458 | 99.0529 | 420 | 10 | 0.41681 | 142.9284 | Pmin exceeds chamber pressure
Lyostar II | 5% Sucrose Before Tc | 20-ml clear | 0.00046953 | 5% Sucrose Before Tc | 1.0153 | 13.0366 | 45 | 0.125 | -14.5727 | 14.9 | 0.0010389 | 99.1144 | -11.0359 | 11.5 | 0.0014659 | 99.0939 | 420 | 10 | 0.45429 | 153.7872 | Pmin exceeds chamber pressure
Lyostar II | 5% Sucrose Before Tc | 20-ml clear | 0.00050664 | 5% Sucrose Before Tc | 1.0153 | 13.0366 | 45 | 0.15 | -13.7361 | 14.2 | 0.0011053 | 99.0468 | -10.235 | 11.02 | 0.0015591 | 99.1229 | 420 | 10 | 0.48329 | 162.1911 | Pmin exceeds chamber pressure
Lyostar II | 5% Sucrose Before Tc | 20-ml clear | 0.00053695 | 5% Sucrose Before Tc | 1.0153 | 13.0366 | 45 | 0.175 | -13.0952 | 13.72 | 0.0011587 | 99.1493 | -9.6061 | 10.68 | 0.0016336 | 99.1608 | 420 | 10 | 0.50658 | 168.9406 | Operational
Lyostar II | 5% Sucrose Before Tc | 20-ml clear | 0.00056218 | 5% Sucrose Before Tc | 1.0153 | 13.0366 | 45 | 0.2 | -12.5246 | 13.34 | 0.0012012 | 99.0071 | -9.0668 | 10.42 | 0.0016935 | 99.0943 | 420 | 10 | 0.52517 | 174.3262 | Operational
Lyostar II | 5% Sucrose Before Tc | 20-ml clear | 0.0005835 | 5% Sucrose Before Tc | 1.0153 | 13.0366 | 45 | 0.225 | -12.0607 | 13.06 | 0.0012367 | 99.0051 | -8.6114 | 10.22 | 0.0017429 | 99.0369 | 420 | 10 | 0.54067 | 178.8162 | Operational
Lyostar II | 5% Sucrose Before Tc | 20-ml clear | 0.00060176 | 5% Sucrose Before Tc | 1.0153 | 13.0366 | 45 | 0.25 | -11.6582 | 12.84 | 0.0012664 | 99.0069 | -8.2868 | 10.08 | 0.0017865 | 99.2391 | 420 | 10 | 0.55373 | 182.6005 | Operational
Lyostar II | 5% Sucrose Before Tc | 20-ml clear | 0.00061757 | 5% Sucrose Before Tc | 1.0153 | 13.0366 | 45 | 0.275 | -11.3359 | 12.68 | 0.0012923 | 99.178 | -7.8924 | 9.94 | 0.0018199 | 99.0103 | 420 | 10 | 0.56491 | 185.8412 | Operational
Lyostar II | 5% Sucrose Before Tc | 20-ml clear | 0.0006314 | 5% Sucrose Before Tc | 1.0153 | 13.0366 | 45 | 0.3 | -10.9832 | 12.52 | 0.0013129 | 99.0128 | -7.601 | 9.84 | 0.0018504 | 99.0261 | 420 | 10 | 0.574 | 188.4747 | Operational
Lyostar II | 5% Sucrose Before Tc | 20-ml clear | 0.00064359 | 5% Sucrose Before Tc | 1.0153 | 13.0366 | 45 | 0.325 | -10.7331 | 12.42 | 0.0013323 | 99.2106 | -7.3493 | 9.76 | 0.0018771 | 99.0783 | 420 | 10 | 0.58244 | 190.9212 | Operational
Lyostar II | 5% Sucrose Before Tc | 20-ml clear | 0.00065442 | 5% Sucrose Before Tc | 1.0153 | 13.0366 | 45 | 0.35 | -10.4644 | 12.32 | 0.0013482 | 99.2001 | -7.1489 | 9.7 | 0.0019014 | 99.2246 | 420 | 10 | 0.58947 | 192.9569 | Operational
Lyostar II | 5% Sucrose Before Tc | 20-ml clear | 0.0006641 | 5% Sucrose Before Tc | 1.0153 | 13.0366 | 45 | 0.375 | -10.1788 | 12.22 | 0.0013611 | 99.0167 | -6.9204 | 9.64 | 0.0019211 | 99.2042 | 420 | 10 | 0.59518 | 194.6102 | Operational
Lyostar II | 5% Sucrose Before Tc | 20-ml clear | 0.00067282 | 5% Sucrose Before Tc | 1.0153 | 13.0366 | 45 | 0.4 | -9.9709 | 12.16 | 0.0013737 | 99.1254 | -6.6669 | 9.58 | 0.0019368 | 99.044 | 420 | 10 | 0.60062 | 196.1881 | Operational
Lyostar II | 5% Sucrose Before Tc | 20-ml clear | 0.00068786 | 5% Sucrose Before Tc | 1.0153 | 13.0366 | 45 | 0.45 | -9.5247 | 12.04 | 0.0013931 | 99.0128 | -6.2827 | 9.5 | 0.0019653 | 99.0112 | 420 | 10 | 0.60912 | 198.6508 | Operational
Lyostar II | 5% Sucrose Before Tc | 20-ml clear | 0.00014197 | 5% Sucrose Before Tc | 1.0153 | 13.0366 | 50 | 0.02 | -25.303 | 33.6667 | 0.00039709 | 99.0347 | -21.7928 | 24.4067 | 0.00056787 | 99.0719 | 420 | 10 | 0.17395 | 72.5598 | Pmin exceeds chamber pressure
Lyostar II | 5% Sucrose Before Tc | 20-ml clear | 0.00024279 | 5% Sucrose Before Tc | 1.0153 | 13.0366 | 50 | 0.04 | -20.3798 | 22.2667 | 0.00063468 | 99.0647 | -16.7881 | 16.5467 | 0.00090344 | 99.0402 | 420 | 10 | 0.27786 | 102.6666 | Pmin exceeds chamber pressure
Lyostar II | 5% Sucrose Before Tc | 20-ml clear | 0.00031809 | 5% Sucrose Before Tc | 1.0153 | 13.0366 | 50 | 0.06 | -17.7967 | 18.3267 | 0.000801 | 99.0125 | -14.1947 | 13.8467 | 0.0011377 | 99.1019 | 420 | 10 | 0.35056 | 123.7331 | Pmin exceeds chamber pressure
Lyostar II | 5% Sucrose Before Tc | 20-ml clear | 0.00037647 | 5% Sucrose Before Tc | 1.0153 | 13.0366 | 50 | 0.08 | -16.1413 | 16.3067 | 0.00092486 | 99.0429 | -12.5416 | 12.4467 | 0.0013118 | 99.1638 | 420 | 10 | 0.40469 | 139.4176 | Pmin exceeds chamber pressure
Lyostar II | 5% Sucrose Before Tc | 20-ml clear | 0.00042305 | 5% Sucrose Before Tc | 1.0153 | 13.0366 | 50 | 0.1 | -14.9652 | 15.0867 | 0.0010208 | 99.0924 | -11.3436 | 11.5867 | 0.0014459 | 99.0822 | 420 | 10 | 0.4466 | 151.5598 | Pmin exceeds chamber pressure
Lyostar II | 5% Sucrose Before Tc | 20-ml clear | 0.00046953 | 5% Sucrose Before Tc | 1.0153 | 13.0366 | 50 | 0.125 | -13.8797 | 14.1067 | 0.0011141 | 99.1411 | -10.2755 | 10.9067 | 0.0015768 | 99.1501 | 420 | 10 | 0.48734 | 163.3637 | Pmin exceeds chamber pressure
Lyostar II | 5% Sucrose Before Tc | 20-ml clear | 0.00050664 | 5% Sucrose Before Tc | 1.0153 | 13.0366 | 50 | 0.15 | -13.0445 | 13.4467 | 0.0011864 | 99.1138 | -9.4524 | 10.4467 | 0.0016782 | 99.1196 | 420 | 10 | 0.51894 | 172.5198 | Pmin exceeds chamber pressure
Lyostar II | 5% Sucrose Before Tc | 20-ml clear | 0.00053695 | 5% Sucrose Before Tc | 1.0153 | 13.0366 | 50 | 0.175 | -12.3966 | 12.9867 | 0.0012444 | 99.1843 | -8.8304 | 10.1267 | 0.00176 | 99.2005 | 420 | 10 | 0.54432 | 179.8745 | Pmin exceeds chamber pressure
Lyostar II | 5% Sucrose Before Tc | 20-ml clear | 0.00056218 | 5% Sucrose Before Tc | 1.0153 | 13.0366 | 50 | 0.2 | -11.8262 | 12.6267 | 0.001291 | 99.0595 | -8.3168 | 9.8867 | 0.0018266 | 99.2432 | 420 | 10 | 0.56471 | 185.784 | Operational
Lyostar II | 5% Sucrose Before Tc | 20-ml clear | 0.0005835 | 5% Sucrose Before Tc | 1.0153 | 13.0366 | 50 | 0.225 | -11.3786 | 12.3667 | 0.0013303 | 99.1362 | -7.8206 | 9.6867 | 0.0018797 | 99.0523 | 420 | 10 | 0.58179 | 190.7311 | Operational
Lyostar II | 5% Sucrose Before Tc | 20-ml clear | 0.00060176 | 5% Sucrose Before Tc | 1.0153 | 13.0366 | 50 | 0.25 | -10.9566 | 12.1467 | 0.0013625 | 99.0394 | -7.4747 | 9.5467 | 0.0019269 | 99.1695 | 420 | 10 | 0.59594 | 194.8318 | Operational
Lyostar II | 5% Sucrose Before Tc | 20-ml clear | 0.00061757 | 5% Sucrose Before Tc | 1.0153 | 13.0366 | 50 | 0.275 | -10.6249 | 11.9867 | 0.0013906 | 99.1468 | -7.1388 | 9.4267 | 0.001966 | 99.1565 | 420 | 10 | 0.60824 | 198.3948 | Operational
Lyostar II | 5% Sucrose Before Tc | 20-ml clear | 0.0006314 | 5% Sucrose Before Tc | 1.0153 | 13.0366 | 50 | 0.3 | -10.3047 | 11.8467 | 0.0014143 | 99.1347 | -6.8321 | 9.3267 | 0.0019992 | 99.1181 | 420 | 10 | 0.61856 | 201.3862 | Operational
Lyostar II | 5% Sucrose Before Tc | 20-ml clear | 0.00064359 | 5% Sucrose Before Tc | 1.0153 | 13.0366 | 50 | 0.325 | -10.004 | 11.7267 | 0.0014344 | 99.0779 | -6.5712 | 9.2467 | 0.0020285 | 99.1326 | 420 | 10 | 0.62739 | 203.9455 | Operational
Lyostar II | 5% Sucrose Before Tc | 20-ml clear | 0.00065442 | 5% Sucrose Before Tc | 1.0153 | 13.0366 | 50 | 0.35 | -9.7296 | 11.6267 | 0.0014519 | 99.0336 | -6.37 | 9.1867 | 0.0020553 | 99.2601 | 420 | 10 | 0.63512 | 206.1848 | Operational
Lyostar II | 5% Sucrose Before Tc | 20-ml clear | 0.0006641 | 5% Sucrose Before Tc | 1.0153 | 13.0366 | 50 | 0.375 | -9.4879 | 11.5467 | 0.0014674 | 99.0461 | -6.1352 | 9.1267 | 0.002077 | 99.2169 | 420 | 10 | 0.6419 | 208.1497 | Operational
Lyostar II | 5% Sucrose Before Tc | 20-ml clear | 0.00067282 | 5% Sucrose Before Tc | 1.0153 | 13.0366 | 50 | 0.4 | -9.284 | 11.4867 | 0.0014815 | 99.1503 | -5.8706 | 9.0667 | 0.0020943 | 99.0302 | 420 | 10 | 0.64798 | 209.9111 | Operational
Lyostar II | 5% Sucrose Before Tc | 20-ml clear | 0.00068786 | 5% Sucrose Before Tc | 1.0153 | 13.0366 | 50 | 0.45 | -8.8383 | 11.3667 | 0.0015033 | 99.0219 | -5.5965 | 9.0067 | 0.0021307 | 99.3255 | 420 | 10 | 0.65772 | 212.7333 | Operational
Lyostar II | 5% Sucrose Before Tc | 20-ml clear | 0.00014197 | 5% Sucrose Before Tc | 1.0153 | 15.6439 | -35 | 0.02 | -43.0738 | 345.1333 | 8.0633e-05 | 99.0447 | -41.7023 | 278.1333 | 0.00011001 | 99.032 | 420 | 10 | 0.0351 | 32.3281 | Pmin exceeds chamber pressure
Lyostar II | 5% Sucrose Before Tc | 20-ml clear | 0.00024279 | 5% Sucrose Before Tc | 1.0153 | 15.6439 | -35 | 0.04 | -40.2645 | 313.1333 | 8.9434e-05 | 99.0151 | -39.2573 | 259.7333 | 0.00011989 | 99.0689 | 420 | 10 | 0.038841 | 33.4123 | Operational
Lyostar II | 5% Sucrose Before Tc | 20-ml clear | 0.00031809 | 5% Sucrose Before Tc | 1.0153 | 15.6439 | -35 | 0.06 | -38.774 | 336.5333 | 8.1895e-05 | 99.0106 | -38.0128 | 282.9333 | 0.00010898 | 99.0475 | 420 | 10 | 0.035534 | 32.4539 | Operational
Lyostar II | 5% Sucrose Before Tc | 20-ml clear | 0.00037647 | 5% Sucrose Before Tc | 1.0153 | 15.6439 | -35 | 0.08 | -37.7466 | 393.7333 | 6.8088e-05 | 99.0088 | -37.1768 | 333.5333 | 8.9971e-05 | 99.0468 | 420 | 10 | 0.029516 | 30.7103 | Operational
Lyostar II | 5% Sucrose Before Tc | 20-ml clear | 0.00042305 | 5% Sucrose Before Tc | 1.0153 | 15.6439 | -35 | 0.1 | -36.9429 | 498.5333 | 5.2244e-05 | 99.0008 | -36.5334 | 424.1333 | 6.8712e-05 | 99.0327 | 420 | 10 | 0.022634 | 28.7162 | Operational
Lyostar II | 5% Sucrose Before Tc | 20-ml clear | 0.00046953 | 5% Sucrose Before Tc | 1.0153 | 15.6439 | -35 | 0.125 | -36.1147 | 789.9333 | 3.1808e-05 | 99.0173 | -35.8772 | 673.7333 | 4.1659e-05 | 99.0176 | 420 | 10 | 0.013773 | 26.1488 | Operational
Lyostar II | 5% Sucrose Before Tc | 20-ml clear | 0.00050664 | 5% Sucrose Before Tc | 1.0153 | 15.6439 | -35 | 0.15 | -35.3986 | 2061.1333 | 1.1788e-05 | 99.0017 | -35.3133 | 1760.1333 | 1.539e-05 | 99.009 | 420 | 10 | 0.0051021 | 23.6363 | Operational
Lyostar II | 5% Sucrose Before Tc | 20-ml clear | 0.00014197 | 5% Sucrose Before Tc | 1.0153 | 15.6439 | -30 | 0.02 | -41.0692 | 253.9 | 9.9853e-05 | 99.0334 | -39.3985 | 200.7 | 0.00013397 | 99.0481 | 420 | 10 | 0.043371 | 34.7248 | Pmin exceeds chamber pressure
Lyostar II | 5% Sucrose Before Tc | 20-ml clear | 0.00024279 | 5% Sucrose Before Tc | 1.0153 | 15.6439 | -30 | 0.04 | -37.9827 | 209.1 | 0.00012143 | 99.0647 | -36.6218 | 169.7 | 0.00015983 | 99.0326 | 420 | 10 | 0.052613 | 37.4026 | Operational
Lyostar II | 5% Sucrose Before Tc | 20-ml clear | 0.00031809 | 5% Sucrose Before Tc | 1.0153 | 15.6439 | -30 | 0.06 | -36.3554 | 202.7 | 0.00012357 | 99.0176 | -35.2109 | 166.9 | 0.00016147 | 99.074 | 420 | 10 | 0.053491 | 37.6569 | Operational
Lyostar II | 5% Sucrose Before Tc | 20-ml clear | 0.00037647 | 5% Sucrose Before Tc | 1.0153 | 15.6439 | -30 | 0.08 | -35.2535 | 209.3 | 0.00011697 | 99.0967 | -34.2778 | 173.5 | 0.00015187 | 99.0467 | 420 | 10 | 0.050592 | 36.817 | Operational
Lyostar II | 5% Sucrose Before Tc | 20-ml clear | 0.00042305 | 5% Sucrose Before Tc | 1.0153 | 15.6439 | -30 | 0.1 | -34.4079 | 223.7 | 0.00010685 | 99.0848 | -33.5747 | 186.3 | 0.00013823 | 99.027 | 420 | 10 | 0.046194 | 35.5427 | Operational
Lyostar II | 5% Sucrose Before Tc | 20-ml clear | 0.00046953 | 5% Sucrose Before Tc | 1.0153 | 15.6439 | -30 | 0.125 | -33.5515 | 252.1 | 9.2061e-05 | 99.0214 | -32.8729 | 210.9 | 0.00011878 | 99.0801 | 420 | 10 | 0.039788 | 33.6865 | Operational
Lyostar II | 5% Sucrose Before Tc | 20-ml clear | 0.00050664 | 5% Sucrose Before Tc | 1.0153 | 15.6439 | -30 | 0.15 | -32.8302 | 295.5 | 7.6456e-05 | 99.0609 | -32.2865 | 247.5 | 9.8482e-05 | 99.067 | 420 | 10 | 0.033037 | 31.7304 | Operational
Lyostar II | 5% Sucrose Before Tc | 20-ml clear | 0.00053695 | 5% Sucrose Before Tc | 1.0153 | 15.6439 | -30 | 0.175 | -32.1942 | 361.9 | 6.0834e-05 | 99.0278 | -31.7723 | 303.3 | 7.8276e-05 | 99.0311 | 420 | 10 | 0.026283 | 29.7734 | Operational
Lyostar II | 5% Sucrose Before Tc | 20-ml clear | 0.00056218 | 5% Sucrose Before Tc | 1.0153 | 15.6439 | -30 | 0.2 | -31.6175 | 471.7 | 4.5569e-05 | 99.0193 | -31.307 | 395.3 | 5.8587e-05 | 99.0222 | 420 | 10 | 0.019686 | 27.8619 | Operational
Lyostar II | 5% Sucrose Before Tc | 20-ml clear | 0.0005835 | 5% Sucrose Before Tc | 1.0153 | 15.6439 | -30 | 0.225 | -31.0839 | 681.5 | 3.0834e-05 | 99.0102 | -30.8767 | 570.9 | 3.9616e-05 | 99.0135 | 420 | 10 | 0.013319 | 26.0173 | Operational
Lyostar II | 5% Sucrose Before Tc | 20-ml clear | 0.00060176 | 5% Sucrose Before Tc | 1.0153 | 15.6439 | -30 | 0.25 | -30.5855 | 1231.5 | 1.6699e-05 | 99.0008 | -30.4742 | 1030.7 | 2.1444e-05 | 99.014 | 420 | 10 | 0.0072127 | 24.2479 | Operational
Lyostar II | 5% Sucrose Before Tc | 20-ml clear | 0.00061757 | 5% Sucrose Before Tc | 1.0153 | 15.6439 | -30 | 0.275 | -30.1113 | 6343.1 | 3.1793e-06 | 99.0001 | -30.0903 | 5303.1 | 4.0808e-06 | 99.0034 | 420 | 10 | 0.0013732 | 22.5559 | Operational
Lyostar II | 5% Sucrose Before Tc | 20-ml clear | 0.00014197 | 5% Sucrose Before Tc | 1.0153 | 15.6439 | -25 | 0.02 | -39.2978 | 198.0667 | 0.000118 | 99.0518 | -37.3696 | 154.0667 | 0.00015659 | 99.0661 | 420 | 10 | 0.05118 | 36.9873 | Pmin exceeds chamber pressure
Lyostar II | 5% Sucrose Before Tc | 20-ml clear | 0.00024279 | 5% Sucrose Before Tc | 1.0153 | 15.6439 | -25 | 0.04 | -35.9683 | 153.6667 | 0.00015113 | 99.0044 | -34.2986 | 122.6667 | 0.00019629 | 99.0584 | 420 | 10 | 0.06537 | 41.099 | Pmin exceeds chamber pressure
Lyostar II | 5% Sucrose Before Tc | 20-ml clear | 0.00031809 | 5% Sucrose Before Tc | 1.0153 | 15.6439 | -25 | 0.06 | -34.2202 | 141.4667 | 0.00016207 | 99.0258 | -32.7356 | 114.4667 | 0.00020865 | 99.0964 | 420 | 10 | 0.070027 | 42.4483 | Operational
Lyostar II | 5% Sucrose Before Tc | 20-ml clear | 0.00037647 | 5% Sucrose Before Tc | 1.0153 | 15.6439 | -25 | 0.08 | -33.0507 | 138.4667 | 0.0001622 | 99.1052 | -31.7128 | 112.8667 | 0.00020738 | 99.1182 | 420 | 10 | 0.070022 | 42.4467 | Operational
Lyostar II | 5% Sucrose Before Tc | 20-ml clear | 0.00042305 | 5% Sucrose Before Tc | 1.0153 | 15.6439 | -25 | 0.1 | -32.1669 | 139.6667 | 0.00015759 | 99.1281 | -30.9519 | 114.2667 | 0.0002007 | 99.0046 | 420 | 10 | 0.067997 | 41.8602 | Operational
Lyostar II | 5% Sucrose Before Tc | 20-ml clear | 0.00046953 | 5% Sucrose Before Tc | 1.0153 | 15.6439 | -25 | 0.125 | -31.2861 | 144.6667 | 0.00014841 | 99.0463 | -30.2095 | 119.0667 | 0.00018853 | 99.1531 | 420 | 10 | 0.064017 | 40.7069 | Operational
Lyostar II | 5% Sucrose Before Tc | 20-ml clear | 0.00050664 | 5% Sucrose Before Tc | 1.0153 | 15.6439 | -25 | 0.15 | -30.5579 | 152.8667 | 0.00013736 | 99.0606 | -29.6004 | 126.0667 | 0.00017427 | 99.1529 | 420 | 10 | 0.05924 | 39.3228 | Operational
Lyostar II | 5% Sucrose Before Tc | 20-ml clear | 0.00053695 | 5% Sucrose Before Tc | 1.0153 | 15.6439 | -25 | 0.175 | -29.9259 | 163.8667 | 0.00012548 | 99.0534 | -29.0759 | 135.2667 | 0.00015912 | 99.1312 | 420 | 10 | 0.054115 | 37.8377 | Operational
Lyostar II | 5% Sucrose Before Tc | 20-ml clear | 0.00056218 | 5% Sucrose Before Tc | 1.0153 | 15.6439 | -25 | 0.2 | -29.36 | 177.8667 | 0.00011333 | 99.0173 | -28.6086 | 146.8667 | 0.0001437 | 99.0841 | 420 | 10 | 0.048876 | 36.3198 | Operational
Lyostar II | 5% Sucrose Before Tc | 20-ml clear | 0.0005835 | 5% Sucrose Before Tc | 1.0153 | 15.6439 | -25 | 0.225 | -28.8433 | 195.6667 | 0.00010122 | 99.0794 | -28.1829 | 161.4667 | 0.00012835 | 99.0909 | 420 | 10 | 0.043653 | 34.8066 | Operational
Lyostar II | 5% Sucrose Before Tc | 20-ml clear | 0.00060176 | 5% Sucrose Before Tc | 1.0153 | 15.6439 | -25 | 0.25 | -28.3619 | 217.8667 | 8.9316e-05 | 99.0098 | -27.7879 | 179.8667 | 0.00011327 | 99.1166 | 420 | 10 | 0.038519 | 33.3188 | Operational
Lyostar II | 5% Sucrose Before Tc | 20-ml clear | 0.00061757 | 5% Sucrose Before Tc | 1.0153 | 15.6439 | -25 | 0.275 | -27.91 | 246.4667 | 7.7702e-05 | 99.0128 | -27.4159 | 203.2667 | 9.8565e-05 | 99.0784 | 420 | 10 | 0.033511 | 31.8678 | Operational
Lyostar II | 5% Sucrose Before Tc | 20-ml clear | 0.0006314 | 5% Sucrose Before Tc | 1.0153 | 15.6439 | -25 | 0.3 | -27.4818 | 284.0667 | 6.6433e-05 | 99.0418 | -27.0627 | 233.8667 | 8.4287e-05 | 99.0061 | 420 | 10 | 0.028652 | 30.4598 | Operational
Lyostar II | 5% Sucrose Before Tc | 20-ml clear | 0.00064359 | 5% Sucrose Before Tc | 1.0153 | 15.6439 | -25 | 0.325 | -27.0727 | 335.0667 | 5.5526e-05 | 99.0269 | -26.7256 | 275.6667 | 7.0463e-05 | 99.0228 | 420 | 10 | 0.023948 | 29.097 | Operational
Lyostar II | 5% Sucrose Before Tc | 20-ml clear | 0.00065442 | 5% Sucrose Before Tc | 1.0153 | 15.6439 | -25 | 0.35 | -26.6803 | 408.0667 | 4.4988e-05 | 99.0152 | -26.4014 | 335.4667 | 5.7101e-05 | 99.0425 | 420 | 10 | 0.019404 | 27.7802 | Operational
Lyostar II | 5% Sucrose Before Tc | 20-ml clear | 0.0006641 | 5% Sucrose Before Tc | 1.0153 | 15.6439 | -25 | 0.375 | -26.3025 | 520.8667 | 3.4815e-05 | 99.0355 | -26.0881 | 427.6667 | 4.4197e-05 | 99.0481 | 420 | 10 | 0.015016 | 26.509 | Operational
Lyostar II | 5% Sucrose Before Tc | 20-ml clear | 0.00067282 | 5% Sucrose Before Tc | 1.0153 | 15.6439 | -25 | 0.4 | -25.9371 | 716.6667 | 2.4995e-05 | 99.0082 | -25.7843 | 587.8667 | 3.1735e-05 | 99.0291 | 420 | 10 | 0.010781 | 25.2818 | Operational
Lyostar II | 5% Sucrose Before Tc | 20-ml clear | 0.00068786 | 5% Sucrose Before Tc | 1.0153 | 15.6439 | -25 | 0.45 | -25.2407 | 2750.8667 | 6.3668e-06 | 99.0047 | -25.2021 | 2250.4667 | 8.0863e-06 | 99.0056 | 420 | 10 | 0.0027463 | 22.9537 | Operational
Lyostar II | 5% Sucrose Before Tc | 20-ml clear | 0.00014197 | 5% Sucrose Before Tc | 1.0153 | 15.6439 | -20 | 0.02 | -37.7188 | 160.8333 | 0.00013544 | 99.0344 | -35.5692 | 123.4333 | 0.00017862 | 99.0225 | 420 | 10 | 0.0587 | 39.1662 | Pmin exceeds chamber pressure
Lyostar II | 5% Sucrose Before Tc | 20-ml clear | 0.00024279 | 5% Sucrose Before Tc | 1.0153 | 15.6439 | -20 | 0.04 | -34.1795 | 120.0333 | 0.00017919 | 99.0566 | -32.2412 | 94.4333 | 0.00023082 | 99.0847 | 420 | 10 | 0.077428 | 44.5929 | Pmin exceeds chamber pressure
Lyostar II | 5% Sucrose Before Tc | 20-ml clear | 0.00031809 | 5% Sucrose Before Tc | 1.0153 | 15.6439 | -20 | 0.06 | -32.324 | 107.0333 | 0.00019808 | 99.0444 | -30.5445 | 85.4333 | 0.00025247 | 99.2065 | 420 | 10 | 0.08548 | 46.9257 | Operational
Lyostar II | 5% Sucrose Before Tc | 20-ml clear | 0.00037647 | 5% Sucrose Before Tc | 1.0153 | 15.6439 | -20 | 0.08 | -31.0922 | 101.6333 | 0.00020436 | 99.0177 | -29.4411 | 81.8333 | 0.00025846 | 99.256 | 420 | 10 | 0.088103 | 47.6858 | Operational
Lyostar II | 5% Sucrose Before Tc | 20-ml clear | 0.00042305 | 5% Sucrose Before Tc | 1.0153 | 15.6439 | -20 | 0.1 | -30.1744 | 99.6333 | 0.00020482 | 99.0927 | -28.6254 | 80.4333 | 0.00025788 | 99.0551 | 420 | 10 | 0.088254 | 47.7297 | Operational
Lyostar II | 5% Sucrose Before Tc | 20-ml clear | 0.00046953 | 5% Sucrose Before Tc | 1.0153 | 15.6439 | -20 | 0.125 | -29.2711 | 99.4333 | 0.00020092 | 99.036 | -27.8409 | 80.6333 | 0.00025217 | 99.0341 | 420 | 10 | 0.086539 | 47.2327 | Operational
Lyostar II | 5% Sucrose Before Tc | 20-ml clear | 0.00050664 | 5% Sucrose Before Tc | 1.0153 | 15.6439 | -20 | 0.15 | -28.5373 | 101.0333 | 0.00019425 | 99.1427 | -27.2093 | 82.0333 | 0.00024341 | 99.0037 | 420 | 10 | 0.083648 | 46.395 | Operational
Lyostar II | 5% Sucrose Before Tc | 20-ml clear | 0.00053695 | 5% Sucrose Before Tc | 1.0153 | 15.6439 | -20 | 0.175 | -27.9067 | 103.6333 | 0.00018606 | 99.1055 | -26.6788 | 84.4333 | 0.000233 | 99.1821 | 420 | 10 | 0.080117 | 45.3718 | Operational
Lyostar II | 5% Sucrose Before Tc | 20-ml clear | 0.00056218 | 5% Sucrose Before Tc | 1.0153 | 15.6439 | -20 | 0.2 | -27.3509 | 107.2333 | 0.00017707 | 99.1717 | -26.2108 | 87.4333 | 0.0002217 | 99.2499 | 420 | 10 | 0.076243 | 44.2494 | Operational
Lyostar II | 5% Sucrose Before Tc | 20-ml clear | 0.0005835 | 5% Sucrose Before Tc | 1.0153 | 15.6439 | -20 | 0.225 | -26.8438 | 111.4333 | 0.00016767 | 99.0396 | -25.7835 | 90.8333 | 0.00020997 | 99.0501 | 420 | 10 | 0.072199 | 43.0776 | Operational
Lyostar II | 5% Sucrose Before Tc | 20-ml clear | 0.00060176 | 5% Sucrose Before Tc | 1.0153 | 15.6439 | -20 | 0.25 | -26.3809 | 116.6333 | 0.00015812 | 99.1363 | -25.3966 | 95.0333 | 0.00019808 | 99.1098 | 420 | 10 | 0.068088 | 41.8866 | Operational
Lyostar II | 5% Sucrose Before Tc | 20-ml clear | 0.00061757 | 5% Sucrose Before Tc | 1.0153 | 15.6439 | -20 | 0.275 | -25.9457 | 122.4333 | 0.00014857 | 99.0553 | -25.0357 | 99.8333 | 0.00018619 | 99.1458 | 420 | 10 | 0.063979 | 40.6959 | Operational
Lyostar II | 5% Sucrose Before Tc | 20-ml clear | 0.0006314 | 5% Sucrose Before Tc | 1.0153 | 15.6439 | -20 | 0.3 | -25.5381 | 129.2333 | 0.00013911 | 99.1149 | -24.6945 | 105.2333 | 0.00017442 | 99.106 | 420 | 10 | 0.059908 | 39.5165 | Operational
Lyostar II | 5% Sucrose Before Tc | 20-ml clear | 0.00064359 | 5% Sucrose Before Tc | 1.0153 | 15.6439 | -20 | 0.325 | -25.1492 | 136.8333 | 0.0001298 | 99.0555 | -24.3717 | 111.4333 | 0.00016283 | 99.1289 | 420 | 10 | 0.055904 | 38.3561 | Operational
Lyostar II | 5% Sucrose Before Tc | 20-ml clear | 0.00065442 | 5% Sucrose Before Tc | 1.0153 | 15.6439 | -20 | 0.35 | -24.7793 | 145.6333 | 0.00012068 | 99.1032 | -24.0622 | 118.4333 | 0.00015147 | 99.1 | 420 | 10 | 0.051981 | 37.2194 | Operational
Lyostar II | 5% Sucrose Before Tc | 20-ml clear | 0.0006641 | 5% Sucrose Before Tc | 1.0153 | 15.6439 | -20 | 0.375 | -24.4238 | 155.6333 | 0.00011178 | 99.1127 | -23.765 | 126.4333 | 0.00014036 | 99.0816 | 420 | 10 | 0.048147 | 36.1087 | Operational
Lyostar II | 5% Sucrose Before Tc | 20-ml clear | 0.00067282 | 5% Sucrose Before Tc | 1.0153 | 15.6439 | -20 | 0.4 | -24.0804 | 167.0333 | 0.0001031 | 99.0687 | -23.4786 | 135.6333 | 0.0001304 | 99.0835 | 420 | 10 | 0.044447 | 35.0365 | Operational
Lyostar II | 5% Sucrose Before Tc | 20-ml clear | 0.00068786 | 5% Sucrose Before Tc | 1.0153 | 15.6439 | -20 | 0.45 | -23.4277 | 195.6333 | 8.7575e-05 | 99.0206 | -22.9316 | 158.6333 | 0.00011235 | 99.0829 | 420 | 10 | 0.037822 | 33.1169 | Operational
Lyostar II | 5% Sucrose Before Tc | 20-ml clear | 0.00014197 | 5% Sucrose Before Tc | 1.0153 | 15.6439 | -15 | 0.02 | -36.3004 | 134.6 | 0.00015251 | 99.0579 | -33.9611 | 102.2 | 0.00020055 | 99.0593 | 420 | 10 | 0.066071 | 41.302 | Pmin exceeds chamber pressure
Lyostar II | 5% Sucrose Before Tc | 20-ml clear | 0.00024279 | 5% Sucrose Before Tc | 1.0153 | 15.6439 | -15 | 0.04 | -32.5763 | 97.6 | 0.00020627 | 99.0143 | -30.4101 | 76 | 0.00026458 | 99.1919 | 420 | 10 | 0.089082 | 47.9695 | Pmin exceeds chamber pressure
Lyostar II | 5% Sucrose Before Tc | 20-ml clear | 0.00031809 | 5% Sucrose Before Tc | 1.0153 | 15.6439 | -15 | 0.06 | -30.632 | 85.4 | 0.00023247 | 99.2174 | -28.5889 | 67.2 | 0.00029462 | 99.1246 | 420 | 10 | 0.10025 | 51.2043 | Operational
Lyostar II | 5% Sucrose Before Tc | 20-ml clear | 0.00037647 | 5% Sucrose Before Tc | 1.0153 | 15.6439 | -15 | 0.08 | -29.3457 | 79.6 | 0.0002444 | 99.1659 | -27.4126 | 63.2 | 0.00030712 | 99.1643 | 420 | 10 | 0.10528 | 52.663 | Operational
Lyostar II | 5% Sucrose Before Tc | 20-ml clear | 0.00042305 | 5% Sucrose Before Tc | 1.0153 | 15.6439 | -15 | 0.1 | -28.3925 | 76.6 | 0.00024952 | 99.0905 | -26.5556 | 61.2 | 0.00031193 | 99.1826 | 420 | 10 | 0.10742 | 53.2829 | Operational
Lyostar II | 5% Sucrose Before Tc | 20-ml clear | 0.00046953 | 5% Sucrose Before Tc | 1.0153 | 15.6439 | -15 | 0.125 | -27.4731 | 75 | 0.00025047 | 99.2139 | -25.7408 | 60.2 | 0.00031191 | 99.3334 | 420 | 10 | 0.10778 | 53.3867 | Operational
Lyostar II | 5% Sucrose Before Tc | 20-ml clear | 0.00050664 | 5% Sucrose Before Tc | 1.0153 | 15.6439 | -15 | 0.15 | -26.7309 | 74.6 | 0.00024786 | 99.2659 | -25.088 | 60 | 0.000308 | 99.2962 | 420 | 10 | 0.10663 | 53.0533 | Operational
Lyostar II | 5% Sucrose Before Tc | 20-ml clear | 0.00053695 | 5% Sucrose Before Tc | 1.0153 | 15.6439 | -15 | 0.175 | -26.0955 | 74.8 | 0.00024315 | 99.0657 | -24.5445 | 60.4 | 0.0003018 | 99.3356 | 420 | 10 | 0.10459 | 52.462 | Operational
Lyostar II | 5% Sucrose Before Tc | 20-ml clear | 0.00056218 | 5% Sucrose Before Tc | 1.0153 | 15.6439 | -15 | 0.2 | -25.5506 | 75.8 | 0.00023717 | 99.2605 | -24.0605 | 61 | 0.00029423 | 99.0229 | 420 | 10 | 0.10201 | 51.7145 | Operational
Lyostar II | 5% Sucrose Before Tc | 20-ml clear | 0.0005835 | 5% Sucrose Before Tc | 1.0153 | 15.6439 | -15 | 0.225 | -25.0534 | 77 | 0.0002304 | 99.1665 | -23.6486 | 62.2 | 0.00028581 | 99.2894 | 420 | 10 | 0.099097 | 50.8714 | Operational
Lyostar II | 5% Sucrose Before Tc | 20-ml clear | 0.00060176 | 5% Sucrose Before Tc | 1.0153 | 15.6439 | -15 | 0.25 | -24.6022 | 78.6 | 0.00022318 | 99.1877 | -23.2593 | 63.4 | 0.00027691 | 99.1126 | 420 | 10 | 0.095991 | 49.9715 | Operational
Lyostar II | 5% Sucrose Before Tc | 20-ml clear | 0.00061757 | 5% Sucrose Before Tc | 1.0153 | 15.6439 | -15 | 0.275 | -24.1809 | 80.4 | 0.00021569 | 99.1035 | -22.9118 | 65 | 0.00027223 | 99.2918 | 420 | 10 | 0.092963 | 49.094 | Operational
Lyostar II | 5% Sucrose Before Tc | 20-ml clear | 0.0006314 | 5% Sucrose Before Tc | 1.0153 | 15.6439 | -15 | 0.3 | -23.7923 | 82.6 | 0.00020807 | 99.2299 | -22.5759 | 66.6 | 0.00026651 | 99.1326 | 420 | 10 | 0.089843 | 48.1901 | Operational
Lyostar II | 5% Sucrose Before Tc | 20-ml clear | 0.00064359 | 5% Sucrose Before Tc | 1.0153 | 15.6439 | -15 | 0.325 | -23.4162 | 84.8 | 0.00020119 | 99.0385 | -22.2605 | 68.4 | 0.00026034 | 99.0182 | 420 | 10 | 0.086983 | 47.3614 | Operational
Lyostar II | 5% Sucrose Before Tc | 20-ml clear | 0.00065442 | 5% Sucrose Before Tc | 1.0153 | 15.6439 | -15 | 0.35 | -23.0649 | 87.4 | 0.00019603 | 99.0801 | -21.9732 | 70.6 | 0.00025425 | 99.2888 | 420 | 10 | 0.084779 | 46.7228 | Operational
Lyostar II | 5% Sucrose Before Tc | 20-ml clear | 0.0006641 | 5% Sucrose Before Tc | 1.0153 | 15.6439 | -15 | 0.375 | -22.728 | 90.2 | 0.00019063 | 99.0835 | -21.6889 | 72.8 | 0.00024749 | 99.2565 | 420 | 10 | 0.082451 | 46.0482 | Operational
Lyostar II | 5% Sucrose Before Tc | 20-ml clear | 0.00067282 | 5% Sucrose Before Tc | 1.0153 | 15.6439 | -15 | 0.4 | -22.4032 | 93.2 | 0.00018501 | 99.0453 | -21.4168 | 75.2 | 0.00024054 | 99.2556 | 420 | 10 | 0.080036 | 45.3485 | Operational
Lyostar II | 5% Sucrose Before Tc | 20-ml clear | 0.00068786 | 5% Sucrose Before Tc | 1.0153 | 15.6439 | -15 | 0.45 | -21.7893 | 100 | 0.00017346 | 99.0385 | -20.901 | 80.6 | 0.00022615 | 99.2825 | 420 | 10 | 0.075066 | 43.9085 | Operational
Lyostar II | 5% Sucrose Before Tc | 20-ml clear | 0.00014197 | 5% Sucrose Before Tc | 1.0153 | 15.6439 | -10 | 0.02 | -35.0148 | 115.1667 | 0.00016942 | 99.0131 | -32.5137 | 86.7667 | 0.00022268 | 99.1317 | 420 | 10 | 0.073393 | 43.4236 | Pmin exceeds chamber pressure
Lyostar II | 5% Sucrose Before Tc | 20-ml clear | 0.00024279 | 5% Sucrose Before Tc | 1.0153 | 15.6439 | -10 | 0.04 | -31.1359 | 81.9667 | 0.00023288 | 99.2105 | -28.7687 | 63.1667 | 0.00029832 | 99.307 | 420 | 10 | 0.10056 | 51.2946 | Pmin exceeds chamber pressure
Lyostar II | 5% Sucrose Before Tc | 20-ml clear | 0.00031809 | 5% Sucrose Before Tc | 1.0153 | 15.6439 | -10 | 0.06 | -29.1063 | 70.5667 | 0.00026597 | 99.2689 | -26.8368 | 54.9667 | 0.00033627 | 99.1186 | 420 | 10 | 0.11466 | 55.3812 | Operational
Lyostar II | 5% Sucrose Before Tc | 20-ml clear | 0.00037647 | 5% Sucrose Before Tc | 1.0153 | 15.6439 | -10 | 0.08 | -27.772 | 64.9667 | 0.00028322 | 99.2212 | -25.6063 | 51.1667 | 0.00035485 | 99.3836 | 420 | 10 | 0.12196 | 57.4957 | Operational
Lyostar II | 5% Sucrose Before Tc | 20-ml clear | 0.00042305 | 5% Sucrose Before Tc | 1.0153 | 15.6439 | -10 | 0.1 | -26.7857 | 61.7667 | 0.00029268 | 99.0413 | -24.7038 | 48.9667 | 0.00036459 | 99.312 | 420 | 10 | 0.12595 | 58.6506 | Operational
Lyostar II | 5% Sucrose Before Tc | 20-ml clear | 0.00046953 | 5% Sucrose Before Tc | 1.0153 | 15.6439 | -10 | 0.125 | -25.8531 | 59.7667 | 0.00029812 | 99.2948 | -23.8364 | 47.3667 | 0.00036969 | 99.0104 | 420 | 10 | 0.12822 | 59.3083 | Operational
Lyostar II | 5% Sucrose Before Tc | 20-ml clear | 0.00050664 | 5% Sucrose Before Tc | 1.0153 | 15.6439 | -10 | 0.15 | -25.0927 | 58.5667 | 0.00029926 | 99.0769 | -23.1796 | 46.7667 | 0.00037202 | 99.2892 | 420 | 10 | 0.12875 | 59.4624 | Operational
Lyostar II | 5% Sucrose Before Tc | 20-ml clear | 0.00053695 | 5% Sucrose Before Tc | 1.0153 | 15.6439 | -10 | 0.175 | -24.467 | 58.1667 | 0.00029777 | 99.1779 | -22.633 | 46.5667 | 0.00037793 | 99.4535 | 420 | 10 | 0.12843 | 59.371 | Operational
Lyostar II | 5% Sucrose Before Tc | 20-ml clear | 0.00056218 | 5% Sucrose Before Tc | 1.0153 | 15.6439 | -10 | 0.2 | -23.9242 | 58.1667 | 0.00029459 | 99.2615 | -22.1527 | 46.5667 | 0.00038064 | 99.3814 | 420 | 10 | 0.12734 | 59.0557 | Operational
Lyostar II | 5% Sucrose Before Tc | 20-ml clear | 0.0005835 | 5% Sucrose Before Tc | 1.0153 | 15.6439 | -10 | 0.225 | -23.4342 | 58.3667 | 0.00029116 | 99.1767 | -21.7272 | 46.7667 | 0.00038125 | 99.2901 | 420 | 10 | 0.12607 | 58.6871 | Operational
Lyostar II | 5% Sucrose Before Tc | 20-ml clear | 0.00060176 | 5% Sucrose Before Tc | 1.0153 | 15.6439 | -10 | 0.25 | -22.9881 | 58.7667 | 0.0002903 | 99.0661 | -21.3491 | 47.1667 | 0.0003805 | 99.3133 | 420 | 10 | 0.12571 | 58.5838 | Operational
Lyostar II | 5% Sucrose Before Tc | 20-ml clear | 0.00061757 | 5% Sucrose Before Tc | 1.0153 | 15.6439 | -10 | 0.275 | -22.5797 | 59.3667 | 0.00028856 | 99.0207 | -20.9872 | 47.5667 | 0.00037805 | 99.0324 | 420 | 10 | 0.12495 | 58.3633 | Operational
Lyostar II | 5% Sucrose Before Tc | 20-ml clear | 0.0006314 | 5% Sucrose Before Tc | 1.0153 | 15.6439 | -10 | 0.3 | -22.2042 | 60.1667 | 0.00028621 | 99.0985 | -20.6635 | 48.1667 | 0.00037512 | 99.0065 | 420 | 10 | 0.12394 | 58.0707 | Operational
Lyostar II | 5% Sucrose Before Tc | 20-ml clear | 0.00064359 | 5% Sucrose Before Tc | 1.0153 | 15.6439 | -10 | 0.325 | -21.8581 | 61.1667 | 0.00028347 | 99.3353 | -20.3745 | 48.9667 | 0.000372 | 99.2665 | 420 | 10 | 0.12277 | 57.7318 | Operational
Lyostar II | 5% Sucrose Before Tc | 20-ml clear | 0.00065442 | 5% Sucrose Before Tc | 1.0153 | 15.6439 | -10 | 0.35 | -21.507 | 61.9667 | 0.0002797 | 99.0099 | -20.0926 | 49.7667 | 0.00036798 | 99.3405 | 420 | 10 | 0.12118 | 57.2707 | Operational
Lyostar II | 5% Sucrose Before Tc | 20-ml clear | 0.0006641 | 5% Sucrose Before Tc | 1.0153 | 15.6439 | -10 | 0.375 | -21.196 | 63.1667 | 0.00027617 | 99.2602 | -19.8164 | 50.5667 | 0.00036321 | 99.2513 | 420 | 10 | 0.11965 | 56.8257 | Operational
Lyostar II | 5% Sucrose Before Tc | 20-ml clear | 0.00067282 | 5% Sucrose Before Tc | 1.0153 | 15.6439 | -10 | 0.4 | -20.8919 | 64.3667 | 0.00027219 | 99.3538 | -19.5448 | 51.3667 | 0.00035779 | 99.0168 | 420 | 10 | 0.11792 | 56.3243 | Operational
Lyostar II | 5% Sucrose Before Tc | 20-ml clear | 0.00068786 | 5% Sucrose Before Tc | 1.0153 | 15.6439 | -10 | 0.45 | -20.301 | 66.7667 | 0.00026318 | 99.1274 | -19.0575 | 53.3667 | 0.00034712 | 99.0875 | 420 | 10 | 0.11406 | 55.2073 | Operational
Lyostar II | 5% Sucrose Before Tc | 20-ml clear | 0.00014197 | 5% Sucrose Before Tc | 1.0153 | 15.6439 | -5 | 0.02 | -33.8432 | 100.3833 | 0.00018634 | 99.0194 | -31.1954 | 74.9833 | 0.00024518 | 99.0164 | 420 | 10 | 0.080735 | 45.5511 | Pmin exceeds chamber pressure
Lyostar II | 5% Sucrose Before Tc | 20-ml clear | 0.00024279 | 5% Sucrose Before Tc | 1.0153 | 15.6439 | -5 | 0.04 | -29.8172 | 70.1833 | 0.00025939 | 99.0362 | -27.2712 | 53.6333 | 0.0003325 | 99.0645 | 420 | 10 | 0.11202 | 54.6144 | Pmin exceeds chamber pressure
Lyostar II | 5% Sucrose Before Tc | 20-ml clear | 0.00031809 | 5% Sucrose Before Tc | 1.0153 | 15.6439 | -5 | 0.06 | -27.711 | 59.7333 | 0.00029917 | 99.0278 | -25.2501 | 46.2333 | 0.00037819 | 99.0258 | 420 | 10 | 0.12897 | 59.5272 | Operational
Lyostar II | 5% Sucrose Before Tc | 20-ml clear | 0.00037647 | 5% Sucrose Before Tc | 1.0153 | 15.6439 | -5 | 0.08 | -26.3343 | 54.5333 | 0.00032153 | 99.022 | -23.9528 | 42.5833 | 0.00040264 | 99.0808 | 420 | 10 | 0.13845 | 62.2736 | Operational
Lyostar II | 5% Sucrose Before Tc | 20-ml clear | 0.00042305 | 5% Sucrose Before Tc | 1.0153 | 15.6439 | -5 | 0.1 | -25.3281 | 51.5333 | 0.00033511 | 99.0157 | -23.0172 | 40.4833 | 0.00042467 | 99.1087 | 420 | 10 | 0.14451 | 64.0294 | Operational
Lyostar II | 5% Sucrose Before Tc | 20-ml clear | 0.00046953 | 5% Sucrose Before Tc | 1.0153 | 15.6439 | -5 | 0.125 | -24.3693 | 49.3333 | 0.00034478 | 99.0538 | -22.1346 | 38.9333 | 0.00044824 | 99.1109 | 420 | 10 | 0.14915 | 65.3748 | Operational
Lyostar II | 5% Sucrose Before Tc | 20-ml clear | 0.00050664 | 5% Sucrose Before Tc | 1.0153 | 15.6439 | -5 | 0.15 | -23.6082 | 48.0333 | 0.00035017 | 99.0263 | -21.4441 | 38.0333 | 0.00046417 | 99.0785 | 420 | 10 | 0.15186 | 66.1596 | Operational
Lyostar II | 5% Sucrose Before Tc | 20-ml clear | 0.00053695 | 5% Sucrose Before Tc | 1.0153 | 15.6439 | -5 | 0.175 | -22.9761 | 47.2833 | 0.00035852 | 99.0105 | -20.8796 | 37.5333 | 0.00047506 | 99.0836 | 420 | 10 | 0.15547 | 67.206 | Operational
Lyostar II | 5% Sucrose Before Tc | 20-ml clear | 0.00056218 | 5% Sucrose Before Tc | 1.0153 | 15.6439 | -5 | 0.2 | -22.4386 | 46.9333 | 0.00036414 | 99.1188 | -20.3993 | 37.2833 | 0.00048233 | 99.0945 | 420 | 10 | 0.1579 | 67.9101 | Operational
Lyostar II | 5% Sucrose Before Tc | 20-ml clear | 0.0005835 | 5% Sucrose Before Tc | 1.0153 | 15.6439 | -5 | 0.225 | -21.9526 | 46.7333 | 0.00036742 | 99.0146 | -19.9745 | 37.1833 | 0.00048682 | 99.0414 | 420 | 10 | 0.15933 | 68.3236 | Operational
Lyostar II | 5% Sucrose Before Tc | 20-ml clear | 0.00060176 | 5% Sucrose Before Tc | 1.0153 | 15.6439 | -5 | 0.25 | -21.5245 | 46.7833 | 0.00036934 | 99.1017 | -19.6002 | 37.2333 | 0.0004895 | 99.0768 | 420 | 10 | 0.16017 | 68.5675 | Operational
Lyostar II | 5% Sucrose Before Tc | 20-ml clear | 0.00061757 | 5% Sucrose Before Tc | 1.0153 | 15.6439 | -5 | 0.275 | -21.129 | 46.9333 | 0.00036998 | 99.1191 | -19.2617 | 37.3833 | 0.00049071 | 99.1382 | 420 | 10 | 0.16046 | 68.6515 | Operational
Lyostar II | 5% Sucrose Before Tc | 20-ml clear | 0.0006314 | 5% Sucrose Before Tc | 1.0153 | 15.6439 | -5 | 0.3 | -20.7554 | 47.1333 | 0.0003695 | 99.0142 | -18.9451 | 37.5833 | 0.00049056 | 99.1288 | 420 | 10 | 0.16027 | 68.5971 | Operational
Lyostar II | 5% Sucrose Before Tc | 20-ml clear | 0.00064359 | 5% Sucrose Before Tc | 1.0153 | 15.6439 | -5 | 0.325 | -20.415 | 47.4833 | 0.00036849 | 99.0807 | -18.6481 | 37.8333 | 0.00048938 | 99.0943 | 420 | 10 | 0.15984 | 68.4729 | Operational
Lyostar II | 5% Sucrose Before Tc | 20-ml clear | 0.00065442 | 5% Sucrose Before Tc | 1.0153 | 15.6439 | -5 | 0.35 | -20.0919 | 47.8833 | 0.00036684 | 99.108 | -18.3693 | 38.1333 | 0.00048745 | 99.0673 | 420 | 10 | 0.15914 | 68.2684 | Operational
Lyostar II | 5% Sucrose Before Tc | 20-ml clear | 0.0006641 | 5% Sucrose Before Tc | 1.0153 | 15.6439 | -5 | 0.375 | -19.7774 | 48.2833 | 0.00036451 | 99.0007 | -18.1073 | 38.4833 | 0.00048497 | 99.0717 | 420 | 10 | 0.15815 | 67.9832 | Operational
Lyostar II | 5% Sucrose Before Tc | 20-ml clear | 0.00067282 | 5% Sucrose Before Tc | 1.0153 | 15.6439 | -5 | 0.4 | -19.484 | 48.7833 | 0.00036196 | 99.02 | -17.8611 | 38.8833 | 0.00048211 | 99.124 | 420 | 10 | 0.15707 | 67.6691 | Operational
Lyostar II | 5% Sucrose Before Tc | 20-ml clear | 0.00068786 | 5% Sucrose Before Tc | 1.0153 | 15.6439 | -5 | 0.45 | -18.929 | 49.8833 | 0.00035587 | 99.006 | -17.3902 | 39.7333 | 0.00047484 | 99.1022 | 420 | 10 | 0.15446 | 66.9138 | Operational
Lyostar II | 5% Sucrose Before Tc | 20-ml clear | 0.00014197 | 5% Sucrose Before Tc | 1.0153 | 15.6439 | 0 | 0.02 | -32.7682 | 88.8 | 0.00020339 | 99.0438 | -29.9929 | 65.9 | 0.00026816 | 99.0003 | 420 | 10 | 0.088143 | 47.6974 | Pmin exceeds chamber pressure
Lyostar II | 5% Sucrose Before Tc | 20-ml clear | 0.00024279 | 5% Sucrose Before Tc | 1.0153 | 15.6439 | 0 | 0.04 | -28.6157 | 61.3 | 0.00028606 | 99.0448 | -25.9167 | 46.55 | 0.00036739 | 99.0786 | 420 | 10 | 0.12356 | 57.96 | Pmin exceeds chamber pressure
Lyostar II | 5% Sucrose Before Tc | 20-ml clear | 0.00031809 | 5% Sucrose Before Tc | 1.0153 | 15.6439 | 0 | 0.06 | -26.4441 | 51.75 | 0.00033245 | 99.0432 | -23.8117 | 39.8 | 0.000422 | 99.0326 | 420 | 10 | 0.14339 | 63.7056 | Pmin exceeds chamber pressure
Lyostar II | 5% Sucrose Before Tc | 20-ml clear | 0.00037647 | 5% Sucrose Before Tc | 1.0153 | 15.6439 | 0 | 0.08 | -25.0303 | 46.95 | 0.00035984 | 99.0635 | -22.4582 | 36.4 | 0.00047105 | 99.0113 | 420 | 10 | 0.1558 | 67.3023 | Operational
Lyostar II | 5% Sucrose Before Tc | 20-ml clear | 0.00042305 | 5% Sucrose Before Tc | 1.0153 | 15.6439 | 0 | 0.1 | -23.9975 | 44.1 | 0.00037743 | 99.0043 | -21.497 | 34.45 | 0.00050669 | 99.144 | 420 | 10 | 0.16395 | 69.6624 | Operational
Lyostar II | 5% Sucrose Before Tc | 20-ml clear | 0.00046953 | 5% Sucrose Before Tc | 1.0153 | 15.6439 | 0 | 0.125 | -23.0212 | 41.95 | 0.00040149 | 99.023 | -20.5778 | 32.9 | 0.00053831 | 99.0258 | 420 | 10 | 0.17437 | 72.6819 | Operational
Lyostar II | 5% Sucrose Before Tc | 20-ml clear | 0.00050664 | 5% Sucrose Before Tc | 1.0153 | 15.6439 | 0 | 0.15 | -22.2584 | 40.65 | 0.00041886 | 99.0948 | -19.881 | 32 | 0.00056119 | 99.1222 | 420 | 10 | 0.1819 | 74.8635 | Operational
Lyostar II | 5% Sucrose Before Tc | 20-ml clear | 0.00053695 | 5% Sucrose Before Tc | 1.0153 | 15.6439 | 0 | 0.175 | -21.6238 | 39.8 | 0.00043127 | 99.0729 | -19.3015 | 31.4 | 0.00057743 | 99.0597 | 420 | 10 | 0.18727 | 76.4198 | Operational
Lyostar II | 5% Sucrose Before Tc | 20-ml clear | 0.00056218 | 5% Sucrose Before Tc | 1.0153 | 15.6439 | 0 | 0.2 | -21.0793 | 39.25 | 0.00044016 | 99.0273 | -18.8212 | 31.05 | 0.00058951 | 99.1186 | 420 | 10 | 0.19114 | 77.5407 | Operational
Lyostar II | 5% Sucrose Before Tc | 20-ml clear | 0.0005835 | 5% Sucrose Before Tc | 1.0153 | 15.6439 | 0 | 0.225 | -20.6092 | 38.95 | 0.00044666 | 99.1039 | -18.4054 | 30.85 | 0.00059835 | 99.1884 | 420 | 10 | 0.19397 | 78.3609 | Operational
Lyostar II | 5% Sucrose Before Tc | 20-ml clear | 0.00060176 | 5% Sucrose Before Tc | 1.0153 | 15.6439 | 0 | 0.25 | -20.1783 | 38.75 | 0.00045101 | 99.0388 | -18.0168 | 30.7 | 0.00060405 | 99.0389 | 420 | 10 | 0.19585 | 78.9061 | Operational
Lyostar II | 5% Sucrose Before Tc | 20-ml clear | 0.00061757 | 5% Sucrose Before Tc | 1.0153 | 15.6439 | 0 | 0.275 | -19.794 | 38.7 | 0.00045405 | 99.0951 | -17.6904 | 30.7 | 0.00060869 | 99.1784 | 420 | 10 | 0.19719 | 79.295 | Operational
Lyostar II | 5% Sucrose Before Tc | 20-ml clear | 0.0006314 | 5% Sucrose Before Tc | 1.0153 | 15.6439 | 0 | 0.3 | -19.4325 | 38.7 | 0.00045573 | 99.0512 | -17.3703 | 30.7 | 0.00061105 | 99.0787 | 420 | 10 | 0.19793 | 79.5085 | Operational
Lyostar II | 5% Sucrose Before Tc | 20-ml clear | 0.00064359 | 5% Sucrose Before Tc | 1.0153 | 15.6439 | 0 | 0.325 | -19.1028 | 38.8 | 0.00045665 | 99.1122 | -17.0927 | 30.8 | 0.0006129 | 99.1953 | 420 | 10 | 0.19836 | 79.6314 | Operational
Lyostar II | 5% Sucrose Before Tc | 20-ml clear | 0.00065442 | 5% Sucrose Before Tc | 1.0153 | 15.6439 | 0 | 0.35 | -18.7816 | 38.9 | 0.00045653 | 99.0146 | -16.8196 | 30.9 | 0.00061325 | 99.1599 | 420 | 10 | 0.19832 | 79.6223 | Operational
Lyostar II | 5% Sucrose Before Tc | 20-ml clear | 0.0006641 | 5% Sucrose Before Tc | 1.0153 | 15.6439 | 0 | 0.375 | -18.4898 | 39.1 | 0.00045609 | 99.0901 | -16.5691 | 31.05 | 0.00061306 | 99.2027 | 420 | 10 | 0.19815 | 79.5716 | Operational
Lyostar II | 5% Sucrose Before Tc | 20-ml clear | 0.00067282 | 5% Sucrose Before Tc | 1.0153 | 15.6439 | 0 | 0.4 | -18.2043 | 39.3 | 0.00045493 | 99.0575 | -16.3218 | 31.2 | 0.00061183 | 99.1411 | 420 | 10 | 0.19766 | 79.4306 | Operational
Lyostar II | 5% Sucrose Before Tc | 20-ml clear | 0.00068786 | 5% Sucrose Before Tc | 1.0153 | 15.6439 | 0 | 0.45 | -17.6715 | 39.8 | 0.00045149 | 99.0332 | -15.8731 | 31.6 | 0.00060832 | 99.1702 | 420 | 10 | 0.19621 | 79.0108 | Operational
Lyostar II | 5% Sucrose Before Tc | 20-ml clear | 0.00014197 | 5% Sucrose Before Tc | 1.0153 | 15.6439 | 5 | 0.02 | -31.7743 | 79.4667 | 0.00022062 | 99.0183 | -28.89 | 58.7167 | 0.00029167 | 99.0484 | 420 | 10 | 0.095645 | 49.8711 | Pmin exceeds chamber pressure
Lyostar II | 5% Sucrose Before Tc | 20-ml clear | 0.00024279 | 5% Sucrose Before Tc | 1.0153 | 15.6439 | 5 | 0.04 | -27.5085 | 54.3167 | 0.00031305 | 99.0236 | -24.6707 | 41.0167 | 0.00040316 | 99.0091 | 420 | 10 | 0.13527 | 61.3514 | Pmin exceeds chamber pressure
Lyostar II | 5% Sucrose Before Tc | 20-ml clear | 0.00031809 | 5% Sucrose Before Tc | 1.0153 | 15.6439 | 5 | 0.06 | -25.2778 | 45.5667 | 0.00036609 | 99.0209 | -22.4931 | 34.8667 | 0.00048724 | 99.0029 | 420 | 10 | 0.15885 | 68.1835 | Pmin exceeds chamber pressure
Lyostar II | 5% Sucrose Before Tc | 20-ml clear | 0.00037647 | 5% Sucrose Before Tc | 1.0153 | 15.6439 | 5 | 0.08 | -23.8342 | 41.1667 | 0.00040319 | 99.118 | -21.1022 | 31.7667 | 0.00054748 | 99.0903 | 420 | 10 | 0.1754 | 72.9804 | Operational
Lyostar II | 5% Sucrose Before Tc | 20-ml clear | 0.00042305 | 5% Sucrose Before Tc | 1.0153 | 15.6439 | 5 | 0.1 | -22.7811 | 38.5167 | 0.00043654 | 99.0819 | -20.1028 | 29.9167 | 0.00059168 | 99.1118 | 420 | 10 | 0.18986 | 77.1701 | Operational
Lyostar II | 5% Sucrose Before Tc | 20-ml clear | 0.00046953 | 5% Sucrose Before Tc | 1.0153 | 15.6439 | 5 | 0.125 | -21.7882 | 36.4667 | 0.00046718 | 99.0792 | -19.1644 | 28.4667 | 0.00063213 | 99.0708 | 420 | 10 | 0.20314 | 81.019 | Operational
Lyostar II | 5% Sucrose Before Tc | 20-ml clear | 0.00050664 | 5% Sucrose Before Tc | 1.0153 | 15.6439 | 5 | 0.15 | -21.0124 | 35.1667 | 0.00048951 | 99.0673 | -18.4483 | 27.5667 | 0.00066188 | 99.1078 | 420 | 10 | 0.21283 | 83.8262 | Operational
Lyostar II | 5% Sucrose Before Tc | 20-ml clear | 0.00053695 | 5% Sucrose Before Tc | 1.0153 | 15.6439 | 5 | 0.175 | -20.3794 | 34.3167 | 0.00050617 | 99.0978 | -17.8655 | 26.9667 | 0.00068405 | 99.1087 | 420 | 10 | 0.22006 | 85.921 | Operational
Lyostar II | 5% Sucrose Before Tc | 20-ml clear | 0.00056218 | 5% Sucrose Before Tc | 1.0153 | 15.6439 | 5 | 0.2 | -19.8342 | 33.7167 | 0.00051857 | 99.0382 | -17.378 | 26.5667 | 0.00070092 | 99.131 | 420 | 10 | 0.22546 | 87.484 | Operational
Lyostar II | 5% Sucrose Before Tc | 20-ml clear | 0.0005835 | 5% Sucrose Before Tc | 1.0153 | 15.6439 | 5 | 0.225 | -19.3611 | 33.3167 | 0.00052798 | 99.0237 | -16.9405 | 26.2667 | 0.00071328 | 99.0038 | 420 | 10 | 0.22953 | 88.6655 | Operational
Lyostar II | 5% Sucrose Before Tc | 20-ml clear | 0.00060176 | 5% Sucrose Before Tc | 1.0153 | 15.6439 | 5 | 0.25 | -18.9446 | 33.0667 | 0.00053519 | 99.0734 | -16.5821 | 26.1167 | 0.00072358 | 99.1453 | 420 | 10 | 0.23269 | 89.5808 | Operational
Lyostar II | 5% Sucrose Before Tc | 20-ml clear | 0.00061757 | 5% Sucrose Before Tc | 1.0153 | 15.6439 | 5 | 0.275 | -18.5686 | 32.9167 | 0.00054063 | 99.1361 | -16.252 | 26.0167 | 0.00073123 | 99.2008 | 420 | 10 | 0.23507 | 90.2695 | Operational
Lyostar II | 5% Sucrose Before Tc | 20-ml clear | 0.0006314 | 5% Sucrose Before Tc | 1.0153 | 15.6439 | 5 | 0.3 | -18.2162 | 32.8167 | 0.00054447 | 99.116 | -15.9224 | 25.9167 | 0.00073601 | 99.0039 | 420 | 10 | 0.23672 | 90.7479 | Operational
Lyostar II | 5% Sucrose Before Tc | 20-ml clear | 0.00064359 | 5% Sucrose Before Tc | 1.0153 | 15.6439 | 5 | 0.325 | -17.8865 | 32.7667 | 0.0005471 | 99.0708 | -15.6499 | 25.9167 | 0.00074045 | 99.0977 | 420 | 10 | 0.2379 | 91.0901 | Operational
Lyostar II | 5% Sucrose Before Tc | 20-ml clear | 0.00065442 | 5% Sucrose Before Tc | 1.0153 | 15.6439 | 5 | 0.35 | -17.5789 | 32.7667 | 0.00054883 | 99.0433 | -15.3785 | 25.9167 | 0.00074301 | 99.0348 | 420 | 10 | 0.23866 | 91.3107 | Operational
Lyostar II | 5% Sucrose Before Tc | 20-ml clear | 0.0006641 | 5% Sucrose Before Tc | 1.0153 | 15.6439 | 5 | 0.375 | -17.2929 | 32.8167 | 0.0005499 | 99.0653 | -15.137 | 25.9667 | 0.00074507 | 99.0905 | 420 | 10 | 0.23915 | 91.4528 | Operational
Lyostar II | 5% Sucrose Before Tc | 20-ml clear | 0.00067282 | 5% Sucrose Before Tc | 1.0153 | 15.6439 | 5 | 0.4 | -17.0282 | 32.9167 | 0.0005505 | 99.1606 | -14.8966 | 26.0167 | 0.00074584 | 99.0412 | 420 | 10 | 0.23941 | 91.5277 | Operational
Lyostar II | 5% Sucrose Before Tc | 20-ml clear | 0.00068786 | 5% Sucrose Before Tc | 1.0153 | 15.6439 | 5 | 0.45 | -16.5109 | 33.1167 | 0.00054959 | 99.0927 | -14.4773 | 26.2167 | 0.00074644 | 99.1867 | 420 | 10 | 0.23909 | 91.4354 | Operational
Lyostar II | 5% Sucrose Before Tc | 20-ml clear | 0.00014197 | 5% Sucrose Before Tc | 1.0153 | 15.6439 | 10 | 0.02 | -30.854 | 71.8833 | 0.00023809 | 99.0585 | -27.8699 | 52.8833 | 0.00031574 | 99.0755 | 420 | 10 | 0.10326 | 52.0773 | Pmin exceeds chamber pressure
Lyostar II | 5% Sucrose Before Tc | 20-ml clear | 0.00024279 | 5% Sucrose Before Tc | 1.0153 | 15.6439 | 10 | 0.04 | -26.4857 | 48.7333 | 0.00034047 | 99.0405 | -23.5353 | 36.6833 | 0.00045363 | 99.1333 | 420 | 10 | 0.14775 | 64.9684 | Pmin exceeds chamber pressure
Lyostar II | 5% Sucrose Before Tc | 20-ml clear | 0.00031809 | 5% Sucrose Before Tc | 1.0153 | 15.6439 | 10 | 0.06 | -24.2018 | 40.6833 | 0.00040409 | 99.0373 | -21.2919 | 31.0333 | 0.00055456 | 99.1188 | 420 | 10 | 0.17604 | 73.1645 | Pmin exceeds chamber pressure
Lyostar II | 5% Sucrose Before Tc | 20-ml clear | 0.00037647 | 5% Sucrose Before Tc | 1.0153 | 15.6439 | 10 | 0.08 | -22.7199 | 36.5833 | 0.00045753 | 99.0332 | -19.8457 | 28.1333 | 0.000626 | 99.0477 | 420 | 10 | 0.19924 | 79.8869 | Operational
Lyostar II | 5% Sucrose Before Tc | 20-ml clear | 0.00042305 | 5% Sucrose Before Tc | 1.0153 | 15.6439 | 10 | 0.1 | -21.6493 | 34.1333 | 0.00049732 | 99.033 | -18.8268 | 26.4333 | 0.00067945 | 99.1434 | 420 | 10 | 0.21652 | 84.8956 | Operational
Lyostar II | 5% Sucrose Before Tc | 20-ml clear | 0.00046953 | 5% Sucrose Before Tc | 1.0153 | 15.6439 | 10 | 0.125 | -20.6495 | 32.2333 | 0.00053452 | 99.1195 | -17.8717 | 25.0833 | 0.00072912 | 99.1555 | 420 | 10 | 0.23267 | 89.5747 | Operational
Lyostar II | 5% Sucrose Before Tc | 20-ml clear | 0.00050664 | 5% Sucrose Before Tc | 1.0153 | 15.6439 | 10 | 0.15 | -19.8638 | 30.9833 | 0.00056198 | 99.08 | -17.1504 | 24.2333 | 0.00076638 | 99.2536 | 420 | 10 | 0.24462 | 93.0359 | Operational
Lyostar II | 5% Sucrose Before Tc | 20-ml clear | 0.00053695 | 5% Sucrose Before Tc | 1.0153 | 15.6439 | 10 | 0.175 | -19.2223 | 30.1333 | 0.00058281 | 99.0445 | -16.5528 | 23.6333 | 0.00079436 | 99.1995 | 420 | 10 | 0.25367 | 95.6578 | Operational
Lyostar II | 5% Sucrose Before Tc | 20-ml clear | 0.00056218 | 5% Sucrose Before Tc | 1.0153 | 15.6439 | 10 | 0.2 | -18.6782 | 29.5333 | 0.00059883 | 99.001 | -16.0674 | 23.2333 | 0.00081647 | 99.2651 | 420 | 10 | 0.26065 | 97.6816 | Operational
Lyostar II | 5% Sucrose Before Tc | 20-ml clear | 0.0005835 | 5% Sucrose Before Tc | 1.0153 | 15.6439 | 10 | 0.225 | -18.2172 | 29.1333 | 0.00061155 | 99.081 | -15.6376 | 22.9333 | 0.00083347 | 99.2271 | 420 | 10 | 0.26617 | 99.2816 | Operational
Lyostar II | 5% Sucrose Before Tc | 20-ml clear | 0.00060176 | 5% Sucrose Before Tc | 1.0153 | 15.6439 | 10 | 0.25 | -17.8011 | 28.8333 | 0.00062139 | 99.0845 | -15.2708 | 22.7333 | 0.00084725 | 99.2766 | 420 | 10 | 0.27047 | 100.5267 | Operational
Lyostar II | 5% Sucrose Before Tc | 20-ml clear | 0.00061757 | 5% Sucrose Before Tc | 1.0153 | 15.6439 | 10 | 0.275 | -17.4311 | 28.6333 | 0.00062923 | 99.1411 | -14.9344 | 22.5833 | 0.00085794 | 99.2613 | 420 | 10 | 0.27388 | 101.5153 | Operational
Lyostar II | 5% Sucrose Before Tc | 20-ml clear | 0.0006314 | 5% Sucrose Before Tc | 1.0153 | 15.6439 | 10 | 0.3 | -17.0861 | 28.4833 | 0.00063522 | 99.1321 | -14.6314 | 22.4833 | 0.00086648 | 99.2657 | 420 | 10 | 0.27651 | 102.2759 | Operational
Lyostar II | 5% Sucrose Before Tc | 20-ml clear | 0.00064359 | 5% Sucrose Before Tc | 1.0153 | 15.6439 | 10 | 0.325 | -16.7662 | 28.3833 | 0.00063984 | 99.1189 | -14.3236 | 22.3833 | 0.00087218 | 99.0619 | 420 | 10 | 0.27849 | 102.8509 | Operational
Lyostar II | 5% Sucrose Before Tc | 20-ml clear | 0.00065442 | 5% Sucrose Before Tc | 1.0153 | 15.6439 | 10 | 0.35 | -16.4719 | 28.3333 | 0.00064346 | 99.1475 | -14.0941 | 22.3833 | 0.00087849 | 99.2721 | 420 | 10 | 0.28012 | 103.3235 | Operational
Lyostar II | 5% Sucrose Before Tc | 20-ml clear | 0.0006641 | 5% Sucrose Before Tc | 1.0153 | 15.6439 | 10 | 0.375 | -16.18 | 28.2833 | 0.00064578 | 99.038 | -13.8211 | 22.3333 | 0.00088139 | 99.0584 | 420 | 10 | 0.28112 | 103.6132 | Operational
Lyostar II | 5% Sucrose Before Tc | 20-ml clear | 0.00067282 | 5% Sucrose Before Tc | 1.0153 | 15.6439 | 10 | 0.4 | -15.9139 | 28.2833 | 0.0006476 | 99.0292 | -13.5878 | 22.3333 | 0.00088421 | 99.0268 | 420 | 10 | 0.28193 | 103.8471 | Operational
Lyostar II | 5% Sucrose Before Tc | 20-ml clear | 0.00068786 | 5% Sucrose Before Tc | 1.0153 | 15.6439 | 10 | 0.45 | -15.4361 | 28.3833 | 0.00064987 | 99.176 | -13.2026 | 22.4333 | 0.00088921 | 99.2938 | 420 | 10 | 0.283 | 104.1566 | Operational
Lyostar II | 5% Sucrose Before Tc | 20-ml clear | 0.00014197 | 5% Sucrose Before Tc | 1.0153 | 15.6439 | 15 | 0.02 | -29.9941 | 65.55 | 0.00025582 | 99.0433 | -26.9194 | 48.05 | 0.00034036 | 99.045 | 420 | 10 | 0.11099 | 54.3188 | Pmin exceeds chamber pressure
Lyostar II | 5% Sucrose Before Tc | 20-ml clear | 0.00024279 | 5% Sucrose Before Tc | 1.0153 | 15.6439 | 15 | 0.04 | -25.5316 | 44.15 | 0.00036837 | 99.0056 | -22.4662 | 33.1 | 0.0005068 | 99.0191 | 420 | 10 | 0.16053 | 68.6719 | Pmin exceeds chamber pressure
Lyostar II | 5% Sucrose Before Tc | 20-ml clear | 0.00031809 | 5% Sucrose Before Tc | 1.0153 | 15.6439 | 15 | 0.06 | -23.2062 | 36.75 | 0.0004514 | 99.0993 | -20.1807 | 27.95 | 0.00062348 | 99.1994 | 420 | 10 | 0.19681 | 79.185 | Pmin exceeds chamber pressure
Lyostar II | 5% Sucrose Before Tc | 20-ml clear | 0.00037647 | 5% Sucrose Before Tc | 1.0153 | 15.6439 | 15 | 0.08 | -21.6957 | 32.95 | 0.00051312 | 99.0937 | -18.6863 | 25.25 | 0.00070656 | 99.04 | 420 | 10 | 0.22363 | 86.9562 | Pmin exceeds chamber pressure
Lyostar II | 5% Sucrose Before Tc | 20-ml clear | 0.00042305 | 5% Sucrose Before Tc | 1.0153 | 15.6439 | 15 | 0.1 | -20.6002 | 30.65 | 0.0005594 | 99.0187 | -17.6299 | 23.65 | 0.00076909 | 99.0262 | 420 | 10 | 0.24375 | 92.786 | Operational
Lyostar II | 5% Sucrose Before Tc | 20-ml clear | 0.00046953 | 5% Sucrose Before Tc | 1.0153 | 15.6439 | 15 | 0.125 | -19.5798 | 28.85 | 0.00060307 | 99.025 | -16.6612 | 22.4 | 0.00082825 | 99.0959 | 420 | 10 | 0.26275 | 98.2884 | Operational
Lyostar II | 5% Sucrose Before Tc | 20-ml clear | 0.00050664 | 5% Sucrose Before Tc | 1.0153 | 15.6439 | 15 | 0.15 | -18.8001 | 27.7 | 0.00063606 | 99.1162 | -15.9323 | 21.6 | 0.00087313 | 99.2195 | 420 | 10 | 0.2771 | 102.448 | Operational
Lyostar II | 5% Sucrose Before Tc | 20-ml clear | 0.00053695 | 5% Sucrose Before Tc | 1.0153 | 15.6439 | 15 | 0.175 | -18.1631 | 26.9 | 0.00066141 | 99.1498 | -15.3031 | 21 | 0.00090655 | 99.0153 | 420 | 10 | 0.28809 | 105.6314 | Operational
Lyostar II | 5% Sucrose Before Tc | 20-ml clear | 0.00056218 | 5% Sucrose Before Tc | 1.0153 | 15.6439 | 15 | 0.2 | -17.6119 | 26.3 | 0.00068097 | 99.0476 | -14.8068 | 20.6 | 0.0009336 | 99.0344 | 420 | 10 | 0.29662 | 108.1033 | Operational
Lyostar II | 5% Sucrose Before Tc | 20-ml clear | 0.0005835 | 5% Sucrose Before Tc | 1.0153 | 15.6439 | 15 | 0.225 | -17.1569 | 25.9 | 0.00069694 | 99.1488 | -14.424 | 20.35 | 0.00095656 | 99.3166 | 420 | 10 | 0.30362 | 110.1315 | Operational
Lyostar II | 5% Sucrose Before Tc | 20-ml clear | 0.00060176 | 5% Sucrose Before Tc | 1.0153 | 15.6439 | 15 | 0.25 | -16.7518 | 25.6 | 0.00070969 | 99.2112 | -14.0183 | 20.1 | 0.00097289 | 99.1154 | 420 | 10 | 0.30913 | 111.7271 | Operational
Lyostar II | 5% Sucrose Before Tc | 20-ml clear | 0.00061757 | 5% Sucrose Before Tc | 1.0153 | 15.6439 | 15 | 0.275 | -16.3711 | 25.35 | 0.00071961 | 99.1336 | -13.6982 | 19.95 | 0.00098744 | 99.1955 | 420 | 10 | 0.31348 | 112.99 | Operational
Lyostar II | 5% Sucrose Before Tc | 20-ml clear | 0.0006314 | 5% Sucrose Before Tc | 1.0153 | 15.6439 | 15 | 0.3 | -16.0165 | 25.15 | 0.0007274 | 99.0055 | -13.4191 | 19.85 | 0.00099973 | 99.3292 | 420 | 10 | 0.31695 | 113.9931 | Operational
Lyostar II | 5% Sucrose Before Tc | 20-ml clear | 0.00064359 | 5% Sucrose Before Tc | 1.0153 | 15.6439 | 15 | 0.325 | -15.7204 | 25.05 | 0.00073437 | 99.1361 | -13.1297 | 19.75 | 0.0010087 | 99.2473 | 420 | 10 | 0.31995 | 114.8646 | Operational
Lyostar II | 5% Sucrose Before Tc | 20-ml clear | 0.00065442 | 5% Sucrose Before Tc | 1.0153 | 15.6439 | 15 | 0.35 | -15.4237 | 24.95 | 0.00073951 | 99.09 | -12.8882 | 19.7 | 0.0010168 | 99.3275 | 420 | 10 | 0.32224 | 115.5276 | Operational
Lyostar II | 5% Sucrose Before Tc | 20-ml clear | 0.0006641 | 5% Sucrose Before Tc | 1.0153 | 15.6439 | 15 | 0.375 | -15.1577 | 24.9 | 0.0007439 | 99.1455 | -12.6403 | 19.65 | 0.0010227 | 99.2687 | 420 | 10 | 0.32415 | 116.0792 | Operational
Lyostar II | 5% Sucrose Before Tc | 20-ml clear | 0.00067282 | 5% Sucrose Before Tc | 1.0153 | 15.6439 | 15 | 0.4 | -14.8918 | 24.85 | 0.00074701 | 99.0835 | -12.3869 | 19.6 | 0.0010266 | 99.0948 | 420 | 10 | 0.32549 | 116.4681 | Operational
Lyostar II | 5% Sucrose Before Tc | 20-ml clear | 0.00068786 | 5% Sucrose Before Tc | 1.0153 | 15.6439 | 15 | 0.45 | -14.4251 | 24.85 | 0.00075179 | 99.1791 | -11.985 | 19.6 | 0.0010342 | 99.1587 | 420 | 10 | 0.32761 | 117.083 | Operational
Lyostar II | 5% Sucrose Before Tc | 20-ml clear | 0.00014197 | 5% Sucrose Before Tc | 1.0153 | 15.6439 | 20 | 0.02 | -29.1885 | 60.2167 | 0.00027382 | 99.0238 | -26.0325 | 44.0167 | 0.00036554 | 99.0288 | 420 | 10 | 0.11886 | 56.597 | Pmin exceeds chamber pressure
Lyostar II | 5% Sucrose Before Tc | 20-ml clear | 0.00024279 | 5% Sucrose Before Tc | 1.0153 | 15.6439 | 20 | 0.04 | -24.6434 | 40.3667 | 0.00040259 | 99.0244 | -21.4922 | 30.2167 | 0.00056126 | 99.1552 | 420 | 10 | 0.17575 | 73.0826 | Pmin exceeds chamber pressure
Lyostar II | 5% Sucrose Before Tc | 20-ml clear | 0.00031809 | 5% Sucrose Before Tc | 1.0153 | 15.6439 | 20 | 0.06 | -22.2648 | 33.4667 | 0.00049935 | 99.003 | -19.1416 | 25.4167 | 0.00069367 | 99.2055 | 420 | 10 | 0.21789 | 85.2912 | Pmin exceeds chamber pressure
Lyostar II | 5% Sucrose Before Tc | 20-ml clear | 0.00037647 | 5% Sucrose Before Tc | 1.0153 | 15.6439 | 20 | 0.08 | -20.7367 | 29.9667 | 0.00056963 | 99.0992 | -17.6119 | 22.9167 | 0.0007889 | 99.0567 | 420 | 10 | 0.24845 | 94.147 | Pmin exceeds chamber pressure
Lyostar II | 5% Sucrose Before Tc | 20-ml clear | 0.00042305 | 5% Sucrose Before Tc | 1.0153 | 15.6439 | 20 | 0.1 | -19.6423 | 27.8667 | 0.00062292 | 99.1984 | -16.5638 | 21.4667 | 0.00086181 | 99.2581 | 420 | 10 | 0.27166 | 100.8709 | Pmin exceeds chamber pressure
Lyostar II | 5% Sucrose Before Tc | 20-ml clear | 0.00046953 | 5% Sucrose Before Tc | 1.0153 | 15.6439 | 20 | 0.125 | -18.6045 | 26.1667 | 0.00067326 | 99.1509 | -15.5521 | 20.2667 | 0.00093003 | 99.1511 | 420 | 10 | 0.29355 | 107.2147 | Operational
Lyostar II | 5% Sucrose Before Tc | 20-ml clear | 0.00050664 | 5% Sucrose Before Tc | 1.0153 | 15.6439 | 20 | 0.15 | -17.8124 | 25.0667 | 0.00071156 | 99.179 | -14.8192 | 19.5167 | 0.00098285 | 99.3048 | 420 | 10 | 0.31025 | 112.0528 | Operational
Lyostar II | 5% Sucrose Before Tc | 20-ml clear | 0.00053695 | 5% Sucrose Before Tc | 1.0153 | 15.6439 | 20 | 0.175 | -17.1495 | 24.2667 | 0.00074091 | 99.0274 | -14.2004 | 18.9667 | 0.0010231 | 99.228 | 420 | 10 | 0.32304 | 115.7581 | Operational
Lyostar II | 5% Sucrose Before Tc | 20-ml clear | 0.00056218 | 5% Sucrose Before Tc | 1.0153 | 15.6439 | 20 | 0.2 | -16.6129 | 23.7167 | 0.00076452 | 99.0553 | -13.6845 | 18.5667 | 0.0010551 | 99.1527 | 420 | 10 | 0.3333 | 118.7317 | Operational
Lyostar II | 5% Sucrose Before Tc | 20-ml clear | 0.0005835 | 5% Sucrose Before Tc | 1.0153 | 15.6439 | 20 | 0.225 | -16.1566 | 23.3167 | 0.00078363 | 99.123 | -13.241 | 18.2667 | 0.0010807 | 99.0735 | 420 | 10 | 0.3416 | 121.1359 | Operational
Lyostar II | 5% Sucrose Before Tc | 20-ml clear | 0.00060176 | 5% Sucrose Before Tc | 1.0153 | 15.6439 | 20 | 0.25 | -15.7563 | 23.0167 | 0.0007992 | 99.1914 | -12.8916 | 18.0667 | 0.0011028 | 99.2076 | 420 | 10 | 0.34841 | 123.1106 | Operational
Lyostar II | 5% Sucrose Before Tc | 20-ml clear | 0.00061757 | 5% Sucrose Before Tc | 1.0153 | 15.6439 | 20 | 0.275 | -15.3812 | 22.7667 | 0.00081159 | 99.1361 | -12.5838 | 17.9167 | 0.0011211 | 99.3358 | 420 | 10 | 0.35387 | 124.6918 | Operational
Lyostar II | 5% Sucrose Before Tc | 20-ml clear | 0.0006314 | 5% Sucrose Before Tc | 1.0153 | 15.6439 | 20 | 0.3 | -15.035 | 22.5667 | 0.00082164 | 99.0509 | -12.2541 | 17.7667 | 0.0011346 | 99.1759 | 420 | 10 | 0.35824 | 125.9567 | Operational
Lyostar II | 5% Sucrose Before Tc | 20-ml clear | 0.00064359 | 5% Sucrose Before Tc | 1.0153 | 15.6439 | 20 | 0.325 | -14.7209 | 22.4167 | 0.00083 | 99.0047 | -11.9788 | 17.6667 | 0.0011467 | 99.1653 | 420 | 10 | 0.3619 | 127.0183 | Operational
Lyostar II | 5% Sucrose Before Tc | 20-ml clear | 0.00065442 | 5% Sucrose Before Tc | 1.0153 | 15.6439 | 20 | 0.35 | -14.442 | 22.3167 | 0.00083719 | 99.0493 | -11.7646 | 17.6167 | 0.0011582 | 99.3575 | 420 | 10 | 0.3651 | 127.9453 | Operational
Lyostar II | 5% Sucrose Before Tc | 20-ml clear | 0.0006641 | 5% Sucrose Before Tc | 1.0153 | 15.6439 | 20 | 0.375 | -14.2008 | 22.2667 | 0.00084363 | 99.2241 | -11.4639 | 17.5167 | 0.0011642 | 99.0205 | 420 | 10 | 0.36779 | 128.724 | Operational
Lyostar II | 5% Sucrose Before Tc | 20-ml clear | 0.00067282 | 5% Sucrose Before Tc | 1.0153 | 15.6439 | 20 | 0.4 | -13.9572 | 22.2167 | 0.00084861 | 99.2784 | -11.3072 | 17.5167 | 0.0011736 | 99.3371 | 420 | 10 | 0.37006 | 129.3838 | Operational
Lyostar II | 5% Sucrose Before Tc | 20-ml clear | 0.00068786 | 5% Sucrose Before Tc | 1.0153 | 15.6439 | 20 | 0.45 | -13.4642 | 22.1167 | 0.00085498 | 99.0991 | -10.8977 | 17.4667 | 0.0011841 | 99.3059 | 420 | 10 | 0.37292 | 130.2104 | Operational
Lyostar II | 5% Sucrose Before Tc | 20-ml clear | 0.00014197 | 5% Sucrose Before Tc | 1.0153 | 15.6439 | 25 | 0.02 | -28.4319 | 55.6833 | 0.00029211 | 99.0201 | -25.2063 | 40.6333 | 0.00039712 | 99.0886 | 420 | 10 | 0.12709 | 58.9837 | Pmin exceeds chamber pressure
Lyostar II | 5% Sucrose Before Tc | 20-ml clear | 0.00024279 | 5% Sucrose Before Tc | 1.0153 | 15.6439 | 25 | 0.04 | -23.8104 | 37.1833 | 0.00044017 | 99.0387 | -20.5744 | 27.7833 | 0.00061648 | 99.1887 | 420 | 10 | 0.19228 | 77.8703 | Pmin exceeds chamber pressure
Lyostar II | 5% Sucrose Before Tc | 20-ml clear | 0.00031809 | 5% Sucrose Before Tc | 1.0153 | 15.6439 | 25 | 0.06 | -21.4001 | 30.7833 | 0.00054821 | 99.1109 | -18.1484 | 23.2833 | 0.00076468 | 99.0373 | 420 | 10 | 0.23934 | 91.5065 | Pmin exceeds chamber pressure
Lyostar II | 5% Sucrose Before Tc | 20-ml clear | 0.00037647 | 5% Sucrose Before Tc | 1.0153 | 15.6439 | 25 | 0.08 | -19.8348 | 27.4833 | 0.00062693 | 99.0713 | -16.6001 | 20.9833 | 0.00087255 | 99.0096 | 420 | 10 | 0.27363 | 101.4413 | Pmin exceeds chamber pressure
Lyostar II | 5% Sucrose Before Tc | 20-ml clear | 0.00042305 | 5% Sucrose Before Tc | 1.0153 | 15.6439 | 25 | 0.1 | -18.7322 | 25.5333 | 0.00068718 | 99.2225 | -15.5359 | 19.6333 | 0.00095543 | 99.2234 | 420 | 10 | 0.29988 | 109.049 | Pmin exceeds chamber pressure
Lyostar II | 5% Sucrose Before Tc | 20-ml clear | 0.00046953 | 5% Sucrose Before Tc | 1.0153 | 15.6439 | 25 | 0.125 | -17.6775 | 23.9333 | 0.00074429 | 99.14 | -14.5301 | 18.5333 | 0.0010341 | 99.262 | 420 | 10 | 0.32477 | 116.2609 | Operational
Lyostar II | 5% Sucrose Before Tc | 20-ml clear | 0.00050664 | 5% Sucrose Before Tc | 1.0153 | 15.6439 | 25 | 0.15 | -16.8691 | 22.8833 | 0.0007879 | 99.0946 | -13.7317 | 17.7833 | 0.0010933 | 99.1041 | 420 | 10 | 0.34374 | 121.758 | Operational
Lyostar II | 5% Sucrose Before Tc | 20-ml clear | 0.00053695 | 5% Sucrose Before Tc | 1.0153 | 15.6439 | 25 | 0.175 | -16.2446 | 22.1833 | 0.00082259 | 99.2493 | -13.1307 | 17.2833 | 0.0011407 | 99.1704 | 420 | 10 | 0.35885 | 126.1342 | Operational
Lyostar II | 5% Sucrose Before Tc | 20-ml clear | 0.00056218 | 5% Sucrose Before Tc | 1.0153 | 15.6439 | 25 | 0.2 | -15.6898 | 21.6333 | 0.00084965 | 99.1497 | -12.6577 | 16.9333 | 0.0011795 | 99.3382 | 420 | 10 | 0.37071 | 129.5701 | Operational
Lyostar II | 5% Sucrose Before Tc | 20-ml clear | 0.0005835 | 5% Sucrose Before Tc | 1.0153 | 15.6439 | 25 | 0.225 | -15.2252 | 21.2333 | 0.0008718 | 99.1464 | -12.1934 | 16.6333 | 0.0012091 | 99.1747 | 420 | 10 | 0.38033 | 132.3575 | Operational
Lyostar II | 5% Sucrose Before Tc | 20-ml clear | 0.00060176 | 5% Sucrose Before Tc | 1.0153 | 15.6439 | 25 | 0.25 | -14.8235 | 20.9333 | 0.00089011 | 99.1839 | -11.8431 | 16.4333 | 0.0012352 | 99.2894 | 420 | 10 | 0.38834 | 134.6795 | Operational
Lyostar II | 5% Sucrose Before Tc | 20-ml clear | 0.00061757 | 5% Sucrose Before Tc | 1.0153 | 15.6439 | 25 | 0.275 | -14.4485 | 20.6833 | 0.00090489 | 99.1149 | -11.452 | 16.2333 | 0.0012542 | 99.0128 | 420 | 10 | 0.39473 | 136.53 | Operational
Lyostar II | 5% Sucrose Before Tc | 20-ml clear | 0.0006314 | 5% Sucrose Before Tc | 1.0153 | 15.6439 | 25 | 0.3 | -14.1057 | 20.4833 | 0.00091711 | 99.0371 | -11.21 | 16.1333 | 0.0012738 | 99.2699 | 420 | 10 | 0.40017 | 138.1062 | Operational
Lyostar II | 5% Sucrose Before Tc | 20-ml clear | 0.00064359 | 5% Sucrose Before Tc | 1.0153 | 15.6439 | 25 | 0.325 | -13.8004 | 20.3333 | 0.00092752 | 99.0228 | -10.9455 | 16.0333 | 0.0012889 | 99.2982 | 420 | 10 | 0.40474 | 139.4302 | Operational
Lyostar II | 5% Sucrose Before Tc | 20-ml clear | 0.00065442 | 5% Sucrose Before Tc | 1.0153 | 15.6439 | 25 | 0.35 | -13.537 | 20.2333 | 0.00093672 | 99.1262 | -10.6609 | 15.9333 | 0.0013002 | 99.1397 | 420 | 10 | 0.40869 | 140.5761 | Operational
Lyostar II | 5% Sucrose Before Tc | 20-ml clear | 0.0006641 | 5% Sucrose Before Tc | 1.0153 | 15.6439 | 25 | 0.375 | -13.2667 | 20.1333 | 0.00094392 | 99.0762 | -10.4574 | 15.8833 | 0.0013119 | 99.2619 | 420 | 10 | 0.4119 | 141.5068 | Operational
Lyostar II | 5% Sucrose Before Tc | 20-ml clear | 0.00067282 | 5% Sucrose Before Tc | 1.0153 | 15.6439 | 25 | 0.4 | -13.0436 | 20.0833 | 0.00095073 | 99.2134 | -10.2415 | 15.8333 | 0.0013211 | 99.2619 | 420 | 10 | 0.41486 | 142.3635 | Operational
Lyostar II | 5% Sucrose Before Tc | 20-ml clear | 0.00068786 | 5% Sucrose Before Tc | 1.0153 | 15.6439 | 25 | 0.45 | -12.5854 | 19.9833 | 0.00096027 | 99.1927 | -9.881 | 15.7833 | 0.0013368 | 99.4121 | 420 | 10 | 0.41913 | 143.6004 | Operational
Lyostar II | 5% Sucrose Before Tc | 20-ml clear | 0.00014197 | 5% Sucrose Before Tc | 1.0153 | 15.6439 | 30 | 0.02 | -27.72 | 51.8 | 0.00031067 | 99.05 | -24.4214 | 37.7 | 0.00043046 | 99.0335 | 420 | 10 | 0.13551 | 61.4223 | Pmin exceeds chamber pressure
Lyostar II | 5% Sucrose Before Tc | 20-ml clear | 0.00024279 | 5% Sucrose Before Tc | 1.0153 | 15.6439 | 30 | 0.04 | -23.0334 | 34.5 | 0.00047825 | 99.1314 | -19.6996 | 25.7 | 0.00067229 | 99.1019 | 420 | 10 | 0.20902 | 82.7205 | Pmin exceeds chamber pressure
Lyostar II | 5% Sucrose Before Tc | 20-ml clear | 0.00031809 | 5% Sucrose Before Tc | 1.0153 | 15.6439 | 30 | 0.06 | -20.5828 | 28.5 | 0.00059762 | 99.1553 | -17.2574 | 21.55 | 0.0008375 | 99.1823 | 420 | 10 | 0.26108 | 97.8052 | Pmin exceeds chamber pressure
Lyostar II | 5% Sucrose Before Tc | 20-ml clear | 0.00037647 | 5% Sucrose Before Tc | 1.0153 | 15.6439 | 30 | 0.08 | -18.9884 | 25.4 | 0.00068501 | 99.0621 | -15.6828 | 19.4 | 0.00095818 | 99.1581 | 420 | 10 | 0.29918 | 108.8446 | Pmin exceeds chamber pressure
Lyostar II | 5% Sucrose Before Tc | 20-ml clear | 0.00042305 | 5% Sucrose Before Tc | 1.0153 | 15.6439 | 30 | 0.1 | -17.8576 | 23.55 | 0.00075201 | 99.0985 | -14.5602 | 18.1 | 0.0010503 | 99.1285 | 420 | 10 | 0.32837 | 117.3032 | Pmin exceeds chamber pressure
Lyostar II | 5% Sucrose Before Tc | 20-ml clear | 0.00046953 | 5% Sucrose Before Tc | 1.0153 | 15.6439 | 30 | 0.125 | -16.7889 | 22.05 | 0.00081599 | 99.0138 | -13.5073 | 17.05 | 0.0011381 | 99.0157 | 420 | 10 | 0.35625 | 125.3803 | Pmin exceeds chamber pressure
Lyostar II | 5% Sucrose Before Tc | 20-ml clear | 0.00050664 | 5% Sucrose Before Tc | 1.0153 | 15.6439 | 30 | 0.15 | -16.0058 | 21.1 | 0.00086575 | 99.1843 | -12.7816 | 16.4 | 0.0012076 | 99.281 | 420 | 10 | 0.37797 | 131.6752 | Operational
Lyostar II | 5% Sucrose Before Tc | 20-ml clear | 0.00053695 | 5% Sucrose Before Tc | 1.0153 | 15.6439 | 30 | 0.175 | -15.3468 | 20.4 | 0.0009044 | 99.1255 | -12.1288 | 15.9 | 0.0012603 | 99.1298 | 420 | 10 | 0.3948 | 136.5506 | Operational
Lyostar II | 5% Sucrose Before Tc | 20-ml clear | 0.00056218 | 5% Sucrose Before Tc | 1.0153 | 15.6439 | 30 | 0.2 | -14.812 | 19.9 | 0.00093572 | 99.1642 | -11.6235 | 15.55 | 0.0013037 | 99.1573 | 420 | 10 | 0.40846 | 140.5093 | Operational
Lyostar II | 5% Sucrose Before Tc | 20-ml clear | 0.0005835 | 5% Sucrose Before Tc | 1.0153 | 15.6439 | 30 | 0.225 | -14.3302 | 19.5 | 0.00096077 | 99.0577 | -11.2264 | 15.3 | 0.0013403 | 99.3121 | 420 | 10 | 0.41946 | 143.6973 | Operational
Lyostar II | 5% Sucrose Before Tc | 20-ml clear | 0.00060176 | 5% Sucrose Before Tc | 1.0153 | 15.6439 | 30 | 0.25 | -13.9199 | 19.2 | 0.00098167 | 99.0334 | -10.8678 | 15.1 | 0.0013702 | 99.3793 | 420 | 10 | 0.42862 | 146.3497 | Operational
Lyostar II | 5% Sucrose Before Tc | 20-ml clear | 0.00061757 | 5% Sucrose Before Tc | 1.0153 | 15.6439 | 30 | 0.275 | -13.5974 | 19 | 0.0010001 | 99.2521 | -10.4545 | 14.9 | 0.001392 | 99.0407 | 420 | 10 | 0.43648 | 148.6295 | Operational
Lyostar II | 5% Sucrose Before Tc | 20-ml clear | 0.0006314 | 5% Sucrose Before Tc | 1.0153 | 15.6439 | 30 | 0.3 | -13.2538 | 18.8 | 0.0010144 | 99.1579 | -10.2258 | 14.8 | 0.0014151 | 99.3174 | 420 | 10 | 0.44287 | 150.4802 | Operational
Lyostar II | 5% Sucrose Before Tc | 20-ml clear | 0.00064359 | 5% Sucrose Before Tc | 1.0153 | 15.6439 | 30 | 0.325 | -12.9539 | 18.65 | 0.0010268 | 99.1519 | -9.9673 | 14.7 | 0.0014331 | 99.3586 | 420 | 10 | 0.44832 | 152.0598 | Operational
Lyostar II | 5% Sucrose Before Tc | 20-ml clear | 0.00065442 | 5% Sucrose Before Tc | 1.0153 | 15.6439 | 30 | 0.35 | -12.7038 | 18.55 | 0.001038 | 99.2913 | -9.6822 | 14.6 | 0.0014468 | 99.207 | 420 | 10 | 0.45313 | 153.4534 | Operational
Lyostar II | 5% Sucrose Before Tc | 20-ml clear | 0.0006641 | 5% Sucrose Before Tc | 1.0153 | 15.6439 | 30 | 0.375 | -12.4432 | 18.45 | 0.0010469 | 99.2728 | -9.4984 | 14.55 | 0.0014615 | 99.3803 | 420 | 10 | 0.45712 | 154.6098 | Operational
Lyostar II | 5% Sucrose Before Tc | 20-ml clear | 0.00067282 | 5% Sucrose Before Tc | 1.0153 | 15.6439 | 30 | 0.4 | -12.1732 | 18.35 | 0.0010539 | 99.1227 | -9.2982 | 14.5 | 0.0014731 | 99.4281 | 420 | 10 | 0.46026 | 155.5172 | Operational
Lyostar II | 5% Sucrose Before Tc | 20-ml clear | 0.00068786 | 5% Sucrose Before Tc | 1.0153 | 15.6439 | 30 | 0.45 | -11.7461 | 18.25 | 0.0010666 | 99.2144 | -8.856 | 14.4 | 0.0014891 | 99.2222 | 420 | 10 | 0.46571 | 157.0971 | Operational
Lyostar II | 5% Sucrose Before Tc | 20-ml clear | 0.00014197 | 5% Sucrose Before Tc | 1.0153 | 15.6439 | 35 | 0.02 | -27.044 | 48.4067 | 0.0003295 | 99.0311 | -23.6842 | 35.1867 | 0.00046418 | 99.0339 | 420 | 10 | 0.14405 | 63.8952 | Pmin exceeds chamber pressure
Lyostar II | 5% Sucrose Before Tc | 20-ml clear | 0.00024279 | 5% Sucrose Before Tc | 1.0153 | 15.6439 | 35 | 0.04 | -22.2862 | 32.1467 | 0.00051661 | 99.0611 | -18.8764 | 23.9267 | 0.00072879 | 99.0404 | 420 | 10 | 0.22589 | 87.6085 | Pmin exceeds chamber pressure
Lyostar II | 5% Sucrose Before Tc | 20-ml clear | 0.00031809 | 5% Sucrose Before Tc | 1.0153 | 15.6439 | 35 | 0.06 | -19.7908 | 26.5067 | 0.00064734 | 99.013 | -16.3726 | 20.0267 | 0.00091043 | 99.0103 | 420 | 10 | 0.28293 | 104.1379 | Pmin exceeds chamber pressure
Lyostar II | 5% Sucrose Before Tc | 20-ml clear | 0.00037647 | 5% Sucrose Before Tc | 1.0153 | 15.6439 | 35 | 0.08 | -18.188 | 23.6267 | 0.00074373 | 99.0413 | -14.7803 | 18.0267 | 0.0010441 | 99.0589 | 420 | 10 | 0.32498 | 116.3222 | Pmin exceeds chamber pressure
Lyostar II | 5% Sucrose Before Tc | 20-ml clear | 0.00042305 | 5% Sucrose Before Tc | 1.0153 | 15.6439 | 35 | 0.1 | -17.0417 | 21.8867 | 0.00081775 | 99.064 | -13.6335 | 16.8067 | 0.0011463 | 99.0117 | 420 | 10 | 0.35725 | 125.6725 | Pmin exceeds chamber pressure
Lyostar II | 5% Sucrose Before Tc | 20-ml clear | 0.00046953 | 5% Sucrose Before Tc | 1.0153 | 15.6439 | 35 | 0.125 | -15.9706 | 20.4867 | 0.00088892 | 99.0408 | -12.6062 | 15.8467 | 0.0012454 | 99.1034 | 420 | 10 | 0.38832 | 134.6727 | Pmin exceeds chamber pressure
Lyostar II | 5% Sucrose Before Tc | 20-ml clear | 0.00050664 | 5% Sucrose Before Tc | 1.0153 | 15.6439 | 35 | 0.15 | -15.16 | 19.5667 | 0.00094392 | 99.0694 | -11.8238 | 15.2067 | 0.0013217 | 99.1401 | 420 | 10 | 0.41231 | 141.6258 | Operational
Lyostar II | 5% Sucrose Before Tc | 20-ml clear | 0.00053695 | 5% Sucrose Before Tc | 1.0153 | 15.6439 | 35 | 0.175 | -14.4979 | 18.9067 | 0.00098719 | 99.0212 | -11.1852 | 14.7467 | 0.0013817 | 99.0936 | 420 | 10 | 0.43119 | 147.095 | Operational
Lyostar II | 5% Sucrose Before Tc | 20-ml clear | 0.00056218 | 5% Sucrose Before Tc | 1.0153 | 15.6439 | 35 | 0.2 | -13.9559 | 18.4267 | 0.0010223 | 99.027 | -10.6579 | 14.4067 | 0.0014301 | 99.0494 | 420 | 10 | 0.44648 | 151.5243 | Operational
Lyostar II | 5% Sucrose Before Tc | 20-ml clear | 0.0005835 | 5% Sucrose Before Tc | 1.0153 | 15.6439 | 35 | 0.225 | -13.5 | 18.0667 | 0.0010511 | 99.0681 | -10.209 | 14.1467 | 0.0014697 | 99.0019 | 420 | 10 | 0.45906 | 155.171 | Operational
Lyostar II | 5% Sucrose Before Tc | 20-ml clear | 0.00060176 | 5% Sucrose Before Tc | 1.0153 | 15.6439 | 35 | 0.25 | -13.1025 | 17.7867 | 0.0010752 | 99.1047 | -9.8812 | 13.9667 | 0.0015047 | 99.1883 | 420 | 10 | 0.46961 | 158.2263 | Operational
Lyostar II | 5% Sucrose Before Tc | 20-ml clear | 0.00061757 | 5% Sucrose Before Tc | 1.0153 | 15.6439 | 35 | 0.275 | -12.7232 | 17.5467 | 0.0010947 | 99.0043 | -9.5442 | 13.8067 | 0.0015327 | 99.1675 | 420 | 10 | 0.47817 | 160.7074 | Operational
Lyostar II | 5% Sucrose Before Tc | 20-ml clear | 0.0006314 | 5% Sucrose Before Tc | 1.0153 | 15.6439 | 35 | 0.3 | -12.4011 | 17.3667 | 0.0011117 | 99.0155 | -9.2108 | 13.6667 | 0.0015553 | 99.0328 | 420 | 10 | 0.48553 | 162.8389 | Operational
Lyostar II | 5% Sucrose Before Tc | 20-ml clear | 0.00064359 | 5% Sucrose Before Tc | 1.0153 | 15.6439 | 35 | 0.325 | -12.1164 | 17.2267 | 0.0011263 | 99.0702 | -8.9508 | 13.5667 | 0.001576 | 99.0632 | 420 | 10 | 0.49194 | 164.6962 | Operational
Lyostar II | 5% Sucrose Before Tc | 20-ml clear | 0.00065442 | 5% Sucrose Before Tc | 1.0153 | 15.6439 | 35 | 0.35 | -11.8445 | 17.1067 | 0.0011387 | 99.0739 | -8.7178 | 13.4867 | 0.001594 | 99.1071 | 420 | 10 | 0.49736 | 166.2676 | Operational
Lyostar II | 5% Sucrose Before Tc | 20-ml clear | 0.0006641 | 5% Sucrose Before Tc | 1.0153 | 15.6439 | 35 | 0.375 | -11.5892 | 17.0067 | 0.0011492 | 99.0657 | -8.5194 | 13.4267 | 0.0016102 | 99.2049 | 420 | 10 | 0.50203 | 167.6214 | Operational
Lyostar II | 5% Sucrose Before Tc | 20-ml clear | 0.00067282 | 5% Sucrose Before Tc | 1.0153 | 15.6439 | 35 | 0.4 | -11.3539 | 16.9267 | 0.0011584 | 99.0764 | -8.2996 | 13.3667 | 0.0016231 | 99.1727 | 420 | 10 | 0.50605 | 168.7855 | Operational
Lyostar II | 5% Sucrose Before Tc | 20-ml clear | 0.00068786 | 5% Sucrose Before Tc | 1.0153 | 15.6439 | 35 | 0.45 | -10.9209 | 16.8067 | 0.0011732 | 99.0914 | -7.8698 | 13.2667 | 0.0016429 | 99.0136 | 420 | 10 | 0.51249 | 170.6513 | Operational
Lyostar II | 5% Sucrose Before Tc | 20-ml clear | 0.00014197 | 5% Sucrose Before Tc | 1.0153 | 15.6439 | 40 | 0.02 | -26.4017 | 45.4333 | 0.00035015 | 99.0014 | -22.9843 | 32.9933 | 0.00049819 | 99.013 | 420 | 10 | 0.15328 | 66.571 | Pmin exceeds chamber pressure
Lyostar II | 5% Sucrose Before Tc | 20-ml clear | 0.00024279 | 5% Sucrose Before Tc | 1.0153 | 15.6439 | 40 | 0.04 | -21.5793 | 30.1133 | 0.00055532 | 99.0139 | -18.1073 | 22.4133 | 0.00078602 | 99.0535 | 420 | 10 | 0.24292 | 92.5453 | Pmin exceeds chamber pressure
Lyostar II | 5% Sucrose Before Tc | 20-ml clear | 0.00031809 | 5% Sucrose Before Tc | 1.0153 | 15.6439 | 40 | 0.06 | -19.0636 | 24.8333 | 0.00069782 | 99.0762 | -15.5669 | 18.7533 | 0.00098477 | 99.0424 | 420 | 10 | 0.30514 | 110.5716 | Pmin exceeds chamber pressure
Lyostar II | 5% Sucrose Before Tc | 20-ml clear | 0.00037647 | 5% Sucrose Before Tc | 1.0153 | 15.6439 | 40 | 0.08 | -17.4369 | 22.1133 | 0.00080315 | 99.0675 | -13.9518 | 16.8733 | 0.0011316 | 99.0956 | 420 | 10 | 0.35112 | 123.8942 | Pmin exceeds chamber pressure
Lyostar II | 5% Sucrose Before Tc | 20-ml clear | 0.00042305 | 5% Sucrose Before Tc | 1.0153 | 15.6439 | 40 | 0.1 | -16.2779 | 20.4733 | 0.00088432 | 99.0875 | -12.802 | 15.7333 | 0.0012445 | 99.1128 | 420 | 10 | 0.38654 | 134.1588 | Pmin exceeds chamber pressure
Lyostar II | 5% Sucrose Before Tc | 20-ml clear | 0.00046953 | 5% Sucrose Before Tc | 1.0153 | 15.6439 | 40 | 0.125 | -15.1973 | 19.1533 | 0.00096263 | 99.0684 | -11.732 | 14.8133 | 0.0013533 | 99.0736 | 420 | 10 | 0.42071 | 144.0595 | Pmin exceeds chamber pressure
Lyostar II | 5% Sucrose Before Tc | 20-ml clear | 0.00050664 | 5% Sucrose Before Tc | 1.0153 | 15.6439 | 40 | 0.15 | -14.3685 | 18.2733 | 0.0010231 | 99.0281 | -10.9504 | 14.2133 | 0.0014382 | 99.1483 | 420 | 10 | 0.44714 | 151.7174 | Pmin exceeds chamber pressure
Lyostar II | 5% Sucrose Before Tc | 20-ml clear | 0.00053695 | 5% Sucrose Before Tc | 1.0153 | 15.6439 | 40 | 0.175 | -13.709 | 17.6533 | 0.0010712 | 99.0152 | -10.2917 | 13.7733 | 0.0015045 | 99.0549 | 420 | 10 | 0.4681 | 157.7887 | Operational
Lyostar II | 5% Sucrose Before Tc | 20-ml clear | 0.00056218 | 5% Sucrose Before Tc | 1.0153 | 15.6439 | 40 | 0.2 | -13.1903 | 17.2133 | 0.0011107 | 99.1417 | -9.7665 | 13.4533 | 0.0015588 | 99.0381 | 420 | 10 | 0.4853 | 162.7745 | Operational
Lyostar II | 5% Sucrose Before Tc | 20-ml clear | 0.0005835 | 5% Sucrose Before Tc | 1.0153 | 15.6439 | 40 | 0.225 | -12.711 | 16.8533 | 0.0011424 | 99.0642 | -9.3376 | 13.2133 | 0.0016039 | 99.0733 | 420 | 10 | 0.4992 | 166.8003 | Operational
Lyostar II | 5% Sucrose Before Tc | 20-ml clear | 0.00060176 | 5% Sucrose Before Tc | 1.0153 | 15.6439 | 40 | 0.25 | -12.2967 | 16.5733 | 0.0011689 | 99.0141 | -8.9934 | 13.0333 | 0.0016426 | 99.1889 | 420 | 10 | 0.51083 | 170.1717 | Operational
Lyostar II | 5% Sucrose Before Tc | 20-ml clear | 0.00061757 | 5% Sucrose Before Tc | 1.0153 | 15.6439 | 40 | 0.275 | -11.9699 | 16.3733 | 0.0011921 | 99.1562 | -8.636 | 12.8733 | 0.0016735 | 99.1034 | 420 | 10 | 0.5209 | 173.09 | Operational
Lyostar II | 5% Sucrose Before Tc | 20-ml clear | 0.0006314 | 5% Sucrose Before Tc | 1.0153 | 15.6439 | 40 | 0.3 | -11.6425 | 16.1933 | 0.0012111 | 99.1291 | -8.3509 | 12.7533 | 0.0017009 | 99.1389 | 420 | 10 | 0.52924 | 175.5057 | Operational
Lyostar II | 5% Sucrose Before Tc | 20-ml clear | 0.00064359 | 5% Sucrose Before Tc | 1.0153 | 15.6439 | 40 | 0.325 | -11.3211 | 16.0333 | 0.0012268 | 99.0025 | -8.0868 | 12.6533 | 0.0017243 | 99.1485 | 420 | 10 | 0.53616 | 177.5098 | Operational
Lyostar II | 5% Sucrose Before Tc | 20-ml clear | 0.00065442 | 5% Sucrose Before Tc | 1.0153 | 15.6439 | 40 | 0.35 | -11.0871 | 15.9333 | 0.0012418 | 99.1584 | -7.855 | 12.5733 | 0.0017448 | 99.186 | 420 | 10 | 0.54268 | 179.3982 | Operational
Lyostar II | 5% Sucrose Before Tc | 20-ml clear | 0.0006641 | 5% Sucrose Before Tc | 1.0153 | 15.6439 | 40 | 0.375 | -10.8352 | 15.8333 | 0.0012539 | 99.1495 | -7.5904 | 12.4933 | 0.0017609 | 99.0596 | 420 | 10 | 0.54795 | 180.9256 | Operational
Lyostar II | 5% Sucrose Before Tc | 20-ml clear | 0.00067282 | 5% Sucrose Before Tc | 1.0153 | 15.6439 | 40 | 0.4 | -10.5671 | 15.7333 | 0.0012637 | 99.0024 | -7.3727 | 12.4333 | 0.0017758 | 99.0314 | 420 | 10 | 0.55226 | 182.1755 | Operational
Lyostar II | 5% Sucrose Before Tc | 20-ml clear | 0.00068786 | 5% Sucrose Before Tc | 1.0153 | 15.6439 | 40 | 0.45 | -10.151 | 15.6133 | 0.0012813 | 99.0556 | -7.0269 | 12.3533 | 0.0018022 | 99.1321 | 420 | 10 | 0.56003 | 184.4271 | Operational
Lyostar II | 5% Sucrose Before Tc | 20-ml clear | 0.00014197 | 5% Sucrose Before Tc | 1.0153 | 15.6439 | 45 | 0.02 | -25.7949 | 42.84 | 0.00037331 | 99.0365 | -22.3226 | 31.08 | 0.00053251 | 99.0241 | 420 | 10 | 0.16348 | 69.5259 | Pmin exceeds chamber pressure
Lyostar II | 5% Sucrose Before Tc | 20-ml clear | 0.00024279 | 5% Sucrose Before Tc | 1.0153 | 15.6439 | 45 | 0.04 | -20.9167 | 28.36 | 0.00059444 | 99.0554 | -17.3795 | 21.1 | 0.00084381 | 99.0711 | 420 | 10 | 0.26014 | 97.5326 | Pmin exceeds chamber pressure
Lyostar II | 5% Sucrose Before Tc | 20-ml clear | 0.00031809 | 5% Sucrose Before Tc | 1.0153 | 15.6439 | 45 | 0.06 | -18.3618 | 23.36 | 0.00074861 | 99.0434 | -14.8139 | 17.66 | 0.00106 | 99.1199 | 420 | 10 | 0.32749 | 117.0495 | Pmin exceeds chamber pressure
Lyostar II | 5% Sucrose Before Tc | 20-ml clear | 0.00037647 | 5% Sucrose Before Tc | 1.0153 | 15.6439 | 45 | 0.08 | -16.722 | 20.8 | 0.00086307 | 99.075 | -13.1675 | 15.88 | 0.00122 | 99.125 | 420 | 10 | 0.37748 | 131.533 | Pmin exceeds chamber pressure
Lyostar II | 5% Sucrose Before Tc | 20-ml clear | 0.00042305 | 5% Sucrose Before Tc | 1.0153 | 15.6439 | 45 | 0.1 | -15.5391 | 19.24 | 0.00095127 | 99.0266 | -11.9934 | 14.8 | 0.0013433 | 99.1044 | 420 | 10 | 0.416 | 142.6946 | Pmin exceeds chamber pressure
Lyostar II | 5% Sucrose Before Tc | 20-ml clear | 0.00046953 | 5% Sucrose Before Tc | 1.0153 | 15.6439 | 45 | 0.125 | -14.4569 | 18 | 0.0010369 | 99.0565 | -10.9309 | 13.94 | 0.0014631 | 99.1488 | 420 | 10 | 0.45341 | 153.5326 | Pmin exceeds chamber pressure
Lyostar II | 5% Sucrose Before Tc | 20-ml clear | 0.00050664 | 5% Sucrose Before Tc | 1.0153 | 15.6439 | 45 | 0.15 | -13.6411 | 17.18 | 0.0011035 | 99.1119 | -10.1087 | 13.36 | 0.0015556 | 99.1018 | 420 | 10 | 0.48246 | 161.9519 | Pmin exceeds chamber pressure
Lyostar II | 5% Sucrose Before Tc | 20-ml clear | 0.00053695 | 5% Sucrose Before Tc | 1.0153 | 15.6439 | 45 | 0.175 | -12.9607 | 16.58 | 0.001156 | 99.0135 | -9.4946 | 12.96 | 0.0016303 | 99.1889 | 420 | 10 | 0.50543 | 168.6062 | Operational
Lyostar II | 5% Sucrose Before Tc | 20-ml clear | 0.00056218 | 5% Sucrose Before Tc | 1.0153 | 15.6439 | 45 | 0.2 | -12.4412 | 16.16 | 0.0011994 | 99.1327 | -8.9822 | 12.66 | 0.0016908 | 99.2236 | 420 | 10 | 0.5244 | 174.1032 | Operational
Lyostar II | 5% Sucrose Before Tc | 20-ml clear | 0.0005835 | 5% Sucrose Before Tc | 1.0153 | 15.6439 | 45 | 0.225 | -11.9664 | 15.82 | 0.0012346 | 99.0819 | -8.5149 | 12.42 | 0.0017397 | 99.1373 | 420 | 10 | 0.53976 | 178.5542 | Operational
Lyostar II | 5% Sucrose Before Tc | 20-ml clear | 0.00060176 | 5% Sucrose Before Tc | 1.0153 | 15.6439 | 45 | 0.25 | -11.5678 | 15.56 | 0.0012644 | 99.0995 | -8.1458 | 12.24 | 0.0017818 | 99.1684 | 420 | 10 | 0.55277 | 182.3217 | Operational
Lyostar II | 5% Sucrose Before Tc | 20-ml clear | 0.00061757 | 5% Sucrose Before Tc | 1.0153 | 15.6439 | 45 | 0.275 | -11.1913 | 15.34 | 0.0012889 | 99.0137 | -7.7596 | 12.08 | 0.0018153 | 99.0049 | 420 | 10 | 0.56347 | 185.4223 | Operational
Lyostar II | 5% Sucrose Before Tc | 20-ml clear | 0.0006314 | 5% Sucrose Before Tc | 1.0153 | 15.6439 | 45 | 0.3 | -10.8936 | 15.18 | 0.0013108 | 99.1052 | -7.5412 | 11.98 | 0.0018483 | 99.2363 | 420 | 10 | 0.57312 | 188.2189 | Operational
Lyostar II | 5% Sucrose Before Tc | 20-ml clear | 0.00064359 | 5% Sucrose Before Tc | 1.0153 | 15.6439 | 45 | 0.325 | -10.6043 | 15.04 | 0.0013292 | 99.1092 | -7.2676 | 11.88 | 0.0018742 | 99.2135 | 420 | 10 | 0.58116 | 190.5483 | Operational
Lyostar II | 5% Sucrose Before Tc | 20-ml clear | 0.00065442 | 5% Sucrose Before Tc | 1.0153 | 15.6439 | 45 | 0.35 | -10.3302 | 14.92 | 0.0013449 | 99.0793 | -7.0323 | 11.8 | 0.0018971 | 99.2332 | 420 | 10 | 0.58806 | 192.5478 | Operational
Lyostar II | 5% Sucrose Before Tc | 20-ml clear | 0.0006641 | 5% Sucrose Before Tc | 1.0153 | 15.6439 | 45 | 0.375 | -10.0775 | 14.82 | 0.0013586 | 99.0572 | -6.7578 | 11.72 | 0.0019151 | 99.0847 | 420 | 10 | 0.59398 | 194.2633 | Operational
Lyostar II | 5% Sucrose Before Tc | 20-ml clear | 0.00067282 | 5% Sucrose Before Tc | 1.0153 | 15.6439 | 45 | 0.4 | -9.8516 | 14.74 | 0.0013708 | 99.0756 | -6.5393 | 11.66 | 0.001932 | 99.0515 | 420 | 10 | 0.59929 | 195.8033 | Operational
Lyostar II | 5% Sucrose Before Tc | 20-ml clear | 0.00068786 | 5% Sucrose Before Tc | 1.0153 | 15.6439 | 45 | 0.45 | -9.4491 | 14.62 | 0.0013911 | 99.1489 | -6.2098 | 11.58 | 0.0019625 | 99.1764 | 420 | 10 | 0.60827 | 198.4052 | Operational
Lyostar II | 5% Sucrose Before Tc | 20-ml clear | 0.00014197 | 5% Sucrose Before Tc | 1.0153 | 15.6439 | 50 | 0.02 | -25.214 | 40.5267 | 0.00039662 | 99.0345 | -21.6909 | 29.3867 | 0.00056706 | 99.0147 | 420 | 10 | 0.17374 | 72.4986 | Pmin exceeds chamber pressure
Lyostar II | 5% Sucrose Before Tc | 20-ml clear | 0.00024279 | 5% Sucrose Before Tc | 1.0153 | 15.6439 | 50 | 0.04 | -20.281 | 26.8067 | 0.00063379 | 99.0488 | -16.6835 | 19.9467 | 0.00090203 | 99.0595 | 420 | 10 | 0.27746 | 102.5518 | Pmin exceeds chamber pressure
Lyostar II | 5% Sucrose Before Tc | 20-ml clear | 0.00031809 | 5% Sucrose Before Tc | 1.0153 | 15.6439 | 50 | 0.06 | -17.7057 | 22.0867 | 0.00079993 | 99.0953 | -14.0671 | 16.6867 | 0.0011354 | 99.0314 | 420 | 10 | 0.35006 | 123.5879 | Pmin exceeds chamber pressure
Lyostar II | 5% Sucrose Before Tc | 20-ml clear | 0.00037647 | 5% Sucrose Before Tc | 1.0153 | 15.6439 | 50 | 0.08 | -16.0336 | 19.6467 | 0.00092335 | 99.0338 | -12.399 | 15.0067 | 0.0013088 | 99.0497 | 420 | 10 | 0.404 | 139.2163 | Pmin exceeds chamber pressure
Lyostar II | 5% Sucrose Before Tc | 20-ml clear | 0.00042305 | 5% Sucrose Before Tc | 1.0153 | 15.6439 | 50 | 0.1 | -14.8589 | 18.1867 | 0.0010192 | 99.0969 | -11.2095 | 13.9867 | 0.0014427 | 99.0367 | 420 | 10 | 0.44583 | 151.3384 | Pmin exceeds chamber pressure
Lyostar II | 5% Sucrose Before Tc | 20-ml clear | 0.00046953 | 5% Sucrose Before Tc | 1.0153 | 15.6439 | 50 | 0.125 | -13.7631 | 17.0067 | 0.001112 | 99.0977 | -10.1146 | 13.1667 | 0.0015726 | 99.0159 | 420 | 10 | 0.48639 | 163.0897 | Pmin exceeds chamber pressure
Lyostar II | 5% Sucrose Before Tc | 20-ml clear | 0.00050664 | 5% Sucrose Before Tc | 1.0153 | 15.6439 | 50 | 0.15 | -12.9407 | 16.2267 | 0.0011844 | 99.1419 | -9.3111 | 12.6267 | 0.0016742 | 99.0694 | 420 | 10 | 0.51803 | 172.2573 | Pmin exceeds chamber pressure
Lyostar II | 5% Sucrose Before Tc | 20-ml clear | 0.00053695 | 5% Sucrose Before Tc | 1.0153 | 15.6439 | 50 | 0.175 | -12.2752 | 15.6667 | 0.001242 | 99.1277 | -8.6929 | 12.2467 | 0.0017559 | 99.1561 | 420 | 10 | 0.54323 | 179.5592 | Pmin exceeds chamber pressure
Lyostar II | 5% Sucrose Before Tc | 20-ml clear | 0.00056218 | 5% Sucrose Before Tc | 1.0153 | 15.6439 | 50 | 0.2 | -11.718 | 15.2467 | 0.0012887 | 99.0836 | -8.1188 | 11.9467 | 0.0018204 | 99.0164 | 420 | 10 | 0.5636 | 185.4611 | Operational
Lyostar II | 5% Sucrose Before Tc | 20-ml clear | 0.0005835 | 5% Sucrose Before Tc | 1.0153 | 15.6439 | 50 | 0.225 | -11.2511 | 14.9267 | 0.0013275 | 99.071 | -7.6805 | 11.7267 | 0.0018752 | 99.034 | 420 | 10 | 0.58055 | 190.373 | Operational
Lyostar II | 5% Sucrose Before Tc | 20-ml clear | 0.00060176 | 5% Sucrose Before Tc | 1.0153 | 15.6439 | 50 | 0.25 | -10.8741 | 14.6867 | 0.0013606 | 99.17 | -7.365 | 11.5667 | 0.0019233 | 99.2204 | 420 | 10 | 0.59509 | 194.5851 | Operational
Lyostar II | 5% Sucrose Before Tc | 20-ml clear | 0.00061757 | 5% Sucrose Before Tc | 1.0153 | 15.6439 | 50 | 0.275 | -10.4765 | 14.4667 | 0.0013872 | 99.0038 | -7.0362 | 11.4267 | 0.0019625 | 99.2299 | 420 | 10 | 0.6068 | 197.979 | Operational
Lyostar II | 5% Sucrose Before Tc | 20-ml clear | 0.0006314 | 5% Sucrose Before Tc | 1.0153 | 15.6439 | 50 | 0.3 | -10.1694 | 14.3067 | 0.0014111 | 99.0459 | -6.7169 | 11.3067 | 0.0019952 | 99.1635 | 420 | 10 | 0.61719 | 200.9894 | Operational
Lyostar II | 5% Sucrose Before Tc | 20-ml clear | 0.00064359 | 5% Sucrose Before Tc | 1.0153 | 15.6439 | 50 | 0.325 | -9.8708 | 14.1667 | 0.0014312 | 99.0081 | -6.4265 | 11.2067 | 0.0020233 | 99.0968 | 420 | 10 | 0.62597 | 203.5336 | Operational
Lyostar II | 5% Sucrose Before Tc | 20-ml clear | 0.00065442 | 5% Sucrose Before Tc | 1.0153 | 15.6439 | 50 | 0.35 | -9.6415 | 14.0667 | 0.0014497 | 99.1376 | -6.1814 | 11.1267 | 0.0020484 | 99.0878 | 420 | 10 | 0.63402 | 205.8666 | Operational
Lyostar II | 5% Sucrose Before Tc | 20-ml clear | 0.0006641 | 5% Sucrose Before Tc | 1.0153 | 15.6439 | 50 | 0.375 | -9.3857 | 13.9667 | 0.0014649 | 99.0953 | -5.9953 | 11.0667 | 0.0020718 | 99.1813 | 420 | 10 | 0.64073 | 207.8106 | Operational
Lyostar II | 5% Sucrose Before Tc | 20-ml clear | 0.00067282 | 5% Sucrose Before Tc | 1.0153 | 15.6439 | 50 | 0.4 | -9.1606 | 13.8867 | 0.0014785 | 99.1046 | -5.7729 | 11.0067 | 0.0020907 | 99.1355 | 420 | 10 | 0.64666 | 209.5287 | Operational
Lyostar II | 5% Sucrose Before Tc | 20-ml clear | 0.00068786 | 5% Sucrose Before Tc | 1.0153 | 15.6439 | 50 | 0.45 | -8.7672 | 13.7667 | 0.0015015 | 99.1815 | -5.4556 | 10.9267 | 0.0021253 | 99.2699 | 420 | 10 | 0.65681 | 212.4686 | Operational
Lyostar II | 5% Sucrose Before Tc | 20-ml clear | 0.00014197 | 5% Sucrose Before Tc | 1.0153 | 18.2512 | -35 | 0.02 | -43.0504 | 407.7333 | 7.9383e-05 | 99.0205 | -41.6799 | 329.5333 | 0.00010776 | 99.0261 | 420 | 10 | 0.034533 | 32.1638 | Pmin exceeds chamber pressure
Lyostar II | 5% Sucrose Before Tc | 20-ml clear | 0.00024279 | 5% Sucrose Before Tc | 1.0153 | 18.2512 | -35 | 0.04 | -40.247 | 371.3333 | 8.7204e-05 | 99.0179 | -39.2408 | 308.9333 | 0.00011601 | 99.0467 | 420 | 10 | 0.037835 | 33.1208 | Operational
Lyostar II | 5% Sucrose Before Tc | 20-ml clear | 0.00031809 | 5% Sucrose Before Tc | 1.0153 | 18.2512 | -35 | 0.06 | -38.7606 | 399.9333 | 7.9304e-05 | 99.0095 | -38.0003 | 337.3333 | 0.00010451 | 99.0234 | 420 | 10 | 0.034367 | 32.1157 | Operational
Lyostar II | 5% Sucrose Before Tc | 20-ml clear | 0.00037647 | 5% Sucrose Before Tc | 1.0153 | 18.2512 | -35 | 0.08 | -37.7366 | 468.7333 | 6.561e-05 | 99.028 | -37.1674 | 398.3333 | 8.5746e-05 | 99.0213 | 420 | 10 | 0.028402 | 30.3875 | Operational
Lyostar II | 5% Sucrose Before Tc | 20-ml clear | 0.00042305 | 5% Sucrose Before Tc | 1.0153 | 18.2512 | -35 | 0.1 | -36.9356 | 594.1333 | 5.0149e-05 | 99.0061 | -36.5266 | 507.3333 | 6.5164e-05 | 99.0339 | 420 | 10 | 0.021693 | 28.4436 | Operational
Lyostar II | 5% Sucrose Before Tc | 20-ml clear | 0.00046953 | 5% Sucrose Before Tc | 1.0153 | 18.2512 | -35 | 0.125 | -36.1104 | 942.3333 | 3.042e-05 | 99.0118 | -35.8732 | 806.7333 | 3.9323e-05 | 99.001 | 420 | 10 | 0.01315 | 25.9683 | Operational
Lyostar II | 5% Sucrose Before Tc | 20-ml clear | 0.00050664 | 5% Sucrose Before Tc | 1.0153 | 18.2512 | -35 | 0.15 | -35.3971 | 2461.3333 | 1.124e-05 | 99.0024 | -35.3119 | 2110.1333 | 1.4472e-05 | 99.0057 | 420 | 10 | 0.0048566 | 23.5652 | Operational
Lyostar II | 5% Sucrose Before Tc | 20-ml clear | 0.00014197 | 5% Sucrose Before Tc | 1.0153 | 18.2512 | -30 | 0.02 | -41.0409 | 299.9 | 9.8376e-05 | 99.038 | -39.3706 | 237.7 | 0.00013139 | 99.0352 | 420 | 10 | 0.042705 | 34.5316 | Pmin exceeds chamber pressure
Lyostar II | 5% Sucrose Before Tc | 20-ml clear | 0.00024279 | 5% Sucrose Before Tc | 1.0153 | 18.2512 | -30 | 0.04 | -37.9591 | 247.9 | 0.00011856 | 99.0651 | -36.5989 | 201.9 | 0.00015502 | 99.024 | 420 | 10 | 0.051324 | 37.0293 | Operational
Lyostar II | 5% Sucrose Before Tc | 20-ml clear | 0.00031809 | 5% Sucrose Before Tc | 1.0153 | 18.2512 | -30 | 0.06 | -36.3353 | 240.9 | 0.00011986 | 99.0254 | -35.1915 | 199.1 | 0.00015533 | 99.0604 | 420 | 10 | 0.05183 | 37.1756 | Operational
Lyostar II | 5% Sucrose Before Tc | 20-ml clear | 0.00037647 | 5% Sucrose Before Tc | 1.0153 | 18.2512 | -30 | 0.08 | -35.236 | 249.1 | 0.00011292 | 99.0772 | -34.2617 | 207.5 | 0.00014525 | 99.0958 | 420 | 10 | 0.048783 | 36.2929 | Operational
Lyostar II | 5% Sucrose Before Tc | 20-ml clear | 0.00042305 | 5% Sucrose Before Tc | 1.0153 | 18.2512 | -30 | 0.1 | -34.3926 | 266.5 | 0.00010276 | 99.03 | -33.5607 | 223.1 | 0.00013159 | 99.0575 | 420 | 10 | 0.044371 | 35.0145 | Operational
Lyostar II | 5% Sucrose Before Tc | 20-ml clear | 0.00046953 | 5% Sucrose Before Tc | 1.0153 | 18.2512 | -30 | 0.125 | -33.5393 | 300.9 | 8.8211e-05 | 99.0259 | -32.8608 | 252.7 | 0.00011254 | 99.0139 | 420 | 10 | 0.03807 | 33.1888 | Operational
Lyostar II | 5% Sucrose Before Tc | 20-ml clear | 0.00050664 | 5% Sucrose Before Tc | 1.0153 | 18.2512 | -30 | 0.15 | -32.8201 | 352.9 | 7.3043e-05 | 99.0134 | -32.2771 | 297.1 | 9.2952e-05 | 99.0694 | 420 | 10 | 0.031514 | 31.2892 | Operational
Lyostar II | 5% Sucrose Before Tc | 20-ml clear | 0.00053695 | 5% Sucrose Before Tc | 1.0153 | 18.2512 | -30 | 0.175 | -32.1865 | 432.7 | 5.7978e-05 | 99.0075 | -31.765 | 364.5 | 7.3648e-05 | 99.0458 | 420 | 10 | 0.025009 | 29.4043 | Operational
Lyostar II | 5% Sucrose Before Tc | 20-ml clear | 0.00056218 | 5% Sucrose Before Tc | 1.0153 | 18.2512 | -30 | 0.2 | -31.6118 | 564.5 | 4.3343e-05 | 99.0142 | -31.3016 | 475.5 | 5.4979e-05 | 99.0386 | 420 | 10 | 0.018693 | 27.5742 | Operational
Lyostar II | 5% Sucrose Before Tc | 20-ml clear | 0.0005835 | 5% Sucrose Before Tc | 1.0153 | 18.2512 | -30 | 0.225 | -31.0801 | 816.1 | 2.9278e-05 | 99.0037 | -30.873 | 687.1 | 3.7093e-05 | 99.0052 | 420 | 10 | 0.012625 | 25.8161 | Operational
Lyostar II | 5% Sucrose Before Tc | 20-ml clear | 0.00060176 | 5% Sucrose Before Tc | 1.0153 | 18.2512 | -30 | 0.25 | -30.5834 | 1475.7 | 1.5834e-05 | 99.001 | -30.4722 | 1241.5 | 2.0039e-05 | 99.0164 | 420 | 10 | 0.0068268 | 24.1361 | Operational
Lyostar II | 5% Sucrose Before Tc | 20-ml clear | 0.00061757 | 5% Sucrose Before Tc | 1.0153 | 18.2512 | -30 | 0.275 | -30.1109 | 7605.3 | 3.0118e-06 | 99.0024 | -30.0899 | 6391.9 | 3.8089e-06 | 99.002 | 420 | 10 | 0.0012984 | 22.5342 | Operational
Lyostar II | 5% Sucrose Before Tc | 20-ml clear | 0.00014197 | 5% Sucrose Before Tc | 1.0153 | 18.2512 | -25 | 0.02 | -39.2651 | 233.8667 | 0.00011631 | 99.062 | -37.3371 | 182.4667 | 0.00015369 | 99.0827 | 420 | 10 | 0.050422 | 36.7677 | Pmin exceeds chamber pressure
Lyostar II | 5% Sucrose Before Tc | 20-ml clear | 0.00024279 | 5% Sucrose Before Tc | 1.0153 | 18.2512 | -25 | 0.04 | -35.9401 | 182.2667 | 0.00014771 | 99.0775 | -34.2711 | 146.0667 | 0.00019067 | 99.1362 | 420 | 10 | 0.063842 | 40.6563 | Pmin exceeds chamber pressure
Lyostar II | 5% Sucrose Before Tc | 20-ml clear | 0.00031809 | 5% Sucrose Before Tc | 1.0153 | 18.2512 | -25 | 0.06 | -34.1935 | 168.0667 | 0.00015744 | 99.007 | -32.7106 | 136.6667 | 0.00020119 | 99.1428 | 420 | 10 | 0.067962 | 41.8499 | Operational
Lyostar II | 5% Sucrose Before Tc | 20-ml clear | 0.00037647 | 5% Sucrose Before Tc | 1.0153 | 18.2512 | -25 | 0.08 | -33.0273 | 164.8667 | 0.00015686 | 99.127 | -31.6878 | 134.8667 | 0.00019892 | 99.0232 | 420 | 10 | 0.067649 | 41.7593 | Operational
Lyostar II | 5% Sucrose Before Tc | 20-ml clear | 0.00042305 | 5% Sucrose Before Tc | 1.0153 | 18.2512 | -25 | 0.1 | -32.1449 | 166.4667 | 0.00015186 | 99.1097 | -30.9327 | 137.0667 | 0.0001917 | 99.1471 | 420 | 10 | 0.065455 | 41.1235 | Operational
Lyostar II | 5% Sucrose Before Tc | 20-ml clear | 0.00046953 | 5% Sucrose Before Tc | 1.0153 | 18.2512 | -25 | 0.125 | -31.2662 | 172.6667 | 0.00014251 | 99.0263 | -30.1881 | 142.6667 | 0.00017929 | 99.0022 | 420 | 10 | 0.061397 | 39.9479 | Operational
Lyostar II | 5% Sucrose Before Tc | 20-ml clear | 0.00050664 | 5% Sucrose Before Tc | 1.0153 | 18.2512 | -25 | 0.15 | -30.5402 | 182.6667 | 0.00013151 | 99.0457 | -29.5812 | 151.2667 | 0.00016514 | 99.0127 | 420 | 10 | 0.056646 | 38.5712 | Operational
Lyostar II | 5% Sucrose Before Tc | 20-ml clear | 0.00053695 | 5% Sucrose Before Tc | 1.0153 | 18.2512 | -25 | 0.175 | -29.9107 | 196.0667 | 0.00011985 | 99.0784 | -29.0604 | 162.6667 | 0.00015032 | 99.116 | 420 | 10 | 0.051616 | 37.1137 | Operational
Lyostar II | 5% Sucrose Before Tc | 20-ml clear | 0.00056218 | 5% Sucrose Before Tc | 1.0153 | 18.2512 | -25 | 0.2 | -29.3469 | 213.0667 | 0.00010803 | 99.0817 | -28.5954 | 176.8667 | 0.0001354 | 99.1211 | 420 | 10 | 0.046521 | 35.6376 | Operational
Lyostar II | 5% Sucrose Before Tc | 20-ml clear | 0.0005835 | 5% Sucrose Before Tc | 1.0153 | 18.2512 | -25 | 0.225 | -28.8303 | 234.2667 | 9.6317e-05 | 99.0097 | -28.1701 | 194.4667 | 0.00012066 | 99.0433 | 420 | 10 | 0.041476 | 34.1756 | Operational
Lyostar II | 5% Sucrose Before Tc | 20-ml clear | 0.00060176 | 5% Sucrose Before Tc | 1.0153 | 18.2512 | -25 | 0.25 | -28.3516 | 261.2667 | 8.4861e-05 | 99.0471 | -27.776 | 216.6667 | 0.00010628 | 99.0041 | 420 | 10 | 0.036541 | 32.7458 | Operational
Lyostar II | 5% Sucrose Before Tc | 20-ml clear | 0.00061757 | 5% Sucrose Before Tc | 1.0153 | 18.2512 | -25 | 0.275 | -27.9009 | 295.6667 | 7.3731e-05 | 99.0258 | -27.4067 | 245.2667 | 9.2316e-05 | 99.0789 | 420 | 10 | 0.031748 | 31.3569 | Operational
Lyostar II | 5% Sucrose Before Tc | 20-ml clear | 0.0006314 | 5% Sucrose Before Tc | 1.0153 | 18.2512 | -25 | 0.3 | -27.4739 | 340.8667 | 6.2964e-05 | 99.0282 | -27.055 | 282.4667 | 7.8823e-05 | 99.0448 | 420 | 10 | 0.027111 | 30.0134 | Operational
Lyostar II | 5% Sucrose Before Tc | 20-ml clear | 0.00064359 | 5% Sucrose Before Tc | 1.0153 | 18.2512 | -25 | 0.325 | -27.0662 | 402.2667 | 5.2574e-05 | 99.0157 | -26.719 | 333.0667 | 6.5805e-05 | 99.0332 | 420 | 10 | 0.022637 | 28.717 | Operational
Lyostar II | 5% Sucrose Before Tc | 20-ml clear | 0.00065442 | 5% Sucrose Before Tc | 1.0153 | 18.2512 | -25 | 0.35 | -26.6752 | 490.2667 | 4.2559e-05 | 99.0364 | -26.396 | 405.4667 | 5.3262e-05 | 99.032 | 420 | 10 | 0.018324 | 27.4675 | Operational
Lyostar II | 5% Sucrose Before Tc | 20-ml clear | 0.0006641 | 5% Sucrose Before Tc | 1.0153 | 18.2512 | -25 | 0.375 | -26.2984 | 625.8667 | 3.2908e-05 | 99.0253 | -26.0838 | 517.0667 | 4.1181e-05 | 99.0134 | 420 | 10 | 0.014169 | 26.2634 | Operational
Lyostar II | 5% Sucrose Before Tc | 20-ml clear | 0.00067282 | 5% Sucrose Before Tc | 1.0153 | 18.2512 | -25 | 0.4 | -25.9342 | 861.4667 | 2.3611e-05 | 99.0029 | -25.7812 | 711.2667 | 2.9542e-05 | 99.0272 | 420 | 10 | 0.010166 | 25.1035 | Operational
Lyostar II | 5% Sucrose Before Tc | 20-ml clear | 0.00068786 | 5% Sucrose Before Tc | 1.0153 | 18.2512 | -25 | 0.45 | -25.2399 | 3309.2667 | 6.1292e-06 | 99.0045 | -25.2013 | 2725.4667 | 7.7146e-06 | 99.0036 | 420 | 10 | 0.0026409 | 22.9232 | Operational
Lyostar II | 5% Sucrose Before Tc | 20-ml clear | 0.00014197 | 5% Sucrose Before Tc | 1.0153 | 18.2512 | -20 | 0.02 | -37.6822 | 189.8333 | 0.00013356 | 99.0469 | -35.5335 | 146.2333 | 0.00017537 | 99.1042 | 420 | 10 | 0.057851 | 38.9204 | Pmin exceeds chamber pressure
Lyostar II | 5% Sucrose Before Tc | 20-ml clear | 0.00024279 | 5% Sucrose Before Tc | 1.0153 | 18.2512 | -20 | 0.04 | -34.1455 | 142.2333 | 0.00017527 | 99.0591 | -32.2089 | 112.4333 | 0.00022441 | 99.1602 | 420 | 10 | 0.075677 | 44.0853 | Pmin exceeds chamber pressure
Lyostar II | 5% Sucrose Before Tc | 20-ml clear | 0.00031809 | 5% Sucrose Before Tc | 1.0153 | 18.2512 | -20 | 0.06 | -32.2935 | 127.2333 | 0.00019264 | 99.1066 | -30.5094 | 101.8333 | 0.00024379 | 99.0664 | 420 | 10 | 0.083055 | 46.2233 | Operational
Lyostar II | 5% Sucrose Before Tc | 20-ml clear | 0.00037647 | 5% Sucrose Before Tc | 1.0153 | 18.2512 | -20 | 0.08 | -31.0633 | 121.0333 | 0.00019791 | 99.068 | -29.41 | 97.8333 | 0.00024838 | 99.1893 | 420 | 10 | 0.085242 | 46.8568 | Operational
Lyostar II | 5% Sucrose Before Tc | 20-ml clear | 0.00042305 | 5% Sucrose Before Tc | 1.0153 | 18.2512 | -20 | 0.1 | -30.1477 | 118.8333 | 0.0001977 | 99.1501 | -28.5983 | 96.4333 | 0.00024687 | 99.104 | 420 | 10 | 0.0851 | 46.8158 | Operational
Lyostar II | 5% Sucrose Before Tc | 20-ml clear | 0.00046953 | 5% Sucrose Before Tc | 1.0153 | 18.2512 | -20 | 0.125 | -29.2475 | 118.8333 | 0.00019328 | 99.1528 | -27.8155 | 96.8333 | 0.00024046 | 99.0763 | 420 | 10 | 0.083159 | 46.2534 | Operational
Lyostar II | 5% Sucrose Before Tc | 20-ml clear | 0.00050664 | 5% Sucrose Before Tc | 1.0153 | 18.2512 | -20 | 0.15 | -28.5104 | 120.6333 | 0.00018634 | 99.0325 | -27.1848 | 98.6333 | 0.00023135 | 99.0262 | 420 | 10 | 0.080154 | 45.3827 | Operational
Lyostar II | 5% Sucrose Before Tc | 20-ml clear | 0.00053695 | 5% Sucrose Before Tc | 1.0153 | 18.2512 | -20 | 0.175 | -27.885 | 124.0333 | 0.00017808 | 99.1505 | -26.6567 | 101.6333 | 0.00022084 | 99.2079 | 420 | 10 | 0.076589 | 44.3496 | Operational
Lyostar II | 5% Sucrose Before Tc | 20-ml clear | 0.00056218 | 5% Sucrose Before Tc | 1.0153 | 18.2512 | -20 | 0.2 | -27.3266 | 128.2333 | 0.00016914 | 99.0319 | -26.1872 | 105.2333 | 0.00020962 | 99.1519 | 420 | 10 | 0.072738 | 43.2338 | Operational
Lyostar II | 5% Sucrose Before Tc | 20-ml clear | 0.0005835 | 5% Sucrose Before Tc | 1.0153 | 18.2512 | -20 | 0.225 | -26.8259 | 133.6333 | 0.00015989 | 99.1324 | -25.7662 | 109.6333 | 0.0001981 | 99.1734 | 420 | 10 | 0.068758 | 42.0807 | Operational
Lyostar II | 5% Sucrose Before Tc | 20-ml clear | 0.00060176 | 5% Sucrose Before Tc | 1.0153 | 18.2512 | -20 | 0.25 | -26.3625 | 139.8333 | 0.00015056 | 99.131 | -25.3767 | 114.6333 | 0.00018653 | 99.0747 | 420 | 10 | 0.064745 | 40.9179 | Operational
Lyostar II | 5% Sucrose Before Tc | 20-ml clear | 0.00061757 | 5% Sucrose Before Tc | 1.0153 | 18.2512 | -20 | 0.275 | -25.9277 | 146.8333 | 0.00014128 | 99.0188 | -25.0156 | 120.4333 | 0.00017504 | 99.0396 | 420 | 10 | 0.060754 | 39.7615 | Operational
Lyostar II | 5% Sucrose Before Tc | 20-ml clear | 0.0006314 | 5% Sucrose Before Tc | 1.0153 | 18.2512 | -20 | 0.3 | -25.5211 | 155.0333 | 0.00013213 | 99.0533 | -24.6756 | 127.0333 | 0.00016448 | 99.0028 | 420 | 10 | 0.056852 | 38.6308 | Operational
Lyostar II | 5% Sucrose Before Tc | 20-ml clear | 0.00064359 | 5% Sucrose Before Tc | 1.0153 | 18.2512 | -20 | 0.325 | -25.1359 | 164.4333 | 0.00012316 | 99.135 | -24.3549 | 134.6333 | 0.00015615 | 99.0582 | 420 | 10 | 0.053113 | 37.5475 | Operational
Lyostar II | 5% Sucrose Before Tc | 20-ml clear | 0.00065442 | 5% Sucrose Before Tc | 1.0153 | 18.2512 | -20 | 0.35 | -24.7642 | 174.8333 | 0.0001158 | 99.0187 | -24.0475 | 143.2333 | 0.00014757 | 99.0822 | 420 | 10 | 0.049972 | 36.6374 | Operational
Lyostar II | 5% Sucrose Before Tc | 20-ml clear | 0.0006641 | 5% Sucrose Before Tc | 1.0153 | 18.2512 | -20 | 0.375 | -24.4111 | 187.0333 | 0.00010881 | 99.1016 | -23.7521 | 153.0333 | 0.00013883 | 99.1001 | 420 | 10 | 0.04696 | 35.7647 | Operational
Lyostar II | 5% Sucrose Before Tc | 20-ml clear | 0.00067282 | 5% Sucrose Before Tc | 1.0153 | 18.2512 | -20 | 0.4 | -24.0689 | 200.8333 | 0.00010168 | 99.0702 | -23.4665 | 164.2333 | 0.00012994 | 99.0916 | 420 | 10 | 0.043894 | 34.8763 | Operational
Lyostar II | 5% Sucrose Before Tc | 20-ml clear | 0.00068786 | 5% Sucrose Before Tc | 1.0153 | 18.2512 | -20 | 0.45 | -23.4184 | 235.4333 | 8.7337e-05 | 99.0457 | -22.9213 | 192.2333 | 0.00011196 | 99.0788 | 420 | 10 | 0.037716 | 33.0861 | Operational
Lyostar II | 5% Sucrose Before Tc | 20-ml clear | 0.00014197 | 5% Sucrose Before Tc | 1.0153 | 18.2512 | -15 | 0.02 | -36.2604 | 158.8 | 0.00015042 | 99.0649 | -33.9213 | 121 | 0.00019692 | 99.1116 | 420 | 10 | 0.065128 | 41.0288 | Pmin exceeds chamber pressure
Lyostar II | 5% Sucrose Before Tc | 20-ml clear | 0.00024279 | 5% Sucrose Before Tc | 1.0153 | 18.2512 | -15 | 0.04 | -32.5375 | 115.6 | 0.00020185 | 99.0053 | -30.3714 | 90.4 | 0.00025733 | 99.1905 | 420 | 10 | 0.087105 | 47.3967 | Pmin exceeds chamber pressure
Lyostar II | 5% Sucrose Before Tc | 20-ml clear | 0.00031809 | 5% Sucrose Before Tc | 1.0153 | 18.2512 | -15 | 0.06 | -30.5951 | 101.4 | 0.00022624 | 99.1898 | -28.5516 | 80.2 | 0.00028469 | 99.1269 | 420 | 10 | 0.097474 | 50.4012 | Operational
Lyostar II | 5% Sucrose Before Tc | 20-ml clear | 0.00037647 | 5% Sucrose Before Tc | 1.0153 | 18.2512 | -15 | 0.08 | -29.3062 | 94.6 | 0.0002369 | 99.0223 | -27.3766 | 75.6 | 0.00029544 | 99.1555 | 420 | 10 | 0.10196 | 51.7004 | Operational
Lyostar II | 5% Sucrose Before Tc | 20-ml clear | 0.00042305 | 5% Sucrose Before Tc | 1.0153 | 18.2512 | -15 | 0.1 | -28.3628 | 91.4 | 0.00024111 | 99.2133 | -26.5247 | 73.4 | 0.000299 | 99.2635 | 420 | 10 | 0.1037 | 52.2049 | Operational
Lyostar II | 5% Sucrose Before Tc | 20-ml clear | 0.00046953 | 5% Sucrose Before Tc | 1.0153 | 18.2512 | -15 | 0.125 | -27.4361 | 89.4 | 0.00024126 | 99.0632 | -25.7041 | 72.2 | 0.00029791 | 99.2128 | 420 | 10 | 0.10371 | 52.208 | Operational
Lyostar II | 5% Sucrose Before Tc | 20-ml clear | 0.00050664 | 5% Sucrose Before Tc | 1.0153 | 18.2512 | -15 | 0.15 | -26.6943 | 89 | 0.00023813 | 99.0775 | -25.0481 | 72 | 0.0002933 | 99.0723 | 420 | 10 | 0.10233 | 51.8089 | Operational
Lyostar II | 5% Sucrose Before Tc | 20-ml clear | 0.00053695 | 5% Sucrose Before Tc | 1.0153 | 18.2512 | -15 | 0.175 | -26.0713 | 89.6 | 0.0002331 | 99.214 | -24.5083 | 72.6 | 0.00028667 | 99.1664 | 420 | 10 | 0.10015 | 51.1769 | Operational
Lyostar II | 5% Sucrose Before Tc | 20-ml clear | 0.00056218 | 5% Sucrose Before Tc | 1.0153 | 18.2512 | -15 | 0.2 | -25.5166 | 90.6 | 0.00022694 | 99.0725 | -24.037 | 73.6 | 0.00028305 | 99.1736 | 420 | 10 | 0.09767 | 50.4579 | Operational
Lyostar II | 5% Sucrose Before Tc | 20-ml clear | 0.0005835 | 5% Sucrose Before Tc | 1.0153 | 18.2512 | -15 | 0.225 | -25.0244 | 92.2 | 0.00022011 | 99.0969 | -23.6208 | 75 | 0.00028026 | 99.2692 | 420 | 10 | 0.094971 | 49.6758 | Operational
Lyostar II | 5% Sucrose Before Tc | 20-ml clear | 0.00060176 | 5% Sucrose Before Tc | 1.0153 | 18.2512 | -15 | 0.25 | -24.5756 | 94.2 | 0.00021403 | 99.1471 | -23.2374 | 76.6 | 0.00027617 | 99.2339 | 420 | 10 | 0.092501 | 48.9603 | Operational
Lyostar II | 5% Sucrose Before Tc | 20-ml clear | 0.00061757 | 5% Sucrose Before Tc | 1.0153 | 18.2512 | -15 | 0.275 | -24.1545 | 96.4 | 0.00020999 | 99.0456 | -22.8805 | 78.4 | 0.00027115 | 99.1303 | 420 | 10 | 0.090765 | 48.4571 | Operational
Lyostar II | 5% Sucrose Before Tc | 20-ml clear | 0.0006314 | 5% Sucrose Before Tc | 1.0153 | 18.2512 | -15 | 0.3 | -23.7642 | 99 | 0.00020554 | 99.0708 | -22.5577 | 80.6 | 0.00026587 | 99.2963 | 420 | 10 | 0.08886 | 47.9051 | Operational
Lyostar II | 5% Sucrose Before Tc | 20-ml clear | 0.00064359 | 5% Sucrose Before Tc | 1.0153 | 18.2512 | -15 | 0.325 | -23.3925 | 101.8 | 0.00020062 | 99.0053 | -22.2409 | 82.8 | 0.00025964 | 99.1396 | 420 | 10 | 0.08674 | 47.2908 | Operational
Lyostar II | 5% Sucrose Before Tc | 20-ml clear | 0.00065442 | 5% Sucrose Before Tc | 1.0153 | 18.2512 | -15 | 0.35 | -23.0437 | 105 | 0.00019552 | 99.0847 | -21.9504 | 85.4 | 0.00025342 | 99.2631 | 420 | 10 | 0.08455 | 46.6563 | Operational
Lyostar II | 5% Sucrose Before Tc | 20-ml clear | 0.0006641 | 5% Sucrose Before Tc | 1.0153 | 18.2512 | -15 | 0.375 | -22.7075 | 108.4 | 0.00019012 | 99.0804 | -21.6614 | 88 | 0.00024647 | 99.0821 | 420 | 10 | 0.082217 | 45.9804 | Operational
Lyostar II | 5% Sucrose Before Tc | 20-ml clear | 0.00067282 | 5% Sucrose Before Tc | 1.0153 | 18.2512 | -15 | 0.4 | -22.3885 | 112.2 | 0.00018464 | 99.2012 | -21.393 | 91 | 0.00023965 | 99.157 | 420 | 10 | 0.07986 | 45.2974 | Operational
Lyostar II | 5% Sucrose Before Tc | 20-ml clear | 0.00068786 | 5% Sucrose Before Tc | 1.0153 | 18.2512 | -15 | 0.45 | -21.7741 | 120.4 | 0.00017307 | 99.1288 | -20.8785 | 97.6 | 0.00022529 | 99.1605 | 420 | 10 | 0.074883 | 43.8555 | Operational
Lyostar II | 5% Sucrose Before Tc | 20-ml clear | 0.00014197 | 5% Sucrose Before Tc | 1.0153 | 18.2512 | -10 | 0.02 | -34.9741 | 135.9667 | 0.00016711 | 99.1292 | -32.4673 | 102.5667 | 0.00021864 | 99.062 | 420 | 10 | 0.072351 | 43.1218 | Pmin exceeds chamber pressure
Lyostar II | 5% Sucrose Before Tc | 20-ml clear | 0.00024279 | 5% Sucrose Before Tc | 1.0153 | 18.2512 | -10 | 0.04 | -31.0912 | 96.9667 | 0.00022794 | 99.1181 | -28.7176 | 74.9667 | 0.00029014 | 99.0997 | 420 | 10 | 0.098346 | 50.6537 | Pmin exceeds chamber pressure
Lyostar II | 5% Sucrose Before Tc | 20-ml clear | 0.00031809 | 5% Sucrose Before Tc | 1.0153 | 18.2512 | -10 | 0.06 | -29.0656 | 83.7667 | 0.00025895 | 99.2545 | -26.7929 | 65.5667 | 0.00032501 | 99.093 | 420 | 10 | 0.11153 | 54.4745 | Operational
Lyostar II | 5% Sucrose Before Tc | 20-ml clear | 0.00037647 | 5% Sucrose Before Tc | 1.0153 | 18.2512 | -10 | 0.08 | -27.7255 | 77.1667 | 0.00027468 | 99.0538 | -25.5639 | 61.1667 | 0.00034147 | 99.3289 | 420 | 10 | 0.11817 | 56.3982 | Operational
Lyostar II | 5% Sucrose Before Tc | 20-ml clear | 0.00042305 | 5% Sucrose Before Tc | 1.0153 | 18.2512 | -10 | 0.1 | -26.7576 | 73.7667 | 0.000283 | 99.2976 | -24.6529 | 58.5667 | 0.00034967 | 99.0971 | 420 | 10 | 0.12166 | 57.4095 | Operational
Lyostar II | 5% Sucrose Before Tc | 20-ml clear | 0.00046953 | 5% Sucrose Before Tc | 1.0153 | 18.2512 | -10 | 0.125 | -25.8055 | 71.1667 | 0.00028739 | 99.0584 | -23.8078 | 56.9667 | 0.00036121 | 99.2151 | 420 | 10 | 0.12381 | 58.0307 | Operational
Lyostar II | 5% Sucrose Before Tc | 20-ml clear | 0.00050664 | 5% Sucrose Before Tc | 1.0153 | 18.2512 | -10 | 0.15 | -25.0553 | 69.9667 | 0.00028779 | 99.0662 | -23.1355 | 56.1667 | 0.00037078 | 99.1671 | 420 | 10 | 0.12436 | 58.1908 | Operational
Lyostar II | 5% Sucrose Before Tc | 20-ml clear | 0.00053695 | 5% Sucrose Before Tc | 1.0153 | 18.2512 | -10 | 0.175 | -24.4323 | 69.5667 | 0.00028784 | 99.183 | -22.5881 | 55.9667 | 0.00037659 | 99.2774 | 420 | 10 | 0.12462 | 58.2666 | Operational
Lyostar II | 5% Sucrose Before Tc | 20-ml clear | 0.00056218 | 5% Sucrose Before Tc | 1.0153 | 18.2512 | -10 | 0.2 | -23.8865 | 69.5667 | 0.00028997 | 99.1717 | -22.1005 | 55.9667 | 0.00037901 | 99.0797 | 420 | 10 | 0.12553 | 58.529 | Operational
Lyostar II | 5% Sucrose Before Tc | 20-ml clear | 0.0005835 | 5% Sucrose Before Tc | 1.0153 | 18.2512 | -10 | 0.225 | -23.4059 | 69.9667 | 0.00029055 | 99.2656 | -21.6892 | 56.3667 | 0.00038001 | 99.2215 | 420 | 10 | 0.12579 | 58.6049 | Operational
Lyostar II | 5% Sucrose Before Tc | 20-ml clear | 0.00060176 | 5% Sucrose Before Tc | 1.0153 | 18.2512 | -10 | 0.25 | -22.9661 | 70.5667 | 0.00028981 | 99.2766 | -21.3219 | 56.9667 | 0.00037959 | 99.4042 | 420 | 10 | 0.12549 | 58.5188 | Operational
Lyostar II | 5% Sucrose Before Tc | 20-ml clear | 0.00061757 | 5% Sucrose Before Tc | 1.0153 | 18.2512 | -10 | 0.275 | -22.5615 | 71.3667 | 0.00028814 | 99.2945 | -20.9678 | 57.5667 | 0.00037738 | 99.2798 | 420 | 10 | 0.12477 | 58.3095 | Operational
Lyostar II | 5% Sucrose Before Tc | 20-ml clear | 0.0006314 | 5% Sucrose Before Tc | 1.0153 | 18.2512 | -10 | 0.3 | -22.1716 | 72.1667 | 0.00028545 | 99.053 | -20.6495 | 58.3667 | 0.00037463 | 99.3335 | 420 | 10 | 0.12363 | 57.981 | Operational
Lyostar II | 5% Sucrose Before Tc | 20-ml clear | 0.00064359 | 5% Sucrose Before Tc | 1.0153 | 18.2512 | -10 | 0.325 | -21.8258 | 73.3667 | 0.00028269 | 99.2416 | -20.3387 | 59.1667 | 0.00037072 | 99.176 | 420 | 10 | 0.12243 | 57.6316 | Operational
Lyostar II | 5% Sucrose Before Tc | 20-ml clear | 0.00065442 | 5% Sucrose Before Tc | 1.0153 | 18.2512 | -10 | 0.35 | -21.4891 | 74.5667 | 0.00027927 | 99.2382 | -20.0587 | 60.1667 | 0.00036675 | 99.2552 | 420 | 10 | 0.12097 | 57.208 | Operational
Lyostar II | 5% Sucrose Before Tc | 20-ml clear | 0.0006641 | 5% Sucrose Before Tc | 1.0153 | 18.2512 | -10 | 0.375 | -21.1602 | 75.7667 | 0.00027529 | 99.068 | -19.7826 | 61.1667 | 0.00036196 | 99.1684 | 420 | 10 | 0.11926 | 56.7138 | Operational
Lyostar II | 5% Sucrose Before Tc | 20-ml clear | 0.00067282 | 5% Sucrose Before Tc | 1.0153 | 18.2512 | -10 | 0.4 | -20.8528 | 77.1667 | 0.00027122 | 99.0589 | -19.5334 | 62.3667 | 0.00035737 | 99.339 | 420 | 10 | 0.11753 | 56.2121 | Operational
Lyostar II | 5% Sucrose Before Tc | 20-ml clear | 0.00068786 | 5% Sucrose Before Tc | 1.0153 | 18.2512 | -10 | 0.45 | -20.2808 | 80.3667 | 0.00026267 | 99.2271 | -19.039 | 64.7667 | 0.00034641 | 99.2525 | 420 | 10 | 0.11384 | 55.1422 | Operational
Lyostar II | 5% Sucrose Before Tc | 20-ml clear | 0.00014197 | 5% Sucrose Before Tc | 1.0153 | 18.2512 | -5 | 0.02 | -33.797 | 118.3333 | 0.00018381 | 99.0209 | -31.1481 | 88.6833 | 0.0002407 | 99.0419 | 420 | 10 | 0.079588 | 45.2187 | Pmin exceeds chamber pressure
Lyostar II | 5% Sucrose Before Tc | 20-ml clear | 0.00024279 | 5% Sucrose Before Tc | 1.0153 | 18.2512 | -5 | 0.04 | -29.7719 | 83.0833 | 0.0002539 | 99.059 | -27.2215 | 63.7333 | 0.00032332 | 99.0363 | 420 | 10 | 0.10955 | 53.9011 | Pmin exceeds chamber pressure
Lyostar II | 5% Sucrose Before Tc | 20-ml clear | 0.00031809 | 5% Sucrose Before Tc | 1.0153 | 18.2512 | -5 | 0.06 | -27.6648 | 70.8833 | 0.00029131 | 99.0231 | -25.201 | 55.1333 | 0.00036549 | 99.0131 | 420 | 10 | 0.12547 | 58.5115 | Operational
Lyostar II | 5% Sucrose Before Tc | 20-ml clear | 0.00037647 | 5% Sucrose Before Tc | 1.0153 | 18.2512 | -5 | 0.08 | -26.2922 | 64.8833 | 0.00031191 | 99.0843 | -23.9009 | 50.8833 | 0.00039644 | 99.0131 | 420 | 10 | 0.13455 | 61.1441 | Operational
Lyostar II | 5% Sucrose Before Tc | 20-ml clear | 0.00042305 | 5% Sucrose Before Tc | 1.0153 | 18.2512 | -5 | 0.1 | -25.2842 | 61.3833 | 0.00032413 | 99.031 | -22.9688 | 48.4833 | 0.00042353 | 99.0811 | 420 | 10 | 0.14031 | 62.8129 | Operational
Lyostar II | 5% Sucrose Before Tc | 20-ml clear | 0.00046953 | 5% Sucrose Before Tc | 1.0153 | 18.2512 | -5 | 0.125 | -24.3245 | 58.8333 | 0.00033702 | 99.0329 | -22.081 | 46.6833 | 0.00044683 | 99.0063 | 420 | 10 | 0.14616 | 64.5076 | Operational
Lyostar II | 5% Sucrose Before Tc | 20-ml clear | 0.00050664 | 5% Sucrose Before Tc | 1.0153 | 18.2512 | -5 | 0.15 | -23.5677 | 57.3833 | 0.00034941 | 99.0657 | -21.3931 | 45.6833 | 0.00046273 | 99.0042 | 420 | 10 | 0.15151 | 66.0586 | Operational
Lyostar II | 5% Sucrose Before Tc | 20-ml clear | 0.00053695 | 5% Sucrose Before Tc | 1.0153 | 18.2512 | -5 | 0.175 | -22.9351 | 56.5333 | 0.0003577 | 99.0287 | -20.8391 | 45.1833 | 0.00047384 | 99.1336 | 420 | 10 | 0.15511 | 67.1017 | Operational
Lyostar II | 5% Sucrose Before Tc | 20-ml clear | 0.00056218 | 5% Sucrose Before Tc | 1.0153 | 18.2512 | -5 | 0.2 | -22.3959 | 56.1333 | 0.00036325 | 99.0801 | -20.3501 | 44.8833 | 0.00048079 | 99.0236 | 420 | 10 | 0.1575 | 67.7937 | Operational
Lyostar II | 5% Sucrose Before Tc | 20-ml clear | 0.0005835 | 5% Sucrose Before Tc | 1.0153 | 18.2512 | -5 | 0.225 | -21.9162 | 55.9833 | 0.00036663 | 99.0746 | -19.9322 | 44.8333 | 0.00048544 | 99.0545 | 420 | 10 | 0.15897 | 68.2205 | Operational
Lyostar II | 5% Sucrose Before Tc | 20-ml clear | 0.00060176 | 5% Sucrose Before Tc | 1.0153 | 18.2512 | -5 | 0.25 | -21.4838 | 56.0333 | 0.00036843 | 99.0687 | -19.5604 | 44.9333 | 0.00048817 | 99.1056 | 420 | 10 | 0.15977 | 68.4516 | Operational
Lyostar II | 5% Sucrose Before Tc | 20-ml clear | 0.00061757 | 5% Sucrose Before Tc | 1.0153 | 18.2512 | -5 | 0.275 | -21.0877 | 56.2333 | 0.00036903 | 99.0625 | -19.221 | 45.1333 | 0.00048931 | 99.136 | 420 | 10 | 0.16004 | 68.5307 | Operational
Lyostar II | 5% Sucrose Before Tc | 20-ml clear | 0.0006314 | 5% Sucrose Before Tc | 1.0153 | 18.2512 | -5 | 0.3 | -20.7182 | 56.5333 | 0.00036862 | 99.0211 | -18.9004 | 45.3833 | 0.00048899 | 99.072 | 420 | 10 | 0.15988 | 68.4825 | Operational
Lyostar II | 5% Sucrose Before Tc | 20-ml clear | 0.00064359 | 5% Sucrose Before Tc | 1.0153 | 18.2512 | -5 | 0.325 | -20.38 | 56.9833 | 0.00036766 | 99.0976 | -18.6088 | 45.7333 | 0.00048797 | 99.098 | 420 | 10 | 0.15947 | 68.3642 | Operational
Lyostar II | 5% Sucrose Before Tc | 20-ml clear | 0.00065442 | 5% Sucrose Before Tc | 1.0153 | 18.2512 | -5 | 0.35 | -20.0504 | 57.4333 | 0.00036583 | 99.0129 | -18.3334 | 46.1333 | 0.00048614 | 99.1074 | 420 | 10 | 0.1587 | 68.142 | Operational
Lyostar II | 5% Sucrose Before Tc | 20-ml clear | 0.0006641 | 5% Sucrose Before Tc | 1.0153 | 18.2512 | -5 | 0.375 | -19.7421 | 57.9833 | 0.00036364 | 99.0011 | -18.0732 | 46.5833 | 0.00048371 | 99.1237 | 420 | 10 | 0.15777 | 67.8725 | Operational
Lyostar II | 5% Sucrose Before Tc | 20-ml clear | 0.00067282 | 5% Sucrose Before Tc | 1.0153 | 18.2512 | -5 | 0.4 | -19.4536 | 58.6333 | 0.0003612 | 99.0793 | -17.8161 | 47.0333 | 0.00048042 | 99.0274 | 420 | 10 | 0.15671 | 67.5653 | Operational
Lyostar II | 5% Sucrose Before Tc | 20-ml clear | 0.00068786 | 5% Sucrose Before Tc | 1.0153 | 18.2512 | -5 | 0.45 | -18.8985 | 59.9833 | 0.00035509 | 99.0431 | -17.3535 | 48.1333 | 0.00047343 | 99.0923 | 420 | 10 | 0.15411 | 66.8114 | Operational
Lyostar II | 5% Sucrose Before Tc | 20-ml clear | 0.00014197 | 5% Sucrose Before Tc | 1.0153 | 18.2512 | 0 | 0.02 | -32.7184 | 104.6 | 0.00020061 | 99.0101 | -29.9423 | 77.9 | 0.0002632 | 99.019 | 420 | 10 | 0.086885 | 47.3329 | Pmin exceeds chamber pressure
Lyostar II | 5% Sucrose Before Tc | 20-ml clear | 0.00024279 | 5% Sucrose Before Tc | 1.0153 | 18.2512 | 0 | 0.04 | -28.5649 | 72.5 | 0.00027999 | 99.0218 | -25.8644 | 55.3 | 0.00035713 | 99.0766 | 420 | 10 | 0.12083 | 57.1696 | Pmin exceeds chamber pressure
Lyostar II | 5% Sucrose Before Tc | 20-ml clear | 0.00031809 | 5% Sucrose Before Tc | 1.0153 | 18.2512 | 0 | 0.06 | -26.3965 | 61.4 | 0.00032371 | 99.0801 | -23.7605 | 47.45 | 0.00042109 | 99.0567 | 420 | 10 | 0.14005 | 62.7365 | Pmin exceeds chamber pressure
Lyostar II | 5% Sucrose Before Tc | 20-ml clear | 0.00037647 | 5% Sucrose Before Tc | 1.0153 | 18.2512 | 0 | 0.08 | -24.9812 | 55.8 | 0.00034931 | 99.0685 | -22.4057 | 43.5 | 0.00046995 | 99.0216 | 420 | 10 | 0.15178 | 66.1359 | Operational
Lyostar II | 5% Sucrose Before Tc | 20-ml clear | 0.00042305 | 5% Sucrose Before Tc | 1.0153 | 18.2512 | 0 | 0.1 | -23.949 | 52.5 | 0.00037632 | 99.0214 | -21.4343 | 41.2 | 0.00050521 | 99.0193 | 420 | 10 | 0.16347 | 69.5228 | Operational
Lyostar II | 5% Sucrose Before Tc | 20-ml clear | 0.00046953 | 5% Sucrose Before Tc | 1.0153 | 18.2512 | 0 | 0.125 | -22.9708 | 50 | 0.00040061 | 99.0038 | -20.5362 | 39.5 | 0.00053722 | 99.1431 | 420 | 10 | 0.17399 | 72.5724 | Operational
Lyostar II | 5% Sucrose Before Tc | 20-ml clear | 0.00050664 | 5% Sucrose Before Tc | 1.0153 | 18.2512 | 0 | 0.15 | -22.2079 | 48.5 | 0.00041791 | 99.0559 | -19.8185 | 38.4 | 0.00055942 | 99.0042 | 420 | 10 | 0.18147 | 74.7379 | Operational
Lyostar II | 5% Sucrose Before Tc | 20-ml clear | 0.00053695 | 5% Sucrose Before Tc | 1.0153 | 18.2512 | 0 | 0.175 | -21.577 | 47.55 | 0.00043033 | 99.0755 | -19.2463 | 37.75 | 0.00057578 | 99.0208 | 420 | 10 | 0.18685 | 76.2974 | Operational
Lyostar II | 5% Sucrose Before Tc | 20-ml clear | 0.00056218 | 5% Sucrose Before Tc | 1.0153 | 18.2512 | 0 | 0.2 | -21.0363 | 46.95 | 0.00043926 | 99.0741 | -18.7619 | 37.35 | 0.00058765 | 99.0256 | 420 | 10 | 0.19072 | 77.4198 | Operational
Lyostar II | 5% Sucrose Before Tc | 20-ml clear | 0.0005835 | 5% Sucrose Before Tc | 1.0153 | 18.2512 | 0 | 0.225 | -20.563 | 46.6 | 0.00044566 | 99.0909 | -18.3508 | 37.15 | 0.00059658 | 99.1258 | 420 | 10 | 0.19352 | 78.2296 | Operational
Lyostar II | 5% Sucrose Before Tc | 20-ml clear | 0.00060176 | 5% Sucrose Before Tc | 1.0153 | 18.2512 | 0 | 0.25 | -20.1341 | 46.4 | 0.00045002 | 99.0504 | -17.9791 | 37.05 | 0.00060278 | 99.1518 | 420 | 10 | 0.19543 | 78.7825 | Operational
Lyostar II | 5% Sucrose Before Tc | 20-ml clear | 0.00061757 | 5% Sucrose Before Tc | 1.0153 | 18.2512 | 0 | 0.275 | -19.7479 | 46.35 | 0.00045299 | 99.0675 | -17.6285 | 37 | 0.00060656 | 99.0384 | 420 | 10 | 0.1967 | 79.1532 | Operational
Lyostar II | 5% Sucrose Before Tc | 20-ml clear | 0.0006314 | 5% Sucrose Before Tc | 1.0153 | 18.2512 | 0 | 0.3 | -19.3924 | 46.4 | 0.00045479 | 99.092 | -17.3173 | 37.05 | 0.00060919 | 99.0307 | 420 | 10 | 0.1975 | 79.3828 | Operational
Lyostar II | 5% Sucrose Before Tc | 20-ml clear | 0.00064359 | 5% Sucrose Before Tc | 1.0153 | 18.2512 | 0 | 0.325 | -19.0554 | 46.5 | 0.00045552 | 99.0489 | -17.0271 | 37.15 | 0.00061055 | 99.0081 | 420 | 10 | 0.19783 | 79.4787 | Operational
Lyostar II | 5% Sucrose Before Tc | 20-ml clear | 0.00065442 | 5% Sucrose Before Tc | 1.0153 | 18.2512 | 0 | 0.35 | -18.7469 | 46.7 | 0.00045568 | 99.1064 | -16.7578 | 37.3 | 0.000611 | 99.0075 | 420 | 10 | 0.19791 | 79.5025 | Operational
Lyostar II | 5% Sucrose Before Tc | 20-ml clear | 0.0006641 | 5% Sucrose Before Tc | 1.0153 | 18.2512 | 0 | 0.375 | -18.4441 | 46.9 | 0.00045496 | 99.0345 | -16.5092 | 37.5 | 0.00061084 | 99.0561 | 420 | 10 | 0.19763 | 79.4212 | Operational
Lyostar II | 5% Sucrose Before Tc | 20-ml clear | 0.00067282 | 5% Sucrose Before Tc | 1.0153 | 18.2512 | 0 | 0.4 | -18.1685 | 47.2 | 0.00045404 | 99.1132 | -16.2622 | 37.7 | 0.0006096 | 99.0008 | 420 | 10 | 0.19723 | 79.3054 | Operational
Lyostar II | 5% Sucrose Before Tc | 20-ml clear | 0.00068786 | 5% Sucrose Before Tc | 1.0153 | 18.2512 | 0 | 0.45 | -17.63 | 47.8 | 0.00045043 | 99.01 | -15.8289 | 38.25 | 0.00060662 | 99.1561 | 420 | 10 | 0.19574 | 78.874 | Operational
Lyostar II | 5% Sucrose Before Tc | 20-ml clear | 0.00014197 | 5% Sucrose Before Tc | 1.0153 | 18.2512 | 5 | 0.02 | -31.7239 | 93.6167 | 0.00021759 | 99.0396 | -28.8364 | 69.3667 | 0.0002862 | 99.0559 | 420 | 10 | 0.09427 | 49.4727 | Pmin exceeds chamber pressure
Lyostar II | 5% Sucrose Before Tc | 20-ml clear | 0.00024279 | 5% Sucrose Before Tc | 1.0153 | 18.2512 | 5 | 0.04 | -27.4553 | 64.2167 | 0.00030636 | 99.0185 | -24.6173 | 48.7167 | 0.00040063 | 99.0528 | 420 | 10 | 0.13263 | 60.5876 | Pmin exceeds chamber pressure
Lyostar II | 5% Sucrose Before Tc | 20-ml clear | 0.00031809 | 5% Sucrose Before Tc | 1.0153 | 18.2512 | 5 | 0.06 | -25.2247 | 54.0167 | 0.0003571 | 99.0306 | -22.4442 | 41.5667 | 0.00048637 | 99.1027 | 420 | 10 | 0.15541 | 67.1883 | Pmin exceeds chamber pressure
Lyostar II | 5% Sucrose Before Tc | 20-ml clear | 0.00037647 | 5% Sucrose Before Tc | 1.0153 | 18.2512 | 5 | 0.08 | -23.7769 | 48.8667 | 0.00040239 | 99.0609 | -21.0404 | 37.9167 | 0.00054619 | 99.046 | 420 | 10 | 0.17504 | 72.8768 | Operational
Lyostar II | 5% Sucrose Before Tc | 20-ml clear | 0.00042305 | 5% Sucrose Before Tc | 1.0153 | 18.2512 | 5 | 0.1 | -22.7285 | 45.8167 | 0.00043571 | 99.0884 | -20.0375 | 35.7667 | 0.00059014 | 99.037 | 420 | 10 | 0.18948 | 77.0609 | Operational
Lyostar II | 5% Sucrose Before Tc | 20-ml clear | 0.00046953 | 5% Sucrose Before Tc | 1.0153 | 18.2512 | 5 | 0.125 | -21.7297 | 43.4167 | 0.00046616 | 99.0171 | -19.1066 | 34.1167 | 0.00063062 | 99.0709 | 420 | 10 | 0.2027 | 80.8889 | Operational
Lyostar II | 5% Sucrose Before Tc | 20-ml clear | 0.00050664 | 5% Sucrose Before Tc | 1.0153 | 18.2512 | 5 | 0.15 | -20.9663 | 41.9667 | 0.00048864 | 99.1385 | -18.383 | 33.0667 | 0.00066004 | 99.0387 | 420 | 10 | 0.21243 | 83.7087 | Operational
Lyostar II | 5% Sucrose Before Tc | 20-ml clear | 0.00053695 | 5% Sucrose Before Tc | 1.0153 | 18.2512 | 5 | 0.175 | -20.3276 | 40.9667 | 0.00050514 | 99.0981 | -17.8156 | 32.4167 | 0.00068256 | 99.1626 | 420 | 10 | 0.21961 | 85.7897 | Operational
Lyostar II | 5% Sucrose Before Tc | 20-ml clear | 0.00056218 | 5% Sucrose Before Tc | 1.0153 | 18.2512 | 5 | 0.2 | -19.7918 | 40.3167 | 0.00051768 | 99.1358 | -17.329 | 31.9667 | 0.00069938 | 99.1841 | 420 | 10 | 0.22506 | 87.3683 | Operational
Lyostar II | 5% Sucrose Before Tc | 20-ml clear | 0.0005835 | 5% Sucrose Before Tc | 1.0153 | 18.2512 | 5 | 0.225 | -19.3194 | 39.8667 | 0.00052708 | 99.123 | -16.9073 | 31.6667 | 0.0007122 | 99.1926 | 420 | 10 | 0.22915 | 88.5534 | Operational
Lyostar II | 5% Sucrose Before Tc | 20-ml clear | 0.00060176 | 5% Sucrose Before Tc | 1.0153 | 18.2512 | 5 | 0.25 | -18.8968 | 39.5667 | 0.00053412 | 99.0987 | -16.5303 | 31.4667 | 0.00072184 | 99.1665 | 420 | 10 | 0.23222 | 89.4427 | Operational
Lyostar II | 5% Sucrose Before Tc | 20-ml clear | 0.00061757 | 5% Sucrose Before Tc | 1.0153 | 18.2512 | 5 | 0.275 | -18.5093 | 39.3667 | 0.00053927 | 99.035 | -16.1744 | 31.3167 | 0.00072856 | 99.0168 | 420 | 10 | 0.23444 | 90.088 | Operational
Lyostar II | 5% Sucrose Before Tc | 20-ml clear | 0.0006314 | 5% Sucrose Before Tc | 1.0153 | 18.2512 | 5 | 0.3 | -18.1572 | 39.2667 | 0.00054308 | 99.0157 | -15.8696 | 31.2667 | 0.00073415 | 99.0304 | 420 | 10 | 0.23612 | 90.5738 | Operational
Lyostar II | 5% Sucrose Before Tc | 20-ml clear | 0.00064359 | 5% Sucrose Before Tc | 1.0153 | 18.2512 | 5 | 0.325 | -17.8412 | 39.2667 | 0.00054602 | 99.1013 | -15.5904 | 31.2667 | 0.00073832 | 99.0574 | 420 | 10 | 0.2374 | 90.9455 | Operational
Lyostar II | 5% Sucrose Before Tc | 20-ml clear | 0.00065442 | 5% Sucrose Before Tc | 1.0153 | 18.2512 | 5 | 0.35 | -17.5286 | 39.2667 | 0.00054761 | 99.0244 | -15.3379 | 31.3167 | 0.00074153 | 99.1387 | 420 | 10 | 0.23814 | 91.1588 | Operational
Lyostar II | 5% Sucrose Before Tc | 20-ml clear | 0.0006641 | 5% Sucrose Before Tc | 1.0153 | 18.2512 | 5 | 0.375 | -17.2521 | 39.3667 | 0.00054889 | 99.1266 | -15.0842 | 31.3667 | 0.00074312 | 99.0932 | 420 | 10 | 0.23869 | 91.3188 | Operational
Lyostar II | 5% Sucrose Before Tc | 20-ml clear | 0.00067282 | 5% Sucrose Before Tc | 1.0153 | 18.2512 | 5 | 0.4 | -16.9786 | 39.4667 | 0.00054926 | 99.1204 | -14.8585 | 31.4667 | 0.00074441 | 99.1541 | 420 | 10 | 0.23888 | 91.3746 | Operational
Lyostar II | 5% Sucrose Before Tc | 20-ml clear | 0.00068786 | 5% Sucrose Before Tc | 1.0153 | 18.2512 | 5 | 0.45 | -16.4565 | 39.7167 | 0.0005482 | 99.0065 | -14.4057 | 31.6667 | 0.0007437 | 99.027 | 420 | 10 | 0.23845 | 91.2498 | Operational
Lyostar II | 5% Sucrose Before Tc | 20-ml clear | 0.00014197 | 5% Sucrose Before Tc | 1.0153 | 18.2512 | 10 | 0.02 | -30.7985 | 84.5833 | 0.0002348 | 99.0044 | -27.8132 | 62.4333 | 0.00030973 | 99.0689 | 420 | 10 | 0.10176 | 51.6434 | Pmin exceeds chamber pressure
Lyostar II | 5% Sucrose Before Tc | 20-ml clear | 0.00024279 | 5% Sucrose Before Tc | 1.0153 | 18.2512 | 10 | 0.04 | -26.4299 | 57.5833 | 0.00033312 | 99.0396 | -23.468 | 43.4833 | 0.00045272 | 99.0372 | 420 | 10 | 0.14494 | 64.1529 | Pmin exceeds chamber pressure
Lyostar II | 5% Sucrose Before Tc | 20-ml clear | 0.00031809 | 5% Sucrose Before Tc | 1.0153 | 18.2512 | 10 | 0.06 | -24.1436 | 48.1833 | 0.0004034 | 99.0227 | -21.2313 | 36.9333 | 0.00055349 | 99.1193 | 420 | 10 | 0.17573 | 73.0762 | Pmin exceeds chamber pressure
Lyostar II | 5% Sucrose Before Tc | 20-ml clear | 0.00037647 | 5% Sucrose Before Tc | 1.0153 | 18.2512 | 10 | 0.08 | -22.6662 | 43.4333 | 0.00045677 | 99.0784 | -19.7916 | 33.5833 | 0.00062487 | 99.1202 | 420 | 10 | 0.19891 | 79.7908 | Operational
Lyostar II | 5% Sucrose Before Tc | 20-ml clear | 0.00042305 | 5% Sucrose Before Tc | 1.0153 | 18.2512 | 10 | 0.1 | -21.5954 | 40.5833 | 0.00049647 | 99.076 | -18.7609 | 31.5833 | 0.0006779 | 99.1096 | 420 | 10 | 0.21614 | 84.7839 | Operational
Lyostar II | 5% Sucrose Before Tc | 20-ml clear | 0.00046953 | 5% Sucrose Before Tc | 1.0153 | 18.2512 | 10 | 0.125 | -20.5828 | 38.3333 | 0.00053336 | 99.0243 | -17.811 | 30.0333 | 0.00072753 | 99.162 | 420 | 10 | 0.23217 | 89.428 | Operational
Lyostar II | 5% Sucrose Before Tc | 20-ml clear | 0.00050664 | 5% Sucrose Before Tc | 1.0153 | 18.2512 | 10 | 0.15 | -19.8115 | 36.9333 | 0.000561 | 99.1243 | -17.0779 | 29.0333 | 0.00076434 | 99.164 | 420 | 10 | 0.24416 | 92.9032 | Operational
Lyostar II | 5% Sucrose Before Tc | 20-ml clear | 0.00053695 | 5% Sucrose Before Tc | 1.0153 | 18.2512 | 10 | 0.175 | -19.1621 | 35.9333 | 0.00058161 | 99.021 | -16.4696 | 28.3333 | 0.00079187 | 99.0476 | 420 | 10 | 0.25311 | 95.496 | Operational
Lyostar II | 5% Sucrose Before Tc | 20-ml clear | 0.00056218 | 5% Sucrose Before Tc | 1.0153 | 18.2512 | 10 | 0.2 | -18.6324 | 35.2833 | 0.00059788 | 99.1045 | -15.9873 | 27.8833 | 0.00081397 | 99.1273 | 420 | 10 | 0.26018 | 97.5463 | Operational
Lyostar II | 5% Sucrose Before Tc | 20-ml clear | 0.0005835 | 5% Sucrose Before Tc | 1.0153 | 18.2512 | 10 | 0.225 | -18.1548 | 34.7833 | 0.0006102 | 99.0287 | -15.5471 | 27.5333 | 0.00083053 | 99.0286 | 420 | 10 | 0.26554 | 99.0977 | Operational
Lyostar II | 5% Sucrose Before Tc | 20-ml clear | 0.00060176 | 5% Sucrose Before Tc | 1.0153 | 18.2512 | 10 | 0.25 | -17.7554 | 34.4833 | 0.00062037 | 99.1653 | -15.197 | 27.3333 | 0.00084478 | 99.1773 | 420 | 10 | 0.26998 | 100.3847 | Operational
Lyostar II | 5% Sucrose Before Tc | 20-ml clear | 0.00061757 | 5% Sucrose Before Tc | 1.0153 | 18.2512 | 10 | 0.275 | -17.3746 | 34.2333 | 0.00062793 | 99.1212 | -14.8707 | 27.1833 | 0.00085575 | 99.2253 | 420 | 10 | 0.2733 | 101.3467 | Operational
Lyostar II | 5% Sucrose Before Tc | 20-ml clear | 0.0006314 | 5% Sucrose Before Tc | 1.0153 | 18.2512 | 10 | 0.3 | -17.036 | 34.0833 | 0.00063405 | 99.1601 | -14.5322 | 27.0333 | 0.000863 | 99.0092 | 420 | 10 | 0.27592 | 102.1048 | Operational
Lyostar II | 5% Sucrose Before Tc | 20-ml clear | 0.00064359 | 5% Sucrose Before Tc | 1.0153 | 18.2512 | 10 | 0.325 | -16.7188 | 33.9833 | 0.00063871 | 99.1659 | -14.2644 | 26.9833 | 0.00087005 | 99.0774 | 420 | 10 | 0.27797 | 102.701 | Operational
Lyostar II | 5% Sucrose Before Tc | 20-ml clear | 0.00065442 | 5% Sucrose Before Tc | 1.0153 | 18.2512 | 10 | 0.35 | -16.401 | 33.8833 | 0.00064173 | 99.0012 | -14.031 | 26.9833 | 0.00087619 | 99.2312 | 420 | 10 | 0.27937 | 103.1067 | Operational
Lyostar II | 5% Sucrose Before Tc | 20-ml clear | 0.0006641 | 5% Sucrose Before Tc | 1.0153 | 18.2512 | 10 | 0.375 | -16.1295 | 33.8833 | 0.00064453 | 99.0636 | -13.751 | 26.9333 | 0.00087879 | 99.0041 | 420 | 10 | 0.28054 | 103.4452 | Operational
Lyostar II | 5% Sucrose Before Tc | 20-ml clear | 0.00067282 | 5% Sucrose Before Tc | 1.0153 | 18.2512 | 10 | 0.4 | -15.8585 | 33.8833 | 0.00064622 | 99.0138 | -13.55 | 26.9833 | 0.00088279 | 99.1678 | 420 | 10 | 0.28135 | 103.6782 | Operational
Lyostar II | 5% Sucrose Before Tc | 20-ml clear | 0.00068786 | 5% Sucrose Before Tc | 1.0153 | 18.2512 | 10 | 0.45 | -15.366 | 33.9833 | 0.00064808 | 99.0172 | -13.1397 | 27.0833 | 0.0008868 | 99.241 | 420 | 10 | 0.28222 | 103.9311 | Operational
Lyostar II | 5% Sucrose Before Tc | 20-ml clear | 0.00014197 | 5% Sucrose Before Tc | 1.0153 | 18.2512 | 15 | 0.02 | -29.9396 | 77.15 | 0.00025225 | 99.0627 | -26.8605 | 56.7 | 0.0003338 | 99.0486 | 420 | 10 | 0.10937 | 53.8479 | Pmin exceeds chamber pressure
Lyostar II | 5% Sucrose Before Tc | 20-ml clear | 0.00024279 | 5% Sucrose Before Tc | 1.0153 | 18.2512 | 15 | 0.04 | -25.475 | 52.15 | 0.000365 | 99.0382 | -22.4057 | 39.25 | 0.00050599 | 99.0522 | 420 | 10 | 0.15922 | 68.2928 | Pmin exceeds chamber pressure
Lyostar II | 5% Sucrose Before Tc | 20-ml clear | 0.00031809 | 5% Sucrose Before Tc | 1.0153 | 18.2512 | 15 | 0.06 | -23.1473 | 43.5 | 0.0004507 | 99.1077 | -20.1038 | 33.2 | 0.00062212 | 99.0874 | 420 | 10 | 0.19649 | 79.0922 | Pmin exceeds chamber pressure
Lyostar II | 5% Sucrose Before Tc | 20-ml clear | 0.00037647 | 5% Sucrose Before Tc | 1.0153 | 18.2512 | 15 | 0.08 | -21.629 | 39.05 | 0.00051219 | 99.0337 | -18.6232 | 30.1 | 0.00070524 | 99.0719 | 420 | 10 | 0.22323 | 86.8379 | Pmin exceeds chamber pressure
Lyostar II | 5% Sucrose Before Tc | 20-ml clear | 0.00042305 | 5% Sucrose Before Tc | 1.0153 | 18.2512 | 15 | 0.1 | -20.5396 | 36.4 | 0.00055845 | 99.0336 | -17.5707 | 28.25 | 0.00076769 | 99.0907 | 420 | 10 | 0.24334 | 92.6647 | Operational
Lyostar II | 5% Sucrose Before Tc | 20-ml clear | 0.00046953 | 5% Sucrose Before Tc | 1.0153 | 18.2512 | 15 | 0.125 | -19.5149 | 34.3 | 0.00060193 | 99.0061 | -16.6019 | 26.8 | 0.0008267 | 99.1504 | 420 | 10 | 0.26225 | 98.1456 | Operational
Lyostar II | 5% Sucrose Before Tc | 20-ml clear | 0.00050664 | 5% Sucrose Before Tc | 1.0153 | 18.2512 | 15 | 0.15 | -18.7282 | 32.95 | 0.0006347 | 99.0301 | -15.8537 | 25.85 | 0.00087092 | 99.1412 | 420 | 10 | 0.2765 | 102.2728 | Operational
Lyostar II | 5% Sucrose Before Tc | 20-ml clear | 0.00053695 | 5% Sucrose Before Tc | 1.0153 | 18.2512 | 15 | 0.175 | -18.1027 | 32.05 | 0.0006602 | 99.1487 | -15.2541 | 25.2 | 0.00090509 | 99.1394 | 420 | 10 | 0.28757 | 105.4816 | Operational
Lyostar II | 5% Sucrose Before Tc | 20-ml clear | 0.00056218 | 5% Sucrose Before Tc | 1.0153 | 18.2512 | 15 | 0.2 | -17.5447 | 31.35 | 0.00067957 | 99.0102 | -14.7662 | 24.75 | 0.00093233 | 99.1992 | 420 | 10 | 0.29604 | 107.9342 | Operational
Lyostar II | 5% Sucrose Before Tc | 20-ml clear | 0.0005835 | 5% Sucrose Before Tc | 1.0153 | 18.2512 | 15 | 0.225 | -17.0959 | 30.9 | 0.00069562 | 99.1397 | -14.3247 | 24.4 | 0.00095334 | 99.1181 | 420 | 10 | 0.30298 | 109.9474 | Operational
Lyostar II | 5% Sucrose Before Tc | 20-ml clear | 0.00060176 | 5% Sucrose Before Tc | 1.0153 | 18.2512 | 15 | 0.25 | -16.6872 | 30.55 | 0.00070825 | 99.1656 | -13.9464 | 24.15 | 0.00097048 | 99.0939 | 420 | 10 | 0.30848 | 111.5396 | Operational
Lyostar II | 5% Sucrose Before Tc | 20-ml clear | 0.00061757 | 5% Sucrose Before Tc | 1.0153 | 18.2512 | 15 | 0.275 | -16.295 | 30.25 | 0.00071786 | 99.0173 | -13.6458 | 24 | 0.00098564 | 99.2641 | 420 | 10 | 0.31275 | 112.7769 | Operational
Lyostar II | 5% Sucrose Before Tc | 20-ml clear | 0.0006314 | 5% Sucrose Before Tc | 1.0153 | 18.2512 | 15 | 0.3 | -15.9828 | 30.1 | 0.00072661 | 99.196 | -13.325 | 23.85 | 0.00099642 | 99.1607 | 420 | 10 | 0.31651 | 113.8662 | Operational
Lyostar II | 5% Sucrose Before Tc | 20-ml clear | 0.00064359 | 5% Sucrose Before Tc | 1.0153 | 18.2512 | 15 | 0.325 | -15.6647 | 29.95 | 0.00073303 | 99.1537 | -13.0423 | 23.75 | 0.0010055 | 99.1244 | 420 | 10 | 0.31932 | 114.6807 | Operational
Lyostar II | 5% Sucrose Before Tc | 20-ml clear | 0.00065442 | 5% Sucrose Before Tc | 1.0153 | 18.2512 | 15 | 0.35 | -15.3726 | 29.85 | 0.00073827 | 99.1422 | -12.8029 | 23.7 | 0.0010137 | 99.2035 | 420 | 10 | 0.32164 | 115.3538 | Operational
Lyostar II | 5% Sucrose Before Tc | 20-ml clear | 0.0006641 | 5% Sucrose Before Tc | 1.0153 | 18.2512 | 15 | 0.375 | -15.1084 | 29.8 | 0.00074268 | 99.1978 | -12.5536 | 23.65 | 0.0010195 | 99.1448 | 420 | 10 | 0.32355 | 115.907 | Operational
Lyostar II | 5% Sucrose Before Tc | 20-ml clear | 0.00067282 | 5% Sucrose Before Tc | 1.0153 | 18.2512 | 15 | 0.4 | -14.8417 | 29.75 | 0.00074576 | 99.1365 | -12.3537 | 23.65 | 0.0010254 | 99.2631 | 420 | 10 | 0.32496 | 116.3158 | Operational
Lyostar II | 5% Sucrose Before Tc | 20-ml clear | 0.00068786 | 5% Sucrose Before Tc | 1.0153 | 18.2512 | 15 | 0.45 | -14.3676 | 29.75 | 0.00075032 | 99.1628 | -11.9361 | 23.65 | 0.0010323 | 99.2344 | 420 | 10 | 0.32698 | 116.8993 | Operational
Lyostar II | 5% Sucrose Before Tc | 20-ml clear | 0.00014197 | 5% Sucrose Before Tc | 1.0153 | 18.2512 | 20 | 0.02 | -29.1303 | 70.8167 | 0.00026997 | 99.0117 | -25.9723 | 51.9167 | 0.00036363 | 99.0495 | 420 | 10 | 0.11732 | 56.1515 | Pmin exceeds chamber pressure
Lyostar II | 5% Sucrose Before Tc | 20-ml clear | 0.00024279 | 5% Sucrose Before Tc | 1.0153 | 18.2512 | 20 | 0.04 | -24.5882 | 47.6667 | 0.0004021 | 99.1009 | -21.4195 | 35.7667 | 0.00056028 | 99.0871 | 420 | 10 | 0.17552 | 73.0161 | Pmin exceeds chamber pressure
Lyostar II | 5% Sucrose Before Tc | 20-ml clear | 0.00031809 | 5% Sucrose Before Tc | 1.0153 | 18.2512 | 20 | 0.06 | -22.212 | 39.6167 | 0.00049873 | 99.1137 | -19.0635 | 30.1667 | 0.00069229 | 99.123 | 420 | 10 | 0.21759 | 85.206 | Pmin exceeds chamber pressure
Lyostar II | 5% Sucrose Before Tc | 20-ml clear | 0.00037647 | 5% Sucrose Before Tc | 1.0153 | 18.2512 | 20 | 0.08 | -20.679 | 35.5167 | 0.00056882 | 99.153 | -17.5665 | 27.3167 | 0.00078794 | 99.2232 | 420 | 10 | 0.24811 | 94.047 | Pmin exceeds chamber pressure
Lyostar II | 5% Sucrose Before Tc | 20-ml clear | 0.00042305 | 5% Sucrose Before Tc | 1.0153 | 18.2512 | 20 | 0.1 | -19.5616 | 33.0167 | 0.00062165 | 99.0579 | -16.4713 | 25.5667 | 0.00085963 | 99.1154 | 420 | 10 | 0.27109 | 100.7055 | Pmin exceeds chamber pressure
Lyostar II | 5% Sucrose Before Tc | 20-ml clear | 0.00046953 | 5% Sucrose Before Tc | 1.0153 | 18.2512 | 20 | 0.125 | -18.5326 | 31.0667 | 0.000672 | 99.0956 | -15.4916 | 24.2167 | 0.00092845 | 99.212 | 420 | 10 | 0.29301 | 107.0581 | Operational
Lyostar II | 5% Sucrose Before Tc | 20-ml clear | 0.00050664 | 5% Sucrose Before Tc | 1.0153 | 18.2512 | 20 | 0.15 | -17.7256 | 29.7667 | 0.00070993 | 99.0214 | -14.7274 | 23.3167 | 0.00098026 | 99.1819 | 420 | 10 | 0.30952 | 111.8424 | Operational
Lyostar II | 5% Sucrose Before Tc | 20-ml clear | 0.00053695 | 5% Sucrose Before Tc | 1.0153 | 18.2512 | 20 | 0.175 | -17.1054 | 28.9167 | 0.00074003 | 99.1817 | -14.0851 | 22.6667 | 0.0010197 | 99.0055 | 420 | 10 | 0.32256 | 115.6198 | Operational
Lyostar II | 5% Sucrose Before Tc | 20-ml clear | 0.00056218 | 5% Sucrose Before Tc | 1.0153 | 18.2512 | 20 | 0.2 | -16.5604 | 28.2667 | 0.00076342 | 99.1461 | -13.6375 | 22.2667 | 0.0010536 | 99.2766 | 420 | 10 | 0.33282 | 118.5938 | Operational
Lyostar II | 5% Sucrose Before Tc | 20-ml clear | 0.0005835 | 5% Sucrose Before Tc | 1.0153 | 18.2512 | 20 | 0.225 | -16.0778 | 27.7667 | 0.00078192 | 99.036 | -13.1833 | 21.9167 | 0.0010788 | 99.1559 | 420 | 10 | 0.34087 | 120.926 | Operational
Lyostar II | 5% Sucrose Before Tc | 20-ml clear | 0.00060176 | 5% Sucrose Before Tc | 1.0153 | 18.2512 | 20 | 0.25 | -15.6735 | 27.4167 | 0.00079735 | 99.0708 | -12.8064 | 21.6667 | 0.0010999 | 99.1433 | 420 | 10 | 0.34759 | 122.8731 | Operational
Lyostar II | 5% Sucrose Before Tc | 20-ml clear | 0.00061757 | 5% Sucrose Before Tc | 1.0153 | 18.2512 | 20 | 0.275 | -15.3233 | 27.1667 | 0.00081026 | 99.174 | -12.4576 | 21.4667 | 0.0011168 | 99.0681 | 420 | 10 | 0.35319 | 124.4935 | Operational
Lyostar II | 5% Sucrose Before Tc | 20-ml clear | 0.0006314 | 5% Sucrose Before Tc | 1.0153 | 18.2512 | 20 | 0.3 | -14.9964 | 26.9667 | 0.00082074 | 99.2134 | -12.148 | 21.3167 | 0.0011309 | 99.0233 | 420 | 10 | 0.35774 | 125.8122 | Operational
Lyostar II | 5% Sucrose Before Tc | 20-ml clear | 0.00064359 | 5% Sucrose Before Tc | 1.0153 | 18.2512 | 20 | 0.325 | -14.6569 | 26.7667 | 0.00082847 | 99.0202 | -11.8868 | 21.2167 | 0.0011434 | 99.077 | 420 | 10 | 0.36118 | 126.8106 | Operational
Lyostar II | 5% Sucrose Before Tc | 20-ml clear | 0.00065442 | 5% Sucrose Before Tc | 1.0153 | 18.2512 | 20 | 0.35 | -14.3878 | 26.6667 | 0.00083587 | 99.1132 | -11.6815 | 21.1667 | 0.0011551 | 99.2807 | 420 | 10 | 0.36447 | 127.7642 | Operational
Lyostar II | 5% Sucrose Before Tc | 20-ml clear | 0.0006641 | 5% Sucrose Before Tc | 1.0153 | 18.2512 | 20 | 0.375 | -14.1116 | 26.5667 | 0.00084143 | 99.0584 | -11.3858 | 21.0667 | 0.0011613 | 99.0127 | 420 | 10 | 0.36683 | 128.4478 | Operational
Lyostar II | 5% Sucrose Before Tc | 20-ml clear | 0.00067282 | 5% Sucrose Before Tc | 1.0153 | 18.2512 | 20 | 0.4 | -13.8712 | 26.5167 | 0.00084646 | 99.1214 | -11.2301 | 21.0667 | 0.0011707 | 99.2874 | 420 | 10 | 0.36913 | 129.1133 | Operational
Lyostar II | 5% Sucrose Before Tc | 20-ml clear | 0.00068786 | 5% Sucrose Before Tc | 1.0153 | 18.2512 | 20 | 0.45 | -13.4205 | 26.4667 | 0.00085387 | 99.2045 | -10.814 | 21.0167 | 0.0011809 | 99.2306 | 420 | 10 | 0.37236 | 130.049 | Operational
Lyostar II | 5% Sucrose Before Tc | 20-ml clear | 0.00014197 | 5% Sucrose Before Tc | 1.0153 | 18.2512 | 25 | 0.02 | -28.3747 | 65.4833 | 0.00028795 | 99.0587 | -25.1427 | 47.8833 | 0.00039662 | 99.0852 | 420 | 10 | 0.1255 | 58.5229 | Pmin exceeds chamber pressure
Lyostar II | 5% Sucrose Before Tc | 20-ml clear | 0.00024279 | 5% Sucrose Before Tc | 1.0153 | 18.2512 | 25 | 0.04 | -23.7442 | 43.8333 | 0.00043957 | 99.0129 | -20.4889 | 32.8333 | 0.00061533 | 99.0458 | 420 | 10 | 0.192 | 77.7909 | Pmin exceeds chamber pressure
Lyostar II | 5% Sucrose Before Tc | 20-ml clear | 0.00031809 | 5% Sucrose Before Tc | 1.0153 | 18.2512 | 25 | 0.06 | -21.3391 | 36.3833 | 0.00054749 | 99.1502 | -18.0819 | 27.6333 | 0.0007635 | 99.0847 | 420 | 10 | 0.23902 | 91.4132 | Pmin exceeds chamber pressure
Lyostar II | 5% Sucrose Before Tc | 20-ml clear | 0.00037647 | 5% Sucrose Before Tc | 1.0153 | 18.2512 | 25 | 0.08 | -19.7707 | 32.5333 | 0.00062603 | 99.1 | -16.5554 | 24.9833 | 0.00087161 | 99.1931 | 420 | 10 | 0.27325 | 101.3317 | Pmin exceeds chamber pressure
Lyostar II | 5% Sucrose Before Tc | 20-ml clear | 0.00042305 | 5% Sucrose Before Tc | 1.0153 | 18.2512 | 25 | 0.1 | -18.6541 | 30.2333 | 0.00068595 | 99.136 | -15.4683 | 23.3833 | 0.00095384 | 99.252 | 420 | 10 | 0.29935 | 108.8952 | Pmin exceeds chamber pressure
Lyostar II | 5% Sucrose Before Tc | 20-ml clear | 0.00046953 | 5% Sucrose Before Tc | 1.0153 | 18.2512 | 25 | 0.125 | -17.6014 | 28.3833 | 0.00074296 | 99.089 | -14.4336 | 22.0833 | 0.0010316 | 99.1502 | 420 | 10 | 0.32417 | 116.0849 | Operational
Lyostar II | 5% Sucrose Before Tc | 20-ml clear | 0.00050664 | 5% Sucrose Before Tc | 1.0153 | 18.2512 | 25 | 0.15 | -16.8039 | 27.1833 | 0.00078667 | 99.1239 | -13.6514 | 21.2333 | 0.001091 | 99.0975 | 420 | 10 | 0.34319 | 121.596 | Operational
Lyostar II | 5% Sucrose Before Tc | 20-ml clear | 0.00053695 | 5% Sucrose Before Tc | 1.0153 | 18.2512 | 25 | 0.175 | -16.1521 | 26.3333 | 0.00082074 | 99.0954 | -13.0174 | 20.6333 | 0.0011373 | 99.0135 | 420 | 10 | 0.35801 | 125.8909 | Operational
Lyostar II | 5% Sucrose Before Tc | 20-ml clear | 0.00056218 | 5% Sucrose Before Tc | 1.0153 | 18.2512 | 25 | 0.2 | -15.6233 | 25.7333 | 0.00084826 | 99.163 | -12.5505 | 20.2333 | 0.0011761 | 99.1902 | 420 | 10 | 0.37004 | 129.3772 | Operational
Lyostar II | 5% Sucrose Before Tc | 20-ml clear | 0.0005835 | 5% Sucrose Before Tc | 1.0153 | 18.2512 | 25 | 0.225 | -15.1684 | 25.2833 | 0.00087057 | 99.2141 | -12.1524 | 19.9333 | 0.0012078 | 99.3259 | 420 | 10 | 0.3798 | 132.2064 | Operational
Lyostar II | 5% Sucrose Before Tc | 20-ml clear | 0.00060176 | 5% Sucrose Before Tc | 1.0153 | 18.2512 | 25 | 0.25 | -14.7633 | 24.9333 | 0.00088876 | 99.2248 | -11.7688 | 19.6833 | 0.0012327 | 99.2874 | 420 | 10 | 0.38773 | 134.5018 | Operational
Lyostar II | 5% Sucrose Before Tc | 20-ml clear | 0.00061757 | 5% Sucrose Before Tc | 1.0153 | 18.2512 | 25 | 0.275 | -14.3736 | 24.6333 | 0.00090317 | 99.0859 | -11.418 | 19.4833 | 0.0012531 | 99.2098 | 420 | 10 | 0.39403 | 136.3276 | Operational
Lyostar II | 5% Sucrose Before Tc | 20-ml clear | 0.0006314 | 5% Sucrose Before Tc | 1.0153 | 18.2512 | 25 | 0.3 | -14.0565 | 24.4333 | 0.00091595 | 99.1537 | -11.1153 | 19.3333 | 0.0012705 | 99.1907 | 420 | 10 | 0.39959 | 137.9393 | Operational
Lyostar II | 5% Sucrose Before Tc | 20-ml clear | 0.00064359 | 5% Sucrose Before Tc | 1.0153 | 18.2512 | 25 | 0.325 | -13.7717 | 24.2833 | 0.00092683 | 99.2448 | -10.8733 | 19.2333 | 0.0012863 | 99.3022 | 420 | 10 | 0.40437 | 139.3235 | Operational
Lyostar II | 5% Sucrose Before Tc | 20-ml clear | 0.00065442 | 5% Sucrose Before Tc | 1.0153 | 18.2512 | 25 | 0.35 | -13.4726 | 24.1333 | 0.00093516 | 99.146 | -10.6056 | 19.1333 | 0.0012982 | 99.2299 | 420 | 10 | 0.40801 | 140.3801 | Operational
Lyostar II | 5% Sucrose Before Tc | 20-ml clear | 0.0006641 | 5% Sucrose Before Tc | 1.0153 | 18.2512 | 25 | 0.375 | -13.2135 | 24.0333 | 0.00094261 | 99.1586 | -10.3156 | 19.0333 | 0.0013067 | 99.0063 | 420 | 10 | 0.41119 | 141.2992 | Operational
Lyostar II | 5% Sucrose Before Tc | 20-ml clear | 0.00067282 | 5% Sucrose Before Tc | 1.0153 | 18.2512 | 25 | 0.4 | -12.945 | 23.9333 | 0.00094826 | 99.0449 | -10.1059 | 18.9833 | 0.001316 | 99.0307 | 420 | 10 | 0.41371 | 142.0317 | Operational
Lyostar II | 5% Sucrose Before Tc | 20-ml clear | 0.00068786 | 5% Sucrose Before Tc | 1.0153 | 18.2512 | 25 | 0.45 | -12.4938 | 23.8333 | 0.00095793 | 99.0606 | -9.7476 | 18.9333 | 0.0013317 | 99.1694 | 420 | 10 | 0.41803 | 143.2818 | Operational
Lyostar II | 5% Sucrose Before Tc | 20-ml clear | 0.00014197 | 5% Sucrose Before Tc | 1.0153 | 18.2512 | 30 | 0.02 | -27.6578 | 60.85 | 0.00030621 | 99.0309 | -24.3559 | 44.4 | 0.00042994 | 99.0413 | 420 | 10 | 0.1338 | 60.9278 | Pmin exceeds chamber pressure
Lyostar II | 5% Sucrose Before Tc | 20-ml clear | 0.00024279 | 5% Sucrose Before Tc | 1.0153 | 18.2512 | 30 | 0.04 | -22.9556 | 40.6 | 0.00047755 | 99.0047 | -19.6395 | 30.4 | 0.00067147 | 99.1867 | 420 | 10 | 0.20872 | 82.6337 | Pmin exceeds chamber pressure
Lyostar II | 5% Sucrose Before Tc | 20-ml clear | 0.00031809 | 5% Sucrose Before Tc | 1.0153 | 18.2512 | 30 | 0.06 | -20.4983 | 33.6 | 0.00059663 | 99.0199 | -17.1556 | 25.5 | 0.0008357 | 99.0231 | 420 | 10 | 0.26062 | 97.6739 | Pmin exceeds chamber pressure
Lyostar II | 5% Sucrose Before Tc | 20-ml clear | 0.00037647 | 5% Sucrose Before Tc | 1.0153 | 18.2512 | 30 | 0.08 | -18.9299 | 30.05 | 0.00068419 | 99.1513 | -15.6254 | 23.05 | 0.00095698 | 99.2591 | 420 | 10 | 0.29882 | 108.7404 | Pmin exceeds chamber pressure
Lyostar II | 5% Sucrose Before Tc | 20-ml clear | 0.00042305 | 5% Sucrose Before Tc | 1.0153 | 18.2512 | 30 | 0.1 | -17.7702 | 27.85 | 0.00075063 | 99.0001 | -14.4536 | 21.5 | 0.0010478 | 99.0062 | 420 | 10 | 0.32775 | 117.1222 | Pmin exceeds chamber pressure
Lyostar II | 5% Sucrose Before Tc | 20-ml clear | 0.00046953 | 5% Sucrose Before Tc | 1.0153 | 18.2512 | 30 | 0.125 | -16.7307 | 26.15 | 0.00081497 | 99.1131 | -13.4185 | 20.3 | 0.0011358 | 99.0026 | 420 | 10 | 0.35576 | 125.2408 | Pmin exceeds chamber pressure
Lyostar II | 5% Sucrose Before Tc | 20-ml clear | 0.00050664 | 5% Sucrose Before Tc | 1.0153 | 18.2512 | 30 | 0.15 | -15.9115 | 25 | 0.00086397 | 99.0588 | -12.7043 | 19.55 | 0.0012054 | 99.2829 | 420 | 10 | 0.37721 | 131.4543 | Operational
Lyostar II | 5% Sucrose Before Tc | 20-ml clear | 0.00053695 | 5% Sucrose Before Tc | 1.0153 | 18.2512 | 30 | 0.175 | -15.2597 | 24.2 | 0.00090266 | 99.0539 | -12.0969 | 19 | 0.0012594 | 99.3313 | 420 | 10 | 0.3941 | 136.3487 | Operational
Lyostar II | 5% Sucrose Before Tc | 20-ml clear | 0.00056218 | 5% Sucrose Before Tc | 1.0153 | 18.2512 | 30 | 0.2 | -14.7544 | 23.65 | 0.00093452 | 99.241 | -11.5033 | 18.55 | 0.0013 | 99.0199 | 420 | 10 | 0.40785 | 140.3318 | Operational
Lyostar II | 5% Sucrose Before Tc | 20-ml clear | 0.0005835 | 5% Sucrose Before Tc | 1.0153 | 18.2512 | 30 | 0.225 | -14.2834 | 23.2 | 0.00095976 | 99.2019 | -11.0823 | 18.25 | 0.0013356 | 99.0706 | 420 | 10 | 0.41888 | 143.5292 | Operational
Lyostar II | 5% Sucrose Before Tc | 20-ml clear | 0.00060176 | 5% Sucrose Before Tc | 1.0153 | 18.2512 | 30 | 0.25 | -13.8684 | 22.85 | 0.00098051 | 99.1555 | -10.7856 | 18.05 | 0.0013674 | 99.3552 | 420 | 10 | 0.42807 | 146.1901 | Operational
Lyostar II | 5% Sucrose Before Tc | 20-ml clear | 0.00061757 | 5% Sucrose Before Tc | 1.0153 | 18.2512 | 30 | 0.275 | -13.5283 | 22.6 | 0.00099848 | 99.2565 | -10.4236 | 17.85 | 0.0013909 | 99.2451 | 420 | 10 | 0.43584 | 148.443 | Operational
Lyostar II | 5% Sucrose Before Tc | 20-ml clear | 0.0006314 | 5% Sucrose Before Tc | 1.0153 | 18.2512 | 30 | 0.3 | -13.1564 | 22.35 | 0.0010121 | 99.0419 | -10.1204 | 17.7 | 0.0014114 | 99.2227 | 420 | 10 | 0.44185 | 150.1849 | Operational
Lyostar II | 5% Sucrose Before Tc | 20-ml clear | 0.00064359 | 5% Sucrose Before Tc | 1.0153 | 18.2512 | 30 | 0.325 | -12.882 | 22.2 | 0.0010251 | 99.1556 | -9.8928 | 17.6 | 0.0014304 | 99.3642 | 420 | 10 | 0.44756 | 151.839 | Operational
Lyostar II | 5% Sucrose Before Tc | 20-ml clear | 0.00065442 | 5% Sucrose Before Tc | 1.0153 | 18.2512 | 30 | 0.35 | -12.5883 | 22.05 | 0.0010352 | 99.0744 | -9.6323 | 17.5 | 0.001445 | 99.3164 | 420 | 10 | 0.452 | 153.1238 | Operational
Lyostar II | 5% Sucrose Before Tc | 20-ml clear | 0.0006641 | 5% Sucrose Before Tc | 1.0153 | 18.2512 | 30 | 0.375 | -12.3431 | 21.95 | 0.0010445 | 99.129 | -9.3432 | 17.4 | 0.0014557 | 99.1125 | 420 | 10 | 0.45595 | 154.2694 | Operational
Lyostar II | 5% Sucrose Before Tc | 20-ml clear | 0.00067282 | 5% Sucrose Before Tc | 1.0153 | 18.2512 | 30 | 0.4 | -12.0851 | 21.85 | 0.0010517 | 99.0541 | -9.1551 | 17.35 | 0.0014678 | 99.1952 | 420 | 10 | 0.4592 | 155.2107 | Operational
Lyostar II | 5% Sucrose Before Tc | 20-ml clear | 0.00068786 | 5% Sucrose Before Tc | 1.0153 | 18.2512 | 30 | 0.45 | -11.6733 | 21.75 | 0.0010647 | 99.1988 | -8.7264 | 17.25 | 0.0014841 | 99.064 | 420 | 10 | 0.4648 | 156.8329 | Operational
Lyostar II | 5% Sucrose Before Tc | 20-ml clear | 0.00014197 | 5% Sucrose Before Tc | 1.0153 | 18.2512 | 35 | 0.02 | -26.9792 | 56.8267 | 0.00032683 | 99.0028 | -23.616 | 41.4067 | 0.00046364 | 99.0355 | 420 | 10 | 0.14301 | 63.5963 | Pmin exceeds chamber pressure
Lyostar II | 5% Sucrose Before Tc | 20-ml clear | 0.00024279 | 5% Sucrose Before Tc | 1.0153 | 18.2512 | 35 | 0.04 | -22.2127 | 37.8267 | 0.00051594 | 99.016 | -18.7976 | 28.2467 | 0.00072772 | 99.0249 | 420 | 10 | 0.22559 | 87.523 | Pmin exceeds chamber pressure
Lyostar II | 5% Sucrose Before Tc | 20-ml clear | 0.00031809 | 5% Sucrose Before Tc | 1.0153 | 18.2512 | 35 | 0.06 | -19.7237 | 31.2667 | 0.00064655 | 99.0559 | -16.2996 | 23.7067 | 0.00090914 | 99.0593 | 420 | 10 | 0.28258 | 104.0353 | Pmin exceeds chamber pressure
Lyostar II | 5% Sucrose Before Tc | 20-ml clear | 0.00037647 | 5% Sucrose Before Tc | 1.0153 | 18.2512 | 35 | 0.08 | -18.1186 | 27.9067 | 0.00074276 | 99.0766 | -14.6922 | 21.3667 | 0.0010423 | 99.0425 | 420 | 10 | 0.32454 | 116.1935 | Pmin exceeds chamber pressure
Lyostar II | 5% Sucrose Before Tc | 20-ml clear | 0.00042305 | 5% Sucrose Before Tc | 1.0153 | 18.2512 | 35 | 0.1 | -16.9612 | 25.8667 | 0.00081649 | 99.039 | -13.569 | 19.9667 | 0.0011448 | 99.1121 | 420 | 10 | 0.35671 | 125.5155 | Pmin exceeds chamber pressure
Lyostar II | 5% Sucrose Before Tc | 20-ml clear | 0.00046953 | 5% Sucrose Before Tc | 1.0153 | 18.2512 | 35 | 0.125 | -15.8953 | 24.2467 | 0.0008876 | 99.0572 | -12.4997 | 18.8267 | 0.0012426 | 99.0307 | 420 | 10 | 0.3877 | 134.4949 | Pmin exceeds chamber pressure
Lyostar II | 5% Sucrose Before Tc | 20-ml clear | 0.00050664 | 5% Sucrose Before Tc | 1.0153 | 18.2512 | 35 | 0.15 | -15.0729 | 23.1667 | 0.00094228 | 99.0269 | -11.7179 | 18.0867 | 0.0013187 | 99.0742 | 420 | 10 | 0.41157 | 141.4099 | Operational
Lyostar II | 5% Sucrose Before Tc | 20-ml clear | 0.00053695 | 5% Sucrose Before Tc | 1.0153 | 18.2512 | 35 | 0.175 | -14.4146 | 22.4067 | 0.00098553 | 99.0088 | -11.1016 | 17.5667 | 0.0013792 | 99.1186 | 420 | 10 | 0.43046 | 146.8826 | Operational
Lyostar II | 5% Sucrose Before Tc | 20-ml clear | 0.00056218 | 5% Sucrose Before Tc | 1.0153 | 18.2512 | 35 | 0.2 | -13.892 | 21.8667 | 0.0010209 | 99.1063 | -10.5536 | 17.1667 | 0.0014268 | 99.013 | 420 | 10 | 0.44583 | 151.3384 | Operational
Lyostar II | 5% Sucrose Before Tc | 20-ml clear | 0.0005835 | 5% Sucrose Before Tc | 1.0153 | 18.2512 | 35 | 0.225 | -13.4062 | 21.4267 | 0.0010491 | 99.0068 | -10.1502 | 16.8867 | 0.0014678 | 99.1248 | 420 | 10 | 0.45821 | 154.9251 | Operational
Lyostar II | 5% Sucrose Before Tc | 20-ml clear | 0.00060176 | 5% Sucrose Before Tc | 1.0153 | 18.2512 | 35 | 0.25 | -13.0131 | 21.1067 | 0.0010732 | 99.0594 | -9.7417 | 16.6467 | 0.0015001 | 99.0248 | 420 | 10 | 0.46865 | 157.9505 | Operational
Lyostar II | 5% Sucrose Before Tc | 20-ml clear | 0.00061757 | 5% Sucrose Before Tc | 1.0153 | 18.2512 | 35 | 0.275 | -12.6536 | 20.8467 | 0.0010931 | 99.0598 | -9.4097 | 16.4667 | 0.001528 | 99.0266 | 420 | 10 | 0.47737 | 160.4763 | Operational
Lyostar II | 5% Sucrose Before Tc | 20-ml clear | 0.0006314 | 5% Sucrose Before Tc | 1.0153 | 18.2512 | 35 | 0.3 | -12.342 | 20.6467 | 0.0011103 | 99.1124 | -9.1248 | 16.3267 | 0.0015522 | 99.0644 | 420 | 10 | 0.48487 | 162.6503 | Operational
Lyostar II | 5% Sucrose Before Tc | 20-ml clear | 0.00064359 | 5% Sucrose Before Tc | 1.0153 | 18.2512 | 35 | 0.325 | -12.0289 | 20.4667 | 0.0011242 | 99.0397 | -8.8464 | 16.2067 | 0.0015722 | 99.0343 | 420 | 10 | 0.49099 | 164.4216 | Operational
Lyostar II | 5% Sucrose Before Tc | 20-ml clear | 0.00065442 | 5% Sucrose Before Tc | 1.0153 | 18.2512 | 35 | 0.35 | -11.7518 | 20.3267 | 0.0011364 | 99.0211 | -8.645 | 16.1267 | 0.0015913 | 99.1681 | 420 | 10 | 0.4964 | 165.9885 | Operational
Lyostar II | 5% Sucrose Before Tc | 20-ml clear | 0.0006641 | 5% Sucrose Before Tc | 1.0153 | 18.2512 | 35 | 0.375 | -11.5175 | 20.2267 | 0.0011474 | 99.0995 | -8.4111 | 16.0467 | 0.0016062 | 99.1451 | 420 | 10 | 0.50119 | 167.3789 | Operational
Lyostar II | 5% Sucrose Before Tc | 20-ml clear | 0.00067282 | 5% Sucrose Before Tc | 1.0153 | 18.2512 | 35 | 0.4 | -11.2668 | 20.1267 | 0.0011562 | 99.0453 | -8.2106 | 15.9867 | 0.0016198 | 99.1751 | 420 | 10 | 0.50509 | 168.5065 | Operational
Lyostar II | 5% Sucrose Before Tc | 20-ml clear | 0.00068786 | 5% Sucrose Before Tc | 1.0153 | 18.2512 | 35 | 0.45 | -10.824 | 19.9867 | 0.0011708 | 99.0177 | -7.8068 | 15.8867 | 0.0016405 | 99.1139 | 420 | 10 | 0.51145 | 170.3508 | Operational
Lyostar II | 5% Sucrose Before Tc | 20-ml clear | 0.00014197 | 5% Sucrose Before Tc | 1.0153 | 18.2512 | 40 | 0.02 | -26.3391 | 53.3333 | 0.00034982 | 99.0302 | -22.9132 | 38.7933 | 0.00049763 | 99.01 | 420 | 10 | 0.15313 | 66.528 | Pmin exceeds chamber pressure
Lyostar II | 5% Sucrose Before Tc | 20-ml clear | 0.00024279 | 5% Sucrose Before Tc | 1.0153 | 18.2512 | 40 | 0.04 | -21.5064 | 35.4133 | 0.00055466 | 99.0029 | -18.029 | 26.4333 | 0.00078496 | 99.0577 | 420 | 10 | 0.24263 | 92.4604 | Pmin exceeds chamber pressure
Lyostar II | 5% Sucrose Before Tc | 20-ml clear | 0.00031809 | 5% Sucrose Before Tc | 1.0153 | 18.2512 | 40 | 0.06 | -18.9794 | 29.2333 | 0.00069683 | 99.0117 | -15.4754 | 22.1533 | 0.00098314 | 99.0119 | 420 | 10 | 0.30469 | 110.4429 | Pmin exceeds chamber pressure
Lyostar II | 5% Sucrose Before Tc | 20-ml clear | 0.00037647 | 5% Sucrose Before Tc | 1.0153 | 18.2512 | 40 | 0.08 | -17.3548 | 26.0733 | 0.000802 | 99.0407 | -13.8687 | 19.9733 | 0.0011299 | 99.1131 | 420 | 10 | 0.35061 | 123.7473 | Pmin exceeds chamber pressure
Lyostar II | 5% Sucrose Before Tc | 20-ml clear | 0.00042305 | 5% Sucrose Before Tc | 1.0153 | 18.2512 | 40 | 0.1 | -16.1838 | 24.1533 | 0.00088284 | 99.0077 | -12.6905 | 18.6333 | 0.0012419 | 99.0286 | 420 | 10 | 0.38587 | 133.9648 | Pmin exceeds chamber pressure
Lyostar II | 5% Sucrose Before Tc | 20-ml clear | 0.00046953 | 5% Sucrose Before Tc | 1.0153 | 18.2512 | 40 | 0.125 | -15.116 | 22.6333 | 0.00096121 | 99.0683 | -11.6302 | 17.5733 | 0.0013506 | 99.0449 | 420 | 10 | 0.42007 | 143.8719 | Pmin exceeds chamber pressure
Lyostar II | 5% Sucrose Before Tc | 20-ml clear | 0.00050664 | 5% Sucrose Before Tc | 1.0153 | 18.2512 | 40 | 0.15 | -14.2882 | 21.6133 | 0.0010216 | 99.044 | -10.8375 | 16.8733 | 0.001435 | 99.0802 | 420 | 10 | 0.44644 | 151.5131 | Pmin exceeds chamber pressure
Lyostar II | 5% Sucrose Before Tc | 20-ml clear | 0.00053695 | 5% Sucrose Before Tc | 1.0153 | 18.2512 | 40 | 0.175 | -13.6271 | 20.8933 | 0.0010695 | 99.0295 | -10.1962 | 16.3733 | 0.0015017 | 99.0622 | 420 | 10 | 0.46736 | 157.5751 | Operational
Lyostar II | 5% Sucrose Before Tc | 20-ml clear | 0.00056218 | 5% Sucrose Before Tc | 1.0153 | 18.2512 | 40 | 0.2 | -13.0969 | 20.3733 | 0.0011087 | 99.0921 | -9.6968 | 16.0133 | 0.0015566 | 99.1298 | 420 | 10 | 0.48447 | 162.5343 | Operational
Lyostar II | 5% Sucrose Before Tc | 20-ml clear | 0.0005835 | 5% Sucrose Before Tc | 1.0153 | 18.2512 | 40 | 0.225 | -12.6403 | 19.9733 | 0.0011409 | 99.1211 | -9.2595 | 15.7333 | 0.0016014 | 99.1352 | 420 | 10 | 0.49851 | 166.6015 | Operational
Lyostar II | 5% Sucrose Before Tc | 20-ml clear | 0.00060176 | 5% Sucrose Before Tc | 1.0153 | 18.2512 | 40 | 0.25 | -12.2303 | 19.6533 | 0.0011674 | 99.0952 | -8.8784 | 15.5133 | 0.0016387 | 99.1277 | 420 | 10 | 0.51011 | 169.9622 | Operational
Lyostar II | 5% Sucrose Before Tc | 20-ml clear | 0.00061757 | 5% Sucrose Before Tc | 1.0153 | 18.2512 | 40 | 0.275 | -11.8578 | 19.3933 | 0.0011895 | 99.0374 | -8.5272 | 15.3333 | 0.0016697 | 99.0743 | 420 | 10 | 0.51977 | 172.7628 | Operational
Lyostar II | 5% Sucrose Before Tc | 20-ml clear | 0.0006314 | 5% Sucrose Before Tc | 1.0153 | 18.2512 | 40 | 0.3 | -11.5408 | 19.1933 | 0.0012087 | 99.0564 | -8.2326 | 15.1933 | 0.0016967 | 99.0798 | 420 | 10 | 0.52817 | 175.1938 | Operational
Lyostar II | 5% Sucrose Before Tc | 20-ml clear | 0.00064359 | 5% Sucrose Before Tc | 1.0153 | 18.2512 | 40 | 0.325 | -11.2578 | 19.0333 | 0.0012253 | 99.0943 | -7.946 | 15.0733 | 0.0017192 | 99.0273 | 420 | 10 | 0.53537 | 177.2826 | Operational
Lyostar II | 5% Sucrose Before Tc | 20-ml clear | 0.00065442 | 5% Sucrose Before Tc | 1.0153 | 18.2512 | 40 | 0.35 | -10.9811 | 18.8933 | 0.0012392 | 99.0667 | -7.7529 | 14.9933 | 0.0017411 | 99.167 | 420 | 10 | 0.54154 | 179.0707 | Operational
Lyostar II | 5% Sucrose Before Tc | 20-ml clear | 0.0006641 | 5% Sucrose Before Tc | 1.0153 | 18.2512 | 40 | 0.375 | -10.7166 | 18.7733 | 0.001251 | 99.0134 | -7.5208 | 14.9133 | 0.0017583 | 99.1463 | 420 | 10 | 0.54673 | 180.5739 | Operational
Lyostar II | 5% Sucrose Before Tc | 20-ml clear | 0.00067282 | 5% Sucrose Before Tc | 1.0153 | 18.2512 | 40 | 0.4 | -10.5088 | 18.6933 | 0.0012622 | 99.1088 | -7.3297 | 14.8533 | 0.0017742 | 99.1926 | 420 | 10 | 0.55164 | 181.9963 | Operational
Lyostar II | 5% Sucrose Before Tc | 20-ml clear | 0.00068786 | 5% Sucrose Before Tc | 1.0153 | 18.2512 | 40 | 0.45 | -10.0853 | 18.5533 | 0.0012796 | 99.125 | -6.9449 | 14.7533 | 0.0017991 | 99.1744 | 420 | 10 | 0.55926 | 184.205 | Operational
Lyostar II | 5% Sucrose Before Tc | 20-ml clear | 0.00014197 | 5% Sucrose Before Tc | 1.0153 | 18.2512 | 45 | 0.02 | -25.7282 | 50.24 | 0.00037296 | 99.0279 | -22.252 | 36.52 | 0.00053195 | 99.0413 | 420 | 10 | 0.16332 | 69.4805 | Pmin exceeds chamber pressure
Lyostar II | 5% Sucrose Before Tc | 20-ml clear | 0.00024279 | 5% Sucrose Before Tc | 1.0153 | 18.2512 | 45 | 0.04 | -20.8423 | 33.32 | 0.00059377 | 99.0448 | -17.287 | 24.84 | 0.00084256 | 99.0106 | 420 | 10 | 0.25983 | 97.4439 | Pmin exceeds chamber pressure
Lyostar II | 5% Sucrose Before Tc | 20-ml clear | 0.00031809 | 5% Sucrose Before Tc | 1.0153 | 18.2512 | 45 | 0.06 | -18.282 | 27.48 | 0.00074766 | 99.0323 | -14.7065 | 20.82 | 0.0010581 | 99.0265 | 420 | 10 | 0.32706 | 116.9231 | Pmin exceeds chamber pressure
Lyostar II | 5% Sucrose Before Tc | 20-ml clear | 0.00037647 | 5% Sucrose Before Tc | 1.0153 | 18.2512 | 45 | 0.08 | -16.6429 | 24.5 | 0.00086196 | 99.0816 | -13.0706 | 18.76 | 0.001218 | 99.0993 | 420 | 10 | 0.37698 | 131.3871 | Pmin exceeds chamber pressure
Lyostar II | 5% Sucrose Before Tc | 20-ml clear | 0.00042305 | 5% Sucrose Before Tc | 1.0153 | 18.2512 | 45 | 0.1 | -15.4531 | 22.68 | 0.00094992 | 99.0176 | -11.8817 | 17.5 | 0.0013407 | 99.0431 | 420 | 10 | 0.41538 | 142.5146 | Pmin exceeds chamber pressure
Lyostar II | 5% Sucrose Before Tc | 20-ml clear | 0.00046953 | 5% Sucrose Before Tc | 1.0153 | 18.2512 | 45 | 0.125 | -14.3733 | 21.24 | 0.0010355 | 99.064 | -10.8113 | 16.5 | 0.00146 | 99.0699 | 420 | 10 | 0.45272 | 153.3348 | Pmin exceeds chamber pressure
Lyostar II | 5% Sucrose Before Tc | 20-ml clear | 0.00050664 | 5% Sucrose Before Tc | 1.0153 | 18.2512 | 45 | 0.15 | -13.5479 | 20.28 | 0.0011018 | 99.077 | -10.0181 | 15.84 | 0.001553 | 99.128 | 420 | 10 | 0.48169 | 161.7287 | Pmin exceeds chamber pressure
Lyostar II | 5% Sucrose Before Tc | 20-ml clear | 0.00053695 | 5% Sucrose Before Tc | 1.0153 | 18.2512 | 45 | 0.175 | -12.8895 | 19.6 | 0.0011546 | 99.0867 | -9.3526 | 15.36 | 0.001626 | 99.0581 | 420 | 10 | 0.50471 | 168.399 | Operational
Lyostar II | 5% Sucrose Before Tc | 20-ml clear | 0.00056218 | 5% Sucrose Before Tc | 1.0153 | 18.2512 | 45 | 0.2 | -12.3518 | 19.1 | 0.0011976 | 99.1192 | -8.8601 | 15.02 | 0.001687 | 99.1508 | 420 | 10 | 0.52353 | 173.8522 | Operational
Lyostar II | 5% Sucrose Before Tc | 20-ml clear | 0.0005835 | 5% Sucrose Before Tc | 1.0153 | 18.2512 | 45 | 0.225 | -11.8626 | 18.7 | 0.0012324 | 99.0242 | -8.3744 | 14.74 | 0.0017352 | 99.0313 | 420 | 10 | 0.53872 | 178.2522 | Operational
Lyostar II | 5% Sucrose Before Tc | 20-ml clear | 0.00060176 | 5% Sucrose Before Tc | 1.0153 | 18.2512 | 45 | 0.25 | -11.4647 | 18.4 | 0.0012621 | 99.0442 | -8.0312 | 14.54 | 0.001778 | 99.1307 | 420 | 10 | 0.55173 | 182.0225 | Operational
Lyostar II | 5% Sucrose Before Tc | 20-ml clear | 0.00061757 | 5% Sucrose Before Tc | 1.0153 | 18.2512 | 45 | 0.275 | -11.1124 | 18.16 | 0.0012871 | 99.0596 | -7.6503 | 14.36 | 0.0018116 | 99.0065 | 420 | 10 | 0.56262 | 185.1783 | Operational
Lyostar II | 5% Sucrose Before Tc | 20-ml clear | 0.0006314 | 5% Sucrose Before Tc | 1.0153 | 18.2512 | 45 | 0.3 | -10.785 | 17.96 | 0.0013083 | 99.0333 | -7.4195 | 14.24 | 0.001844 | 99.1746 | 420 | 10 | 0.57198 | 187.8879 | Operational
Lyostar II | 5% Sucrose Before Tc | 20-ml clear | 0.00064359 | 5% Sucrose Before Tc | 1.0153 | 18.2512 | 45 | 0.325 | -10.4969 | 17.8 | 0.0013266 | 99.0424 | -7.1187 | 14.12 | 0.0018688 | 99.0884 | 420 | 10 | 0.57996 | 190.2022 | Operational
Lyostar II | 5% Sucrose Before Tc | 20-ml clear | 0.00065442 | 5% Sucrose Before Tc | 1.0153 | 18.2512 | 45 | 0.35 | -10.2603 | 17.68 | 0.0013432 | 99.1458 | -6.8435 | 14.02 | 0.0018902 | 99.0085 | 420 | 10 | 0.58713 | 192.278 | Operational
Lyostar II | 5% Sucrose Before Tc | 20-ml clear | 0.0006641 | 5% Sucrose Before Tc | 1.0153 | 18.2512 | 45 | 0.375 | -9.9941 | 17.56 | 0.0013565 | 99.0804 | -6.6955 | 13.96 | 0.0019127 | 99.1941 | 420 | 10 | 0.5931 | 194.0099 | Operational
Lyostar II | 5% Sucrose Before Tc | 20-ml clear | 0.00067282 | 5% Sucrose Before Tc | 1.0153 | 18.2512 | 45 | 0.4 | -9.7483 | 17.46 | 0.0013682 | 99.0292 | -6.4203 | 13.88 | 0.0019275 | 99.0271 | 420 | 10 | 0.59813 | 195.4663 | Operational
Lyostar II | 5% Sucrose Before Tc | 20-ml clear | 0.00068786 | 5% Sucrose Before Tc | 1.0153 | 18.2512 | 45 | 0.45 | -9.3381 | 17.32 | 0.0013883 | 99.0663 | -6.046 | 13.78 | 0.0019563 | 99.0278 | 420 | 10 | 0.60694 | 198.0182 | Operational
Lyostar II | 5% Sucrose Before Tc | 20-ml clear | 0.00014197 | 5% Sucrose Before Tc | 1.0153 | 18.2512 | 50 | 0.02 | -25.1438 | 47.4867 | 0.00039625 | 99.0042 | -21.6208 | 34.5067 | 0.00056651 | 99.0526 | 420 | 10 | 0.17357 | 72.4513 | Pmin exceeds chamber pressure
Lyostar II | 5% Sucrose Before Tc | 20-ml clear | 0.00024279 | 5% Sucrose Before Tc | 1.0153 | 18.2512 | 50 | 0.04 | -20.2055 | 31.4667 | 0.00063311 | 99.0479 | -16.6019 | 23.4667 | 0.00090092 | 99.0749 | 420 | 10 | 0.27716 | 102.4638 | Pmin exceeds chamber pressure
Lyostar II | 5% Sucrose Before Tc | 20-ml clear | 0.00031809 | 5% Sucrose Before Tc | 1.0153 | 18.2512 | 50 | 0.06 | -17.6212 | 25.9467 | 0.00079893 | 99.066 | -13.9906 | 19.6667 | 0.0011341 | 99.097 | 420 | 10 | 0.34963 | 123.462 | Pmin exceeds chamber pressure
Lyostar II | 5% Sucrose Before Tc | 20-ml clear | 0.00037647 | 5% Sucrose Before Tc | 1.0153 | 18.2512 | 50 | 0.08 | -15.9466 | 23.1067 | 0.00092214 | 99.0215 | -12.3135 | 17.7067 | 0.001307 | 99.0904 | 420 | 10 | 0.40346 | 139.0612 | Pmin exceeds chamber pressure
Lyostar II | 5% Sucrose Before Tc | 20-ml clear | 0.00042305 | 5% Sucrose Before Tc | 1.0153 | 18.2512 | 50 | 0.1 | -14.7713 | 21.4067 | 0.0010178 | 99.0861 | -11.137 | 16.5267 | 0.001441 | 99.1293 | 420 | 10 | 0.44524 | 151.1668 | Pmin exceeds chamber pressure
Lyostar II | 5% Sucrose Before Tc | 20-ml clear | 0.00046953 | 5% Sucrose Before Tc | 1.0153 | 18.2512 | 50 | 0.125 | -13.6624 | 20.0267 | 0.0011103 | 99.0432 | -10.019 | 15.5667 | 0.0015701 | 99.0464 | 420 | 10 | 0.48562 | 162.867 | Pmin exceeds chamber pressure
Lyostar II | 5% Sucrose Before Tc | 20-ml clear | 0.00050664 | 5% Sucrose Before Tc | 1.0153 | 18.2512 | 50 | 0.15 | -12.8501 | 19.1267 | 0.0011827 | 99.1294 | -9.2376 | 14.9467 | 0.0016721 | 99.1591 | 420 | 10 | 0.5173 | 172.0453 | Pmin exceeds chamber pressure
Lyostar II | 5% Sucrose Before Tc | 20-ml clear | 0.00053695 | 5% Sucrose Before Tc | 1.0153 | 18.2512 | 50 | 0.175 | -12.1641 | 18.4667 | 0.0012398 | 99.0467 | -8.5493 | 14.4867 | 0.0017516 | 99.0491 | 420 | 10 | 0.54221 | 179.2642 | Pmin exceeds chamber pressure
Lyostar II | 5% Sucrose Before Tc | 20-ml clear | 0.00056218 | 5% Sucrose Before Tc | 1.0153 | 18.2512 | 50 | 0.2 | -11.6174 | 17.9867 | 0.0012866 | 99.0523 | -8.0714 | 14.1667 | 0.0018189 | 99.1826 | 420 | 10 | 0.56274 | 185.2129 | Operational
Lyostar II | 5% Sucrose Before Tc | 20-ml clear | 0.0005835 | 5% Sucrose Before Tc | 1.0153 | 18.2512 | 50 | 0.225 | -11.1721 | 17.6267 | 0.0013258 | 99.1194 | -7.61 | 13.9067 | 0.0018729 | 99.1386 | 420 | 10 | 0.57981 | 190.1576 | Operational
Lyostar II | 5% Sucrose Before Tc | 20-ml clear | 0.00060176 | 5% Sucrose Before Tc | 1.0153 | 18.2512 | 50 | 0.25 | -10.7479 | 17.3267 | 0.0013578 | 99.0459 | -7.2342 | 13.7067 | 0.0019189 | 99.1524 | 420 | 10 | 0.59384 | 194.2228 | Operational
Lyostar II | 5% Sucrose Before Tc | 20-ml clear | 0.00061757 | 5% Sucrose Before Tc | 1.0153 | 18.2512 | 50 | 0.275 | -10.4232 | 17.1067 | 0.001386 | 99.1472 | -6.908 | 13.5467 | 0.0019581 | 99.1694 | 420 | 10 | 0.60615 | 197.7914 | Operational
Lyostar II | 5% Sucrose Before Tc | 20-ml clear | 0.0006314 | 5% Sucrose Before Tc | 1.0153 | 18.2512 | 50 | 0.3 | -10.0805 | 16.9067 | 0.001409 | 99.0667 | -6.5717 | 13.4067 | 0.0019901 | 99.0749 | 420 | 10 | 0.61619 | 200.6989 | Operational
Lyostar II | 5% Sucrose Before Tc | 20-ml clear | 0.00064359 | 5% Sucrose Before Tc | 1.0153 | 18.2512 | 50 | 0.325 | -9.7831 | 16.7467 | 0.0014291 | 99.0385 | -6.3475 | 13.3067 | 0.0020205 | 99.1721 | 420 | 10 | 0.62506 | 203.2696 | Operational
Lyostar II | 5% Sucrose Before Tc | 20-ml clear | 0.00065442 | 5% Sucrose Before Tc | 1.0153 | 18.2512 | 50 | 0.35 | -9.5456 | 16.6267 | 0.0014474 | 99.1233 | -6.057 | 13.2067 | 0.0020439 | 99.0612 | 420 | 10 | 0.63295 | 205.5561 | Operational
Lyostar II | 5% Sucrose Before Tc | 20-ml clear | 0.0006641 | 5% Sucrose Before Tc | 1.0153 | 18.2512 | 50 | 0.375 | -9.2733 | 16.5067 | 0.0014621 | 99.036 | -5.8129 | 13.1267 | 0.0020651 | 99.0121 | 420 | 10 | 0.6394 | 207.4248 | Operational
Lyostar II | 5% Sucrose Before Tc | 20-ml clear | 0.00067282 | 5% Sucrose Before Tc | 1.0153 | 18.2512 | 50 | 0.4 | -9.0791 | 16.4267 | 0.0014764 | 99.1397 | -5.6283 | 13.0667 | 0.0020853 | 99.0592 | 420 | 10 | 0.64567 | 209.2397 | Operational
Lyostar II | 5% Sucrose Before Tc | 20-ml clear | 0.00068786 | 5% Sucrose Before Tc | 1.0153 | 18.2512 | 50 | 0.45 | -8.6227 | 16.2667 | 0.0014978 | 99.0139 | -5.2602 | 12.9667 | 0.0021178 | 99.0651 | 420 | 10 | 0.6551 | 211.9732 | Operational
Lyostar II | 5% Sucrose Before Tc | 20-ml clear | 0.00014197 | 5% Sucrose Before Tc | 1.0153 | 20.8585 | -35 | 0.02 | -43.0328 | 471.3333 | 7.817e-05 | 99.0465 | -41.6639 | 382.3333 | 0.00010559 | 99.1801 | 420 | 10 | 0.033983 | 32.0046 | Pmin exceeds chamber pressure
Lyostar II | 5% Sucrose Before Tc | 20-ml clear | 0.00024279 | 5% Sucrose Before Tc | 1.0153 | 20.8585 | -35 | 0.04 | -40.2347 | 431.3333 | 8.5079e-05 | 99.2016 | -39.2285 | 359.3333 | 0.00011236 | 99.0762 | 420 | 10 | 0.036879 | 32.8437 | Operational
Lyostar II | 5% Sucrose Before Tc | 20-ml clear | 0.00031809 | 5% Sucrose Before Tc | 1.0153 | 20.8585 | -35 | 0.06 | -38.7511 | 465.3333 | 7.6869e-05 | 99.1552 | -37.9911 | 393.3333 | 0.00010038 | 99.0723 | 420 | 10 | 0.033273 | 31.7988 | Operational
Lyostar II | 5% Sucrose Before Tc | 20-ml clear | 0.00037647 | 5% Sucrose Before Tc | 1.0153 | 20.8585 | -35 | 0.08 | -37.7287 | 545.3333 | 6.3303e-05 | 99.0072 | -37.1606 | 465.3333 | 8.1889e-05 | 99.094 | 420 | 10 | 0.027368 | 30.0878 | Operational
Lyostar II | 5% Sucrose Before Tc | 20-ml clear | 0.00042305 | 5% Sucrose Before Tc | 1.0153 | 20.8585 | -35 | 0.1 | -36.93 | 692.3333 | 4.8217e-05 | 99.0126 | -36.5216 | 593.3333 | 6.1961e-05 | 99.0785 | 420 | 10 | 0.020828 | 28.193 | Operational
Lyostar II | 5% Sucrose Before Tc | 20-ml clear | 0.00046953 | 5% Sucrose Before Tc | 1.0153 | 20.8585 | -35 | 0.125 | -36.1043 | 1101.3333 | 2.9149e-05 | 99.0665 | -35.8681 | 946.3333 | 3.7231e-05 | 99.0857 | 420 | 10 | 0.012582 | 25.8036 | Operational
Lyostar II | 5% Sucrose Before Tc | 20-ml clear | 0.00050664 | 5% Sucrose Before Tc | 1.0153 | 20.8585 | -35 | 0.15 | -35.3959 | 2873.3333 | 1.0741e-05 | 99.0126 | -35.3108 | 2472.3333 | 1.3656e-05 | 99.0311 | 420 | 10 | 0.0046338 | 23.5007 | Operational
Lyostar II | 5% Sucrose Before Tc | 20-ml clear | 0.00014197 | 5% Sucrose Before Tc | 1.0153 | 20.8585 | -30 | 0.02 | -41.0193 | 346.5 | 9.694e-05 | 99.0444 | -39.3499 | 275.5 | 0.00012891 | 99.0991 | 420 | 10 | 0.042058 | 34.3442 | Pmin exceeds chamber pressure
Lyostar II | 5% Sucrose Before Tc | 20-ml clear | 0.00024279 | 5% Sucrose Before Tc | 1.0153 | 20.8585 | -30 | 0.04 | -37.9413 | 287.5 | 0.00011581 | 99.0968 | -36.5848 | 235.5 | 0.00015047 | 99.3159 | 420 | 10 | 0.050096 | 36.6732 | Operational
Lyostar II | 5% Sucrose Before Tc | 20-ml clear | 0.00031809 | 5% Sucrose Before Tc | 1.0153 | 20.8585 | -30 | 0.06 | -36.322 | 280.5 | 0.00011635 | 99.2389 | -35.1783 | 232.5 | 0.00014962 | 99.2072 | 420 | 10 | 0.050265 | 36.7223 | Operational
Lyostar II | 5% Sucrose Before Tc | 20-ml clear | 0.00037647 | 5% Sucrose Before Tc | 1.0153 | 20.8585 | -30 | 0.08 | -35.2249 | 290.5 | 0.00010913 | 99.2856 | -34.2494 | 242.5 | 0.00013916 | 99.1319 | 420 | 10 | 0.047095 | 35.8039 | Operational
Lyostar II | 5% Sucrose Before Tc | 20-ml clear | 0.00042305 | 5% Sucrose Before Tc | 1.0153 | 20.8585 | -30 | 0.1 | -34.3808 | 310.5 | 9.8969e-05 | 99.0043 | -33.5518 | 261.5 | 0.00012553 | 99.2584 | 420 | 10 | 0.042683 | 34.5253 | Operational
Lyostar II | 5% Sucrose Before Tc | 20-ml clear | 0.00046953 | 5% Sucrose Before Tc | 1.0153 | 20.8585 | -30 | 0.125 | -33.5309 | 351.5 | 8.4663e-05 | 99.1446 | -32.8531 | 296.5 | 0.0001069 | 99.1731 | 420 | 10 | 0.036493 | 32.7317 | Operational
Lyostar II | 5% Sucrose Before Tc | 20-ml clear | 0.00050664 | 5% Sucrose Before Tc | 1.0153 | 20.8585 | -30 | 0.15 | -32.813 | 412.5 | 6.9913e-05 | 99.0866 | -32.2698 | 348.5 | 8.7996e-05 | 99.0703 | 420 | 10 | 0.030123 | 30.8862 | Operational
Lyostar II | 5% Sucrose Before Tc | 20-ml clear | 0.00053695 | 5% Sucrose Before Tc | 1.0153 | 20.8585 | -30 | 0.175 | -32.1813 | 506.5 | 5.5373e-05 | 99.1385 | -31.7601 | 428.5 | 6.9528e-05 | 99.1783 | 420 | 10 | 0.023851 | 29.0689 | Operational
Lyostar II | 5% Sucrose Before Tc | 20-ml clear | 0.00056218 | 5% Sucrose Before Tc | 1.0153 | 20.8585 | -30 | 0.2 | -31.6074 | 660.5 | 4.1322e-05 | 99.0057 | -31.298 | 559.5 | 5.1784e-05 | 99.168 | 420 | 10 | 0.017795 | 27.314 | Operational
Lyostar II | 5% Sucrose Before Tc | 20-ml clear | 0.0005835 | 5% Sucrose Before Tc | 1.0153 | 20.8585 | -30 | 0.225 | -31.0773 | 956.5 | 2.7869e-05 | 99.041 | -30.8706 | 809.5 | 3.4873e-05 | 99.137 | 420 | 10 | 0.011999 | 25.6348 | Operational
Lyostar II | 5% Sucrose Before Tc | 20-ml clear | 0.00060176 | 5% Sucrose Before Tc | 1.0153 | 20.8585 | -30 | 0.25 | -30.5799 | 1732.5 | 1.5054e-05 | 99.0334 | -30.4691 | 1464.5 | 1.8809e-05 | 99.0569 | 420 | 10 | 0.0064802 | 24.0356 | Operational
Lyostar II | 5% Sucrose Before Tc | 20-ml clear | 0.00061757 | 5% Sucrose Before Tc | 1.0153 | 20.8585 | -30 | 0.275 | -30.1106 | 8914.5 | 2.8604e-06 | 99.0033 | -30.0896 | 7528.5 | 3.5681e-06 | 99.0148 | 420 | 10 | 0.0012311 | 22.5147 | Operational
Lyostar II | 5% Sucrose Before Tc | 20-ml clear | 0.00014197 | 5% Sucrose Before Tc | 1.0153 | 20.8585 | -25 | 0.02 | -39.2427 | 270.6667 | 0.00011468 | 99.2675 | -37.3147 | 211.6667 | 0.00015089 | 99.2496 | 420 | 10 | 0.049686 | 36.5544 | Pmin exceeds chamber pressure
Lyostar II | 5% Sucrose Before Tc | 20-ml clear | 0.00024279 | 5% Sucrose Before Tc | 1.0153 | 20.8585 | -25 | 0.04 | -35.9207 | 211.6667 | 0.00014444 | 99.2573 | -34.2579 | 170.6667 | 0.00018535 | 99.5941 | 420 | 10 | 0.062382 | 40.2332 | Pmin exceeds chamber pressure
Lyostar II | 5% Sucrose Before Tc | 20-ml clear | 0.00031809 | 5% Sucrose Before Tc | 1.0153 | 20.8585 | -25 | 0.06 | -34.1765 | 195.6667 | 0.00015305 | 99.201 | -32.6938 | 159.6667 | 0.00019422 | 99.2949 | 420 | 10 | 0.06601 | 41.2845 | Operational
Lyostar II | 5% Sucrose Before Tc | 20-ml clear | 0.00037647 | 5% Sucrose Before Tc | 1.0153 | 20.8585 | -25 | 0.08 | -33.0164 | 192.6667 | 0.00015185 | 99.5417 | -31.6695 | 157.6667 | 0.00019109 | 99.024 | 420 | 10 | 0.065426 | 41.1153 | Operational
Lyostar II | 5% Sucrose Before Tc | 20-ml clear | 0.00042305 | 5% Sucrose Before Tc | 1.0153 | 20.8585 | -25 | 0.1 | -32.1342 | 194.6667 | 0.00014652 | 99.4537 | -30.9187 | 160.6667 | 0.00018343 | 99.2737 | 420 | 10 | 0.063089 | 40.4381 | Operational
Lyostar II | 5% Sucrose Before Tc | 20-ml clear | 0.00046953 | 5% Sucrose Before Tc | 1.0153 | 20.8585 | -25 | 0.125 | -31.252 | 201.6667 | 0.00013704 | 99.0887 | -30.1775 | 167.6667 | 0.00017088 | 99.2462 | 420 | 10 | 0.058977 | 39.2465 | Operational
Lyostar II | 5% Sucrose Before Tc | 20-ml clear | 0.00050664 | 5% Sucrose Before Tc | 1.0153 | 20.8585 | -25 | 0.15 | -30.5283 | 213.6667 | 0.00012612 | 99.154 | -29.5682 | 177.6667 | 0.00015687 | 99.0478 | 420 | 10 | 0.054263 | 37.8807 | Operational
Lyostar II | 5% Sucrose Before Tc | 20-ml clear | 0.00053695 | 5% Sucrose Before Tc | 1.0153 | 20.8585 | -25 | 0.175 | -29.9011 | 229.6667 | 0.00011469 | 99.2442 | -29.0532 | 191.6667 | 0.00014241 | 99.4001 | 420 | 10 | 0.049333 | 36.4521 | Operational
Lyostar II | 5% Sucrose Before Tc | 20-ml clear | 0.00056218 | 5% Sucrose Before Tc | 1.0153 | 20.8585 | -25 | 0.2 | -29.3378 | 249.6667 | 0.00010319 | 99.1989 | -28.5898 | 208.6667 | 0.00012797 | 99.4506 | 420 | 10 | 0.044379 | 35.0169 | Operational
Lyostar II | 5% Sucrose Before Tc | 20-ml clear | 0.0005835 | 5% Sucrose Before Tc | 1.0153 | 20.8585 | -25 | 0.225 | -28.822 | 274.6667 | 9.1855e-05 | 99.1124 | -28.1655 | 229.6667 | 0.00011382 | 99.3981 | 420 | 10 | 0.039502 | 33.6036 | Operational
Lyostar II | 5% Sucrose Before Tc | 20-ml clear | 0.00060176 | 5% Sucrose Before Tc | 1.0153 | 20.8585 | -25 | 0.25 | -28.3451 | 306.6667 | 8.082e-05 | 99.2081 | -27.7696 | 255.6667 | 0.00010007 | 99.1725 | 420 | 10 | 0.034753 | 32.2277 | Operational
Lyostar II | 5% Sucrose Before Tc | 20-ml clear | 0.00061757 | 5% Sucrose Before Tc | 1.0153 | 20.8585 | -25 | 0.275 | -27.897 | 347.6667 | 7.0139e-05 | 99.328 | -27.4016 | 289.6667 | 8.6797e-05 | 99.2741 | 420 | 10 | 0.030158 | 30.8963 | Operational
Lyostar II | 5% Sucrose Before Tc | 20-ml clear | 0.0006314 | 5% Sucrose Before Tc | 1.0153 | 20.8585 | -25 | 0.3 | -27.4696 | 400.6667 | 5.9838e-05 | 99.2293 | -27.0502 | 333.6667 | 7.4015e-05 | 99.1896 | 420 | 10 | 0.025727 | 29.6125 | Operational
Lyostar II | 5% Sucrose Before Tc | 20-ml clear | 0.00064359 | 5% Sucrose Before Tc | 1.0153 | 20.8585 | -25 | 0.325 | -27.0619 | 472.6667 | 4.9918e-05 | 99.1196 | -26.715 | 393.6667 | 6.1718e-05 | 99.178 | 420 | 10 | 0.021461 | 28.3764 | Operational
Lyostar II | 5% Sucrose Before Tc | 20-ml clear | 0.00065442 | 5% Sucrose Before Tc | 1.0153 | 20.8585 | -25 | 0.35 | -26.6709 | 575.6667 | 4.0615e-05 | 99.0065 | -26.393 | 479.6667 | 5.079e-05 | 99.2181 | 420 | 10 | 0.017486 | 27.2244 | Operational
Lyostar II | 5% Sucrose Before Tc | 20-ml clear | 0.0006641 | 5% Sucrose Before Tc | 1.0153 | 20.8585 | -25 | 0.375 | -26.2954 | 735.6667 | 3.1953e-05 | 99.0621 | -26.0811 | 611.6667 | 4.0001e-05 | 99.1269 | 420 | 10 | 0.013758 | 26.1445 | Operational
Lyostar II | 5% Sucrose Before Tc | 20-ml clear | 0.00067282 | 5% Sucrose Before Tc | 1.0153 | 20.8585 | -25 | 0.4 | -25.9321 | 1013.6667 | 2.3294e-05 | 99.0681 | -25.7791 | 841.6667 | 2.9205e-05 | 99.0856 | 420 | 10 | 0.010032 | 25.0647 | Operational
Lyostar II | 5% Sucrose Before Tc | 20-ml clear | 0.00068786 | 5% Sucrose Before Tc | 1.0153 | 20.8585 | -25 | 0.45 | -25.2394 | 3892.6667 | 6.1165e-06 | 99.016 | -25.2008 | 3225.6667 | 7.6954e-06 | 99.0238 | 420 | 10 | 0.0026352 | 22.9216 | Operational
Lyostar II | 5% Sucrose Before Tc | 20-ml clear | 0.00014197 | 5% Sucrose Before Tc | 1.0153 | 20.8585 | -20 | 0.02 | -37.6591 | 219.8333 | 0.00013173 | 99.3386 | -35.5117 | 169.8333 | 0.00017224 | 99.4093 | 420 | 10 | 0.057027 | 38.6815 | Pmin exceeds chamber pressure
Lyostar II | 5% Sucrose Before Tc | 20-ml clear | 0.00024279 | 5% Sucrose Before Tc | 1.0153 | 20.8585 | -20 | 0.04 | -34.1187 | 164.8333 | 0.00017151 | 99.0364 | -32.183 | 130.8333 | 0.00021834 | 99.1752 | 420 | 10 | 0.074002 | 43.5999 | Pmin exceeds chamber pressure
Lyostar II | 5% Sucrose Before Tc | 20-ml clear | 0.00031809 | 5% Sucrose Before Tc | 1.0153 | 20.8585 | -20 | 0.06 | -32.2686 | 147.8333 | 0.00018747 | 99.0943 | -30.4843 | 118.8333 | 0.00023567 | 99.0608 | 420 | 10 | 0.080762 | 45.5588 | Operational
Lyostar II | 5% Sucrose Before Tc | 20-ml clear | 0.00037647 | 5% Sucrose Before Tc | 1.0153 | 20.8585 | -20 | 0.08 | -31.0385 | 140.8333 | 0.00019184 | 99.0117 | -29.3998 | 114.8333 | 0.00023904 | 99.5962 | 420 | 10 | 0.082557 | 46.0788 | Operational
Lyostar II | 5% Sucrose Before Tc | 20-ml clear | 0.00042305 | 5% Sucrose Before Tc | 1.0153 | 20.8585 | -20 | 0.1 | -30.1323 | 138.8333 | 0.00019104 | 99.3808 | -28.604 | 113.8333 | 0.00023674 | 99.9723 | 420 | 10 | 0.082157 | 45.9629 | Operational
Lyostar II | 5% Sucrose Before Tc | 20-ml clear | 0.00046953 | 5% Sucrose Before Tc | 1.0153 | 20.8585 | -20 | 0.125 | -29.2294 | 138.8333 | 0.00018618 | 99.2295 | -27.8013 | 113.8333 | 0.00022975 | 99.2866 | 420 | 10 | 0.080026 | 45.3455 | Operational
Lyostar II | 5% Sucrose Before Tc | 20-ml clear | 0.00050664 | 5% Sucrose Before Tc | 1.0153 | 20.8585 | -20 | 0.15 | -28.5094 | 141.8333 | 0.00017904 | 99.6934 | -27.195 | 116.8333 | 0.00022038 | 99.9743 | 420 | 10 | 0.076932 | 44.4491 | Operational
Lyostar II | 5% Sucrose Before Tc | 20-ml clear | 0.00053695 | 5% Sucrose Before Tc | 1.0153 | 20.8585 | -20 | 0.175 | -27.8828 | 145.8333 | 0.00017073 | 99.7149 | -26.6476 | 119.8333 | 0.00020983 | 99.4937 | 420 | 10 | 0.073349 | 43.411 | Operational
Lyostar II | 5% Sucrose Before Tc | 20-ml clear | 0.00056218 | 5% Sucrose Before Tc | 1.0153 | 20.8585 | -20 | 0.2 | -27.3236 | 150.8333 | 0.00016187 | 99.5514 | -26.1684 | 123.8333 | 0.00019874 | 99.0902 | 420 | 10 | 0.069532 | 42.305 | Operational
Lyostar II | 5% Sucrose Before Tc | 20-ml clear | 0.0005835 | 5% Sucrose Before Tc | 1.0153 | 20.8585 | -20 | 0.225 | -26.8152 | 156.8333 | 0.00015278 | 99.3184 | -25.7679 | 129.8333 | 0.00018751 | 99.7769 | 420 | 10 | 0.065625 | 41.1728 | Operational
Lyostar II | 5% Sucrose Before Tc | 20-ml clear | 0.00060176 | 5% Sucrose Before Tc | 1.0153 | 20.8585 | -20 | 0.25 | -26.346 | 163.8333 | 0.00014367 | 99.0505 | -25.378 | 135.8333 | 0.00018031 | 99.6591 | 420 | 10 | 0.061878 | 40.0872 | Operational
Lyostar II | 5% Sucrose Before Tc | 20-ml clear | 0.00061757 | 5% Sucrose Before Tc | 1.0153 | 20.8585 | -20 | 0.275 | -25.9233 | 172.8333 | 0.00013587 | 99.4086 | -25.0179 | 142.8333 | 0.00017265 | 99.6533 | 420 | 10 | 0.058611 | 39.1406 | Operational
Lyostar II | 5% Sucrose Before Tc | 20-ml clear | 0.0006314 | 5% Sucrose Before Tc | 1.0153 | 20.8585 | -20 | 0.3 | -25.5213 | 182.8333 | 0.00012949 | 99.61 | -24.6797 | 150.8333 | 0.00016462 | 99.6838 | 420 | 10 | 0.05586 | 38.3434 | Operational
Lyostar II | 5% Sucrose Before Tc | 20-ml clear | 0.00064359 | 5% Sucrose Before Tc | 1.0153 | 20.8585 | -20 | 0.325 | -25.1344 | 193.8333 | 0.00012274 | 99.5894 | -24.3572 | 159.8333 | 0.00015624 | 99.6564 | 420 | 10 | 0.052957 | 37.5022 | Operational
Lyostar II | 5% Sucrose Before Tc | 20-ml clear | 0.00065442 | 5% Sucrose Before Tc | 1.0153 | 20.8585 | -20 | 0.35 | -24.7585 | 205.8333 | 0.00011567 | 99.271 | -24.045 | 169.8333 | 0.00014748 | 99.4646 | 420 | 10 | 0.049916 | 36.6211 | Operational
Lyostar II | 5% Sucrose Before Tc | 20-ml clear | 0.0006641 | 5% Sucrose Before Tc | 1.0153 | 20.8585 | -20 | 0.375 | -24.4014 | 219.8333 | 0.00010857 | 99.1137 | -23.7545 | 181.8333 | 0.00013892 | 99.6853 | 420 | 10 | 0.046873 | 35.7396 | Operational
Lyostar II | 5% Sucrose Before Tc | 20-ml clear | 0.00067282 | 5% Sucrose Before Tc | 1.0153 | 20.8585 | -20 | 0.4 | -24.0665 | 236.8333 | 0.00010162 | 99.4305 | -23.4636 | 194.8333 | 0.00012984 | 99.4222 | 420 | 10 | 0.043867 | 34.8684 | Operational
Lyostar II | 5% Sucrose Before Tc | 20-ml clear | 0.00068786 | 5% Sucrose Before Tc | 1.0153 | 20.8585 | -20 | 0.45 | -23.4166 | 277.8333 | 8.7291e-05 | 99.4118 | -22.9149 | 227.8333 | 0.00011171 | 99.1827 | 420 | 10 | 0.037688 | 33.0781 | Operational
Lyostar II | 5% Sucrose Before Tc | 20-ml clear | 0.00014197 | 5% Sucrose Before Tc | 1.0153 | 20.8585 | -15 | 0.02 | -36.2378 | 184 | 0.00014838 | 99.442 | -33.8877 | 140 | 0.00019342 | 99.0459 | 420 | 10 | 0.064212 | 40.7635 | Pmin exceeds chamber pressure
Lyostar II | 5% Sucrose Before Tc | 20-ml clear | 0.00024279 | 5% Sucrose Before Tc | 1.0153 | 20.8585 | -15 | 0.04 | -32.5079 | 134 | 0.00019761 | 99.0245 | -30.3344 | 105 | 0.00025046 | 99.0064 | 420 | 10 | 0.085215 | 46.8491 | Pmin exceeds chamber pressure
Lyostar II | 5% Sucrose Before Tc | 20-ml clear | 0.00031809 | 5% Sucrose Before Tc | 1.0153 | 20.8585 | -15 | 0.06 | -30.5727 | 118 | 0.00022033 | 99.3563 | -28.5425 | 94 | 0.00027542 | 99.5987 | 420 | 10 | 0.094851 | 49.6411 | Operational
Lyostar II | 5% Sucrose Before Tc | 20-ml clear | 0.00037647 | 5% Sucrose Before Tc | 1.0153 | 20.8585 | -15 | 0.08 | -29.3107 | 111 | 0.00022985 | 99.8869 | -27.3815 | 89 | 0.00028461 | 99.8816 | 420 | 10 | 0.098837 | 50.7961 | Operational
Lyostar II | 5% Sucrose Before Tc | 20-ml clear | 0.00042305 | 5% Sucrose Before Tc | 1.0153 | 20.8585 | -15 | 0.1 | -28.3548 | 107 | 0.00023324 | 99.6738 | -26.4975 | 86 | 0.00028709 | 99.2483 | 420 | 10 | 0.10022 | 51.1979 | Operational
Lyostar II | 5% Sucrose Before Tc | 20-ml clear | 0.00046953 | 5% Sucrose Before Tc | 1.0153 | 20.8585 | -15 | 0.125 | -27.4374 | 105 | 0.00023269 | 99.73 | -25.695 | 85 | 0.00028509 | 99.5596 | 420 | 10 | 0.099932 | 51.1133 | Operational
Lyostar II | 5% Sucrose Before Tc | 20-ml clear | 0.00050664 | 5% Sucrose Before Tc | 1.0153 | 20.8585 | -15 | 0.15 | -26.6682 | 104 | 0.00022912 | 99.0398 | -25.0475 | 85 | 0.00028361 | 99.5886 | 420 | 10 | 0.098517 | 50.7034 | Operational
Lyostar II | 5% Sucrose Before Tc | 20-ml clear | 0.00053695 | 5% Sucrose Before Tc | 1.0153 | 20.8585 | -15 | 0.175 | -26.056 | 105 | 0.00022382 | 99.3956 | -24.5231 | 86 | 0.00028489 | 99.9671 | 420 | 10 | 0.096568 | 50.1387 | Operational
Lyostar II | 5% Sucrose Before Tc | 20-ml clear | 0.00056218 | 5% Sucrose Before Tc | 1.0153 | 20.8585 | -15 | 0.2 | -25.5349 | 107 | 0.00021998 | 100.0609 | -24.0347 | 87 | 0.00028298 | 99.604 | 420 | 10 | 0.095038 | 49.6952 | Operational
Lyostar II | 5% Sucrose Before Tc | 20-ml clear | 0.0005835 | 5% Sucrose Before Tc | 1.0153 | 20.8585 | -15 | 0.225 | -25.0011 | 108 | 0.00021675 | 99.0491 | -23.6382 | 89 | 0.00028082 | 100.0838 | 420 | 10 | 0.093728 | 49.3157 | Operational
Lyostar II | 5% Sucrose Before Tc | 20-ml clear | 0.00060176 | 5% Sucrose Before Tc | 1.0153 | 20.8585 | -15 | 0.25 | -24.5787 | 111 | 0.0002141 | 99.7247 | -23.2574 | 91 | 0.00027685 | 100.0993 | 420 | 10 | 0.092556 | 48.976 | Operational
Lyostar II | 5% Sucrose Before Tc | 20-ml clear | 0.00061757 | 5% Sucrose Before Tc | 1.0153 | 20.8585 | -15 | 0.275 | -24.172 | 114 | 0.00021039 | 99.9824 | -22.8875 | 93 | 0.00027139 | 99.7259 | 420 | 10 | 0.090927 | 48.504 | Operational
Lyostar II | 5% Sucrose Before Tc | 20-ml clear | 0.0006314 | 5% Sucrose Before Tc | 1.0153 | 20.8585 | -15 | 0.3 | -23.7769 | 117 | 0.00020584 | 99.8763 | -22.5264 | 95 | 0.00026476 | 99.0204 | 420 | 10 | 0.088926 | 47.9244 | Operational
Lyostar II | 5% Sucrose Before Tc | 20-ml clear | 0.00064359 | 5% Sucrose Before Tc | 1.0153 | 20.8585 | -15 | 0.325 | -23.3911 | 120 | 0.00020059 | 99.4481 | -22.2295 | 98 | 0.00025923 | 99.3107 | 420 | 10 | 0.08671 | 47.2822 | Operational
Lyostar II | 5% Sucrose Before Tc | 20-ml clear | 0.00065442 | 5% Sucrose Before Tc | 1.0153 | 20.8585 | -15 | 0.35 | -23.0498 | 124 | 0.00019567 | 99.7021 | -21.9334 | 101 | 0.0002528 | 99.276 | 420 | 10 | 0.08458 | 46.665 | Operational
Lyostar II | 5% Sucrose Before Tc | 20-ml clear | 0.0006641 | 5% Sucrose Before Tc | 1.0153 | 20.8585 | -15 | 0.375 | -22.7116 | 128 | 0.00019022 | 99.638 | -21.69 | 105 | 0.00024753 | 100.1615 | 420 | 10 | 0.0823 | 46.0044 | Operational
Lyostar II | 5% Sucrose Before Tc | 20-ml clear | 0.00067282 | 5% Sucrose Before Tc | 1.0153 | 20.8585 | -15 | 0.4 | -22.376 | 132 | 0.00018433 | 99.274 | -21.3905 | 108 | 0.00023955 | 99.4947 | 420 | 10 | 0.079738 | 45.262 | Operational
Lyostar II | 5% Sucrose Before Tc | 20-ml clear | 0.00068786 | 5% Sucrose Before Tc | 1.0153 | 20.8585 | -15 | 0.45 | -21.77 | 142 | 0.00017297 | 99.4221 | -20.8799 | 116 | 0.00022534 | 99.5808 | 420 | 10 | 0.074846 | 43.8446 | Operational
Lyostar II | 5% Sucrose Before Tc | 20-ml clear | 0.00014197 | 5% Sucrose Before Tc | 1.0153 | 20.8585 | -10 | 0.02 | -34.9453 | 157.1667 | 0.00016487 | 99.2887 | -32.4465 | 119.1667 | 0.00021475 | 99.4538 | 420 | 10 | 0.071339 | 42.8286 | Pmin exceeds chamber pressure
Lyostar II | 5% Sucrose Before Tc | 20-ml clear | 0.00024279 | 5% Sucrose Before Tc | 1.0153 | 20.8585 | -10 | 0.04 | -31.0879 | 113.1667 | 0.0002232 | 99.8854 | -28.6803 | 87.1667 | 0.00028242 | 99.0401 | 420 | 10 | 0.096231 | 50.0411 | Pmin exceeds chamber pressure
Lyostar II | 5% Sucrose Before Tc | 20-ml clear | 0.00031809 | 5% Sucrose Before Tc | 1.0153 | 20.8585 | -10 | 0.06 | -29.0269 | 97.1667 | 0.00025228 | 99.0929 | -26.8127 | 77.1667 | 0.0003145 | 100.0435 | 420 | 10 | 0.10857 | 53.6168 | Operational
Lyostar II | 5% Sucrose Before Tc | 20-ml clear | 0.00037647 | 5% Sucrose Before Tc | 1.0153 | 20.8585 | -10 | 0.08 | -27.7143 | 90.1667 | 0.00026664 | 99.4788 | -25.5933 | 72.1667 | 0.0003291 | 100.3229 | 420 | 10 | 0.11461 | 55.3672 | Operational
Lyostar II | 5% Sucrose Before Tc | 20-ml clear | 0.00042305 | 5% Sucrose Before Tc | 1.0153 | 20.8585 | -10 | 0.1 | -26.74 | 86.1667 | 0.00027395 | 99.529 | -24.6782 | 69.1667 | 0.00034597 | 100.0035 | 420 | 10 | 0.11808 | 56.3723 | Operational
Lyostar II | 5% Sucrose Before Tc | 20-ml clear | 0.00046953 | 5% Sucrose Before Tc | 1.0153 | 20.8585 | -10 | 0.125 | -25.7811 | 83.1667 | 0.00027741 | 99.1705 | -23.8112 | 67.1667 | 0.0003613 | 99.7317 | 420 | 10 | 0.12003 | 56.9379 | Operational
Lyostar II | 5% Sucrose Before Tc | 20-ml clear | 0.00050664 | 5% Sucrose Before Tc | 1.0153 | 20.8585 | -10 | 0.15 | -25.0561 | 82.1667 | 0.00028333 | 99.6104 | -23.1219 | 66.1667 | 0.0003704 | 99.4155 | 420 | 10 | 0.12265 | 57.6972 | Operational
Lyostar II | 5% Sucrose Before Tc | 20-ml clear | 0.00053695 | 5% Sucrose Before Tc | 1.0153 | 20.8585 | -10 | 0.175 | -24.4677 | 82.1667 | 0.00028855 | 100.2948 | -22.5975 | 66.1667 | 0.00037687 | 99.8319 | 420 | 10 | 0.1249 | 58.3474 | Operational
Lyostar II | 5% Sucrose Before Tc | 20-ml clear | 0.00056218 | 5% Sucrose Before Tc | 1.0153 | 20.8585 | -10 | 0.2 | -23.9181 | 82.1667 | 0.00029063 | 100.1948 | -22.1007 | 66.1667 | 0.00037901 | 99.5117 | 420 | 10 | 0.12578 | 58.6013 | Operational
Lyostar II | 5% Sucrose Before Tc | 20-ml clear | 0.0005835 | 5% Sucrose Before Tc | 1.0153 | 20.8585 | -10 | 0.225 | -23.3956 | 82.1667 | 0.00029032 | 99.5315 | -21.7545 | 67.1667 | 0.00038213 | 100.5544 | 420 | 10 | 0.12579 | 58.6063 | Operational
Lyostar II | 5% Sucrose Before Tc | 20-ml clear | 0.00060176 | 5% Sucrose Before Tc | 1.0153 | 20.8585 | -10 | 0.25 | -22.9771 | 83.1667 | 0.00029005 | 99.8952 | -21.2901 | 67.1667 | 0.00037852 | 99.3099 | 420 | 10 | 0.12554 | 58.5328 | Operational
Lyostar II | 5% Sucrose Before Tc | 20-ml clear | 0.00061757 | 5% Sucrose Before Tc | 1.0153 | 20.8585 | -10 | 0.275 | -22.5744 | 84.1667 | 0.00028844 | 99.9319 | -20.9673 | 68.1667 | 0.00037736 | 99.6445 | 420 | 10 | 0.12488 | 58.3417 | Operational
Lyostar II | 5% Sucrose Before Tc | 20-ml clear | 0.0006314 | 5% Sucrose Before Tc | 1.0153 | 20.8585 | -10 | 0.3 | -22.1841 | 85.1667 | 0.00028574 | 99.7051 | -20.6518 | 69.1667 | 0.00037471 | 99.7229 | 420 | 10 | 0.12375 | 58.0141 | Operational
Lyostar II | 5% Sucrose Before Tc | 20-ml clear | 0.00064359 | 5% Sucrose Before Tc | 1.0153 | 20.8585 | -10 | 0.325 | -21.8043 | 86.1667 | 0.00028218 | 99.263 | -20.3415 | 70.1667 | 0.00037082 | 99.586 | 420 | 10 | 0.12224 | 57.5766 | Operational
Lyostar II | 5% Sucrose Before Tc | 20-ml clear | 0.00065442 | 5% Sucrose Before Tc | 1.0153 | 20.8585 | -10 | 0.35 | -21.5118 | 88.1667 | 0.00027982 | 100.0284 | -20.0355 | 71.1667 | 0.0003659 | 99.2658 | 420 | 10 | 0.12114 | 57.2581 | Operational
Lyostar II | 5% Sucrose Before Tc | 20-ml clear | 0.0006641 | 5% Sucrose Before Tc | 1.0153 | 20.8585 | -10 | 0.375 | -21.1468 | 89.1667 | 0.00027496 | 99.2342 | -19.8546 | 73.1667 | 0.00036462 | 100.5883 | 420 | 10 | 0.11925 | 56.71 | Operational
Lyostar II | 5% Sucrose Before Tc | 20-ml clear | 0.00067282 | 5% Sucrose Before Tc | 1.0153 | 20.8585 | -10 | 0.4 | -20.8638 | 91.1667 | 0.00027149 | 99.6566 | -19.5514 | 74.1667 | 0.00035804 | 99.939 | 420 | 10 | 0.11766 | 56.2504 | Operational
Lyostar II | 5% Sucrose Before Tc | 20-ml clear | 0.00068786 | 5% Sucrose Before Tc | 1.0153 | 20.8585 | -10 | 0.45 | -20.3054 | 95.1667 | 0.00026329 | 100.0412 | -19.0662 | 77.1667 | 0.00034745 | 99.9988 | 420 | 10 | 0.11412 | 55.2237 | Operational
Lyostar II | 5% Sucrose Before Tc | 20-ml clear | 0.00014197 | 5% Sucrose Before Tc | 1.0153 | 20.8585 | -5 | 0.02 | -33.7681 | 136.8333 | 0.00018134 | 99.2385 | -31.1193 | 102.8333 | 0.00023638 | 99.2444 | 420 | 10 | 0.078475 | 44.8962 | Pmin exceeds chamber pressure
Lyostar II | 5% Sucrose Before Tc | 20-ml clear | 0.00024279 | 5% Sucrose Before Tc | 1.0153 | 20.8585 | -5 | 0.04 | -29.7399 | 96.3333 | 0.00024864 | 99.1491 | -27.2005 | 74.3333 | 0.00031466 | 99.3225 | 420 | 10 | 0.1072 | 53.2198 | Pmin exceeds chamber pressure
Lyostar II | 5% Sucrose Before Tc | 20-ml clear | 0.00031809 | 5% Sucrose Before Tc | 1.0153 | 20.8585 | -5 | 0.06 | -27.6282 | 82.3333 | 0.00028386 | 99.0199 | -25.2238 | 64.8333 | 0.00035841 | 99.8756 | 420 | 10 | 0.12235 | 57.6093 | Operational
Lyostar II | 5% Sucrose Before Tc | 20-ml clear | 0.00037647 | 5% Sucrose Before Tc | 1.0153 | 20.8585 | -5 | 0.08 | -26.2856 | 75.8333 | 0.00030285 | 99.5555 | -23.9086 | 59.8333 | 0.0003966 | 99.6073 | 420 | 10 | 0.13114 | 60.1544 | Operational
Lyostar II | 5% Sucrose Before Tc | 20-ml clear | 0.00042305 | 5% Sucrose Before Tc | 1.0153 | 20.8585 | -5 | 0.1 | -25.2779 | 71.8333 | 0.00031863 | 99.479 | -22.9323 | 56.8333 | 0.00042267 | 99.0948 | 420 | 10 | 0.1382 | 62.2003 | Operational
Lyostar II | 5% Sucrose Before Tc | 20-ml clear | 0.00046953 | 5% Sucrose Before Tc | 1.0153 | 20.8585 | -5 | 0.125 | -24.3072 | 68.8333 | 0.00033671 | 99.2897 | -22.0466 | 54.8333 | 0.00044593 | 99.0473 | 420 | 10 | 0.14601 | 64.4636 | Operational
Lyostar II | 5% Sucrose Before Tc | 20-ml clear | 0.00050664 | 5% Sucrose Before Tc | 1.0153 | 20.8585 | -5 | 0.15 | -23.5668 | 67.3333 | 0.00034939 | 99.5298 | -21.3797 | 53.8333 | 0.00046235 | 99.2744 | 420 | 10 | 0.15149 | 66.0521 | Operational
Lyostar II | 5% Sucrose Before Tc | 20-ml clear | 0.00053695 | 5% Sucrose Before Tc | 1.0153 | 20.8585 | -5 | 0.175 | -22.9268 | 66.3333 | 0.00035753 | 99.3776 | -20.8351 | 53.3333 | 0.00047373 | 99.4778 | 420 | 10 | 0.15504 | 67.0821 | Operational
Lyostar II | 5% Sucrose Before Tc | 20-ml clear | 0.00056218 | 5% Sucrose Before Tc | 1.0153 | 20.8585 | -5 | 0.2 | -22.3782 | 65.8333 | 0.00036288 | 99.281 | -20.4134 | 53.3333 | 0.00048277 | 100.0933 | 420 | 10 | 0.15744 | 67.7773 | Operational
Lyostar II | 5% Sucrose Before Tc | 20-ml clear | 0.0005835 | 5% Sucrose Before Tc | 1.0153 | 20.8585 | -5 | 0.225 | -21.9173 | 65.8333 | 0.00036665 | 99.513 | -20.002 | 53.3333 | 0.00048771 | 100.172 | 420 | 10 | 0.15908 | 68.2507 | Operational
Lyostar II | 5% Sucrose Before Tc | 20-ml clear | 0.00060176 | 5% Sucrose Before Tc | 1.0153 | 20.8585 | -5 | 0.25 | -21.472 | 65.8333 | 0.00036817 | 99.3279 | -19.5966 | 53.3333 | 0.00048938 | 99.8496 | 420 | 10 | 0.15972 | 68.4375 | Operational
Lyostar II | 5% Sucrose Before Tc | 20-ml clear | 0.00061757 | 5% Sucrose Before Tc | 1.0153 | 20.8585 | -5 | 0.275 | -21.1089 | 66.3333 | 0.00036951 | 99.7429 | -19.1962 | 53.3333 | 0.00048846 | 99.2242 | 420 | 10 | 0.16019 | 68.5736 | Operational
Lyostar II | 5% Sucrose Before Tc | 20-ml clear | 0.0006314 | 5% Sucrose Before Tc | 1.0153 | 20.8585 | -5 | 0.3 | -20.756 | 66.8333 | 0.00036951 | 99.9117 | -18.9152 | 53.8333 | 0.00048951 | 99.5792 | 420 | 10 | 0.16023 | 68.5859 | Operational
Lyostar II | 5% Sucrose Before Tc | 20-ml clear | 0.00064359 | 5% Sucrose Before Tc | 1.0153 | 20.8585 | -5 | 0.325 | -20.4111 | 67.3333 | 0.0003684 | 99.8817 | -18.6378 | 54.3333 | 0.00048901 | 99.7449 | 420 | 10 | 0.15979 | 68.4582 | Operational
Lyostar II | 5% Sucrose Before Tc | 20-ml clear | 0.00065442 | 5% Sucrose Before Tc | 1.0153 | 20.8585 | -5 | 0.35 | -20.0729 | 67.8333 | 0.00036638 | 99.6892 | -18.3628 | 54.8333 | 0.00048722 | 99.7529 | 420 | 10 | 0.15895 | 68.215 | Operational
Lyostar II | 5% Sucrose Before Tc | 20-ml clear | 0.0006641 | 5% Sucrose Before Tc | 1.0153 | 20.8585 | -5 | 0.375 | -19.7407 | 68.3333 | 0.00036361 | 99.3626 | -18.0899 | 55.3333 | 0.00048433 | 99.6286 | 420 | 10 | 0.15779 | 67.8762 | Operational
Lyostar II | 5% Sucrose Before Tc | 20-ml clear | 0.00067282 | 5% Sucrose Before Tc | 1.0153 | 20.8585 | -5 | 0.4 | -19.4827 | 69.3333 | 0.00036193 | 99.822 | -17.8187 | 55.8333 | 0.00048052 | 99.3916 | 420 | 10 | 0.15699 | 67.6462 | Operational
Lyostar II | 5% Sucrose Before Tc | 20-ml clear | 0.00068786 | 5% Sucrose Before Tc | 1.0153 | 20.8585 | -5 | 0.45 | -18.9093 | 70.8333 | 0.00035537 | 99.5406 | -17.3914 | 57.3333 | 0.00047488 | 99.8164 | 420 | 10 | 0.15428 | 66.8593 | Operational
Lyostar II | 5% Sucrose Before Tc | 20-ml clear | 0.00014197 | 5% Sucrose Before Tc | 1.0153 | 20.8585 | 0 | 0.02 | -32.6912 | 121 | 0.00019791 | 99.2976 | -29.9243 | 90.5 | 0.00025843 | 99.4534 | 420 | 10 | 0.085665 | 46.9793 | Pmin exceeds chamber pressure
Lyostar II | 5% Sucrose Before Tc | 20-ml clear | 0.00024279 | 5% Sucrose Before Tc | 1.0153 | 20.8585 | 0 | 0.04 | -28.5281 | 84 | 0.00027417 | 99.0659 | -25.8471 | 64.5 | 0.00034963 | 99.4039 | 420 | 10 | 0.11832 | 56.4418 | Pmin exceeds chamber pressure
Lyostar II | 5% Sucrose Before Tc | 20-ml clear | 0.00031809 | 5% Sucrose Before Tc | 1.0153 | 20.8585 | 0 | 0.06 | -26.3784 | 71.5 | 0.00031542 | 99.3954 | -23.7429 | 55.5 | 0.00042078 | 99.3405 | 420 | 10 | 0.1369 | 61.8255 | Pmin exceeds chamber pressure
Lyostar II | 5% Sucrose Before Tc | 20-ml clear | 0.00037647 | 5% Sucrose Before Tc | 1.0153 | 20.8585 | 0 | 0.08 | -24.9519 | 65 | 0.0003489 | 99.2041 | -22.3898 | 51 | 0.00046962 | 99.3035 | 420 | 10 | 0.15161 | 66.087 | Operational
Lyostar II | 5% Sucrose Before Tc | 20-ml clear | 0.00042305 | 5% Sucrose Before Tc | 1.0153 | 20.8585 | 0 | 0.1 | -23.9579 | 61.5 | 0.00037646 | 99.6277 | -21.4486 | 48.5 | 0.00050555 | 99.5769 | 420 | 10 | 0.16353 | 69.5422 | Operational
Lyostar II | 5% Sucrose Before Tc | 20-ml clear | 0.00046953 | 5% Sucrose Before Tc | 1.0153 | 20.8585 | 0 | 0.125 | -22.9567 | 58.5 | 0.00040036 | 99.3039 | -20.5334 | 46.5 | 0.00053715 | 99.498 | 420 | 10 | 0.1739 | 72.5445 | Operational
Lyostar II | 5% Sucrose Before Tc | 20-ml clear | 0.00050664 | 5% Sucrose Before Tc | 1.0153 | 20.8585 | 0 | 0.15 | -22.2312 | 57 | 0.00041835 | 99.7523 | -19.889 | 45.5 | 0.00056141 | 100.0059 | 420 | 10 | 0.18172 | 74.8102 | Operational
Lyostar II | 5% Sucrose Before Tc | 20-ml clear | 0.00053695 | 5% Sucrose Before Tc | 1.0153 | 20.8585 | 0 | 0.175 | -21.6159 | 56 | 0.00043111 | 99.914 | -19.2282 | 44.5 | 0.00057523 | 99.2314 | 420 | 10 | 0.18712 | 76.3758 | Operational
Lyostar II | 5% Sucrose Before Tc | 20-ml clear | 0.00056218 | 5% Sucrose Before Tc | 1.0153 | 20.8585 | 0 | 0.2 | -21.0087 | 55 | 0.00043869 | 99.1814 | -18.7206 | 44 | 0.00058636 | 99.0327 | 420 | 10 | 0.19045 | 77.3409 | Operational
Lyostar II | 5% Sucrose Before Tc | 20-ml clear | 0.0005835 | 5% Sucrose Before Tc | 1.0153 | 20.8585 | 0 | 0.225 | -20.6152 | 55 | 0.00044679 | 100.024 | -18.3831 | 44 | 0.00059763 | 99.7278 | 420 | 10 | 0.19399 | 78.3663 | Operational
Lyostar II | 5% Sucrose Before Tc | 20-ml clear | 0.00060176 | 5% Sucrose Before Tc | 1.0153 | 20.8585 | 0 | 0.25 | -20.1235 | 54.5 | 0.00044979 | 99.3228 | -18.0458 | 44 | 0.00060502 | 100.0207 | 420 | 10 | 0.19543 | 78.7838 | Operational
Lyostar II | 5% Sucrose Before Tc | 20-ml clear | 0.00061757 | 5% Sucrose Before Tc | 1.0153 | 20.8585 | 0 | 0.275 | -19.745 | 54.5 | 0.00045292 | 99.4081 | -17.7066 | 44 | 0.00060925 | 100.0036 | 420 | 10 | 0.19679 | 79.1787 | Operational
Lyostar II | 5% Sucrose Before Tc | 20-ml clear | 0.0006314 | 5% Sucrose Before Tc | 1.0153 | 20.8585 | 0 | 0.3 | -19.3719 | 54.5 | 0.00045431 | 99.2427 | -17.3651 | 44 | 0.00061087 | 99.7441 | 420 | 10 | 0.19739 | 79.3506 | Operational
Lyostar II | 5% Sucrose Before Tc | 20-ml clear | 0.00064359 | 5% Sucrose Before Tc | 1.0153 | 20.8585 | 0 | 0.325 | -19.1152 | 55 | 0.00045695 | 100.0121 | -17.0222 | 44 | 0.00061037 | 99.2938 | 420 | 10 | 0.19836 | 79.6331 | Operational
Lyostar II | 5% Sucrose Before Tc | 20-ml clear | 0.00065442 | 5% Sucrose Before Tc | 1.0153 | 20.8585 | 0 | 0.35 | -18.7508 | 55 | 0.00045578 | 99.4894 | -16.8685 | 44.5 | 0.00061504 | 100.2126 | 420 | 10 | 0.19812 | 79.562 | Operational
Lyostar II | 5% Sucrose Before Tc | 20-ml clear | 0.0006641 | 5% Sucrose Before Tc | 1.0153 | 20.8585 | 0 | 0.375 | -18.5025 | 55.5 | 0.0004564 | 99.97 | -16.5237 | 44.5 | 0.00061138 | 99.4822 | 420 | 10 | 0.1982 | 79.5855 | Operational
Lyostar II | 5% Sucrose Before Tc | 20-ml clear | 0.00067282 | 5% Sucrose Before Tc | 1.0153 | 20.8585 | 0 | 0.4 | -18.1453 | 55.5 | 0.00045346 | 99.2105 | -16.3696 | 45 | 0.00061363 | 100.1697 | 420 | 10 | 0.19718 | 79.2909 | Operational
Lyostar II | 5% Sucrose Before Tc | 20-ml clear | 0.00068786 | 5% Sucrose Before Tc | 1.0153 | 20.8585 | 0 | 0.45 | -17.6639 | 56.5 | 0.0004513 | 99.6877 | -15.8694 | 45.5 | 0.00060817 | 99.7659 | 420 | 10 | 0.19613 | 78.9878 | Operational
Lyostar II | 5% Sucrose Before Tc | 20-ml clear | 0.00014197 | 5% Sucrose Before Tc | 1.0153 | 20.8585 | 5 | 0.02 | -31.6926 | 108.1667 | 0.00021465 | 99.2361 | -28.8284 | 80.6667 | 0.00028095 | 99.6349 | 420 | 10 | 0.092937 | 49.0865 | Pmin exceeds chamber pressure
Lyostar II | 5% Sucrose Before Tc | 20-ml clear | 0.00024279 | 5% Sucrose Before Tc | 1.0153 | 20.8585 | 5 | 0.04 | -27.4437 | 74.6667 | 0.00029996 | 99.4853 | -24.578 | 56.6667 | 0.0004001 | 99.1178 | 420 | 10 | 0.13019 | 59.8803 | Pmin exceeds chamber pressure
Lyostar II | 5% Sucrose Before Tc | 20-ml clear | 0.00031809 | 5% Sucrose Before Tc | 1.0153 | 20.8585 | 5 | 0.06 | -25.2476 | 63.1667 | 0.00035737 | 99.8613 | -22.4459 | 48.6667 | 0.0004864 | 99.5556 | 420 | 10 | 0.15551 | 67.2183 | Pmin exceeds chamber pressure
Lyostar II | 5% Sucrose Before Tc | 20-ml clear | 0.00037647 | 5% Sucrose Before Tc | 1.0153 | 20.8585 | 5 | 0.08 | -23.7934 | 57.1667 | 0.00040262 | 99.7308 | -21.0998 | 44.6667 | 0.00054743 | 99.9608 | 420 | 10 | 0.17518 | 72.9173 | Operational
Lyostar II | 5% Sucrose Before Tc | 20-ml clear | 0.00042305 | 5% Sucrose Before Tc | 1.0153 | 20.8585 | 5 | 0.1 | -22.7483 | 53.6667 | 0.00043602 | 99.7426 | -20.0902 | 42.1667 | 0.00059138 | 99.84 | 420 | 10 | 0.18965 | 77.1101 | Operational
Lyostar II | 5% Sucrose Before Tc | 20-ml clear | 0.00046953 | 5% Sucrose Before Tc | 1.0153 | 20.8585 | 5 | 0.125 | -21.6914 | 50.6667 | 0.00046549 | 99.0696 | -19.1157 | 40.1667 | 0.00063086 | 99.4968 | 420 | 10 | 0.20245 | 80.8186 | Operational
Lyostar II | 5% Sucrose Before Tc | 20-ml clear | 0.00050664 | 5% Sucrose Before Tc | 1.0153 | 20.8585 | 5 | 0.15 | -20.9655 | 49.1667 | 0.00048862 | 99.5226 | -18.4784 | 39.1667 | 0.00066273 | 100.07 | 420 | 10 | 0.21253 | 83.7398 | Operational
Lyostar II | 5% Sucrose Before Tc | 20-ml clear | 0.00053695 | 5% Sucrose Before Tc | 1.0153 | 20.8585 | 5 | 0.175 | -20.3635 | 48.1667 | 0.00050585 | 99.8018 | -17.7873 | 38.1667 | 0.00068171 | 99.2841 | 420 | 10 | 0.21984 | 85.8578 | Operational
Lyostar II | 5% Sucrose Before Tc | 20-ml clear | 0.00056218 | 5% Sucrose Before Tc | 1.0153 | 20.8585 | 5 | 0.2 | -19.7514 | 47.1667 | 0.00051684 | 99.1432 | -17.2992 | 37.6667 | 0.00069845 | 99.2881 | 420 | 10 | 0.2247 | 87.2646 | Operational
Lyostar II | 5% Sucrose Before Tc | 20-ml clear | 0.0005835 | 5% Sucrose Before Tc | 1.0153 | 20.8585 | 5 | 0.225 | -19.2776 | 46.6667 | 0.00052617 | 99.1161 | -17.0508 | 37.6667 | 0.00071686 | 100.4457 | 420 | 10 | 0.229 | 88.511 | Operational
Lyostar II | 5% Sucrose Before Tc | 20-ml clear | 0.00060176 | 5% Sucrose Before Tc | 1.0153 | 20.8585 | 5 | 0.25 | -18.9563 | 46.6667 | 0.00053545 | 99.9507 | -16.5193 | 37.1667 | 0.00072148 | 99.3905 | 420 | 10 | 0.2327 | 89.5838 | Operational
Lyostar II | 5% Sucrose Before Tc | 20-ml clear | 0.00061757 | 5% Sucrose Before Tc | 1.0153 | 20.8585 | 5 | 0.275 | -18.4774 | 46.1667 | 0.00053854 | 99.1157 | -16.2464 | 37.1667 | 0.00073104 | 99.7965 | 420 | 10 | 0.23427 | 90.038 | Operational
Lyostar II | 5% Sucrose Before Tc | 20-ml clear | 0.0006314 | 5% Sucrose Before Tc | 1.0153 | 20.8585 | 5 | 0.3 | -18.1565 | 46.1667 | 0.00054307 | 99.3542 | -15.9662 | 37.1667 | 0.00073755 | 99.9571 | 420 | 10 | 0.23626 | 90.6133 | Operational
Lyostar II | 5% Sucrose Before Tc | 20-ml clear | 0.00064359 | 5% Sucrose Before Tc | 1.0153 | 20.8585 | 5 | 0.325 | -17.8366 | 46.1667 | 0.00054591 | 99.3905 | -15.6791 | 37.1667 | 0.0007415 | 99.9214 | 420 | 10 | 0.2375 | 90.9722 | Operational
Lyostar II | 5% Sucrose Before Tc | 20-ml clear | 0.00065442 | 5% Sucrose Before Tc | 1.0153 | 20.8585 | 5 | 0.35 | -17.5173 | 46.1667 | 0.00054733 | 99.2638 | -15.3861 | 37.1667 | 0.00074329 | 99.7273 | 420 | 10 | 0.23811 | 91.1501 | Operational
Lyostar II | 5% Sucrose Before Tc | 20-ml clear | 0.0006641 | 5% Sucrose Before Tc | 1.0153 | 20.8585 | 5 | 0.375 | -17.1989 | 46.1667 | 0.00054758 | 99.0047 | -15.0886 | 37.1667 | 0.00074328 | 99.4045 | 420 | 10 | 0.2382 | 91.177 | Operational
Lyostar II | 5% Sucrose Before Tc | 20-ml clear | 0.00067282 | 5% Sucrose Before Tc | 1.0153 | 20.8585 | 5 | 0.4 | -17.0492 | 46.6667 | 0.00055102 | 100.0016 | -15.0832 | 37.6667 | 0.00075283 | 100.8342 | 420 | 10 | 0.2399 | 91.6703 | Operational
Lyostar II | 5% Sucrose Before Tc | 20-ml clear | 0.00068786 | 5% Sucrose Before Tc | 1.0153 | 20.8585 | 5 | 0.45 | -16.4178 | 46.6667 | 0.00054721 | 99.0072 | -14.4709 | 37.6667 | 0.0007462 | 99.7206 | 420 | 10 | 0.23818 | 91.1719 | Operational
Lyostar II | 5% Sucrose Before Tc | 20-ml clear | 0.00014197 | 5% Sucrose Before Tc | 1.0153 | 20.8585 | 10 | 0.02 | -30.7734 | 97.8333 | 0.0002316 | 99.3449 | -27.7836 | 72.3333 | 0.00030397 | 99.2883 | 420 | 10 | 0.10031 | 51.2229 | Pmin exceeds chamber pressure
Lyostar II | 5% Sucrose Before Tc | 20-ml clear | 0.00024279 | 5% Sucrose Before Tc | 1.0153 | 20.8585 | 10 | 0.04 | -26.4093 | 66.8333 | 0.00032834 | 99.3571 | -23.4895 | 50.8333 | 0.00045301 | 99.7267 | 420 | 10 | 0.14314 | 63.6324 | Pmin exceeds chamber pressure
Lyostar II | 5% Sucrose Before Tc | 20-ml clear | 0.00031809 | 5% Sucrose Before Tc | 1.0153 | 20.8585 | 10 | 0.06 | -24.1769 | 56.3333 | 0.00040379 | 99.8881 | -21.2769 | 43.3333 | 0.00055429 | 99.8916 | 420 | 10 | 0.17591 | 73.1291 | Pmin exceeds chamber pressure
Lyostar II | 5% Sucrose Before Tc | 20-ml clear | 0.00037647 | 5% Sucrose Before Tc | 1.0153 | 20.8585 | 10 | 0.08 | -22.7012 | 50.8333 | 0.00045726 | 99.8636 | -19.7806 | 39.3333 | 0.00062464 | 99.406 | 420 | 10 | 0.19908 | 79.8416 | Operational
Lyostar II | 5% Sucrose Before Tc | 20-ml clear | 0.00042305 | 5% Sucrose Before Tc | 1.0153 | 20.8585 | 10 | 0.1 | -21.5733 | 47.3333 | 0.00049612 | 99.2951 | -18.8914 | 37.3333 | 0.00068097 | 100.3317 | 420 | 10 | 0.21614 | 84.7833 | Operational
Lyostar II | 5% Sucrose Before Tc | 20-ml clear | 0.00046953 | 5% Sucrose Before Tc | 1.0153 | 20.8585 | 10 | 0.125 | -20.5808 | 44.8333 | 0.00053332 | 99.4043 | -17.8266 | 35.3333 | 0.00072794 | 99.5802 | 420 | 10 | 0.23217 | 89.4292 | Operational
Lyostar II | 5% Sucrose Before Tc | 20-ml clear | 0.00050664 | 5% Sucrose Before Tc | 1.0153 | 20.8585 | 10 | 0.15 | -19.8454 | 43.3333 | 0.00056164 | 99.7578 | -17.1801 | 34.3333 | 0.00076722 | 100.0844 | 420 | 10 | 0.24452 | 93.0082 | Operational
Lyostar II | 5% Sucrose Before Tc | 20-ml clear | 0.00053695 | 5% Sucrose Before Tc | 1.0153 | 20.8585 | 10 | 0.175 | -19.2489 | 42.3333 | 0.00058334 | 100.047 | -16.4342 | 33.3333 | 0.00079081 | 99.1516 | 420 | 10 | 0.25372 | 95.6727 | Operational
Lyostar II | 5% Sucrose Before Tc | 20-ml clear | 0.00056218 | 5% Sucrose Before Tc | 1.0153 | 20.8585 | 10 | 0.2 | -18.6192 | 41.3333 | 0.0005976 | 99.3494 | -15.9542 | 32.8333 | 0.00081293 | 99.2315 | 420 | 10 | 0.26004 | 97.5035 | Operational
Lyostar II | 5% Sucrose Before Tc | 20-ml clear | 0.0005835 | 5% Sucrose Before Tc | 1.0153 | 20.8585 | 10 | 0.225 | -18.1657 | 40.8333 | 0.00061044 | 99.4512 | -15.8022 | 32.8333 | 0.00083882 | 100.7339 | 420 | 10 | 0.26598 | 99.2245 | Operational
Lyostar II | 5% Sucrose Before Tc | 20-ml clear | 0.00060176 | 5% Sucrose Before Tc | 1.0153 | 20.8585 | 10 | 0.25 | -17.6972 | 40.3333 | 0.00061907 | 99.0666 | -15.2436 | 32.3333 | 0.00084634 | 99.7059 | 420 | 10 | 0.26955 | 100.2612 | Operational
Lyostar II | 5% Sucrose Before Tc | 20-ml clear | 0.00061757 | 5% Sucrose Before Tc | 1.0153 | 20.8585 | 10 | 0.275 | -17.4362 | 40.3333 | 0.00062935 | 99.8697 | -15.0474 | 32.3333 | 0.00086183 | 100.4348 | 420 | 10 | 0.27409 | 101.5755 | Operational
Lyostar II | 5% Sucrose Before Tc | 20-ml clear | 0.0006314 | 5% Sucrose Before Tc | 1.0153 | 20.8585 | 10 | 0.3 | -17.1732 | 40.3333 | 0.00063727 | 100.4147 | -14.8385 | 32.3333 | 0.00087377 | 100.9137 | 420 | 10 | 0.27759 | 102.5883 | Operational
Lyostar II | 5% Sucrose Before Tc | 20-ml clear | 0.00064359 | 5% Sucrose Before Tc | 1.0153 | 20.8585 | 10 | 0.325 | -16.6747 | 39.8333 | 0.00063765 | 99.1601 | -14.201 | 31.8333 | 0.00086778 | 99.015 | 420 | 10 | 0.27748 | 102.5579 | Operational
Lyostar II | 5% Sucrose Before Tc | 20-ml clear | 0.00065442 | 5% Sucrose Before Tc | 1.0153 | 20.8585 | 10 | 0.35 | -16.4011 | 39.8333 | 0.00064173 | 99.3173 | -13.9606 | 31.8333 | 0.00087362 | 99.1113 | 420 | 10 | 0.27927 | 103.0758 | Operational
Lyostar II | 5% Sucrose Before Tc | 20-ml clear | 0.0006641 | 5% Sucrose Before Tc | 1.0153 | 20.8585 | 10 | 0.375 | -16.1254 | 39.8333 | 0.00064443 | 99.3386 | -13.7121 | 31.8333 | 0.00087735 | 99.077 | 420 | 10 | 0.28044 | 103.4166 | Operational
Lyostar II | 5% Sucrose Before Tc | 20-ml clear | 0.00067282 | 5% Sucrose Before Tc | 1.0153 | 20.8585 | 10 | 0.4 | -15.848 | 39.8333 | 0.00064595 | 99.2477 | -13.886 | 32.3333 | 0.00089538 | 101.14 | 420 | 10 | 0.28178 | 103.8028 | Operational
Lyostar II | 5% Sucrose Before Tc | 20-ml clear | 0.00068786 | 5% Sucrose Before Tc | 1.0153 | 20.8585 | 10 | 0.45 | -15.5307 | 40.3333 | 0.00065229 | 100.4144 | -13.3593 | 32.3333 | 0.00089522 | 100.5999 | 420 | 10 | 0.28416 | 104.4944 | Operational
Lyostar II | 5% Sucrose Before Tc | 20-ml clear | 0.00014197 | 5% Sucrose Before Tc | 1.0153 | 20.8585 | 15 | 0.02 | -29.9018 | 89 | 0.00024878 | 99.1627 | -26.8729 | 66 | 0.00033121 | 99.8206 | 420 | 10 | 0.10795 | 53.4368 | Pmin exceeds chamber pressure
Lyostar II | 5% Sucrose Before Tc | 20-ml clear | 0.00024279 | 5% Sucrose Before Tc | 1.0153 | 20.8585 | 15 | 0.04 | -25.4553 | 60.5 | 0.00036483 | 99.3576 | -22.4761 | 46 | 0.00050694 | 100.1009 | 420 | 10 | 0.1592 | 68.2849 | Pmin exceeds chamber pressure
Lyostar II | 5% Sucrose Before Tc | 20-ml clear | 0.00031809 | 5% Sucrose Before Tc | 1.0153 | 20.8585 | 15 | 0.06 | -23.1134 | 50.5 | 0.0004503 | 99.2399 | -20.1919 | 39 | 0.00062368 | 100.0878 | 420 | 10 | 0.19641 | 79.0673 | Pmin exceeds chamber pressure
Lyostar II | 5% Sucrose Before Tc | 20-ml clear | 0.00037647 | 5% Sucrose Before Tc | 1.0153 | 20.8585 | 15 | 0.08 | -21.6192 | 45.5 | 0.00051205 | 99.3735 | -18.765 | 35.5 | 0.00070821 | 100.309 | 420 | 10 | 0.2233 | 86.8591 | Pmin exceeds chamber pressure
Lyostar II | 5% Sucrose Before Tc | 20-ml clear | 0.00042305 | 5% Sucrose Before Tc | 1.0153 | 20.8585 | 15 | 0.1 | -20.5427 | 42.5 | 0.0005585 | 99.4526 | -17.8157 | 33.5 | 0.00077347 | 100.8293 | 420 | 10 | 0.2436 | 92.7403 | Operational
Lyostar II | 5% Sucrose Before Tc | 20-ml clear | 0.00046953 | 5% Sucrose Before Tc | 1.0153 | 20.8585 | 15 | 0.125 | -19.4788 | 40 | 0.0006013 | 99.1194 | -16.6204 | 31.5 | 0.00082718 | 99.5504 | 420 | 10 | 0.26203 | 98.0825 | Operational
Lyostar II | 5% Sucrose Before Tc | 20-ml clear | 0.00050664 | 5% Sucrose Before Tc | 1.0153 | 20.8585 | 15 | 0.15 | -18.7078 | 38.5 | 0.00063432 | 99.2453 | -15.9408 | 30.5 | 0.00087337 | 99.8788 | 420 | 10 | 0.27645 | 102.2607 | Operational
Lyostar II | 5% Sucrose Before Tc | 20-ml clear | 0.00053695 | 5% Sucrose Before Tc | 1.0153 | 20.8585 | 15 | 0.175 | -18.0954 | 37.5 | 0.00066006 | 99.4272 | -15.5657 | 30 | 0.00091441 | 100.9517 | 420 | 10 | 0.28791 | 105.5791 | Operational
Lyostar II | 5% Sucrose Before Tc | 20-ml clear | 0.00056218 | 5% Sucrose Before Tc | 1.0153 | 20.8585 | 15 | 0.2 | -17.6906 | 37 | 0.00068262 | 100.2738 | -15.105 | 29.5 | 0.00094294 | 101.0804 | 420 | 10 | 0.29763 | 108.397 | Operational
Lyostar II | 5% Sucrose Before Tc | 20-ml clear | 0.0005835 | 5% Sucrose Before Tc | 1.0153 | 20.8585 | 15 | 0.225 | -17.2562 | 36.5 | 0.00069909 | 100.4444 | -14.5644 | 29 | 0.00096113 | 100.5114 | 420 | 10 | 0.30462 | 110.4228 | Operational
Lyostar II | 5% Sucrose Before Tc | 20-ml clear | 0.00060176 | 5% Sucrose Before Tc | 1.0153 | 20.8585 | 15 | 0.25 | -16.7918 | 36 | 0.00071059 | 100.1026 | -13.9595 | 28.5 | 0.00097092 | 99.4228 | 420 | 10 | 0.30938 | 111.801 | Operational
Lyostar II | 5% Sucrose Before Tc | 20-ml clear | 0.00061757 | 5% Sucrose Before Tc | 1.0153 | 20.8585 | 15 | 0.275 | -16.3014 | 35.5 | 0.00071801 | 99.368 | -13.841 | 28.5 | 0.00099236 | 100.3904 | 420 | 10 | 0.31309 | 112.8747 | Operational
Lyostar II | 5% Sucrose Before Tc | 20-ml clear | 0.0006314 | 5% Sucrose Before Tc | 1.0153 | 20.8585 | 15 | 0.3 | -16.0932 | 35.5 | 0.0007292 | 100.1338 | -13.7059 | 28.5 | 0.0010098 | 101.107 | 420 | 10 | 0.31805 | 114.3129 | Operational
Lyostar II | 5% Sucrose Before Tc | 20-ml clear | 0.00064359 | 5% Sucrose Before Tc | 1.0153 | 20.8585 | 15 | 0.325 | -15.8791 | 35.5 | 0.00073816 | 100.6908 | -12.9805 | 28 | 0.0010033 | 99.1001 | 420 | 10 | 0.32116 | 115.215 | Operational
Lyostar II | 5% Sucrose Before Tc | 20-ml clear | 0.00065442 | 5% Sucrose Before Tc | 1.0153 | 20.8585 | 15 | 0.35 | -15.3402 | 35 | 0.00073748 | 99.234 | -12.7971 | 28 | 0.0010135 | 99.4176 | 420 | 10 | 0.32134 | 115.2649 | Operational
Lyostar II | 5% Sucrose Before Tc | 20-ml clear | 0.0006641 | 5% Sucrose Before Tc | 1.0153 | 20.8585 | 15 | 0.375 | -15.1079 | 35 | 0.00074267 | 99.4648 | -12.6019 | 28 | 0.0010213 | 99.6016 | 420 | 10 | 0.32362 | 115.9274 | Operational
Lyostar II | 5% Sucrose Before Tc | 20-ml clear | 0.00067282 | 5% Sucrose Before Tc | 1.0153 | 20.8585 | 15 | 0.4 | -14.8713 | 35 | 0.0007465 | 99.5806 | -12.396 | 28 | 0.001027 | 99.6742 | 420 | 10 | 0.32531 | 116.4161 | Operational
Lyostar II | 5% Sucrose Before Tc | 20-ml clear | 0.00068786 | 5% Sucrose Before Tc | 1.0153 | 20.8585 | 15 | 0.45 | -14.3872 | 35 | 0.00075082 | 99.5386 | -11.9575 | 28 | 0.0010331 | 99.5531 | 420 | 10 | 0.3272 | 116.9641 | Operational
Lyostar II | 5% Sucrose Before Tc | 20-ml clear | 0.00014197 | 5% Sucrose Before Tc | 1.0153 | 20.8585 | 20 | 0.02 | -29.0912 | 81.6667 | 0.00026623 | 99.1135 | -25.9528 | 60.1667 | 0.00036348 | 99.3933 | 420 | 10 | 0.1159 | 55.7398 | Pmin exceeds chamber pressure
Lyostar II | 5% Sucrose Before Tc | 20-ml clear | 0.00024279 | 5% Sucrose Before Tc | 1.0153 | 20.8585 | 20 | 0.04 | -24.5506 | 55.1667 | 0.00040176 | 99.2137 | -21.422 | 41.6667 | 0.00056031 | 99.5168 | 420 | 10 | 0.1754 | 72.9794 | Pmin exceeds chamber pressure
Lyostar II | 5% Sucrose Before Tc | 20-ml clear | 0.00031809 | 5% Sucrose Before Tc | 1.0153 | 20.8585 | 20 | 0.06 | -22.2361 | 46.1667 | 0.00049901 | 99.7474 | -19.0347 | 35.1667 | 0.00069178 | 99.2924 | 420 | 10 | 0.21768 | 85.231 | Pmin exceeds chamber pressure
Lyostar II | 5% Sucrose Before Tc | 20-ml clear | 0.00037647 | 5% Sucrose Before Tc | 1.0153 | 20.8585 | 20 | 0.08 | -20.7918 | 41.6667 | 0.0005704 | 100.3765 | -17.7212 | 32.1667 | 0.00079119 | 100.3803 | 420 | 10 | 0.24884 | 94.2593 | Pmin exceeds chamber pressure
Lyostar II | 5% Sucrose Before Tc | 20-ml clear | 0.00042305 | 5% Sucrose Before Tc | 1.0153 | 20.8585 | 20 | 0.1 | -19.6344 | 38.6667 | 0.00062279 | 99.9255 | -16.6527 | 30.1667 | 0.00086391 | 100.3353 | 420 | 10 | 0.2717 | 100.8828 | Pmin exceeds chamber pressure
Lyostar II | 5% Sucrose Before Tc | 20-ml clear | 0.00046953 | 5% Sucrose Before Tc | 1.0153 | 20.8585 | 20 | 0.125 | -18.4782 | 36.1667 | 0.00067105 | 99.0914 | -15.7457 | 28.6667 | 0.0009351 | 100.677 | 420 | 10 | 0.29293 | 107.0351 | Operational
Lyostar II | 5% Sucrose Before Tc | 20-ml clear | 0.00050664 | 5% Sucrose Before Tc | 1.0153 | 20.8585 | 20 | 0.15 | -17.95 | 35.1667 | 0.00071415 | 100.6999 | -15.0359 | 27.6667 | 0.00098897 | 100.8197 | 420 | 10 | 0.31149 | 112.4109 | Operational
Lyostar II | 5% Sucrose Before Tc | 20-ml clear | 0.00053695 | 5% Sucrose Before Tc | 1.0153 | 20.8585 | 20 | 0.175 | -17.3331 | 34.1667 | 0.00074458 | 100.7914 | -14.1 | 26.6667 | 0.0010201 | 99.3515 | 420 | 10 | 0.3243 | 116.1226 | Operational
Lyostar II | 5% Sucrose Before Tc | 20-ml clear | 0.00056218 | 5% Sucrose Before Tc | 1.0153 | 20.8585 | 20 | 0.2 | -16.6226 | 33.1667 | 0.00076472 | 99.7931 | -13.6005 | 26.1667 | 0.0010524 | 99.3625 | 420 | 10 | 0.33327 | 118.7219 | Operational
Lyostar II | 5% Sucrose Before Tc | 20-ml clear | 0.0005835 | 5% Sucrose Before Tc | 1.0153 | 20.8585 | 20 | 0.225 | -16.1883 | 32.6667 | 0.00078431 | 99.9435 | -13.6684 | 26.1667 | 0.0010945 | 101.3573 | 420 | 10 | 0.34244 | 121.3803 | Operational
Lyostar II | 5% Sucrose Before Tc | 20-ml clear | 0.00060176 | 5% Sucrose Before Tc | 1.0153 | 20.8585 | 20 | 0.25 | -15.7109 | 32.1667 | 0.00079818 | 99.5658 | -12.9993 | 25.6667 | 0.0011064 | 100.1591 | 420 | 10 | 0.34818 | 123.0434 | Operational
Lyostar II | 5% Sucrose Before Tc | 20-ml clear | 0.00061757 | 5% Sucrose Before Tc | 1.0153 | 20.8585 | 20 | 0.275 | -15.5822 | 32.1667 | 0.0008162 | 100.7996 | -12.9774 | 25.6667 | 0.0011347 | 101.3381 | 420 | 10 | 0.35618 | 125.3616 | Operational
Lyostar II | 5% Sucrose Before Tc | 20-ml clear | 0.0006314 | 5% Sucrose Before Tc | 1.0153 | 20.8585 | 20 | 0.3 | -15.0419 | 31.6667 | 0.0008218 | 99.7154 | -12.1829 | 25.1667 | 0.0011321 | 99.4151 | 420 | 10 | 0.35819 | 125.944 | Operational
Lyostar II | 5% Sucrose Before Tc | 20-ml clear | 0.00064359 | 5% Sucrose Before Tc | 1.0153 | 20.8585 | 20 | 0.325 | -14.8793 | 31.6667 | 0.00083378 | 100.4399 | -12.0852 | 25.1667 | 0.0011505 | 100.082 | 420 | 10 | 0.36349 | 127.4795 | Operational
Lyostar II | 5% Sucrose Before Tc | 20-ml clear | 0.00065442 | 5% Sucrose Before Tc | 1.0153 | 20.8585 | 20 | 0.35 | -14.708 | 31.6667 | 0.00084365 | 100.9923 | -11.97 | 25.1667 | 0.0011656 | 100.5838 | 420 | 10 | 0.36786 | 128.7446 | Operational
Lyostar II | 5% Sucrose Before Tc | 20-ml clear | 0.0006641 | 5% Sucrose Before Tc | 1.0153 | 20.8585 | 20 | 0.375 | -14.1046 | 31.1667 | 0.00084125 | 99.2979 | -11.8381 | 25.1667 | 0.001178 | 100.9478 | 420 | 10 | 0.36747 | 128.6325 | Operational
Lyostar II | 5% Sucrose Before Tc | 20-ml clear | 0.00067282 | 5% Sucrose Before Tc | 1.0153 | 20.8585 | 20 | 0.4 | -13.9087 | 31.1667 | 0.00084739 | 99.5716 | -11.6908 | 25.1667 | 0.001188 | 101.1962 | 420 | 10 | 0.37021 | 129.4261 | Operational
Lyostar II | 5% Sucrose Before Tc | 20-ml clear | 0.00068786 | 5% Sucrose Before Tc | 1.0153 | 20.8585 | 20 | 0.45 | -13.4995 | 31.1667 | 0.00085588 | 99.8399 | -11.3556 | 25.1667 | 0.0012017 | 101.4137 | 420 | 10 | 0.37399 | 130.5227 | Operational
Lyostar II | 5% Sucrose Before Tc | 20-ml clear | 0.00014197 | 5% Sucrose Before Tc | 1.0153 | 20.8585 | 25 | 0.02 | -28.3678 | 75.8333 | 0.00028393 | 99.644 | -25.1002 | 55.3333 | 0.00039628 | 99.1694 | 420 | 10 | 0.12397 | 58.0777 | Pmin exceeds chamber pressure
Lyostar II | 5% Sucrose Before Tc | 20-ml clear | 0.00024279 | 5% Sucrose Before Tc | 1.0153 | 20.8585 | 25 | 0.04 | -23.7343 | 50.8333 | 0.00043949 | 99.41 | -20.5439 | 38.3333 | 0.00061607 | 99.8142 | 420 | 10 | 0.192 | 77.7902 | Pmin exceeds chamber pressure
Lyostar II | 5% Sucrose Before Tc | 20-ml clear | 0.00031809 | 5% Sucrose Before Tc | 1.0153 | 20.8585 | 25 | 0.06 | -21.3569 | 42.3333 | 0.0005477 | 99.6855 | -18.1519 | 32.3333 | 0.00076475 | 99.8092 | 420 | 10 | 0.23915 | 91.4513 | Pmin exceeds chamber pressure
Lyostar II | 5% Sucrose Before Tc | 20-ml clear | 0.00037647 | 5% Sucrose Before Tc | 1.0153 | 20.8585 | 25 | 0.08 | -19.7573 | 37.8333 | 0.00062585 | 99.3779 | -16.6816 | 29.3333 | 0.00087426 | 100.1032 | 420 | 10 | 0.27329 | 101.3434 | Pmin exceeds chamber pressure
Lyostar II | 5% Sucrose Before Tc | 20-ml clear | 0.00042305 | 5% Sucrose Before Tc | 1.0153 | 20.8585 | 25 | 0.1 | -18.7161 | 35.3333 | 0.00068693 | 99.8543 | -15.4403 | 27.3333 | 0.00095318 | 99.3945 | 420 | 10 | 0.29969 | 108.9939 | Pmin exceeds chamber pressure
Lyostar II | 5% Sucrose Before Tc | 20-ml clear | 0.00046953 | 5% Sucrose Before Tc | 1.0153 | 20.8585 | 25 | 0.125 | -17.7511 | 33.3333 | 0.00074557 | 100.2586 | -14.3777 | 25.8333 | 0.0010301 | 99.1836 | 420 | 10 | 0.32509 | 116.353 | Operational
Lyostar II | 5% Sucrose Before Tc | 20-ml clear | 0.00050664 | 5% Sucrose Before Tc | 1.0153 | 20.8585 | 25 | 0.15 | -16.8782 | 31.8333 | 0.00078807 | 99.827 | -14.2425 | 25.3333 | 0.0011077 | 101.6616 | 420 | 10 | 0.34441 | 121.9522 | Operational
Lyostar II | 5% Sucrose Before Tc | 20-ml clear | 0.00053695 | 5% Sucrose Before Tc | 1.0153 | 20.8585 | 25 | 0.175 | -16.208 | 30.8333 | 0.00082186 | 99.6814 | -13.1674 | 24.3333 | 0.0011418 | 99.8493 | 420 | 10 | 0.35862 | 126.0677 | Operational
Lyostar II | 5% Sucrose Before Tc | 20-ml clear | 0.00056218 | 5% Sucrose Before Tc | 1.0153 | 20.8585 | 25 | 0.2 | -15.8421 | 30.3333 | 0.00085283 | 100.524 | -12.641 | 23.8333 | 0.001179 | 99.7607 | 420 | 10 | 0.37189 | 129.9121 | Operational
Lyostar II | 5% Sucrose Before Tc | 20-ml clear | 0.0005835 | 5% Sucrose Before Tc | 1.0153 | 20.8585 | 25 | 0.225 | -15.4104 | 29.8333 | 0.00087582 | 100.6432 | -12.8394 | 23.8333 | 0.0012301 | 101.9506 | 420 | 10 | 0.38273 | 133.0527 | Operational
Lyostar II | 5% Sucrose Before Tc | 20-ml clear | 0.00060176 | 5% Sucrose Before Tc | 1.0153 | 20.8585 | 25 | 0.25 | -14.9172 | 29.3333 | 0.0008922 | 100.2104 | -12.0828 | 23.3333 | 0.0012433 | 100.5955 | 420 | 10 | 0.38947 | 135.0066 | Operational
Lyostar II | 5% Sucrose Before Tc | 20-ml clear | 0.00061757 | 5% Sucrose Before Tc | 1.0153 | 20.8585 | 25 | 0.275 | -14.3716 | 28.8333 | 0.00090313 | 99.3517 | -12.1622 | 23.3333 | 0.0012787 | 101.9445 | 420 | 10 | 0.39509 | 136.6342 | Operational
Lyostar II | 5% Sucrose Before Tc | 20-ml clear | 0.0006314 | 5% Sucrose Before Tc | 1.0153 | 20.8585 | 25 | 0.3 | -14.2815 | 28.8333 | 0.00092123 | 100.438 | -11.2364 | 22.8333 | 0.0012747 | 99.8246 | 420 | 10 | 0.40176 | 138.5691 | Operational
Lyostar II | 5% Sucrose Before Tc | 20-ml clear | 0.00064359 | 5% Sucrose Before Tc | 1.0153 | 20.8585 | 25 | 0.325 | -13.6633 | 28.3333 | 0.00092424 | 99.0001 | -11.2145 | 22.8333 | 0.0012986 | 100.6413 | 420 | 10 | 0.4039 | 139.1886 | Operational
Lyostar II | 5% Sucrose Before Tc | 20-ml clear | 0.00065442 | 5% Sucrose Before Tc | 1.0153 | 20.8585 | 25 | 0.35 | -13.5323 | 28.3333 | 0.00093661 | 99.6676 | -11.1713 | 22.8333 | 0.0013188 | 101.2905 | 420 | 10 | 0.40943 | 140.79 | Operational
Lyostar II | 5% Sucrose Before Tc | 20-ml clear | 0.0006641 | 5% Sucrose Before Tc | 1.0153 | 20.8585 | 25 | 0.375 | -13.3917 | 28.3333 | 0.000947 | 100.1937 | -11.1072 | 22.8333 | 0.001336 | 101.7994 | 420 | 10 | 0.41408 | 142.1371 | Operational
Lyostar II | 5% Sucrose Before Tc | 20-ml clear | 0.00067282 | 5% Sucrose Before Tc | 1.0153 | 20.8585 | 25 | 0.4 | -13.2417 | 28.3333 | 0.00095568 | 100.6009 | -11.0236 | 22.8333 | 0.0013504 | 102.1899 | 420 | 10 | 0.41796 | 143.2625 | Operational
Lyostar II | 5% Sucrose Before Tc | 20-ml clear | 0.00068786 | 5% Sucrose Before Tc | 1.0153 | 20.8585 | 25 | 0.45 | -12.9165 | 28.3333 | 0.00096873 | 101.1277 | -9.7293 | 22.3333 | 0.001331 | 99.3238 | 420 | 10 | 0.42208 | 144.4561 | Operational
Lyostar II | 5% Sucrose Before Tc | 20-ml clear | 0.00014197 | 5% Sucrose Before Tc | 1.0153 | 20.8585 | 30 | 0.02 | -27.6598 | 70.5 | 0.00030405 | 99.7088 | -24.3602 | 51.5 | 0.00042998 | 99.5911 | 420 | 10 | 0.13299 | 60.692 | Pmin exceeds chamber pressure
Lyostar II | 5% Sucrose Before Tc | 20-ml clear | 0.00024279 | 5% Sucrose Before Tc | 1.0153 | 20.8585 | 30 | 0.04 | -22.9323 | 47 | 0.00047734 | 99.27 | -19.7265 | 35.5 | 0.00067265 | 100.0777 | 420 | 10 | 0.20869 | 82.625 | Pmin exceeds chamber pressure
Lyostar II | 5% Sucrose Before Tc | 20-ml clear | 0.00031809 | 5% Sucrose Before Tc | 1.0153 | 20.8585 | 30 | 0.06 | -20.4897 | 39 | 0.00059652 | 99.3568 | -17.395 | 30 | 0.00083994 | 100.5429 | 420 | 10 | 0.26076 | 97.7144 | Pmin exceeds chamber pressure
Lyostar II | 5% Sucrose Before Tc | 20-ml clear | 0.00037647 | 5% Sucrose Before Tc | 1.0153 | 20.8585 | 30 | 0.08 | -18.9658 | 35 | 0.00068469 | 99.7105 | -15.7342 | 27 | 0.00095926 | 100.0061 | 420 | 10 | 0.2991 | 108.8231 | Pmin exceeds chamber pressure
Lyostar II | 5% Sucrose Before Tc | 20-ml clear | 0.00042305 | 5% Sucrose Before Tc | 1.0153 | 20.8585 | 30 | 0.1 | -17.8253 | 32.5 | 0.0007515 | 99.6444 | -14.9346 | 25.5 | 0.0010591 | 101.2107 | 420 | 10 | 0.32855 | 117.355 | Pmin exceeds chamber pressure
Lyostar II | 5% Sucrose Before Tc | 20-ml clear | 0.00046953 | 5% Sucrose Before Tc | 1.0153 | 20.8585 | 30 | 0.125 | -16.7567 | 30.5 | 0.00081543 | 99.5519 | -13.7807 | 24 | 0.0011453 | 100.6165 | 420 | 10 | 0.35633 | 125.4058 | Pmin exceeds chamber pressure
Lyostar II | 5% Sucrose Before Tc | 20-ml clear | 0.00050664 | 5% Sucrose Before Tc | 1.0153 | 20.8585 | 30 | 0.15 | -16.2241 | 29.5 | 0.00086985 | 100.8503 | -12.8702 | 23 | 0.0012101 | 100.0929 | 420 | 10 | 0.37963 | 132.1556 | Operational
Lyostar II | 5% Sucrose Before Tc | 20-ml clear | 0.00053695 | 5% Sucrose Before Tc | 1.0153 | 20.8585 | 30 | 0.175 | -15.5147 | 28.5 | 0.00090775 | 100.511 | -12.5173 | 22.5 | 0.001272 | 100.9483 | 420 | 10 | 0.39655 | 137.0588 | Operational
Lyostar II | 5% Sucrose Before Tc | 20-ml clear | 0.00056218 | 5% Sucrose Before Tc | 1.0153 | 20.8585 | 30 | 0.2 | -15.1695 | 28 | 0.00094319 | 101.3242 | -11.959 | 22 | 0.0013142 | 100.7444 | 420 | 10 | 0.41172 | 141.4548 | Operational
Lyostar II | 5% Sucrose Before Tc | 20-ml clear | 0.0005835 | 5% Sucrose Before Tc | 1.0153 | 20.8585 | 30 | 0.225 | -14.7337 | 27.5 | 0.00096952 | 101.3837 | -11.2224 | 21.5 | 0.0013401 | 99.7543 | 420 | 10 | 0.42276 | 144.6535 | Operational
Lyostar II | 5% Sucrose Before Tc | 20-ml clear | 0.00060176 | 5% Sucrose Before Tc | 1.0153 | 20.8585 | 30 | 0.25 | -14.215 | 27 | 0.00098826 | 100.8665 | -11.4521 | 21.5 | 0.0013898 | 101.588 | 420 | 10 | 0.43193 | 147.3105 | Operational
Lyostar II | 5% Sucrose Before Tc | 20-ml clear | 0.00061757 | 5% Sucrose Before Tc | 1.0153 | 20.8585 | 30 | 0.275 | -13.6265 | 26.5 | 0.0010007 | 99.9038 | -10.467 | 21 | 0.0013924 | 99.5875 | 420 | 10 | 0.43676 | 148.7078 | Operational
Lyostar II | 5% Sucrose Before Tc | 20-ml clear | 0.0006314 | 5% Sucrose Before Tc | 1.0153 | 20.8585 | 30 | 0.3 | -13.6045 | 26.5 | 0.0010226 | 101.1189 | -10.5616 | 21 | 0.0014269 | 100.7455 | 420 | 10 | 0.44648 | 151.5247 | Operational
Lyostar II | 5% Sucrose Before Tc | 20-ml clear | 0.00064359 | 5% Sucrose Before Tc | 1.0153 | 20.8585 | 30 | 0.325 | -12.9186 | 26 | 0.001026 | 99.5502 | -10.6304 | 21 | 0.0014569 | 101.6982 | 420 | 10 | 0.449 | 152.2567 | Operational
Lyostar II | 5% Sucrose Before Tc | 20-ml clear | 0.00065442 | 5% Sucrose Before Tc | 1.0153 | 20.8585 | 30 | 0.35 | -12.8418 | 26 | 0.0010414 | 100.3331 | -10.6731 | 21 | 0.001483 | 102.4802 | 420 | 10 | 0.45592 | 154.2605 | Operational
Lyostar II | 5% Sucrose Before Tc | 20-ml clear | 0.0006641 | 5% Sucrose Before Tc | 1.0153 | 20.8585 | 30 | 0.375 | -12.7525 | 26 | 0.0010546 | 100.9723 | -9.3799 | 20.5 | 0.0014571 | 99.4369 | 420 | 10 | 0.45982 | 155.392 | Operational
Lyostar II | 5% Sucrose Before Tc | 20-ml clear | 0.00067282 | 5% Sucrose Before Tc | 1.0153 | 20.8585 | 30 | 0.4 | -12.6511 | 26 | 0.0010659 | 101.4903 | -9.3315 | 20.5 | 0.0014744 | 99.9075 | 420 | 10 | 0.46482 | 156.8404 | Operational
Lyostar II | 5% Sucrose Before Tc | 20-ml clear | 0.00068786 | 5% Sucrose Before Tc | 1.0153 | 20.8585 | 30 | 0.45 | -11.7082 | 25.5 | 0.0010656 | 99.5608 | -9.183 | 20.5 | 0.0015016 | 100.5696 | 420 | 10 | 0.46587 | 157.1435 | Operational
Lyostar II | 5% Sucrose Before Tc | 20-ml clear | 0.00014197 | 5% Sucrose Before Tc | 1.0153 | 20.8585 | 35 | 0.02 | -26.9386 | 65.4667 | 0.00032661 | 99.1218 | -23.5619 | 47.7667 | 0.00046321 | 99.0441 | 420 | 10 | 0.14292 | 63.5676 | Pmin exceeds chamber pressure
Lyostar II | 5% Sucrose Before Tc | 20-ml clear | 0.00024279 | 5% Sucrose Before Tc | 1.0153 | 20.8585 | 35 | 0.04 | -22.1591 | 43.6667 | 0.00051546 | 99.0352 | -18.7689 | 32.7667 | 0.00072733 | 99.2196 | 420 | 10 | 0.22539 | 87.4653 | Pmin exceeds chamber pressure
Lyostar II | 5% Sucrose Before Tc | 20-ml clear | 0.00031809 | 5% Sucrose Before Tc | 1.0153 | 20.8585 | 35 | 0.06 | -19.6682 | 36.1667 | 0.00064589 | 99.0788 | -16.2734 | 27.5667 | 0.00090868 | 99.2473 | 420 | 10 | 0.28231 | 103.9579 | Pmin exceeds chamber pressure
Lyostar II | 5% Sucrose Before Tc | 20-ml clear | 0.00037647 | 5% Sucrose Before Tc | 1.0153 | 20.8585 | 35 | 0.08 | -18.0854 | 32.3667 | 0.0007423 | 99.2305 | -14.632 | 24.8667 | 0.001041 | 99.0873 | 420 | 10 | 0.32431 | 116.1272 | Pmin exceeds chamber pressure
Lyostar II | 5% Sucrose Before Tc | 20-ml clear | 0.00042305 | 5% Sucrose Before Tc | 1.0153 | 20.8585 | 35 | 0.1 | -16.9521 | 30.0667 | 0.00081634 | 99.3144 | -13.5009 | 23.2667 | 0.0011432 | 99.1255 | 420 | 10 | 0.35659 | 125.4803 | Pmin exceeds chamber pressure
Lyostar II | 5% Sucrose Before Tc | 20-ml clear | 0.00046953 | 5% Sucrose Before Tc | 1.0153 | 20.8585 | 35 | 0.125 | -15.8428 | 28.1667 | 0.00088669 | 99.1154 | -12.4198 | 21.9667 | 0.0012405 | 99.0207 | 420 | 10 | 0.38727 | 134.3692 | Pmin exceeds chamber pressure
Lyostar II | 5% Sucrose Before Tc | 20-ml clear | 0.00050664 | 5% Sucrose Before Tc | 1.0153 | 20.8585 | 35 | 0.15 | -15.0507 | 26.9667 | 0.00094186 | 99.2228 | -11.7192 | 21.1667 | 0.0013188 | 99.3233 | 420 | 10 | 0.41141 | 141.3646 | Operational
Lyostar II | 5% Sucrose Before Tc | 20-ml clear | 0.00053695 | 5% Sucrose Before Tc | 1.0153 | 20.8585 | 35 | 0.175 | -14.3521 | 26.0667 | 0.00098428 | 99.0341 | -11.0854 | 20.5667 | 0.0013787 | 99.3023 | 420 | 10 | 0.42996 | 146.7402 | Operational
Lyostar II | 5% Sucrose Before Tc | 20-ml clear | 0.00056218 | 5% Sucrose Before Tc | 1.0153 | 20.8585 | 35 | 0.2 | -13.8477 | 25.4667 | 0.00102 | 99.1941 | -10.6622 | 20.1667 | 0.0014302 | 99.573 | 420 | 10 | 0.44563 | 151.2784 | Operational
Lyostar II | 5% Sucrose Before Tc | 20-ml clear | 0.0005835 | 5% Sucrose Before Tc | 1.0153 | 20.8585 | 35 | 0.225 | -13.3571 | 24.9667 | 0.001048 | 99.0875 | -10.0575 | 19.7667 | 0.0014648 | 99.0824 | 420 | 10 | 0.45768 | 154.7718 | Operational
Lyostar II | 5% Sucrose Before Tc | 20-ml clear | 0.00060176 | 5% Sucrose Before Tc | 1.0153 | 20.8585 | 35 | 0.25 | -13.0518 | 24.6667 | 0.001074 | 99.4683 | -9.8293 | 19.5667 | 0.001503 | 99.502 | 420 | 10 | 0.4691 | 158.081 | Operational
Lyostar II | 5% Sucrose Before Tc | 20-ml clear | 0.00061757 | 5% Sucrose Before Tc | 1.0153 | 20.8585 | 35 | 0.275 | -12.6858 | 24.3667 | 0.0010938 | 99.4371 | -9.5073 | 19.3667 | 0.0015314 | 99.5236 | 420 | 10 | 0.47779 | 160.598 | Operational
Lyostar II | 5% Sucrose Before Tc | 20-ml clear | 0.0006314 | 5% Sucrose Before Tc | 1.0153 | 20.8585 | 35 | 0.3 | -12.2659 | 24.0667 | 0.0011085 | 99.0783 | -9.1033 | 19.1667 | 0.0015515 | 99.2283 | 420 | 10 | 0.48417 | 162.4456 | Operational
Lyostar II | 5% Sucrose Before Tc | 20-ml clear | 0.00064359 | 5% Sucrose Before Tc | 1.0153 | 20.8585 | 35 | 0.325 | -11.9526 | 23.8667 | 0.0011224 | 99.0143 | -8.9222 | 19.0667 | 0.0015749 | 99.4597 | 420 | 10 | 0.49041 | 164.2549 | Operational
Lyostar II | 5% Sucrose Before Tc | 20-ml clear | 0.00065442 | 5% Sucrose Before Tc | 1.0153 | 20.8585 | 35 | 0.35 | -11.7626 | 23.7667 | 0.0011367 | 99.3117 | -8.6934 | 18.9667 | 0.0015931 | 99.4998 | 420 | 10 | 0.49657 | 166.0387 | Operational
Lyostar II | 5% Sucrose Before Tc | 20-ml clear | 0.0006641 | 5% Sucrose Before Tc | 1.0153 | 20.8585 | 35 | 0.375 | -11.5494 | 23.6667 | 0.0011482 | 99.4521 | -8.4228 | 18.8667 | 0.0016067 | 99.3814 | 420 | 10 | 0.50151 | 167.4703 | Operational
Lyostar II | 5% Sucrose Before Tc | 20-ml clear | 0.00067282 | 5% Sucrose Before Tc | 1.0153 | 20.8585 | 35 | 0.4 | -11.3156 | 23.5667 | 0.0011574 | 99.4609 | -8.1162 | 18.7667 | 0.0016162 | 99.1308 | 420 | 10 | 0.5054 | 168.597 | Operational
Lyostar II | 5% Sucrose Before Tc | 20-ml clear | 0.00068786 | 5% Sucrose Before Tc | 1.0153 | 20.8585 | 35 | 0.45 | -10.7958 | 23.3667 | 0.00117 | 99.1626 | -7.7316 | 18.6667 | 0.0016376 | 99.1272 | 420 | 10 | 0.51106 | 170.2368 | Operational
Lyostar II | 5% Sucrose Before Tc | 20-ml clear | 0.00014197 | 5% Sucrose Before Tc | 1.0153 | 20.8585 | 40 | 0.02 | -26.2858 | 61.3333 | 0.00034954 | 99.0075 | -22.8592 | 44.7333 | 0.0004972 | 99.0363 | 420 | 10 | 0.15301 | 66.492 | Pmin exceeds chamber pressure
Lyostar II | 5% Sucrose Before Tc | 20-ml clear | 0.00024279 | 5% Sucrose Before Tc | 1.0153 | 20.8585 | 40 | 0.04 | -21.4808 | 40.9333 | 0.00055443 | 99.2412 | -17.9991 | 30.6333 | 0.00078455 | 99.2409 | 420 | 10 | 0.24253 | 92.4302 | Pmin exceeds chamber pressure
Lyostar II | 5% Sucrose Before Tc | 20-ml clear | 0.00031809 | 5% Sucrose Before Tc | 1.0153 | 20.8585 | 40 | 0.06 | -18.9481 | 33.8333 | 0.00069646 | 99.1929 | -15.4482 | 25.7333 | 0.00098266 | 99.1994 | 420 | 10 | 0.30453 | 110.3965 | Pmin exceeds chamber pressure
Lyostar II | 5% Sucrose Before Tc | 20-ml clear | 0.00037647 | 5% Sucrose Before Tc | 1.0153 | 20.8585 | 40 | 0.08 | -17.3365 | 30.2333 | 0.00080174 | 99.2758 | -13.8317 | 23.2333 | 0.0011291 | 99.2437 | 420 | 10 | 0.35048 | 123.7098 | Pmin exceeds chamber pressure
Lyostar II | 5% Sucrose Before Tc | 20-ml clear | 0.00042305 | 5% Sucrose Before Tc | 1.0153 | 20.8585 | 40 | 0.1 | -16.1624 | 28.0333 | 0.0008825 | 99.2214 | -12.7029 | 21.7333 | 0.0012422 | 99.3316 | 420 | 10 | 0.38576 | 133.9316 | Pmin exceeds chamber pressure
Lyostar II | 5% Sucrose Before Tc | 20-ml clear | 0.00046953 | 5% Sucrose Before Tc | 1.0153 | 20.8585 | 40 | 0.125 | -15.139 | 26.3333 | 0.00096161 | 99.4529 | -11.6687 | 20.5333 | 0.0013516 | 99.4105 | 420 | 10 | 0.42026 | 143.928 | Pmin exceeds chamber pressure
Lyostar II | 5% Sucrose Before Tc | 20-ml clear | 0.00050664 | 5% Sucrose Before Tc | 1.0153 | 20.8585 | 40 | 0.15 | -14.2707 | 25.1333 | 0.0010213 | 99.2539 | -10.8775 | 19.7333 | 0.0014361 | 99.4308 | 420 | 10 | 0.44636 | 151.4908 | Pmin exceeds chamber pressure
Lyostar II | 5% Sucrose Before Tc | 20-ml clear | 0.00053695 | 5% Sucrose Before Tc | 1.0153 | 20.8585 | 40 | 0.175 | -13.6388 | 24.3333 | 0.0010698 | 99.3468 | -10.155 | 19.1333 | 0.0015004 | 99.1804 | 420 | 10 | 0.46739 | 157.5856 | Operational
Lyostar II | 5% Sucrose Before Tc | 20-ml clear | 0.00056218 | 5% Sucrose Before Tc | 1.0153 | 20.8585 | 40 | 0.2 | -13.1013 | 23.7333 | 0.0011088 | 99.3661 | -9.6812 | 18.7333 | 0.0015561 | 99.3068 | 420 | 10 | 0.48449 | 162.5384 | Operational
Lyostar II | 5% Sucrose Before Tc | 20-ml clear | 0.0005835 | 5% Sucrose Before Tc | 1.0153 | 20.8585 | 40 | 0.225 | -12.5749 | 23.2333 | 0.0011395 | 99.1373 | -9.2962 | 18.4333 | 0.0016026 | 99.4442 | 420 | 10 | 0.49803 | 166.4608 | Operational
Lyostar II | 5% Sucrose Before Tc | 20-ml clear | 0.00060176 | 5% Sucrose Before Tc | 1.0153 | 20.8585 | 40 | 0.25 | -12.2672 | 22.9333 | 0.0011682 | 99.4709 | -8.7513 | 18.1333 | 0.0016345 | 99.0175 | 420 | 10 | 0.51024 | 170.0007 | Operational
Lyostar II | 5% Sucrose Before Tc | 20-ml clear | 0.00061757 | 5% Sucrose Before Tc | 1.0153 | 20.8585 | 40 | 0.275 | -11.8851 | 22.6333 | 0.0011902 | 99.3816 | -8.7375 | 18.0333 | 0.001677 | 99.8098 | 420 | 10 | 0.52032 | 172.9194 | Operational
Lyostar II | 5% Sucrose Before Tc | 20-ml clear | 0.0006314 | 5% Sucrose Before Tc | 1.0153 | 20.8585 | 40 | 0.3 | -11.6171 | 22.4333 | 0.0012105 | 99.5568 | -8.3011 | 17.8333 | 0.0016991 | 99.4595 | 420 | 10 | 0.52894 | 175.4192 | Operational
Lyostar II | 5% Sucrose Before Tc | 20-ml clear | 0.00064359 | 5% Sucrose Before Tc | 1.0153 | 20.8585 | 40 | 0.325 | -11.3016 | 22.2333 | 0.0012264 | 99.4759 | -8.1363 | 17.7333 | 0.001726 | 99.7016 | 420 | 10 | 0.53606 | 177.4803 | Operational
Lyostar II | 5% Sucrose Before Tc | 20-ml clear | 0.00065442 | 5% Sucrose Before Tc | 1.0153 | 20.8585 | 40 | 0.35 | -10.9446 | 22.0333 | 0.0012383 | 99.1858 | -7.9143 | 17.6333 | 0.001747 | 99.747 | 420 | 10 | 0.54146 | 179.0451 | Operational
Lyostar II | 5% Sucrose Before Tc | 20-ml clear | 0.0006641 | 5% Sucrose Before Tc | 1.0153 | 20.8585 | 40 | 0.375 | -10.7441 | 21.9333 | 0.0012517 | 99.3445 | -7.6419 | 17.5333 | 0.0017628 | 99.6293 | 420 | 10 | 0.54718 | 180.7027 | Operational
Lyostar II | 5% Sucrose Before Tc | 20-ml clear | 0.00067282 | 5% Sucrose Before Tc | 1.0153 | 20.8585 | 40 | 0.4 | -10.5188 | 21.8333 | 0.0012625 | 99.3691 | -7.3258 | 17.4333 | 0.001774 | 99.3752 | 420 | 10 | 0.55173 | 182.0219 | Operational
Lyostar II | 5% Sucrose Before Tc | 20-ml clear | 0.00068786 | 5% Sucrose Before Tc | 1.0153 | 20.8585 | 40 | 0.45 | -10.0054 | 21.6333 | 0.0012776 | 99.0954 | -6.9748 | 17.3333 | 0.0018002 | 99.4341 | 420 | 10 | 0.55854 | 183.9954 | Operational
Lyostar II | 5% Sucrose Before Tc | 20-ml clear | 0.00014197 | 5% Sucrose Before Tc | 1.0153 | 20.8585 | 45 | 0.02 | -25.682 | 57.8 | 0.00037272 | 99.0986 | -22.2018 | 42.1 | 0.00053155 | 99.1044 | 420 | 10 | 0.16321 | 69.449 | Pmin exceeds chamber pressure
Lyostar II | 5% Sucrose Before Tc | 20-ml clear | 0.00024279 | 5% Sucrose Before Tc | 1.0153 | 20.8585 | 45 | 0.04 | -20.7801 | 38.4 | 0.0005932 | 99.0284 | -17.2909 | 28.8 | 0.00084261 | 99.3598 | 420 | 10 | 0.25962 | 97.3831 | Pmin exceeds chamber pressure
Lyostar II | 5% Sucrose Before Tc | 20-ml clear | 0.00031809 | 5% Sucrose Before Tc | 1.0153 | 20.8585 | 45 | 0.06 | -18.2675 | 31.8 | 0.00074749 | 99.3004 | -14.7389 | 24.2 | 0.0010587 | 99.4378 | 420 | 10 | 0.32702 | 116.9113 | Pmin exceeds chamber pressure
Lyostar II | 5% Sucrose Before Tc | 20-ml clear | 0.00037647 | 5% Sucrose Before Tc | 1.0153 | 20.8585 | 45 | 0.08 | -16.6441 | 28.4 | 0.00086198 | 99.3968 | -13.0416 | 21.8 | 0.0012174 | 99.2597 | 420 | 10 | 0.37696 | 131.3815 | Pmin exceeds chamber pressure
Lyostar II | 5% Sucrose Before Tc | 20-ml clear | 0.00042305 | 5% Sucrose Before Tc | 1.0153 | 20.8585 | 45 | 0.1 | -15.4376 | 26.3 | 0.00094968 | 99.2513 | -11.9338 | 20.4 | 0.0013419 | 99.4522 | 420 | 10 | 0.41534 | 142.5028 | Pmin exceeds chamber pressure
Lyostar II | 5% Sucrose Before Tc | 20-ml clear | 0.00046953 | 5% Sucrose Before Tc | 1.0153 | 20.8585 | 45 | 0.125 | -14.2892 | 24.6 | 0.001034 | 99.0151 | -10.7237 | 19.2 | 0.0014577 | 99.0611 | 420 | 10 | 0.45207 | 153.1463 | Pmin exceeds chamber pressure
Lyostar II | 5% Sucrose Before Tc | 20-ml clear | 0.00050664 | 5% Sucrose Before Tc | 1.0153 | 20.8585 | 45 | 0.15 | -13.6003 | 23.6 | 0.0011028 | 99.5334 | -10.0756 | 18.5 | 0.0015546 | 99.5008 | 420 | 10 | 0.48213 | 161.8565 | Pmin exceeds chamber pressure
Lyostar II | 5% Sucrose Before Tc | 20-ml clear | 0.00053695 | 5% Sucrose Before Tc | 1.0153 | 20.8585 | 45 | 0.175 | -12.909 | 22.8 | 0.0011549 | 99.4109 | -9.562 | 18 | 0.0016323 | 99.8079 | 420 | 10 | 0.50512 | 168.5178 | Operational
Lyostar II | 5% Sucrose Before Tc | 20-ml clear | 0.00056218 | 5% Sucrose Before Tc | 1.0153 | 20.8585 | 45 | 0.2 | -12.3216 | 22.2 | 0.0011969 | 99.2635 | -9.0423 | 17.6 | 0.0016927 | 99.8001 | 420 | 10 | 0.52354 | 173.8526 | Operational
Lyostar II | 5% Sucrose Before Tc | 20-ml clear | 0.0005835 | 5% Sucrose Before Tc | 1.0153 | 20.8585 | 45 | 0.225 | -11.9315 | 21.8 | 0.0012339 | 99.5017 | -8.6254 | 17.3 | 0.0017433 | 99.8418 | 420 | 10 | 0.53963 | 178.5151 | Operational
Lyostar II | 5% Sucrose Before Tc | 20-ml clear | 0.00060176 | 5% Sucrose Before Tc | 1.0153 | 20.8585 | 45 | 0.25 | -11.4218 | 21.4 | 0.0012611 | 99.1539 | -8.0152 | 17 | 0.0017774 | 99.2989 | 420 | 10 | 0.55135 | 181.911 | Operational
Lyostar II | 5% Sucrose Before Tc | 20-ml clear | 0.00061757 | 5% Sucrose Before Tc | 1.0153 | 20.8585 | 45 | 0.275 | -11.2173 | 21.2 | 0.0012895 | 99.6268 | -7.6399 | 16.8 | 0.0018112 | 99.2011 | 420 | 10 | 0.56352 | 185.4375 | Operational
Lyostar II | 5% Sucrose Before Tc | 20-ml clear | 0.0006314 | 5% Sucrose Before Tc | 1.0153 | 20.8585 | 45 | 0.3 | -10.7366 | 20.9 | 0.0013071 | 99.1255 | -7.5624 | 16.7 | 0.001849 | 99.6858 | 420 | 10 | 0.57176 | 187.8247 | Operational
Lyostar II | 5% Sucrose Before Tc | 20-ml clear | 0.00064359 | 5% Sucrose Before Tc | 1.0153 | 20.8585 | 45 | 0.325 | -10.4059 | 20.7 | 0.0013245 | 99.0037 | -7.4097 | 16.6 | 0.0018793 | 99.9261 | 420 | 10 | 0.57958 | 190.0909 | Operational
Lyostar II | 5% Sucrose Before Tc | 20-ml clear | 0.00065442 | 5% Sucrose Before Tc | 1.0153 | 20.8585 | 45 | 0.35 | -10.2497 | 20.6 | 0.001343 | 99.3353 | -6.7524 | 16.4 | 0.0018869 | 99.0228 | 420 | 10 | 0.58689 | 192.2093 | Operational
Lyostar II | 5% Sucrose Before Tc | 20-ml clear | 0.0006641 | 5% Sucrose Before Tc | 1.0153 | 20.8585 | 45 | 0.375 | -10.0607 | 20.5 | 0.0013582 | 99.5038 | -6.909 | 16.4 | 0.0019206 | 99.8354 | 420 | 10 | 0.59406 | 194.286 | Operational
Lyostar II | 5% Sucrose Before Tc | 20-ml clear | 0.00067282 | 5% Sucrose Before Tc | 1.0153 | 20.8585 | 45 | 0.4 | -9.8423 | 20.4 | 0.0013705 | 99.5353 | -6.5771 | 16.3 | 0.0019334 | 99.5659 | 420 | 10 | 0.59927 | 195.7951 | Operational
Lyostar II | 5% Sucrose Before Tc | 20-ml clear | 0.00068786 | 5% Sucrose Before Tc | 1.0153 | 20.8585 | 45 | 0.45 | -9.3305 | 20.2 | 0.0013881 | 99.2676 | -6.2539 | 16.2 | 0.0019642 | 99.6649 | 420 | 10 | 0.6072 | 198.0939 | Operational
Lyostar II | 5% Sucrose Before Tc | 20-ml clear | 0.00014197 | 5% Sucrose Before Tc | 1.0153 | 20.8585 | 50 | 0.02 | -25.1084 | 54.6667 | 0.00039606 | 99.1943 | -21.5751 | 39.7667 | 0.00056614 | 99.1533 | 420 | 10 | 0.17349 | 72.4265 | Pmin exceeds chamber pressure
Lyostar II | 5% Sucrose Before Tc | 20-ml clear | 0.00024279 | 5% Sucrose Before Tc | 1.0153 | 20.8585 | 50 | 0.04 | -20.1558 | 36.2667 | 0.00063266 | 99.1229 | -16.5966 | 27.1667 | 0.00090085 | 99.3614 | 420 | 10 | 0.27698 | 102.4138 | Pmin exceeds chamber pressure
Lyostar II | 5% Sucrose Before Tc | 20-ml clear | 0.00031809 | 5% Sucrose Before Tc | 1.0153 | 20.8585 | 50 | 0.06 | -17.5838 | 29.9667 | 0.00079849 | 99.2092 | -13.9269 | 22.7667 | 0.0011329 | 99.1407 | 420 | 10 | 0.34941 | 123.3999 | Pmin exceeds chamber pressure
Lyostar II | 5% Sucrose Before Tc | 20-ml clear | 0.00037647 | 5% Sucrose Before Tc | 1.0153 | 20.8585 | 50 | 0.08 | -15.9583 | 26.7667 | 0.0009223 | 99.3783 | -12.3213 | 20.5667 | 0.0013072 | 99.3641 | 420 | 10 | 0.40353 | 139.0811 | Pmin exceeds chamber pressure
Lyostar II | 5% Sucrose Before Tc | 20-ml clear | 0.00042305 | 5% Sucrose Before Tc | 1.0153 | 20.8585 | 50 | 0.1 | -14.7216 | 24.7667 | 0.001017 | 99.172 | -11.0183 | 19.1667 | 0.0014382 | 99.0288 | 420 | 10 | 0.44483 | 151.0473 | Pmin exceeds chamber pressure
Lyostar II | 5% Sucrose Before Tc | 20-ml clear | 0.00046953 | 5% Sucrose Before Tc | 1.0153 | 20.8585 | 50 | 0.125 | -13.725 | 23.2667 | 0.0011114 | 99.5391 | -10.1658 | 18.1667 | 0.0015739 | 99.6557 | 420 | 10 | 0.4862 | 163.0333 | Pmin exceeds chamber pressure
Lyostar II | 5% Sucrose Before Tc | 20-ml clear | 0.00050664 | 5% Sucrose Before Tc | 1.0153 | 20.8585 | 50 | 0.15 | -12.8012 | 22.1667 | 0.0011818 | 99.215 | -9.0899 | 17.3667 | 0.0016679 | 99.0117 | 420 | 10 | 0.51678 | 171.8938 | Pmin exceeds chamber pressure
Lyostar II | 5% Sucrose Before Tc | 20-ml clear | 0.00053695 | 5% Sucrose Before Tc | 1.0153 | 20.8585 | 50 | 0.175 | -12.2105 | 21.4667 | 0.0012407 | 99.4492 | -8.47 | 16.8667 | 0.0017492 | 99.0849 | 420 | 10 | 0.54246 | 179.3367 | Pmin exceeds chamber pressure
Lyostar II | 5% Sucrose Before Tc | 20-ml clear | 0.00056218 | 5% Sucrose Before Tc | 1.0153 | 20.8585 | 50 | 0.2 | -11.5598 | 20.8667 | 0.0012854 | 99.1203 | -8.2524 | 16.5667 | 0.0018246 | 99.7828 | 420 | 10 | 0.56253 | 185.1502 | Operational
Lyostar II | 5% Sucrose Before Tc | 20-ml clear | 0.0005835 | 5% Sucrose Before Tc | 1.0153 | 20.8585 | 50 | 0.225 | -11.1361 | 20.4667 | 0.001325 | 99.2445 | -7.7773 | 16.2667 | 0.0018783 | 99.7004 | 420 | 10 | 0.57974 | 190.1384 | Operational
Lyostar II | 5% Sucrose Before Tc | 20-ml clear | 0.00060176 | 5% Sucrose Before Tc | 1.0153 | 20.8585 | 50 | 0.25 | -10.8022 | 20.1667 | 0.001359 | 99.4439 | -7.0783 | 15.9667 | 0.0019137 | 99.0182 | 420 | 10 | 0.59408 | 194.2921 | Operational
Lyostar II | 5% Sucrose Before Tc | 20-ml clear | 0.00061757 | 5% Sucrose Before Tc | 1.0153 | 20.8585 | 50 | 0.275 | -10.3641 | 19.8667 | 0.0013847 | 99.1998 | -7.1267 | 15.8667 | 0.0019656 | 99.8121 | 420 | 10 | 0.60596 | 197.7345 | Operational
Lyostar II | 5% Sucrose Before Tc | 20-ml clear | 0.0006314 | 5% Sucrose Before Tc | 1.0153 | 20.8585 | 50 | 0.3 | -10.0824 | 19.6667 | 0.0014091 | 99.3019 | -6.5859 | 15.6667 | 0.0019906 | 99.3056 | 420 | 10 | 0.61623 | 200.7098 | Operational
Lyostar II | 5% Sucrose Before Tc | 20-ml clear | 0.00064359 | 5% Sucrose Before Tc | 1.0153 | 20.8585 | 50 | 0.325 | -9.7357 | 19.4667 | 0.001428 | 99.1373 | -6.4296 | 15.5667 | 0.0020234 | 99.5243 | 420 | 10 | 0.62476 | 203.1813 | Operational
Lyostar II | 5% Sucrose Before Tc | 20-ml clear | 0.00065442 | 5% Sucrose Before Tc | 1.0153 | 20.8585 | 50 | 0.35 | -9.5936 | 19.3667 | 0.0014485 | 99.4729 | -6.1969 | 15.4667 | 0.002049 | 99.5383 | 420 | 10 | 0.63361 | 205.7459 | Operational
Lyostar II | 5% Sucrose Before Tc | 20-ml clear | 0.0006641 | 5% Sucrose Before Tc | 1.0153 | 20.8585 | 50 | 0.375 | -9.4133 | 19.2667 | 0.0014655 | 99.6422 | -5.897 | 15.3667 | 0.0020682 | 99.382 | 420 | 10 | 0.64084 | 207.8409 | Operational
Lyostar II | 5% Sucrose Before Tc | 20-ml clear | 0.00067282 | 5% Sucrose Before Tc | 1.0153 | 20.8585 | 50 | 0.4 | -9.1985 | 19.1667 | 0.0014794 | 99.6717 | -5.5392 | 15.2667 | 0.0020819 | 99.0834 | 420 | 10 | 0.64665 | 209.5259 | Operational
Lyostar II | 5% Sucrose Before Tc | 20-ml clear | 0.00068786 | 5% Sucrose Before Tc | 1.0153 | 20.8585 | 50 | 0.45 | -8.6811 | 18.9667 | 0.0014993 | 99.3926 | -5.2258 | 15.1667 | 0.0021165 | 99.194 | 420 | 10 | 0.65561 | 212.1205 | Operational
Lyostar II | 10% Sucrose Before Tc | 20-ml clear | 0.00014197 | 10% Sucrose Before Tc | 1.035 | 2.6073 | -35 | 0.02 | -41.9132 | 55.4333 | 8.6256e-05 | 99.1323 | -40.6123 | 44.4333 | 0.00011973 | 99.0124 | 420 | 10 | 0.037633 | 33.0623 | Pmin exceeds chamber pressure
Lyostar II | 10% Sucrose Before Tc | 20-ml clear | 0.00024279 | 10% Sucrose Before Tc | 1.035 | 2.6073 | -35 | 0.04 | -39.411 | 49.9333 | 0.00010113 | 99.1559 | -38.4771 | 41.1333 | 0.00014036 | 99.0782 | 420 | 10 | 0.044121 | 34.9421 | Operational
Lyostar II | 10% Sucrose Before Tc | 20-ml clear | 0.00031809 | 10% Sucrose Before Tc | 1.035 | 2.6073 | -35 | 0.06 | -38.1299 | 53.2333 | 9.6799e-05 | 99.0176 | -37.4309 | 44.5333 | 0.00013566 | 99.1344 | 420 | 10 | 0.042288 | 34.4109 | Operational
Lyostar II | 10% Sucrose Before Tc | 20-ml clear | 0.00037647 | 10% Sucrose Before Tc | 1.035 | 2.6073 | -35 | 0.08 | -37.2648 | 61.9333 | 8.3144e-05 | 99.0539 | -36.7445 | 52.1333 | 0.00011714 | 99.1005 | 420 | 10 | 0.036348 | 32.6898 | Operational
Lyostar II | 10% Sucrose Before Tc | 20-ml clear | 0.00042305 | 10% Sucrose Before Tc | 1.035 | 2.6073 | -35 | 0.1 | -36.5972 | 78.0333 | 6.5525e-05 | 99.0892 | -36.224 | 65.9333 | 9.2932e-05 | 99.1152 | 420 | 10 | 0.028672 | 30.4656 | Operational
Lyostar II | 10% Sucrose Before Tc | 20-ml clear | 0.00046953 | 10% Sucrose Before Tc | 1.035 | 2.6073 | -35 | 0.125 | -35.9129 | 122.8333 | 4.1001e-05 | 99.0134 | -35.6969 | 104.0333 | 5.8668e-05 | 99.0286 | 420 | 10 | 0.017962 | 27.3626 | Operational
Lyostar II | 10% Sucrose Before Tc | 20-ml clear | 0.00050664 | 10% Sucrose Before Tc | 1.035 | 2.6073 | -35 | 0.15 | -35.3262 | 318.7333 | 1.5533e-05 | 99.017 | -35.2485 | 270.1333 | 2.2418e-05 | 99.0154 | 420 | 10 | 0.0068129 | 24.132 | Operational
Lyostar II | 10% Sucrose Before Tc | 20-ml clear | 0.00014197 | 10% Sucrose Before Tc | 1.035 | 2.6073 | -30 | 0.02 | -39.6567 | 40.6 | 0.00010571 | 99.1608 | -38.0401 | 31.9 | 0.00014367 | 99.1637 | 420 | 10 | 0.045993 | 35.4846 | Pmin exceeds chamber pressure
Lyostar II | 10% Sucrose Before Tc | 20-ml clear | 0.00024279 | 10% Sucrose Before Tc | 1.035 | 2.6073 | -30 | 0.04 | -36.8323 | 33.1 | 0.00013516 | 99.1233 | -35.5376 | 26.7 | 0.00018259 | 99.2702 | 420 | 10 | 0.058761 | 39.184 | Operational
Lyostar II | 10% Sucrose Before Tc | 20-ml clear | 0.00031809 | 10% Sucrose Before Tc | 1.035 | 2.6073 | -30 | 0.06 | -35.3872 | 31.9 | 0.00014329 | 99.2188 | -34.3082 | 26 | 0.00019453 | 99.2021 | 420 | 10 | 0.062336 | 40.2198 | Operational
Lyostar II | 10% Sucrose Before Tc | 20-ml clear | 0.00037647 | 10% Sucrose Before Tc | 1.035 | 2.6073 | -30 | 0.08 | -34.4301 | 32.6 | 0.0001398 | 99.0131 | -33.5134 | 26.8 | 0.00019016 | 99.1516 | 420 | 10 | 0.060831 | 39.7837 | Operational
Lyostar II | 10% Sucrose Before Tc | 20-ml clear | 0.00042305 | 10% Sucrose Before Tc | 1.035 | 2.6073 | -30 | 0.1 | -33.7046 | 34.7 | 0.000131 | 99.1817 | -32.9235 | 28.6 | 0.00017898 | 99.2078 | 420 | 10 | 0.057036 | 38.6842 | Operational
Lyostar II | 10% Sucrose Before Tc | 20-ml clear | 0.00046953 | 10% Sucrose Before Tc | 1.035 | 2.6073 | -30 | 0.125 | -32.9797 | 38.8 | 0.00011595 | 99.0626 | -32.3419 | 32.1 | 0.00015955 | 99.1898 | 420 | 10 | 0.050528 | 36.7985 | Operational
Lyostar II | 10% Sucrose Before Tc | 20-ml clear | 0.00050664 | 10% Sucrose Before Tc | 1.035 | 2.6073 | -30 | 0.15 | -32.3726 | 45.2 | 9.8489e-05 | 99.1136 | -31.8608 | 37.4 | 0.00013661 | 99.1724 | 420 | 10 | 0.042966 | 34.6075 | Operational
Lyostar II | 10% Sucrose Before Tc | 20-ml clear | 0.00053695 | 10% Sucrose Before Tc | 1.035 | 2.6073 | -30 | 0.175 | -31.8401 | 55 | 7.988e-05 | 99.0449 | -31.4416 | 45.5 | 0.00011171 | 99.0928 | 420 | 10 | 0.034887 | 32.2664 | Operational
Lyostar II | 10% Sucrose Before Tc | 20-ml clear | 0.00056218 | 10% Sucrose Before Tc | 1.035 | 2.6073 | -30 | 0.2 | -31.3577 | 71.3 | 6.0827e-05 | 99.0541 | -31.0633 | 58.9 | 8.5746e-05 | 99.0424 | 420 | 10 | 0.026594 | 29.8636 | Operational
Lyostar II | 10% Sucrose Before Tc | 20-ml clear | 0.0005835 | 10% Sucrose Before Tc | 1.035 | 2.6073 | -30 | 0.225 | -30.9112 | 102.5 | 4.1745e-05 | 99.0486 | -30.7137 | 84.6 | 5.9298e-05 | 99.0597 | 420 | 10 | 0.01827 | 27.4517 | Operational
Lyostar II | 10% Sucrose Before Tc | 20-ml clear | 0.00060176 | 10% Sucrose Before Tc | 1.035 | 2.6073 | -30 | 0.25 | -30.4919 | 184.4 | 2.2888e-05 | 99.0307 | -30.3855 | 151.9 | 3.2746e-05 | 99.0028 | 420 | 10 | 0.010027 | 25.0633 | Operational
Lyostar II | 10% Sucrose Before Tc | 20-ml clear | 0.00061757 | 10% Sucrose Before Tc | 1.035 | 2.6073 | -30 | 0.275 | -30.0937 | 945 | 4.4042e-06 | 99.0044 | -30.0735 | 777.5 | 6.3448e-06 | 99.0096 | 420 | 10 | 0.0019313 | 22.7176 | Operational
Lyostar II | 10% Sucrose Before Tc | 20-ml clear | 0.00014197 | 10% Sucrose Before Tc | 1.035 | 2.6073 | -25 | 0.02 | -37.6707 | 31.5667 | 0.00012393 | 99.0904 | -35.7798 | 24.3667 | 0.00016638 | 99.0495 | 420 | 10 | 0.053833 | 37.756 | Pmin exceeds chamber pressure
Lyostar II | 10% Sucrose Before Tc | 20-ml clear | 0.00024279 | 10% Sucrose Before Tc | 1.035 | 2.6073 | -25 | 0.04 | -34.5604 | 24.2667 | 0.00016607 | 99.1002 | -32.9436 | 19.1667 | 0.00022061 | 99.0841 | 420 | 10 | 0.072041 | 43.032 | Pmin exceeds chamber pressure
Lyostar II | 10% Sucrose Before Tc | 20-ml clear | 0.00031809 | 10% Sucrose Before Tc | 1.035 | 2.6073 | -25 | 0.06 | -32.9689 | 22.1667 | 0.00018478 | 99.1145 | -31.5374 | 17.7667 | 0.00024552 | 99.3476 | 420 | 10 | 0.080159 | 45.3841 | Operational
Lyostar II | 10% Sucrose Before Tc | 20-ml clear | 0.00037647 | 10% Sucrose Before Tc | 1.035 | 2.6073 | -25 | 0.08 | -31.9219 | 21.5667 | 0.00019 | 99.3201 | -30.6371 | 17.3667 | 0.00025213 | 99.4021 | 420 | 10 | 0.082409 | 46.036 | Operational
Lyostar II | 10% Sucrose Before Tc | 20-ml clear | 0.00042305 | 10% Sucrose Before Tc | 1.035 | 2.6073 | -25 | 0.1 | -31.1452 | 21.5667 | 0.0001889 | 99.1704 | -29.9796 | 17.4667 | 0.000251 | 99.4188 | 420 | 10 | 0.081946 | 45.9019 | Operational
Lyostar II | 10% Sucrose Before Tc | 20-ml clear | 0.00046953 | 10% Sucrose Before Tc | 1.035 | 2.6073 | -25 | 0.125 | -30.381 | 22.1667 | 0.00018235 | 99.0744 | -29.3451 | 17.9667 | 0.0002432 | 99.1745 | 420 | 10 | 0.079141 | 45.0891 | Operational
Lyostar II | 10% Sucrose Before Tc | 20-ml clear | 0.00050664 | 10% Sucrose Before Tc | 1.035 | 2.6073 | -25 | 0.15 | -29.7538 | 23.2667 | 0.00017238 | 99.0812 | -28.8305 | 18.8667 | 0.00023107 | 99.1296 | 420 | 10 | 0.074864 | 43.8499 | Operational
Lyostar II | 10% Sucrose Before Tc | 20-ml clear | 0.00053695 | 10% Sucrose Before Tc | 1.035 | 2.6073 | -25 | 0.175 | -29.2119 | 24.8667 | 0.0001604 | 99.3424 | -28.3898 | 20.1667 | 0.00021626 | 99.3871 | 420 | 10 | 0.069715 | 42.358 | Operational
Lyostar II | 10% Sucrose Before Tc | 20-ml clear | 0.00056218 | 10% Sucrose Before Tc | 1.035 | 2.6073 | -25 | 0.2 | -28.7313 | 26.7667 | 0.00014724 | 99.0822 | -28.0021 | 21.6667 | 0.00019974 | 99.0186 | 420 | 10 | 0.064045 | 40.7151 | Operational
Lyostar II | 10% Sucrose Before Tc | 20-ml clear | 0.0005835 | 10% Sucrose Before Tc | 1.035 | 2.6073 | -25 | 0.225 | -28.2913 | 29.2667 | 0.0001334 | 99.0652 | -27.6469 | 23.7667 | 0.0001821 | 99.3539 | 420 | 10 | 0.058073 | 38.9848 | Operational
Lyostar II | 10% Sucrose Before Tc | 20-ml clear | 0.00060176 | 10% Sucrose Before Tc | 1.035 | 2.6073 | -25 | 0.25 | -27.8826 | 32.4667 | 0.00011921 | 99.1236 | -27.3197 | 26.2667 | 0.00016375 | 99.2035 | 420 | 10 | 0.051941 | 37.2078 | Operational
Lyostar II | 10% Sucrose Before Tc | 20-ml clear | 0.00061757 | 10% Sucrose Before Tc | 1.035 | 2.6073 | -25 | 0.275 | -27.4982 | 36.5667 | 0.0001049 | 99.1578 | -27.0123 | 29.4667 | 0.00014497 | 99.0297 | 420 | 10 | 0.04574 | 35.4112 | Operational
Lyostar II | 10% Sucrose Before Tc | 20-ml clear | 0.0006314 | 10% Sucrose Before Tc | 1.035 | 2.6073 | -25 | 0.3 | -27.1339 | 41.8667 | 9.0602e-05 | 99.0043 | -26.7198 | 33.7667 | 0.00012595 | 99.0922 | 420 | 10 | 0.039538 | 33.614 | Operational
Lyostar II | 10% Sucrose Before Tc | 20-ml clear | 0.00064359 | 10% Sucrose Before Tc | 1.035 | 2.6073 | -25 | 0.325 | -26.7847 | 49.2667 | 7.6424e-05 | 99.1694 | -26.4402 | 39.5667 | 0.00010684 | 99.045 | 420 | 10 | 0.033376 | 31.8286 | Operational
Lyostar II | 10% Sucrose Before Tc | 20-ml clear | 0.00065442 | 10% Sucrose Before Tc | 1.035 | 2.6073 | -25 | 0.35 | -26.4495 | 59.6667 | 6.2433e-05 | 99.0461 | -26.1707 | 47.9667 | 8.7761e-05 | 99.165 | 420 | 10 | 0.027286 | 30.064 | Operational
Lyostar II | 10% Sucrose Before Tc | 20-ml clear | 0.0006641 | 10% Sucrose Before Tc | 1.035 | 2.6073 | -25 | 0.375 | -26.1255 | 75.8667 | 4.8678e-05 | 99.0844 | -25.9103 | 60.7667 | 6.8776e-05 | 99.0545 | 420 | 10 | 0.021289 | 28.3264 | Operational
Lyostar II | 10% Sucrose Before Tc | 20-ml clear | 0.00067282 | 10% Sucrose Before Tc | 1.035 | 2.6073 | -25 | 0.4 | -25.8115 | 103.9667 | 3.5187e-05 | 99.0427 | -25.6572 | 83.1667 | 4.9957e-05 | 99.0696 | 420 | 10 | 0.015399 | 26.6198 | Operational
Lyostar II | 10% Sucrose Before Tc | 20-ml clear | 0.00068786 | 10% Sucrose Before Tc | 1.035 | 2.6073 | -25 | 0.45 | -25.2088 | 396.2667 | 9.0674e-06 | 99.0096 | -25.1696 | 315.6667 | 1.2992e-05 | 99.0176 | 420 | 10 | 0.0039731 | 23.3092 | Operational
Lyostar II | 10% Sucrose Before Tc | 20-ml clear | 0.00014197 | 10% Sucrose Before Tc | 1.035 | 2.6073 | -20 | 0.02 | -35.9085 | 25.6333 | 0.00014144 | 99.0787 | -33.7793 | 19.5333 | 0.00018875 | 99.0857 | 420 | 10 | 0.06139 | 39.9458 | Pmin exceeds chamber pressure
Lyostar II | 10% Sucrose Before Tc | 20-ml clear | 0.00024279 | 10% Sucrose Before Tc | 1.035 | 2.6073 | -20 | 0.04 | -32.5446 | 19.0333 | 0.00019506 | 99.4367 | -30.6419 | 14.8333 | 0.00025685 | 99.5301 | 420 | 10 | 0.08452 | 46.6478 | Pmin exceeds chamber pressure
Lyostar II | 10% Sucrose Before Tc | 20-ml clear | 0.00031809 | 10% Sucrose Before Tc | 1.035 | 2.6073 | -20 | 0.06 | -30.8243 | 16.8333 | 0.00022293 | 99.3352 | -29.0843 | 13.2333 | 0.00029267 | 99.1901 | 420 | 10 | 0.09656 | 50.1362 | Operational
Lyostar II | 10% Sucrose Before Tc | 20-ml clear | 0.00037647 | 10% Sucrose Before Tc | 1.035 | 2.6073 | -20 | 0.08 | -29.7033 | 15.8333 | 0.00023565 | 99.1453 | -28.0884 | 12.5333 | 0.00030829 | 99.0621 | 420 | 10 | 0.10202 | 51.7193 | Operational
Lyostar II | 10% Sucrose Before Tc | 20-ml clear | 0.00042305 | 10% Sucrose Before Tc | 1.035 | 2.6073 | -20 | 0.1 | -28.8751 | 15.4333 | 0.00024111 | 99.2914 | -27.3615 | 12.3333 | 0.00031516 | 99.7104 | 420 | 10 | 0.10438 | 52.4013 | Operational
Lyostar II | 10% Sucrose Before Tc | 20-ml clear | 0.00046953 | 10% Sucrose Before Tc | 1.035 | 2.6073 | -20 | 0.125 | -28.0722 | 15.3333 | 0.00024182 | 99.4995 | -26.6751 | 12.2333 | 0.00031641 | 99.5383 | 420 | 10 | 0.1047 | 52.4935 | Operational
Lyostar II | 10% Sucrose Before Tc | 20-ml clear | 0.00050664 | 10% Sucrose Before Tc | 1.035 | 2.6073 | -20 | 0.15 | -27.4271 | 15.4333 | 0.0002383 | 99.3342 | -26.129 | 12.3333 | 0.00031258 | 99.4105 | 420 | 10 | 0.10321 | 52.0621 | Operational
Lyostar II | 10% Sucrose Before Tc | 20-ml clear | 0.00053695 | 10% Sucrose Before Tc | 1.035 | 2.6073 | -20 | 0.175 | -26.8787 | 15.7333 | 0.00023214 | 99.2924 | -25.6719 | 12.5333 | 0.00030552 | 99.064 | 420 | 10 | 0.10058 | 51.3012 | Operational
Lyostar II | 10% Sucrose Before Tc | 20-ml clear | 0.00056218 | 10% Sucrose Before Tc | 1.035 | 2.6073 | -20 | 0.2 | -26.3978 | 16.1333 | 0.00022425 | 99.0393 | -25.2694 | 12.9333 | 0.00029629 | 99.394 | 420 | 10 | 0.097212 | 50.3253 | Operational
Lyostar II | 10% Sucrose Before Tc | 20-ml clear | 0.0005835 | 10% Sucrose Before Tc | 1.035 | 2.6073 | -20 | 0.225 | -25.9613 | 16.7333 | 0.00021523 | 99.2271 | -24.912 | 13.3333 | 0.00028556 | 99.1121 | 420 | 10 | 0.093352 | 49.2066 | Operational
Lyostar II | 10% Sucrose Before Tc | 20-ml clear | 0.00060176 | 10% Sucrose Before Tc | 1.035 | 2.6073 | -20 | 0.25 | -25.5608 | 17.4333 | 0.00020546 | 99.3323 | -24.5815 | 13.9333 | 0.00027378 | 99.5739 | 420 | 10 | 0.089161 | 47.9923 | Operational
Lyostar II | 10% Sucrose Before Tc | 20-ml clear | 0.00061757 | 10% Sucrose Before Tc | 1.035 | 2.6073 | -20 | 0.275 | -25.1881 | 18.2333 | 0.00019518 | 99.357 | -24.2771 | 14.5333 | 0.00026126 | 99.4708 | 420 | 10 | 0.084752 | 46.715 | Operational
Lyostar II | 10% Sucrose Before Tc | 20-ml clear | 0.0006314 | 10% Sucrose Before Tc | 1.035 | 2.6073 | -20 | 0.3 | -24.8375 | 19.1333 | 0.00018461 | 99.2782 | -23.9908 | 15.2333 | 0.00024821 | 99.418 | 420 | 10 | 0.080205 | 45.3975 | Operational
Lyostar II | 10% Sucrose Before Tc | 20-ml clear | 0.00064359 | 10% Sucrose Before Tc | 1.035 | 2.6073 | -20 | 0.325 | -24.505 | 20.1333 | 0.00017385 | 99.0572 | -23.7192 | 16.0333 | 0.00023479 | 99.3569 | 420 | 10 | 0.075575 | 44.0558 | Operational
Lyostar II | 10% Sucrose Before Tc | 20-ml clear | 0.00065442 | 10% Sucrose Before Tc | 1.035 | 2.6073 | -20 | 0.35 | -24.1862 | 21.3333 | 0.000163 | 99.0638 | -23.4599 | 16.9333 | 0.00022111 | 99.2182 | 420 | 10 | 0.070902 | 42.7019 | Operational
Lyostar II | 10% Sucrose Before Tc | 20-ml clear | 0.0006641 | 10% Sucrose Before Tc | 1.035 | 2.6073 | -20 | 0.375 | -23.8795 | 22.7333 | 0.00015215 | 99.1676 | -23.2095 | 18.0333 | 0.00020728 | 99.4144 | 420 | 10 | 0.066218 | 41.3445 | Operational
Lyostar II | 10% Sucrose Before Tc | 20-ml clear | 0.00067282 | 10% Sucrose Before Tc | 1.035 | 2.6073 | -20 | 0.4 | -23.5837 | 24.3333 | 0.00014133 | 99.2322 | -22.9686 | 19.2333 | 0.00019336 | 99.3141 | 420 | 10 | 0.061545 | 39.9907 | Operational
Lyostar II | 10% Sucrose Before Tc | 20-ml clear | 0.00068786 | 10% Sucrose Before Tc | 1.035 | 2.6073 | -20 | 0.45 | -23.0193 | 28.3333 | 0.00011997 | 99.3146 | -22.5078 | 22.2333 | 0.00016545 | 99.0687 | 420 | 10 | 0.052296 | 37.3107 | Operational
Lyostar II | 10% Sucrose Before Tc | 20-ml clear | 0.00014197 | 10% Sucrose Before Tc | 1.035 | 2.6073 | -15 | 0.02 | -34.3322 | 21.5 | 0.00015862 | 99.1132 | -31.9994 | 16.2 | 0.00021127 | 99.0286 | 420 | 10 | 0.068833 | 42.1023 | Pmin exceeds chamber pressure
Lyostar II | 10% Sucrose Before Tc | 20-ml clear | 0.00024279 | 10% Sucrose Before Tc | 1.035 | 2.6073 | -15 | 0.04 | -30.7553 | 15.5 | 0.00022307 | 99.1735 | -28.5993 | 12 | 0.00029276 | 99.6477 | 420 | 10 | 0.096618 | 50.153 | Pmin exceeds chamber pressure
Lyostar II | 10% Sucrose Before Tc | 20-ml clear | 0.00031809 | 10% Sucrose Before Tc | 1.035 | 2.6073 | -15 | 0.06 | -28.9152 | 13.5 | 0.00025925 | 99.4549 | -26.9016 | 10.5 | 0.00033851 | 99.3042 | 420 | 10 | 0.11221 | 54.6715 | Operational
Lyostar II | 10% Sucrose Before Tc | 20-ml clear | 0.00037647 | 10% Sucrose Before Tc | 1.035 | 2.6073 | -15 | 0.08 | -27.7234 | 12.5 | 0.00027868 | 99.4377 | -25.8157 | 9.8 | 0.00036218 | 99.4466 | 420 | 10 | 0.12055 | 57.0882 | Operational
Lyostar II | 10% Sucrose Before Tc | 20-ml clear | 0.00042305 | 10% Sucrose Before Tc | 1.035 | 2.6073 | -15 | 0.1 | -26.8501 | 12 | 0.00028991 | 99.7175 | -25.0378 | 9.4 | 0.00037595 | 99.292 | 420 | 10 | 0.12537 | 58.4853 | Operational
Lyostar II | 10% Sucrose Before Tc | 20-ml clear | 0.00046953 | 10% Sucrose Before Tc | 1.035 | 2.6073 | -15 | 0.125 | -26.0201 | 11.6 | 0.00029689 | 99.2807 | -24.2983 | 9.2 | 0.00038473 | 99.7296 | 420 | 10 | 0.12838 | 59.3571 | Operational
Lyostar II | 10% Sucrose Before Tc | 20-ml clear | 0.00050664 | 10% Sucrose Before Tc | 1.035 | 2.6073 | -15 | 0.15 | -25.3528 | 11.5 | 0.00029891 | 99.5914 | -23.7213 | 9.1 | 0.00038763 | 99.6943 | 420 | 10 | 0.12927 | 59.6137 | Operational
Lyostar II | 10% Sucrose Before Tc | 20-ml clear | 0.00053695 | 10% Sucrose Before Tc | 1.035 | 2.6073 | -15 | 0.175 | -24.795 | 11.5 | 0.00029772 | 99.7022 | -23.2429 | 9.1 | 0.00038671 | 99.7497 | 420 | 10 | 0.12878 | 59.4724 | Operational
Lyostar II | 10% Sucrose Before Tc | 20-ml clear | 0.00056218 | 10% Sucrose Before Tc | 1.035 | 2.6073 | -15 | 0.2 | -24.3153 | 11.5 | 0.00029437 | 99.1288 | -22.8353 | 9.1 | 0.00038318 | 99.1779 | 420 | 10 | 0.12737 | 59.0621 | Operational
Lyostar II | 10% Sucrose Before Tc | 20-ml clear | 0.0005835 | 10% Sucrose Before Tc | 1.035 | 2.6073 | -15 | 0.225 | -23.8796 | 11.7 | 0.00028951 | 99.6513 | -22.471 | 9.2 | 0.00037782 | 99.1573 | 420 | 10 | 0.1253 | 58.4645 | Operational
Lyostar II | 10% Sucrose Before Tc | 20-ml clear | 0.00060176 | 10% Sucrose Before Tc | 1.035 | 2.6073 | -15 | 0.25 | -23.4858 | 11.9 | 0.00028358 | 99.7694 | -22.138 | 9.4 | 0.00037112 | 99.7638 | 420 | 10 | 0.12278 | 57.7333 | Operational
Lyostar II | 10% Sucrose Before Tc | 20-ml clear | 0.00061757 | 10% Sucrose Before Tc | 1.035 | 2.6073 | -15 | 0.275 | -23.1238 | 12.1 | 0.00027688 | 99.5591 | -21.8389 | 9.5 | 0.00036344 | 99.0823 | 420 | 10 | 0.11992 | 56.9063 | Operational
Lyostar II | 10% Sucrose Before Tc | 20-ml clear | 0.0006314 | 10% Sucrose Before Tc | 1.035 | 2.6073 | -15 | 0.3 | -22.7868 | 12.3 | 0.00026963 | 99.0749 | -21.5564 | 9.7 | 0.00035502 | 99.1149 | 420 | 10 | 0.11683 | 56.0095 | Operational
Lyostar II | 10% Sucrose Before Tc | 20-ml clear | 0.00064359 | 10% Sucrose Before Tc | 1.035 | 2.6073 | -15 | 0.325 | -22.466 | 12.6 | 0.00026198 | 99.0922 | -21.2874 | 10 | 0.00034604 | 99.8379 | 420 | 10 | 0.11356 | 55.0626 | Operational
Lyostar II | 10% Sucrose Before Tc | 20-ml clear | 0.00065442 | 10% Sucrose Before Tc | 1.035 | 2.6073 | -15 | 0.35 | -22.1588 | 13 | 0.00025405 | 99.5874 | -21.0375 | 10.2 | 0.00033663 | 99.3975 | 420 | 10 | 0.11017 | 54.0796 | Operational
Lyostar II | 10% Sucrose Before Tc | 20-ml clear | 0.0006641 | 10% Sucrose Before Tc | 1.035 | 2.6073 | -15 | 0.375 | -21.8694 | 13.3 | 0.00024592 | 99.1298 | -20.7958 | 10.5 | 0.0003269 | 99.6459 | 420 | 10 | 0.10669 | 53.0711 | Operational
Lyostar II | 10% Sucrose Before Tc | 20-ml clear | 0.00067282 | 10% Sucrose Before Tc | 1.035 | 2.6073 | -15 | 0.4 | -21.5892 | 13.7 | 0.00023767 | 99.1492 | -20.5647 | 10.8 | 0.00031693 | 99.6676 | 420 | 10 | 0.10315 | 52.0461 | Operational
Lyostar II | 10% Sucrose Before Tc | 20-ml clear | 0.00068786 | 10% Sucrose Before Tc | 1.035 | 2.6073 | -15 | 0.45 | -21.0572 | 14.6 | 0.00022097 | 99.1536 | -20.128 | 11.4 | 0.00029651 | 99.0722 | 420 | 10 | 0.095982 | 49.9687 | Operational
Lyostar II | 10% Sucrose Before Tc | 20-ml clear | 0.00014197 | 10% Sucrose Before Tc | 1.035 | 2.6073 | -10 | 0.02 | -32.9134 | 18.4667 | 0.00017575 | 99.0608 | -30.3973 | 13.8667 | 0.00023423 | 99.3537 | 420 | 10 | 0.076269 | 44.2571 | Pmin exceeds chamber pressure
Lyostar II | 10% Sucrose Before Tc | 20-ml clear | 0.00024279 | 10% Sucrose Before Tc | 1.035 | 2.6073 | -10 | 0.04 | -29.1481 | 13.0667 | 0.00025076 | 99.0396 | -26.773 | 10.0667 | 0.00032914 | 99.7615 | 420 | 10 | 0.10861 | 53.6286 | Pmin exceeds chamber pressure
Lyostar II | 10% Sucrose Before Tc | 20-ml clear | 0.00031809 | 10% Sucrose Before Tc | 1.035 | 2.6073 | -10 | 0.06 | -27.2037 | 11.2667 | 0.0002948 | 99.5656 | -24.9561 | 8.6667 | 0.00038453 | 99.0224 | 420 | 10 | 0.12759 | 59.1259 | Operational
Lyostar II | 10% Sucrose Before Tc | 20-ml clear | 0.00037647 | 10% Sucrose Before Tc | 1.035 | 2.6073 | -10 | 0.08 | -25.9562 | 10.2667 | 0.00032053 | 99.0941 | -23.7839 | 8.0667 | 0.0004159 | 99.9537 | 420 | 10 | 0.13863 | 62.3256 | Operational
Lyostar II | 10% Sucrose Before Tc | 20-ml clear | 0.00042305 | 10% Sucrose Before Tc | 1.035 | 2.6073 | -10 | 0.1 | -25.0422 | 9.7667 | 0.00033705 | 99.4865 | -22.9537 | 7.6667 | 0.00043607 | 99.8676 | 420 | 10 | 0.14572 | 64.3803 | Operational
Lyostar II | 10% Sucrose Before Tc | 20-ml clear | 0.00046953 | 10% Sucrose Before Tc | 1.035 | 2.6073 | -10 | 0.125 | -24.1784 | 9.3667 | 0.00034969 | 99.4311 | -22.1766 | 7.3667 | 0.00045165 | 99.6863 | 420 | 10 | 0.15115 | 65.9544 | Operational
Lyostar II | 10% Sucrose Before Tc | 20-ml clear | 0.00050664 | 10% Sucrose Before Tc | 1.035 | 2.6073 | -10 | 0.15 | -23.4951 | 9.1667 | 0.00035662 | 99.6429 | -21.5757 | 7.1667 | 0.00046043 | 99.1489 | 420 | 10 | 0.15414 | 66.8197 | Operational
Lyostar II | 10% Sucrose Before Tc | 20-ml clear | 0.00053695 | 10% Sucrose Before Tc | 1.035 | 2.6073 | -10 | 0.175 | -22.9286 | 9.0667 | 0.00035978 | 99.8269 | -21.0714 | 7.1667 | 0.00046474 | 100.308 | 420 | 10 | 0.15552 | 67.2192 | Operational
Lyostar II | 10% Sucrose Before Tc | 20-ml clear | 0.00056218 | 10% Sucrose Before Tc | 1.035 | 2.6073 | -10 | 0.2 | -22.4466 | 8.9667 | 0.00036036 | 99.2939 | -20.6555 | 7.0667 | 0.00046599 | 99.4474 | 420 | 10 | 0.15579 | 67.2977 | Operational
Lyostar II | 10% Sucrose Before Tc | 20-ml clear | 0.0005835 | 10% Sucrose Before Tc | 1.035 | 2.6073 | -10 | 0.225 | -22.0164 | 8.9667 | 0.0003591 | 99.3267 | -20.2854 | 7.0667 | 0.00046502 | 99.4908 | 420 | 10 | 0.15527 | 67.1476 | Operational
Lyostar II | 10% Sucrose Before Tc | 20-ml clear | 0.00060176 | 10% Sucrose Before Tc | 1.035 | 2.6073 | -10 | 0.25 | -21.6233 | 9.0667 | 0.00035649 | 100.0602 | -19.956 | 7.0667 | 0.00046244 | 99.1913 | 420 | 10 | 0.15418 | 66.8304 | Operational
Lyostar II | 10% Sucrose Before Tc | 20-ml clear | 0.00061757 | 10% Sucrose Before Tc | 1.035 | 2.6073 | -10 | 0.275 | -21.2715 | 9.0667 | 0.00035288 | 99.4378 | -19.6496 | 7.1667 | 0.00045864 | 99.998 | 420 | 10 | 0.15265 | 66.3885 | Operational
Lyostar II | 10% Sucrose Before Tc | 20-ml clear | 0.0006314 | 10% Sucrose Before Tc | 1.035 | 2.6073 | -10 | 0.3 | -20.9397 | 9.1667 | 0.00034851 | 99.6523 | -19.3749 | 7.1667 | 0.0004539 | 99.2247 | 420 | 10 | 0.1508 | 65.8528 | Operational
Lyostar II | 10% Sucrose Before Tc | 20-ml clear | 0.00064359 | 10% Sucrose Before Tc | 1.035 | 2.6073 | -10 | 0.325 | -20.6296 | 9.2667 | 0.00034357 | 99.6744 | -19.1123 | 7.2667 | 0.00044843 | 99.6344 | 420 | 10 | 0.1487 | 65.2451 | Operational
Lyostar II | 10% Sucrose Before Tc | 20-ml clear | 0.00065442 | 10% Sucrose Before Tc | 1.035 | 2.6073 | -10 | 0.35 | -20.3371 | 9.3667 | 0.00033819 | 99.5353 | -18.8657 | 7.3667 | 0.00044238 | 99.886 | 420 | 10 | 0.14642 | 64.5822 | Operational
Lyostar II | 10% Sucrose Before Tc | 20-ml clear | 0.0006641 | 10% Sucrose Before Tc | 1.035 | 2.6073 | -10 | 0.375 | -20.0594 | 9.4667 | 0.00033248 | 99.2588 | -18.6322 | 7.4667 | 0.00043589 | 100 | 420 | 10 | 0.14398 | 63.8773 | Operational
Lyostar II | 10% Sucrose Before Tc | 20-ml clear | 0.00067282 | 10% Sucrose Before Tc | 1.035 | 2.6073 | -10 | 0.4 | -19.7894 | 9.6667 | 0.0003265 | 99.8709 | -18.4097 | 7.5667 | 0.00042904 | 99.992 | 420 | 10 | 0.14144 | 63.1393 | Operational
Lyostar II | 10% Sucrose Before Tc | 20-ml clear | 0.00068786 | 10% Sucrose Before Tc | 1.035 | 2.6073 | -10 | 0.45 | -19.2855 | 9.9667 | 0.00031402 | 99.7278 | -17.9913 | 7.7667 | 0.00041452 | 99.6594 | 420 | 10 | 0.13611 | 61.5954 | Operational
Lyostar II | 10% Sucrose Before Tc | 20-ml clear | 0.00014197 | 10% Sucrose Before Tc | 1.035 | 2.6073 | -5 | 0.02 | -31.6242 | 16.1933 | 0.00019297 | 99.0942 | -28.959 | 12.0533 | 0.00025776 | 99.0662 | 420 | 10 | 0.083769 | 46.43 | Pmin exceeds chamber pressure
Lyostar II | 10% Sucrose Before Tc | 20-ml clear | 0.00024279 | 10% Sucrose Before Tc | 1.035 | 2.6073 | -5 | 0.04 | -27.6917 | 11.3333 | 0.00027855 | 99.1611 | -25.1404 | 8.6133 | 0.00036648 | 99.0282 | 420 | 10 | 0.12069 | 57.1265 | Pmin exceeds chamber pressure
Lyostar II | 10% Sucrose Before Tc | 20-ml clear | 0.00031809 | 10% Sucrose Before Tc | 1.035 | 2.6073 | -5 | 0.06 | -25.6665 | 9.6333 | 0.00033031 | 99.0895 | -23.2026 | 7.4333 | 0.00043161 | 99.1976 | 420 | 10 | 0.14298 | 63.5878 | Pmin exceeds chamber pressure
Lyostar II | 10% Sucrose Before Tc | 20-ml clear | 0.00037647 | 10% Sucrose Before Tc | 1.035 | 2.6073 | -5 | 0.08 | -24.3597 | 8.7533 | 0.00036217 | 99.0153 | -21.973 | 6.7933 | 0.0004707 | 99.0146 | 420 | 10 | 0.15667 | 67.5526 | Operational
Lyostar II | 10% Sucrose Before Tc | 20-ml clear | 0.00042305 | 10% Sucrose Before Tc | 1.035 | 2.6073 | -5 | 0.1 | -23.4133 | 8.2533 | 0.00038376 | 99.1753 | -21.0934 | 6.4333 | 0.00049715 | 99.1635 | 420 | 10 | 0.16594 | 70.2391 | Operational
Lyostar II | 10% Sucrose Before Tc | 20-ml clear | 0.00046953 | 10% Sucrose Before Tc | 1.035 | 2.6073 | -5 | 0.125 | -22.5226 | 7.8533 | 0.00040172 | 99.0774 | -20.2749 | 6.1533 | 0.00051926 | 99.2182 | 420 | 10 | 0.17366 | 72.4753 | Operational
Lyostar II | 10% Sucrose Before Tc | 20-ml clear | 0.00050664 | 10% Sucrose Before Tc | 1.035 | 2.6073 | -5 | 0.15 | -21.8256 | 7.6133 | 0.00041317 | 99.0677 | -19.6451 | 5.9733 | 0.00053355 | 99.1176 | 420 | 10 | 0.17859 | 73.9039 | Operational
Lyostar II | 10% Sucrose Before Tc | 20-ml clear | 0.00053695 | 10% Sucrose Before Tc | 1.035 | 2.6073 | -5 | 0.175 | -21.2513 | 7.4733 | 0.0004203 | 99.1988 | -19.1317 | 5.8733 | 0.00054266 | 99.2876 | 420 | 10 | 0.18167 | 74.7957 | Operational
Lyostar II | 10% Sucrose Before Tc | 20-ml clear | 0.00056218 | 10% Sucrose Before Tc | 1.035 | 2.6073 | -5 | 0.2 | -20.763 | 7.3733 | 0.00042441 | 99.1003 | -18.7009 | 5.7933 | 0.00054817 | 99.0902 | 420 | 10 | 0.18345 | 75.3133 | Operational
Lyostar II | 10% Sucrose Before Tc | 20-ml clear | 0.0005835 | 10% Sucrose Before Tc | 1.035 | 2.6073 | -5 | 0.225 | -20.3346 | 7.3133 | 0.00042636 | 99.0114 | -18.3254 | 5.7533 | 0.00055108 | 99.1007 | 420 | 10 | 0.18431 | 75.5612 | Operational
Lyostar II | 10% Sucrose Before Tc | 20-ml clear | 0.00060176 | 10% Sucrose Before Tc | 1.035 | 2.6073 | -5 | 0.25 | -19.9497 | 7.2933 | 0.00042668 | 99.0853 | -17.9918 | 5.7333 | 0.00055206 | 99.1081 | 420 | 10 | 0.18447 | 75.6085 | Operational
Lyostar II | 10% Sucrose Before Tc | 20-ml clear | 0.00061757 | 10% Sucrose Before Tc | 1.035 | 2.6073 | -5 | 0.275 | -19.5991 | 7.2933 | 0.00042578 | 99.1456 | -17.6898 | 5.7333 | 0.00055157 | 99.2036 | 420 | 10 | 0.18411 | 75.5041 | Operational
Lyostar II | 10% Sucrose Before Tc | 20-ml clear | 0.0006314 | 10% Sucrose Before Tc | 1.035 | 2.6073 | -5 | 0.3 | -19.2752 | 7.3133 | 0.00042394 | 99.2572 | -17.4138 | 5.7333 | 0.00054993 | 99.0886 | 420 | 10 | 0.18335 | 75.2829 | Operational
Lyostar II | 10% Sucrose Before Tc | 20-ml clear | 0.00064359 | 10% Sucrose Before Tc | 1.035 | 2.6073 | -5 | 0.325 | -18.974 | 7.3333 | 0.00042137 | 99.1896 | -17.1567 | 5.7533 | 0.00054739 | 99.1651 | 420 | 10 | 0.18227 | 74.97 | Operational
Lyostar II | 10% Sucrose Before Tc | 20-ml clear | 0.00065442 | 10% Sucrose Before Tc | 1.035 | 2.6073 | -5 | 0.35 | -18.6899 | 7.3733 | 0.00041822 | 99.2506 | -16.9165 | 5.7733 | 0.00054413 | 99.1042 | 420 | 10 | 0.18094 | 74.5851 | Operational
Lyostar II | 10% Sucrose Before Tc | 20-ml clear | 0.0006641 | 10% Sucrose Before Tc | 1.035 | 2.6073 | -5 | 0.375 | -18.4212 | 7.4133 | 0.0004146 | 99.1896 | -16.6888 | 5.8133 | 0.00054029 | 99.2857 | 420 | 10 | 0.17941 | 74.1427 | Operational
Lyostar II | 10% Sucrose Before Tc | 20-ml clear | 0.00067282 | 10% Sucrose Before Tc | 1.035 | 2.6073 | -5 | 0.4 | -18.1656 | 7.4533 | 0.00041062 | 99.026 | -16.474 | 5.8333 | 0.00053598 | 99.0137 | 420 | 10 | 0.17773 | 73.6544 | Operational
Lyostar II | 10% Sucrose Before Tc | 20-ml clear | 0.00068786 | 10% Sucrose Before Tc | 1.035 | 2.6073 | -5 | 0.45 | -17.6826 | 7.5933 | 0.00040183 | 99.2505 | -16.0689 | 5.9333 | 0.00052627 | 99.2868 | 420 | 10 | 0.174 | 72.5735 | Operational
Lyostar II | 10% Sucrose Before Tc | 20-ml clear | 0.00014197 | 10% Sucrose Before Tc | 1.035 | 2.6073 | 0 | 0.02 | -30.4473 | 14.42 | 0.0002104 | 99.0519 | -27.6467 | 10.7 | 0.00028196 | 99.0493 | 420 | 10 | 0.091374 | 48.6336 | Pmin exceeds chamber pressure
Lyostar II | 10% Sucrose Before Tc | 20-ml clear | 0.00024279 | 10% Sucrose Before Tc | 1.035 | 2.6073 | 0 | 0.04 | -26.3678 | 10.02 | 0.00030671 | 99.1482 | -23.6525 | 7.6 | 0.00040504 | 99.0237 | 420 | 10 | 0.13295 | 60.6794 | Pmin exceeds chamber pressure
Lyostar II | 10% Sucrose Before Tc | 20-ml clear | 0.00031809 | 10% Sucrose Before Tc | 1.035 | 2.6073 | 0 | 0.06 | -24.2638 | 8.48 | 0.00036623 | 99.1092 | -21.6173 | 6.54 | 0.00048027 | 99.2877 | 420 | 10 | 0.1586 | 68.1136 | Pmin exceeds chamber pressure
Lyostar II | 10% Sucrose Before Tc | 20-ml clear | 0.00037647 | 10% Sucrose Before Tc | 1.035 | 2.6073 | 0 | 0.08 | -22.9078 | 7.68 | 0.00040422 | 99.1404 | -20.3258 | 5.96 | 0.00052731 | 99.2007 | 420 | 10 | 0.17494 | 72.8473 | Operational
Lyostar II | 10% Sucrose Before Tc | 20-ml clear | 0.00042305 | 10% Sucrose Before Tc | 1.035 | 2.6073 | 0 | 0.1 | -21.9324 | 7.2 | 0.00043082 | 99.1239 | -19.4058 | 5.62 | 0.00056018 | 99.2725 | 420 | 10 | 0.18638 | 76.1605 | Operational
Lyostar II | 10% Sucrose Before Tc | 20-ml clear | 0.00046953 | 10% Sucrose Before Tc | 1.035 | 2.6073 | 0 | 0.125 | -21.0172 | 6.82 | 0.00045396 | 99.0265 | -18.5547 | 5.34 | 0.00058886 | 99.0634 | 420 | 10 | 0.19633 | 79.0447 | Operational
Lyostar II | 10% Sucrose Before Tc | 20-ml clear | 0.00050664 | 10% Sucrose Before Tc | 1.035 | 2.6073 | 0 | 0.15 | -20.3036 | 6.6 | 0.00046977 | 99.2914 | -17.8997 | 5.18 | 0.00060858 | 99.3047 | 420 | 10 | 0.20313 | 81.0159 | Operational
Lyostar II | 10% Sucrose Before Tc | 20-ml clear | 0.00053695 | 10% Sucrose Before Tc | 1.035 | 2.6073 | 0 | 0.175 | -19.7233 | 6.44 | 0.00048065 | 99.2558 | -17.3735 | 5.06 | 0.00062234 | 99.1999 | 420 | 10 | 0.20782 | 82.3749 | Operational
Lyostar II | 10% Sucrose Before Tc | 20-ml clear | 0.00056218 | 10% Sucrose Before Tc | 1.035 | 2.6073 | 0 | 0.2 | -19.233 | 6.32 | 0.00048807 | 99.0411 | -16.9322 | 4.98 | 0.00063192 | 99.172 | 420 | 10 | 0.21103 | 83.3039 | Operational
Lyostar II | 10% Sucrose Before Tc | 20-ml clear | 0.0005835 | 10% Sucrose Before Tc | 1.035 | 2.6073 | 0 | 0.225 | -18.803 | 6.26 | 0.00049296 | 99.2501 | -16.5521 | 4.92 | 0.00063846 | 99.0423 | 420 | 10 | 0.21316 | 83.9198 | Operational
Lyostar II | 10% Sucrose Before Tc | 20-ml clear | 0.00060176 | 10% Sucrose Before Tc | 1.035 | 2.6073 | 0 | 0.25 | -18.4228 | 6.2 | 0.00049597 | 99.0502 | -16.2147 | 4.9 | 0.00064272 | 99.414 | 420 | 10 | 0.21447 | 84.301 | Operational
Lyostar II | 10% Sucrose Before Tc | 20-ml clear | 0.00061757 | 10% Sucrose Before Tc | 1.035 | 2.6073 | 0 | 0.275 | -18.0762 | 6.18 | 0.00049753 | 99.2221 | -15.9145 | 4.86 | 0.00064523 | 99.0494 | 420 | 10 | 0.21517 | 84.5029 | Operational
Lyostar II | 10% Sucrose Before Tc | 20-ml clear | 0.0006314 | 10% Sucrose Before Tc | 1.035 | 2.6073 | 0 | 0.3 | -17.7594 | 6.16 | 0.00049797 | 99.1599 | -15.6385 | 4.86 | 0.00064638 | 99.3636 | 420 | 10 | 0.21538 | 84.5647 | Operational
Lyostar II | 10% Sucrose Before Tc | 20-ml clear | 0.00064359 | 10% Sucrose Before Tc | 1.035 | 2.6073 | 0 | 0.325 | -17.4644 | 6.16 | 0.00049752 | 99.256 | -15.3858 | 4.84 | 0.00064643 | 99.0499 | 420 | 10 | 0.21521 | 84.5159 | Operational
Lyostar II | 10% Sucrose Before Tc | 20-ml clear | 0.00065442 | 10% Sucrose Before Tc | 1.035 | 2.6073 | 0 | 0.35 | -17.1888 | 6.16 | 0.00049635 | 99.2038 | -15.1495 | 4.84 | 0.00064562 | 99.0493 | 420 | 10 | 0.21474 | 84.3782 | Operational
Lyostar II | 10% Sucrose Before Tc | 20-ml clear | 0.0006641 | 10% Sucrose Before Tc | 1.035 | 2.6073 | 0 | 0.375 | -16.9292 | 6.16 | 0.00049461 | 99.0303 | -14.9266 | 4.86 | 0.00064409 | 99.3884 | 420 | 10 | 0.21401 | 84.1686 | Operational
Lyostar II | 10% Sucrose Before Tc | 20-ml clear | 0.00067282 | 10% Sucrose Before Tc | 1.035 | 2.6073 | 0 | 0.4 | -16.6815 | 6.18 | 0.0004924 | 99.0999 | -14.7171 | 4.86 | 0.00064197 | 99.1769 | 420 | 10 | 0.21309 | 83.9005 | Operational
Lyostar II | 10% Sucrose Before Tc | 20-ml clear | 0.00068786 | 10% Sucrose Before Tc | 1.035 | 2.6073 | 0 | 0.45 | -16.2178 | 6.24 | 0.00048688 | 99.3378 | -14.3256 | 4.9 | 0.00063634 | 99.4304 | 420 | 10 | 0.21077 | 83.2277 | Operational
Lyostar II | 10% Sucrose Before Tc | 20-ml clear | 0.00014197 | 10% Sucrose Before Tc | 1.035 | 2.6073 | 5 | 0.02 | -29.364 | 13.0267 | 0.0002281 | 99.0891 | -26.4447 | 9.6467 | 0.00030686 | 99.0628 | 420 | 10 | 0.09911 | 50.8753 | Pmin exceeds chamber pressure
Lyostar II | 10% Sucrose Before Tc | 20-ml clear | 0.00024279 | 10% Sucrose Before Tc | 1.035 | 2.6073 | 5 | 0.04 | -25.1557 | 9.0067 | 0.00033539 | 99.0973 | -22.2932 | 6.8467 | 0.00044497 | 99.2141 | 420 | 10 | 0.14547 | 64.3073 | Pmin exceeds chamber pressure
Lyostar II | 10% Sucrose Before Tc | 20-ml clear | 0.00031809 | 10% Sucrose Before Tc | 1.035 | 2.6073 | 5 | 0.06 | -22.9816 | 7.6067 | 0.00040284 | 99.0822 | -20.1763 | 5.8667 | 0.00053081 | 99.1664 | 420 | 10 | 0.17457 | 72.7391 | Pmin exceeds chamber pressure
Lyostar II | 10% Sucrose Before Tc | 20-ml clear | 0.00037647 | 10% Sucrose Before Tc | 1.035 | 2.6073 | 5 | 0.08 | -21.5838 | 6.8667 | 0.00044709 | 99.0268 | -18.8286 | 5.3467 | 0.00058621 | 99.2776 | 420 | 10 | 0.19362 | 78.2592 | Operational
Lyostar II | 10% Sucrose Before Tc | 20-ml clear | 0.00042305 | 10% Sucrose Before Tc | 1.035 | 2.6073 | 5 | 0.1 | -20.5798 | 6.4267 | 0.00047875 | 99.0671 | -17.873 | 5.0267 | 0.00062579 | 99.2169 | 420 | 10 | 0.20725 | 82.2093 | Operational
Lyostar II | 10% Sucrose Before Tc | 20-ml clear | 0.00046953 | 10% Sucrose Before Tc | 1.035 | 2.6073 | 5 | 0.125 | -19.64 | 6.0867 | 0.0005071 | 99.2394 | -16.9905 | 4.7667 | 0.00066126 | 99.015 | 420 | 10 | 0.21945 | 85.7451 | Operational
Lyostar II | 10% Sucrose Before Tc | 20-ml clear | 0.00050664 | 10% Sucrose Before Tc | 1.035 | 2.6073 | 5 | 0.15 | -18.9149 | 5.8667 | 0.0005272 | 99.3684 | -16.3161 | 4.6067 | 0.00068655 | 99.0971 | 420 | 10 | 0.22812 | 88.2553 | Operational
Lyostar II | 10% Sucrose Before Tc | 20-ml clear | 0.00053695 | 10% Sucrose Before Tc | 1.035 | 2.6073 | 5 | 0.175 | -18.328 | 5.7067 | 0.00054175 | 99.2791 | -15.7743 | 4.5067 | 0.00070501 | 99.4141 | 420 | 10 | 0.23439 | 90.0732 | Operational
Lyostar II | 10% Sucrose Before Tc | 20-ml clear | 0.00056218 | 10% Sucrose Before Tc | 1.035 | 2.6073 | 5 | 0.2 | -17.8345 | 5.5867 | 0.00055236 | 99.0747 | -15.3244 | 4.4267 | 0.00071864 | 99.4208 | 420 | 10 | 0.23898 | 91.4013 | Operational
Lyostar II | 10% Sucrose Before Tc | 20-ml clear | 0.0005835 | 10% Sucrose Before Tc | 1.035 | 2.6073 | 5 | 0.225 | -17.406 | 5.5067 | 0.00056009 | 99.0468 | -14.9389 | 4.3667 | 0.00072875 | 99.3746 | 420 | 10 | 0.24232 | 92.3703 | Operational
Lyostar II | 10% Sucrose Before Tc | 20-ml clear | 0.00060176 | 10% Sucrose Before Tc | 1.035 | 2.6073 | 5 | 0.25 | -17.0246 | 5.4667 | 0.00056564 | 99.3882 | -14.6006 | 4.3267 | 0.0007362 | 99.4466 | 420 | 10 | 0.24473 | 93.0688 | Operational
Lyostar II | 10% Sucrose Before Tc | 20-ml clear | 0.00061757 | 10% Sucrose Before Tc | 1.035 | 2.6073 | 5 | 0.275 | -16.6828 | 5.4267 | 0.00056951 | 99.4092 | -14.299 | 4.2867 | 0.0007416 | 99.207 | 420 | 10 | 0.24642 | 93.5586 | Operational
Lyostar II | 10% Sucrose Before Tc | 20-ml clear | 0.0006314 | 10% Sucrose Before Tc | 1.035 | 2.6073 | 5 | 0.3 | -16.3717 | 5.3867 | 0.00057207 | 99.1798 | -14.0251 | 4.2667 | 0.00074538 | 99.2751 | 420 | 10 | 0.24755 | 93.8847 | Operational
Lyostar II | 10% Sucrose Before Tc | 20-ml clear | 0.00064359 | 10% Sucrose Before Tc | 1.035 | 2.6073 | 5 | 0.325 | -16.0831 | 5.3667 | 0.00057357 | 99.1667 | -13.774 | 4.2467 | 0.00074788 | 99.1571 | 420 | 10 | 0.24822 | 94.0801 | Operational
Lyostar II | 10% Sucrose Before Tc | 20-ml clear | 0.00065442 | 10% Sucrose Before Tc | 1.035 | 2.6073 | 5 | 0.35 | -15.813 | 5.3667 | 0.00057423 | 99.4142 | -13.5407 | 4.2467 | 0.00074932 | 99.4455 | 420 | 10 | 0.24853 | 94.1699 | Operational
Lyostar II | 10% Sucrose Before Tc | 20-ml clear | 0.0006641 | 10% Sucrose Before Tc | 1.035 | 2.6073 | 5 | 0.375 | -15.5608 | 5.3467 | 0.0005742 | 99.1189 | -13.323 | 4.2267 | 0.00074991 | 99.0561 | 420 | 10 | 0.24854 | 94.1733 | Operational
Lyostar II | 10% Sucrose Before Tc | 20-ml clear | 0.00067282 | 10% Sucrose Before Tc | 1.035 | 2.6073 | 5 | 0.4 | -15.321 | 5.3467 | 0.00057359 | 99.1367 | -13.1177 | 4.2267 | 0.00074979 | 99.1246 | 420 | 10 | 0.24831 | 94.1057 | Operational
Lyostar II | 10% Sucrose Before Tc | 20-ml clear | 0.00068786 | 10% Sucrose Before Tc | 1.035 | 2.6073 | 5 | 0.45 | -14.874 | 5.3667 | 0.00057104 | 99.3436 | -12.7373 | 4.2267 | 0.00074784 | 99.025 | 420 | 10 | 0.24726 | 93.8019 | Operational
Lyostar II | 10% Sucrose Before Tc | 20-ml clear | 0.00014197 | 10% Sucrose Before Tc | 1.035 | 2.6073 | 10 | 0.02 | -28.3639 | 11.8933 | 0.00024611 | 99.0401 | -25.337 | 8.8133 | 0.00033247 | 99.1201 | 420 | 10 | 0.10699 | 53.1594 | Pmin exceeds chamber pressure
Lyostar II | 10% Sucrose Before Tc | 20-ml clear | 0.00024279 | 10% Sucrose Before Tc | 1.035 | 2.6073 | 10 | 0.04 | -24.0388 | 8.2133 | 0.00036472 | 99.0719 | -21.0485 | 6.2533 | 0.00048637 | 99.1999 | 420 | 10 | 0.15829 | 68.0228 | Pmin exceeds chamber pressure
Lyostar II | 10% Sucrose Before Tc | 20-ml clear | 0.00031809 | 10% Sucrose Before Tc | 1.035 | 2.6073 | 10 | 0.06 | -21.8022 | 6.9333 | 0.00044034 | 99.0619 | -18.8534 | 5.3733 | 0.00058342 | 99.3945 | 420 | 10 | 0.19095 | 77.4865 | Pmin exceeds chamber pressure
Lyostar II | 10% Sucrose Before Tc | 20-ml clear | 0.00037647 | 10% Sucrose Before Tc | 1.035 | 2.6073 | 10 | 0.08 | -20.3658 | 6.2533 | 0.00049103 | 99.0184 | -17.4581 | 4.8933 | 0.00064769 | 99.4717 | 420 | 10 | 0.21281 | 83.8204 | Pmin exceeds chamber pressure
Lyostar II | 10% Sucrose Before Tc | 20-ml clear | 0.00042305 | 10% Sucrose Before Tc | 1.035 | 2.6073 | 10 | 0.1 | -19.3355 | 5.8533 | 0.0005279 | 99.1888 | -16.4704 | 4.5933 | 0.00069436 | 99.293 | 420 | 10 | 0.22871 | 88.4267 | Operational
Lyostar II | 10% Sucrose Before Tc | 20-ml clear | 0.00046953 | 10% Sucrose Before Tc | 1.035 | 2.6073 | 10 | 0.125 | -18.3764 | 5.5333 | 0.00056154 | 99.3155 | -15.5597 | 4.3533 | 0.000737 | 99.1198 | 420 | 10 | 0.24322 | 92.63 | Operational
Lyostar II | 10% Sucrose Before Tc | 20-ml clear | 0.00050664 | 10% Sucrose Before Tc | 1.035 | 2.6073 | 10 | 0.15 | -17.6414 | 5.3133 | 0.000586 | 99.1894 | -14.8661 | 4.2133 | 0.00076813 | 99.5127 | 420 | 10 | 0.25377 | 95.6881 | Operational
Lyostar II | 10% Sucrose Before Tc | 20-ml clear | 0.00053695 | 10% Sucrose Before Tc | 1.035 | 2.6073 | 10 | 0.175 | -17.0458 | 5.1733 | 0.00060423 | 99.3778 | -14.3145 | 4.0933 | 0.00079148 | 99.1447 | 420 | 10 | 0.26164 | 97.9681 | Operational
Lyostar II | 10% Sucrose Before Tc | 20-ml clear | 0.00056218 | 10% Sucrose Before Tc | 1.035 | 2.6073 | 10 | 0.2 | -16.5496 | 5.0533 | 0.00061801 | 99.0887 | -13.8565 | 4.0133 | 0.0008093 | 99.0793 | 420 | 10 | 0.2676 | 99.6944 | Operational
Lyostar II | 10% Sucrose Before Tc | 20-ml clear | 0.0005835 | 10% Sucrose Before Tc | 1.035 | 2.6073 | 10 | 0.225 | -16.1205 | 4.9733 | 0.00062852 | 99.0684 | -13.4659 | 3.9533 | 0.00082305 | 99.0162 | 420 | 10 | 0.27215 | 101.0128 | Operational
Lyostar II | 10% Sucrose Before Tc | 20-ml clear | 0.00060176 | 10% Sucrose Before Tc | 1.035 | 2.6073 | 10 | 0.25 | -15.7426 | 4.9133 | 0.00063655 | 99.0548 | -13.125 | 3.9133 | 0.00083373 | 99.1419 | 420 | 10 | 0.27563 | 102.0221 | Operational
Lyostar II | 10% Sucrose Before Tc | 20-ml clear | 0.00061757 | 10% Sucrose Before Tc | 1.035 | 2.6073 | 10 | 0.275 | -15.4032 | 4.8733 | 0.00064266 | 99.1745 | -12.8221 | 3.8933 | 0.00084202 | 99.5853 | 420 | 10 | 0.27829 | 102.7921 | Operational
Lyostar II | 10% Sucrose Before Tc | 20-ml clear | 0.0006314 | 10% Sucrose Before Tc | 1.035 | 2.6073 | 10 | 0.3 | -15.0954 | 4.8333 | 0.00064725 | 99.0323 | -12.5485 | 3.8533 | 0.00084842 | 99.1299 | 420 | 10 | 0.28029 | 103.373 | Operational
Lyostar II | 10% Sucrose Before Tc | 20-ml clear | 0.00064359 | 10% Sucrose Before Tc | 1.035 | 2.6073 | 10 | 0.325 | -14.8112 | 4.8133 | 0.00065063 | 99.1698 | -12.2989 | 3.8333 | 0.00085331 | 99.126 | 420 | 10 | 0.28178 | 103.8024 | Operational
Lyostar II | 10% Sucrose Before Tc | 20-ml clear | 0.00065442 | 10% Sucrose Before Tc | 1.035 | 2.6073 | 10 | 0.35 | -14.5475 | 4.7933 | 0.00065301 | 99.1447 | -12.0693 | 3.8333 | 0.00085696 | 99.6263 | 420 | 10 | 0.28283 | 104.1083 | Operational
Lyostar II | 10% Sucrose Before Tc | 20-ml clear | 0.0006641 | 10% Sucrose Before Tc | 1.035 | 2.6073 | 10 | 0.375 | -14.2997 | 4.7933 | 0.00065459 | 99.4799 | -11.8543 | 3.8133 | 0.00085959 | 99.3372 | 420 | 10 | 0.28354 | 104.3127 | Operational
Lyostar II | 10% Sucrose Before Tc | 20-ml clear | 0.00067282 | 10% Sucrose Before Tc | 1.035 | 2.6073 | 10 | 0.4 | -14.067 | 4.7733 | 0.00065549 | 99.213 | -11.6536 | 3.8133 | 0.00086137 | 99.6085 | 420 | 10 | 0.28395 | 104.4331 | Operational
Lyostar II | 10% Sucrose Before Tc | 20-ml clear | 0.00068786 | 10% Sucrose Before Tc | 1.035 | 2.6073 | 10 | 0.45 | -13.6342 | 4.7733 | 0.00065568 | 99.4117 | -11.2817 | 3.7933 | 0.0008629 | 99.2328 | 420 | 10 | 0.28409 | 104.4728 | Operational
Lyostar II | 10% Sucrose Before Tc | 20-ml clear | 0.00014197 | 10% Sucrose Before Tc | 1.035 | 2.6073 | 15 | 0.02 | -27.4325 | 10.98 | 0.00026445 | 99.1151 | -24.3117 | 8.14 | 0.0003588 | 99.1626 | 420 | 10 | 0.11503 | 55.4882 | Pmin exceeds chamber pressure
Lyostar II | 10% Sucrose Before Tc | 20-ml clear | 0.00024279 | 10% Sucrose Before Tc | 1.035 | 2.6073 | 15 | 0.04 | -23.0044 | 7.58 | 0.00039474 | 99.0422 | -19.902 | 5.78 | 0.00052926 | 99.0297 | 420 | 10 | 0.17144 | 71.8325 | Pmin exceeds chamber pressure
Lyostar II | 10% Sucrose Before Tc | 20-ml clear | 0.00031809 | 10% Sucrose Before Tc | 1.035 | 2.6073 | 15 | 0.06 | -20.7084 | 6.42 | 0.00047883 | 99.3098 | -17.6378 | 4.98 | 0.00063821 | 99.308 | 420 | 10 | 0.2078 | 82.3692 | Pmin exceeds chamber pressure
Lyostar II | 10% Sucrose Before Tc | 20-ml clear | 0.00037647 | 10% Sucrose Before Tc | 1.035 | 2.6073 | 15 | 0.08 | -19.2397 | 5.78 | 0.00053621 | 99.0628 | -16.1989 | 4.54 | 0.00071192 | 99.4376 | 420 | 10 | 0.23259 | 89.5506 | Pmin exceeds chamber pressure
Lyostar II | 10% Sucrose Before Tc | 20-ml clear | 0.00042305 | 10% Sucrose Before Tc | 1.035 | 2.6073 | 15 | 0.1 | -18.1886 | 5.4 | 0.00057847 | 99.0416 | -15.1817 | 4.26 | 0.00076616 | 99.1651 | 420 | 10 | 0.25084 | 94.8394 | Operational
Lyostar II | 10% Sucrose Before Tc | 20-ml clear | 0.00046953 | 10% Sucrose Before Tc | 1.035 | 2.6073 | 15 | 0.125 | -17.2116 | 5.1 | 0.00061758 | 99.1143 | -14.2451 | 4.04 | 0.00081645 | 99.062 | 420 | 10 | 0.26774 | 99.7346 | Operational
Lyostar II | 10% Sucrose Before Tc | 20-ml clear | 0.00050664 | 10% Sucrose Before Tc | 1.035 | 2.6073 | 15 | 0.15 | -16.4644 | 4.9 | 0.00064651 | 99.1228 | -13.5358 | 3.9 | 0.0008538 | 99.1816 | 420 | 10 | 0.28024 | 103.3581 | Operational
Lyostar II | 10% Sucrose Before Tc | 20-ml clear | 0.00053695 | 10% Sucrose Before Tc | 1.035 | 2.6073 | 15 | 0.175 | -15.8636 | 4.76 | 0.00066849 | 99.1365 | -12.9718 | 3.8 | 0.00088233 | 99.2288 | 420 | 10 | 0.28975 | 106.1121 | Operational
Lyostar II | 10% Sucrose Before Tc | 20-ml clear | 0.00056218 | 10% Sucrose Before Tc | 1.035 | 2.6073 | 15 | 0.2 | -15.3622 | 4.66 | 0.00068549 | 99.2069 | -12.5058 | 3.72 | 0.00090457 | 99.0347 | 420 | 10 | 0.29711 | 108.2443 | Operational
Lyostar II | 10% Sucrose Before Tc | 20-ml clear | 0.0005835 | 10% Sucrose Before Tc | 1.035 | 2.6073 | 15 | 0.225 | -14.9327 | 4.58 | 0.0006988 | 99.1337 | -12.1116 | 3.68 | 0.00092215 | 99.6251 | 420 | 10 | 0.30288 | 109.9162 | Operational
Lyostar II | 10% Sucrose Before Tc | 20-ml clear | 0.00060176 | 10% Sucrose Before Tc | 1.035 | 2.6073 | 15 | 0.25 | -14.5557 | 4.52 | 0.00070931 | 99.1119 | -11.7671 | 3.62 | 0.00093619 | 99.0254 | 420 | 10 | 0.30744 | 111.2381 | Operational
Lyostar II | 10% Sucrose Before Tc | 20-ml clear | 0.00061757 | 10% Sucrose Before Tc | 1.035 | 2.6073 | 15 | 0.275 | -14.2188 | 4.48 | 0.00071763 | 99.2775 | -11.4649 | 3.6 | 0.00094747 | 99.5538 | 420 | 10 | 0.31106 | 112.2875 | Operational
Lyostar II | 10% Sucrose Before Tc | 20-ml clear | 0.0006314 | 10% Sucrose Before Tc | 1.035 | 2.6073 | 15 | 0.3 | -13.914 | 4.44 | 0.00072423 | 99.1693 | -11.1904 | 3.56 | 0.00095657 | 99.0674 | 420 | 10 | 0.31394 | 113.121 | Operational
Lyostar II | 10% Sucrose Before Tc | 20-ml clear | 0.00064359 | 10% Sucrose Before Tc | 1.035 | 2.6073 | 15 | 0.325 | -13.6341 | 4.42 | 0.00072944 | 99.4053 | -10.9424 | 3.54 | 0.00096389 | 99.126 | 420 | 10 | 0.31621 | 113.7805 | Operational
Lyostar II | 10% Sucrose Before Tc | 20-ml clear | 0.00065442 | 10% Sucrose Before Tc | 1.035 | 2.6073 | 15 | 0.35 | -13.3751 | 4.4 | 0.00073351 | 99.4721 | -10.7135 | 3.52 | 0.00096977 | 99.0182 | 420 | 10 | 0.318 | 114.298 | Operational
Lyostar II | 10% Sucrose Before Tc | 20-ml clear | 0.0006641 | 10% Sucrose Before Tc | 1.035 | 2.6073 | 15 | 0.375 | -13.1332 | 4.38 | 0.00073665 | 99.3997 | -10.5042 | 3.52 | 0.00097446 | 99.5502 | 420 | 10 | 0.31938 | 114.6982 | Operational
Lyostar II | 10% Sucrose Before Tc | 20-ml clear | 0.00067282 | 10% Sucrose Before Tc | 1.035 | 2.6073 | 15 | 0.4 | -12.9055 | 4.36 | 0.00073899 | 99.2116 | -10.3043 | 3.5 | 0.00097815 | 99.1952 | 420 | 10 | 0.32042 | 115.0002 | Operational
Lyostar II | 10% Sucrose Before Tc | 20-ml clear | 0.00068786 | 10% Sucrose Before Tc | 1.035 | 2.6073 | 15 | 0.45 | -12.4842 | 4.34 | 0.00074182 | 99.1383 | -9.9446 | 3.5 | 0.00098312 | 99.7862 | 420 | 10 | 0.3217 | 115.3699 | Operational
Lyostar II | 10% Sucrose Before Tc | 20-ml clear | 0.00014197 | 10% Sucrose Before Tc | 1.035 | 2.6073 | 20 | 0.02 | -26.5663 | 10.2067 | 0.00028312 | 99.0166 | -23.3587 | 7.5867 | 0.00038582 | 99.1541 | 420 | 10 | 0.12323 | 57.8626 | Pmin exceeds chamber pressure
Lyostar II | 10% Sucrose Before Tc | 20-ml clear | 0.00024279 | 10% Sucrose Before Tc | 1.035 | 2.6073 | 20 | 0.04 | -22.0379 | 7.0867 | 0.00042548 | 99.3056 | -18.8339 | 5.4267 | 0.00057365 | 99.3482 | 420 | 10 | 0.18493 | 75.74 | Pmin exceeds chamber pressure
Lyostar II | 10% Sucrose Before Tc | 20-ml clear | 0.00031809 | 10% Sucrose Before Tc | 1.035 | 2.6073 | 20 | 0.06 | -19.6973 | 5.9867 | 0.00051839 | 99.0833 | -16.5135 | 4.6667 | 0.00069523 | 99.0536 | 420 | 10 | 0.22515 | 87.395 | Pmin exceeds chamber pressure
Lyostar II | 10% Sucrose Before Tc | 20-ml clear | 0.00037647 | 10% Sucrose Before Tc | 1.035 | 2.6073 | 20 | 0.08 | -18.1943 | 5.4067 | 0.00058273 | 99.0939 | -15.0344 | 4.2667 | 0.00077901 | 99.3756 | 420 | 10 | 0.25299 | 95.4618 | Pmin exceeds chamber pressure
Lyostar II | 10% Sucrose Before Tc | 20-ml clear | 0.00042305 | 10% Sucrose Before Tc | 1.035 | 2.6073 | 20 | 0.1 | -17.1202 | 5.0667 | 0.0006306 | 99.3891 | -13.99 | 4.0067 | 0.00084138 | 99.0781 | 420 | 10 | 0.27371 | 101.4641 | Pmin exceeds chamber pressure
Lyostar II | 10% Sucrose Before Tc | 20-ml clear | 0.00046953 | 10% Sucrose Before Tc | 1.035 | 2.6073 | 20 | 0.125 | -16.1271 | 4.7867 | 0.0006754 | 99.4849 | -13.0302 | 3.8067 | 0.00089988 | 99.1357 | 420 | 10 | 0.2931 | 107.0825 | Operational
Lyostar II | 10% Sucrose Before Tc | 20-ml clear | 0.00050664 | 10% Sucrose Before Tc | 1.035 | 2.6073 | 20 | 0.15 | -15.3715 | 4.5867 | 0.00070897 | 99.1699 | -12.3062 | 3.6867 | 0.00094392 | 99.6818 | 420 | 10 | 0.30764 | 111.2953 | Operational
Lyostar II | 10% Sucrose Before Tc | 20-ml clear | 0.00053695 | 10% Sucrose Before Tc | 1.035 | 2.6073 | 20 | 0.175 | -14.7637 | 4.4667 | 0.00073482 | 99.531 | -11.7321 | 3.5867 | 0.00097803 | 99.5276 | 420 | 10 | 0.31884 | 114.5415 | Operational
Lyostar II | 10% Sucrose Before Tc | 20-ml clear | 0.00056218 | 10% Sucrose Before Tc | 1.035 | 2.6073 | 20 | 0.2 | -14.2601 | 4.3667 | 0.00075512 | 99.4758 | -11.2588 | 3.5067 | 0.001005 | 99.1663 | 420 | 10 | 0.32765 | 117.0937 | Operational
Lyostar II | 10% Sucrose Before Tc | 20-ml clear | 0.0005835 | 10% Sucrose Before Tc | 1.035 | 2.6073 | 20 | 0.225 | -13.8299 | 4.2867 | 0.00077131 | 99.3093 | -10.862 | 3.4667 | 0.0010267 | 99.7474 | 420 | 10 | 0.33467 | 119.1299 | Operational
Lyostar II | 10% Sucrose Before Tc | 20-ml clear | 0.00060176 | 10% Sucrose Before Tc | 1.035 | 2.6073 | 20 | 0.25 | -13.4537 | 4.2267 | 0.00078434 | 99.2396 | -10.5126 | 3.4067 | 0.0010443 | 99.0121 | 420 | 10 | 0.34034 | 120.7719 | Operational
Lyostar II | 10% Sucrose Before Tc | 20-ml clear | 0.00061757 | 10% Sucrose Before Tc | 1.035 | 2.6073 | 20 | 0.275 | -13.1189 | 4.1867 | 0.00079492 | 99.413 | -10.2113 | 3.3867 | 0.0010588 | 99.5927 | 420 | 10 | 0.34495 | 122.1063 | Operational
Lyostar II | 10% Sucrose Before Tc | 20-ml clear | 0.0006314 | 10% Sucrose Before Tc | 1.035 | 2.6073 | 20 | 0.3 | -12.8165 | 4.1467 | 0.00080354 | 99.3003 | -9.9349 | 3.3467 | 0.0010707 | 99.0386 | 420 | 10 | 0.34871 | 123.1957 | Operational
Lyostar II | 10% Sucrose Before Tc | 20-ml clear | 0.00064359 | 10% Sucrose Before Tc | 1.035 | 2.6073 | 20 | 0.325 | -12.5403 | 4.1267 | 0.00081058 | 99.5985 | -9.6881 | 3.3267 | 0.0010806 | 99.1262 | 420 | 10 | 0.35178 | 124.0873 | Operational
Lyostar II | 10% Sucrose Before Tc | 20-ml clear | 0.00065442 | 10% Sucrose Before Tc | 1.035 | 2.6073 | 20 | 0.35 | -12.2846 | 4.0867 | 0.00081633 | 99.0748 | -9.4607 | 3.3067 | 0.0010888 | 99.0392 | 420 | 10 | 0.3543 | 124.8169 | Operational
Lyostar II | 10% Sucrose Before Tc | 20-ml clear | 0.0006641 | 10% Sucrose Before Tc | 1.035 | 2.6073 | 20 | 0.375 | -12.0469 | 4.0667 | 0.000821 | 99.0475 | -9.2565 | 3.3067 | 0.0010956 | 99.6988 | 420 | 10 | 0.35636 | 125.4119 | Operational
Lyostar II | 10% Sucrose Before Tc | 20-ml clear | 0.00067282 | 10% Sucrose Before Tc | 1.035 | 2.6073 | 20 | 0.4 | -11.825 | 4.0667 | 0.00082478 | 99.5552 | -9.0581 | 3.2867 | 0.0011013 | 99.3523 | 420 | 10 | 0.35802 | 125.8946 | Operational
Lyostar II | 10% Sucrose Before Tc | 20-ml clear | 0.00068786 | 10% Sucrose Before Tc | 1.035 | 2.6073 | 20 | 0.45 | -11.415 | 4.0467 | 0.00083018 | 99.6405 | -8.7007 | 3.2667 | 0.0011098 | 99.2745 | 420 | 10 | 0.36042 | 126.5892 | Operational
Lyostar II | 10% Sucrose Before Tc | 20-ml clear | 0.00014197 | 10% Sucrose Before Tc | 1.035 | 2.6073 | 25 | 0.02 | -25.7519 | 9.5733 | 0.00030214 | 99.0667 | -22.4675 | 7.1333 | 0.00041353 | 99.1908 | 420 | 10 | 0.13158 | 60.2826 | Pmin exceeds chamber pressure
Lyostar II | 10% Sucrose Before Tc | 20-ml clear | 0.00024279 | 10% Sucrose Before Tc | 1.035 | 2.6073 | 25 | 0.04 | -21.1415 | 6.6533 | 0.00045696 | 99.0509 | -17.8417 | 5.1333 | 0.00061955 | 99.4227 | 420 | 10 | 0.19875 | 79.7466 | Pmin exceeds chamber pressure
Lyostar II | 10% Sucrose Before Tc | 20-ml clear | 0.00031809 | 10% Sucrose Before Tc | 1.035 | 2.6073 | 25 | 0.06 | -18.7501 | 5.6533 | 0.00055903 | 99.19 | -15.4653 | 4.4333 | 0.00075451 | 99.2025 | 420 | 10 | 0.243 | 92.5678 | Pmin exceeds chamber pressure
Lyostar II | 10% Sucrose Before Tc | 20-ml clear | 0.00037647 | 10% Sucrose Before Tc | 1.035 | 2.6073 | 25 | 0.08 | -17.2185 | 5.1133 | 0.00063064 | 99.2197 | -13.9522 | 4.0533 | 0.00084905 | 99.2922 | 420 | 10 | 0.27404 | 101.5611 | Pmin exceeds chamber pressure
Lyostar II | 10% Sucrose Before Tc | 20-ml clear | 0.00042305 | 10% Sucrose Before Tc | 1.035 | 2.6073 | 25 | 0.1 | -16.1265 | 4.7933 | 0.00068437 | 99.4589 | -12.8827 | 3.8133 | 0.00092014 | 99.0622 | 420 | 10 | 0.29734 | 108.3118 | Pmin exceeds chamber pressure
Lyostar II | 10% Sucrose Before Tc | 20-ml clear | 0.00046953 | 10% Sucrose Before Tc | 1.035 | 2.6073 | 25 | 0.125 | -15.1205 | 4.5133 | 0.00073511 | 99.0386 | -11.9025 | 3.6333 | 0.00098752 | 99.3993 | 420 | 10 | 0.31935 | 114.6894 | Operational
Lyostar II | 10% Sucrose Before Tc | 20-ml clear | 0.00050664 | 10% Sucrose Before Tc | 1.035 | 2.6073 | 25 | 0.15 | -14.3523 | 4.3533 | 0.00077353 | 99.5274 | -11.1658 | 3.5133 | 0.0010388 | 99.6807 | 420 | 10 | 0.33602 | 119.5207 | Operational
Lyostar II | 10% Sucrose Before Tc | 20-ml clear | 0.00053695 | 10% Sucrose Before Tc | 1.035 | 2.6073 | 25 | 0.175 | -13.741 | 4.2133 | 0.00080342 | 99.0681 | -10.5804 | 3.4133 | 0.001079 | 99.2707 | 420 | 10 | 0.34901 | 123.2833 | Operational
Lyostar II | 10% Sucrose Before Tc | 20-ml clear | 0.00056218 | 10% Sucrose Before Tc | 1.035 | 2.6073 | 25 | 0.2 | -13.2337 | 4.1333 | 0.00082716 | 99.482 | -10.1041 | 3.3533 | 0.0011111 | 99.5993 | 420 | 10 | 0.35933 | 126.2744 | Operational
Lyostar II | 10% Sucrose Before Tc | 20-ml clear | 0.0005835 | 10% Sucrose Before Tc | 1.035 | 2.6073 | 25 | 0.225 | -12.8018 | 4.0533 | 0.00084631 | 99.1833 | -9.6979 | 3.2933 | 0.0011372 | 99.225 | 420 | 10 | 0.36767 | 128.6902 | Operational
Lyostar II | 10% Sucrose Before Tc | 20-ml clear | 0.00060176 | 10% Sucrose Before Tc | 1.035 | 2.6073 | 25 | 0.25 | -12.4252 | 3.9933 | 0.00086196 | 99.0298 | -9.35 | 3.2533 | 0.0011587 | 99.2618 | 420 | 10 | 0.37449 | 130.6652 | Operational
Lyostar II | 10% Sucrose Before Tc | 20-ml clear | 0.00061757 | 10% Sucrose Before Tc | 1.035 | 2.6073 | 25 | 0.275 | -12.092 | 3.9533 | 0.00087484 | 99.1773 | -9.05 | 3.2333 | 0.0011766 | 99.877 | 420 | 10 | 0.38011 | 132.2945 | Operational
Lyostar II | 10% Sucrose Before Tc | 20-ml clear | 0.0006314 | 10% Sucrose Before Tc | 1.035 | 2.6073 | 25 | 0.3 | -11.7916 | 3.9133 | 0.00088553 | 99.0279 | -8.7709 | 3.1933 | 0.0011916 | 99.2342 | 420 | 10 | 0.38478 | 133.648 | Operational
Lyostar II | 10% Sucrose Before Tc | 20-ml clear | 0.00064359 | 10% Sucrose Before Tc | 1.035 | 2.6073 | 25 | 0.325 | -11.5192 | 3.8933 | 0.00089445 | 99.358 | -8.5253 | 3.1733 | 0.0012043 | 99.332 | 420 | 10 | 0.38868 | 134.7781 | Operational
Lyostar II | 10% Sucrose Before Tc | 20-ml clear | 0.00065442 | 10% Sucrose Before Tc | 1.035 | 2.6073 | 25 | 0.35 | -11.268 | 3.8733 | 0.0009019 | 99.5069 | -8.299 | 3.1533 | 0.001215 | 99.2459 | 420 | 10 | 0.39195 | 135.7246 | Operational
Lyostar II | 10% Sucrose Before Tc | 20-ml clear | 0.0006641 | 10% Sucrose Before Tc | 1.035 | 2.6073 | 25 | 0.375 | -11.0343 | 3.8533 | 0.00090813 | 99.5059 | -8.0883 | 3.1333 | 0.0012243 | 99.0073 | 420 | 10 | 0.39469 | 136.5207 | Operational
Lyostar II | 10% Sucrose Before Tc | 20-ml clear | 0.00067282 | 10% Sucrose Before Tc | 1.035 | 2.6073 | 25 | 0.4 | -10.815 | 3.8333 | 0.00091335 | 99.3795 | -7.903 | 3.1333 | 0.0012334 | 99.6571 | 420 | 10 | 0.39705 | 137.2031 | Operational
Lyostar II | 10% Sucrose Before Tc | 20-ml clear | 0.00068786 | 10% Sucrose Before Tc | 1.035 | 2.6073 | 25 | 0.45 | -10.4145 | 3.8133 | 0.00092133 | 99.571 | -7.552 | 3.1133 | 0.0012475 | 99.6584 | 420 | 10 | 0.40066 | 138.2482 | Operational
Lyostar II | 10% Sucrose Before Tc | 20-ml clear | 0.00014197 | 10% Sucrose Before Tc | 1.035 | 2.6073 | 30 | 0.02 | -24.9858 | 9.04 | 0.00032149 | 99.1282 | -21.6309 | 6.76 | 0.0004419 | 99.2857 | 420 | 10 | 0.14008 | 62.7475 | Pmin exceeds chamber pressure
Lyostar II | 10% Sucrose Before Tc | 20-ml clear | 0.00024279 | 10% Sucrose Before Tc | 1.035 | 2.6073 | 30 | 0.04 | -20.2948 | 6.32 | 0.00048918 | 99.2446 | -16.9171 | 4.88 | 0.00066692 | 99.0648 | 420 | 10 | 0.21292 | 83.8521 | Pmin exceeds chamber pressure
Lyostar II | 10% Sucrose Before Tc | 20-ml clear | 0.00031809 | 10% Sucrose Before Tc | 1.035 | 2.6073 | 30 | 0.06 | -17.8633 | 5.38 | 0.00060077 | 99.23 | -14.4875 | 4.24 | 0.00081607 | 99.0728 | 420 | 10 | 0.26137 | 97.8891 | Pmin exceeds chamber pressure
Lyostar II | 10% Sucrose Before Tc | 20-ml clear | 0.00037647 | 10% Sucrose Before Tc | 1.035 | 2.6073 | 30 | 0.08 | -16.3047 | 4.88 | 0.00067996 | 99.3982 | -12.9419 | 3.9 | 0.00092209 | 99.7139 | 420 | 10 | 0.29575 | 107.8522 | Pmin exceeds chamber pressure
Lyostar II | 10% Sucrose Before Tc | 20-ml clear | 0.00042305 | 10% Sucrose Before Tc | 1.035 | 2.6073 | 30 | 0.1 | -15.1985 | 4.56 | 0.00073983 | 99.0641 | -11.8511 | 3.68 | 0.0010026 | 99.7129 | 420 | 10 | 0.32176 | 115.3892 | Pmin exceeds chamber pressure
Lyostar II | 10% Sucrose Before Tc | 20-ml clear | 0.00046953 | 10% Sucrose Before Tc | 1.035 | 2.6073 | 30 | 0.125 | -14.1753 | 4.32 | 0.00079681 | 99.3145 | -10.8527 | 3.5 | 0.0010796 | 99.6392 | 420 | 10 | 0.34653 | 122.5663 | Operational
Lyostar II | 10% Sucrose Before Tc | 20-ml clear | 0.00050664 | 10% Sucrose Before Tc | 1.035 | 2.6073 | 30 | 0.15 | -13.3998 | 4.16 | 0.0008403 | 99.5195 | -10.1024 | 3.38 | 0.0011387 | 99.6297 | 420 | 10 | 0.36546 | 128.0499 | Operational
Lyostar II | 10% Sucrose Before Tc | 20-ml clear | 0.00053695 | 10% Sucrose Before Tc | 1.035 | 2.6073 | 30 | 0.175 | -12.7821 | 4.04 | 0.00087442 | 99.4681 | -9.5132 | 3.3 | 0.0011855 | 99.913 | 420 | 10 | 0.38032 | 132.3568 | Operational
Lyostar II | 10% Sucrose Before Tc | 20-ml clear | 0.00056218 | 10% Sucrose Before Tc | 1.035 | 2.6073 | 30 | 0.2 | -12.2717 | 3.94 | 0.00090177 | 99.0391 | -9.0215 | 3.22 | 0.0012233 | 99.1316 | 420 | 10 | 0.39225 | 135.8114 | Operational
Lyostar II | 10% Sucrose Before Tc | 20-ml clear | 0.0005835 | 10% Sucrose Before Tc | 1.035 | 2.6073 | 30 | 0.225 | -11.8393 | 3.88 | 0.00092403 | 99.319 | -8.6194 | 3.18 | 0.0012555 | 99.6215 | 420 | 10 | 0.40202 | 138.6419 | Operational
Lyostar II | 10% Sucrose Before Tc | 20-ml clear | 0.00060176 | 10% Sucrose Before Tc | 1.035 | 2.6073 | 30 | 0.25 | -11.4626 | 3.82 | 0.00094239 | 99.0652 | -8.2688 | 3.14 | 0.001283 | 99.5927 | 420 | 10 | 0.41011 | 140.9878 | Operational
Lyostar II | 10% Sucrose Before Tc | 20-ml clear | 0.00061757 | 10% Sucrose Before Tc | 1.035 | 2.6073 | 30 | 0.275 | -11.1307 | 3.78 | 0.00095768 | 99.1709 | -7.9563 | 3.1 | 0.001306 | 99.1566 | 420 | 10 | 0.41686 | 142.9421 | Operational
Lyostar II | 10% Sucrose Before Tc | 20-ml clear | 0.0006314 | 10% Sucrose Before Tc | 1.035 | 2.6073 | 30 | 0.3 | -10.8353 | 3.76 | 0.00097053 | 99.7566 | -7.6876 | 3.08 | 0.0013258 | 99.4878 | 420 | 10 | 0.42254 | 144.5893 | Operational
Lyostar II | 10% Sucrose Before Tc | 20-ml clear | 0.00064359 | 10% Sucrose Before Tc | 1.035 | 2.6073 | 30 | 0.325 | -10.5622 | 3.72 | 0.00098137 | 99.3143 | -7.4429 | 3.06 | 0.0013426 | 99.5839 | 420 | 10 | 0.42735 | 145.9821 | Operational
Lyostar II | 10% Sucrose Before Tc | 20-ml clear | 0.00065442 | 10% Sucrose Before Tc | 1.035 | 2.6073 | 30 | 0.35 | -10.3144 | 3.7 | 0.00099058 | 99.4734 | -7.2173 | 3.04 | 0.001357 | 99.4867 | 420 | 10 | 0.43143 | 147.1651 | Operational
Lyostar II | 10% Sucrose Before Tc | 20-ml clear | 0.0006641 | 10% Sucrose Before Tc | 1.035 | 2.6073 | 30 | 0.375 | -10.0839 | 3.68 | 0.00099842 | 99.4774 | -7.007 | 3.02 | 0.0013693 | 99.2292 | 420 | 10 | 0.43491 | 148.1738 | Operational
Lyostar II | 10% Sucrose Before Tc | 20-ml clear | 0.00067282 | 10% Sucrose Before Tc | 1.035 | 2.6073 | 30 | 0.4 | -9.8678 | 3.66 | 0.0010051 | 99.3514 | -6.8278 | 3.02 | 0.0013805 | 99.9736 | 420 | 10 | 0.43791 | 149.0436 | Operational
Lyostar II | 10% Sucrose Before Tc | 20-ml clear | 0.00068786 | 10% Sucrose Before Tc | 1.035 | 2.6073 | 30 | 0.45 | -9.4761 | 3.64 | 0.0010157 | 99.6168 | -6.4827 | 3 | 0.0013982 | 100.0304 | 420 | 10 | 0.44266 | 150.4188 | Operational
Lyostar II | 10% Sucrose Before Tc | 20-ml clear | 0.00014197 | 10% Sucrose Before Tc | 1.035 | 2.6073 | 35 | 0.02 | -24.2651 | 8.5767 | 0.00034118 | 99.0589 | -20.8461 | 6.4367 | 0.00047091 | 99.1788 | 420 | 10 | 0.14874 | 65.2564 | Pmin exceeds chamber pressure
Lyostar II | 10% Sucrose Before Tc | 20-ml clear | 0.00024279 | 10% Sucrose Before Tc | 1.035 | 2.6073 | 35 | 0.04 | -19.5019 | 6.0267 | 0.00052213 | 99.095 | -16.0461 | 4.6867 | 0.00071575 | 99.063 | 420 | 10 | 0.22743 | 88.0553 | Pmin exceeds chamber pressure
Lyostar II | 10% Sucrose Before Tc | 20-ml clear | 0.00031809 | 10% Sucrose Before Tc | 1.035 | 2.6073 | 35 | 0.06 | -17.0313 | 5.1467 | 0.00064362 | 99.0116 | -13.5698 | 4.0967 | 0.00087991 | 99.3146 | 420 | 10 | 0.28024 | 103.3588 | Pmin exceeds chamber pressure
Lyostar II | 10% Sucrose Before Tc | 20-ml clear | 0.00037647 | 10% Sucrose Before Tc | 1.035 | 2.6073 | 35 | 0.08 | -15.4485 | 4.6767 | 0.00073071 | 99.1335 | -11.9945 | 3.7567 | 0.00099819 | 99.1753 | 420 | 10 | 0.31813 | 114.3372 | Pmin exceeds chamber pressure
Lyostar II | 10% Sucrose Before Tc | 20-ml clear | 0.00042305 | 10% Sucrose Before Tc | 1.035 | 2.6073 | 35 | 0.1 | -14.3244 | 4.3867 | 0.00079701 | 99.1067 | -10.8839 | 3.5567 | 0.0010888 | 99.4413 | 420 | 10 | 0.347 | 122.701 | Pmin exceeds chamber pressure
Lyostar II | 10% Sucrose Before Tc | 20-ml clear | 0.00046953 | 10% Sucrose Before Tc | 1.035 | 2.6073 | 35 | 0.125 | -13.2886 | 4.1567 | 0.00086053 | 99.2269 | -9.867 | 3.3867 | 0.0011762 | 99.3431 | 420 | 10 | 0.37468 | 130.7218 | Pmin exceeds chamber pressure
Lyostar II | 10% Sucrose Before Tc | 20-ml clear | 0.00050664 | 10% Sucrose Before Tc | 1.035 | 2.6073 | 35 | 0.15 | -12.5041 | 3.9967 | 0.00090936 | 99.1017 | -9.1062 | 3.2767 | 0.001245 | 99.5099 | 420 | 10 | 0.39603 | 136.9074 | Operational
Lyostar II | 10% Sucrose Before Tc | 20-ml clear | 0.00053695 | 10% Sucrose Before Tc | 1.035 | 2.6073 | 35 | 0.175 | -11.8815 | 3.8867 | 0.00094795 | 99.1671 | -8.5006 | 3.1867 | 0.0013014 | 99.0616 | 420 | 10 | 0.41298 | 141.8199 | Operational
Lyostar II | 10% Sucrose Before Tc | 20-ml clear | 0.00056218 | 10% Sucrose Before Tc | 1.035 | 2.6073 | 35 | 0.2 | -11.3692 | 3.8067 | 0.00097909 | 99.3067 | -8.0111 | 3.1267 | 0.0013472 | 99.1251 | 420 | 10 | 0.42668 | 145.7874 | Operational
Lyostar II | 10% Sucrose Before Tc | 20-ml clear | 0.0005835 | 10% Sucrose Before Tc | 1.035 | 2.6073 | 35 | 0.225 | -10.934 | 3.7367 | 0.0010046 | 99.0838 | -7.6061 | 3.0867 | 0.0013851 | 99.5576 | 420 | 10 | 0.43792 | 149.046 | Operational
Lyostar II | 10% Sucrose Before Tc | 20-ml clear | 0.00060176 | 10% Sucrose Before Tc | 1.035 | 2.6073 | 35 | 0.25 | -10.5582 | 3.6867 | 0.0010258 | 99.1252 | -7.2518 | 3.0467 | 0.0014166 | 99.4478 | 420 | 10 | 0.44726 | 151.7529 | Operational
Lyostar II | 10% Sucrose Before Tc | 20-ml clear | 0.00061757 | 10% Sucrose Before Tc | 1.035 | 2.6073 | 35 | 0.275 | -10.2269 | 3.6467 | 0.0010437 | 99.1755 | -6.9446 | 3.0167 | 0.0014432 | 99.5053 | 420 | 10 | 0.45512 | 154.0289 | Operational
Lyostar II | 10% Sucrose Before Tc | 20-ml clear | 0.0006314 | 10% Sucrose Before Tc | 1.035 | 2.6073 | 35 | 0.3 | -9.9314 | 3.6167 | 0.0010588 | 99.3395 | -6.6665 | 2.9867 | 0.0014657 | 99.2398 | 420 | 10 | 0.46177 | 155.9562 | Operational
Lyostar II | 10% Sucrose Before Tc | 20-ml clear | 0.00064359 | 10% Sucrose Before Tc | 1.035 | 2.6073 | 35 | 0.325 | -9.6619 | 3.5867 | 0.0010716 | 99.2554 | -6.422 | 2.9667 | 0.0014853 | 99.3236 | 420 | 10 | 0.46746 | 157.6039 | Operational
Lyostar II | 10% Sucrose Before Tc | 20-ml clear | 0.00065442 | 10% Sucrose Before Tc | 1.035 | 2.6073 | 35 | 0.35 | -9.4169 | 3.5667 | 0.0010827 | 99.4121 | -6.1962 | 2.9467 | 0.001502 | 99.2051 | 420 | 10 | 0.47233 | 159.0171 | Operational
Lyostar II | 10% Sucrose Before Tc | 20-ml clear | 0.0006641 | 10% Sucrose Before Tc | 1.035 | 2.6073 | 35 | 0.375 | -9.1891 | 3.5467 | 0.0010922 | 99.4084 | -5.9977 | 2.9367 | 0.0015169 | 99.5427 | 420 | 10 | 0.47656 | 160.24 | Operational
Lyostar II | 10% Sucrose Before Tc | 20-ml clear | 0.00067282 | 10% Sucrose Before Tc | 1.035 | 2.6073 | 35 | 0.4 | -8.9756 | 3.5267 | 0.0011004 | 99.2701 | -5.7994 | 2.9167 | 0.0015294 | 99.1195 | 420 | 10 | 0.48019 | 161.2924 | Operational
Lyostar II | 10% Sucrose Before Tc | 20-ml clear | 0.00068786 | 10% Sucrose Before Tc | 1.035 | 2.6073 | 35 | 0.45 | -8.587 | 3.4967 | 0.0011137 | 99.127 | -5.4584 | 2.8967 | 0.0015505 | 99.205 | 420 | 10 | 0.48611 | 163.0081 | Operational
Lyostar II | 10% Sucrose Before Tc | 20-ml clear | 0.00014197 | 10% Sucrose Before Tc | 1.035 | 2.6073 | 40 | 0.02 | -23.5822 | 8.1833 | 0.00036118 | 99.0285 | -20.1053 | 6.1633 | 0.00050054 | 99.0447 | 420 | 10 | 0.15755 | 67.8081 | Pmin exceeds chamber pressure
Lyostar II | 10% Sucrose Before Tc | 20-ml clear | 0.00024279 | 10% Sucrose Before Tc | 1.035 | 2.6073 | 40 | 0.04 | -18.7502 | 5.7933 | 0.0005558 | 99.1939 | -15.2249 | 4.5333 | 0.00076602 | 99.1776 | 420 | 10 | 0.24227 | 92.3545 | Pmin exceeds chamber pressure
Lyostar II | 10% Sucrose Before Tc | 20-ml clear | 0.00031809 | 10% Sucrose Before Tc | 1.035 | 2.6073 | 40 | 0.06 | -16.2445 | 4.9633 | 0.00068756 | 99.0161 | -12.7064 | 3.9733 | 0.00094604 | 99.1806 | 420 | 10 | 0.29963 | 108.9761 | Pmin exceeds chamber pressure
Lyostar II | 10% Sucrose Before Tc | 20-ml clear | 0.00037647 | 10% Sucrose Before Tc | 1.035 | 2.6073 | 40 | 0.08 | -14.6391 | 4.5233 | 0.0007829 | 99.2317 | -11.1036 | 3.6533 | 0.0010774 | 99.0623 | 420 | 10 | 0.34119 | 121.017 | Pmin exceeds chamber pressure
Lyostar II | 10% Sucrose Before Tc | 20-ml clear | 0.00042305 | 10% Sucrose Before Tc | 1.035 | 2.6073 | 40 | 0.1 | -13.5002 | 4.2533 | 0.00085593 | 99.3373 | -9.9744 | 3.4633 | 0.0011789 | 99.2948 | 420 | 10 | 0.37305 | 130.2507 | Pmin exceeds chamber pressure
Lyostar II | 10% Sucrose Before Tc | 20-ml clear | 0.00046953 | 10% Sucrose Before Tc | 1.035 | 2.6073 | 40 | 0.125 | -12.4518 | 4.0233 | 0.00092632 | 99.0035 | -8.9415 | 3.3033 | 0.0012803 | 99.2613 | 420 | 10 | 0.40392 | 139.1945 | Pmin exceeds chamber pressure
Lyostar II | 10% Sucrose Before Tc | 20-ml clear | 0.00050664 | 10% Sucrose Before Tc | 1.035 | 2.6073 | 40 | 0.15 | -11.6609 | 3.8833 | 0.00098079 | 99.3215 | -8.1662 | 3.1933 | 0.0013596 | 99.1493 | 420 | 10 | 0.42784 | 146.1252 | Operational
Lyostar II | 10% Sucrose Before Tc | 20-ml clear | 0.00053695 | 10% Sucrose Before Tc | 1.035 | 2.6073 | 40 | 0.175 | -11.0328 | 3.7733 | 0.0010241 | 99.1669 | -7.556 | 3.1133 | 0.0014227 | 99.0313 | 420 | 10 | 0.44686 | 151.6358 | Operational
Lyostar II | 10% Sucrose Before Tc | 20-ml clear | 0.00056218 | 10% Sucrose Before Tc | 1.035 | 2.6073 | 40 | 0.2 | -10.5171 | 3.6933 | 0.0010592 | 99.1464 | -7.0696 | 3.0633 | 0.0014743 | 99.5715 | 420 | 10 | 0.46231 | 156.1136 | Operational
Lyostar II | 10% Sucrose Before Tc | 20-ml clear | 0.0005835 | 10% Sucrose Before Tc | 1.035 | 2.6073 | 40 | 0.225 | -10.0821 | 3.6333 | 0.0010882 | 99.2177 | -6.651 | 3.0133 | 0.0015166 | 99.3396 | 420 | 10 | 0.47505 | 159.8051 | Operational
Lyostar II | 10% Sucrose Before Tc | 20-ml clear | 0.00060176 | 10% Sucrose Before Tc | 1.035 | 2.6073 | 40 | 0.25 | -9.7055 | 3.5833 | 0.0011125 | 99.171 | -6.2922 | 2.9733 | 0.001552 | 99.1492 | 420 | 10 | 0.48571 | 162.8922 | Operational
Lyostar II | 10% Sucrose Before Tc | 20-ml clear | 0.00061757 | 10% Sucrose Before Tc | 1.035 | 2.6073 | 40 | 0.275 | -9.3744 | 3.5433 | 0.001133 | 99.1563 | -5.9827 | 2.9433 | 0.0015822 | 99.1633 | 420 | 10 | 0.49472 | 165.5034 | Operational
Lyostar II | 10% Sucrose Before Tc | 20-ml clear | 0.0006314 | 10% Sucrose Before Tc | 1.035 | 2.6073 | 40 | 0.3 | -9.0801 | 3.5133 | 0.001151 | 99.2836 | -5.7159 | 2.9233 | 0.0016082 | 99.5018 | 420 | 10 | 0.50263 | 167.7959 | Operational
Lyostar II | 10% Sucrose Before Tc | 20-ml clear | 0.00064359 | 10% Sucrose Before Tc | 1.035 | 2.6073 | 40 | 0.325 | -8.8116 | 3.4833 | 0.0011668 | 99.1541 | -5.4721 | 2.9033 | 0.0016305 | 99.5833 | 420 | 10 | 0.50954 | 169.7984 | Operational
Lyostar II | 10% Sucrose Before Tc | 20-ml clear | 0.00065442 | 10% Sucrose Before Tc | 1.035 | 2.6073 | 40 | 0.35 | -8.5689 | 3.4633 | 0.0011806 | 99.2997 | -5.2462 | 2.8833 | 0.0016497 | 99.4519 | 420 | 10 | 0.51554 | 171.5365 | Operational
Lyostar II | 10% Sucrose Before Tc | 20-ml clear | 0.0006641 | 10% Sucrose Before Tc | 1.035 | 2.6073 | 40 | 0.375 | -8.3433 | 3.4433 | 0.0011925 | 99.2796 | -5.0347 | 2.8633 | 0.0016663 | 99.1428 | 420 | 10 | 0.52074 | 173.0426 | Operational
Lyostar II | 10% Sucrose Before Tc | 20-ml clear | 0.00067282 | 10% Sucrose Before Tc | 1.035 | 2.6073 | 40 | 0.4 | -8.1318 | 3.4233 | 0.0012028 | 99.1201 | -4.8519 | 2.8533 | 0.0016813 | 99.3759 | 420 | 10 | 0.52529 | 174.3599 | Operational
Lyostar II | 10% Sucrose Before Tc | 20-ml clear | 0.00068786 | 10% Sucrose Before Tc | 1.035 | 2.6073 | 40 | 0.45 | -7.7553 | 3.4033 | 0.0012201 | 99.4686 | -4.5163 | 2.8333 | 0.001706 | 99.5077 | 420 | 10 | 0.53285 | 176.5524 | Operational
Lyostar II | 10% Sucrose Before Tc | 20-ml clear | 0.00014197 | 10% Sucrose Before Tc | 1.035 | 2.6073 | 45 | 0.02 | -22.9331 | 7.85 | 0.0003815 | 99.066 | -19.4018 | 5.94 | 0.00053076 | 99.0663 | 420 | 10 | 0.1665 | 70.4011 | Pmin exceeds chamber pressure
Lyostar II | 10% Sucrose Before Tc | 20-ml clear | 0.00024279 | 10% Sucrose Before Tc | 1.035 | 2.6073 | 45 | 0.04 | -18.0401 | 5.59 | 0.00059017 | 99.0984 | -14.4491 | 4.41 | 0.0008177 | 99.3277 | 420 | 10 | 0.25743 | 96.7476 | Pmin exceeds chamber pressure
Lyostar II | 10% Sucrose Before Tc | 20-ml clear | 0.00031809 | 10% Sucrose Before Tc | 1.035 | 2.6073 | 45 | 0.06 | -15.4988 | 4.82 | 0.00073258 | 99.2296 | -11.8917 | 3.88 | 0.0010145 | 99.2368 | 420 | 10 | 0.31952 | 114.7397 | Pmin exceeds chamber pressure
Lyostar II | 10% Sucrose Before Tc | 20-ml clear | 0.00037647 | 10% Sucrose Before Tc | 1.035 | 2.6073 | 45 | 0.08 | -13.8745 | 4.39 | 0.00083652 | 99.0102 | -10.2652 | 3.58 | 0.0011598 | 99.2952 | 420 | 10 | 0.36492 | 127.8925 | Pmin exceeds chamber pressure
Lyostar II | 10% Sucrose Before Tc | 20-ml clear | 0.00042305 | 10% Sucrose Before Tc | 1.035 | 2.6073 | 45 | 0.1 | -12.7209 | 4.14 | 0.00091659 | 99.3058 | -9.1152 | 3.39 | 0.0012755 | 99.0807 | 420 | 10 | 0.40004 | 138.0706 | Pmin exceeds chamber pressure
Lyostar II | 10% Sucrose Before Tc | 20-ml clear | 0.00046953 | 10% Sucrose Before Tc | 1.035 | 2.6073 | 45 | 0.125 | -11.662 | 3.93 | 0.00099423 | 99.2917 | -8.0687 | 3.24 | 0.0013883 | 99.1992 | 420 | 10 | 0.43413 | 147.9458 | Pmin exceeds chamber pressure
Lyostar II | 10% Sucrose Before Tc | 20-ml clear | 0.00050664 | 10% Sucrose Before Tc | 1.035 | 2.6073 | 45 | 0.15 | -10.8636 | 3.79 | 0.0010546 | 99.3375 | -7.2885 | 3.14 | 0.001476 | 99.428 | 420 | 10 | 0.46065 | 155.6308 | Pmin exceeds chamber pressure
Lyostar II | 10% Sucrose Before Tc | 20-ml clear | 0.00053695 | 10% Sucrose Before Tc | 1.035 | 2.6073 | 45 | 0.175 | -10.2322 | 3.69 | 0.001103 | 99.3976 | -6.6681 | 3.06 | 0.0015457 | 99.1475 | 420 | 10 | 0.48184 | 161.7698 | Operational
Lyostar II | 10% Sucrose Before Tc | 20-ml clear | 0.00056218 | 10% Sucrose Before Tc | 1.035 | 2.6073 | 45 | 0.2 | -9.7126 | 3.61 | 0.0011425 | 99.218 | -6.1782 | 3.01 | 0.001603 | 99.6304 | 420 | 10 | 0.49918 | 166.7941 | Operational
Lyostar II | 10% Sucrose Before Tc | 20-ml clear | 0.0005835 | 10% Sucrose Before Tc | 1.035 | 2.6073 | 45 | 0.225 | -9.2753 | 3.55 | 0.0011763 | 99.1737 | -5.8171 | 3 | 0.001652 | 102.0271 | 420 | 10 | 0.51403 | 171.0989 | Operational
Lyostar II | 10% Sucrose Before Tc | 20-ml clear | 0.00060176 | 10% Sucrose Before Tc | 1.035 | 2.6073 | 45 | 0.25 | -8.8972 | 3.5 | 0.0012047 | 99.0288 | -5.5312 | 3 | 0.0016942 | 104.6277 | 420 | 10 | 0.52652 | 174.7172 | Operational
Lyostar II | 10% Sucrose Before Tc | 20-ml clear | 0.00061757 | 10% Sucrose Before Tc | 1.035 | 2.6073 | 45 | 0.275 | -8.5715 | 3.47 | 0.0012289 | 99.446 | -5.2899 | 3 | 0.0017304 | 106.864 | 420 | 10 | 0.53718 | 177.8063 | Operational
Lyostar II | 10% Sucrose Before Tc | 20-ml clear | 0.0006314 | 10% Sucrose Before Tc | 1.035 | 2.6073 | 45 | 0.3 | -8.2718 | 3.43 | 0.0012493 | 99.0222 | -5.0818 | 3 | 0.0017618 | 108.8042 | 420 | 10 | 0.54624 | 180.4317 | Operational
Lyostar II | 10% Sucrose Before Tc | 20-ml clear | 0.00064359 | 10% Sucrose Before Tc | 1.035 | 2.6073 | 45 | 0.325 | -8.0104 | 3.41 | 0.0012672 | 99.3611 | -4.8989 | 3 | 0.0017892 | 110.4999 | 420 | 10 | 0.55415 | 182.7234 | Operational
Lyostar II | 10% Sucrose Before Tc | 20-ml clear | 0.00065442 | 10% Sucrose Before Tc | 1.035 | 2.6073 | 45 | 0.35 | -7.77 | 3.39 | 0.0012827 | 99.4943 | -4.7355 | 3 | 0.0018134 | 111.9914 | 420 | 10 | 0.56102 | 184.7129 | Operational
Lyostar II | 10% Sucrose Before Tc | 20-ml clear | 0.0006641 | 10% Sucrose Before Tc | 1.035 | 2.6073 | 45 | 0.375 | -7.5463 | 3.37 | 0.0012962 | 99.4558 | -4.5875 | 3 | 0.0018348 | 113.3107 | 420 | 10 | 0.567 | 186.4477 | Operational
Lyostar II | 10% Sucrose Before Tc | 20-ml clear | 0.00067282 | 10% Sucrose Before Tc | 1.035 | 2.6073 | 45 | 0.4 | -7.3364 | 3.35 | 0.0013079 | 99.273 | -4.4518 | 3 | 0.0018537 | 114.4832 | 420 | 10 | 0.57225 | 187.9667 | Operational
Lyostar II | 10% Sucrose Before Tc | 20-ml clear | 0.00068786 | 10% Sucrose Before Tc | 1.035 | 2.6073 | 45 | 0.45 | -6.9578 | 3.32 | 0.0013275 | 99.1031 | -4.2083 | 3 | 0.0018858 | 116.4661 | 420 | 10 | 0.58099 | 190.5004 | Operational
Lyostar II | 10% Sucrose Before Tc | 20-ml clear | 0.00014197 | 10% Sucrose Before Tc | 1.035 | 2.6073 | 50 | 0.02 | -22.3169 | 7.5567 | 0.00040212 | 99.0115 | -18.7323 | 5.7567 | 0.00056155 | 99.2104 | 420 | 10 | 0.17559 | 73.0343 | Pmin exceeds chamber pressure
Lyostar II | 10% Sucrose Before Tc | 20-ml clear | 0.00024279 | 10% Sucrose Before Tc | 1.035 | 2.6073 | 50 | 0.04 | -17.3641 | 5.4267 | 0.00062522 | 99.1821 | -13.7145 | 4.3067 | 0.00087077 | 99.348 | 420 | 10 | 0.27291 | 101.2327 | Pmin exceeds chamber pressure
Lyostar II | 10% Sucrose Before Tc | 20-ml clear | 0.00031809 | 10% Sucrose Before Tc | 1.035 | 2.6073 | 50 | 0.06 | -14.7925 | 4.6967 | 0.00077867 | 99.2496 | -11.1208 | 3.8067 | 0.0010852 | 99.2907 | 420 | 10 | 0.33992 | 120.6484 | Pmin exceeds chamber pressure
Lyostar II | 10% Sucrose Before Tc | 20-ml clear | 0.00037647 | 10% Sucrose Before Tc | 1.035 | 2.6073 | 50 | 0.08 | -13.1484 | 4.2967 | 0.00089156 | 99.3206 | -9.4693 | 3.5167 | 0.0012473 | 99.1534 | 420 | 10 | 0.3894 | 134.9861 | Pmin exceeds chamber pressure
Lyostar II | 10% Sucrose Before Tc | 20-ml clear | 0.00042305 | 10% Sucrose Before Tc | 1.035 | 2.6073 | 50 | 0.1 | -11.982 | 4.0467 | 0.00097902 | 99.155 | -8.3034 | 3.3367 | 0.0013742 | 99.0286 | 420 | 10 | 0.42779 | 146.1097 | Pmin exceeds chamber pressure
Lyostar II | 10% Sucrose Before Tc | 20-ml clear | 0.00046953 | 10% Sucrose Before Tc | 1.035 | 2.6073 | 50 | 0.125 | -10.9119 | 3.8467 | 0.0010643 | 99.1232 | -7.248 | 3.1967 | 0.0014976 | 99.4218 | 420 | 10 | 0.4652 | 156.9494 | Pmin exceeds chamber pressure
Lyostar II | 10% Sucrose Before Tc | 20-ml clear | 0.00050664 | 10% Sucrose Before Tc | 1.035 | 2.6073 | 50 | 0.15 | -10.1076 | 3.7167 | 0.0011311 | 99.327 | -6.5573 | 3.1667 | 0.0015965 | 104.0716 | 420 | 10 | 0.49461 | 165.4721 | Pmin exceeds chamber pressure
Lyostar II | 10% Sucrose Before Tc | 20-ml clear | 0.00053695 | 10% Sucrose Before Tc | 1.035 | 2.6073 | 50 | 0.175 | -9.4699 | 3.6167 | 0.0011861 | 99.1771 | -6.0893 | 3.1667 | 0.001678 | 109.3857 | 420 | 10 | 0.51881 | 172.4835 | Operational
Lyostar II | 10% Sucrose Before Tc | 20-ml clear | 0.00056218 | 10% Sucrose Before Tc | 1.035 | 2.6073 | 50 | 0.2 | -8.9507 | 3.5467 | 0.001231 | 99.325 | -5.7421 | 3.1667 | 0.0017459 | 113.816 | 420 | 10 | 0.53863 | 178.2263 | Operational
Lyostar II | 10% Sucrose Before Tc | 20-ml clear | 0.0005835 | 10% Sucrose Before Tc | 1.035 | 2.6073 | 50 | 0.225 | -8.5105 | 3.4867 | 0.0012681 | 99.1636 | -5.475 | 3.1667 | 0.0018035 | 117.5667 | 420 | 10 | 0.55509 | 182.995 | Operational
Lyostar II | 10% Sucrose Before Tc | 20-ml clear | 0.00060176 | 10% Sucrose Before Tc | 1.035 | 2.6073 | 50 | 0.25 | -8.1375 | 3.4467 | 0.0012994 | 99.4544 | -5.2627 | 3.1667 | 0.0018528 | 120.7815 | 420 | 10 | 0.56901 | 187.028 | Operational
Lyostar II | 10% Sucrose Before Tc | 20-ml clear | 0.00061757 | 10% Sucrose Before Tc | 1.035 | 2.6073 | 50 | 0.275 | -7.8052 | 3.4067 | 0.001326 | 99.3011 | -5.0891 | 3.1667 | 0.0018955 | 123.5656 | 420 | 10 | 0.58083 | 190.4524 | Operational
Lyostar II | 10% Sucrose Before Tc | 20-ml clear | 0.0006314 | 10% Sucrose Before Tc | 1.035 | 2.6073 | 50 | 0.3 | -7.5123 | 3.3767 | 0.0013488 | 99.3461 | -4.9435 | 3.1667 | 0.0019328 | 125.9978 | 420 | 10 | 0.59102 | 193.4052 | Operational
Lyostar II | 10% Sucrose Before Tc | 20-ml clear | 0.00064359 | 10% Sucrose Before Tc | 1.035 | 2.6073 | 50 | 0.325 | -7.2441 | 3.3467 | 0.0013684 | 99.1163 | -4.8185 | 3.1667 | 0.0019656 | 128.1383 | 420 | 10 | 0.59982 | 195.9548 | Operational
Lyostar II | 10% Sucrose Before Tc | 20-ml clear | 0.00065442 | 10% Sucrose Before Tc | 1.035 | 2.6073 | 50 | 0.35 | -7.0051 | 3.3267 | 0.0013856 | 99.2301 | -4.7087 | 3.1667 | 0.0019947 | 130.0336 | 420 | 10 | 0.60755 | 198.1944 | Operational
Lyostar II | 10% Sucrose Before Tc | 20-ml clear | 0.0006641 | 10% Sucrose Before Tc | 1.035 | 2.6073 | 50 | 0.375 | -6.7826 | 3.3067 | 0.0014006 | 99.1666 | -4.6105 | 3.1667 | 0.0020206 | 131.7213 | 420 | 10 | 0.61431 | 200.1544 | Operational
Lyostar II | 10% Sucrose Before Tc | 20-ml clear | 0.00067282 | 10% Sucrose Before Tc | 1.035 | 2.6073 | 50 | 0.4 | -6.5843 | 3.2967 | 0.0014141 | 99.5361 | -4.5212 | 3.1667 | 0.0020438 | 133.2312 | 420 | 10 | 0.62036 | 201.9062 | Operational
Lyostar II | 10% Sucrose Before Tc | 20-ml clear | 0.00068786 | 10% Sucrose Before Tc | 1.035 | 2.6073 | 50 | 0.45 | -6.2098 | 3.2667 | 0.0014361 | 99.3474 | -4.3616 | 3.1667 | 0.0020833 | 135.8109 | 420 | 10 | 0.63035 | 204.8021 | Operational
Lyostar II | 10% Sucrose Before Tc | 20-ml clear | 0.00014197 | 10% Sucrose Before Tc | 1.035 | 5.2146 | -35 | 0.02 | -41.342 | 125.8333 | 8.4823e-05 | 99.0489 | -40.0877 | 102.9333 | 0.00011708 | 99.0202 | 420 | 10 | 0.036981 | 32.8732 | Pmin exceeds chamber pressure
Lyostar II | 10% Sucrose Before Tc | 20-ml clear | 0.00024279 | 10% Sucrose Before Tc | 1.035 | 5.2146 | -35 | 0.04 | -38.9975 | 115.3333 | 9.8285e-05 | 99.0399 | -38.1101 | 97.2333 | 0.00013515 | 99.0724 | 420 | 10 | 0.042828 | 34.5674 | Operational
Lyostar II | 10% Sucrose Before Tc | 20-ml clear | 0.00031809 | 10% Sucrose Before Tc | 1.035 | 5.2146 | -35 | 0.06 | -37.8188 | 124.2333 | 9.3193e-05 | 99.0226 | -37.1603 | 106.2333 | 0.0001289 | 99.0421 | 420 | 10 | 0.04064 | 33.9336 | Operational
Lyostar II | 10% Sucrose Before Tc | 20-ml clear | 0.00037647 | 10% Sucrose Before Tc | 1.035 | 5.2146 | -35 | 0.08 | -37.0327 | 145.2333 | 7.9465e-05 | 99.0109 | -36.5443 | 125.2333 | 0.00011015 | 99.0538 | 420 | 10 | 0.034664 | 32.2019 | Operational
Lyostar II | 10% Sucrose Before Tc | 20-ml clear | 0.00042305 | 10% Sucrose Before Tc | 1.035 | 5.2146 | -35 | 0.1 | -36.4305 | 183.5333 | 6.2242e-05 | 99.0162 | -36.081 | 158.9333 | 8.6601e-05 | 99.0085 | 420 | 10 | 0.027165 | 30.029 | Operational
Lyostar II | 10% Sucrose Before Tc | 20-ml clear | 0.00046953 | 10% Sucrose Before Tc | 1.035 | 5.2146 | -35 | 0.125 | -35.8163 | 289.9333 | 3.8697e-05 | 99.0246 | -35.6142 | 251.9333 | 5.4124e-05 | 99.0118 | 420 | 10 | 0.016901 | 27.055 | Operational
Lyostar II | 10% Sucrose Before Tc | 20-ml clear | 0.00050664 | 10% Sucrose Before Tc | 1.035 | 5.2146 | -35 | 0.15 | -35.2915 | 753.1333 | 1.4582e-05 | 99.0001 | -35.2187 | 655.7333 | 2.0499e-05 | 99.0064 | 420 | 10 | 0.006373 | 24.0046 | Operational
Lyostar II | 10% Sucrose Before Tc | 20-ml clear | 0.00014197 | 10% Sucrose Before Tc | 1.035 | 5.2146 | -30 | 0.02 | -38.953 | 90.7 | 0.00010406 | 99.0025 | -37.3769 | 72.5 | 0.00014072 | 99.0358 | 420 | 10 | 0.045244 | 35.2674 | Pmin exceeds chamber pressure
Lyostar II | 10% Sucrose Before Tc | 20-ml clear | 0.00024279 | 10% Sucrose Before Tc | 1.035 | 5.2146 | -30 | 0.04 | -36.2645 | 75.2 | 0.00013163 | 99.0792 | -35.0182 | 61.7 | 0.00017642 | 99.002 | 420 | 10 | 0.057166 | 38.722 | Operational
Lyostar II | 10% Sucrose Before Tc | 20-ml clear | 0.00031809 | 10% Sucrose Before Tc | 1.035 | 5.2146 | -30 | 0.06 | -34.9123 | 73 | 0.00013836 | 99.1143 | -33.8782 | 60.8 | 0.00018585 | 99.1329 | 420 | 10 | 0.060105 | 39.5734 | Operational
Lyostar II | 10% Sucrose Before Tc | 20-ml clear | 0.00037647 | 10% Sucrose Before Tc | 1.035 | 5.2146 | -30 | 0.08 | -34.0252 | 75.1 | 0.0001341 | 99.0228 | -33.1504 | 63.1 | 0.00018014 | 99.1078 | 420 | 10 | 0.058254 | 39.0372 | Operational
Lyostar II | 10% Sucrose Before Tc | 20-ml clear | 0.00042305 | 10% Sucrose Before Tc | 1.035 | 5.2146 | -30 | 0.1 | -33.3597 | 80.1 | 0.00012496 | 99.0781 | -32.6152 | 67.6 | 0.00016828 | 99.1188 | 420 | 10 | 0.054302 | 37.8919 | Operational
Lyostar II | 10% Sucrose Before Tc | 20-ml clear | 0.00046953 | 10% Sucrose Before Tc | 1.035 | 5.2146 | -30 | 0.125 | -32.6978 | 89.9 | 0.00010994 | 99.0392 | -32.0908 | 76.1 | 0.00014875 | 99.0252 | 420 | 10 | 0.047803 | 36.009 | Operational
Lyostar II | 10% Sucrose Before Tc | 20-ml clear | 0.00050664 | 10% Sucrose Before Tc | 1.035 | 5.2146 | -30 | 0.15 | -32.1465 | 104.8 | 9.2903e-05 | 99.0032 | -31.6591 | 88.9 | 0.00012641 | 99.0031 | 420 | 10 | 0.040427 | 33.8716 | Operational
Lyostar II | 10% Sucrose Before Tc | 20-ml clear | 0.00053695 | 10% Sucrose Before Tc | 1.035 | 5.2146 | -30 | 0.175 | -31.664 | 127.8 | 7.5016e-05 | 99.0309 | -31.2842 | 108.5 | 0.00010265 | 99.0266 | 420 | 10 | 0.032667 | 31.6233 | Operational
Lyostar II | 10% Sucrose Before Tc | 20-ml clear | 0.00056218 | 10% Sucrose Before Tc | 1.035 | 5.2146 | -30 | 0.2 | -31.2276 | 165.7 | 5.6899e-05 | 99.0035 | -30.9467 | 140.7 | 7.8285e-05 | 99.0016 | 420 | 10 | 0.024796 | 29.3426 | Operational
Lyostar II | 10% Sucrose Before Tc | 20-ml clear | 0.0005835 | 10% Sucrose Before Tc | 1.035 | 5.2146 | -30 | 0.225 | -30.8241 | 238.3 | 3.8914e-05 | 99.0089 | -30.6353 | 202.3 | 5.3816e-05 | 99.0181 | 420 | 10 | 0.01697 | 27.075 | Operational
Lyostar II | 10% Sucrose Before Tc | 20-ml clear | 0.00060176 | 10% Sucrose Before Tc | 1.035 | 5.2146 | -30 | 0.25 | -30.445 | 428.8 | 2.1272e-05 | 99.0068 | -30.3431 | 363.7 | 2.9554e-05 | 99.0018 | 420 | 10 | 0.009282 | 24.8475 | Operational
Lyostar II | 10% Sucrose Before Tc | 20-ml clear | 0.00061757 | 10% Sucrose Before Tc | 1.035 | 5.2146 | -30 | 0.275 | -30.0848 | 2197.9 | 4.0831e-06 | 99.0038 | -30.0654 | 1862.7 | 5.6979e-06 | 99.0042 | 420 | 10 | 0.0017827 | 22.6745 | Operational
Lyostar II | 10% Sucrose Before Tc | 20-ml clear | 0.00014197 | 10% Sucrose Before Tc | 1.035 | 5.2146 | -25 | 0.02 | -36.8503 | 69.6667 | 0.00012207 | 99.0508 | -34.9901 | 54.5667 | 0.00016309 | 99.0277 | 420 | 10 | 0.05299 | 37.512 | Pmin exceeds chamber pressure
Lyostar II | 10% Sucrose Before Tc | 20-ml clear | 0.00024279 | 10% Sucrose Before Tc | 1.035 | 5.2146 | -25 | 0.04 | -33.855 | 54.2667 | 0.00016197 | 99.0965 | -32.2786 | 43.5667 | 0.00021355 | 99.0294 | 420 | 10 | 0.070193 | 42.4963 | Pmin exceeds chamber pressure
Lyostar II | 10% Sucrose Before Tc | 20-ml clear | 0.00031809 | 10% Sucrose Before Tc | 1.035 | 5.2146 | -25 | 0.06 | -32.3437 | 49.8667 | 0.00017882 | 99.0503 | -30.9559 | 40.6667 | 0.00023535 | 99.2042 | 420 | 10 | 0.077479 | 44.6076 | Operational
Lyostar II | 10% Sucrose Before Tc | 20-ml clear | 0.00037647 | 10% Sucrose Before Tc | 1.035 | 5.2146 | -25 | 0.08 | -31.3609 | 48.6667 | 0.0001828 | 99.1164 | -30.1173 | 39.9667 | 0.00023994 | 99.2055 | 420 | 10 | 0.079175 | 45.099 | Operational
Lyostar II | 10% Sucrose Before Tc | 20-ml clear | 0.00042305 | 10% Sucrose Before Tc | 1.035 | 5.2146 | -25 | 0.1 | -30.6354 | 48.8667 | 0.00018084 | 99.0407 | -29.5096 | 40.3667 | 0.0002374 | 99.2176 | 420 | 10 | 0.078329 | 44.8539 | Operational
Lyostar II | 10% Sucrose Before Tc | 20-ml clear | 0.00046953 | 10% Sucrose Before Tc | 1.035 | 5.2146 | -25 | 0.125 | -29.9267 | 50.4667 | 0.00017364 | 99.1241 | -28.926 | 41.7667 | 0.00022848 | 99.1379 | 420 | 10 | 0.075233 | 43.9568 | Operational
Lyostar II | 10% Sucrose Before Tc | 20-ml clear | 0.00050664 | 10% Sucrose Before Tc | 1.035 | 5.2146 | -25 | 0.15 | -29.3489 | 53.0667 | 0.0001634 | 99.1304 | -28.4566 | 43.9667 | 0.00021578 | 99.0571 | 420 | 10 | 0.070827 | 42.6802 | Operational
Lyostar II | 10% Sucrose Before Tc | 20-ml clear | 0.00053695 | 10% Sucrose Before Tc | 1.035 | 5.2146 | -25 | 0.175 | -28.8529 | 56.5667 | 0.00015143 | 99.0571 | -28.0575 | 46.9667 | 0.00020083 | 99.0816 | 420 | 10 | 0.065676 | 41.1877 | Operational
Lyostar II | 10% Sucrose Before Tc | 20-ml clear | 0.00056218 | 10% Sucrose Before Tc | 1.035 | 5.2146 | -25 | 0.2 | -28.4118 | 61.1667 | 0.0001385 | 99.1201 | -27.7052 | 50.7667 | 0.00018453 | 99.0809 | 420 | 10 | 0.060105 | 39.5735 | Operational
Lyostar II | 10% Sucrose Before Tc | 20-ml clear | 0.0005835 | 10% Sucrose Before Tc | 1.035 | 5.2146 | -25 | 0.225 | -28.0098 | 66.8667 | 0.00012508 | 99.0372 | -27.3856 | 55.5667 | 0.00016743 | 99.1237 | 420 | 10 | 0.054312 | 37.8949 | Operational
Lyostar II | 10% Sucrose Before Tc | 20-ml clear | 0.00060176 | 10% Sucrose Before Tc | 1.035 | 5.2146 | -25 | 0.25 | -27.6368 | 74.1667 | 0.00011145 | 99.0557 | -27.0901 | 61.5667 | 0.00014988 | 99.0926 | 420 | 10 | 0.048422 | 36.1883 | Operational
Lyostar II | 10% Sucrose Before Tc | 20-ml clear | 0.00061757 | 10% Sucrose Before Tc | 1.035 | 5.2146 | -25 | 0.275 | -27.2862 | 83.4667 | 9.7803e-05 | 99.0052 | -26.8128 | 69.2667 | 0.00013212 | 99.0866 | 420 | 10 | 0.042518 | 34.4777 | Operational
Lyostar II | 10% Sucrose Before Tc | 20-ml clear | 0.0006314 | 10% Sucrose Before Tc | 1.035 | 5.2146 | -25 | 0.3 | -26.9533 | 95.7667 | 8.4268e-05 | 99.0311 | -26.5497 | 79.3667 | 0.00011432 | 99.079 | 420 | 10 | 0.036655 | 32.7787 | Operational
Lyostar II | 10% Sucrose Before Tc | 20-ml clear | 0.00064359 | 10% Sucrose Before Tc | 1.035 | 5.2146 | -25 | 0.325 | -26.6348 | 112.4667 | 7.0923e-05 | 99.0256 | -26.298 | 93.0667 | 9.6607e-05 | 99.04 | 420 | 10 | 0.030866 | 31.1016 | Operational
Lyostar II | 10% Sucrose Before Tc | 20-ml clear | 0.00065442 | 10% Sucrose Before Tc | 1.035 | 5.2146 | -25 | 0.35 | -26.3283 | 136.3667 | 5.7822e-05 | 99.0124 | -26.0556 | 112.7667 | 7.9061e-05 | 99.0767 | 420 | 10 | 0.025177 | 29.4531 | Operational
Lyostar II | 10% Sucrose Before Tc | 20-ml clear | 0.0006641 | 10% Sucrose Before Tc | 1.035 | 5.2146 | -25 | 0.375 | -26.0321 | 173.2667 | 4.4997e-05 | 99.0025 | -25.8209 | 143.0667 | 6.1746e-05 | 99.0519 | 420 | 10 | 0.019602 | 27.8378 | Operational
Lyostar II | 10% Sucrose Before Tc | 20-ml clear | 0.00067282 | 10% Sucrose Before Tc | 1.035 | 5.2146 | -25 | 0.4 | -25.7446 | 237.5667 | 3.247e-05 | 99.0253 | -25.5929 | 195.7667 | 4.4705e-05 | 99.0197 | 420 | 10 | 0.014151 | 26.2583 | Operational
Lyostar II | 10% Sucrose Before Tc | 20-ml clear | 0.00068786 | 10% Sucrose Before Tc | 1.035 | 5.2146 | -25 | 0.45 | -25.1918 | 905.1667 | 8.3443e-06 | 99.0038 | -25.1531 | 743.7667 | 1.1555e-05 | 99.0006 | 420 | 10 | 0.0036395 | 23.2125 | Operational
Lyostar II | 10% Sucrose Before Tc | 20-ml clear | 0.00014197 | 10% Sucrose Before Tc | 1.035 | 5.2146 | -20 | 0.02 | -34.9877 | 55.9333 | 0.00013936 | 99.1294 | -32.8799 | 43.1333 | 0.00018507 | 99.1466 | 420 | 10 | 0.060452 | 39.6741 | Pmin exceeds chamber pressure
Lyostar II | 10% Sucrose Before Tc | 20-ml clear | 0.00024279 | 10% Sucrose Before Tc | 1.035 | 5.2146 | -20 | 0.04 | -31.7233 | 41.7333 | 0.0001904 | 99.0588 | -29.8527 | 32.9333 | 0.00024885 | 99.056 | 420 | 10 | 0.082424 | 46.0404 | Pmin exceeds chamber pressure
Lyostar II | 10% Sucrose Before Tc | 20-ml clear | 0.00031809 | 10% Sucrose Before Tc | 1.035 | 5.2146 | -20 | 0.06 | -30.0692 | 37.1333 | 0.00021606 | 99.0577 | -28.3615 | 29.7333 | 0.000281 | 99.2417 | 420 | 10 | 0.093472 | 49.2416 | Operational
Lyostar II | 10% Sucrose Before Tc | 20-ml clear | 0.00037647 | 10% Sucrose Before Tc | 1.035 | 5.2146 | -20 | 0.08 | -29.0001 | 35.1333 | 0.00022717 | 99.0416 | -27.4188 | 28.3333 | 0.00029408 | 99.2021 | 420 | 10 | 0.098221 | 50.6175 | Operational
Lyostar II | 10% Sucrose Before Tc | 20-ml clear | 0.00042305 | 10% Sucrose Before Tc | 1.035 | 5.2146 | -20 | 0.1 | -28.2185 | 34.3333 | 0.0002314 | 99.176 | -26.742 | 27.7333 | 0.00029903 | 99.0521 | 420 | 10 | 0.10003 | 51.1417 | Operational
Lyostar II | 10% Sucrose Before Tc | 20-ml clear | 0.00046953 | 10% Sucrose Before Tc | 1.035 | 5.2146 | -20 | 0.125 | -27.4663 | 34.1333 | 0.00023099 | 99.2306 | -26.1006 | 27.7333 | 0.0002985 | 99.2984 | 420 | 10 | 0.099851 | 51.0898 | Operational
Lyostar II | 10% Sucrose Before Tc | 20-ml clear | 0.00050664 | 10% Sucrose Before Tc | 1.035 | 5.2146 | -20 | 0.15 | -26.8634 | 34.4333 | 0.00022671 | 99.1111 | -25.594 | 28.0333 | 0.00029343 | 99.1634 | 420 | 10 | 0.098022 | 50.5598 | Operational
Lyostar II | 10% Sucrose Before Tc | 20-ml clear | 0.00053695 | 10% Sucrose Before Tc | 1.035 | 5.2146 | -20 | 0.175 | -26.3538 | 35.1333 | 0.00022007 | 99.0354 | -25.1708 | 28.6333 | 0.00028552 | 99.0758 | 420 | 10 | 0.095177 | 49.7356 | Operational
Lyostar II | 10% Sucrose Before Tc | 20-ml clear | 0.00056218 | 10% Sucrose Before Tc | 1.035 | 5.2146 | -20 | 0.2 | -25.9072 | 36.2333 | 0.00021192 | 99.2165 | -24.8033 | 29.5333 | 0.00027576 | 99.22 | 420 | 10 | 0.091686 | 48.724 | Operational
Lyostar II | 10% Sucrose Before Tc | 20-ml clear | 0.0005835 | 10% Sucrose Before Tc | 1.035 | 5.2146 | -20 | 0.225 | -25.5056 | 37.5333 | 0.00020281 | 99.2331 | -24.475 | 30.5333 | 0.00026476 | 99.0546 | 420 | 10 | 0.087781 | 47.5925 | Operational
Lyostar II | 10% Sucrose Before Tc | 20-ml clear | 0.00060176 | 10% Sucrose Before Tc | 1.035 | 5.2146 | -20 | 0.25 | -25.1372 | 39.0333 | 0.00019308 | 99.1307 | -24.1754 | 31.8333 | 0.00025294 | 99.211 | 420 | 10 | 0.083609 | 46.3837 | Operational
Lyostar II | 10% Sucrose Before Tc | 20-ml clear | 0.00061757 | 10% Sucrose Before Tc | 1.035 | 5.2146 | -20 | 0.275 | -24.7943 | 40.8333 | 0.00018299 | 99.1421 | -23.8974 | 33.2333 | 0.00024056 | 99.087 | 420 | 10 | 0.079273 | 45.1272 | Operational
Lyostar II | 10% Sucrose Before Tc | 20-ml clear | 0.0006314 | 10% Sucrose Before Tc | 1.035 | 5.2146 | -20 | 0.3 | -24.4716 | 42.8333 | 0.00017268 | 99.0021 | -23.6364 | 34.9333 | 0.00022781 | 99.208 | 420 | 10 | 0.074842 | 43.8434 | Operational
Lyostar II | 10% Sucrose Before Tc | 20-ml clear | 0.00064359 | 10% Sucrose Before Tc | 1.035 | 5.2146 | -20 | 0.325 | -24.1652 | 45.2333 | 0.00016228 | 99.0863 | -23.3891 | 36.8333 | 0.00021483 | 99.232 | 420 | 10 | 0.070365 | 42.5462 | Operational
Lyostar II | 10% Sucrose Before Tc | 20-ml clear | 0.00065442 | 10% Sucrose Before Tc | 1.035 | 5.2146 | -20 | 0.35 | -23.8722 | 47.9333 | 0.00015187 | 99.0893 | -23.153 | 38.9333 | 0.00020173 | 99.0958 | 420 | 10 | 0.065879 | 41.2464 | Operational
Lyostar II | 10% Sucrose Before Tc | 20-ml clear | 0.0006641 | 10% Sucrose Before Tc | 1.035 | 5.2146 | -20 | 0.375 | -23.5906 | 51.0333 | 0.0001415 | 99.1071 | -22.9262 | 41.4333 | 0.00018858 | 99.1756 | 420 | 10 | 0.061408 | 39.9509 | Operational
Lyostar II | 10% Sucrose Before Tc | 20-ml clear | 0.00067282 | 10% Sucrose Before Tc | 1.035 | 5.2146 | -20 | 0.4 | -23.3187 | 54.5333 | 0.00013122 | 99.0138 | -22.7071 | 44.2333 | 0.00017544 | 99.1045 | 420 | 10 | 0.056971 | 38.6652 | Operational
Lyostar II | 10% Sucrose Before Tc | 20-ml clear | 0.00068786 | 10% Sucrose Before Tc | 1.035 | 5.2146 | -20 | 0.45 | -22.7992 | 63.4333 | 0.00011105 | 99.0053 | -22.288 | 51.3333 | 0.00014936 | 99.1121 | 420 | 10 | 0.04825 | 36.1384 | Operational
Lyostar II | 10% Sucrose Before Tc | 20-ml clear | 0.00014197 | 10% Sucrose Before Tc | 1.035 | 5.2146 | -15 | 0.02 | -33.3268 | 46.3 | 0.00015633 | 99.0134 | -31.0039 | 35.3 | 0.00020715 | 99.1693 | 420 | 10 | 0.067793 | 41.8009 | Pmin exceeds chamber pressure
Lyostar II | 10% Sucrose Before Tc | 20-ml clear | 0.00024279 | 10% Sucrose Before Tc | 1.035 | 5.2146 | -15 | 0.04 | -29.8261 | 33.6 | 0.00021785 | 99.1114 | -27.697 | 26.2 | 0.00028368 | 99.3282 | 420 | 10 | 0.094262 | 49.4703 | Pmin exceeds chamber pressure
Lyostar II | 10% Sucrose Before Tc | 20-ml clear | 0.00031809 | 10% Sucrose Before Tc | 1.035 | 5.2146 | -15 | 0.06 | -28.0456 | 29.3 | 0.00025146 | 99.2463 | -26.055 | 23.1 | 0.0003252 | 99.3708 | 420 | 10 | 0.10871 | 53.6568 | Operational
Lyostar II | 10% Sucrose Before Tc | 20-ml clear | 0.00037647 | 10% Sucrose Before Tc | 1.035 | 5.2146 | -15 | 0.08 | -26.8993 | 27.2 | 0.00026895 | 99.2083 | -25.0173 | 21.6 | 0.0003458 | 99.3419 | 420 | 10 | 0.11619 | 55.8234 | Operational
Lyostar II | 10% Sucrose Before Tc | 20-ml clear | 0.00042305 | 10% Sucrose Before Tc | 1.035 | 5.2146 | -15 | 0.1 | -26.0679 | 26.1 | 0.00027864 | 99.2622 | -24.276 | 20.8 | 0.00035716 | 99.2899 | 420 | 10 | 0.12033 | 57.0222 | Operational
Lyostar II | 10% Sucrose Before Tc | 20-ml clear | 0.00046953 | 10% Sucrose Before Tc | 1.035 | 5.2146 | -15 | 0.125 | -25.2761 | 25.4 | 0.00028412 | 99.2745 | -23.5809 | 20.3 | 0.00036363 | 99.2168 | 420 | 10 | 0.12267 | 57.702 | Operational
Lyostar II | 10% Sucrose Before Tc | 20-ml clear | 0.00050664 | 10% Sucrose Before Tc | 1.035 | 5.2146 | -15 | 0.15 | -24.6494 | 25.1 | 0.00028502 | 99.1625 | -23.0389 | 20.1 | 0.00036476 | 99.0744 | 420 | 10 | 0.12306 | 57.814 | Operational
Lyostar II | 10% Sucrose Before Tc | 20-ml clear | 0.00053695 | 10% Sucrose Before Tc | 1.035 | 5.2146 | -15 | 0.175 | -24.1262 | 25.1 | 0.00028299 | 99.1777 | -22.5932 | 20.2 | 0.00036251 | 99.4303 | 420 | 10 | 0.1222 | 57.564 | Operational
Lyostar II | 10% Sucrose Before Tc | 20-ml clear | 0.00056218 | 10% Sucrose Before Tc | 1.035 | 5.2146 | -15 | 0.2 | -23.6735 | 25.3 | 0.00027901 | 99.2636 | -22.2105 | 20.3 | 0.00035797 | 99.1677 | 420 | 10 | 0.1205 | 57.0734 | Operational
Lyostar II | 10% Sucrose Before Tc | 20-ml clear | 0.0005835 | 10% Sucrose Before Tc | 1.035 | 5.2146 | -15 | 0.225 | -23.2713 | 25.6 | 0.00027371 | 99.2209 | -21.8738 | 20.6 | 0.00035185 | 99.3756 | 420 | 10 | 0.11824 | 56.418 | Operational
Lyostar II | 10% Sucrose Before Tc | 20-ml clear | 0.00060176 | 10% Sucrose Before Tc | 1.035 | 5.2146 | -15 | 0.25 | -22.9061 | 26 | 0.00026748 | 99.1537 | -21.5695 | 20.9 | 0.00034461 | 99.219 | 420 | 10 | 0.11558 | 55.6478 | Operational
Lyostar II | 10% Sucrose Before Tc | 20-ml clear | 0.00061757 | 10% Sucrose Before Tc | 1.035 | 5.2146 | -15 | 0.275 | -22.5693 | 26.5 | 0.00026061 | 99.1226 | -21.2906 | 21.3 | 0.00033655 | 99.2129 | 420 | 10 | 0.11265 | 54.7971 | Operational
Lyostar II | 10% Sucrose Before Tc | 20-ml clear | 0.0006314 | 10% Sucrose Before Tc | 1.035 | 5.2146 | -15 | 0.3 | -22.2549 | 27.1 | 0.00025328 | 99.1604 | -21.0318 | 21.8 | 0.00032791 | 99.3803 | 420 | 10 | 0.10951 | 53.8893 | Operational
Lyostar II | 10% Sucrose Before Tc | 20-ml clear | 0.00064359 | 10% Sucrose Before Tc | 1.035 | 5.2146 | -15 | 0.325 | -21.9588 | 27.8 | 0.00024565 | 99.2823 | -20.7881 | 22.3 | 0.00031884 | 99.2993 | 420 | 10 | 0.10625 | 52.9426 | Operational
Lyostar II | 10% Sucrose Before Tc | 20-ml clear | 0.00065442 | 10% Sucrose Before Tc | 1.035 | 5.2146 | -15 | 0.35 | -21.677 | 28.5 | 0.0002378 | 99.1567 | -20.5576 | 22.9 | 0.00030945 | 99.4109 | 420 | 10 | 0.10289 | 51.9691 | Operational
Lyostar II | 10% Sucrose Before Tc | 20-ml clear | 0.0006641 | 10% Sucrose Before Tc | 1.035 | 5.2146 | -15 | 0.375 | -21.4078 | 29.3 | 0.00022982 | 99.1294 | -20.337 | 23.5 | 0.00029984 | 99.2951 | 420 | 10 | 0.099467 | 50.9784 | Operational
Lyostar II | 10% Sucrose Before Tc | 20-ml clear | 0.00067282 | 10% Sucrose Before Tc | 1.035 | 5.2146 | -15 | 0.4 | -21.1493 | 30.2 | 0.00022178 | 99.1895 | -20.1258 | 24.2 | 0.00029008 | 99.3612 | 420 | 10 | 0.096014 | 49.9781 | Operational
Lyostar II | 10% Sucrose Before Tc | 20-ml clear | 0.00068786 | 10% Sucrose Before Tc | 1.035 | 5.2146 | -15 | 0.45 | -20.6583 | 32.2 | 0.00020562 | 99.21 | -19.7242 | 25.7 | 0.00027029 | 99.1984 | 420 | 10 | 0.089078 | 47.9685 | Operational
Lyostar II | 10% Sucrose Before Tc | 20-ml clear | 0.00014197 | 10% Sucrose Before Tc | 1.035 | 5.2146 | -10 | 0.02 | -31.8326 | 39.3667 | 0.00017321 | 99.0393 | -29.3246 | 29.6667 | 0.00022962 | 99.071 | 420 | 10 | 0.075119 | 43.9237 | Pmin exceeds chamber pressure
Lyostar II | 10% Sucrose Before Tc | 20-ml clear | 0.00024279 | 10% Sucrose Before Tc | 1.035 | 5.2146 | -10 | 0.04 | -28.1262 | 27.9667 | 0.00024493 | 99.1656 | -25.7726 | 21.5667 | 0.00031887 | 99.3982 | 420 | 10 | 0.10598 | 52.8646 | Pmin exceeds chamber pressure
Lyostar II | 10% Sucrose Before Tc | 20-ml clear | 0.00031809 | 10% Sucrose Before Tc | 1.035 | 5.2146 | -10 | 0.06 | -26.2354 | 23.9667 | 0.00028605 | 99.0693 | -23.995 | 18.6667 | 0.00036937 | 99.1287 | 420 | 10 | 0.12364 | 57.9825 | Operational
Lyostar II | 10% Sucrose Before Tc | 20-ml clear | 0.00037647 | 10% Sucrose Before Tc | 1.035 | 5.2146 | -10 | 0.08 | -25.0205 | 21.9667 | 0.0003095 | 99.0061 | -22.8724 | 17.2667 | 0.00039709 | 99.2737 | 420 | 10 | 0.13367 | 60.888 | Operational
Lyostar II | 10% Sucrose Before Tc | 20-ml clear | 0.00042305 | 10% Sucrose Before Tc | 1.035 | 5.2146 | -10 | 0.1 | -24.1431 | 20.8667 | 0.00032416 | 99.1602 | -22.0744 | 16.4667 | 0.00041433 | 99.3597 | 420 | 10 | 0.13994 | 62.7044 | Operational
Lyostar II | 10% Sucrose Before Tc | 20-ml clear | 0.00046953 | 10% Sucrose Before Tc | 1.035 | 5.2146 | -10 | 0.125 | -23.3155 | 20.0667 | 0.00033496 | 99.2664 | -21.3308 | 15.8667 | 0.00042703 | 99.2873 | 420 | 10 | 0.14455 | 64.0413 | Operational
Lyostar II | 10% Sucrose Before Tc | 20-ml clear | 0.00050664 | 10% Sucrose Before Tc | 1.035 | 5.2146 | -10 | 0.15 | -22.6669 | 19.5667 | 0.00034044 | 99.0507 | -20.7573 | 15.5667 | 0.00043356 | 99.4297 | 420 | 10 | 0.1469 | 64.721 | Operational
Lyostar II | 10% Sucrose Before Tc | 20-ml clear | 0.00053695 | 10% Sucrose Before Tc | 1.035 | 5.2146 | -10 | 0.175 | -22.1324 | 19.3667 | 0.00034247 | 99.2373 | -20.2886 | 15.3667 | 0.00043609 | 99.2126 | 420 | 10 | 0.14777 | 64.9738 | Operational
Lyostar II | 10% Sucrose Before Tc | 20-ml clear | 0.00056218 | 10% Sucrose Before Tc | 1.035 | 5.2146 | -10 | 0.2 | -21.6743 | 19.2667 | 0.00034214 | 99.2184 | -19.8942 | 15.3667 | 0.00043591 | 99.6131 | 420 | 10 | 0.14764 | 64.9358 | Operational
Lyostar II | 10% Sucrose Before Tc | 20-ml clear | 0.0005835 | 10% Sucrose Before Tc | 1.035 | 5.2146 | -10 | 0.225 | -21.2707 | 19.2667 | 0.00034016 | 99.2046 | -19.5482 | 15.3667 | 0.00043381 | 99.5571 | 420 | 10 | 0.1468 | 64.6936 | Operational
Lyostar II | 10% Sucrose Before Tc | 20-ml clear | 0.00060176 | 10% Sucrose Before Tc | 1.035 | 5.2146 | -10 | 0.25 | -20.9081 | 19.3667 | 0.00033699 | 99.3257 | -19.2375 | 15.3667 | 0.00043032 | 99.1616 | 420 | 10 | 0.14546 | 64.3038 | Operational
Lyostar II | 10% Sucrose Before Tc | 20-ml clear | 0.00061757 | 10% Sucrose Before Tc | 1.035 | 5.2146 | -10 | 0.275 | -20.5755 | 19.4667 | 0.00033294 | 99.1629 | -18.957 | 15.4667 | 0.00042579 | 99.1424 | 420 | 10 | 0.14374 | 63.8054 | Operational
Lyostar II | 10% Sucrose Before Tc | 20-ml clear | 0.0006314 | 10% Sucrose Before Tc | 1.035 | 5.2146 | -10 | 0.3 | -20.2681 | 19.6667 | 0.00032825 | 99.2714 | -18.7008 | 15.6667 | 0.00042047 | 99.5437 | 420 | 10 | 0.14174 | 63.2266 | Operational
Lyostar II | 10% Sucrose Before Tc | 20-ml clear | 0.00064359 | 10% Sucrose Before Tc | 1.035 | 5.2146 | -10 | 0.325 | -19.9796 | 19.8667 | 0.00032307 | 99.1902 | -18.4576 | 15.7667 | 0.00041456 | 99.1389 | 420 | 10 | 0.13953 | 62.5873 | Operational
Lyostar II | 10% Sucrose Before Tc | 20-ml clear | 0.00065442 | 10% Sucrose Before Tc | 1.035 | 5.2146 | -10 | 0.35 | -19.7084 | 20.1667 | 0.00031753 | 99.4359 | -18.2314 | 15.9667 | 0.00040819 | 99.2102 | 420 | 10 | 0.13717 | 61.9029 | Operational
Lyostar II | 10% Sucrose Before Tc | 20-ml clear | 0.0006641 | 10% Sucrose Before Tc | 1.035 | 5.2146 | -10 | 0.375 | -19.448 | 20.3667 | 0.00031171 | 99.0549 | -18.0162 | 16.1667 | 0.00040146 | 99.148 | 420 | 10 | 0.13469 | 61.1843 | Operational
Lyostar II | 10% Sucrose Before Tc | 20-ml clear | 0.00067282 | 10% Sucrose Before Tc | 1.035 | 5.2146 | -10 | 0.4 | -19.2003 | 20.6667 | 0.0003057 | 99.0303 | -17.8136 | 16.4667 | 0.00039446 | 99.5711 | 420 | 10 | 0.13212 | 60.4404 | Operational
Lyostar II | 10% Sucrose Before Tc | 20-ml clear | 0.00068786 | 10% Sucrose Before Tc | 1.035 | 5.2146 | -10 | 0.45 | -18.7333 | 21.3667 | 0.00029328 | 99.1047 | -17.427 | 16.9667 | 0.00037987 | 99.4763 | 420 | 10 | 0.12682 | 58.9029 | Operational
Lyostar II | 10% Sucrose Before Tc | 20-ml clear | 0.00014197 | 10% Sucrose Before Tc | 1.035 | 5.2146 | -5 | 0.02 | -30.4793 | 34.1333 | 0.00019018 | 99.0186 | -27.8098 | 25.5133 | 0.00025262 | 99.0443 | 420 | 10 | 0.0825 | 46.0624 | Pmin exceeds chamber pressure
Lyostar II | 10% Sucrose Before Tc | 20-ml clear | 0.00024279 | 10% Sucrose Before Tc | 1.035 | 5.2146 | -5 | 0.04 | -26.593 | 23.8333 | 0.00027206 | 99.017 | -24.0425 | 18.1933 | 0.00035487 | 99.0981 | 420 | 10 | 0.11774 | 56.2742 | Pmin exceeds chamber pressure
Lyostar II | 10% Sucrose Before Tc | 20-ml clear | 0.00031809 | 10% Sucrose Before Tc | 1.035 | 5.2146 | -5 | 0.06 | -24.6041 | 20.2333 | 0.0003205 | 99.0273 | -22.1463 | 15.6133 | 0.00041439 | 99.0173 | 420 | 10 | 0.13855 | 62.3043 | Pmin exceeds chamber pressure
Lyostar II | 10% Sucrose Before Tc | 20-ml clear | 0.00037647 | 10% Sucrose Before Tc | 1.035 | 5.2146 | -5 | 0.08 | -23.3273 | 18.3933 | 0.00034972 | 99.0047 | -20.9482 | 14.3133 | 0.00044914 | 99.1338 | 420 | 10 | 0.15106 | 65.9269 | Operational
Lyostar II | 10% Sucrose Before Tc | 20-ml clear | 0.00042305 | 10% Sucrose Before Tc | 1.035 | 5.2146 | -5 | 0.1 | -22.4111 | 17.3133 | 0.00036913 | 99.0011 | -20.0981 | 13.5333 | 0.00047208 | 99.1054 | 420 | 10 | 0.15936 | 68.3323 | Operational
Lyostar II | 10% Sucrose Before Tc | 20-ml clear | 0.00046953 | 10% Sucrose Before Tc | 1.035 | 5.2146 | -5 | 0.125 | -21.5513 | 16.4933 | 0.00038489 | 99.0133 | -19.3102 | 12.9333 | 0.00049068 | 99.0377 | 420 | 10 | 0.1661 | 70.2844 | Operational
Lyostar II | 10% Sucrose Before Tc | 20-ml clear | 0.00050664 | 10% Sucrose Before Tc | 1.035 | 5.2146 | -5 | 0.15 | -20.8832 | 15.9933 | 0.00039458 | 99.019 | -18.7066 | 12.5733 | 0.00050218 | 99.038 | 420 | 10 | 0.17024 | 71.4861 | Operational
Lyostar II | 10% Sucrose Before Tc | 20-ml clear | 0.00053695 | 10% Sucrose Before Tc | 1.035 | 5.2146 | -5 | 0.175 | -20.3372 | 15.6933 | 0.00040029 | 99.0978 | -18.2192 | 12.3533 | 0.00050905 | 99.0755 | 420 | 10 | 0.17269 | 72.1944 | Operational
Lyostar II | 10% Sucrose Before Tc | 20-ml clear | 0.00056218 | 10% Sucrose Before Tc | 1.035 | 5.2146 | -5 | 0.2 | -19.8729 | 15.4933 | 0.00040324 | 99.0467 | -17.8096 | 12.2133 | 0.00051273 | 99.0577 | 420 | 10 | 0.17396 | 72.5624 | Operational
Lyostar II | 10% Sucrose Before Tc | 20-ml clear | 0.0005835 | 10% Sucrose Before Tc | 1.035 | 5.2146 | -5 | 0.225 | -19.4679 | 15.3933 | 0.00040422 | 99.1073 | -17.4553 | 12.1333 | 0.00051413 | 99.0449 | 420 | 10 | 0.17439 | 72.6871 | Operational
Lyostar II | 10% Sucrose Before Tc | 20-ml clear | 0.00060176 | 10% Sucrose Before Tc | 1.035 | 5.2146 | -5 | 0.25 | -19.1057 | 15.3333 | 0.00040376 | 99.0432 | -17.1416 | 12.0933 | 0.00051385 | 99.0091 | 420 | 10 | 0.1742 | 72.6331 | Operational
Lyostar II | 10% Sucrose Before Tc | 20-ml clear | 0.00061757 | 10% Sucrose Before Tc | 1.035 | 5.2146 | -5 | 0.275 | -18.7774 | 15.3333 | 0.00040221 | 99.0802 | -16.8595 | 12.0933 | 0.00051232 | 99.0405 | 420 | 10 | 0.17355 | 72.4448 | Operational
Lyostar II | 10% Sucrose Before Tc | 20-ml clear | 0.0006314 | 10% Sucrose Before Tc | 1.035 | 5.2146 | -5 | 0.3 | -18.4744 | 15.3533 | 0.00039984 | 99.0236 | -16.6011 | 12.1133 | 0.00050981 | 99.0314 | 420 | 10 | 0.17255 | 72.1544 | Operational
Lyostar II | 10% Sucrose Before Tc | 20-ml clear | 0.00064359 | 10% Sucrose Before Tc | 1.035 | 5.2146 | -5 | 0.325 | -18.193 | 15.4133 | 0.00039683 | 99.0486 | -16.362 | 12.1533 | 0.00050654 | 99.0238 | 420 | 10 | 0.17127 | 71.7848 | Operational
Lyostar II | 10% Sucrose Before Tc | 20-ml clear | 0.00065442 | 10% Sucrose Before Tc | 1.035 | 5.2146 | -5 | 0.35 | -17.9285 | 15.4933 | 0.00039332 | 99.0574 | -16.1388 | 12.2133 | 0.00050268 | 99.0475 | 420 | 10 | 0.16979 | 71.3535 | Operational
Lyostar II | 10% Sucrose Before Tc | 20-ml clear | 0.0006641 | 10% Sucrose Before Tc | 1.035 | 5.2146 | -5 | 0.375 | -17.6783 | 15.5933 | 0.00038942 | 99.0735 | -15.929 | 12.2933 | 0.00049834 | 99.1237 | 420 | 10 | 0.16813 | 70.874 | Operational
Lyostar II | 10% Sucrose Before Tc | 20-ml clear | 0.00067282 | 10% Sucrose Before Tc | 1.035 | 5.2146 | -5 | 0.4 | -17.4402 | 15.7133 | 0.00038522 | 99.1141 | -15.729 | 12.3733 | 0.00049362 | 99.1022 | 420 | 10 | 0.16634 | 70.3561 | Operational
Lyostar II | 10% Sucrose Before Tc | 20-ml clear | 0.00068786 | 10% Sucrose Before Tc | 1.035 | 5.2146 | -5 | 0.45 | -16.9923 | 15.9733 | 0.00037614 | 99.063 | -15.3559 | 12.5733 | 0.00048333 | 99.1449 | 420 | 10 | 0.16248 | 69.2364 | Operational
Lyostar II | 10% Sucrose Before Tc | 20-ml clear | 0.00014197 | 10% Sucrose Before Tc | 1.035 | 5.2146 | 0 | 0.02 | -29.2447 | 30.1 | 0.00020735 | 99.0516 | -26.434 | 22.34 | 0.00027625 | 99.0038 | 420 | 10 | 0.089979 | 48.2295 | Pmin exceeds chamber pressure
Lyostar II | 10% Sucrose Before Tc | 20-ml clear | 0.00024279 | 10% Sucrose Before Tc | 1.035 | 5.2146 | 0 | 0.04 | -25.1996 | 20.78 | 0.00029951 | 99.0915 | -22.4768 | 15.74 | 0.00039197 | 99.034 | 420 | 10 | 0.12968 | 59.7316 | Pmin exceeds chamber pressure
Lyostar II | 10% Sucrose Before Tc | 20-ml clear | 0.00031809 | 10% Sucrose Before Tc | 1.035 | 5.2146 | 0 | 0.06 | -23.1234 | 17.5 | 0.00035528 | 99.0459 | -20.4766 | 13.42 | 0.00046074 | 99.0231 | 420 | 10 | 0.15365 | 66.6777 | Pmin exceeds chamber pressure
Lyostar II | 10% Sucrose Before Tc | 20-ml clear | 0.00037647 | 10% Sucrose Before Tc | 1.035 | 5.2146 | 0 | 0.08 | -21.7944 | 15.82 | 0.00039023 | 99.069 | -19.2111 | 12.22 | 0.00050268 | 99.0615 | 420 | 10 | 0.16862 | 71.016 | Operational
Lyostar II | 10% Sucrose Before Tc | 20-ml clear | 0.00042305 | 10% Sucrose Before Tc | 1.035 | 5.2146 | 0 | 0.1 | -20.8429 | 14.82 | 0.0004143 | 99.1018 | -18.3151 | 11.5 | 0.00053137 | 99.0636 | 420 | 10 | 0.17892 | 74.0012 | Operational
Lyostar II | 10% Sucrose Before Tc | 20-ml clear | 0.00046953 | 10% Sucrose Before Tc | 1.035 | 5.2146 | 0 | 0.125 | -19.9544 | 14.04 | 0.00043486 | 99.1313 | -17.4886 | 10.94 | 0.00055581 | 99.0902 | 420 | 10 | 0.18772 | 76.5502 | Operational
Lyostar II | 10% Sucrose Before Tc | 20-ml clear | 0.00050664 | 10% Sucrose Before Tc | 1.035 | 5.2146 | 0 | 0.15 | -19.2684 | 13.54 | 0.00044857 | 99.1126 | -16.8583 | 10.58 | 0.00057214 | 99.0693 | 420 | 10 | 0.19359 | 78.2502 | Operational
Lyostar II | 10% Sucrose Before Tc | 20-ml clear | 0.00053695 | 10% Sucrose Before Tc | 1.035 | 5.2146 | 0 | 0.175 | -18.7107 | 13.2 | 0.00045773 | 99.0356 | -16.3524 | 10.34 | 0.00058313 | 99.0493 | 420 | 10 | 0.19751 | 79.3871 | Operational
Lyostar II | 10% Sucrose Before Tc | 20-ml clear | 0.00056218 | 10% Sucrose Before Tc | 1.035 | 5.2146 | 0 | 0.2 | -18.2412 | 12.98 | 0.00046372 | 99.0609 | -15.931 | 10.18 | 0.00059042 | 99.0667 | 420 | 10 | 0.20008 | 80.132 | Operational
Lyostar II | 10% Sucrose Before Tc | 20-ml clear | 0.0005835 | 10% Sucrose Before Tc | 1.035 | 5.2146 | 0 | 0.225 | -17.8346 | 12.84 | 0.00046742 | 99.1494 | -15.5705 | 10.08 | 0.00059504 | 99.171 | 420 | 10 | 0.20168 | 80.5939 | Operational
Lyostar II | 10% Sucrose Before Tc | 20-ml clear | 0.00060176 | 10% Sucrose Before Tc | 1.035 | 5.2146 | 0 | 0.25 | -17.4734 | 12.74 | 0.00046943 | 99.1486 | -15.2515 | 10 | 0.00059769 | 99.1005 | 420 | 10 | 0.20255 | 80.8456 | Operational
Lyostar II | 10% Sucrose Before Tc | 20-ml clear | 0.00061757 | 10% Sucrose Before Tc | 1.035 | 5.2146 | 0 | 0.275 | -17.1459 | 12.66 | 0.00047014 | 99.0023 | -14.9678 | 9.96 | 0.00059883 | 99.1642 | 420 | 10 | 0.20286 | 80.9377 | Operational
Lyostar II | 10% Sucrose Before Tc | 20-ml clear | 0.0006314 | 10% Sucrose Before Tc | 1.035 | 5.2146 | 0 | 0.3 | -16.8486 | 12.64 | 0.00046985 | 99.1071 | -14.707 | 9.92 | 0.00059881 | 99.0072 | 420 | 10 | 0.20275 | 80.9062 | Operational
Lyostar II | 10% Sucrose Before Tc | 20-ml clear | 0.00064359 | 10% Sucrose Before Tc | 1.035 | 5.2146 | 0 | 0.325 | -16.5715 | 12.62 | 0.00046879 | 99.0278 | -14.4706 | 9.92 | 0.00059786 | 99.1024 | 420 | 10 | 0.20231 | 80.7777 | Operational
Lyostar II | 10% Sucrose Before Tc | 20-ml clear | 0.00065442 | 10% Sucrose Before Tc | 1.035 | 5.2146 | 0 | 0.35 | -16.3143 | 12.64 | 0.0004671 | 99.1265 | -14.2489 | 9.92 | 0.00059618 | 99.0582 | 420 | 10 | 0.2016 | 80.5723 | Operational
Lyostar II | 10% Sucrose Before Tc | 20-ml clear | 0.0006641 | 10% Sucrose Before Tc | 1.035 | 5.2146 | 0 | 0.375 | -16.0707 | 12.66 | 0.00046491 | 99.104 | -14.0426 | 9.94 | 0.00059391 | 99.1137 | 420 | 10 | 0.20068 | 80.3049 | Operational
Lyostar II | 10% Sucrose Before Tc | 20-ml clear | 0.00067282 | 10% Sucrose Before Tc | 1.035 | 5.2146 | 0 | 0.4 | -15.8404 | 12.7 | 0.00046232 | 99.1439 | -13.8464 | 9.96 | 0.00059115 | 99.0741 | 420 | 10 | 0.19958 | 79.9877 | Operational
Lyostar II | 10% Sucrose Before Tc | 20-ml clear | 0.00068786 | 10% Sucrose Before Tc | 1.035 | 5.2146 | 0 | 0.45 | -15.4096 | 12.8 | 0.00045622 | 99.1432 | -13.4851 | 10.04 | 0.00058452 | 99.1918 | 420 | 10 | 0.197 | 79.2388 | Operational
Lyostar II | 10% Sucrose Before Tc | 20-ml clear | 0.00014197 | 10% Sucrose Before Tc | 1.035 | 5.2146 | 5 | 0.02 | -28.1119 | 26.8867 | 0.00022476 | 99.0189 | -25.1763 | 19.8667 | 0.00030054 | 99.0038 | 420 | 10 | 0.097582 | 50.4324 | Pmin exceeds chamber pressure
Lyostar II | 10% Sucrose Before Tc | 20-ml clear | 0.00024279 | 10% Sucrose Before Tc | 1.035 | 5.2146 | 5 | 0.04 | -23.9246 | 18.4067 | 0.00032744 | 99.0785 | -21.0522 | 13.8867 | 0.00043031 | 99.065 | 420 | 10 | 0.14184 | 63.2573 | Pmin exceeds chamber pressure
Lyostar II | 10% Sucrose Before Tc | 20-ml clear | 0.00031809 | 10% Sucrose Before Tc | 1.035 | 5.2146 | 5 | 0.06 | -21.7732 | 15.4267 | 0.00039067 | 99.0692 | -18.9594 | 11.7867 | 0.00050874 | 99.0865 | 420 | 10 | 0.16904 | 71.138 | Pmin exceeds chamber pressure
Lyostar II | 10% Sucrose Before Tc | 20-ml clear | 0.00037647 | 10% Sucrose Before Tc | 1.035 | 5.2146 | 5 | 0.08 | -20.3965 | 13.8867 | 0.00043144 | 99.0897 | -17.6343 | 10.6867 | 0.00055817 | 99.0945 | 420 | 10 | 0.18653 | 76.2042 | Operational
Lyostar II | 10% Sucrose Before Tc | 20-ml clear | 0.00042305 | 10% Sucrose Before Tc | 1.035 | 5.2146 | 5 | 0.1 | -19.4136 | 12.9667 | 0.00046019 | 99.153 | -16.6978 | 10.0267 | 0.00059279 | 99.1297 | 420 | 10 | 0.19885 | 79.774 | Operational
Lyostar II | 10% Sucrose Before Tc | 20-ml clear | 0.00046953 | 10% Sucrose Before Tc | 1.035 | 5.2146 | 5 | 0.125 | -18.4985 | 12.2267 | 0.00048551 | 99.1006 | -15.8368 | 9.5067 | 0.00062319 | 99.191 | 420 | 10 | 0.2097 | 82.9177 | Operational
Lyostar II | 10% Sucrose Before Tc | 20-ml clear | 0.00050664 | 10% Sucrose Before Tc | 1.035 | 5.2146 | 5 | 0.15 | -17.7958 | 11.7467 | 0.00050315 | 99.0551 | -15.1833 | 9.1667 | 0.00064438 | 99.2073 | 420 | 10 | 0.21726 | 85.108 | Operational
Lyostar II | 10% Sucrose Before Tc | 20-ml clear | 0.00053695 | 10% Sucrose Before Tc | 1.035 | 5.2146 | 5 | 0.175 | -17.2292 | 11.4267 | 0.00051566 | 99.0931 | -14.6602 | 8.9267 | 0.00065946 | 99.1344 | 420 | 10 | 0.22262 | 86.6613 | Operational
Lyostar II | 10% Sucrose Before Tc | 20-ml clear | 0.00056218 | 10% Sucrose Before Tc | 1.035 | 5.2146 | 5 | 0.2 | -16.755 | 11.2067 | 0.00052456 | 99.1755 | -14.2288 | 8.7667 | 0.00067028 | 99.2039 | 420 | 10 | 0.22644 | 87.7682 | Operational
Lyostar II | 10% Sucrose Before Tc | 20-ml clear | 0.0005835 | 10% Sucrose Before Tc | 1.035 | 5.2146 | 5 | 0.225 | -16.3435 | 11.0267 | 0.00053085 | 99.0278 | -13.8595 | 8.6467 | 0.00067801 | 99.1992 | 420 | 10 | 0.22914 | 88.5504 | Operational
Lyostar II | 10% Sucrose Before Tc | 20-ml clear | 0.00060176 | 10% Sucrose Before Tc | 1.035 | 5.2146 | 5 | 0.25 | -15.9821 | 10.9067 | 0.00053517 | 99.0139 | -13.5338 | 8.5467 | 0.00068344 | 99.0324 | 420 | 10 | 0.231 | 89.0896 | Operational
Lyostar II | 10% Sucrose Before Tc | 20-ml clear | 0.00061757 | 10% Sucrose Before Tc | 1.035 | 5.2146 | 5 | 0.275 | -15.6586 | 10.8267 | 0.00053799 | 99.0627 | -13.2476 | 8.4867 | 0.00068711 | 99.0686 | 420 | 10 | 0.23222 | 89.443 | Operational
Lyostar II | 10% Sucrose Before Tc | 20-ml clear | 0.0006314 | 10% Sucrose Before Tc | 1.035 | 5.2146 | 5 | 0.3 | -15.3634 | 10.7667 | 0.00053964 | 99.059 | -12.9897 | 8.4467 | 0.00068939 | 99.129 | 420 | 10 | 0.23294 | 89.6515 | Operational
Lyostar II | 10% Sucrose Before Tc | 20-ml clear | 0.00064359 | 10% Sucrose Before Tc | 1.035 | 5.2146 | 5 | 0.325 | -15.0914 | 10.7267 | 0.00054035 | 99.0575 | -12.75 | 8.4067 | 0.00069059 | 99.0048 | 420 | 10 | 0.23326 | 89.7447 | Operational
Lyostar II | 10% Sucrose Before Tc | 20-ml clear | 0.00065442 | 10% Sucrose Before Tc | 1.035 | 5.2146 | 5 | 0.35 | -14.8389 | 10.7067 | 0.00054033 | 99.0987 | -12.5362 | 8.4067 | 0.0006909 | 99.2578 | 420 | 10 | 0.23326 | 89.7458 | Operational
Lyostar II | 10% Sucrose Before Tc | 20-ml clear | 0.0006641 | 10% Sucrose Before Tc | 1.035 | 5.2146 | 5 | 0.375 | -14.6002 | 10.6867 | 0.0005397 | 99.0138 | -12.329 | 8.3867 | 0.00069049 | 99.1283 | 420 | 10 | 0.23301 | 89.6717 | Operational
Lyostar II | 10% Sucrose Before Tc | 20-ml clear | 0.00067282 | 10% Sucrose Before Tc | 1.035 | 5.2146 | 5 | 0.4 | -14.3759 | 10.6867 | 0.00053857 | 99.0239 | -12.1376 | 8.3867 | 0.00068949 | 99.1635 | 420 | 10 | 0.23254 | 89.5362 | Operational
Lyostar II | 10% Sucrose Before Tc | 20-ml clear | 0.00068786 | 10% Sucrose Before Tc | 1.035 | 5.2146 | 5 | 0.45 | -13.9618 | 10.7267 | 0.00053517 | 99.1961 | -11.7851 | 8.4067 | 0.00068611 | 99.2634 | 420 | 10 | 0.23111 | 89.1221 | Operational
Lyostar II | 10% Sucrose Before Tc | 20-ml clear | 0.00014197 | 10% Sucrose Before Tc | 1.035 | 5.2146 | 10 | 0.02 | -27.0661 | 24.3133 | 0.00024247 | 99.0715 | -24.0188 | 17.8933 | 0.0003255 | 99.0064 | 420 | 10 | 0.10532 | 52.6758 | Pmin exceeds chamber pressure
Lyostar II | 10% Sucrose Before Tc | 20-ml clear | 0.00024279 | 10% Sucrose Before Tc | 1.035 | 5.2146 | 10 | 0.04 | -22.753 | 16.5333 | 0.00035595 | 99.068 | -19.7468 | 12.4333 | 0.00046998 | 99.0184 | 420 | 10 | 0.15429 | 66.8633 | Pmin exceeds chamber pressure
Lyostar II | 10% Sucrose Before Tc | 20-ml clear | 0.00031809 | 10% Sucrose Before Tc | 1.035 | 5.2146 | 10 | 0.06 | -20.5337 | 13.8133 | 0.00042686 | 99.0942 | -17.5726 | 10.5333 | 0.00055858 | 99.1529 | 420 | 10 | 0.18481 | 75.7074 | Pmin exceeds chamber pressure
Lyostar II | 10% Sucrose Before Tc | 20-ml clear | 0.00037647 | 10% Sucrose Before Tc | 1.035 | 5.2146 | 10 | 0.08 | -19.1138 | 12.3933 | 0.00047359 | 99.0682 | -16.1923 | 9.5133 | 0.00061588 | 99.0193 | 420 | 10 | 0.20488 | 81.5227 | Pmin exceeds chamber pressure
Lyostar II | 10% Sucrose Before Tc | 20-ml clear | 0.00042305 | 10% Sucrose Before Tc | 1.035 | 5.2146 | 10 | 0.1 | -18.1014 | 11.5333 | 0.00050711 | 99.0292 | -15.2207 | 8.9133 | 0.00065671 | 99.1341 | 420 | 10 | 0.21927 | 85.6909 | Operational
Lyostar II | 10% Sucrose Before Tc | 20-ml clear | 0.00046953 | 10% Sucrose Before Tc | 1.035 | 5.2146 | 10 | 0.125 | -17.1632 | 10.8533 | 0.00053726 | 99.0388 | -14.329 | 8.4333 | 0.00069332 | 99.2241 | 420 | 10 | 0.2322 | 89.4389 | Operational
Lyostar II | 10% Sucrose Before Tc | 20-ml clear | 0.00050664 | 10% Sucrose Before Tc | 1.035 | 5.2146 | 10 | 0.15 | -16.4469 | 10.4133 | 0.00055885 | 99.1028 | -13.6539 | 8.1133 | 0.00071953 | 99.2271 | 420 | 10 | 0.24147 | 92.1226 | Operational
Lyostar II | 10% Sucrose Before Tc | 20-ml clear | 0.00053695 | 10% Sucrose Before Tc | 1.035 | 5.2146 | 10 | 0.175 | -15.8724 | 10.1133 | 0.00057468 | 99.2089 | -13.1182 | 7.8933 | 0.00073879 | 99.2697 | 420 | 10 | 0.24826 | 94.091 | Operational
Lyostar II | 10% Sucrose Before Tc | 20-ml clear | 0.00056218 | 10% Sucrose Before Tc | 1.035 | 5.2146 | 10 | 0.2 | -15.3892 | 9.8733 | 0.00058645 | 99.0313 | -12.676 | 7.7333 | 0.00075319 | 99.2908 | 420 | 10 | 0.25331 | 95.555 | Operational
Lyostar II | 10% Sucrose Before Tc | 20-ml clear | 0.0005835 | 10% Sucrose Before Tc | 1.035 | 5.2146 | 10 | 0.225 | -14.978 | 9.7133 | 0.00059524 | 99.0871 | -12.3 | 7.6133 | 0.00076403 | 99.289 | 420 | 10 | 0.25709 | 96.6501 | Operational
Lyostar II | 10% Sucrose Before Tc | 20-ml clear | 0.00060176 | 10% Sucrose Before Tc | 1.035 | 5.2146 | 10 | 0.25 | -14.6174 | 9.5933 | 0.0006018 | 99.1313 | -11.9696 | 7.5133 | 0.00077222 | 99.1444 | 420 | 10 | 0.25991 | 97.468 | Operational
Lyostar II | 10% Sucrose Before Tc | 20-ml clear | 0.00061757 | 10% Sucrose Before Tc | 1.035 | 5.2146 | 10 | 0.275 | -14.2932 | 9.4933 | 0.00060664 | 99.0595 | -11.684 | 7.4533 | 0.00077835 | 99.2789 | 420 | 10 | 0.262 | 98.0726 | Operational
Lyostar II | 10% Sucrose Before Tc | 20-ml clear | 0.0006314 | 10% Sucrose Before Tc | 1.035 | 5.2146 | 10 | 0.3 | -14.003 | 9.4333 | 0.00061012 | 99.1849 | -11.4209 | 7.3933 | 0.00078287 | 99.1634 | 420 | 10 | 0.26351 | 98.5093 | Operational
Lyostar II | 10% Sucrose Before Tc | 20-ml clear | 0.00064359 | 10% Sucrose Before Tc | 1.035 | 5.2146 | 10 | 0.325 | -13.733 | 9.3733 | 0.00061253 | 99.1058 | -11.1842 | 7.3533 | 0.00078612 | 99.161 | 420 | 10 | 0.26455 | 98.8127 | Operational
Lyostar II | 10% Sucrose Before Tc | 20-ml clear | 0.00065442 | 10% Sucrose Before Tc | 1.035 | 5.2146 | 10 | 0.35 | -13.484 | 9.3333 | 0.00061407 | 99.0962 | -10.9618 | 7.3133 | 0.00078833 | 99.0013 | 420 | 10 | 0.26523 | 99.0079 | Operational
Lyostar II | 10% Sucrose Before Tc | 20-ml clear | 0.0006641 | 10% Sucrose Before Tc | 1.035 | 5.2146 | 10 | 0.375 | -13.2533 | 9.3133 | 0.00061489 | 99.1894 | -10.7602 | 7.2933 | 0.00078968 | 99.0288 | 420 | 10 | 0.2656 | 99.1145 | Operational
Lyostar II | 10% Sucrose Before Tc | 20-ml clear | 0.00067282 | 10% Sucrose Before Tc | 1.035 | 5.2146 | 10 | 0.4 | -13.034 | 9.2933 | 0.00061513 | 99.1741 | -10.5777 | 7.2933 | 0.00079033 | 99.2695 | 420 | 10 | 0.26571 | 99.1484 | Operational
Lyostar II | 10% Sucrose Before Tc | 20-ml clear | 0.00068786 | 10% Sucrose Before Tc | 1.035 | 5.2146 | 10 | 0.45 | -12.6279 | 9.2733 | 0.00061421 | 99.1227 | -10.2277 | 7.2733 | 0.00078996 | 99.1879 | 420 | 10 | 0.26535 | 99.0435 | Operational
Lyostar II | 10% Sucrose Before Tc | 20-ml clear | 0.00014197 | 10% Sucrose Before Tc | 1.035 | 5.2146 | 15 | 0.02 | -26.096 | 22.18 | 0.00026049 | 99.0292 | -22.9493 | 16.3 | 0.00035114 | 99.0607 | 420 | 10 | 0.11321 | 54.962 | Pmin exceeds chamber pressure
Lyostar II | 10% Sucrose Before Tc | 20-ml clear | 0.00024279 | 10% Sucrose Before Tc | 1.035 | 5.2146 | 15 | 0.04 | -21.6696 | 15.02 | 0.00038511 | 99.0143 | -18.5461 | 11.3 | 0.00051103 | 99.1674 | 420 | 10 | 0.16704 | 70.5568 | Pmin exceeds chamber pressure
Lyostar II | 10% Sucrose Before Tc | 20-ml clear | 0.00031809 | 10% Sucrose Before Tc | 1.035 | 5.2146 | 15 | 0.06 | -19.3885 | 12.52 | 0.00046394 | 99.0217 | -16.2957 | 9.54 | 0.00061036 | 99.0959 | 420 | 10 | 0.20101 | 80.3994 | Pmin exceeds chamber pressure
Lyostar II | 10% Sucrose Before Tc | 20-ml clear | 0.00037647 | 10% Sucrose Before Tc | 1.035 | 5.2146 | 15 | 0.08 | -17.9307 | 11.22 | 0.00051684 | 99.0645 | -14.8713 | 8.62 | 0.00067598 | 99.168 | 420 | 10 | 0.22376 | 86.9913 | Pmin exceeds chamber pressure
Lyostar II | 10% Sucrose Before Tc | 20-ml clear | 0.00042305 | 10% Sucrose Before Tc | 1.035 | 5.2146 | 15 | 0.1 | -16.8945 | 10.44 | 0.00055527 | 99.1734 | -13.8658 | 8.06 | 0.00072339 | 99.1999 | 420 | 10 | 0.24028 | 91.7779 | Operational
Lyostar II | 10% Sucrose Before Tc | 20-ml clear | 0.00046953 | 10% Sucrose Before Tc | 1.035 | 5.2146 | 15 | 0.125 | -15.9339 | 9.8 | 0.00059038 | 99.097 | -12.9405 | 7.6 | 0.00076655 | 99.0637 | 420 | 10 | 0.25536 | 96.1478 | Operational
Lyostar II | 10% Sucrose Before Tc | 20-ml clear | 0.00050664 | 10% Sucrose Before Tc | 1.035 | 5.2146 | 15 | 0.15 | -15.2026 | 9.38 | 0.00061599 | 99.0687 | -12.2447 | 7.3 | 0.00079803 | 99.0326 | 420 | 10 | 0.26636 | 99.3363 | Operational
Lyostar II | 10% Sucrose Before Tc | 20-ml clear | 0.00053695 | 10% Sucrose Before Tc | 1.035 | 5.2146 | 15 | 0.175 | -14.621 | 9.1 | 0.00063518 | 99.2225 | -11.6989 | 7.1 | 0.00082166 | 99.1888 | 420 | 10 | 0.27461 | 101.726 | Operational
Lyostar II | 10% Sucrose Before Tc | 20-ml clear | 0.00056218 | 10% Sucrose Before Tc | 1.035 | 5.2146 | 15 | 0.2 | -14.1341 | 8.88 | 0.00064982 | 99.1478 | -11.2434 | 6.94 | 0.00083975 | 99.0832 | 420 | 10 | 0.2809 | 103.5497 | Operational
Lyostar II | 10% Sucrose Before Tc | 20-ml clear | 0.0005835 | 10% Sucrose Before Tc | 1.035 | 5.2146 | 15 | 0.225 | -13.7198 | 8.72 | 0.00066112 | 99.1559 | -10.8586 | 6.82 | 0.00085379 | 99.0107 | 420 | 10 | 0.28576 | 104.9582 | Operational
Lyostar II | 10% Sucrose Before Tc | 20-ml clear | 0.00060176 | 10% Sucrose Before Tc | 1.035 | 5.2146 | 15 | 0.25 | -13.3588 | 8.6 | 0.0006699 | 99.1959 | -10.533 | 6.74 | 0.00086479 | 99.1706 | 420 | 10 | 0.28954 | 106.0528 | Operational
Lyostar II | 10% Sucrose Before Tc | 20-ml clear | 0.00061757 | 10% Sucrose Before Tc | 1.035 | 5.2146 | 15 | 0.275 | -13.0355 | 8.5 | 0.00067671 | 99.1374 | -10.2472 | 6.68 | 0.00087341 | 99.3434 | 420 | 10 | 0.29248 | 106.9043 | Operational
Lyostar II | 10% Sucrose Before Tc | 20-ml clear | 0.0006314 | 10% Sucrose Before Tc | 1.035 | 5.2146 | 15 | 0.3 | -12.7432 | 8.42 | 0.00068199 | 99.0672 | -9.9832 | 6.62 | 0.00088019 | 99.2531 | 420 | 10 | 0.29476 | 107.5648 | Operational
Lyostar II | 10% Sucrose Before Tc | 20-ml clear | 0.00064359 | 10% Sucrose Before Tc | 1.035 | 5.2146 | 15 | 0.325 | -12.477 | 8.36 | 0.00068603 | 99.0488 | -9.7489 | 6.58 | 0.00088743 | 99.317 | 420 | 10 | 0.29659 | 108.0957 | Operational
Lyostar II | 10% Sucrose Before Tc | 20-ml clear | 0.00065442 | 10% Sucrose Before Tc | 1.035 | 5.2146 | 15 | 0.35 | -12.2338 | 8.32 | 0.00068907 | 99.13 | -9.5284 | 6.54 | 0.00089432 | 99.2155 | 420 | 10 | 0.29803 | 108.5127 | Operational
Lyostar II | 10% Sucrose Before Tc | 20-ml clear | 0.0006641 | 10% Sucrose Before Tc | 1.035 | 5.2146 | 15 | 0.375 | -12.0038 | 8.28 | 0.00069129 | 99.0726 | -9.3325 | 6.52 | 0.00090031 | 99.3483 | 420 | 10 | 0.29912 | 108.8286 | Operational
Lyostar II | 10% Sucrose Before Tc | 20-ml clear | 0.00067282 | 10% Sucrose Before Tc | 1.035 | 5.2146 | 15 | 0.4 | -11.7919 | 8.26 | 0.00069283 | 99.1755 | -9.1463 | 6.5 | 0.00090514 | 99.372 | 420 | 10 | 0.2999 | 109.0552 | Operational
Lyostar II | 10% Sucrose Before Tc | 20-ml clear | 0.00068786 | 10% Sucrose Before Tc | 1.035 | 5.2146 | 15 | 0.45 | -11.3953 | 8.22 | 0.00069426 | 99.1129 | -8.7966 | 6.46 | 0.00091197 | 99.1579 | 420 | 10 | 0.30073 | 109.296 | Operational
Lyostar II | 10% Sucrose Before Tc | 20-ml clear | 0.00014197 | 10% Sucrose Before Tc | 1.035 | 5.2146 | 20 | 0.02 | -25.1917 | 20.4267 | 0.00027884 | 99.0924 | -21.9564 | 14.9867 | 0.00037745 | 99.1063 | 420 | 10 | 0.12126 | 57.2919 | Pmin exceeds chamber pressure
Lyostar II | 10% Sucrose Before Tc | 20-ml clear | 0.00024279 | 10% Sucrose Before Tc | 1.035 | 5.2146 | 20 | 0.04 | -20.6639 | 13.8067 | 0.00041496 | 99.1355 | -17.4327 | 10.3667 | 0.00055346 | 99.1261 | 420 | 10 | 0.1801 | 74.3418 | Pmin exceeds chamber pressure
Lyostar II | 10% Sucrose Before Tc | 20-ml clear | 0.00031809 | 10% Sucrose Before Tc | 1.035 | 5.2146 | 20 | 0.06 | -18.3269 | 11.4867 | 0.000502 | 99.0567 | -15.1146 | 8.7467 | 0.00066413 | 99.0238 | 420 | 10 | 0.21765 | 85.222 | Pmin exceeds chamber pressure
Lyostar II | 10% Sucrose Before Tc | 20-ml clear | 0.00037647 | 10% Sucrose Before Tc | 1.035 | 5.2146 | 20 | 0.08 | -16.835 | 10.2867 | 0.00056129 | 99.1338 | -13.6503 | 7.9067 | 0.00073858 | 99.2181 | 420 | 10 | 0.24319 | 92.6219 | Pmin exceeds chamber pressure
Lyostar II | 10% Sucrose Before Tc | 20-ml clear | 0.00042305 | 10% Sucrose Before Tc | 1.035 | 5.2146 | 20 | 0.1 | -15.7725 | 9.5467 | 0.00060483 | 99.0543 | -12.6147 | 7.3867 | 0.00079298 | 99.2179 | 420 | 10 | 0.26193 | 98.052 | Operational
Lyostar II | 10% Sucrose Before Tc | 20-ml clear | 0.00046953 | 10% Sucrose Before Tc | 1.035 | 5.2146 | 20 | 0.125 | -14.7954 | 8.9667 | 0.00064505 | 99.1509 | -11.6663 | 6.9667 | 0.00084311 | 99.1872 | 420 | 10 | 0.27924 | 103.0673 | Operational
Lyostar II | 10% Sucrose Before Tc | 20-ml clear | 0.00050664 | 10% Sucrose Before Tc | 1.035 | 5.2146 | 20 | 0.15 | -14.0494 | 8.5667 | 0.0006748 | 99.0226 | -10.9527 | 6.6867 | 0.00088018 | 99.1524 | 420 | 10 | 0.29204 | 106.7775 | Operational
Lyostar II | 10% Sucrose Before Tc | 20-ml clear | 0.00053695 | 10% Sucrose Before Tc | 1.035 | 5.2146 | 20 | 0.175 | -13.4617 | 8.3067 | 0.00069744 | 99.2285 | -10.3879 | 6.4867 | 0.00090909 | 99.0906 | 420 | 10 | 0.30181 | 109.6088 | Operational
Lyostar II | 10% Sucrose Before Tc | 20-ml clear | 0.00056218 | 10% Sucrose Before Tc | 1.035 | 5.2146 | 20 | 0.2 | -12.9728 | 8.1067 | 0.00071501 | 99.2693 | -9.9308 | 6.3467 | 0.00093748 | 99.1902 | 420 | 10 | 0.30965 | 111.8789 | Operational
Lyostar II | 10% Sucrose Before Tc | 20-ml clear | 0.0005835 | 10% Sucrose Before Tc | 1.035 | 5.2146 | 20 | 0.225 | -12.5536 | 7.9467 | 0.00072885 | 99.1823 | -9.5353 | 6.2267 | 0.00096018 | 99.0059 | 420 | 10 | 0.31583 | 113.6702 | Operational
Lyostar II | 10% Sucrose Before Tc | 20-ml clear | 0.00060176 | 10% Sucrose Before Tc | 1.035 | 5.2146 | 20 | 0.25 | -12.1906 | 7.8267 | 0.00073985 | 99.1727 | -9.2053 | 6.1467 | 0.00097916 | 99.1274 | 420 | 10 | 0.32079 | 115.106 | Operational
Lyostar II | 10% Sucrose Before Tc | 20-ml clear | 0.00061757 | 10% Sucrose Before Tc | 1.035 | 5.2146 | 20 | 0.275 | -11.8666 | 7.7267 | 0.00074865 | 99.0837 | -8.9183 | 6.0867 | 0.00099502 | 99.2962 | 420 | 10 | 0.32478 | 116.2628 | Operational
Lyostar II | 10% Sucrose Before Tc | 20-ml clear | 0.0006314 | 10% Sucrose Before Tc | 1.035 | 5.2146 | 20 | 0.3 | -11.5752 | 7.6467 | 0.00075571 | 99.0069 | -8.6518 | 6.0267 | 0.0010079 | 99.189 | 420 | 10 | 0.32799 | 117.1932 | Operational
Lyostar II | 10% Sucrose Before Tc | 20-ml clear | 0.00064359 | 10% Sucrose Before Tc | 1.035 | 5.2146 | 20 | 0.325 | -11.3119 | 7.5867 | 0.00076137 | 99.01 | -8.4189 | 5.9867 | 0.001019 | 99.2795 | 420 | 10 | 0.3306 | 117.9483 | Operational
Lyostar II | 10% Sucrose Before Tc | 20-ml clear | 0.00065442 | 10% Sucrose Before Tc | 1.035 | 5.2146 | 20 | 0.35 | -11.0736 | 7.5467 | 0.00076589 | 99.1439 | -8.199 | 5.9467 | 0.0010282 | 99.1968 | 420 | 10 | 0.33269 | 118.5549 | Operational
Lyostar II | 10% Sucrose Before Tc | 20-ml clear | 0.0006641 | 10% Sucrose Before Tc | 1.035 | 5.2146 | 20 | 0.375 | -10.8482 | 7.5067 | 0.00076947 | 99.1338 | -8.0084 | 5.9267 | 0.0010363 | 99.3978 | 420 | 10 | 0.33439 | 119.0463 | Operational
Lyostar II | 10% Sucrose Before Tc | 20-ml clear | 0.00067282 | 10% Sucrose Before Tc | 1.035 | 5.2146 | 20 | 0.4 | -10.6334 | 7.4667 | 0.00077227 | 99.0039 | -7.8078 | 5.8867 | 0.0010424 | 99.0557 | 420 | 10 | 0.3357 | 119.4268 | Operational
Lyostar II | 10% Sucrose Before Tc | 20-ml clear | 0.00068786 | 10% Sucrose Before Tc | 1.035 | 5.2146 | 20 | 0.45 | -10.2498 | 7.4267 | 0.00077599 | 99.0936 | -7.4857 | 5.8667 | 0.0010534 | 99.3865 | 420 | 10 | 0.33756 | 119.9673 | Operational
Lyostar II | 10% Sucrose Before Tc | 20-ml clear | 0.00014197 | 10% Sucrose Before Tc | 1.035 | 5.2146 | 25 | 0.02 | -24.3451 | 18.9333 | 0.00029752 | 99.0639 | -21.029 | 13.8733 | 0.00040441 | 99.0126 | 420 | 10 | 0.12945 | 59.6656 | Pmin exceeds chamber pressure
Lyostar II | 10% Sucrose Before Tc | 20-ml clear | 0.00024279 | 10% Sucrose Before Tc | 1.035 | 5.2146 | 25 | 0.04 | -19.7238 | 12.7733 | 0.00044549 | 99.0194 | -16.3987 | 9.6133 | 0.00059727 | 99.2032 | 420 | 10 | 0.19348 | 78.2194 | Pmin exceeds chamber pressure
Lyostar II | 10% Sucrose Before Tc | 20-ml clear | 0.00031809 | 10% Sucrose Before Tc | 1.035 | 5.2146 | 25 | 0.06 | -17.3366 | 10.6333 | 0.00054106 | 99.0243 | -14.0197 | 8.1133 | 0.00071992 | 99.0725 | 420 | 10 | 0.23476 | 90.1791 | Pmin exceeds chamber pressure
Lyostar II | 10% Sucrose Before Tc | 20-ml clear | 0.00037647 | 10% Sucrose Before Tc | 1.035 | 5.2146 | 25 | 0.08 | -15.8118 | 9.5133 | 0.000607 | 99.0368 | -12.5175 | 7.3333 | 0.00080375 | 99.257 | 420 | 10 | 0.2632 | 98.4216 | Pmin exceeds chamber pressure
Lyostar II | 10% Sucrose Before Tc | 20-ml clear | 0.00042305 | 10% Sucrose Before Tc | 1.035 | 5.2146 | 25 | 0.1 | -14.7295 | 8.8333 | 0.00065584 | 99.05 | -11.4569 | 6.8533 | 0.0008656 | 99.3056 | 420 | 10 | 0.28426 | 104.5232 | Pmin exceeds chamber pressure
Lyostar II | 10% Sucrose Before Tc | 20-ml clear | 0.00046953 | 10% Sucrose Before Tc | 1.035 | 5.2146 | 25 | 0.125 | -13.7353 | 8.2933 | 0.00070138 | 99.1566 | -10.4786 | 6.4533 | 0.00092811 | 99.1015 | 420 | 10 | 0.3041 | 110.2721 | Operational
Lyostar II | 10% Sucrose Before Tc | 20-ml clear | 0.00050664 | 10% Sucrose Before Tc | 1.035 | 5.2146 | 25 | 0.15 | -12.9826 | 7.9333 | 0.00073544 | 99.2293 | -9.7493 | 6.1933 | 0.00098088 | 99.0868 | 420 | 10 | 0.31919 | 114.6439 | Operational
Lyostar II | 10% Sucrose Before Tc | 20-ml clear | 0.00053695 | 10% Sucrose Before Tc | 1.035 | 5.2146 | 25 | 0.175 | -12.3823 | 7.6733 | 0.00076164 | 99.2116 | -9.1792 | 6.0133 | 0.0010225 | 99.1766 | 420 | 10 | 0.33084 | 118.0202 | Operational
Lyostar II | 10% Sucrose Before Tc | 20-ml clear | 0.00056218 | 10% Sucrose Before Tc | 1.035 | 5.2146 | 25 | 0.2 | -11.8836 | 7.4733 | 0.00078223 | 99.078 | -8.7075 | 5.8733 | 0.0010558 | 99.1105 | 420 | 10 | 0.34002 | 120.6801 | Operational
Lyostar II | 10% Sucrose Before Tc | 20-ml clear | 0.0005835 | 10% Sucrose Before Tc | 1.035 | 5.2146 | 25 | 0.225 | -11.4674 | 7.3333 | 0.00079866 | 99.178 | -8.3187 | 5.7733 | 0.0010832 | 99.2201 | 420 | 10 | 0.34739 | 122.8138 | Operational
Lyostar II | 10% Sucrose Before Tc | 20-ml clear | 0.00060176 | 10% Sucrose Before Tc | 1.035 | 5.2146 | 25 | 0.25 | -11.1006 | 7.2133 | 0.00081194 | 99.0853 | -7.9831 | 5.6933 | 0.0011058 | 99.2765 | 420 | 10 | 0.35336 | 124.5433 | Operational
Lyostar II | 10% Sucrose Before Tc | 20-ml clear | 0.00061757 | 10% Sucrose Before Tc | 1.035 | 5.2146 | 25 | 0.275 | -10.7858 | 7.1333 | 0.00082276 | 99.2714 | -7.6939 | 5.6333 | 0.0011249 | 99.415 | 420 | 10 | 0.35825 | 125.9607 | Operational
Lyostar II | 10% Sucrose Before Tc | 20-ml clear | 0.0006314 | 10% Sucrose Before Tc | 1.035 | 5.2146 | 25 | 0.3 | -10.494 | 7.0533 | 0.00083241 | 99.1616 | -7.4231 | 5.5733 | 0.0011406 | 99.2644 | 420 | 10 | 0.36255 | 127.2081 | Operational
Lyostar II | 10% Sucrose Before Tc | 20-ml clear | 0.00064359 | 10% Sucrose Before Tc | 1.035 | 5.2146 | 25 | 0.325 | -10.2325 | 6.9933 | 0.00084223 | 99.1603 | -7.1908 | 5.5333 | 0.0011543 | 99.3559 | 420 | 10 | 0.36684 | 128.4503 | Operational
Lyostar II | 10% Sucrose Before Tc | 20-ml clear | 0.00065442 | 10% Sucrose Before Tc | 1.035 | 5.2146 | 25 | 0.35 | -9.9985 | 6.9533 | 0.00085071 | 99.3216 | -6.9703 | 5.4933 | 0.0011657 | 99.2665 | 420 | 10 | 0.37053 | 129.5182 | Operational
Lyostar II | 10% Sucrose Before Tc | 20-ml clear | 0.0006641 | 10% Sucrose Before Tc | 1.035 | 5.2146 | 25 | 0.375 | -9.7768 | 6.9133 | 0.00085783 | 99.3337 | -6.7592 | 5.4533 | 0.0011751 | 99.0274 | 420 | 10 | 0.37362 | 130.4131 | Operational
Lyostar II | 10% Sucrose Before Tc | 20-ml clear | 0.00067282 | 10% Sucrose Before Tc | 1.035 | 5.2146 | 25 | 0.4 | -9.5653 | 6.8733 | 0.0008638 | 99.2213 | -6.5817 | 5.4333 | 0.0011839 | 99.1507 | 420 | 10 | 0.37624 | 131.1735 | Operational
Lyostar II | 10% Sucrose Before Tc | 20-ml clear | 0.00068786 | 10% Sucrose Before Tc | 1.035 | 5.2146 | 25 | 0.45 | -9.18 | 6.8133 | 0.00087327 | 99.0568 | -6.2465 | 5.3933 | 0.0011975 | 99.1143 | 420 | 10 | 0.38039 | 132.3761 | Operational
Lyostar II | 10% Sucrose Before Tc | 20-ml clear | 0.00014197 | 10% Sucrose Before Tc | 1.035 | 5.2146 | 30 | 0.02 | -23.5485 | 17.66 | 0.00031652 | 99.0161 | -20.1614 | 12.96 | 0.000432 | 99.1177 | 420 | 10 | 0.13779 | 62.0827 | Pmin exceeds chamber pressure
Lyostar II | 10% Sucrose Before Tc | 20-ml clear | 0.00024279 | 10% Sucrose Before Tc | 1.035 | 5.2146 | 30 | 0.04 | -18.8434 | 11.92 | 0.00047673 | 99.0101 | -15.4306 | 8.98 | 0.00064244 | 99.1548 | 420 | 10 | 0.20719 | 82.1899 | Pmin exceeds chamber pressure
Lyostar II | 10% Sucrose Before Tc | 20-ml clear | 0.00031809 | 10% Sucrose Before Tc | 1.035 | 5.2146 | 30 | 0.06 | -16.4125 | 9.94 | 0.00058114 | 99.1527 | -13.0012 | 7.6 | 0.00077774 | 99.2033 | 420 | 10 | 0.25234 | 95.2724 | Pmin exceeds chamber pressure
Lyostar II | 10% Sucrose Before Tc | 20-ml clear | 0.00037647 | 10% Sucrose Before Tc | 1.035 | 5.2146 | 30 | 0.08 | -14.861 | 8.9 | 0.000654 | 99.2427 | -11.4574 | 6.86 | 0.00087153 | 99.1644 | 420 | 10 | 0.28382 | 104.3941 | Pmin exceeds chamber pressure
Lyostar II | 10% Sucrose Before Tc | 20-ml clear | 0.00042305 | 10% Sucrose Before Tc | 1.035 | 5.2146 | 30 | 0.1 | -13.7585 | 8.26 | 0.00070837 | 99.2003 | -10.3777 | 6.42 | 0.00095171 | 99.3493 | 420 | 10 | 0.30774 | 111.3245 | Pmin exceeds chamber pressure
Lyostar II | 10% Sucrose Before Tc | 20-ml clear | 0.00046953 | 10% Sucrose Before Tc | 1.035 | 5.2146 | 30 | 0.125 | -12.7423 | 7.74 | 0.00075946 | 99.0887 | -9.3706 | 6.04 | 0.0010299 | 99.0018 | 420 | 10 | 0.33033 | 117.8721 | Operational
Lyostar II | 10% Sucrose Before Tc | 20-ml clear | 0.00050664 | 10% Sucrose Before Tc | 1.035 | 5.2146 | 30 | 0.15 | -11.9777 | 7.4 | 0.00079799 | 99.1165 | -8.6294 | 5.8 | 0.0010904 | 99.0565 | 420 | 10 | 0.34744 | 122.8284 | Operational
Lyostar II | 10% Sucrose Before Tc | 20-ml clear | 0.00053695 | 10% Sucrose Before Tc | 1.035 | 5.2146 | 30 | 0.175 | -11.3725 | 7.16 | 0.0008279 | 99.168 | -8.0603 | 5.64 | 0.0011386 | 99.3613 | 420 | 10 | 0.36077 | 126.691 | Operational
Lyostar II | 10% Sucrose Before Tc | 20-ml clear | 0.00056218 | 10% Sucrose Before Tc | 1.035 | 5.2146 | 30 | 0.2 | -10.8741 | 6.98 | 0.0008535 | 99.1807 | -7.571 | 5.5 | 0.0011768 | 99.1048 | 420 | 10 | 0.37205 | 129.9586 | Operational
Lyostar II | 10% Sucrose Before Tc | 20-ml clear | 0.0005835 | 10% Sucrose Before Tc | 1.035 | 5.2146 | 30 | 0.225 | -10.4514 | 6.84 | 0.00087671 | 99.1583 | -7.1711 | 5.4 | 0.0012084 | 99.09 | 420 | 10 | 0.38215 | 132.8856 | Operational
Lyostar II | 10% Sucrose Before Tc | 20-ml clear | 0.00060176 | 10% Sucrose Before Tc | 1.035 | 5.2146 | 30 | 0.25 | -10.0933 | 6.74 | 0.00089614 | 99.3265 | -6.8268 | 5.32 | 0.0012347 | 99.0512 | 420 | 10 | 0.3906 | 135.3333 | Operational
Lyostar II | 10% Sucrose Before Tc | 20-ml clear | 0.00061757 | 10% Sucrose Before Tc | 1.035 | 5.2146 | 30 | 0.275 | -9.763 | 6.64 | 0.00091211 | 99.0943 | -6.5329 | 5.26 | 0.001257 | 99.1319 | 420 | 10 | 0.39757 | 137.354 | Operational
Lyostar II | 10% Sucrose Before Tc | 20-ml clear | 0.0006314 | 10% Sucrose Before Tc | 1.035 | 5.2146 | 30 | 0.3 | -9.4845 | 6.58 | 0.00092599 | 99.3057 | -6.2863 | 5.22 | 0.0012765 | 99.4369 | 420 | 10 | 0.40364 | 139.1119 | Operational
Lyostar II | 10% Sucrose Before Tc | 20-ml clear | 0.00064359 | 10% Sucrose Before Tc | 1.035 | 5.2146 | 30 | 0.325 | -9.2236 | 6.52 | 0.00093763 | 99.2794 | -6.0535 | 5.18 | 0.0012928 | 99.5118 | 420 | 10 | 0.40872 | 140.5853 | Operational
Lyostar II | 10% Sucrose Before Tc | 20-ml clear | 0.00065442 | 10% Sucrose Before Tc | 1.035 | 5.2146 | 30 | 0.35 | -8.9763 | 6.46 | 0.0009474 | 99.0582 | -5.831 | 5.14 | 0.0013064 | 99.3979 | 420 | 10 | 0.41299 | 141.8211 | Operational
Lyostar II | 10% Sucrose Before Tc | 20-ml clear | 0.0006641 | 10% Sucrose Before Tc | 1.035 | 5.2146 | 30 | 0.375 | -8.757 | 6.42 | 0.00095601 | 99.0695 | -5.6166 | 5.1 | 0.0013178 | 99.1275 | 420 | 10 | 0.41672 | 142.9031 | Operational
Lyostar II | 10% Sucrose Before Tc | 20-ml clear | 0.00067282 | 10% Sucrose Before Tc | 1.035 | 5.2146 | 30 | 0.4 | -8.5646 | 6.4 | 0.00096375 | 99.3489 | -5.4428 | 5.08 | 0.0013286 | 99.2729 | 420 | 10 | 0.4201 | 143.8813 | Operational
Lyostar II | 10% Sucrose Before Tc | 20-ml clear | 0.00068786 | 10% Sucrose Before Tc | 1.035 | 5.2146 | 30 | 0.45 | -8.1859 | 6.34 | 0.00097562 | 99.2111 | -5.1127 | 5.04 | 0.0013456 | 99.2695 | 420 | 10 | 0.4253 | 145.3888 | Operational
Lyostar II | 10% Sucrose Before Tc | 20-ml clear | 0.00014197 | 10% Sucrose Before Tc | 1.035 | 5.2146 | 35 | 0.02 | -22.799 | 16.5767 | 0.00033585 | 99.0259 | -19.3444 | 12.1667 | 0.0004602 | 99.0719 | 420 | 10 | 0.14628 | 64.5422 | Pmin exceeds chamber pressure
Lyostar II | 10% Sucrose Before Tc | 20-ml clear | 0.00024279 | 10% Sucrose Before Tc | 1.035 | 5.2146 | 35 | 0.04 | -18.0166 | 11.2067 | 0.00050865 | 99.0793 | -14.5208 | 8.4467 | 0.00068895 | 99.0481 | 420 | 10 | 0.2212 | 86.2521 | Pmin exceeds chamber pressure
Lyostar II | 10% Sucrose Before Tc | 20-ml clear | 0.00031809 | 10% Sucrose Before Tc | 1.035 | 5.2146 | 35 | 0.06 | -15.5395 | 9.3367 | 0.00062224 | 99.0025 | -12.0376 | 7.1567 | 0.00083759 | 99.0102 | 420 | 10 | 0.27038 | 100.502 | Pmin exceeds chamber pressure
Lyostar II | 10% Sucrose Before Tc | 20-ml clear | 0.00037647 | 10% Sucrose Before Tc | 1.035 | 5.2146 | 35 | 0.08 | -13.9617 | 8.3667 | 0.0007023 | 99.1236 | -10.4683 | 6.4767 | 0.00095368 | 99.1768 | 420 | 10 | 0.30553 | 110.684 | Pmin exceeds chamber pressure
Lyostar II | 10% Sucrose Before Tc | 20-ml clear | 0.00042305 | 10% Sucrose Before Tc | 1.035 | 5.2146 | 35 | 0.1 | -12.8399 | 7.7667 | 0.00076244 | 99.0601 | -9.3595 | 6.0567 | 0.0010456 | 99.1915 | 420 | 10 | 0.33212 | 118.3884 | Pmin exceeds chamber pressure
Lyostar II | 10% Sucrose Before Tc | 20-ml clear | 0.00046953 | 10% Sucrose Before Tc | 1.035 | 5.2146 | 35 | 0.125 | -11.8114 | 7.2867 | 0.00081933 | 99.0617 | -8.348 | 5.7167 | 0.001134 | 99.1975 | 420 | 10 | 0.35733 | 125.6955 | Pmin exceeds chamber pressure
Lyostar II | 10% Sucrose Before Tc | 20-ml clear | 0.00050664 | 10% Sucrose Before Tc | 1.035 | 5.2146 | 35 | 0.15 | -11.0365 | 6.9667 | 0.00086632 | 99.0788 | -7.5888 | 5.4867 | 0.0012022 | 99.1541 | 420 | 10 | 0.37796 | 131.6722 | Operational
Lyostar II | 10% Sucrose Before Tc | 20-ml clear | 0.00053695 | 10% Sucrose Before Tc | 1.035 | 5.2146 | 35 | 0.175 | -10.4221 | 6.7367 | 0.0009059 | 99.0565 | -6.9997 | 5.3267 | 0.0012565 | 99.2358 | 420 | 10 | 0.3952 | 136.6681 | Operational
Lyostar II | 10% Sucrose Before Tc | 20-ml clear | 0.00056218 | 10% Sucrose Before Tc | 1.035 | 5.2146 | 35 | 0.2 | -9.9193 | 6.5667 | 0.00093797 | 99.0667 | -6.504 | 5.1967 | 0.0013 | 99.0257 | 420 | 10 | 0.40915 | 140.7091 | Operational
Lyostar II | 10% Sucrose Before Tc | 20-ml clear | 0.0005835 | 10% Sucrose Before Tc | 1.035 | 5.2146 | 35 | 0.225 | -9.4961 | 6.4367 | 0.00096437 | 99.0943 | -6.1072 | 5.1067 | 0.0013364 | 99.1419 | 420 | 10 | 0.42066 | 144.0439 | Operational
Lyostar II | 10% Sucrose Before Tc | 20-ml clear | 0.00060176 | 10% Sucrose Before Tc | 1.035 | 5.2146 | 35 | 0.25 | -9.1336 | 6.3367 | 0.00098644 | 99.172 | -5.7707 | 5.0367 | 0.0013669 | 99.277 | 420 | 10 | 0.43029 | 146.8332 | Operational
Lyostar II | 10% Sucrose Before Tc | 20-ml clear | 0.00061757 | 10% Sucrose Before Tc | 1.035 | 5.2146 | 35 | 0.275 | -8.8063 | 6.2467 | 0.0010049 | 99.0417 | -5.4521 | 4.9667 | 0.0013919 | 99.007 | 420 | 10 | 0.43829 | 149.1533 | Operational
Lyostar II | 10% Sucrose Before Tc | 20-ml clear | 0.0006314 | 10% Sucrose Before Tc | 1.035 | 5.2146 | 35 | 0.3 | -8.5181 | 6.1767 | 0.0010206 | 99.0074 | -5.2051 | 4.9267 | 0.0014143 | 99.2867 | 420 | 10 | 0.44518 | 151.1502 | Operational
Lyostar II | 10% Sucrose Before Tc | 20-ml clear | 0.00064359 | 10% Sucrose Before Tc | 1.035 | 5.2146 | 35 | 0.325 | -8.266 | 6.1267 | 0.0010343 | 99.1479 | -4.9494 | 4.8767 | 0.0014325 | 99.033 | 420 | 10 | 0.45112 | 152.8691 | Operational
Lyostar II | 10% Sucrose Before Tc | 20-ml clear | 0.00065442 | 10% Sucrose Before Tc | 1.035 | 5.2146 | 35 | 0.35 | -8.027 | 6.0767 | 0.0010459 | 99.092 | -4.7433 | 4.8467 | 0.0014491 | 99.173 | 420 | 10 | 0.4562 | 154.341 | Operational
Lyostar II | 10% Sucrose Before Tc | 20-ml clear | 0.0006641 | 10% Sucrose Before Tc | 1.035 | 5.2146 | 35 | 0.375 | -7.8092 | 6.0367 | 0.001056 | 99.0907 | -4.5448 | 4.8167 | 0.0014632 | 99.1563 | 420 | 10 | 0.46061 | 155.6195 | Operational
Lyostar II | 10% Sucrose Before Tc | 20-ml clear | 0.00067282 | 10% Sucrose Before Tc | 1.035 | 5.2146 | 35 | 0.4 | -7.6112 | 6.0067 | 0.0010649 | 99.1756 | -4.3521 | 4.7867 | 0.0014751 | 99.008 | 420 | 10 | 0.46448 | 156.7406 | Operational
Lyostar II | 10% Sucrose Before Tc | 20-ml clear | 0.00068786 | 10% Sucrose Before Tc | 1.035 | 5.2146 | 35 | 0.45 | -7.2367 | 5.9467 | 0.0010791 | 99.0339 | -4.0247 | 4.7467 | 0.0014956 | 99.0095 | 420 | 10 | 0.47072 | 158.5486 | Operational
Lyostar II | 10% Sucrose Before Tc | 20-ml clear | 0.00014197 | 10% Sucrose Before Tc | 1.035 | 5.2146 | 40 | 0.02 | -22.0904 | 15.6433 | 0.00035548 | 99.0585 | -18.5741 | 11.4933 | 0.000489 | 99.0851 | 420 | 10 | 0.15491 | 67.043 | Pmin exceeds chamber pressure
Lyostar II | 10% Sucrose Before Tc | 20-ml clear | 0.00024279 | 10% Sucrose Before Tc | 1.035 | 5.2146 | 40 | 0.04 | -17.2358 | 10.5933 | 0.00054125 | 99.0908 | -13.6662 | 8.0033 | 0.00073678 | 99.0286 | 420 | 10 | 0.23554 | 90.4046 | Pmin exceeds chamber pressure
Lyostar II | 10% Sucrose Before Tc | 20-ml clear | 0.00031809 | 10% Sucrose Before Tc | 1.035 | 5.2146 | 40 | 0.06 | -14.7208 | 8.8433 | 0.00066435 | 99.0688 | -11.1414 | 6.8033 | 0.00090634 | 99.1222 | 420 | 10 | 0.28919 | 105.9508 | Pmin exceeds chamber pressure
Lyostar II | 10% Sucrose Before Tc | 20-ml clear | 0.00037647 | 10% Sucrose Before Tc | 1.035 | 5.2146 | 40 | 0.08 | -13.1155 | 7.9233 | 0.00075191 | 99.0699 | -9.5335 | 6.1533 | 0.0010389 | 99.0626 | 420 | 10 | 0.32786 | 117.1546 | Pmin exceeds chamber pressure
Lyostar II | 10% Sucrose Before Tc | 20-ml clear | 0.00042305 | 10% Sucrose Before Tc | 1.035 | 5.2146 | 40 | 0.1 | -11.9786 | 7.3633 | 0.00081806 | 99.0664 | -8.4087 | 5.7633 | 0.001141 | 99.1778 | 420 | 10 | 0.35715 | 125.6421 | Pmin exceeds chamber pressure
Lyostar II | 10% Sucrose Before Tc | 20-ml clear | 0.00046953 | 10% Sucrose Before Tc | 1.035 | 5.2146 | 40 | 0.125 | -10.9372 | 6.9133 | 0.00088834 | 99.0981 | -7.3792 | 5.4433 | 0.0012394 | 99.1842 | 420 | 10 | 0.38785 | 134.5366 | Pmin exceeds chamber pressure
Lyostar II | 10% Sucrose Before Tc | 20-ml clear | 0.00050664 | 10% Sucrose Before Tc | 1.035 | 5.2146 | 40 | 0.15 | -10.1546 | 6.6133 | 0.00094382 | 99.1477 | -6.6017 | 5.2233 | 0.0013154 | 99.0566 | 420 | 10 | 0.41201 | 141.5384 | Operational
Lyostar II | 10% Sucrose Before Tc | 20-ml clear | 0.00053695 | 10% Sucrose Before Tc | 1.035 | 5.2146 | 40 | 0.175 | -9.5316 | 6.3933 | 0.00098786 | 99.0703 | -6.0063 | 5.0733 | 0.0013763 | 99.174 | 420 | 10 | 0.43122 | 147.1035 | Operational
Lyostar II | 10% Sucrose Before Tc | 20-ml clear | 0.00056218 | 10% Sucrose Before Tc | 1.035 | 5.2146 | 40 | 0.2 | -9.0258 | 6.2333 | 0.0010237 | 99.1002 | -5.5082 | 4.9533 | 0.0014254 | 99.0498 | 420 | 10 | 0.44683 | 151.6271 | Operational
Lyostar II | 10% Sucrose Before Tc | 20-ml clear | 0.0005835 | 10% Sucrose Before Tc | 1.035 | 5.2146 | 40 | 0.225 | -8.6041 | 6.1133 | 0.0010534 | 99.2032 | -5.0988 | 4.8633 | 0.0014661 | 99.04 | 420 | 10 | 0.45976 | 155.3745 | Operational
Lyostar II | 10% Sucrose Before Tc | 20-ml clear | 0.00060176 | 10% Sucrose Before Tc | 1.035 | 5.2146 | 40 | 0.25 | -8.236 | 6.0133 | 0.0010781 | 99.1805 | -4.7531 | 4.7933 | 0.0015004 | 99.0814 | 420 | 10 | 0.47055 | 158.5009 | Operational
Lyostar II | 10% Sucrose Before Tc | 20-ml clear | 0.00061757 | 10% Sucrose Before Tc | 1.035 | 5.2146 | 40 | 0.275 | -7.9145 | 5.9333 | 0.0010991 | 99.1805 | -4.4452 | 4.7333 | 0.0015293 | 99.0164 | 420 | 10 | 0.47968 | 161.1466 | Operational
Lyostar II | 10% Sucrose Before Tc | 20-ml clear | 0.0006314 | 10% Sucrose Before Tc | 1.035 | 5.2146 | 40 | 0.3 | -7.6232 | 5.8633 | 0.0011169 | 99.0819 | -4.197 | 4.6933 | 0.0015548 | 99.2649 | 420 | 10 | 0.48747 | 163.4035 | Operational
Lyostar II | 10% Sucrose Before Tc | 20-ml clear | 0.00064359 | 10% Sucrose Before Tc | 1.035 | 5.2146 | 40 | 0.325 | -7.3712 | 5.8133 | 0.0011324 | 99.1897 | -3.9584 | 4.6533 | 0.0015762 | 99.2657 | 420 | 10 | 0.49425 | 165.3667 | Operational
Lyostar II | 10% Sucrose Before Tc | 20-ml clear | 0.00065442 | 10% Sucrose Before Tc | 1.035 | 5.2146 | 40 | 0.35 | -7.1312 | 5.7633 | 0.0011456 | 99.095 | -3.7264 | 4.6133 | 0.0015943 | 99.0627 | 420 | 10 | 0.50001 | 167.0347 | Operational
Lyostar II | 10% Sucrose Before Tc | 20-ml clear | 0.0006641 | 10% Sucrose Before Tc | 1.035 | 5.2146 | 40 | 0.375 | -6.9138 | 5.7233 | 0.0011572 | 99.0701 | -3.5259 | 4.5833 | 0.0016105 | 99.0216 | 420 | 10 | 0.50507 | 168.5012 | Operational
Lyostar II | 10% Sucrose Before Tc | 20-ml clear | 0.00067282 | 10% Sucrose Before Tc | 1.035 | 5.2146 | 40 | 0.4 | -6.718 | 5.6933 | 0.0011675 | 99.1486 | -3.3572 | 4.5633 | 0.0016253 | 99.1784 | 420 | 10 | 0.50958 | 169.8084 | Operational
Lyostar II | 10% Sucrose Before Tc | 20-ml clear | 0.00068786 | 10% Sucrose Before Tc | 1.035 | 5.2146 | 40 | 0.45 | -6.3603 | 5.6433 | 0.0011845 | 99.2285 | -3.032 | 4.5233 | 0.0016491 | 99.1756 | 420 | 10 | 0.51699 | 171.9565 | Operational
Lyostar II | 10% Sucrose Before Tc | 20-ml clear | 0.00014197 | 10% Sucrose Before Tc | 1.035 | 5.2146 | 45 | 0.02 | -21.418 | 14.82 | 0.00037542 | 99.013 | -17.8447 | 10.91 | 0.00051836 | 99.0705 | 420 | 10 | 0.16368 | 69.5838 | Pmin exceeds chamber pressure
Lyostar II | 10% Sucrose Before Tc | 20-ml clear | 0.00024279 | 10% Sucrose Before Tc | 1.035 | 5.2146 | 45 | 0.04 | -16.4955 | 10.06 | 0.00057451 | 99.0224 | -12.8603 | 7.63 | 0.0007859 | 99.0499 | 420 | 10 | 0.25017 | 94.6453 | Pmin exceeds chamber pressure
Lyostar II | 10% Sucrose Before Tc | 20-ml clear | 0.00031809 | 10% Sucrose Before Tc | 1.035 | 5.2146 | 45 | 0.06 | -13.9458 | 8.42 | 0.00070746 | 99.0811 | -10.2914 | 6.5 | 0.00097988 | 99.0963 | 420 | 10 | 0.30857 | 111.5674 | Pmin exceeds chamber pressure
Lyostar II | 10% Sucrose Before Tc | 20-ml clear | 0.00037647 | 10% Sucrose Before Tc | 1.035 | 5.2146 | 45 | 0.08 | -12.3162 | 7.55 | 0.00080281 | 99.0393 | -8.6585 | 5.89 | 0.0011255 | 99.0948 | 420 | 10 | 0.35073 | 123.7825 | Pmin exceeds chamber pressure
Lyostar II | 10% Sucrose Before Tc | 20-ml clear | 0.00042305 | 10% Sucrose Before Tc | 1.035 | 5.2146 | 45 | 0.1 | -11.1692 | 7.03 | 0.00088261 | 99.1805 | -7.5129 | 5.52 | 0.0012377 | 99.1673 | 420 | 10 | 0.38561 | 133.8888 | Pmin exceeds chamber pressure
Lyostar II | 10% Sucrose Before Tc | 20-ml clear | 0.00046953 | 10% Sucrose Before Tc | 1.035 | 5.2146 | 45 | 0.125 | -10.1113 | 6.6 | 0.00096113 | 99.1194 | -6.4712 | 5.22 | 0.0013465 | 99.2432 | 420 | 10 | 0.41986 | 143.8123 | Pmin exceeds chamber pressure
Lyostar II | 10% Sucrose Before Tc | 20-ml clear | 0.00050664 | 10% Sucrose Before Tc | 1.035 | 5.2146 | 45 | 0.15 | -9.314 | 6.31 | 0.0010221 | 99.0361 | -5.6782 | 5.01 | 0.0014305 | 99.0703 | 420 | 10 | 0.44643 | 151.5116 | Pmin exceeds chamber pressure
Lyostar II | 10% Sucrose Before Tc | 20-ml clear | 0.00053695 | 10% Sucrose Before Tc | 1.035 | 5.2146 | 45 | 0.175 | -8.6933 | 6.11 | 0.0010709 | 99.1341 | -5.0814 | 4.87 | 0.0014982 | 99.2694 | 420 | 10 | 0.46771 | 157.6779 | Operational
Lyostar II | 10% Sucrose Before Tc | 20-ml clear | 0.00056218 | 10% Sucrose Before Tc | 1.035 | 5.2146 | 45 | 0.2 | -8.1864 | 5.96 | 0.0011106 | 99.2081 | -4.5873 | 4.76 | 0.0015532 | 99.2818 | 420 | 10 | 0.48504 | 162.6972 | Operational
Lyostar II | 10% Sucrose Before Tc | 20-ml clear | 0.0005835 | 10% Sucrose Before Tc | 1.035 | 5.2146 | 45 | 0.225 | -7.756 | 5.84 | 0.0011434 | 99.1788 | -4.1639 | 4.67 | 0.0015983 | 99.1461 | 420 | 10 | 0.49933 | 166.8384 | Operational
Lyostar II | 10% Sucrose Before Tc | 20-ml clear | 0.00060176 | 10% Sucrose Before Tc | 1.035 | 5.2146 | 45 | 0.25 | -7.38 | 5.74 | 0.0011708 | 99.0423 | -3.808 | 4.6 | 0.0016364 | 99.0939 | 420 | 10 | 0.51128 | 170.2999 | Operational
Lyostar II | 10% Sucrose Before Tc | 20-ml clear | 0.00061757 | 10% Sucrose Before Tc | 1.035 | 5.2146 | 45 | 0.275 | -7.067 | 5.67 | 0.0011943 | 99.1992 | -3.5197 | 4.55 | 0.0016695 | 99.2905 | 420 | 10 | 0.52158 | 173.2852 | Operational
Lyostar II | 10% Sucrose Before Tc | 20-ml clear | 0.0006314 | 10% Sucrose Before Tc | 1.035 | 5.2146 | 45 | 0.3 | -6.7708 | 5.6 | 0.0012141 | 99.0255 | -3.2399 | 4.5 | 0.001697 | 99.1588 | 420 | 10 | 0.53021 | 175.7877 | Operational
Lyostar II | 10% Sucrose Before Tc | 20-ml clear | 0.00064359 | 10% Sucrose Before Tc | 1.035 | 5.2146 | 45 | 0.325 | -6.5176 | 5.55 | 0.0012315 | 99.0905 | -2.9964 | 4.46 | 0.001721 | 99.1141 | 420 | 10 | 0.5378 | 177.9848 | Operational
Lyostar II | 10% Sucrose Before Tc | 20-ml clear | 0.00065442 | 10% Sucrose Before Tc | 1.035 | 5.2146 | 45 | 0.35 | -6.291 | 5.51 | 0.0012467 | 99.2037 | -2.7894 | 4.43 | 0.0017424 | 99.2165 | 420 | 10 | 0.54445 | 179.9119 | Operational
Lyostar II | 10% Sucrose Before Tc | 20-ml clear | 0.0006641 | 10% Sucrose Before Tc | 1.035 | 5.2146 | 45 | 0.375 | -6.0731 | 5.47 | 0.0012598 | 99.1487 | -2.5866 | 4.4 | 0.0017607 | 99.15 | 420 | 10 | 0.55016 | 181.5666 | Operational
Lyostar II | 10% Sucrose Before Tc | 20-ml clear | 0.00067282 | 10% Sucrose Before Tc | 1.035 | 5.2146 | 45 | 0.4 | -5.8789 | 5.44 | 0.0012715 | 99.2142 | -2.4202 | 4.38 | 0.0017776 | 99.3069 | 420 | 10 | 0.55528 | 183.0506 | Operational
Lyostar II | 10% Sucrose Before Tc | 20-ml clear | 0.00068786 | 10% Sucrose Before Tc | 1.035 | 5.2146 | 45 | 0.45 | -5.5077 | 5.38 | 0.0012904 | 99.0148 | -2.0959 | 4.34 | 0.0018049 | 99.2921 | 420 | 10 | 0.56359 | 185.4574 | Operational
Lyostar II | 10% Sucrose Before Tc | 20-ml clear | 0.00014197 | 10% Sucrose Before Tc | 1.035 | 5.2146 | 50 | 0.02 | -20.7791 | 14.1067 | 0.00039565 | 99.0263 | -17.153 | 10.4067 | 0.00054826 | 99.0845 | 420 | 10 | 0.17258 | 72.1634 | Pmin exceeds chamber pressure
Lyostar II | 10% Sucrose Before Tc | 20-ml clear | 0.00024279 | 10% Sucrose Before Tc | 1.035 | 5.2146 | 50 | 0.04 | -15.7944 | 9.6067 | 0.00060842 | 99.0412 | -12.1003 | 7.3167 | 0.00084003 | 99.1563 | 420 | 10 | 0.26526 | 99.0178 | Pmin exceeds chamber pressure
Lyostar II | 10% Sucrose Before Tc | 20-ml clear | 0.00031809 | 10% Sucrose Before Tc | 1.035 | 5.2146 | 50 | 0.06 | -13.2105 | 8.0567 | 0.00075155 | 99.076 | -9.4898 | 6.2467 | 0.0010543 | 99.1288 | 420 | 10 | 0.32837 | 117.3025 | Pmin exceeds chamber pressure
Lyostar II | 10% Sucrose Before Tc | 20-ml clear | 0.00037647 | 10% Sucrose Before Tc | 1.035 | 5.2146 | 50 | 0.08 | -11.5612 | 7.2367 | 0.00086082 | 99.0812 | -7.8279 | 5.6667 | 0.0012129 | 99.0631 | 420 | 10 | 0.37633 | 131.2 | Pmin exceeds chamber pressure
Lyostar II | 10% Sucrose Before Tc | 20-ml clear | 0.00042305 | 10% Sucrose Before Tc | 1.035 | 5.2146 | 50 | 0.1 | -10.394 | 6.7367 | 0.00094899 | 99.0726 | -6.6659 | 5.3167 | 0.0013356 | 99.1523 | 420 | 10 | 0.41482 | 142.351 | Pmin exceeds chamber pressure
Lyostar II | 10% Sucrose Before Tc | 20-ml clear | 0.00046953 | 10% Sucrose Before Tc | 1.035 | 5.2146 | 50 | 0.125 | -9.3299 | 6.3367 | 0.0010347 | 99.1535 | -5.5979 | 5.0267 | 0.0014544 | 99.0764 | 420 | 10 | 0.4522 | 153.184 | Pmin exceeds chamber pressure
Lyostar II | 10% Sucrose Before Tc | 20-ml clear | 0.00050664 | 10% Sucrose Before Tc | 1.035 | 5.2146 | 50 | 0.15 | -8.53 | 6.0667 | 0.0011014 | 99.183 | -4.8154 | 4.8367 | 0.0015473 | 99.2045 | 420 | 10 | 0.48133 | 161.6222 | Pmin exceeds chamber pressure
Lyostar II | 10% Sucrose Before Tc | 20-ml clear | 0.00053695 | 10% Sucrose Before Tc | 1.035 | 5.2146 | 50 | 0.175 | -7.8919 | 5.8667 | 0.0011546 | 99.0509 | -4.1966 | 4.6967 | 0.0016214 | 99.2052 | 420 | 10 | 0.50454 | 168.3474 | Operational
Lyostar II | 10% Sucrose Before Tc | 20-ml clear | 0.00056218 | 10% Sucrose Before Tc | 1.035 | 5.2146 | 50 | 0.2 | -7.3854 | 5.7267 | 0.0011983 | 99.19 | -3.6825 | 4.5867 | 0.0016814 | 99.0538 | 420 | 10 | 0.52357 | 173.8614 | Operational
Lyostar II | 10% Sucrose Before Tc | 20-ml clear | 0.0005835 | 10% Sucrose Before Tc | 1.035 | 5.2146 | 50 | 0.225 | -6.9438 | 5.6067 | 0.0012341 | 99.0165 | -3.2727 | 4.5067 | 0.0017319 | 99.1353 | 420 | 10 | 0.53925 | 178.4047 | Operational
Lyostar II | 10% Sucrose Before Tc | 20-ml clear | 0.00060176 | 10% Sucrose Before Tc | 1.035 | 5.2146 | 50 | 0.25 | -6.5739 | 5.5167 | 0.0012645 | 99.0155 | -2.9382 | 4.4467 | 0.0017749 | 99.3521 | 420 | 10 | 0.55252 | 182.2519 | Operational
Lyostar II | 10% Sucrose Before Tc | 20-ml clear | 0.00061757 | 10% Sucrose Before Tc | 1.035 | 5.2146 | 50 | 0.275 | -6.2566 | 5.4467 | 0.0012904 | 99.0984 | -2.6105 | 4.3867 | 0.0018102 | 99.1285 | 420 | 10 | 0.56382 | 185.5239 | Operational
Lyostar II | 10% Sucrose Before Tc | 20-ml clear | 0.0006314 | 10% Sucrose Before Tc | 1.035 | 5.2146 | 50 | 0.3 | -5.9717 | 5.3867 | 0.0013127 | 99.1114 | -2.358 | 4.3467 | 0.0018419 | 99.3092 | 420 | 10 | 0.57354 | 188.3411 | Operational
Lyostar II | 10% Sucrose Before Tc | 20-ml clear | 0.00064359 | 10% Sucrose Before Tc | 1.035 | 5.2146 | 50 | 0.325 | -5.7164 | 5.3367 | 0.0013319 | 99.1297 | -2.1095 | 4.3067 | 0.0018685 | 99.2231 | 420 | 10 | 0.58193 | 190.7728 | Operational
Lyostar II | 10% Sucrose Before Tc | 20-ml clear | 0.00065442 | 10% Sucrose Before Tc | 1.035 | 5.2146 | 50 | 0.35 | -5.4893 | 5.2967 | 0.0013488 | 99.211 | -1.9015 | 4.2767 | 0.0018924 | 99.3063 | 420 | 10 | 0.58932 | 192.9134 | Operational
Lyostar II | 10% Sucrose Before Tc | 20-ml clear | 0.0006641 | 10% Sucrose Before Tc | 1.035 | 5.2146 | 50 | 0.375 | -5.2699 | 5.2567 | 0.0013633 | 99.1194 | -1.6956 | 4.2467 | 0.0019128 | 99.2139 | 420 | 10 | 0.59568 | 194.7551 | Operational
Lyostar II | 10% Sucrose Before Tc | 20-ml clear | 0.00067282 | 10% Sucrose Before Tc | 1.035 | 5.2146 | 50 | 0.4 | -5.0762 | 5.2267 | 0.0013764 | 99.1656 | -1.5313 | 4.2267 | 0.0019317 | 99.3708 | 420 | 10 | 0.6014 | 196.4144 | Operational
Lyostar II | 10% Sucrose Before Tc | 20-ml clear | 0.00068786 | 10% Sucrose Before Tc | 1.035 | 5.2146 | 50 | 0.45 | -4.7246 | 5.1767 | 0.0013982 | 99.2062 | -1.2071 | 4.1867 | 0.0019624 | 99.3426 | 420 | 10 | 0.61093 | 199.1749 | Operational
Lyostar II | 10% Sucrose Before Tc | 20-ml clear | 0.00014197 | 10% Sucrose Before Tc | 1.035 | 7.822 | -35 | 0.02 | -41.1311 | 200.7333 | 8.3436e-05 | 99.014 | -39.8964 | 165.8333 | 0.00011455 | 99.052 | 420 | 10 | 0.03635 | 32.6903 | Pmin exceeds chamber pressure
Lyostar II | 10% Sucrose Before Tc | 20-ml clear | 0.00024279 | 10% Sucrose Before Tc | 1.035 | 7.822 | -35 | 0.04 | -38.8461 | 185.7333 | 9.5593e-05 | 99.0131 | -37.9779 | 158.1333 | 0.00013028 | 99.0182 | 420 | 10 | 0.041606 | 34.2134 | Operational
Lyostar II | 10% Sucrose Before Tc | 20-ml clear | 0.00031809 | 10% Sucrose Before Tc | 1.035 | 7.822 | -35 | 0.06 | -37.7055 | 201.1333 | 8.9836e-05 | 99.0402 | -37.0633 | 173.7333 | 0.00012274 | 99.0137 | 420 | 10 | 0.039113 | 33.491 | Operational
Lyostar II | 10% Sucrose Before Tc | 20-ml clear | 0.00037647 | 10% Sucrose Before Tc | 1.035 | 7.822 | -35 | 0.08 | -36.9483 | 235.8333 | 7.6088e-05 | 99.0281 | -36.4728 | 205.4333 | 0.00010392 | 99.007 | 420 | 10 | 0.033126 | 31.7562 | Operational
Lyostar II | 10% Sucrose Before Tc | 20-ml clear | 0.00042305 | 10% Sucrose Before Tc | 1.035 | 7.822 | -35 | 0.1 | -36.37 | 298.5333 | 5.9268e-05 | 99.0118 | -36.0299 | 261.4333 | 8.1046e-05 | 99.0082 | 420 | 10 | 0.025807 | 29.6356 | Operational
Lyostar II | 10% Sucrose Before Tc | 20-ml clear | 0.00046953 | 10% Sucrose Before Tc | 1.035 | 7.822 | -35 | 0.125 | -35.7812 | 472.3333 | 3.6638e-05 | 99.0161 | -35.5847 | 415.2333 | 5.0219e-05 | 99.0202 | 420 | 10 | 0.015958 | 26.7819 | Operational
Lyostar II | 10% Sucrose Before Tc | 20-ml clear | 0.00050664 | 10% Sucrose Before Tc | 1.035 | 7.822 | -35 | 0.15 | -35.2788 | 1228.4333 | 1.3741e-05 | 99.0066 | -35.2082 | 1082.0333 | 1.8881e-05 | 99.0018 | 420 | 10 | 0.0059871 | 23.8928 | Operational
Lyostar II | 10% Sucrose Before Tc | 20-ml clear | 0.00014197 | 10% Sucrose Before Tc | 1.035 | 7.822 | -30 | 0.02 | -38.6906 | 143.9 | 0.00010245 | 99.0567 | -37.1321 | 115.9 | 0.00013788 | 99.0092 | 420 | 10 | 0.044517 | 35.0568 | Pmin exceeds chamber pressure
Lyostar II | 10% Sucrose Before Tc | 20-ml clear | 0.00024279 | 10% Sucrose Before Tc | 1.035 | 7.822 | -30 | 0.04 | -36.0548 | 120.2 | 0.00012827 | 99.0089 | -34.8277 | 99.7 | 0.00017063 | 99.0193 | 420 | 10 | 0.055652 | 38.2833 | Operational
Lyostar II | 10% Sucrose Before Tc | 20-ml clear | 0.00031809 | 10% Sucrose Before Tc | 1.035 | 7.822 | -30 | 0.06 | -34.7373 | 117.2 | 0.00013373 | 99.0155 | -33.722 | 98.7 | 0.00017787 | 99.082 | 420 | 10 | 0.058021 | 38.9697 | Operational
Lyostar II | 10% Sucrose Before Tc | 20-ml clear | 0.00037647 | 10% Sucrose Before Tc | 1.035 | 7.822 | -30 | 0.08 | -33.8764 | 121.1 | 0.00012882 | 99.0354 | -33.0189 | 102.8 | 0.00017105 | 99.0543 | 420 | 10 | 0.055878 | 38.3486 | Operational
Lyostar II | 10% Sucrose Before Tc | 20-ml clear | 0.00042305 | 10% Sucrose Before Tc | 1.035 | 7.822 | -30 | 0.1 | -33.2329 | 129.4 | 0.00011942 | 99.0682 | -32.5036 | 110.4 | 0.00015871 | 99.0614 | 420 | 10 | 0.051807 | 37.1691 | Operational
Lyostar II | 10% Sucrose Before Tc | 20-ml clear | 0.00046953 | 10% Sucrose Before Tc | 1.035 | 7.822 | -30 | 0.125 | -32.5941 | 145.5 | 0.00010449 | 99.0314 | -31.9998 | 124.7 | 0.00013925 | 99.067 | 420 | 10 | 0.045347 | 35.2972 | Operational
Lyostar II | 10% Sucrose Before Tc | 20-ml clear | 0.00050664 | 10% Sucrose Before Tc | 1.035 | 7.822 | -30 | 0.15 | -32.0632 | 169.9 | 8.79e-05 | 99.0344 | -31.5861 | 145.9 | 0.00011754 | 99.0403 | 420 | 10 | 0.038163 | 33.2157 | Operational
Lyostar II | 10% Sucrose Before Tc | 20-ml clear | 0.00053695 | 10% Sucrose Before Tc | 1.035 | 7.822 | -30 | 0.175 | -31.5991 | 207.3 | 7.0694e-05 | 99.0344 | -31.2273 | 178.2 | 9.4885e-05 | 99.0252 | 420 | 10 | 0.030707 | 31.0555 | Operational
Lyostar II | 10% Sucrose Before Tc | 20-ml clear | 0.00056218 | 10% Sucrose Before Tc | 1.035 | 7.822 | -30 | 0.2 | -31.1797 | 269 | 5.3439e-05 | 99.0261 | -30.9046 | 231.4 | 7.1977e-05 | 99.0385 | 420 | 10 | 0.023223 | 28.8869 | Operational
Lyostar II | 10% Sucrose Before Tc | 20-ml clear | 0.0005835 | 10% Sucrose Before Tc | 1.035 | 7.822 | -30 | 0.225 | -30.7919 | 386.9 | 3.6439e-05 | 99.0018 | -30.607 | 332.8 | 4.9242e-05 | 99.0145 | 420 | 10 | 0.015842 | 26.7482 | Operational
Lyostar II | 10% Sucrose Before Tc | 20-ml clear | 0.00060176 | 10% Sucrose Before Tc | 1.035 | 7.822 | -30 | 0.25 | -30.4276 | 696.5 | 1.9866e-05 | 99.0119 | -30.3278 | 598.7 | 2.6925e-05 | 99.0019 | 420 | 10 | 0.0086401 | 24.6615 | Operational
Lyostar II | 10% Sucrose Before Tc | 20-ml clear | 0.00061757 | 10% Sucrose Before Tc | 1.035 | 7.822 | -30 | 0.275 | -30.0815 | 3570.6 | 3.8055e-06 | 99.0009 | -30.0625 | 3067.8 | 5.1715e-06 | 99.0019 | 420 | 10 | 0.0016557 | 22.6377 | Operational
Lyostar II | 10% Sucrose Before Tc | 20-ml clear | 0.00014197 | 10% Sucrose Before Tc | 1.035 | 7.822 | -25 | 0.02 | -36.5433 | 109.8667 | 0.00012026 | 99.0794 | -34.6968 | 86.7667 | 0.00015992 | 99.1033 | 420 | 10 | 0.052173 | 37.2753 | Pmin exceeds chamber pressure
Lyostar II | 10% Sucrose Before Tc | 20-ml clear | 0.00024279 | 10% Sucrose Before Tc | 1.035 | 7.822 | -25 | 0.04 | -33.5925 | 86.1667 | 0.00015805 | 99.0108 | -32.0333 | 69.8667 | 0.00020693 | 99.0027 | 420 | 10 | 0.068434 | 41.9867 | Pmin exceeds chamber pressure
Lyostar II | 10% Sucrose Before Tc | 20-ml clear | 0.00031809 | 10% Sucrose Before Tc | 1.035 | 7.822 | -25 | 0.06 | -32.1113 | 79.6667 | 0.00017322 | 99.1138 | -30.7416 | 65.4667 | 0.00022595 | 99.0496 | 420 | 10 | 0.074967 | 43.8796 | Operational
Lyostar II | 10% Sucrose Before Tc | 20-ml clear | 0.00037647 | 10% Sucrose Before Tc | 1.035 | 7.822 | -25 | 0.08 | -31.1521 | 77.8667 | 0.0001761 | 99.0369 | -29.9248 | 64.5667 | 0.00022883 | 99.0334 | 420 | 10 | 0.076175 | 44.2297 | Operational
Lyostar II | 10% Sucrose Before Tc | 20-ml clear | 0.00042305 | 10% Sucrose Before Tc | 1.035 | 7.822 | -25 | 0.1 | -30.4455 | 78.4667 | 0.00017341 | 99.0887 | -29.3357 | 65.3667 | 0.00022513 | 99.0194 | 420 | 10 | 0.075004 | 43.8903 | Operational
Lyostar II | 10% Sucrose Before Tc | 20-ml clear | 0.00046953 | 10% Sucrose Before Tc | 1.035 | 7.822 | -25 | 0.125 | -29.7567 | 81.0667 | 0.00016569 | 99.0332 | -28.7713 | 67.8667 | 0.00021533 | 99.0308 | 420 | 10 | 0.071676 | 42.926 | Operational
Lyostar II | 10% Sucrose Before Tc | 20-ml clear | 0.00050664 | 10% Sucrose Before Tc | 1.035 | 7.822 | -25 | 0.15 | -29.1971 | 85.3667 | 0.00015526 | 99.0469 | -28.3186 | 71.6667 | 0.00020226 | 99.0717 | 420 | 10 | 0.067184 | 41.6247 | Operational
Lyostar II | 10% Sucrose Before Tc | 20-ml clear | 0.00053695 | 10% Sucrose Before Tc | 1.035 | 7.822 | -25 | 0.175 | -28.7175 | 91.1667 | 0.00014337 | 99.0505 | -27.9344 | 76.6667 | 0.00018733 | 99.1025 | 420 | 10 | 0.06206 | 40.1399 | Operational
Lyostar II | 10% Sucrose Before Tc | 20-ml clear | 0.00056218 | 10% Sucrose Before Tc | 1.035 | 7.822 | -25 | 0.2 | -28.2915 | 98.5667 | 0.0001307 | 99.0328 | -27.5956 | 82.9667 | 0.00017135 | 99.1081 | 420 | 10 | 0.056602 | 38.5585 | Operational
Lyostar II | 10% Sucrose Before Tc | 20-ml clear | 0.0005835 | 10% Sucrose Before Tc | 1.035 | 7.822 | -25 | 0.225 | -27.9035 | 107.9667 | 0.0001177 | 99.0792 | -27.2886 | 90.7667 | 0.00015481 | 99.0247 | 420 | 10 | 0.050991 | 36.9327 | Operational
Lyostar II | 10% Sucrose Before Tc | 20-ml clear | 0.00060176 | 10% Sucrose Before Tc | 1.035 | 7.822 | -25 | 0.25 | -27.5437 | 119.7667 | 0.0001046 | 99.0682 | -27.0048 | 100.6667 | 0.00013805 | 99.0144 | 420 | 10 | 0.045337 | 35.2943 | Operational
Lyostar II | 10% Sucrose Before Tc | 20-ml clear | 0.00061757 | 10% Sucrose Before Tc | 1.035 | 7.822 | -25 | 0.275 | -27.2057 | 134.8667 | 9.158e-05 | 99.0424 | -26.7387 | 113.3667 | 0.00012125 | 99.0406 | 420 | 10 | 0.03971 | 33.6639 | Operational
Lyostar II | 10% Sucrose Before Tc | 20-ml clear | 0.0006314 | 10% Sucrose Before Tc | 1.035 | 7.822 | -25 | 0.3 | -26.8855 | 154.6667 | 7.8743e-05 | 99.0009 | -26.4864 | 129.9667 | 0.00010457 | 99.0349 | 420 | 10 | 0.034157 | 32.0549 | Operational
Lyostar II | 10% Sucrose Before Tc | 20-ml clear | 0.00064359 | 10% Sucrose Before Tc | 1.035 | 7.822 | -25 | 0.325 | -26.5784 | 181.7667 | 6.6147e-05 | 99.0433 | -26.2457 | 152.5667 | 8.8094e-05 | 99.0532 | 420 | 10 | 0.028704 | 30.4749 | Operational
Lyostar II | 10% Sucrose Before Tc | 20-ml clear | 0.00065442 | 10% Sucrose Before Tc | 1.035 | 7.822 | -25 | 0.35 | -26.2827 | 220.3667 | 5.3835e-05 | 99.0041 | -26.0131 | 184.7667 | 7.1886e-05 | 99.0055 | 420 | 10 | 0.023369 | 28.9292 | Operational
Lyostar II | 10% Sucrose Before Tc | 20-ml clear | 0.0006641 | 10% Sucrose Before Tc | 1.035 | 7.822 | -25 | 0.375 | -25.9968 | 280.0667 | 4.183e-05 | 99.0067 | -25.788 | 234.5667 | 5.5993e-05 | 99.0074 | 420 | 10 | 0.018163 | 27.4209 | Operational
Lyostar II | 10% Sucrose Before Tc | 20-ml clear | 0.00067282 | 10% Sucrose Before Tc | 1.035 | 7.822 | -25 | 0.4 | -25.7193 | 383.9667 | 3.0141e-05 | 99.0146 | -25.5691 | 321.1667 | 4.0436e-05 | 99.0006 | 420 | 10 | 0.013092 | 25.9513 | Operational
Lyostar II | 10% Sucrose Before Tc | 20-ml clear | 0.00068786 | 10% Sucrose Before Tc | 1.035 | 7.822 | -25 | 0.45 | -25.1854 | 1463.2667 | 7.7261e-06 | 99.0016 | -25.147 | 1221.1667 | 1.0405e-05 | 99.0043 | 420 | 10 | 0.0033575 | 23.1308 | Operational
Lyostar II | 10% Sucrose Before Tc | 20-ml clear | 0.00014197 | 10% Sucrose Before Tc | 1.035 | 7.822 | -20 | 0.02 | -34.6425 | 87.6333 | 0.00013735 | 99.028 | -32.5445 | 68.0333 | 0.00018153 | 99.0258 | 420 | 10 | 0.059543 | 39.4106 | Pmin exceeds chamber pressure
Lyostar II | 10% Sucrose Before Tc | 20-ml clear | 0.00024279 | 10% Sucrose Before Tc | 1.035 | 7.822 | -20 | 0.04 | -31.4139 | 65.9333 | 0.00018596 | 99.0655 | -29.5557 | 52.5333 | 0.00024133 | 99.1726 | 420 | 10 | 0.08043 | 45.4626 | Pmin exceeds chamber pressure
Lyostar II | 10% Sucrose Before Tc | 20-ml clear | 0.00031809 | 10% Sucrose Before Tc | 1.035 | 7.822 | -20 | 0.06 | -29.7837 | 58.9333 | 0.00020959 | 99.1095 | -28.0923 | 47.5333 | 0.00027023 | 99.1114 | 420 | 10 | 0.090574 | 48.4019 | Operational
Lyostar II | 10% Sucrose Before Tc | 20-ml clear | 0.00037647 | 10% Sucrose Before Tc | 1.035 | 7.822 | -20 | 0.08 | -28.7351 | 55.9333 | 0.00021926 | 99.109 | -27.1698 | 45.4333 | 0.00028112 | 99.0158 | 420 | 10 | 0.094686 | 49.5934 | Operational
Lyostar II | 10% Sucrose Before Tc | 20-ml clear | 0.00042305 | 10% Sucrose Before Tc | 1.035 | 7.822 | -20 | 0.1 | -27.9707 | 54.6333 | 0.00022242 | 99.0036 | -26.51 | 44.7333 | 0.00028443 | 99.1646 | 420 | 10 | 0.09602 | 49.9799 | Operational
Lyostar II | 10% Sucrose Before Tc | 20-ml clear | 0.00046953 | 10% Sucrose Before Tc | 1.035 | 7.822 | -20 | 0.125 | -27.2372 | 54.4333 | 0.00022105 | 99.0833 | -25.8864 | 44.7333 | 0.00028245 | 99.1886 | 420 | 10 | 0.09542 | 49.8059 | Operational
Lyostar II | 10% Sucrose Before Tc | 20-ml clear | 0.00050664 | 10% Sucrose Before Tc | 1.035 | 7.822 | -20 | 0.15 | -26.6501 | 55.0333 | 0.00021615 | 99.0354 | -25.3945 | 45.3333 | 0.00027639 | 99.1146 | 420 | 10 | 0.093313 | 49.1954 | Operational
Lyostar II | 10% Sucrose Before Tc | 20-ml clear | 0.00053695 | 10% Sucrose Before Tc | 1.035 | 7.822 | -20 | 0.175 | -26.1554 | 56.3333 | 0.00020913 | 99.1612 | -24.9848 | 46.4333 | 0.00026785 | 99.1493 | 420 | 10 | 0.0903 | 48.3225 | Operational
Lyostar II | 10% Sucrose Before Tc | 20-ml clear | 0.00056218 | 10% Sucrose Before Tc | 1.035 | 7.822 | -20 | 0.2 | -25.7218 | 57.9333 | 0.0002008 | 99.0012 | -24.6292 | 47.8333 | 0.00025775 | 99.0673 | 420 | 10 | 0.086727 | 47.2873 | Operational
Lyostar II | 10% Sucrose Before Tc | 20-ml clear | 0.0005835 | 10% Sucrose Before Tc | 1.035 | 7.822 | -20 | 0.225 | -25.333 | 60.1333 | 0.00019166 | 99.1474 | -24.3125 | 49.6333 | 0.00024663 | 99.1467 | 420 | 10 | 0.082807 | 46.1514 | Operational
Lyostar II | 10% Sucrose Before Tc | 20-ml clear | 0.00060176 | 10% Sucrose Before Tc | 1.035 | 7.822 | -20 | 0.25 | -24.9762 | 62.6333 | 0.00018204 | 99.1379 | -24.023 | 51.6333 | 0.00023487 | 99.0193 | 420 | 10 | 0.078677 | 44.9548 | Operational
Lyostar II | 10% Sucrose Before Tc | 20-ml clear | 0.00061757 | 10% Sucrose Before Tc | 1.035 | 7.822 | -20 | 0.275 | -24.6443 | 65.5333 | 0.00017216 | 99.125 | -23.7553 | 54.0333 | 0.00022271 | 99.0484 | 420 | 10 | 0.074429 | 43.7238 | Operational
Lyostar II | 10% Sucrose Before Tc | 20-ml clear | 0.0006314 | 10% Sucrose Before Tc | 1.035 | 7.822 | -20 | 0.3 | -24.332 | 68.8333 | 0.00016214 | 99.0711 | -23.504 | 56.7333 | 0.00021032 | 99.0047 | 420 | 10 | 0.070122 | 42.4757 | Operational
Lyostar II | 10% Sucrose Before Tc | 20-ml clear | 0.00064359 | 10% Sucrose Before Tc | 1.035 | 7.822 | -20 | 0.325 | -24.0356 | 72.6333 | 0.0001521 | 99.0545 | -23.2664 | 59.9333 | 0.00019782 | 99.1584 | 420 | 10 | 0.065801 | 41.2238 | Operational
Lyostar II | 10% Sucrose Before Tc | 20-ml clear | 0.00065442 | 10% Sucrose Before Tc | 1.035 | 7.822 | -20 | 0.35 | -23.7525 | 77.0333 | 0.0001421 | 99.114 | -23.0389 | 63.4333 | 0.00018529 | 99.0929 | 420 | 10 | 0.061496 | 39.9764 | Operational
Lyostar II | 10% Sucrose Before Tc | 20-ml clear | 0.0006641 | 10% Sucrose Before Tc | 1.035 | 7.822 | -20 | 0.375 | -23.4799 | 81.9333 | 0.00013219 | 99.0155 | -22.8203 | 67.4333 | 0.00017281 | 99.0271 | 420 | 10 | 0.057227 | 38.7396 | Operational
Lyostar II | 10% Sucrose Before Tc | 20-ml clear | 0.00067282 | 10% Sucrose Before Tc | 1.035 | 7.822 | -20 | 0.4 | -23.2172 | 87.7333 | 0.00012242 | 99.1007 | -22.6097 | 72.1333 | 0.00016041 | 99.1039 | 420 | 10 | 0.053011 | 37.518 | Operational
Lyostar II | 10% Sucrose Before Tc | 20-ml clear | 0.00068786 | 10% Sucrose Before Tc | 1.035 | 7.822 | -20 | 0.45 | -22.7145 | 102.0333 | 0.00010333 | 99.0472 | -22.2061 | 83.7333 | 0.000136 | 99.0649 | 420 | 10 | 0.044771 | 35.1304 | Operational
Lyostar II | 10% Sucrose Before Tc | 20-ml clear | 0.00014197 | 10% Sucrose Before Tc | 1.035 | 7.822 | -15 | 0.02 | -32.9473 | 72.3 | 0.0001541 | 99.0364 | -30.6289 | 55.4 | 0.00020319 | 99.0958 | 420 | 10 | 0.066784 | 41.5088 | Pmin exceeds chamber pressure
Lyostar II | 10% Sucrose Before Tc | 20-ml clear | 0.00024279 | 10% Sucrose Before Tc | 1.035 | 7.822 | -15 | 0.04 | -29.4741 | 52.8 | 0.00021287 | 99.1551 | -27.3565 | 41.4 | 0.00027518 | 99.1977 | 420 | 10 | 0.092021 | 48.8211 | Pmin exceeds chamber pressure
Lyostar II | 10% Sucrose Before Tc | 20-ml clear | 0.00031809 | 10% Sucrose Before Tc | 1.035 | 7.822 | -15 | 0.06 | -27.7156 | 46.1 | 0.00024413 | 99.0797 | -25.737 | 36.6 | 0.00031293 | 99.0913 | 420 | 10 | 0.10542 | 52.7047 | Operational
Lyostar II | 10% Sucrose Before Tc | 20-ml clear | 0.00037647 | 10% Sucrose Before Tc | 1.035 | 7.822 | -15 | 0.08 | -26.5863 | 42.9 | 0.00025988 | 99.0165 | -24.7179 | 34.4 | 0.00033088 | 99.2323 | 420 | 10 | 0.11213 | 54.6479 | Operational
Lyostar II | 10% Sucrose Before Tc | 20-ml clear | 0.00042305 | 10% Sucrose Before Tc | 1.035 | 7.822 | -15 | 0.1 | -25.7705 | 41.3 | 0.0002682 | 99.1972 | -23.9912 | 33.2 | 0.00034019 | 99.1537 | 420 | 10 | 0.11567 | 55.6727 | Operational
Lyostar II | 10% Sucrose Before Tc | 20-ml clear | 0.00046953 | 10% Sucrose Before Tc | 1.035 | 7.822 | -15 | 0.125 | -24.9939 | 40.2 | 0.00027239 | 99.053 | -23.3118 | 32.5 | 0.00034473 | 99.1423 | 420 | 10 | 0.11744 | 56.1867 | Operational
Lyostar II | 10% Sucrose Before Tc | 20-ml clear | 0.00050664 | 10% Sucrose Before Tc | 1.035 | 7.822 | -15 | 0.15 | -24.3823 | 39.9 | 0.00027233 | 99.2293 | -22.7836 | 32.3 | 0.00034444 | 99.1805 | 420 | 10 | 0.11741 | 56.1764 | Operational
Lyostar II | 10% Sucrose Before Tc | 20-ml clear | 0.00053695 | 10% Sucrose Before Tc | 1.035 | 7.822 | -15 | 0.175 | -23.8719 | 39.9 | 0.0002696 | 99.1424 | -22.3495 | 32.4 | 0.00034111 | 99.224 | 420 | 10 | 0.11623 | 55.8371 | Operational
Lyostar II | 10% Sucrose Before Tc | 20-ml clear | 0.00056218 | 10% Sucrose Before Tc | 1.035 | 7.822 | -15 | 0.2 | -23.4312 | 40.2 | 0.00026512 | 99.1051 | -21.9782 | 32.7 | 0.0003358 | 99.2521 | 420 | 10 | 0.11432 | 55.2822 | Operational
Lyostar II | 10% Sucrose Before Tc | 20-ml clear | 0.0005835 | 10% Sucrose Before Tc | 1.035 | 7.822 | -15 | 0.225 | -23.0395 | 40.7 | 0.00025948 | 99.0493 | -21.65 | 33.1 | 0.00032912 | 99.1205 | 420 | 10 | 0.11191 | 54.5828 | Operational
Lyostar II | 10% Sucrose Before Tc | 20-ml clear | 0.00060176 | 10% Sucrose Before Tc | 1.035 | 7.822 | -15 | 0.25 | -22.6849 | 41.4 | 0.00025304 | 99.0747 | -21.3561 | 33.7 | 0.0003215 | 99.2156 | 420 | 10 | 0.10915 | 53.785 | Operational
Lyostar II | 10% Sucrose Before Tc | 20-ml clear | 0.00061757 | 10% Sucrose Before Tc | 1.035 | 7.822 | -15 | 0.275 | -22.3575 | 42.2 | 0.00024606 | 99.0038 | -21.0845 | 34.3 | 0.00031322 | 99.0033 | 420 | 10 | 0.10617 | 52.9198 | Operational
Lyostar II | 10% Sucrose Before Tc | 20-ml clear | 0.0006314 | 10% Sucrose Before Tc | 1.035 | 7.822 | -15 | 0.3 | -22.053 | 43.2 | 0.00023872 | 99.1033 | -20.8344 | 35.1 | 0.00030448 | 99.0938 | 420 | 10 | 0.10302 | 52.0094 | Operational
Lyostar II | 10% Sucrose Before Tc | 20-ml clear | 0.00064359 | 10% Sucrose Before Tc | 1.035 | 7.822 | -15 | 0.325 | -21.766 | 44.3 | 0.00023114 | 99.1588 | -20.5998 | 36 | 0.00029542 | 99.2092 | 420 | 10 | 0.099779 | 51.0689 | Operational
Lyostar II | 10% Sucrose Before Tc | 20-ml clear | 0.00065442 | 10% Sucrose Before Tc | 1.035 | 7.822 | -15 | 0.35 | -21.4931 | 45.5 | 0.00022342 | 99.1813 | -20.3759 | 36.9 | 0.00028613 | 99.0844 | 420 | 10 | 0.096469 | 50.1099 | Operational
Lyostar II | 10% Sucrose Before Tc | 20-ml clear | 0.0006641 | 10% Sucrose Before Tc | 1.035 | 7.822 | -15 | 0.375 | -21.2322 | 46.8 | 0.00021561 | 99.1743 | -20.1644 | 38 | 0.00027671 | 99.2613 | 420 | 10 | 0.093123 | 49.1405 | Operational
Lyostar II | 10% Sucrose Before Tc | 20-ml clear | 0.00067282 | 10% Sucrose Before Tc | 1.035 | 7.822 | -15 | 0.4 | -20.9814 | 48.2 | 0.00020778 | 99.1359 | -19.9598 | 39.1 | 0.0002672 | 99.2011 | 420 | 10 | 0.089765 | 48.1673 | Operational
Lyostar II | 10% Sucrose Before Tc | 20-ml clear | 0.00068786 | 10% Sucrose Before Tc | 1.035 | 7.822 | -15 | 0.45 | -20.5054 | 51.4 | 0.00019218 | 99.1318 | -19.572 | 41.6 | 0.00024812 | 99.129 | 420 | 10 | 0.083066 | 46.2264 | Operational
Lyostar II | 10% Sucrose Before Tc | 20-ml clear | 0.00014197 | 10% Sucrose Before Tc | 1.035 | 7.822 | -10 | 0.02 | -31.4238 | 61.1667 | 0.00017076 | 99.0033 | -28.9168 | 46.3667 | 0.0002252 | 99.0995 | 420 | 10 | 0.074005 | 43.6008 | Pmin exceeds chamber pressure
Lyostar II | 10% Sucrose Before Tc | 20-ml clear | 0.00024279 | 10% Sucrose Before Tc | 1.035 | 7.822 | -10 | 0.04 | -27.7391 | 43.6667 | 0.00023937 | 99.129 | -25.3916 | 33.7667 | 0.00030926 | 99.0252 | 420 | 10 | 0.10347 | 52.1387 | Pmin exceeds chamber pressure
Lyostar II | 10% Sucrose Before Tc | 20-ml clear | 0.00031809 | 10% Sucrose Before Tc | 1.035 | 7.822 | -10 | 0.06 | -25.866 | 37.5667 | 0.00027781 | 99.1369 | -23.6357 | 29.4667 | 0.00035544 | 99.2134 | 420 | 10 | 0.11994 | 56.9108 | Operational
Lyostar II | 10% Sucrose Before Tc | 20-ml clear | 0.00037647 | 10% Sucrose Before Tc | 1.035 | 7.822 | -10 | 0.08 | -24.6665 | 34.5667 | 0.00029921 | 99.2285 | -22.5269 | 27.2667 | 0.00038 | 99.1097 | 420 | 10 | 0.12906 | 59.5534 | Operational
Lyostar II | 10% Sucrose Before Tc | 20-ml clear | 0.00042305 | 10% Sucrose Before Tc | 1.035 | 7.822 | -10 | 0.1 | -23.801 | 32.7667 | 0.00031224 | 99.0143 | -21.7421 | 26.0667 | 0.00039476 | 99.2188 | 420 | 10 | 0.13461 | 61.1602 | Operational
Lyostar II | 10% Sucrose Before Tc | 20-ml clear | 0.00046953 | 10% Sucrose Before Tc | 1.035 | 7.822 | -10 | 0.125 | -22.9882 | 31.5667 | 0.00032143 | 99.1384 | -21.0109 | 25.1667 | 0.00040506 | 99.1287 | 420 | 10 | 0.13851 | 62.2918 | Operational
Lyostar II | 10% Sucrose Before Tc | 20-ml clear | 0.00050664 | 10% Sucrose Before Tc | 1.035 | 7.822 | -10 | 0.15 | -22.3514 | 30.8667 | 0.00032567 | 99.0713 | -20.4468 | 24.6667 | 0.00040974 | 99.0095 | 420 | 10 | 0.14031 | 62.8131 | Operational
Lyostar II | 10% Sucrose Before Tc | 20-ml clear | 0.00053695 | 10% Sucrose Before Tc | 1.035 | 7.822 | -10 | 0.175 | -21.8291 | 30.5667 | 0.00032672 | 99.2155 | -19.9908 | 24.4667 | 0.00041085 | 99.1282 | 420 | 10 | 0.14076 | 62.9425 | Operational
Lyostar II | 10% Sucrose Before Tc | 20-ml clear | 0.00056218 | 10% Sucrose Before Tc | 1.035 | 7.822 | -10 | 0.2 | -21.3822 | 30.4667 | 0.00032565 | 99.3048 | -19.6024 | 24.3667 | 0.00040954 | 99.0124 | 420 | 10 | 0.1403 | 62.8086 | Operational
Lyostar II | 10% Sucrose Before Tc | 20-ml clear | 0.0005835 | 10% Sucrose Before Tc | 1.035 | 7.822 | -10 | 0.225 | -20.9876 | 30.4667 | 0.00032309 | 99.2238 | -19.2687 | 24.4667 | 0.00040656 | 99.2675 | 420 | 10 | 0.1392 | 62.4917 | Operational
Lyostar II | 10% Sucrose Before Tc | 20-ml clear | 0.00060176 | 10% Sucrose Before Tc | 1.035 | 7.822 | -10 | 0.25 | -20.6324 | 30.5667 | 0.00031947 | 99.1017 | -18.9672 | 24.5667 | 0.00040237 | 99.1846 | 420 | 10 | 0.13766 | 62.0444 | Operational
Lyostar II | 10% Sucrose Before Tc | 20-ml clear | 0.00061757 | 10% Sucrose Before Tc | 1.035 | 7.822 | -10 | 0.275 | -20.3082 | 30.7667 | 0.00031508 | 99.0217 | -18.6955 | 24.7667 | 0.0003973 | 99.2514 | 420 | 10 | 0.13579 | 61.5027 | Operational
Lyostar II | 10% Sucrose Before Tc | 20-ml clear | 0.0006314 | 10% Sucrose Before Tc | 1.035 | 7.822 | -10 | 0.3 | -20.009 | 31.0667 | 0.00031015 | 99.0378 | -18.4427 | 24.9667 | 0.00039158 | 99.1066 | 420 | 10 | 0.13368 | 60.8923 | Operational
Lyostar II | 10% Sucrose Before Tc | 20-ml clear | 0.00064359 | 10% Sucrose Before Tc | 1.035 | 7.822 | -10 | 0.325 | -19.7304 | 31.4667 | 0.0003048 | 99.184 | -18.2101 | 25.2667 | 0.00038537 | 99.1924 | 420 | 10 | 0.1314 | 60.2313 | Operational
Lyostar II | 10% Sucrose Before Tc | 20-ml clear | 0.00065442 | 10% Sucrose Before Tc | 1.035 | 7.822 | -10 | 0.35 | -19.4657 | 31.8667 | 0.00029916 | 99.1653 | -17.9895 | 25.5667 | 0.0003788 | 99.1251 | 420 | 10 | 0.12899 | 59.5334 | Operational
Lyostar II | 10% Sucrose Before Tc | 20-ml clear | 0.0006641 | 10% Sucrose Before Tc | 1.035 | 7.822 | -10 | 0.375 | -19.2125 | 32.2667 | 0.0002933 | 99.0044 | -17.7838 | 25.9667 | 0.00037195 | 99.3206 | 420 | 10 | 0.12649 | 58.8086 | Operational
Lyostar II | 10% Sucrose Before Tc | 20-ml clear | 0.00067282 | 10% Sucrose Before Tc | 1.035 | 7.822 | -10 | 0.4 | -18.9724 | 32.7667 | 0.0002873 | 99.0269 | -17.5862 | 26.3667 | 0.00036489 | 99.3899 | 420 | 10 | 0.12392 | 58.065 | Operational
Lyostar II | 10% Sucrose Before Tc | 20-ml clear | 0.00068786 | 10% Sucrose Before Tc | 1.035 | 7.822 | -10 | 0.45 | -18.5189 | 33.8667 | 0.00027502 | 99.0246 | -17.21 | 27.1667 | 0.00035038 | 99.1947 | 420 | 10 | 0.11867 | 56.5435 | Operational
Lyostar II | 10% Sucrose Before Tc | 20-ml clear | 0.00014197 | 10% Sucrose Before Tc | 1.035 | 7.822 | -5 | 0.02 | -30.0441 | 52.8333 | 0.00018748 | 99.0157 | -27.3733 | 39.6533 | 0.0002477 | 99.0256 | 420 | 10 | 0.081272 | 45.7066 | Pmin exceeds chamber pressure
Lyostar II | 10% Sucrose Before Tc | 20-ml clear | 0.00024279 | 10% Sucrose Before Tc | 1.035 | 7.822 | -5 | 0.04 | -26.1741 | 37.0333 | 0.00026588 | 99.0406 | -23.6274 | 28.3933 | 0.00034404 | 99.0591 | 420 | 10 | 0.11495 | 55.4654 | Pmin exceeds chamber pressure
Lyostar II | 10% Sucrose Before Tc | 20-ml clear | 0.00031809 | 10% Sucrose Before Tc | 1.035 | 7.822 | -5 | 0.06 | -24.1995 | 31.4933 | 0.00031129 | 99.0267 | -21.7467 | 24.4333 | 0.00039859 | 99.0101 | 420 | 10 | 0.13441 | 61.1031 | Pmin exceeds chamber pressure
Lyostar II | 10% Sucrose Before Tc | 20-ml clear | 0.00037647 | 10% Sucrose Before Tc | 1.035 | 7.822 | -5 | 0.08 | -22.9361 | 28.6933 | 0.00033813 | 99.0421 | -20.5608 | 22.4333 | 0.00042962 | 99.043 | 420 | 10 | 0.14586 | 64.4206 | Operational
Lyostar II | 10% Sucrose Before Tc | 20-ml clear | 0.00042305 | 10% Sucrose Before Tc | 1.035 | 7.822 | -5 | 0.1 | -22.0307 | 27.0533 | 0.00035562 | 99.0651 | -19.7209 | 21.2533 | 0.00044961 | 99.0306 | 420 | 10 | 0.15331 | 66.5792 | Operational
Lyostar II | 10% Sucrose Before Tc | 20-ml clear | 0.00046953 | 10% Sucrose Before Tc | 1.035 | 7.822 | -5 | 0.125 | -21.1819 | 25.7933 | 0.00036946 | 99.0264 | -18.9457 | 20.3733 | 0.00046529 | 99.0899 | 420 | 10 | 0.1592 | 68.2852 | Operational
Lyostar II | 10% Sucrose Before Tc | 20-ml clear | 0.00050664 | 10% Sucrose Before Tc | 1.035 | 7.822 | -5 | 0.15 | -20.5242 | 25.0333 | 0.00037763 | 99.015 | -18.352 | 19.8333 | 0.00047452 | 99.0836 | 420 | 10 | 0.16267 | 69.293 | Operational
Lyostar II | 10% Sucrose Before Tc | 20-ml clear | 0.00053695 | 10% Sucrose Before Tc | 1.035 | 7.822 | -5 | 0.175 | -19.988 | 24.5733 | 0.00038212 | 99.0488 | -17.8725 | 19.4933 | 0.00047957 | 99.0367 | 420 | 10 | 0.16458 | 69.8464 | Operational
Lyostar II | 10% Sucrose Before Tc | 20-ml clear | 0.00056218 | 10% Sucrose Before Tc | 1.035 | 7.822 | -5 | 0.2 | -19.5333 | 24.2933 | 0.0003841 | 99.0628 | -17.4711 | 19.2933 | 0.0004818 | 99.0256 | 420 | 10 | 0.16542 | 70.0895 | Operational
Lyostar II | 10% Sucrose Before Tc | 20-ml clear | 0.0005835 | 10% Sucrose Before Tc | 1.035 | 7.822 | -5 | 0.225 | -19.1364 | 24.1333 | 0.00038428 | 99.0497 | -17.1254 | 19.1933 | 0.00048201 | 99.063 | 420 | 10 | 0.1655 | 70.1126 | Operational
Lyostar II | 10% Sucrose Before Tc | 20-ml clear | 0.00060176 | 10% Sucrose Before Tc | 1.035 | 7.822 | -5 | 0.25 | -18.7831 | 24.0733 | 0.00038317 | 99.0747 | -16.8195 | 19.1533 | 0.00048077 | 99.071 | 420 | 10 | 0.16503 | 69.9761 | Operational
Lyostar II | 10% Sucrose Before Tc | 20-ml clear | 0.00061757 | 10% Sucrose Before Tc | 1.035 | 7.822 | -5 | 0.275 | -18.4622 | 24.0733 | 0.0003811 | 99.0653 | -16.5432 | 19.1533 | 0.00047843 | 99.0292 | 420 | 10 | 0.16415 | 69.7208 | Operational
Lyostar II | 10% Sucrose Before Tc | 20-ml clear | 0.0006314 | 10% Sucrose Before Tc | 1.035 | 7.822 | -5 | 0.3 | -18.1661 | 24.1133 | 0.0003783 | 99.0014 | -16.2931 | 19.2133 | 0.00047527 | 99.1064 | 420 | 10 | 0.16296 | 69.3758 | Operational
Lyostar II | 10% Sucrose Before Tc | 20-ml clear | 0.00064359 | 10% Sucrose Before Tc | 1.035 | 7.822 | -5 | 0.325 | -17.8919 | 24.2133 | 0.00037495 | 99.0131 | -16.0586 | 19.2733 | 0.00047147 | 99.0172 | 420 | 10 | 0.16153 | 68.9623 | Operational
Lyostar II | 10% Sucrose Before Tc | 20-ml clear | 0.00065442 | 10% Sucrose Before Tc | 1.035 | 7.822 | -5 | 0.35 | -17.6349 | 24.3533 | 0.00037118 | 99.0474 | -15.8412 | 19.3733 | 0.00046717 | 99.0094 | 420 | 10 | 0.15993 | 68.4966 | Operational
Lyostar II | 10% Sucrose Before Tc | 20-ml clear | 0.0006641 | 10% Sucrose Before Tc | 1.035 | 7.822 | -5 | 0.375 | -17.3913 | 24.5133 | 0.00036707 | 99.0435 | -15.6386 | 19.5133 | 0.00046248 | 99.1038 | 420 | 10 | 0.15818 | 67.9897 | Operational
Lyostar II | 10% Sucrose Before Tc | 20-ml clear | 0.00067282 | 10% Sucrose Before Tc | 1.035 | 7.822 | -5 | 0.4 | -17.1591 | 24.6933 | 0.00036271 | 99.0191 | -15.4445 | 19.6533 | 0.00045749 | 99.0998 | 420 | 10 | 0.15632 | 67.4517 | Operational
Lyostar II | 10% Sucrose Before Tc | 20-ml clear | 0.00068786 | 10% Sucrose Before Tc | 1.035 | 7.822 | -5 | 0.45 | -16.7246 | 25.1333 | 0.00035346 | 99.0417 | -15.0813 | 19.9733 | 0.00044684 | 99.0601 | 420 | 10 | 0.15237 | 66.3084 | Operational
Lyostar II | 10% Sucrose Before Tc | 20-ml clear | 0.00014197 | 10% Sucrose Before Tc | 1.035 | 7.822 | 0 | 0.02 | -28.7857 | 46.38 | 0.00020438 | 99.0022 | -25.9724 | 34.56 | 0.00027079 | 99.0201 | 420 | 10 | 0.08863 | 47.8385 | Pmin exceeds chamber pressure
Lyostar II | 10% Sucrose Before Tc | 20-ml clear | 0.00024279 | 10% Sucrose Before Tc | 1.035 | 7.822 | 0 | 0.04 | -24.7533 | 32.08 | 0.00029266 | 99.0173 | -22.0311 | 24.4 | 0.0003798 | 99.008 | 420 | 10 | 0.12658 | 58.8335 | Pmin exceeds chamber pressure
Lyostar II | 10% Sucrose Before Tc | 20-ml clear | 0.00031809 | 10% Sucrose Before Tc | 1.035 | 7.822 | 0 | 0.06 | -22.6895 | 27.06 | 0.00034502 | 99.0272 | -20.0433 | 20.84 | 0.00044289 | 99.0497 | 420 | 10 | 0.14902 | 65.3362 | Pmin exceeds chamber pressure
Lyostar II | 10% Sucrose Before Tc | 20-ml clear | 0.00037647 | 10% Sucrose Before Tc | 1.035 | 7.822 | 0 | 0.08 | -21.3707 | 24.5 | 0.00037724 | 99.075 | -18.7872 | 19 | 0.00048046 | 99.0388 | 420 | 10 | 0.16278 | 69.3229 | Operational
Lyostar II | 10% Sucrose Before Tc | 20-ml clear | 0.00042305 | 10% Sucrose Before Tc | 1.035 | 7.822 | 0 | 0.1 | -20.4271 | 22.96 | 0.00039908 | 99.0449 | -17.8992 | 17.9 | 0.00050564 | 99.0129 | 420 | 10 | 0.17209 | 72.0208 | Operational
Lyostar II | 10% Sucrose Before Tc | 20-ml clear | 0.00046953 | 10% Sucrose Before Tc | 1.035 | 7.822 | 0 | 0.125 | -19.5476 | 21.76 | 0.00041738 | 99.0129 | -17.0836 | 17.06 | 0.00052659 | 99.0909 | 420 | 10 | 0.17989 | 74.2801 | Operational
Lyostar II | 10% Sucrose Before Tc | 20-ml clear | 0.00050664 | 10% Sucrose Before Tc | 1.035 | 7.822 | 0 | 0.15 | -18.872 | 21.02 | 0.00042928 | 99.0821 | -16.4619 | 16.52 | 0.00054016 | 99.0884 | 420 | 10 | 0.18496 | 75.7488 | Operational
Lyostar II | 10% Sucrose Before Tc | 20-ml clear | 0.00053695 | 10% Sucrose Before Tc | 1.035 | 7.822 | 0 | 0.175 | -18.3232 | 20.52 | 0.00043698 | 99.0752 | -15.9634 | 16.16 | 0.00054893 | 99.0643 | 420 | 10 | 0.18823 | 76.6983 | Operational
Lyostar II | 10% Sucrose Before Tc | 20-ml clear | 0.00056218 | 10% Sucrose Before Tc | 1.035 | 7.822 | 0 | 0.2 | -17.861 | 20.18 | 0.00044177 | 99.0525 | -15.5489 | 15.92 | 0.0005544 | 99.0613 | 420 | 10 | 0.19027 | 77.2896 | Operational
Lyostar II | 10% Sucrose Before Tc | 20-ml clear | 0.0005835 | 10% Sucrose Before Tc | 1.035 | 7.822 | 0 | 0.225 | -17.4618 | 19.96 | 0.00044447 | 99.0786 | -15.1938 | 15.76 | 0.00055753 | 99.0642 | 420 | 10 | 0.19143 | 77.624 | Operational
Lyostar II | 10% Sucrose Before Tc | 20-ml clear | 0.00060176 | 10% Sucrose Before Tc | 1.035 | 7.822 | 0 | 0.25 | -17.1063 | 19.8 | 0.00044565 | 99.0078 | -14.883 | 15.66 | 0.00055892 | 99.0926 | 420 | 10 | 0.19193 | 77.7694 | Operational
Lyostar II | 10% Sucrose Before Tc | 20-ml clear | 0.00061757 | 10% Sucrose Before Tc | 1.035 | 7.822 | 0 | 0.275 | -16.7882 | 19.72 | 0.00044566 | 99.0518 | -14.605 | 15.6 | 0.00055901 | 99.1101 | 420 | 10 | 0.19194 | 77.7725 | Operational
Lyostar II | 10% Sucrose Before Tc | 20-ml clear | 0.0006314 | 10% Sucrose Before Tc | 1.035 | 7.822 | 0 | 0.3 | -16.4971 | 19.68 | 0.00044479 | 99.0735 | -14.3505 | 15.56 | 0.0005581 | 99.0459 | 420 | 10 | 0.19157 | 77.666 | Operational
Lyostar II | 10% Sucrose Before Tc | 20-ml clear | 0.00064359 | 10% Sucrose Before Tc | 1.035 | 7.822 | 0 | 0.325 | -16.2261 | 19.66 | 0.00044323 | 99.017 | -14.1196 | 15.56 | 0.0005564 | 99.086 | 420 | 10 | 0.19091 | 77.4743 | Operational
Lyostar II | 10% Sucrose Before Tc | 20-ml clear | 0.00065442 | 10% Sucrose Before Tc | 1.035 | 7.822 | 0 | 0.35 | -15.9743 | 19.68 | 0.00044113 | 99.0252 | -13.9053 | 15.58 | 0.00055408 | 99.1261 | 420 | 10 | 0.19002 | 77.2156 | Operational
Lyostar II | 10% Sucrose Before Tc | 20-ml clear | 0.0006641 | 10% Sucrose Before Tc | 1.035 | 7.822 | 0 | 0.375 | -15.737 | 19.72 | 0.00043859 | 99.0187 | -13.7013 | 15.6 | 0.00055127 | 99.0523 | 420 | 10 | 0.18894 | 76.9039 | Operational
Lyostar II | 10% Sucrose Before Tc | 20-ml clear | 0.00067282 | 10% Sucrose Before Tc | 1.035 | 7.822 | 0 | 0.4 | -15.5123 | 19.78 | 0.00043571 | 99.018 | -13.5101 | 15.64 | 0.00054805 | 99.0227 | 420 | 10 | 0.18772 | 76.5493 | Operational
Lyostar II | 10% Sucrose Before Tc | 20-ml clear | 0.00068786 | 10% Sucrose Before Tc | 1.035 | 7.822 | 0 | 0.45 | -15.0947 | 19.96 | 0.00042918 | 99.0916 | -13.1567 | 15.76 | 0.00054071 | 99.0117 | 420 | 10 | 0.18494 | 75.7445 | Operational
Lyostar II | 10% Sucrose Before Tc | 20-ml clear | 0.00014197 | 10% Sucrose Before Tc | 1.035 | 7.822 | 5 | 0.02 | -27.6332 | 41.2867 | 0.00022152 | 99.0224 | -24.6928 | 30.5867 | 0.0002945 | 99.0424 | 420 | 10 | 0.096105 | 50.0043 | Pmin exceeds chamber pressure
Lyostar II | 10% Sucrose Before Tc | 20-ml clear | 0.00024279 | 10% Sucrose Before Tc | 1.035 | 7.822 | 5 | 0.04 | -23.4554 | 28.2667 | 0.00031987 | 99.0296 | -20.5804 | 21.3867 | 0.00041668 | 99.0877 | 420 | 10 | 0.13841 | 62.2632 | Pmin exceeds chamber pressure
Lyostar II | 10% Sucrose Before Tc | 20-ml clear | 0.00031809 | 10% Sucrose Before Tc | 1.035 | 7.822 | 5 | 0.06 | -21.3131 | 23.7067 | 0.00037928 | 99.0851 | -18.496 | 18.1467 | 0.00048863 | 99.081 | 420 | 10 | 0.16389 | 69.6449 | Pmin exceeds chamber pressure
Lyostar II | 10% Sucrose Before Tc | 20-ml clear | 0.00037647 | 10% Sucrose Before Tc | 1.035 | 7.822 | 5 | 0.08 | -19.9434 | 21.3467 | 0.00041693 | 99.0672 | -17.1782 | 16.4667 | 0.00053296 | 99.0732 | 420 | 10 | 0.17998 | 74.3083 | Operational
Lyostar II | 10% Sucrose Before Tc | 20-ml clear | 0.00042305 | 10% Sucrose Before Tc | 1.035 | 7.822 | 5 | 0.1 | -18.9665 | 19.9267 | 0.00044311 | 99.0433 | -16.246 | 15.4467 | 0.00056345 | 99.0013 | 420 | 10 | 0.19116 | 77.5462 | Operational
Lyostar II | 10% Sucrose Before Tc | 20-ml clear | 0.00046953 | 10% Sucrose Before Tc | 1.035 | 7.822 | 5 | 0.125 | -18.0595 | 18.8067 | 0.00046581 | 99.0243 | -15.3954 | 14.6667 | 0.0005897 | 99.1237 | 420 | 10 | 0.20084 | 80.3525 | Operational
Lyostar II | 10% Sucrose Before Tc | 20-ml clear | 0.00050664 | 10% Sucrose Before Tc | 1.035 | 7.822 | 5 | 0.15 | -17.3651 | 18.0867 | 0.00048134 | 99.0321 | -14.7477 | 14.1467 | 0.00060758 | 99.0938 | 420 | 10 | 0.20746 | 82.2708 | Operational
Lyostar II | 10% Sucrose Before Tc | 20-ml clear | 0.00053695 | 10% Sucrose Before Tc | 1.035 | 7.822 | 5 | 0.175 | -16.8071 | 17.6067 | 0.00049211 | 99.1005 | -14.2301 | 13.7867 | 0.00061997 | 99.0299 | 420 | 10 | 0.21206 | 83.6017 | Operational
Lyostar II | 10% Sucrose Before Tc | 20-ml clear | 0.00056218 | 10% Sucrose Before Tc | 1.035 | 7.822 | 5 | 0.2 | -16.3366 | 17.2467 | 0.00049958 | 99.014 | -13.8057 | 13.5467 | 0.00062858 | 99.0914 | 420 | 10 | 0.21524 | 84.5243 | Operational
Lyostar II | 10% Sucrose Before Tc | 20-ml clear | 0.0005835 | 10% Sucrose Before Tc | 1.035 | 7.822 | 5 | 0.225 | -15.9349 | 17.0067 | 0.00050466 | 99.0576 | -13.4415 | 13.3667 | 0.00063446 | 99.0705 | 420 | 10 | 0.21741 | 85.152 | Operational
Lyostar II | 10% Sucrose Before Tc | 20-ml clear | 0.00060176 | 10% Sucrose Before Tc | 1.035 | 7.822 | 5 | 0.25 | -15.5797 | 16.8267 | 0.00050796 | 99.041 | -13.127 | 13.2467 | 0.00063833 | 99.134 | 420 | 10 | 0.21882 | 85.5609 | Operational
Lyostar II | 10% Sucrose Before Tc | 20-ml clear | 0.00061757 | 10% Sucrose Before Tc | 1.035 | 7.822 | 5 | 0.275 | -15.263 | 16.7067 | 0.00050991 | 99.0795 | -12.8427 | 13.1467 | 0.00064067 | 99.0586 | 420 | 10 | 0.21965 | 85.803 | Operational
Lyostar II | 10% Sucrose Before Tc | 20-ml clear | 0.0006314 | 10% Sucrose Before Tc | 1.035 | 7.822 | 5 | 0.3 | -14.9753 | 16.6267 | 0.00051082 | 99.126 | -12.5898 | 13.0867 | 0.00064182 | 99.0857 | 420 | 10 | 0.22005 | 85.9163 | Operational
Lyostar II | 10% Sucrose Before Tc | 20-ml clear | 0.00064359 | 10% Sucrose Before Tc | 1.035 | 7.822 | 5 | 0.325 | -14.7087 | 16.5667 | 0.0005109 | 99.1069 | -12.3584 | 13.0467 | 0.00064203 | 99.0995 | 420 | 10 | 0.22009 | 85.9279 | Operational
Lyostar II | 10% Sucrose Before Tc | 20-ml clear | 0.00065442 | 10% Sucrose Before Tc | 1.035 | 7.822 | 5 | 0.35 | -14.46 | 16.5267 | 0.00051033 | 99.0616 | -12.1456 | 13.0267 | 0.0006415 | 99.1376 | 420 | 10 | 0.21985 | 85.8583 | Operational
Lyostar II | 10% Sucrose Before Tc | 20-ml clear | 0.0006641 | 10% Sucrose Before Tc | 1.035 | 7.822 | 5 | 0.375 | -14.2269 | 16.5067 | 0.00050922 | 99.0198 | -11.9428 | 13.0067 | 0.00064036 | 99.0562 | 420 | 10 | 0.21938 | 85.7234 | Operational
Lyostar II | 10% Sucrose Before Tc | 20-ml clear | 0.00067282 | 10% Sucrose Before Tc | 1.035 | 7.822 | 5 | 0.4 | -14.0076 | 16.5067 | 0.00050768 | 99.0041 | -11.755 | 13.0067 | 0.00063872 | 99.0483 | 420 | 10 | 0.21873 | 85.5352 | Operational
Lyostar II | 10% Sucrose Before Tc | 20-ml clear | 0.00068786 | 10% Sucrose Before Tc | 1.035 | 7.822 | 5 | 0.45 | -13.6048 | 16.5667 | 0.00050362 | 99.1172 | -11.4132 | 13.0467 | 0.0006343 | 99.1432 | 420 | 10 | 0.21701 | 85.0362 | Operational
Lyostar II | 10% Sucrose Before Tc | 20-ml clear | 0.00014197 | 10% Sucrose Before Tc | 1.035 | 7.822 | 10 | 0.02 | -26.57 | 37.1733 | 0.00023894 | 99.0393 | -23.5168 | 27.4133 | 0.00031885 | 99.0604 | 420 | 10 | 0.10371 | 52.2086 | Pmin exceeds chamber pressure
Lyostar II | 10% Sucrose Before Tc | 20-ml clear | 0.00024279 | 10% Sucrose Before Tc | 1.035 | 7.822 | 10 | 0.04 | -22.2625 | 25.2533 | 0.00034763 | 99.0424 | -19.2503 | 19.0133 | 0.00045479 | 99.0536 | 420 | 10 | 0.15051 | 65.767 | Pmin exceeds chamber pressure
Lyostar II | 10% Sucrose Before Tc | 20-ml clear | 0.00031809 | 10% Sucrose Before Tc | 1.035 | 7.822 | 10 | 0.06 | -20.0486 | 21.0733 | 0.00041424 | 99.0504 | -17.082 | 16.0733 | 0.000536 | 99.11 | 420 | 10 | 0.1791 | 74.051 | Pmin exceeds chamber pressure
Lyostar II | 10% Sucrose Before Tc | 20-ml clear | 0.00037647 | 10% Sucrose Before Tc | 1.035 | 7.822 | 10 | 0.08 | -18.6347 | 18.9133 | 0.00045744 | 99.0565 | -15.7084 | 14.5333 | 0.00058739 | 99.0809 | 420 | 10 | 0.19758 | 79.4078 | Operational
Lyostar II | 10% Sucrose Before Tc | 20-ml clear | 0.00042305 | 10% Sucrose Before Tc | 1.035 | 7.822 | 10 | 0.1 | -17.629 | 17.6133 | 0.00048802 | 99.0842 | -14.7426 | 13.6133 | 0.00062338 | 99.1458 | 420 | 10 | 0.21065 | 83.1948 | Operational
Lyostar II | 10% Sucrose Before Tc | 20-ml clear | 0.00046953 | 10% Sucrose Before Tc | 1.035 | 7.822 | 10 | 0.125 | -16.6972 | 16.5733 | 0.00051515 | 99.0709 | -13.8553 | 12.8733 | 0.0006551 | 99.1424 | 420 | 10 | 0.22224 | 86.5526 | Operational
Lyostar II | 10% Sucrose Before Tc | 20-ml clear | 0.00050664 | 10% Sucrose Before Tc | 1.035 | 7.822 | 10 | 0.15 | -15.9864 | 15.8933 | 0.00053429 | 99.0641 | -13.18 | 12.3733 | 0.00067737 | 99.0043 | 420 | 10 | 0.23041 | 88.9196 | Operational
Lyostar II | 10% Sucrose Before Tc | 20-ml clear | 0.00053695 | 10% Sucrose Before Tc | 1.035 | 7.822 | 10 | 0.175 | -15.4189 | 15.4333 | 0.0005481 | 99.1367 | -12.655 | 12.0533 | 0.00069341 | 99.1515 | 420 | 10 | 0.2363 | 90.6272 | Operational
Lyostar II | 10% Sucrose Before Tc | 20-ml clear | 0.00056218 | 10% Sucrose Before Tc | 1.035 | 7.822 | 10 | 0.2 | -14.9444 | 15.0933 | 0.00055817 | 99.1269 | -12.2186 | 11.8133 | 0.00070513 | 99.1749 | 420 | 10 | 0.24061 | 91.8733 | Operational
Lyostar II | 10% Sucrose Before Tc | 20-ml clear | 0.0005835 | 10% Sucrose Before Tc | 1.035 | 7.822 | 10 | 0.225 | -14.5356 | 14.8333 | 0.00056554 | 99.0505 | -11.8473 | 11.6333 | 0.00071373 | 99.1664 | 420 | 10 | 0.24375 | 92.785 | Operational
Lyostar II | 10% Sucrose Before Tc | 20-ml clear | 0.00060176 | 10% Sucrose Before Tc | 1.035 | 7.822 | 10 | 0.25 | -14.1816 | 14.6533 | 0.00057088 | 99.0981 | -11.5228 | 11.4933 | 0.00072159 | 99.1103 | 420 | 10 | 0.2461 | 93.4659 | Operational
Lyostar II | 10% Sucrose Before Tc | 20-ml clear | 0.00061757 | 10% Sucrose Before Tc | 1.035 | 7.822 | 10 | 0.275 | -13.8645 | 14.5133 | 0.00057468 | 99.1009 | -11.239 | 11.3933 | 0.00073079 | 99.1244 | 420 | 10 | 0.24792 | 93.9931 | Operational
Lyostar II | 10% Sucrose Before Tc | 20-ml clear | 0.0006314 | 10% Sucrose Before Tc | 1.035 | 7.822 | 10 | 0.3 | -13.579 | 14.4133 | 0.00057726 | 99.1429 | -10.982 | 11.3133 | 0.00073811 | 99.0899 | 420 | 10 | 0.2492 | 94.3648 | Operational
Lyostar II | 10% Sucrose Before Tc | 20-ml clear | 0.00064359 | 10% Sucrose Before Tc | 1.035 | 7.822 | 10 | 0.325 | -13.3155 | 14.3333 | 0.00057888 | 99.1319 | -10.7484 | 11.2533 | 0.00074398 | 99.0626 | 420 | 10 | 0.25006 | 94.6142 | Operational
Lyostar II | 10% Sucrose Before Tc | 20-ml clear | 0.00065442 | 10% Sucrose Before Tc | 1.035 | 7.822 | 10 | 0.35 | -13.0712 | 14.2733 | 0.00057973 | 99.1102 | -10.536 | 11.2133 | 0.00074876 | 99.0841 | 420 | 10 | 0.25059 | 94.7654 | Operational
Lyostar II | 10% Sucrose Before Tc | 20-ml clear | 0.0006641 | 10% Sucrose Before Tc | 1.035 | 7.822 | 10 | 0.375 | -12.8437 | 14.2333 | 0.00057995 | 99.1099 | -10.3431 | 11.1933 | 0.0007527 | 99.1857 | 420 | 10 | 0.25084 | 94.8378 | Operational
Lyostar II | 10% Sucrose Before Tc | 20-ml clear | 0.00067282 | 10% Sucrose Before Tc | 1.035 | 7.822 | 10 | 0.4 | -12.6256 | 14.1933 | 0.00057966 | 99.0004 | -10.1579 | 11.1733 | 0.00075563 | 99.1839 | 420 | 10 | 0.25085 | 94.8417 | Operational
Lyostar II | 10% Sucrose Before Tc | 20-ml clear | 0.00068786 | 10% Sucrose Before Tc | 1.035 | 7.822 | 10 | 0.45 | -12.236 | 14.1933 | 0.00057787 | 99.1453 | -9.8163 | 11.1533 | 0.00075943 | 99.142 | 420 | 10 | 0.25033 | 94.6915 | Operational
Lyostar II | 10% Sucrose Before Tc | 20-ml clear | 0.00014197 | 10% Sucrose Before Tc | 1.035 | 7.822 | 15 | 0.02 | -25.5837 | 33.78 | 0.00025667 | 99.0076 | -22.4293 | 24.82 | 0.00034384 | 99.0179 | 420 | 10 | 0.11146 | 54.4538 | Pmin exceeds chamber pressure
Lyostar II | 10% Sucrose Before Tc | 20-ml clear | 0.00024279 | 10% Sucrose Before Tc | 1.035 | 7.822 | 15 | 0.04 | -21.1597 | 22.82 | 0.00037599 | 99.0311 | -18.0247 | 17.12 | 0.00049416 | 99.0002 | 420 | 10 | 0.16288 | 69.3522 | Pmin exceeds chamber pressure
Lyostar II | 10% Sucrose Before Tc | 20-ml clear | 0.00031809 | 10% Sucrose Before Tc | 1.035 | 7.822 | 15 | 0.06 | -18.882 | 18.98 | 0.00045003 | 99.0352 | -15.7822 | 14.44 | 0.00058511 | 99.1262 | 420 | 10 | 0.19469 | 78.5686 | Pmin exceeds chamber pressure
Lyostar II | 10% Sucrose Before Tc | 20-ml clear | 0.00037647 | 10% Sucrose Before Tc | 1.035 | 7.822 | 15 | 0.08 | -17.4294 | 17 | 0.00049894 | 99.0936 | -14.357 | 13.02 | 0.00064391 | 99.0438 | 420 | 10 | 0.21564 | 84.6407 | Pmin exceeds chamber pressure
Lyostar II | 10% Sucrose Before Tc | 20-ml clear | 0.00042305 | 10% Sucrose Before Tc | 1.035 | 7.822 | 15 | 0.1 | -16.3971 | 15.8 | 0.00053403 | 99.1278 | -13.3601 | 12.18 | 0.00068569 | 99.1729 | 420 | 10 | 0.23066 | 88.9923 | Operational
Lyostar II | 10% Sucrose Before Tc | 20-ml clear | 0.00046953 | 10% Sucrose Before Tc | 1.035 | 7.822 | 15 | 0.125 | -15.439 | 14.82 | 0.00056568 | 99.007 | -12.4358 | 11.48 | 0.0007231 | 99.0202 | 420 | 10 | 0.2442 | 92.9138 | Operational
Lyostar II | 10% Sucrose Before Tc | 20-ml clear | 0.00050664 | 10% Sucrose Before Tc | 1.035 | 7.822 | 15 | 0.15 | -14.7177 | 14.2 | 0.00058846 | 99.1173 | -11.7514 | 11.04 | 0.00075512 | 99.1372 | 420 | 10 | 0.25415 | 95.7992 | Operational
Lyostar II | 10% Sucrose Before Tc | 20-ml clear | 0.00053695 | 10% Sucrose Before Tc | 1.035 | 7.822 | 15 | 0.175 | -14.1399 | 13.76 | 0.00060531 | 99.1541 | -11.204 | 10.72 | 0.00078392 | 99.104 | 420 | 10 | 0.26173 | 97.9952 | Operational
Lyostar II | 10% Sucrose Before Tc | 20-ml clear | 0.00056218 | 10% Sucrose Before Tc | 1.035 | 7.822 | 15 | 0.2 | -13.6546 | 13.42 | 0.00061799 | 99.0244 | -10.7509 | 10.48 | 0.00080656 | 99.0087 | 420 | 10 | 0.26747 | 99.6588 | Operational
Lyostar II | 10% Sucrose Before Tc | 20-ml clear | 0.0005835 | 10% Sucrose Before Tc | 1.035 | 7.822 | 15 | 0.225 | -13.2462 | 13.18 | 0.00062761 | 99.0467 | -10.3815 | 10.32 | 0.00082514 | 99.1635 | 420 | 10 | 0.27189 | 100.9393 | Operational
Lyostar II | 10% Sucrose Before Tc | 20-ml clear | 0.00060176 | 10% Sucrose Before Tc | 1.035 | 7.822 | 15 | 0.25 | -12.8914 | 13 | 0.00063495 | 99.0936 | -10.0505 | 10.18 | 0.00083987 | 99.0867 | 420 | 10 | 0.27529 | 101.9225 | Operational
Lyostar II | 10% Sucrose Before Tc | 20-ml clear | 0.00061757 | 10% Sucrose Before Tc | 1.035 | 7.822 | 15 | 0.275 | -12.5758 | 12.86 | 0.00064054 | 99.1253 | -9.7655 | 10.08 | 0.00085213 | 99.1273 | 420 | 10 | 0.27791 | 102.683 | Operational
Lyostar II | 10% Sucrose Before Tc | 20-ml clear | 0.0006314 | 10% Sucrose Before Tc | 1.035 | 7.822 | 15 | 0.3 | -12.2871 | 12.74 | 0.00064474 | 99.0554 | -9.5093 | 10 | 0.00086219 | 99.1398 | 420 | 10 | 0.27992 | 103.2655 | Operational
Lyostar II | 10% Sucrose Before Tc | 20-ml clear | 0.00064359 | 10% Sucrose Before Tc | 1.035 | 7.822 | 15 | 0.325 | -12.0293 | 12.66 | 0.00064784 | 99.1217 | -9.2794 | 9.94 | 0.00087059 | 99.1838 | 420 | 10 | 0.28145 | 103.7074 | Operational
Lyostar II | 10% Sucrose Before Tc | 20-ml clear | 0.00065442 | 10% Sucrose Before Tc | 1.035 | 7.822 | 15 | 0.35 | -11.784 | 12.58 | 0.00065104 | 99.0166 | -9.059 | 9.88 | 0.00087721 | 99.063 | 420 | 10 | 0.28294 | 104.1388 | Operational
Lyostar II | 10% Sucrose Before Tc | 20-ml clear | 0.0006641 | 10% Sucrose Before Tc | 1.035 | 7.822 | 15 | 0.375 | -11.5655 | 12.54 | 0.00065529 | 99.13 | -8.8613 | 9.84 | 0.00088287 | 99.0492 | 420 | 10 | 0.28478 | 104.6728 | Operational
Lyostar II | 10% Sucrose Before Tc | 20-ml clear | 0.00067282 | 10% Sucrose Before Tc | 1.035 | 7.822 | 15 | 0.4 | -11.3557 | 12.5 | 0.00065864 | 99.1303 | -8.6854 | 9.82 | 0.00088786 | 99.1691 | 420 | 10 | 0.28626 | 105.1009 | Operational
Lyostar II | 10% Sucrose Before Tc | 20-ml clear | 0.00068786 | 10% Sucrose Before Tc | 1.035 | 7.822 | 15 | 0.45 | -10.9655 | 12.44 | 0.0006634 | 99.042 | -8.3499 | 9.78 | 0.00089485 | 99.1521 | 420 | 10 | 0.28835 | 105.7067 | Operational
Lyostar II | 10% Sucrose Before Tc | 20-ml clear | 0.00014197 | 10% Sucrose Before Tc | 1.035 | 7.822 | 20 | 0.02 | -24.6652 | 30.9667 | 0.0002747 | 99.0148 | -21.4212 | 22.7067 | 0.00036947 | 99.0898 | 420 | 10 | 0.11935 | 56.741 | Pmin exceeds chamber pressure
Lyostar II | 10% Sucrose Before Tc | 20-ml clear | 0.00024279 | 10% Sucrose Before Tc | 1.035 | 7.822 | 20 | 0.04 | -20.1353 | 20.8267 | 0.00040499 | 99.0173 | -16.8942 | 15.6067 | 0.0005348 | 99.087 | 420 | 10 | 0.17555 | 73.0228 | Pmin exceeds chamber pressure
Lyostar II | 10% Sucrose Before Tc | 20-ml clear | 0.00031809 | 10% Sucrose Before Tc | 1.035 | 7.822 | 20 | 0.06 | -17.8005 | 17.2867 | 0.00048671 | 99.0417 | -14.58 | 13.1267 | 0.000636 | 99.1081 | 420 | 10 | 0.21069 | 83.2054 | Pmin exceeds chamber pressure
Lyostar II | 10% Sucrose Before Tc | 20-ml clear | 0.00037647 | 10% Sucrose Before Tc | 1.035 | 7.822 | 20 | 0.08 | -16.3097 | 15.4467 | 0.00054152 | 99.0348 | -13.1133 | 11.8267 | 0.00070263 | 99.1052 | 420 | 10 | 0.23421 | 90.0192 | Pmin exceeds chamber pressure
Lyostar II | 10% Sucrose Before Tc | 20-ml clear | 0.00042305 | 10% Sucrose Before Tc | 1.035 | 7.822 | 20 | 0.1 | -15.2559 | 14.3467 | 0.00058127 | 99.1493 | -12.0851 | 11.0467 | 0.00075625 | 99.2006 | 420 | 10 | 0.25148 | 95.025 | Operational
Lyostar II | 10% Sucrose Before Tc | 20-ml clear | 0.00046953 | 10% Sucrose Before Tc | 1.035 | 7.822 | 20 | 0.125 | -14.2798 | 13.4467 | 0.00061756 | 99.1088 | -11.1376 | 10.4067 | 0.00081455 | 99.1369 | 420 | 10 | 0.26765 | 99.709 | Operational
Lyostar II | 10% Sucrose Before Tc | 20-ml clear | 0.00050664 | 10% Sucrose Before Tc | 1.035 | 7.822 | 20 | 0.15 | -13.5384 | 12.8467 | 0.00064408 | 99.0469 | -10.4294 | 9.9867 | 0.00085894 | 99.1456 | 420 | 10 | 0.27954 | 103.1539 | Operational
Lyostar II | 10% Sucrose Before Tc | 20-ml clear | 0.00053695 | 10% Sucrose Before Tc | 1.035 | 7.822 | 20 | 0.175 | -12.9492 | 12.4267 | 0.00066402 | 99.0243 | -9.8683 | 9.6867 | 0.00089354 | 99.1097 | 420 | 10 | 0.28853 | 105.7592 | Operational
Lyostar II | 10% Sucrose Before Tc | 20-ml clear | 0.00056218 | 10% Sucrose Before Tc | 1.035 | 7.822 | 20 | 0.2 | -12.4667 | 12.1267 | 0.00067932 | 99.0877 | -9.4101 | 9.4667 | 0.00092117 | 99.0938 | 420 | 10 | 0.29547 | 107.771 | Operational
Lyostar II | 10% Sucrose Before Tc | 20-ml clear | 0.0005835 | 10% Sucrose Before Tc | 1.035 | 7.822 | 20 | 0.225 | -12.0507 | 11.8867 | 0.00069464 | 99.017 | -9.0308 | 9.3067 | 0.00094378 | 99.1723 | 420 | 10 | 0.30221 | 109.7239 | Operational
Lyostar II | 10% Sucrose Before Tc | 20-ml clear | 0.00060176 | 10% Sucrose Before Tc | 1.035 | 7.822 | 20 | 0.25 | -11.6924 | 11.7067 | 0.00070837 | 99.0163 | -8.6897 | 9.1667 | 0.00096188 | 99.0275 | 420 | 10 | 0.30816 | 111.4476 | Operational
Lyostar II | 10% Sucrose Before Tc | 20-ml clear | 0.00061757 | 10% Sucrose Before Tc | 1.035 | 7.822 | 20 | 0.275 | -11.3762 | 11.5667 | 0.00071972 | 99.0314 | -8.4008 | 9.0667 | 0.00097721 | 99.0495 | 420 | 10 | 0.3131 | 112.8783 | Operational
Lyostar II | 10% Sucrose Before Tc | 20-ml clear | 0.0006314 | 10% Sucrose Before Tc | 1.035 | 7.822 | 20 | 0.3 | -11.0982 | 11.4667 | 0.00072932 | 99.1575 | -8.1434 | 8.9867 | 0.00099003 | 99.0654 | 420 | 10 | 0.31726 | 114.0849 | Operational
Lyostar II | 10% Sucrose Before Tc | 20-ml clear | 0.00064359 | 10% Sucrose Before Tc | 1.035 | 7.822 | 20 | 0.325 | -10.8341 | 11.3667 | 0.00073708 | 99.06 | -7.9154 | 8.9267 | 0.001001 | 99.1387 | 420 | 10 | 0.32066 | 115.0688 | Operational
Lyostar II | 10% Sucrose Before Tc | 20-ml clear | 0.00065442 | 10% Sucrose Before Tc | 1.035 | 7.822 | 20 | 0.35 | -10.6031 | 11.3067 | 0.00074387 | 99.1886 | -7.6953 | 8.8667 | 0.0010098 | 99.0398 | 420 | 10 | 0.3236 | 115.9197 | Operational
Lyostar II | 10% Sucrose Before Tc | 20-ml clear | 0.0006641 | 10% Sucrose Before Tc | 1.035 | 7.822 | 20 | 0.375 | -10.3816 | 11.2467 | 0.00074942 | 99.1732 | -7.5021 | 8.8267 | 0.0010176 | 99.0783 | 420 | 10 | 0.32602 | 116.6219 | Operational
Lyostar II | 10% Sucrose Before Tc | 20-ml clear | 0.00067282 | 10% Sucrose Before Tc | 1.035 | 7.822 | 20 | 0.4 | -10.1677 | 11.1867 | 0.00075391 | 99.0381 | -7.3144 | 8.7867 | 0.0010239 | 99.0021 | 420 | 10 | 0.32798 | 117.1902 | Operational
Lyostar II | 10% Sucrose Before Tc | 20-ml clear | 0.00068786 | 10% Sucrose Before Tc | 1.035 | 7.822 | 20 | 0.45 | -9.7935 | 11.1267 | 0.0007612 | 99.1076 | -6.9947 | 8.7467 | 0.0010345 | 99.1425 | 420 | 10 | 0.33118 | 118.1184 | Operational
Lyostar II | 10% Sucrose Before Tc | 20-ml clear | 0.00014197 | 10% Sucrose Before Tc | 1.035 | 7.822 | 25 | 0.02 | -23.8057 | 28.5933 | 0.00029305 | 99.0158 | -20.4784 | 20.9133 | 0.00039572 | 99.0261 | 420 | 10 | 0.12739 | 59.0705 | Pmin exceeds chamber pressure
Lyostar II | 10% Sucrose Before Tc | 20-ml clear | 0.00024279 | 10% Sucrose Before Tc | 1.035 | 7.822 | 25 | 0.04 | -19.1799 | 19.1733 | 0.00043464 | 99.014 | -15.8414 | 14.3533 | 0.00057671 | 99.1042 | 420 | 10 | 0.18852 | 76.7804 | Pmin exceeds chamber pressure
Lyostar II | 10% Sucrose Before Tc | 20-ml clear | 0.00031809 | 10% Sucrose Before Tc | 1.035 | 7.822 | 25 | 0.06 | -16.7931 | 15.8933 | 0.00052432 | 99.0484 | -13.4615 | 12.0533 | 0.00068872 | 99.0506 | 420 | 10 | 0.22712 | 87.9659 | Pmin exceeds chamber pressure
Lyostar II | 10% Sucrose Before Tc | 20-ml clear | 0.00037647 | 10% Sucrose Before Tc | 1.035 | 7.822 | 25 | 0.08 | -15.2715 | 14.1933 | 0.00058525 | 99.1017 | -11.9556 | 10.8533 | 0.00077513 | 99.0776 | 420 | 10 | 0.25378 | 95.6906 | Pmin exceeds chamber pressure
Lyostar II | 10% Sucrose Before Tc | 20-ml clear | 0.00042305 | 10% Sucrose Before Tc | 1.035 | 7.822 | 25 | 0.1 | -14.1901 | 13.1533 | 0.00062982 | 99.0739 | -10.9022 | 10.1333 | 0.00084622 | 99.2081 | 420 | 10 | 0.27361 | 101.4377 | Pmin exceeds chamber pressure
Lyostar II | 10% Sucrose Before Tc | 20-ml clear | 0.00046953 | 10% Sucrose Before Tc | 1.035 | 7.822 | 25 | 0.125 | -13.1932 | 12.3133 | 0.00067091 | 99.0067 | -9.9249 | 9.5333 | 0.00091363 | 99.0729 | 420 | 10 | 0.29198 | 106.7583 | Operational
Lyostar II | 10% Sucrose Before Tc | 20-ml clear | 0.00050664 | 10% Sucrose Before Tc | 1.035 | 7.822 | 25 | 0.15 | -12.4485 | 11.7733 | 0.00070471 | 99.1348 | -9.2101 | 9.1533 | 0.00096566 | 99.2304 | 420 | 10 | 0.30694 | 111.0936 | Operational
Lyostar II | 10% Sucrose Before Tc | 20-ml clear | 0.00053695 | 10% Sucrose Before Tc | 1.035 | 7.822 | 25 | 0.175 | -11.8481 | 11.3733 | 0.0007349 | 99.056 | -8.6379 | 8.8733 | 0.0010063 | 99.2086 | 420 | 10 | 0.32006 | 114.8949 | Operational
Lyostar II | 10% Sucrose Before Tc | 20-ml clear | 0.00056218 | 10% Sucrose Before Tc | 1.035 | 7.822 | 25 | 0.2 | -11.363 | 11.0933 | 0.0007593 | 99.157 | -8.157 | 8.6533 | 0.0010385 | 99.0119 | 420 | 10 | 0.33063 | 117.9591 | Operational
Lyostar II | 10% Sucrose Before Tc | 20-ml clear | 0.0005835 | 10% Sucrose Before Tc | 1.035 | 7.822 | 25 | 0.225 | -10.9485 | 10.8733 | 0.00077911 | 99.1703 | -7.7863 | 8.5133 | 0.0010659 | 99.2651 | 420 | 10 | 0.33927 | 120.4621 | Operational
Lyostar II | 10% Sucrose Before Tc | 20-ml clear | 0.00060176 | 10% Sucrose Before Tc | 1.035 | 7.822 | 25 | 0.25 | -10.5842 | 10.6933 | 0.00079535 | 99.0915 | -7.431 | 8.3733 | 0.0010873 | 99.0188 | 420 | 10 | 0.34631 | 122.5013 | Operational
Lyostar II | 10% Sucrose Before Tc | 20-ml clear | 0.00061757 | 10% Sucrose Before Tc | 1.035 | 7.822 | 25 | 0.275 | -10.2651 | 10.5533 | 0.00080893 | 99.0604 | -7.1608 | 8.2933 | 0.0011066 | 99.2944 | 420 | 10 | 0.35225 | 124.223 | Operational
Lyostar II | 10% Sucrose Before Tc | 20-ml clear | 0.0006314 | 10% Sucrose Before Tc | 1.035 | 7.822 | 25 | 0.3 | -9.9885 | 10.4533 | 0.00082055 | 99.178 | -6.9003 | 8.2133 | 0.0011222 | 99.2875 | 420 | 10 | 0.3573 | 125.6858 | Operational
Lyostar II | 10% Sucrose Before Tc | 20-ml clear | 0.00064359 | 10% Sucrose Before Tc | 1.035 | 7.822 | 25 | 0.325 | -9.7239 | 10.3533 | 0.00083007 | 99.0634 | -6.6462 | 8.1333 | 0.0011347 | 99.0528 | 420 | 10 | 0.36143 | 126.881 | Operational
Lyostar II | 10% Sucrose Before Tc | 20-ml clear | 0.00065442 | 10% Sucrose Before Tc | 1.035 | 7.822 | 25 | 0.35 | -9.4979 | 10.2933 | 0.00083854 | 99.2194 | -6.4515 | 8.0933 | 0.0011467 | 99.2614 | 420 | 10 | 0.36513 | 127.9552 | Operational
Lyostar II | 10% Sucrose Before Tc | 20-ml clear | 0.0006641 | 10% Sucrose Before Tc | 1.035 | 7.822 | 25 | 0.375 | -9.2802 | 10.2333 | 0.00084558 | 99.2266 | -6.234 | 8.0333 | 0.0011557 | 99.0097 | 420 | 10 | 0.36817 | 128.8349 | Operational
Lyostar II | 10% Sucrose Before Tc | 20-ml clear | 0.00067282 | 10% Sucrose Before Tc | 1.035 | 7.822 | 25 | 0.4 | -9.0692 | 10.1733 | 0.00085141 | 99.1094 | -6.0765 | 8.0133 | 0.0011649 | 99.273 | 420 | 10 | 0.37076 | 129.5852 | Operational
Lyostar II | 10% Sucrose Before Tc | 20-ml clear | 0.00068786 | 10% Sucrose Before Tc | 1.035 | 7.822 | 25 | 0.45 | -8.6939 | 10.0933 | 0.00086085 | 99.0493 | -5.7431 | 7.9533 | 0.0011782 | 99.2007 | 420 | 10 | 0.37489 | 130.781 | Operational
Lyostar II | 10% Sucrose Before Tc | 20-ml clear | 0.00014197 | 10% Sucrose Before Tc | 1.035 | 7.822 | 30 | 0.02 | -22.9991 | 26.58 | 0.00031172 | 99.0501 | -19.5977 | 19.42 | 0.00042258 | 99.0786 | 420 | 10 | 0.13558 | 61.4417 | Pmin exceeds chamber pressure
Lyostar II | 10% Sucrose Before Tc | 20-ml clear | 0.00024279 | 10% Sucrose Before Tc | 1.035 | 7.822 | 30 | 0.04 | -18.2876 | 17.8 | 0.00046495 | 99.1064 | -14.8546 | 13.3 | 0.00061989 | 99.0355 | 420 | 10 | 0.20178 | 80.6252 | Pmin exceeds chamber pressure
Lyostar II | 10% Sucrose Before Tc | 20-ml clear | 0.00031809 | 10% Sucrose Before Tc | 1.035 | 7.822 | 30 | 0.06 | -15.8529 | 14.74 | 0.00056287 | 99.1132 | -12.4241 | 11.18 | 0.00075185 | 99.1161 | 420 | 10 | 0.24434 | 92.9565 | Pmin exceeds chamber pressure
Lyostar II | 10% Sucrose Before Tc | 20-ml clear | 0.00037647 | 10% Sucrose Before Tc | 1.035 | 7.822 | 30 | 0.08 | -14.2961 | 13.14 | 0.00063015 | 99.0412 | -10.8797 | 10.06 | 0.00085744 | 99.1029 | 420 | 10 | 0.27421 | 101.6101 | Pmin exceeds chamber pressure
Lyostar II | 10% Sucrose Before Tc | 20-ml clear | 0.00042305 | 10% Sucrose Before Tc | 1.035 | 7.822 | 30 | 0.1 | -13.1979 | 12.18 | 0.00067974 | 99.0969 | -9.7932 | 9.38 | 0.00093793 | 99.1107 | 420 | 10 | 0.29633 | 108.0208 | Pmin exceeds chamber pressure
Lyostar II | 10% Sucrose Before Tc | 20-ml clear | 0.00046953 | 10% Sucrose Before Tc | 1.035 | 7.822 | 30 | 0.125 | -12.1857 | 11.4 | 0.00073571 | 99.0734 | -8.8113 | 8.84 | 0.0010153 | 99.2296 | 420 | 10 | 0.32074 | 115.0927 | Operational
Lyostar II | 10% Sucrose Before Tc | 20-ml clear | 0.00050664 | 10% Sucrose Before Tc | 1.035 | 7.822 | 30 | 0.15 | -11.4219 | 10.88 | 0.00077948 | 99.0542 | -8.0542 | 8.46 | 0.0010742 | 99.0344 | 420 | 10 | 0.33976 | 120.6035 | Operational
Lyostar II | 10% Sucrose Before Tc | 20-ml clear | 0.00053695 | 10% Sucrose Before Tc | 1.035 | 7.822 | 30 | 0.175 | -10.8235 | 10.52 | 0.00081419 | 99.1432 | -7.4722 | 8.2 | 0.001121 | 99.0407 | 420 | 10 | 0.35485 | 124.9747 | Operational
Lyostar II | 10% Sucrose Before Tc | 20-ml clear | 0.00056218 | 10% Sucrose Before Tc | 1.035 | 7.822 | 30 | 0.2 | -10.3231 | 10.24 | 0.00084199 | 99.067 | -7.0178 | 8.02 | 0.0011595 | 99.2588 | 420 | 10 | 0.36697 | 128.4876 | Operational
Lyostar II | 10% Sucrose Before Tc | 20-ml clear | 0.0005835 | 10% Sucrose Before Tc | 1.035 | 7.822 | 30 | 0.225 | -9.9121 | 10.04 | 0.00086502 | 99.1789 | -6.6053 | 7.86 | 0.00119 | 99.0821 | 420 | 10 | 0.37696 | 131.3816 | Operational
Lyostar II | 10% Sucrose Before Tc | 20-ml clear | 0.00060176 | 10% Sucrose Before Tc | 1.035 | 7.822 | 30 | 0.25 | -9.555 | 9.88 | 0.0008841 | 99.2359 | -6.2615 | 7.74 | 0.0012157 | 99.0359 | 420 | 10 | 0.38525 | 133.7849 | Operational
Lyostar II | 10% Sucrose Before Tc | 20-ml clear | 0.00061757 | 10% Sucrose Before Tc | 1.035 | 7.822 | 30 | 0.275 | -9.2306 | 9.74 | 0.00089989 | 99.1357 | -5.9885 | 7.66 | 0.0012383 | 99.2741 | 420 | 10 | 0.39217 | 135.7885 | Operational
Lyostar II | 10% Sucrose Before Tc | 20-ml clear | 0.0006314 | 10% Sucrose Before Tc | 1.035 | 7.822 | 30 | 0.3 | -8.9534 | 9.64 | 0.00091354 | 99.223 | -5.7214 | 7.58 | 0.0012566 | 99.2183 | 420 | 10 | 0.39809 | 137.5059 | Operational
Lyostar II | 10% Sucrose Before Tc | 20-ml clear | 0.00064359 | 10% Sucrose Before Tc | 1.035 | 7.822 | 30 | 0.325 | -8.6861 | 9.54 | 0.00092478 | 99.0696 | -5.4923 | 7.52 | 0.0012727 | 99.2743 | 420 | 10 | 0.40302 | 138.9331 | Operational
Lyostar II | 10% Sucrose Before Tc | 20-ml clear | 0.00065442 | 10% Sucrose Before Tc | 1.035 | 7.822 | 30 | 0.35 | -8.4638 | 9.48 | 0.00093494 | 99.2325 | -5.2662 | 7.46 | 0.0012858 | 99.1433 | 420 | 10 | 0.40741 | 140.2061 | Operational
Lyostar II | 10% Sucrose Before Tc | 20-ml clear | 0.0006641 | 10% Sucrose Before Tc | 1.035 | 7.822 | 30 | 0.375 | -8.2485 | 9.42 | 0.00094347 | 99.2418 | -5.0783 | 7.42 | 0.0012979 | 99.2136 | 420 | 10 | 0.41114 | 141.2869 | Operational
Lyostar II | 10% Sucrose Before Tc | 20-ml clear | 0.00067282 | 10% Sucrose Before Tc | 1.035 | 7.822 | 30 | 0.4 | -8.0386 | 9.36 | 0.0009506 | 99.1224 | -4.8928 | 7.38 | 0.001308 | 99.1599 | 420 | 10 | 0.41426 | 142.1907 | Operational
Lyostar II | 10% Sucrose Before Tc | 20-ml clear | 0.00068786 | 10% Sucrose Before Tc | 1.035 | 7.822 | 30 | 0.45 | -7.6716 | 9.28 | 0.00096248 | 99.1029 | -4.5641 | 7.32 | 0.0013246 | 99.1175 | 420 | 10 | 0.41945 | 143.6938 | Operational
Lyostar II | 10% Sucrose Before Tc | 20-ml clear | 0.00014197 | 10% Sucrose Before Tc | 1.035 | 7.822 | 35 | 0.02 | -22.2382 | 24.8367 | 0.00033069 | 99.035 | -18.7669 | 18.1267 | 0.00045002 | 99.0179 | 420 | 10 | 0.1439 | 63.8538 | Pmin exceeds chamber pressure
Lyostar II | 10% Sucrose Before Tc | 20-ml clear | 0.00024279 | 10% Sucrose Before Tc | 1.035 | 7.822 | 35 | 0.04 | -17.4438 | 16.6067 | 0.0004959 | 99.0219 | -13.934 | 12.4267 | 0.0006643 | 99.0803 | 420 | 10 | 0.21535 | 84.5564 | Pmin exceeds chamber pressure
Lyostar II | 10% Sucrose Before Tc | 20-ml clear | 0.00031809 | 10% Sucrose Before Tc | 1.035 | 7.822 | 35 | 0.06 | -14.9633 | 13.7467 | 0.00060237 | 99.0026 | -11.4433 | 10.4367 | 0.00082308 | 99.0137 | 420 | 10 | 0.26226 | 98.1491 | Pmin exceeds chamber pressure
Lyostar II | 10% Sucrose Before Tc | 20-ml clear | 0.00037647 | 10% Sucrose Before Tc | 1.035 | 7.822 | 35 | 0.08 | -13.3843 | 12.2667 | 0.00067656 | 99.0656 | -9.8683 | 9.3967 | 0.0009411 | 99.0586 | 420 | 10 | 0.29527 | 107.7115 | Pmin exceeds chamber pressure
Lyostar II | 10% Sucrose Before Tc | 20-ml clear | 0.00042305 | 10% Sucrose Before Tc | 1.035 | 7.822 | 35 | 0.1 | -12.261 | 11.3567 | 0.00074263 | 99.0051 | -8.7638 | 8.7667 | 0.0010315 | 99.1364 | 420 | 10 | 0.32404 | 116.048 | Pmin exceeds chamber pressure
Lyostar II | 10% Sucrose Before Tc | 20-ml clear | 0.00046953 | 10% Sucrose Before Tc | 1.035 | 7.822 | 35 | 0.125 | -11.2388 | 10.6367 | 0.0008064 | 99.0902 | -7.7429 | 8.2467 | 0.0011181 | 99.0319 | 420 | 10 | 0.35178 | 124.0862 | Operational
Lyostar II | 10% Sucrose Before Tc | 20-ml clear | 0.00050664 | 10% Sucrose Before Tc | 1.035 | 7.822 | 35 | 0.15 | -10.4627 | 10.1467 | 0.00085553 | 99.0473 | -6.991 | 7.9067 | 0.0011853 | 99.08 | 420 | 10 | 0.37317 | 130.2842 | Operational
Lyostar II | 10% Sucrose Before Tc | 20-ml clear | 0.00053695 | 10% Sucrose Before Tc | 1.035 | 7.822 | 35 | 0.175 | -9.8568 | 9.8067 | 0.00089463 | 99.1219 | -6.4063 | 7.6667 | 0.0012387 | 99.1611 | 420 | 10 | 0.3902 | 135.2172 | Operational
Lyostar II | 10% Sucrose Before Tc | 20-ml clear | 0.00056218 | 10% Sucrose Before Tc | 1.035 | 7.822 | 35 | 0.2 | -9.3546 | 9.5467 | 0.00092617 | 99.0949 | -5.9122 | 7.4767 | 0.0012814 | 99.034 | 420 | 10 | 0.40391 | 139.1921 | Operational
Lyostar II | 10% Sucrose Before Tc | 20-ml clear | 0.0005835 | 10% Sucrose Before Tc | 1.035 | 7.822 | 35 | 0.225 | -8.9317 | 9.3467 | 0.00095214 | 99.0733 | -5.5115 | 7.3367 | 0.001317 | 99.0474 | 420 | 10 | 0.41522 | 142.4685 | Operational
Lyostar II | 10% Sucrose Before Tc | 20-ml clear | 0.00060176 | 10% Sucrose Before Tc | 1.035 | 7.822 | 35 | 0.25 | -8.5652 | 9.1867 | 0.00097374 | 99.0256 | -5.1707 | 7.2267 | 0.0013468 | 99.0714 | 420 | 10 | 0.42464 | 145.1969 | Operational
Lyostar II | 10% Sucrose Before Tc | 20-ml clear | 0.00061757 | 10% Sucrose Before Tc | 1.035 | 7.822 | 35 | 0.275 | -8.2531 | 9.0667 | 0.00099216 | 99.1037 | -4.8717 | 7.1367 | 0.0013719 | 99.0668 | 420 | 10 | 0.43266 | 147.5205 | Operational
Lyostar II | 10% Sucrose Before Tc | 20-ml clear | 0.0006314 | 10% Sucrose Before Tc | 1.035 | 7.822 | 35 | 0.3 | -7.9618 | 8.9567 | 0.0010075 | 99.0038 | -4.6155 | 7.0667 | 0.0013936 | 99.1338 | 420 | 10 | 0.43938 | 149.4689 | Operational
Lyostar II | 10% Sucrose Before Tc | 20-ml clear | 0.00064359 | 10% Sucrose Before Tc | 1.035 | 7.822 | 35 | 0.325 | -7.7118 | 8.8767 | 0.001021 | 99.0719 | -4.3819 | 7.0067 | 0.0014121 | 99.1529 | 420 | 10 | 0.44525 | 151.1705 | Operational
Lyostar II | 10% Sucrose Before Tc | 20-ml clear | 0.00065442 | 10% Sucrose Before Tc | 1.035 | 7.822 | 35 | 0.35 | -7.4799 | 8.8067 | 0.0010326 | 99.0844 | -4.1711 | 6.9567 | 0.0014282 | 99.174 | 420 | 10 | 0.45029 | 152.6305 | Operational
Lyostar II | 10% Sucrose Before Tc | 20-ml clear | 0.0006641 | 10% Sucrose Before Tc | 1.035 | 7.822 | 35 | 0.375 | -7.2651 | 8.7467 | 0.0010425 | 99.079 | -3.9604 | 6.9067 | 0.0014415 | 99.0382 | 420 | 10 | 0.45463 | 153.8863 | Operational
Lyostar II | 10% Sucrose Before Tc | 20-ml clear | 0.00067282 | 10% Sucrose Before Tc | 1.035 | 7.822 | 35 | 0.4 | -7.0668 | 8.6967 | 0.0010513 | 99.0856 | -3.7963 | 6.8767 | 0.0014543 | 99.1697 | 420 | 10 | 0.45846 | 154.997 | Operational
Lyostar II | 10% Sucrose Before Tc | 20-ml clear | 0.00068786 | 10% Sucrose Before Tc | 1.035 | 7.822 | 35 | 0.45 | -6.7055 | 8.6167 | 0.0010655 | 99.0776 | -3.4696 | 6.8167 | 0.0014743 | 99.1315 | 420 | 10 | 0.46469 | 156.8032 | Operational
Lyostar II | 10% Sucrose Before Tc | 20-ml clear | 0.00014197 | 10% Sucrose Before Tc | 1.035 | 7.822 | 40 | 0.02 | -21.5187 | 23.3233 | 0.00034997 | 99.0114 | -17.9847 | 17.0233 | 0.00047803 | 99.0155 | 420 | 10 | 0.15237 | 66.3059 | Pmin exceeds chamber pressure
Lyostar II | 10% Sucrose Before Tc | 20-ml clear | 0.00024279 | 10% Sucrose Before Tc | 1.035 | 7.822 | 40 | 0.04 | -16.652 | 15.6033 | 0.0005275 | 99.0692 | -13.0618 | 11.6733 | 0.00071777 | 99.006 | 420 | 10 | 0.22954 | 88.668 | Pmin exceeds chamber pressure
Lyostar II | 10% Sucrose Before Tc | 20-ml clear | 0.00031809 | 10% Sucrose Before Tc | 1.035 | 7.822 | 40 | 0.06 | -14.1327 | 12.9233 | 0.0006428 | 99.079 | -10.5305 | 9.8233 | 0.00089551 | 99.0658 | 420 | 10 | 0.28059 | 103.4591 | Pmin exceeds chamber pressure
Lyostar II | 10% Sucrose Before Tc | 20-ml clear | 0.00037647 | 10% Sucrose Before Tc | 1.035 | 7.822 | 40 | 0.08 | -12.5234 | 11.5233 | 0.00073444 | 99.0448 | -8.9201 | 8.8433 | 0.0010261 | 99.0458 | 420 | 10 | 0.32071 | 115.0848 | Pmin exceeds chamber pressure
Lyostar II | 10% Sucrose Before Tc | 20-ml clear | 0.00042305 | 10% Sucrose Before Tc | 1.035 | 7.822 | 40 | 0.1 | -11.3848 | 10.6733 | 0.00080743 | 99.0291 | -7.7957 | 8.2533 | 0.0011265 | 99.1366 | 420 | 10 | 0.35252 | 124.3017 | Pmin exceeds chamber pressure
Lyostar II | 10% Sucrose Before Tc | 20-ml clear | 0.00046953 | 10% Sucrose Before Tc | 1.035 | 7.822 | 40 | 0.125 | -10.3458 | 9.9933 | 0.00087802 | 99.0763 | -6.768 | 7.7733 | 0.0012234 | 99.1662 | 420 | 10 | 0.38328 | 133.2124 | Pmin exceeds chamber pressure
Lyostar II | 10% Sucrose Before Tc | 20-ml clear | 0.00050664 | 10% Sucrose Before Tc | 1.035 | 7.822 | 40 | 0.15 | -9.5602 | 9.5333 | 0.00093263 | 99.0448 | -5.9857 | 7.4433 | 0.0012981 | 99.0406 | 420 | 10 | 0.40705 | 140.1017 | Operational
Lyostar II | 10% Sucrose Before Tc | 20-ml clear | 0.00053695 | 10% Sucrose Before Tc | 1.035 | 7.822 | 40 | 0.175 | -8.9488 | 9.2133 | 0.00097624 | 99.1282 | -5.3843 | 7.2133 | 0.0013577 | 99.0504 | 420 | 10 | 0.42604 | 145.604 | Operational
Lyostar II | 10% Sucrose Before Tc | 20-ml clear | 0.00056218 | 10% Sucrose Before Tc | 1.035 | 7.822 | 40 | 0.2 | -8.437 | 8.9633 | 0.0010114 | 99.0402 | -4.9012 | 7.0433 | 0.0014064 | 99.0972 | 420 | 10 | 0.44138 | 150.0491 | Operational
Lyostar II | 10% Sucrose Before Tc | 20-ml clear | 0.0005835 | 10% Sucrose Before Tc | 1.035 | 7.822 | 40 | 0.225 | -8.0101 | 8.7733 | 0.0010405 | 99.0089 | -4.5021 | 6.9133 | 0.0014467 | 99.1647 | 420 | 10 | 0.45408 | 153.7284 | Operational
Lyostar II | 10% Sucrose Before Tc | 20-ml clear | 0.00060176 | 10% Sucrose Before Tc | 1.035 | 7.822 | 40 | 0.25 | -7.6564 | 8.6333 | 0.0010652 | 99.1342 | -4.1453 | 6.8033 | 0.0014801 | 99.0812 | 420 | 10 | 0.4648 | 156.834 | Operational
Lyostar II | 10% Sucrose Before Tc | 20-ml clear | 0.00061757 | 10% Sucrose Before Tc | 1.035 | 7.822 | 40 | 0.275 | -7.3378 | 8.5133 | 0.0010859 | 99.1357 | -3.8587 | 6.7233 | 0.0015091 | 99.1976 | 420 | 10 | 0.47384 | 159.4521 | Operational
Lyostar II | 10% Sucrose Before Tc | 20-ml clear | 0.0006314 | 10% Sucrose Before Tc | 1.035 | 7.822 | 40 | 0.3 | -7.0526 | 8.4133 | 0.0011035 | 99.1129 | -3.595 | 6.6533 | 0.0015336 | 99.2081 | 420 | 10 | 0.48153 | 161.6801 | Operational
Lyostar II | 10% Sucrose Before Tc | 20-ml clear | 0.00064359 | 10% Sucrose Before Tc | 1.035 | 7.822 | 40 | 0.325 | -6.8004 | 8.3333 | 0.0011188 | 99.1405 | -3.3549 | 6.5933 | 0.0015546 | 99.181 | 420 | 10 | 0.48818 | 163.6089 | Operational
Lyostar II | 10% Sucrose Before Tc | 20-ml clear | 0.00065442 | 10% Sucrose Before Tc | 1.035 | 7.822 | 40 | 0.35 | -6.5667 | 8.2633 | 0.0011319 | 99.1198 | -3.1396 | 6.5433 | 0.0015729 | 99.1688 | 420 | 10 | 0.49392 | 165.2715 | Operational
Lyostar II | 10% Sucrose Before Tc | 20-ml clear | 0.0006641 | 10% Sucrose Before Tc | 1.035 | 7.822 | 40 | 0.375 | -6.3511 | 8.2033 | 0.0011433 | 99.0902 | -2.9505 | 6.5033 | 0.0015892 | 99.2119 | 420 | 10 | 0.49893 | 166.7219 | Operational
Lyostar II | 10% Sucrose Before Tc | 20-ml clear | 0.00067282 | 10% Sucrose Before Tc | 1.035 | 7.822 | 40 | 0.4 | -6.1532 | 8.1533 | 0.0011534 | 99.0824 | -2.7596 | 6.4633 | 0.0016029 | 99.1221 | 420 | 10 | 0.5033 | 167.9898 | Operational
Lyostar II | 10% Sucrose Before Tc | 20-ml clear | 0.00068786 | 10% Sucrose Before Tc | 1.035 | 7.822 | 40 | 0.45 | -5.7953 | 8.0733 | 0.00117 | 99.0651 | -2.4318 | 6.4033 | 0.0016261 | 99.0678 | 420 | 10 | 0.51057 | 170.0955 | Operational
Lyostar II | 10% Sucrose Before Tc | 20-ml clear | 0.00014197 | 10% Sucrose Before Tc | 1.035 | 7.822 | 45 | 0.02 | -20.8373 | 22.01 | 0.00036954 | 99.0268 | -17.2452 | 16.07 | 0.00050657 | 99.0327 | 420 | 10 | 0.16096 | 68.7967 | Pmin exceeds chamber pressure
Lyostar II | 10% Sucrose Before Tc | 20-ml clear | 0.00024279 | 10% Sucrose Before Tc | 1.035 | 7.822 | 45 | 0.04 | -15.901 | 14.73 | 0.00055973 | 99.0623 | -12.2445 | 11.04 | 0.00077435 | 99.0494 | 420 | 10 | 0.2441 | 92.8861 | Pmin exceeds chamber pressure
Lyostar II | 10% Sucrose Before Tc | 20-ml clear | 0.00031809 | 10% Sucrose Before Tc | 1.035 | 7.822 | 45 | 0.06 | -13.3447 | 12.21 | 0.00068933 | 99.0843 | -9.668 | 9.3 | 0.00096884 | 99.0832 | 420 | 10 | 0.30126 | 109.4475 | Pmin exceeds chamber pressure
Lyostar II | 10% Sucrose Before Tc | 20-ml clear | 0.00037647 | 10% Sucrose Before Tc | 1.035 | 7.822 | 45 | 0.08 | -11.7103 | 10.89 | 0.00079299 | 99.0325 | -8.0318 | 8.38 | 0.0011123 | 99.0951 | 420 | 10 | 0.34647 | 122.5466 | Pmin exceeds chamber pressure
Lyostar II | 10% Sucrose Before Tc | 20-ml clear | 0.00042305 | 10% Sucrose Before Tc | 1.035 | 7.822 | 45 | 0.1 | -10.5556 | 10.09 | 0.00087297 | 99.0226 | -6.8816 | 7.82 | 0.0012229 | 99.115 | 420 | 10 | 0.38134 | 132.6517 | Pmin exceeds chamber pressure
Lyostar II | 10% Sucrose Before Tc | 20-ml clear | 0.00046953 | 10% Sucrose Before Tc | 1.035 | 7.822 | 45 | 0.125 | -9.5039 | 9.45 | 0.00095054 | 99.0819 | -5.8207 | 7.36 | 0.0013295 | 99.0025 | 420 | 10 | 0.41514 | 142.445 | Pmin exceeds chamber pressure
Lyostar II | 10% Sucrose Before Tc | 20-ml clear | 0.00050664 | 10% Sucrose Before Tc | 1.035 | 7.822 | 45 | 0.15 | -8.7133 | 9.02 | 0.0010108 | 99.1061 | -5.0477 | 7.06 | 0.0014127 | 99.0844 | 420 | 10 | 0.44141 | 150.0569 | Pmin exceeds chamber pressure
Lyostar II | 10% Sucrose Before Tc | 20-ml clear | 0.00053695 | 10% Sucrose Before Tc | 1.035 | 7.822 | 45 | 0.175 | -8.0874 | 8.71 | 0.0010588 | 99.084 | -4.4315 | 6.84 | 0.0014788 | 99.0445 | 420 | 10 | 0.46233 | 156.1177 | Operational
Lyostar II | 10% Sucrose Before Tc | 20-ml clear | 0.00056218 | 10% Sucrose Before Tc | 1.035 | 7.822 | 45 | 0.2 | -7.5791 | 8.48 | 0.0010979 | 99.0925 | -3.9454 | 6.68 | 0.0015331 | 99.1146 | 420 | 10 | 0.4794 | 161.0637 | Operational
Lyostar II | 10% Sucrose Before Tc | 20-ml clear | 0.0005835 | 10% Sucrose Before Tc | 1.035 | 7.822 | 45 | 0.225 | -7.1497 | 8.3 | 0.0011302 | 99.0659 | -3.5242 | 6.55 | 0.0015775 | 99.0431 | 420 | 10 | 0.49349 | 165.1461 | Operational
Lyostar II | 10% Sucrose Before Tc | 20-ml clear | 0.00060176 | 10% Sucrose Before Tc | 1.035 | 7.822 | 45 | 0.25 | -6.7858 | 8.16 | 0.0011575 | 99.0882 | -3.1758 | 6.45 | 0.0016152 | 99.0583 | 420 | 10 | 0.50536 | 168.5874 | Operational
Lyostar II | 10% Sucrose Before Tc | 20-ml clear | 0.00061757 | 10% Sucrose Before Tc | 1.035 | 7.822 | 45 | 0.275 | -6.4735 | 8.05 | 0.0011807 | 99.1612 | -2.8776 | 6.37 | 0.0016474 | 99.0977 | 420 | 10 | 0.5155 | 171.5253 | Operational
Lyostar II | 10% Sucrose Before Tc | 20-ml clear | 0.0006314 | 10% Sucrose Before Tc | 1.035 | 7.822 | 45 | 0.3 | -6.1809 | 7.95 | 0.0012003 | 99.067 | -2.6025 | 6.3 | 0.0016746 | 99.0395 | 420 | 10 | 0.52404 | 173.9997 | Operational
Lyostar II | 10% Sucrose Before Tc | 20-ml clear | 0.00064359 | 10% Sucrose Before Tc | 1.035 | 7.822 | 45 | 0.325 | -5.924 | 7.87 | 0.0012173 | 99.0424 | -2.3858 | 6.25 | 0.0016991 | 99.188 | 420 | 10 | 0.53151 | 176.1642 | Operational
Lyostar II | 10% Sucrose Before Tc | 20-ml clear | 0.00065442 | 10% Sucrose Before Tc | 1.035 | 7.822 | 45 | 0.35 | -5.7038 | 7.81 | 0.0012325 | 99.1466 | -2.1639 | 6.2 | 0.0017196 | 99.1345 | 420 | 10 | 0.5381 | 178.0711 | Operational
Lyostar II | 10% Sucrose Before Tc | 20-ml clear | 0.0006641 | 10% Sucrose Before Tc | 1.035 | 7.822 | 45 | 0.375 | -5.4856 | 7.75 | 0.0012453 | 99.0838 | -1.9714 | 6.16 | 0.001738 | 99.1511 | 420 | 10 | 0.54373 | 179.7024 | Operational
Lyostar II | 10% Sucrose Before Tc | 20-ml clear | 0.00067282 | 10% Sucrose Before Tc | 1.035 | 7.822 | 45 | 0.4 | -5.2868 | 7.7 | 0.0012567 | 99.0531 | -1.7748 | 6.12 | 0.0017534 | 99.0305 | 420 | 10 | 0.54867 | 181.1355 | Operational
Lyostar II | 10% Sucrose Before Tc | 20-ml clear | 0.00068786 | 10% Sucrose Before Tc | 1.035 | 7.822 | 45 | 0.45 | -4.9295 | 7.62 | 0.0012757 | 99.01 | -1.4795 | 6.07 | 0.0017813 | 99.1899 | 420 | 10 | 0.55701 | 183.552 | Operational
Lyostar II | 10% Sucrose Before Tc | 20-ml clear | 0.00014197 | 10% Sucrose Before Tc | 1.035 | 7.822 | 50 | 0.02 | -20.1899 | 20.8567 | 0.00038939 | 99.0469 | -16.5434 | 15.2367 | 0.00053564 | 99.0378 | 420 | 10 | 0.16969 | 71.3249 | Pmin exceeds chamber pressure
Lyostar II | 10% Sucrose Before Tc | 20-ml clear | 0.00024279 | 10% Sucrose Before Tc | 1.035 | 7.822 | 50 | 0.04 | -15.187 | 13.9667 | 0.00059257 | 99.0206 | -11.4653 | 10.4867 | 0.00083144 | 99.0033 | 420 | 10 | 0.25891 | 97.1775 | Pmin exceeds chamber pressure
Lyostar II | 10% Sucrose Before Tc | 20-ml clear | 0.00031809 | 10% Sucrose Before Tc | 1.035 | 7.822 | 50 | 0.06 | -12.5934 | 11.5867 | 0.00073953 | 99.0132 | -8.8453 | 8.8467 | 0.0010429 | 99.0163 | 420 | 10 | 0.32334 | 115.8463 | Pmin exceeds chamber pressure
Lyostar II | 10% Sucrose Before Tc | 20-ml clear | 0.00037647 | 10% Sucrose Before Tc | 1.035 | 7.822 | 50 | 0.08 | -10.9404 | 10.3467 | 0.00085214 | 99.03 | -7.1947 | 7.9867 | 0.0011996 | 99.1591 | 420 | 10 | 0.37249 | 130.0876 | Pmin exceeds chamber pressure
Lyostar II | 10% Sucrose Before Tc | 20-ml clear | 0.00042305 | 10% Sucrose Before Tc | 1.035 | 7.822 | 50 | 0.1 | -9.7762 | 9.5967 | 0.00093929 | 99.0948 | -6.0255 | 7.4567 | 0.0013205 | 99.1684 | 420 | 10 | 0.41051 | 141.104 | Pmin exceeds chamber pressure
Lyostar II | 10% Sucrose Before Tc | 20-ml clear | 0.00046953 | 10% Sucrose Before Tc | 1.035 | 7.822 | 50 | 0.125 | -8.7071 | 8.9867 | 0.0010238 | 99.0916 | -4.9599 | 7.0267 | 0.0014377 | 99.1576 | 420 | 10 | 0.4474 | 151.7912 | Pmin exceeds chamber pressure
Lyostar II | 10% Sucrose Before Tc | 20-ml clear | 0.00050664 | 10% Sucrose Before Tc | 1.035 | 7.822 | 50 | 0.15 | -7.9037 | 8.5767 | 0.0010896 | 99.0703 | -4.1631 | 6.7367 | 0.0015289 | 99.1287 | 420 | 10 | 0.4761 | 160.1073 | Pmin exceeds chamber pressure
Lyostar II | 10% Sucrose Before Tc | 20-ml clear | 0.00053695 | 10% Sucrose Before Tc | 1.035 | 7.822 | 50 | 0.175 | -7.2768 | 8.2867 | 0.0011423 | 99.1041 | -3.5347 | 6.5267 | 0.0016016 | 99.0621 | 420 | 10 | 0.49907 | 166.7628 | Operational
Lyostar II | 10% Sucrose Before Tc | 20-ml clear | 0.00056218 | 10% Sucrose Before Tc | 1.035 | 7.822 | 50 | 0.2 | -6.7619 | 8.0667 | 0.0011853 | 99.0849 | -3.0505 | 6.3767 | 0.0016616 | 99.183 | 420 | 10 | 0.51781 | 172.1945 | Operational
Lyostar II | 10% Sucrose Before Tc | 20-ml clear | 0.0005835 | 10% Sucrose Before Tc | 1.035 | 7.822 | 50 | 0.225 | -6.3314 | 7.8967 | 0.0012209 | 99.0759 | -2.6373 | 6.2567 | 0.0017112 | 99.2015 | 420 | 10 | 0.53336 | 176.6997 | Operational
Lyostar II | 10% Sucrose Before Tc | 20-ml clear | 0.00060176 | 10% Sucrose Before Tc | 1.035 | 7.822 | 50 | 0.25 | -5.9723 | 7.7667 | 0.0012511 | 99.1566 | -2.2707 | 6.1567 | 0.0017525 | 99.1127 | 420 | 10 | 0.5465 | 180.5068 | Operational
Lyostar II | 10% Sucrose Before Tc | 20-ml clear | 0.00061757 | 10% Sucrose Before Tc | 1.035 | 7.822 | 50 | 0.275 | -5.651 | 7.6567 | 0.0012766 | 99.146 | -1.9585 | 6.0767 | 0.0017878 | 99.0708 | 420 | 10 | 0.55762 | 183.7294 | Operational
Lyostar II | 10% Sucrose Before Tc | 20-ml clear | 0.0006314 | 10% Sucrose Before Tc | 1.035 | 7.822 | 50 | 0.3 | -5.3681 | 7.5667 | 0.0012985 | 99.1502 | -1.7083 | 6.0167 | 0.001819 | 99.1894 | 420 | 10 | 0.56723 | 186.5126 | Operational
Lyostar II | 10% Sucrose Before Tc | 20-ml clear | 0.00064359 | 10% Sucrose Before Tc | 1.035 | 7.822 | 50 | 0.325 | -5.105 | 7.4867 | 0.0013173 | 99.0679 | -1.4471 | 5.9567 | 0.0018448 | 99.0467 | 420 | 10 | 0.57541 | 188.883 | Operational
Lyostar II | 10% Sucrose Before Tc | 20-ml clear | 0.00065442 | 10% Sucrose Before Tc | 1.035 | 7.822 | 50 | 0.35 | -4.8825 | 7.4267 | 0.001334 | 99.1363 | -1.257 | 5.9167 | 0.0018689 | 99.2016 | 420 | 10 | 0.58276 | 191.012 | Operational
Lyostar II | 10% Sucrose Before Tc | 20-ml clear | 0.0006641 | 10% Sucrose Before Tc | 1.035 | 7.822 | 50 | 0.375 | -4.6601 | 7.3667 | 0.0013483 | 99.0332 | -1.0599 | 5.8767 | 0.0018892 | 99.1881 | 420 | 10 | 0.589 | 192.8214 | Operational
Lyostar II | 10% Sucrose Before Tc | 20-ml clear | 0.00067282 | 10% Sucrose Before Tc | 1.035 | 7.822 | 50 | 0.4 | -4.4805 | 7.3267 | 0.0013615 | 99.1595 | -0.8559 | 5.8367 | 0.0019064 | 99.0329 | 420 | 10 | 0.59471 | 194.4758 | Operational
Lyostar II | 10% Sucrose Before Tc | 20-ml clear | 0.00068786 | 10% Sucrose Before Tc | 1.035 | 7.822 | 50 | 0.45 | -4.1219 | 7.2467 | 0.0013828 | 99.0804 | -0.5615 | 5.7867 | 0.0019377 | 99.1758 | 420 | 10 | 0.60407 | 197.1873 | Operational
Lyostar II | 10% Sucrose Before Tc | 20-ml clear | 0.00014197 | 10% Sucrose Before Tc | 1.035 | 10.4293 | -35 | 0.02 | -41.021 | 278.3333 | 8.209e-05 | 99.0527 | -39.7971 | 231.1333 | 0.00011212 | 99.0371 | 420 | 10 | 0.035739 | 32.5134 | Pmin exceeds chamber pressure
Lyostar II | 10% Sucrose Before Tc | 20-ml clear | 0.00024279 | 10% Sucrose Before Tc | 1.035 | 10.4293 | -35 | 0.04 | -38.7673 | 259.1333 | 9.3038e-05 | 99.0391 | -37.9094 | 221.9333 | 0.00012573 | 99.0032 | 420 | 10 | 0.040449 | 33.8781 | Operational
Lyostar II | 10% Sucrose Before Tc | 20-ml clear | 0.00031809 | 10% Sucrose Before Tc | 1.035 | 10.4293 | -35 | 0.06 | -37.6467 | 281.5333 | 8.6706e-05 | 99.0605 | -37.0132 | 244.7333 | 0.00011711 | 99.0149 | 420 | 10 | 0.037694 | 33.0798 | Operational
Lyostar II | 10% Sucrose Before Tc | 20-ml clear | 0.00037647 | 10% Sucrose Before Tc | 1.035 | 10.4293 | -35 | 0.08 | -36.9046 | 330.7333 | 7.2979e-05 | 99.0309 | -36.4359 | 290.1333 | 9.8321e-05 | 99.0398 | 420 | 10 | 0.031716 | 31.3476 | Operational
Lyostar II | 10% Sucrose Before Tc | 20-ml clear | 0.00042305 | 10% Sucrose Before Tc | 1.035 | 10.4293 | -35 | 0.1 | -36.3386 | 419.3333 | 5.6557e-05 | 99.0301 | -36.0036 | 369.7333 | 7.6141e-05 | 99.0289 | 420 | 10 | 0.024577 | 29.2791 | Operational
Lyostar II | 10% Sucrose Before Tc | 20-ml clear | 0.00046953 | 10% Sucrose Before Tc | 1.035 | 10.4293 | -35 | 0.125 | -35.763 | 664.1333 | 3.4782e-05 | 99.0148 | -35.5696 | 587.9333 | 4.6829e-05 | 99.0253 | 420 | 10 | 0.015114 | 26.5374 | Operational
Lyostar II | 10% Sucrose Before Tc | 20-ml clear | 0.00050664 | 10% Sucrose Before Tc | 1.035 | 10.4293 | -35 | 0.15 | -35.2723 | 1728.7333 | 1.2992e-05 | 99.0043 | -35.2027 | 1533.5333 | 1.7498e-05 | 99.0035 | 420 | 10 | 0.0056459 | 23.7939 | Operational
Lyostar II | 10% Sucrose Before Tc | 20-ml clear | 0.00014197 | 10% Sucrose Before Tc | 1.035 | 10.4293 | -30 | 0.02 | -38.5534 | 198.7 | 0.00010089 | 99.0388 | -37.0044 | 161.1 | 0.00013515 | 99.0841 | 420 | 10 | 0.043812 | 34.8526 | Pmin exceeds chamber pressure
Lyostar II | 10% Sucrose Before Tc | 20-ml clear | 0.00024279 | 10% Sucrose Before Tc | 1.035 | 10.4293 | -30 | 0.04 | -35.945 | 167.1 | 0.00012507 | 99.0349 | -34.727 | 139.5 | 0.00016518 | 99.0408 | 420 | 10 | 0.054213 | 37.8662 | Operational
Lyostar II | 10% Sucrose Before Tc | 20-ml clear | 0.00031809 | 10% Sucrose Before Tc | 1.035 | 10.4293 | -30 | 0.06 | -34.6447 | 163.5 | 0.00012939 | 99.0447 | -33.639 | 138.5 | 0.0001705 | 99.013 | 420 | 10 | 0.056072 | 38.4048 | Operational
Lyostar II | 10% Sucrose Before Tc | 20-ml clear | 0.00037647 | 10% Sucrose Before Tc | 1.035 | 10.4293 | -30 | 0.08 | -33.7966 | 169.3 | 0.00012392 | 99.049 | -32.9491 | 144.7 | 0.00016278 | 99.033 | 420 | 10 | 0.05368 | 37.7118 | Operational
Lyostar II | 10% Sucrose Before Tc | 20-ml clear | 0.00042305 | 10% Sucrose Before Tc | 1.035 | 10.4293 | -30 | 0.1 | -33.1647 | 181.1 | 0.00011434 | 99.0344 | -32.4442 | 155.7 | 0.0001501 | 99.0535 | 420 | 10 | 0.049523 | 36.5073 | Operational
Lyostar II | 10% Sucrose Before Tc | 20-ml clear | 0.00046953 | 10% Sucrose Before Tc | 1.035 | 10.4293 | -30 | 0.125 | -32.5384 | 204.1 | 9.9545e-05 | 99.0772 | -31.9514 | 176.1 | 0.00013082 | 99.031 | 420 | 10 | 0.043122 | 34.6527 | Operational
Lyostar II | 10% Sucrose Before Tc | 20-ml clear | 0.00050664 | 10% Sucrose Before Tc | 1.035 | 10.4293 | -30 | 0.15 | -32.0187 | 238.5 | 8.3391e-05 | 99.0543 | -31.5471 | 206.3 | 0.00010979 | 99.0111 | 420 | 10 | 0.036133 | 32.6275 | Operational
Lyostar II | 10% Sucrose Before Tc | 20-ml clear | 0.00053695 | 10% Sucrose Before Tc | 1.035 | 10.4293 | -30 | 0.175 | -31.5653 | 291.1 | 6.6833e-05 | 99.0159 | -31.1978 | 252.3 | 8.8172e-05 | 99.0334 | 420 | 10 | 0.028966 | 30.5509 | Operational
Lyostar II | 10% Sucrose Before Tc | 20-ml clear | 0.00056218 | 10% Sucrose Before Tc | 1.035 | 10.4293 | -30 | 0.2 | -31.1546 | 378.1 | 5.0367e-05 | 99.0403 | -30.8827 | 327.9 | 6.6587e-05 | 99.0558 | 420 | 10 | 0.021835 | 28.4848 | Operational
Lyostar II | 10% Sucrose Before Tc | 20-ml clear | 0.0005835 | 10% Sucrose Before Tc | 1.035 | 10.4293 | -30 | 0.225 | -30.7751 | 544.1 | 3.4256e-05 | 99.0197 | -30.5923 | 471.9 | 4.5374e-05 | 99.0345 | 420 | 10 | 0.014855 | 26.4621 | Operational
Lyostar II | 10% Sucrose Before Tc | 20-ml clear | 0.00060176 | 10% Sucrose Before Tc | 1.035 | 10.4293 | -30 | 0.25 | -30.4186 | 979.7 | 1.8634e-05 | 99.0145 | -30.3198 | 849.3 | 2.4723e-05 | 99.0112 | 420 | 10 | 0.0080821 | 24.4998 | Operational
Lyostar II | 10% Sucrose Before Tc | 20-ml clear | 0.00061757 | 10% Sucrose Before Tc | 1.035 | 10.4293 | -30 | 0.275 | -30.0797 | 5024.1 | 3.5624e-06 | 99.0015 | -30.0609 | 4353.3 | 4.7311e-06 | 99.0005 | 420 | 10 | 0.0015453 | 22.6057 | Operational
Lyostar II | 10% Sucrose Before Tc | 20-ml clear | 0.00014197 | 10% Sucrose Before Tc | 1.035 | 10.4293 | -25 | 0.02 | -36.3822 | 151.2667 | 0.0001185 | 99.0825 | -34.5403 | 120.0667 | 0.00015687 | 99.0778 | 420 | 10 | 0.051381 | 37.0456 | Pmin exceeds chamber pressure
Lyostar II | 10% Sucrose Before Tc | 20-ml clear | 0.00024279 | 10% Sucrose Before Tc | 1.035 | 10.4293 | -25 | 0.04 | -33.452 | 119.4667 | 0.00015431 | 99.0944 | -31.9031 | 97.4667 | 0.00020069 | 99.0573 | 420 | 10 | 0.066758 | 41.5012 | Pmin exceeds chamber pressure
Lyostar II | 10% Sucrose Before Tc | 20-ml clear | 0.00031809 | 10% Sucrose Before Tc | 1.035 | 10.4293 | -25 | 0.06 | -31.9872 | 110.6667 | 0.00016794 | 99.0521 | -30.6285 | 91.6667 | 0.00021725 | 99.0727 | 420 | 10 | 0.072606 | 43.1956 | Operational
Lyostar II | 10% Sucrose Before Tc | 20-ml clear | 0.00037647 | 10% Sucrose Before Tc | 1.035 | 10.4293 | -25 | 0.08 | -31.0406 | 108.4667 | 0.00016984 | 99.0083 | -29.825 | 90.6667 | 0.00021865 | 99.0656 | 420 | 10 | 0.073385 | 43.4212 | Operational
Lyostar II | 10% Sucrose Before Tc | 20-ml clear | 0.00042305 | 10% Sucrose Before Tc | 1.035 | 10.4293 | -25 | 0.1 | -30.3448 | 109.4667 | 0.00016653 | 99.041 | -29.2459 | 92.0667 | 0.00021399 | 99.1475 | 420 | 10 | 0.071937 | 43.0017 | Operational
Lyostar II | 10% Sucrose Before Tc | 20-ml clear | 0.00046953 | 10% Sucrose Before Tc | 1.035 | 10.4293 | -25 | 0.125 | -29.6684 | 113.4667 | 0.0001584 | 99.1477 | -28.6914 | 95.6667 | 0.00020354 | 99.0627 | 420 | 10 | 0.068424 | 41.9838 | Operational
Lyostar II | 10% Sucrose Before Tc | 20-ml clear | 0.00050664 | 10% Sucrose Before Tc | 1.035 | 10.4293 | -25 | 0.15 | -29.1181 | 119.4667 | 0.00014786 | 99.0371 | -28.2471 | 101.0667 | 0.00019023 | 99.0132 | 420 | 10 | 0.063881 | 40.6675 | Operational
Lyostar II | 10% Sucrose Before Tc | 20-ml clear | 0.00053695 | 10% Sucrose Before Tc | 1.035 | 10.4293 | -25 | 0.175 | -28.647 | 127.6667 | 0.00013608 | 99.0179 | -27.8707 | 108.2667 | 0.00017542 | 99.0712 | 420 | 10 | 0.058805 | 39.1968 | Operational
Lyostar II | 10% Sucrose Before Tc | 20-ml clear | 0.00056218 | 10% Sucrose Before Tc | 1.035 | 10.4293 | -25 | 0.2 | -28.2291 | 138.2667 | 0.0001237 | 99.0966 | -27.539 | 117.2667 | 0.00015982 | 99.075 | 420 | 10 | 0.053471 | 37.6512 | Operational
Lyostar II | 10% Sucrose Before Tc | 20-ml clear | 0.0005835 | 10% Sucrose Before Tc | 1.035 | 10.4293 | -25 | 0.225 | -27.8484 | 151.4667 | 0.0001111 | 99.0975 | -27.2385 | 128.4667 | 0.00014387 | 99.0462 | 420 | 10 | 0.04804 | 36.0777 | Operational
Lyostar II | 10% Sucrose Before Tc | 20-ml clear | 0.00060176 | 10% Sucrose Before Tc | 1.035 | 10.4293 | -25 | 0.25 | -27.4954 | 168.0667 | 9.8518e-05 | 99.0657 | -26.961 | 142.6667 | 0.00012787 | 99.0996 | 420 | 10 | 0.04261 | 34.5043 | Operational
Lyostar II | 10% Sucrose Before Tc | 20-ml clear | 0.00061757 | 10% Sucrose Before Tc | 1.035 | 10.4293 | -25 | 0.275 | -27.1636 | 189.2667 | 8.6081e-05 | 99.0036 | -26.7006 | 160.6667 | 0.00011197 | 99.0713 | 420 | 10 | 0.037242 | 32.9488 | Operational
Lyostar II | 10% Sucrose Before Tc | 20-ml clear | 0.0006314 | 10% Sucrose Before Tc | 1.035 | 10.4293 | -25 | 0.3 | -26.8488 | 217.2667 | 7.3879e-05 | 99.0212 | -26.4536 | 184.2667 | 9.63e-05 | 99.0521 | 420 | 10 | 0.031971 | 31.4215 | Operational
Lyostar II | 10% Sucrose Before Tc | 20-ml clear | 0.00064359 | 10% Sucrose Before Tc | 1.035 | 10.4293 | -25 | 0.325 | -26.5475 | 255.2667 | 6.1961e-05 | 99.0103 | -26.2174 | 216.2667 | 8.0919e-05 | 99.0069 | 420 | 10 | 0.02682 | 29.9291 | Operational
Lyostar II | 10% Sucrose Before Tc | 20-ml clear | 0.00065442 | 10% Sucrose Before Tc | 1.035 | 10.4293 | -25 | 0.35 | -26.2575 | 309.6667 | 5.0355e-05 | 99.0083 | -25.9901 | 262.2667 | 6.5877e-05 | 99.0518 | 420 | 10 | 0.021801 | 28.4748 | Operational
Lyostar II | 10% Sucrose Before Tc | 20-ml clear | 0.0006641 | 10% Sucrose Before Tc | 1.035 | 10.4293 | -25 | 0.375 | -25.9779 | 393.6667 | 3.9072e-05 | 99.0334 | -25.7699 | 332.8667 | 5.1201e-05 | 99.0059 | 420 | 10 | 0.01692 | 27.0605 | Operational
Lyostar II | 10% Sucrose Before Tc | 20-ml clear | 0.00067282 | 10% Sucrose Before Tc | 1.035 | 10.4293 | -25 | 0.4 | -25.7059 | 539.6667 | 2.8122e-05 | 99.0156 | -25.5567 | 456.0667 | 3.6905e-05 | 99.0389 | 420 | 10 | 0.01218 | 25.6872 | Operational
Lyostar II | 10% Sucrose Before Tc | 20-ml clear | 0.00068786 | 10% Sucrose Before Tc | 1.035 | 10.4293 | -25 | 0.45 | -25.182 | 2057.4667 | 7.1921e-06 | 99.0093 | -25.1438 | 1734.4667 | 9.4621e-06 | 99.0023 | 420 | 10 | 0.003116 | 23.0609 | Operational
Lyostar II | 10% Sucrose Before Tc | 20-ml clear | 0.00014197 | 10% Sucrose Before Tc | 1.035 | 10.4293 | -20 | 0.02 | -34.4569 | 120.4333 | 0.00013539 | 99.1177 | -32.3657 | 94.0333 | 0.00017812 | 99.1779 | 420 | 10 | 0.05866 | 39.1549 | Pmin exceeds chamber pressure
Lyostar II | 10% Sucrose Before Tc | 20-ml clear | 0.00024279 | 10% Sucrose Before Tc | 1.035 | 10.4293 | -20 | 0.04 | -31.2487 | 91.0333 | 0.00018172 | 99.049 | -29.4013 | 73.0333 | 0.00023426 | 99.2196 | 420 | 10 | 0.078529 | 44.9117 | Pmin exceeds chamber pressure
Lyostar II | 10% Sucrose Before Tc | 20-ml clear | 0.00031809 | 10% Sucrose Before Tc | 1.035 | 10.4293 | -20 | 0.06 | -29.6345 | 81.6333 | 0.00020349 | 99.0816 | -27.9527 | 66.4333 | 0.00026025 | 99.2795 | 420 | 10 | 0.087848 | 47.612 | Operational
Lyostar II | 10% Sucrose Before Tc | 20-ml clear | 0.00037647 | 10% Sucrose Before Tc | 1.035 | 10.4293 | -20 | 0.08 | -28.5963 | 77.6333 | 0.00021186 | 99.0425 | -27.0402 | 63.6333 | 0.00026923 | 99.1082 | 420 | 10 | 0.091392 | 48.6388 | Operational
Lyostar II | 10% Sucrose Before Tc | 20-ml clear | 0.00042305 | 10% Sucrose Before Tc | 1.035 | 10.4293 | -20 | 0.1 | -27.8409 | 76.0333 | 0.00021408 | 99.0243 | -26.3882 | 62.6333 | 0.00027117 | 99.0267 | 420 | 10 | 0.09231 | 48.905 | Operational
Lyostar II | 10% Sucrose Before Tc | 20-ml clear | 0.00046953 | 10% Sucrose Before Tc | 1.035 | 10.4293 | -20 | 0.125 | -27.117 | 75.8333 | 0.00021189 | 99.0482 | -25.7746 | 62.8333 | 0.00026798 | 99.1689 | 420 | 10 | 0.09135 | 48.6268 | Operational
Lyostar II | 10% Sucrose Before Tc | 20-ml clear | 0.00050664 | 10% Sucrose Before Tc | 1.035 | 10.4293 | -20 | 0.15 | -26.5386 | 76.8333 | 0.00020648 | 99.0874 | -25.2909 | 63.8333 | 0.00026114 | 99.1858 | 420 | 10 | 0.089017 | 47.9507 | Operational
Lyostar II | 10% Sucrose Before Tc | 20-ml clear | 0.00053695 | 10% Sucrose Before Tc | 1.035 | 10.4293 | -20 | 0.175 | -26.0512 | 78.6333 | 0.00019917 | 99.1046 | -24.888 | 65.4333 | 0.00025215 | 99.1802 | 420 | 10 | 0.085877 | 47.0409 | Operational
Lyostar II | 10% Sucrose Before Tc | 20-ml clear | 0.00056218 | 10% Sucrose Before Tc | 1.035 | 10.4293 | -20 | 0.2 | -25.6248 | 81.0333 | 0.00019073 | 99.0655 | -24.5381 | 67.4333 | 0.00024183 | 99.0367 | 420 | 10 | 0.082254 | 45.9912 | Operational
Lyostar II | 10% Sucrose Before Tc | 20-ml clear | 0.0005835 | 10% Sucrose Before Tc | 1.035 | 10.4293 | -20 | 0.225 | -25.242 | 84.0333 | 0.00018163 | 99.0637 | -24.2274 | 70.0333 | 0.00023069 | 99.124 | 420 | 10 | 0.078344 | 44.8582 | Operational
Lyostar II | 10% Sucrose Before Tc | 20-ml clear | 0.00060176 | 10% Sucrose Before Tc | 1.035 | 10.4293 | -20 | 0.25 | -24.8917 | 87.6333 | 0.00017214 | 99.1208 | -23.9442 | 73.0333 | 0.00021907 | 99.1621 | 420 | 10 | 0.074272 | 43.6783 | Operational
Lyostar II | 10% Sucrose Before Tc | 20-ml clear | 0.00061757 | 10% Sucrose Before Tc | 1.035 | 10.4293 | -20 | 0.275 | -24.5649 | 91.6333 | 0.00016248 | 99.0004 | -23.6814 | 76.4333 | 0.00020719 | 99.1364 | 420 | 10 | 0.07012 | 42.4752 | Operational
Lyostar II | 10% Sucrose Before Tc | 20-ml clear | 0.0006314 | 10% Sucrose Before Tc | 1.035 | 10.4293 | -20 | 0.3 | -24.2587 | 96.4333 | 0.00015276 | 99.0964 | -23.4344 | 80.2333 | 0.00019519 | 99.0107 | 420 | 10 | 0.065941 | 41.2644 | Operational
Lyostar II | 10% Sucrose Before Tc | 20-ml clear | 0.00064359 | 10% Sucrose Before Tc | 1.035 | 10.4293 | -20 | 0.325 | -23.9677 | 101.8333 | 0.00014307 | 99.1197 | -23.2022 | 84.8333 | 0.00018317 | 99.2077 | 420 | 10 | 0.061773 | 40.0567 | Operational
Lyostar II | 10% Sucrose Before Tc | 20-ml clear | 0.00065442 | 10% Sucrose Before Tc | 1.035 | 10.4293 | -20 | 0.35 | -23.6898 | 108.0333 | 0.00013347 | 99.1798 | -22.9791 | 89.8333 | 0.00017121 | 99.1448 | 420 | 10 | 0.057642 | 38.8597 | Operational
Lyostar II | 10% Sucrose Before Tc | 20-ml clear | 0.0006641 | 10% Sucrose Before Tc | 1.035 | 10.4293 | -20 | 0.375 | -23.4222 | 115.0333 | 0.000124 | 99.1623 | -22.7653 | 95.6333 | 0.00015935 | 99.176 | 420 | 10 | 0.053564 | 37.6782 | Operational
Lyostar II | 10% Sucrose Before Tc | 20-ml clear | 0.00067282 | 10% Sucrose Before Tc | 1.035 | 10.4293 | -20 | 0.4 | -23.1637 | 123.0333 | 0.00011468 | 99.11 | -22.5585 | 102.2333 | 0.00014764 | 99.1525 | 420 | 10 | 0.049551 | 36.5155 | Operational
Lyostar II | 10% Sucrose Before Tc | 20-ml clear | 0.00068786 | 10% Sucrose Before Tc | 1.035 | 10.4293 | -20 | 0.45 | -22.67 | 143.2333 | 9.6591e-05 | 99.1146 | -22.1626 | 118.6333 | 0.00012475 | 99.006 | 420 | 10 | 0.041751 | 34.2553 | Operational
Lyostar II | 10% Sucrose Before Tc | 20-ml clear | 0.00014197 | 10% Sucrose Before Tc | 1.035 | 10.4293 | -15 | 0.02 | -32.7437 | 99 | 0.00015194 | 99.02 | -30.4322 | 76.2 | 0.00019939 | 99.06 | 420 | 10 | 0.065807 | 41.2255 | Pmin exceeds chamber pressure
Lyostar II | 10% Sucrose Before Tc | 20-ml clear | 0.00024279 | 10% Sucrose Before Tc | 1.035 | 10.4293 | -15 | 0.04 | -29.2888 | 72.6 | 0.00020811 | 99.0274 | -27.1788 | 57.4 | 0.00026719 | 99.3015 | 420 | 10 | 0.089887 | 48.2026 | Pmin exceeds chamber pressure
Lyostar II | 10% Sucrose Before Tc | 20-ml clear | 0.00031809 | 10% Sucrose Before Tc | 1.035 | 10.4293 | -15 | 0.06 | -27.5436 | 63.8 | 0.00023721 | 99.2698 | -25.5722 | 51 | 0.00030159 | 99.3038 | 420 | 10 | 0.10233 | 51.8091 | Operational
Lyostar II | 10% Sucrose Before Tc | 20-ml clear | 0.00037647 | 10% Sucrose Before Tc | 1.035 | 10.4293 | -15 | 0.08 | -26.4216 | 59.4 | 0.00025139 | 99.0226 | -24.5616 | 48 | 0.00031722 | 99.2993 | 420 | 10 | 0.10835 | 53.552 | Operational
Lyostar II | 10% Sucrose Before Tc | 20-ml clear | 0.00042305 | 10% Sucrose Before Tc | 1.035 | 10.4293 | -15 | 0.1 | -25.6128 | 57.2 | 0.0002585 | 99.0624 | -23.8416 | 46.4 | 0.00032479 | 99.1649 | 420 | 10 | 0.11136 | 54.4231 | Operational
Lyostar II | 10% Sucrose Before Tc | 20-ml clear | 0.00046953 | 10% Sucrose Before Tc | 1.035 | 10.4293 | -15 | 0.125 | -24.8479 | 56 | 0.00026156 | 99.3236 | -23.1724 | 45.6 | 0.0003277 | 99.3418 | 420 | 10 | 0.11263 | 54.7937 | Operational
Lyostar II | 10% Sucrose Before Tc | 20-ml clear | 0.00050664 | 10% Sucrose Before Tc | 1.035 | 10.4293 | -15 | 0.15 | -24.2399 | 55.4 | 0.00026068 | 99.0553 | -22.6516 | 45.4 | 0.00032623 | 99.403 | 420 | 10 | 0.11224 | 54.6797 | Operational
Lyostar II | 10% Sucrose Before Tc | 20-ml clear | 0.00053695 | 10% Sucrose Before Tc | 1.035 | 10.4293 | -15 | 0.175 | -23.7384 | 55.6 | 0.00025737 | 99.2251 | -22.2185 | 45.4 | 0.00032206 | 99.0084 | 420 | 10 | 0.11081 | 54.2662 | Operational
Lyostar II | 10% Sucrose Before Tc | 20-ml clear | 0.00056218 | 10% Sucrose Before Tc | 1.035 | 10.4293 | -15 | 0.2 | -23.3024 | 56 | 0.0002525 | 99.0737 | -21.8565 | 46 | 0.00031614 | 99.3274 | 420 | 10 | 0.10872 | 53.6603 | Operational
Lyostar II | 10% Sucrose Before Tc | 20-ml clear | 0.0005835 | 10% Sucrose Before Tc | 1.035 | 10.4293 | -15 | 0.225 | -22.9175 | 56.8 | 0.0002466 | 99.1312 | -21.5328 | 46.6 | 0.00030906 | 99.1819 | 420 | 10 | 0.10619 | 52.9277 | Operational
Lyostar II | 10% Sucrose Before Tc | 20-ml clear | 0.00060176 | 10% Sucrose Before Tc | 1.035 | 10.4293 | -15 | 0.25 | -22.5681 | 57.8 | 0.00024001 | 99.14 | -21.2421 | 47.4 | 0.00030119 | 99.1055 | 420 | 10 | 0.10338 | 52.1111 | Operational
Lyostar II | 10% Sucrose Before Tc | 20-ml clear | 0.00061757 | 10% Sucrose Before Tc | 1.035 | 10.4293 | -15 | 0.275 | -22.2465 | 59 | 0.00023298 | 99.1593 | -20.9773 | 48.4 | 0.00029279 | 99.1459 | 420 | 10 | 0.10037 | 51.2389 | Operational
Lyostar II | 10% Sucrose Before Tc | 20-ml clear | 0.0006314 | 10% Sucrose Before Tc | 1.035 | 10.4293 | -15 | 0.3 | -21.9469 | 60.4 | 0.00022567 | 99.2219 | -20.733 | 49.6 | 0.00028404 | 99.3256 | 420 | 10 | 0.097233 | 50.3312 | Operational
Lyostar II | 10% Sucrose Before Tc | 20-ml clear | 0.00064359 | 10% Sucrose Before Tc | 1.035 | 10.4293 | -15 | 0.325 | -21.662 | 61.8 | 0.00021818 | 99.0146 | -20.5007 | 50.8 | 0.00027505 | 99.2439 | 420 | 10 | 0.094024 | 49.4014 | Operational
Lyostar II | 10% Sucrose Before Tc | 20-ml clear | 0.00065442 | 10% Sucrose Before Tc | 1.035 | 10.4293 | -15 | 0.35 | -21.3955 | 63.6 | 0.0002106 | 99.2045 | -20.2826 | 52.2 | 0.00026592 | 99.3203 | 420 | 10 | 0.090775 | 48.4601 | Operational
Lyostar II | 10% Sucrose Before Tc | 20-ml clear | 0.0006641 | 10% Sucrose Before Tc | 1.035 | 10.4293 | -15 | 0.375 | -21.1383 | 65.4 | 0.00020299 | 99.1394 | -20.0719 | 53.6 | 0.00025672 | 99.156 | 420 | 10 | 0.087511 | 47.5143 | Operational
Lyostar II | 10% Sucrose Before Tc | 20-ml clear | 0.00067282 | 10% Sucrose Before Tc | 1.035 | 10.4293 | -15 | 0.4 | -20.8918 | 67.4 | 0.00019538 | 99.1373 | -19.8714 | 55.2 | 0.0002475 | 99.1403 | 420 | 10 | 0.08425 | 46.5694 | Operational
Lyostar II | 10% Sucrose Before Tc | 20-ml clear | 0.00068786 | 10% Sucrose Before Tc | 1.035 | 10.4293 | -15 | 0.45 | -20.425 | 72 | 0.00018033 | 99.2623 | -19.491 | 58.8 | 0.00022913 | 99.1102 | 420 | 10 | 0.077788 | 44.697 | Operational
Lyostar II | 10% Sucrose Before Tc | 20-ml clear | 0.00014197 | 10% Sucrose Before Tc | 1.035 | 10.4293 | -10 | 0.02 | -31.206 | 83.7667 | 0.00016837 | 99.2249 | -28.7019 | 63.5667 | 0.00022096 | 99.011 | 420 | 10 | 0.072925 | 43.2879 | Pmin exceeds chamber pressure
Lyostar II | 10% Sucrose Before Tc | 20-ml clear | 0.00024279 | 10% Sucrose Before Tc | 1.035 | 10.4293 | -10 | 0.04 | -27.5355 | 59.9667 | 0.00023406 | 99.1558 | -25.1948 | 46.7667 | 0.00030025 | 99.3438 | 420 | 10 | 0.10109 | 51.4479 | Pmin exceeds chamber pressure
Lyostar II | 10% Sucrose Before Tc | 20-ml clear | 0.00031809 | 10% Sucrose Before Tc | 1.035 | 10.4293 | -10 | 0.06 | -25.6722 | 51.7667 | 0.00027004 | 99.213 | -23.4435 | 40.7667 | 0.00034258 | 99.0686 | 420 | 10 | 0.11646 | 55.9037 | Operational
Lyostar II | 10% Sucrose Before Tc | 20-ml clear | 0.00037647 | 10% Sucrose Before Tc | 1.035 | 10.4293 | -10 | 0.08 | -24.4816 | 47.7667 | 0.0002896 | 99.3632 | -22.3478 | 37.9667 | 0.00036439 | 99.328 | 420 | 10 | 0.12477 | 58.3106 | Operational
Lyostar II | 10% Sucrose Before Tc | 20-ml clear | 0.00042305 | 10% Sucrose Before Tc | 1.035 | 10.4293 | -10 | 0.1 | -23.6217 | 45.3667 | 0.00030117 | 99.1688 | -21.5703 | 36.3667 | 0.00037704 | 99.4265 | 420 | 10 | 0.12968 | 59.7323 | Operational
Lyostar II | 10% Sucrose Before Tc | 20-ml clear | 0.00046953 | 10% Sucrose Before Tc | 1.035 | 10.4293 | -10 | 0.125 | -22.8166 | 43.7667 | 0.00030895 | 99.2767 | -20.8446 | 35.1667 | 0.00038531 | 99.2906 | 420 | 10 | 0.13296 | 60.6846 | Operational
Lyostar II | 10% Sucrose Before Tc | 20-ml clear | 0.00050664 | 10% Sucrose Before Tc | 1.035 | 10.4293 | -10 | 0.15 | -22.1827 | 42.7667 | 0.00031211 | 99.0137 | -20.2883 | 34.5667 | 0.00038847 | 99.3016 | 420 | 10 | 0.13429 | 61.0696 | Operational
Lyostar II | 10% Sucrose Before Tc | 20-ml clear | 0.00053695 | 10% Sucrose Before Tc | 1.035 | 10.4293 | -10 | 0.175 | -21.6661 | 42.3667 | 0.00031235 | 99.098 | -19.8409 | 34.3667 | 0.0003884 | 99.537 | 420 | 10 | 0.13438 | 61.095 | Operational
Lyostar II | 10% Sucrose Before Tc | 20-ml clear | 0.00056218 | 10% Sucrose Before Tc | 1.035 | 10.4293 | -10 | 0.2 | -21.2293 | 42.3667 | 0.00031064 | 99.4404 | -19.451 | 34.1667 | 0.0003862 | 99.1264 | 420 | 10 | 0.13364 | 60.8813 | Operational
Lyostar II | 10% Sucrose Before Tc | 20-ml clear | 0.0005835 | 10% Sucrose Before Tc | 1.035 | 10.4293 | -10 | 0.225 | -20.838 | 42.3667 | 0.0003076 | 99.2871 | -19.1255 | 34.3667 | 0.00038252 | 99.4787 | 420 | 10 | 0.13234 | 60.5036 | Operational
Lyostar II | 10% Sucrose Before Tc | 20-ml clear | 0.00060176 | 10% Sucrose Before Tc | 1.035 | 10.4293 | -10 | 0.25 | -20.4882 | 42.5667 | 0.00030363 | 99.2482 | -18.8297 | 34.5667 | 0.0003778 | 99.4919 | 420 | 10 | 0.13064 | 60.0105 | Operational
Lyostar II | 10% Sucrose Before Tc | 20-ml clear | 0.00061757 | 10% Sucrose Before Tc | 1.035 | 10.4293 | -10 | 0.275 | -20.1721 | 42.9667 | 0.00029899 | 99.4053 | -18.5562 | 34.7667 | 0.00037234 | 99.2419 | 420 | 10 | 0.12866 | 59.436 | Operational
Lyostar II | 10% Sucrose Before Tc | 20-ml clear | 0.0006314 | 10% Sucrose Before Tc | 1.035 | 10.4293 | -10 | 0.3 | -19.8758 | 43.3667 | 0.00029387 | 99.331 | -18.312 | 35.1667 | 0.00036634 | 99.3847 | 420 | 10 | 0.12647 | 58.8027 | Operational
Lyostar II | 10% Sucrose Before Tc | 20-ml clear | 0.00064359 | 10% Sucrose Before Tc | 1.035 | 10.4293 | -10 | 0.325 | -19.5953 | 43.7667 | 0.00028842 | 99.0671 | -18.0813 | 35.5667 | 0.00035994 | 99.3472 | 420 | 10 | 0.12414 | 58.1275 | Operational
Lyostar II | 10% Sucrose Before Tc | 20-ml clear | 0.00065442 | 10% Sucrose Before Tc | 1.035 | 10.4293 | -10 | 0.35 | -19.3356 | 44.3667 | 0.00028273 | 99.1121 | -17.8614 | 35.9667 | 0.00035325 | 99.1569 | 420 | 10 | 0.12171 | 57.4228 | Operational
Lyostar II | 10% Sucrose Before Tc | 20-ml clear | 0.0006641 | 10% Sucrose Before Tc | 1.035 | 10.4293 | -10 | 0.375 | -19.0864 | 44.9667 | 0.00027687 | 99.0118 | -17.6618 | 36.5667 | 0.00034636 | 99.418 | 420 | 10 | 0.1192 | 56.6974 | Operational
Lyostar II | 10% Sucrose Before Tc | 20-ml clear | 0.00067282 | 10% Sucrose Before Tc | 1.035 | 10.4293 | -10 | 0.4 | -18.8537 | 45.7667 | 0.00027091 | 99.2388 | -17.4691 | 37.1667 | 0.00033932 | 99.5486 | 420 | 10 | 0.11665 | 55.9585 | Operational
Lyostar II | 10% Sucrose Before Tc | 20-ml clear | 0.00068786 | 10% Sucrose Before Tc | 1.035 | 10.4293 | -10 | 0.45 | -18.4087 | 47.3667 | 0.00025881 | 99.3224 | -17.1001 | 38.3667 | 0.00032499 | 99.4625 | 420 | 10 | 0.11148 | 54.4595 | Operational
Lyostar II | 10% Sucrose Before Tc | 20-ml clear | 0.00014197 | 10% Sucrose Before Tc | 1.035 | 10.4293 | -5 | 0.02 | -29.8125 | 72.0333 | 0.00018486 | 99.0228 | -27.1433 | 54.2833 | 0.00024299 | 99.0484 | 420 | 10 | 0.080082 | 45.3619 | Pmin exceeds chamber pressure
Lyostar II | 10% Sucrose Before Tc | 20-ml clear | 0.00024279 | 10% Sucrose Before Tc | 1.035 | 10.4293 | -5 | 0.04 | -25.9523 | 50.6833 | 0.00025999 | 99.0039 | -23.4081 | 39.0833 | 0.00033391 | 99.0964 | 420 | 10 | 0.1123 | 54.6966 | Pmin exceeds chamber pressure
Lyostar II | 10% Sucrose Before Tc | 20-ml clear | 0.00031809 | 10% Sucrose Before Tc | 1.035 | 10.4293 | -5 | 0.06 | -23.9852 | 43.2333 | 0.00030262 | 99.0351 | -21.5343 | 33.7333 | 0.00038406 | 99.0213 | 420 | 10 | 0.13052 | 59.9761 | Operational
Lyostar II | 10% Sucrose Before Tc | 20-ml clear | 0.00037647 | 10% Sucrose Before Tc | 1.035 | 10.4293 | -5 | 0.08 | -22.7286 | 39.4833 | 0.00032732 | 99.081 | -20.3574 | 31.0833 | 0.00041185 | 99.153 | 420 | 10 | 0.14103 | 63.0202 | Operational
Lyostar II | 10% Sucrose Before Tc | 20-ml clear | 0.00042305 | 10% Sucrose Before Tc | 1.035 | 10.4293 | -5 | 0.1 | -21.8286 | 37.2833 | 0.0003431 | 99.0994 | -19.5208 | 29.4833 | 0.00042932 | 99.0575 | 420 | 10 | 0.14772 | 64.9606 | Operational
Lyostar II | 10% Sucrose Before Tc | 20-ml clear | 0.00046953 | 10% Sucrose Before Tc | 1.035 | 10.4293 | -5 | 0.125 | -20.9845 | 35.5833 | 0.00035525 | 99.01 | -18.7537 | 28.3333 | 0.00044255 | 99.1791 | 420 | 10 | 0.15287 | 66.4521 | Operational
Lyostar II | 10% Sucrose Before Tc | 20-ml clear | 0.00050664 | 10% Sucrose Before Tc | 1.035 | 10.4293 | -5 | 0.15 | -20.3326 | 34.5833 | 0.00036211 | 99.0208 | -18.1609 | 27.5833 | 0.00044989 | 99.0176 | 420 | 10 | 0.15577 | 67.2927 | Operational
Lyostar II | 10% Sucrose Before Tc | 20-ml clear | 0.00053695 | 10% Sucrose Before Tc | 1.035 | 10.4293 | -5 | 0.175 | -19.8019 | 33.9833 | 0.00036556 | 99.0648 | -17.6898 | 27.1833 | 0.00045347 | 99.1234 | 420 | 10 | 0.15723 | 67.7144 | Operational
Lyostar II | 10% Sucrose Before Tc | 20-ml clear | 0.00056218 | 10% Sucrose Before Tc | 1.035 | 10.4293 | -5 | 0.2 | -19.3527 | 33.6333 | 0.0003667 | 99.1119 | -17.2927 | 26.9333 | 0.00045452 | 99.1168 | 420 | 10 | 0.1577 | 67.8522 | Operational
Lyostar II | 10% Sucrose Before Tc | 20-ml clear | 0.0005835 | 10% Sucrose Before Tc | 1.035 | 10.4293 | -5 | 0.225 | -18.9601 | 33.4333 | 0.00036623 | 99.0958 | -16.9475 | 26.7833 | 0.00045379 | 99.0194 | 420 | 10 | 0.15749 | 67.7914 | Operational
Lyostar II | 10% Sucrose Before Tc | 20-ml clear | 0.00060176 | 10% Sucrose Before Tc | 1.035 | 10.4293 | -5 | 0.25 | -18.6085 | 33.3333 | 0.00036458 | 99.0081 | -16.6496 | 26.7833 | 0.00045177 | 99.1687 | 420 | 10 | 0.15679 | 67.587 | Operational
Lyostar II | 10% Sucrose Before Tc | 20-ml clear | 0.00061757 | 10% Sucrose Before Tc | 1.035 | 10.4293 | -5 | 0.275 | -18.2941 | 33.3833 | 0.00036208 | 99.1021 | -16.3743 | 26.7833 | 0.00044882 | 99.0516 | 420 | 10 | 0.15572 | 67.2775 | Operational
Lyostar II | 10% Sucrose Before Tc | 20-ml clear | 0.0006314 | 10% Sucrose Before Tc | 1.035 | 10.4293 | -5 | 0.3 | -18.0036 | 33.4833 | 0.00035895 | 99.129 | -16.1284 | 26.8833 | 0.00044516 | 99.1295 | 420 | 10 | 0.15438 | 66.8893 | Operational
Lyostar II | 10% Sucrose Before Tc | 20-ml clear | 0.00064359 | 10% Sucrose Before Tc | 1.035 | 10.4293 | -5 | 0.325 | -17.7331 | 33.6333 | 0.00035533 | 99.1336 | -15.8965 | 26.9833 | 0.00044097 | 99.041 | 420 | 10 | 0.15284 | 66.4422 | Operational
Lyostar II | 10% Sucrose Before Tc | 20-ml clear | 0.00065442 | 10% Sucrose Before Tc | 1.035 | 10.4293 | -5 | 0.35 | -17.4796 | 33.8333 | 0.00035135 | 99.1478 | -15.6817 | 27.1333 | 0.00043636 | 99.017 | 420 | 10 | 0.15114 | 65.9503 | Operational
Lyostar II | 10% Sucrose Before Tc | 20-ml clear | 0.0006641 | 10% Sucrose Before Tc | 1.035 | 10.4293 | -5 | 0.375 | -17.2368 | 34.0333 | 0.0003471 | 99.0393 | -15.4821 | 27.3333 | 0.00043143 | 99.0783 | 420 | 10 | 0.14932 | 65.4243 | Operational
Lyostar II | 10% Sucrose Before Tc | 20-ml clear | 0.00067282 | 10% Sucrose Before Tc | 1.035 | 10.4293 | -5 | 0.4 | -17.0108 | 34.3333 | 0.00034263 | 99.1365 | -15.29 | 27.5333 | 0.00042627 | 99.0411 | 420 | 10 | 0.14742 | 64.8727 | Operational
Lyostar II | 10% Sucrose Before Tc | 20-ml clear | 0.00068786 | 10% Sucrose Before Tc | 1.035 | 10.4293 | -5 | 0.45 | -16.5808 | 34.9333 | 0.00033329 | 99.0659 | -14.9356 | 28.0333 | 0.00041542 | 99.1138 | 420 | 10 | 0.14343 | 63.717 | Operational
Lyostar II | 10% Sucrose Before Tc | 20-ml clear | 0.00014197 | 10% Sucrose Before Tc | 1.035 | 10.4293 | 0 | 0.02 | -28.5435 | 63.1 | 0.00020151 | 99.0104 | -25.729 | 47.2 | 0.00026556 | 99.067 | 420 | 10 | 0.087324 | 47.46 | Pmin exceeds chamber pressure
Lyostar II | 10% Sucrose Before Tc | 20-ml clear | 0.00024279 | 10% Sucrose Before Tc | 1.035 | 10.4293 | 0 | 0.04 | -24.5168 | 43.8 | 0.00028614 | 99.0219 | -21.7965 | 33.5 | 0.00036843 | 99.1268 | 420 | 10 | 0.12363 | 57.9807 | Pmin exceeds chamber pressure
Lyostar II | 10% Sucrose Before Tc | 20-ml clear | 0.00031809 | 10% Sucrose Before Tc | 1.035 | 10.4293 | 0 | 0.06 | -22.4597 | 37.05 | 0.00033537 | 99.0939 | -19.8112 | 28.65 | 0.00042649 | 99.0214 | 420 | 10 | 0.14468 | 64.0795 | Pmin exceeds chamber pressure
Lyostar II | 10% Sucrose Before Tc | 20-ml clear | 0.00037647 | 10% Sucrose Before Tc | 1.035 | 10.4293 | 0 | 0.08 | -21.1457 | 33.6 | 0.00036514 | 99.1213 | -18.562 | 26.2 | 0.0004603 | 99.079 | 420 | 10 | 0.15736 | 67.7518 | Operational
Lyostar II | 10% Sucrose Before Tc | 20-ml clear | 0.00042305 | 10% Sucrose Before Tc | 1.035 | 10.4293 | 0 | 0.1 | -20.2078 | 31.55 | 0.00038499 | 99.1476 | -17.6812 | 24.75 | 0.0004825 | 99.1468 | 420 | 10 | 0.16579 | 70.1964 | Operational
Lyostar II | 10% Sucrose Before Tc | 20-ml clear | 0.00046953 | 10% Sucrose Before Tc | 1.035 | 10.4293 | 0 | 0.125 | -19.3339 | 29.95 | 0.00040132 | 99.1425 | -16.8668 | 23.6 | 0.00050053 | 99.0904 | 420 | 10 | 0.17272 | 72.2036 | Operational
Lyostar II | 10% Sucrose Before Tc | 20-ml clear | 0.00050664 | 10% Sucrose Before Tc | 1.035 | 10.4293 | 0 | 0.15 | -18.6624 | 28.95 | 0.00041165 | 99.1675 | -16.252 | 22.9 | 0.00051183 | 99.1589 | 420 | 10 | 0.1771 | 73.4732 | Operational
Lyostar II | 10% Sucrose Before Tc | 20-ml clear | 0.00053695 | 10% Sucrose Before Tc | 1.035 | 10.4293 | 0 | 0.175 | -18.1138 | 28.25 | 0.00041809 | 99.0257 | -15.7522 | 22.4 | 0.00051879 | 99.0052 | 420 | 10 | 0.17983 | 74.2631 | Operational
Lyostar II | 10% Sucrose Before Tc | 20-ml clear | 0.00056218 | 10% Sucrose Before Tc | 1.035 | 10.4293 | 0 | 0.2 | -17.661 | 27.85 | 0.00042186 | 99.1827 | -15.3435 | 22.1 | 0.00052279 | 99.058 | 420 | 10 | 0.18142 | 74.7242 | Operational
Lyostar II | 10% Sucrose Before Tc | 20-ml clear | 0.0005835 | 10% Sucrose Before Tc | 1.035 | 10.4293 | 0 | 0.225 | -17.2644 | 27.55 | 0.00042373 | 99.1568 | -14.9927 | 21.9 | 0.00052472 | 99.0804 | 420 | 10 | 0.18221 | 74.9524 | Operational
Lyostar II | 10% Sucrose Before Tc | 20-ml clear | 0.00060176 | 10% Sucrose Before Tc | 1.035 | 10.4293 | 0 | 0.25 | -16.9126 | 27.35 | 0.0004242 | 99.1073 | -14.6903 | 21.8 | 0.00052512 | 99.2264 | 420 | 10 | 0.1824 | 75.0097 | Operational
Lyostar II | 10% Sucrose Before Tc | 20-ml clear | 0.00061757 | 10% Sucrose Before Tc | 1.035 | 10.4293 | 0 | 0.275 | -16.5983 | 27.25 | 0.00042365 | 99.142 | -14.4094 | 21.7 | 0.00052439 | 99.0884 | 420 | 10 | 0.18216 | 74.9395 | Operational
Lyostar II | 10% Sucrose Before Tc | 20-ml clear | 0.0006314 | 10% Sucrose Before Tc | 1.035 | 10.4293 | 0 | 0.3 | -16.3101 | 27.2 | 0.0004223 | 99.1389 | -14.1661 | 21.7 | 0.00052279 | 99.2422 | 420 | 10 | 0.18159 | 74.7723 | Operational
Lyostar II | 10% Sucrose Before Tc | 20-ml clear | 0.00064359 | 10% Sucrose Before Tc | 1.035 | 10.4293 | 0 | 0.325 | -16.044 | 27.2 | 0.00042034 | 99.1482 | -13.9362 | 21.7 | 0.00052051 | 99.2242 | 420 | 10 | 0.18075 | 74.5301 | Operational
Lyostar II | 10% Sucrose Before Tc | 20-ml clear | 0.00065442 | 10% Sucrose Before Tc | 1.035 | 10.4293 | 0 | 0.35 | -15.7907 | 27.2 | 0.0004179 | 99.0092 | -13.7171 | 21.7 | 0.00051771 | 99.067 | 420 | 10 | 0.17971 | 74.2295 | Operational
Lyostar II | 10% Sucrose Before Tc | 20-ml clear | 0.0006641 | 10% Sucrose Before Tc | 1.035 | 10.4293 | 0 | 0.375 | -15.5614 | 27.3 | 0.0004151 | 99.144 | -13.5175 | 21.75 | 0.0005145 | 99.0534 | 420 | 10 | 0.17852 | 73.883 | Operational
Lyostar II | 10% Sucrose Before Tc | 20-ml clear | 0.00067282 | 10% Sucrose Before Tc | 1.035 | 10.4293 | 0 | 0.4 | -15.3409 | 27.4 | 0.000412 | 99.1775 | -13.3361 | 21.85 | 0.00051095 | 99.2021 | 420 | 10 | 0.17719 | 73.5002 | Operational
Lyostar II | 10% Sucrose Before Tc | 20-ml clear | 0.00068786 | 10% Sucrose Before Tc | 1.035 | 10.4293 | 0 | 0.45 | -14.9216 | 27.6 | 0.00040515 | 99.0009 | -12.9803 | 22 | 0.00050311 | 99.0127 | 420 | 10 | 0.17428 | 72.6546 | Operational
Lyostar II | 10% Sucrose Before Tc | 20-ml clear | 0.00014197 | 10% Sucrose Before Tc | 1.035 | 10.4293 | 5 | 0.02 | -27.3805 | 56.0667 | 0.00021838 | 99.0556 | -24.4375 | 41.6667 | 0.00028872 | 99.0923 | 420 | 10 | 0.094675 | 49.5901 | Pmin exceeds chamber pressure
Lyostar II | 10% Sucrose Before Tc | 20-ml clear | 0.00024279 | 10% Sucrose Before Tc | 1.035 | 10.4293 | 5 | 0.04 | -23.2074 | 38.5167 | 0.00031268 | 99.1183 | -20.3276 | 29.2167 | 0.00040398 | 99.0549 | 420 | 10 | 0.13516 | 61.3205 | Pmin exceeds chamber pressure
Lyostar II | 10% Sucrose Before Tc | 20-ml clear | 0.00031809 | 10% Sucrose Before Tc | 1.035 | 10.4293 | 5 | 0.06 | -21.0662 | 32.3167 | 0.00036857 | 99.0408 | -18.2501 | 24.8667 | 0.0004702 | 99.1391 | 420 | 10 | 0.15907 | 68.248 | Pmin exceeds chamber pressure
Lyostar II | 10% Sucrose Before Tc | 20-ml clear | 0.00037647 | 10% Sucrose Before Tc | 1.035 | 10.4293 | 5 | 0.08 | -19.702 | 29.1667 | 0.00040343 | 99.0967 | -16.9372 | 22.6167 | 0.00051016 | 99.1582 | 420 | 10 | 0.17392 | 72.5525 | Operational
Lyostar II | 10% Sucrose Before Tc | 20-ml clear | 0.00042305 | 10% Sucrose Before Tc | 1.035 | 10.4293 | 5 | 0.1 | -18.7292 | 27.2667 | 0.00042733 | 99.099 | -16.0114 | 21.2667 | 0.00053715 | 99.1733 | 420 | 10 | 0.18409 | 75.4985 | Operational
Lyostar II | 10% Sucrose Before Tc | 20-ml clear | 0.00046953 | 10% Sucrose Before Tc | 1.035 | 10.4293 | 5 | 0.125 | -17.8263 | 25.7667 | 0.00044774 | 99.0868 | -15.1652 | 20.2167 | 0.00055996 | 99.2586 | 420 | 10 | 0.19277 | 78.0119 | Operational
Lyostar II | 10% Sucrose Before Tc | 20-ml clear | 0.00050664 | 10% Sucrose Before Tc | 1.035 | 10.4293 | 5 | 0.15 | -17.138 | 24.8167 | 0.00046144 | 99.1499 | -14.5187 | 19.5167 | 0.00057513 | 99.1867 | 420 | 10 | 0.19858 | 79.6969 | Operational
Lyostar II | 10% Sucrose Before Tc | 20-ml clear | 0.00053695 | 10% Sucrose Before Tc | 1.035 | 10.4293 | 5 | 0.175 | -16.583 | 24.1667 | 0.00047073 | 99.1744 | -14.0115 | 19.0667 | 0.00058534 | 99.2806 | 420 | 10 | 0.20252 | 80.8388 | Operational
Lyostar II | 10% Sucrose Before Tc | 20-ml clear | 0.00056218 | 10% Sucrose Before Tc | 1.035 | 10.4293 | 5 | 0.2 | -16.1202 | 23.7167 | 0.00047698 | 99.2157 | -13.581 | 18.7167 | 0.00059217 | 99.1389 | 420 | 10 | 0.20517 | 81.6057 | Operational
Lyostar II | 10% Sucrose Before Tc | 20-ml clear | 0.0005835 | 10% Sucrose Before Tc | 1.035 | 10.4293 | 5 | 0.225 | -15.7163 | 23.3667 | 0.00048104 | 99.1071 | -13.2147 | 18.4667 | 0.00059658 | 99.0246 | 420 | 10 | 0.20689 | 82.1043 | Operational
Lyostar II | 10% Sucrose Before Tc | 20-ml clear | 0.00060176 | 10% Sucrose Before Tc | 1.035 | 10.4293 | 5 | 0.25 | -15.3614 | 23.1167 | 0.00048349 | 99.0235 | -12.9052 | 18.3167 | 0.00060031 | 99.1114 | 420 | 10 | 0.20797 | 82.4181 | Operational
Lyostar II | 10% Sucrose Before Tc | 20-ml clear | 0.00061757 | 10% Sucrose Before Tc | 1.035 | 10.4293 | 5 | 0.275 | -15.0493 | 22.9667 | 0.00048472 | 99.0846 | -12.6315 | 18.2167 | 0.00060666 | 99.2051 | 420 | 10 | 0.20871 | 82.6303 | Operational
Lyostar II | 10% Sucrose Before Tc | 20-ml clear | 0.0006314 | 10% Sucrose Before Tc | 1.035 | 10.4293 | 5 | 0.3 | -14.7656 | 22.8667 | 0.00048502 | 99.1359 | -12.3728 | 18.1167 | 0.00061114 | 99.0654 | 420 | 10 | 0.209 | 82.7169 | Operational
Lyostar II | 10% Sucrose Before Tc | 20-ml clear | 0.00064359 | 10% Sucrose Before Tc | 1.035 | 10.4293 | 5 | 0.325 | -14.5068 | 22.8167 | 0.00048458 | 99.2327 | -12.1429 | 18.0667 | 0.0006147 | 99.0565 | 420 | 10 | 0.20899 | 82.7121 | Operational
Lyostar II | 10% Sucrose Before Tc | 20-ml clear | 0.00065442 | 10% Sucrose Before Tc | 1.035 | 10.4293 | 5 | 0.35 | -14.26 | 22.7667 | 0.00048356 | 99.1745 | -11.9401 | 18.0667 | 0.00061765 | 99.2188 | 420 | 10 | 0.20873 | 82.6361 | Operational
Lyostar II | 10% Sucrose Before Tc | 20-ml clear | 0.0006641 | 10% Sucrose Before Tc | 1.035 | 10.4293 | 5 | 0.375 | -14.0336 | 22.7667 | 0.00048207 | 99.2311 | -11.7454 | 18.0667 | 0.00061958 | 99.2629 | 420 | 10 | 0.20824 | 82.4969 | Operational
Lyostar II | 10% Sucrose Before Tc | 20-ml clear | 0.00067282 | 10% Sucrose Before Tc | 1.035 | 10.4293 | 5 | 0.4 | -13.8155 | 22.7667 | 0.00048021 | 99.1837 | -11.5574 | 18.0667 | 0.00062067 | 99.2089 | 420 | 10 | 0.20759 | 82.3061 | Operational
Lyostar II | 10% Sucrose Before Tc | 20-ml clear | 0.00068786 | 10% Sucrose Before Tc | 1.035 | 10.4293 | 5 | 0.45 | -13.4103 | 22.8167 | 0.00047563 | 99.0837 | -11.2152 | 18.1167 | 0.00062143 | 99.186 | 420 | 10 | 0.20589 | 81.8138 | Operational
Lyostar II | 10% Sucrose Before Tc | 20-ml clear | 0.00014197 | 10% Sucrose Before Tc | 1.035 | 10.4293 | 10 | 0.02 | -26.308 | 50.3833 | 0.00023552 | 99.088 | -23.25 | 37.2333 | 0.00031248 | 99.0747 | 420 | 10 | 0.10215 | 51.7568 | Pmin exceeds chamber pressure
Lyostar II | 10% Sucrose Before Tc | 20-ml clear | 0.00024279 | 10% Sucrose Before Tc | 1.035 | 10.4293 | 10 | 0.04 | -22.0008 | 34.2833 | 0.00033972 | 99.0477 | -18.9835 | 25.8833 | 0.00044065 | 99.0301 | 420 | 10 | 0.14692 | 64.7285 | Pmin exceeds chamber pressure
Lyostar II | 10% Sucrose Before Tc | 20-ml clear | 0.00031809 | 10% Sucrose Before Tc | 1.035 | 10.4293 | 10 | 0.06 | -19.788 | 28.6333 | 0.00040241 | 99.018 | -16.822 | 21.9333 | 0.00051537 | 99.1752 | 420 | 10 | 0.17376 | 72.5041 | Pmin exceeds chamber pressure
Lyostar II | 10% Sucrose Before Tc | 20-ml clear | 0.00037647 | 10% Sucrose Before Tc | 1.035 | 10.4293 | 10 | 0.08 | -18.3768 | 25.7333 | 0.00044245 | 99.0326 | -15.4558 | 19.8833 | 0.0005617 | 99.2454 | 420 | 10 | 0.19084 | 77.4527 | Operational
Lyostar II | 10% Sucrose Before Tc | 20-ml clear | 0.00042305 | 10% Sucrose Before Tc | 1.035 | 10.4293 | 10 | 0.1 | -17.3731 | 23.9833 | 0.00047043 | 99.0377 | -14.4892 | 18.6333 | 0.00059363 | 99.2188 | 420 | 10 | 0.20275 | 80.9058 | Operational
Lyostar II | 10% Sucrose Before Tc | 20-ml clear | 0.00046953 | 10% Sucrose Before Tc | 1.035 | 10.4293 | 10 | 0.125 | -16.4532 | 22.6333 | 0.00049493 | 99.2316 | -13.6013 | 17.6333 | 0.00062129 | 99.1511 | 420 | 10 | 0.21318 | 83.9261 | Operational
Lyostar II | 10% Sucrose Before Tc | 20-ml clear | 0.00050664 | 10% Sucrose Before Tc | 1.035 | 10.4293 | 10 | 0.15 | -15.737 | 21.6833 | 0.00051195 | 99.033 | -12.9331 | 16.9833 | 0.00064734 | 99.1236 | 420 | 10 | 0.2207 | 86.1072 | Operational
Lyostar II | 10% Sucrose Before Tc | 20-ml clear | 0.00053695 | 10% Sucrose Before Tc | 1.035 | 10.4293 | 10 | 0.175 | -15.177 | 21.0833 | 0.00052403 | 99.1766 | -12.403 | 16.5333 | 0.00067021 | 99.0995 | 420 | 10 | 0.22623 | 87.7083 | Operational
Lyostar II | 10% Sucrose Before Tc | 20-ml clear | 0.00056218 | 10% Sucrose Before Tc | 1.035 | 10.4293 | 10 | 0.2 | -14.7062 | 20.6333 | 0.00053267 | 99.1817 | -11.9772 | 16.2333 | 0.00068836 | 99.2431 | 420 | 10 | 0.23026 | 88.8759 | Operational
Lyostar II | 10% Sucrose Before Tc | 20-ml clear | 0.0005835 | 10% Sucrose Before Tc | 1.035 | 10.4293 | 10 | 0.225 | -14.2979 | 20.2833 | 0.00053884 | 99.0795 | -11.6021 | 15.9833 | 0.00070228 | 99.1395 | 420 | 10 | 0.23318 | 89.7207 | Operational
Lyostar II | 10% Sucrose Before Tc | 20-ml clear | 0.00060176 | 10% Sucrose Before Tc | 1.035 | 10.4293 | 10 | 0.25 | -13.9441 | 20.0333 | 0.00054316 | 99.0584 | -11.2952 | 15.8333 | 0.00071396 | 99.3251 | 420 | 10 | 0.2353 | 90.3365 | Operational
Lyostar II | 10% Sucrose Before Tc | 20-ml clear | 0.00061757 | 10% Sucrose Before Tc | 1.035 | 10.4293 | 10 | 0.275 | -13.6397 | 19.8833 | 0.00054608 | 99.2488 | -11.004 | 15.6833 | 0.0007227 | 99.1876 | 420 | 10 | 0.23677 | 90.763 | Operational
Lyostar II | 10% Sucrose Before Tc | 20-ml clear | 0.0006314 | 10% Sucrose Before Tc | 1.035 | 10.4293 | 10 | 0.3 | -13.3517 | 19.7333 | 0.00054792 | 99.179 | -10.7499 | 15.5833 | 0.00072994 | 99.1721 | 420 | 10 | 0.23777 | 91.0522 | Operational
Lyostar II | 10% Sucrose Before Tc | 20-ml clear | 0.00064359 | 10% Sucrose Before Tc | 1.035 | 10.4293 | 10 | 0.325 | -13.0918 | 19.6333 | 0.00055201 | 99.1856 | -10.5316 | 15.5333 | 0.00073621 | 99.3395 | 420 | 10 | 0.23958 | 91.576 | Operational
Lyostar II | 10% Sucrose Before Tc | 20-ml clear | 0.00065442 | 10% Sucrose Before Tc | 1.035 | 10.4293 | 10 | 0.35 | -12.8424 | 19.5333 | 0.00055523 | 99.0282 | -10.3215 | 15.4833 | 0.00074094 | 99.3531 | 420 | 10 | 0.241 | 91.9869 | Operational
Lyostar II | 10% Sucrose Before Tc | 20-ml clear | 0.0006641 | 10% Sucrose Before Tc | 1.035 | 10.4293 | 10 | 0.375 | -12.6173 | 19.4833 | 0.0005579 | 99.0234 | -10.1179 | 15.4333 | 0.00074437 | 99.2405 | 420 | 10 | 0.24215 | 92.3206 | Operational
Lyostar II | 10% Sucrose Before Tc | 20-ml clear | 0.00067282 | 10% Sucrose Before Tc | 1.035 | 10.4293 | 10 | 0.4 | -12.4156 | 19.4833 | 0.00056018 | 99.1979 | -9.9196 | 15.3833 | 0.0007467 | 99.0232 | 420 | 10 | 0.24311 | 92.5986 | Operational
Lyostar II | 10% Sucrose Before Tc | 20-ml clear | 0.00068786 | 10% Sucrose Before Tc | 1.035 | 10.4293 | 10 | 0.45 | -12.0145 | 19.4333 | 0.00056245 | 99.0023 | -9.5906 | 15.3833 | 0.00075078 | 99.1123 | 420 | 10 | 0.24414 | 92.8975 | Operational
Lyostar II | 10% Sucrose Before Tc | 20-ml clear | 0.00014197 | 10% Sucrose Before Tc | 1.035 | 10.4293 | 15 | 0.02 | -25.3132 | 45.7 | 0.00025296 | 99.0814 | -22.1544 | 33.65 | 0.00033687 | 99.117 | 420 | 10 | 0.10977 | 53.9627 | Pmin exceeds chamber pressure
Lyostar II | 10% Sucrose Before Tc | 20-ml clear | 0.00024279 | 10% Sucrose Before Tc | 1.035 | 10.4293 | 15 | 0.04 | -20.8881 | 30.9 | 0.00036733 | 99.0738 | -17.7505 | 23.25 | 0.00047848 | 99.1181 | 420 | 10 | 0.15895 | 68.2123 | Pmin exceeds chamber pressure
Lyostar II | 10% Sucrose Before Tc | 20-ml clear | 0.00031809 | 10% Sucrose Before Tc | 1.035 | 10.4293 | 15 | 0.06 | -18.6089 | 25.7 | 0.000437 | 99.0069 | -15.5043 | 19.6 | 0.00056209 | 99.0965 | 420 | 10 | 0.18879 | 76.8613 | Pmin exceeds chamber pressure
Lyostar II | 10% Sucrose Before Tc | 20-ml clear | 0.00037647 | 10% Sucrose Before Tc | 1.035 | 10.4293 | 15 | 0.08 | -17.1605 | 23.05 | 0.00048234 | 99.1104 | -14.0804 | 17.7 | 0.00061508 | 99.0438 | 420 | 10 | 0.20816 | 82.4723 | Pmin exceeds chamber pressure
Lyostar II | 10% Sucrose Before Tc | 20-ml clear | 0.00042305 | 10% Sucrose Before Tc | 1.035 | 10.4293 | 15 | 0.1 | -16.1334 | 21.45 | 0.00051449 | 99.2013 | -13.0767 | 16.55 | 0.00066177 | 99.0047 | 420 | 10 | 0.22227 | 86.5608 | Operational
Lyostar II | 10% Sucrose Before Tc | 20-ml clear | 0.00046953 | 10% Sucrose Before Tc | 1.035 | 10.4293 | 15 | 0.125 | -15.1803 | 20.15 | 0.00054313 | 99.163 | -12.1681 | 15.65 | 0.00071071 | 99.1046 | 420 | 10 | 0.23515 | 90.2936 | Operational
Lyostar II | 10% Sucrose Before Tc | 20-ml clear | 0.00050664 | 10% Sucrose Before Tc | 1.035 | 10.4293 | 15 | 0.15 | -14.4581 | 19.3 | 0.00056349 | 99.1676 | -11.4816 | 15.05 | 0.0007475 | 99.1247 | 420 | 10 | 0.24439 | 92.9708 | Operational
Lyostar II | 10% Sucrose Before Tc | 20-ml clear | 0.00053695 | 10% Sucrose Before Tc | 1.035 | 10.4293 | 15 | 0.175 | -13.8797 | 18.7 | 0.00057834 | 99.1353 | -10.9511 | 14.65 | 0.00077636 | 99.2968 | 420 | 10 | 0.25122 | 94.9488 | Operational
Lyostar II | 10% Sucrose Before Tc | 20-ml clear | 0.00056218 | 10% Sucrose Before Tc | 1.035 | 10.4293 | 15 | 0.2 | -13.3959 | 18.25 | 0.00059294 | 99.027 | -10.5107 | 14.35 | 0.00079904 | 99.3584 | 420 | 10 | 0.25769 | 96.8237 | Operational
Lyostar II | 10% Sucrose Before Tc | 20-ml clear | 0.0005835 | 10% Sucrose Before Tc | 1.035 | 10.4293 | 15 | 0.225 | -12.9977 | 17.95 | 0.0006068 | 99.1693 | -10.1219 | 14.1 | 0.0008167 | 99.1927 | 420 | 10 | 0.26367 | 98.5566 | Operational
Lyostar II | 10% Sucrose Before Tc | 20-ml clear | 0.00060176 | 10% Sucrose Before Tc | 1.035 | 10.4293 | 15 | 0.25 | -12.642 | 17.7 | 0.00061783 | 99.1457 | -9.8152 | 13.95 | 0.00083198 | 99.4096 | 420 | 10 | 0.26848 | 99.9513 | Operational
Lyostar II | 10% Sucrose Before Tc | 20-ml clear | 0.00061757 | 10% Sucrose Before Tc | 1.035 | 10.4293 | 15 | 0.275 | -12.3236 | 17.5 | 0.00062676 | 99.0803 | -9.5199 | 13.8 | 0.00084368 | 99.2858 | 420 | 10 | 0.27235 | 101.0717 | Operational
Lyostar II | 10% Sucrose Before Tc | 20-ml clear | 0.0006314 | 10% Sucrose Before Tc | 1.035 | 10.4293 | 15 | 0.3 | -12.0392 | 17.35 | 0.00063412 | 99.0621 | -9.2691 | 13.7 | 0.00085374 | 99.3329 | 420 | 10 | 0.27556 | 102.0004 | Operational
Lyostar II | 10% Sucrose Before Tc | 20-ml clear | 0.00064359 | 10% Sucrose Before Tc | 1.035 | 10.4293 | 15 | 0.325 | -11.787 | 17.25 | 0.00064034 | 99.1565 | -9.0252 | 13.6 | 0.00086148 | 99.174 | 420 | 10 | 0.27823 | 102.7752 | Operational
Lyostar II | 10% Sucrose Before Tc | 20-ml clear | 0.00065442 | 10% Sucrose Before Tc | 1.035 | 10.4293 | 15 | 0.35 | -11.5439 | 17.15 | 0.00064521 | 99.08 | -8.8246 | 13.55 | 0.00086866 | 99.2946 | 420 | 10 | 0.28037 | 103.3956 | Operational
Lyostar II | 10% Sucrose Before Tc | 20-ml clear | 0.0006641 | 10% Sucrose Before Tc | 1.035 | 10.4293 | 15 | 0.375 | -11.3303 | 17.1 | 0.00064949 | 99.1974 | -8.6288 | 13.5 | 0.00087427 | 99.2836 | 420 | 10 | 0.28222 | 103.9327 | Operational
Lyostar II | 10% Sucrose Before Tc | 20-ml clear | 0.00067282 | 10% Sucrose Before Tc | 1.035 | 10.4293 | 15 | 0.4 | -11.1232 | 17.05 | 0.00065283 | 99.2016 | -8.437 | 13.45 | 0.00087855 | 99.1631 | 420 | 10 | 0.28367 | 104.3512 | Operational
Lyostar II | 10% Sucrose Before Tc | 20-ml clear | 0.00068786 | 10% Sucrose Before Tc | 1.035 | 10.4293 | 15 | 0.45 | -10.7471 | 17 | 0.00065782 | 99.2784 | -8.1023 | 13.4 | 0.00088537 | 99.1161 | 420 | 10 | 0.28584 | 104.9801 | Operational
Lyostar II | 10% Sucrose Before Tc | 20-ml clear | 0.00014197 | 10% Sucrose Before Tc | 1.035 | 10.4293 | 20 | 0.02 | -24.3875 | 41.8167 | 0.00027069 | 99.1162 | -21.1349 | 30.6667 | 0.00036186 | 99.0734 | 420 | 10 | 0.11752 | 56.2089 | Pmin exceeds chamber pressure
Lyostar II | 10% Sucrose Before Tc | 20-ml clear | 0.00024279 | 10% Sucrose Before Tc | 1.035 | 10.4293 | 20 | 0.04 | -19.854 | 28.1167 | 0.00039553 | 99.064 | -16.612 | 21.1167 | 0.00051749 | 99.2273 | 420 | 10 | 0.17124 | 71.776 | Pmin exceeds chamber pressure
Lyostar II | 10% Sucrose Before Tc | 20-ml clear | 0.00031809 | 10% Sucrose Before Tc | 1.035 | 10.4293 | 20 | 0.06 | -17.5251 | 23.3667 | 0.00047241 | 99.2145 | -14.3008 | 17.7667 | 0.00061043 | 99.2741 | 420 | 10 | 0.20421 | 81.3279 | Pmin exceeds chamber pressure
Lyostar II | 10% Sucrose Before Tc | 20-ml clear | 0.00037647 | 10% Sucrose Before Tc | 1.035 | 10.4293 | 20 | 0.08 | -16.0297 | 20.8667 | 0.00052322 | 99.0842 | -12.8343 | 16.0167 | 0.00068869 | 99.2493 | 420 | 10 | 0.2267 | 87.8452 | Pmin exceeds chamber pressure
Lyostar II | 10% Sucrose Before Tc | 20-ml clear | 0.00042305 | 10% Sucrose Before Tc | 1.035 | 10.4293 | 20 | 0.1 | -14.9721 | 19.3667 | 0.00055965 | 99.0698 | -11.8078 | 14.9667 | 0.00074971 | 99.3173 | 420 | 10 | 0.24303 | 92.577 | Operational
Lyostar II | 10% Sucrose Before Tc | 20-ml clear | 0.00046953 | 10% Sucrose Before Tc | 1.035 | 10.4293 | 20 | 0.125 | -13.9988 | 18.1667 | 0.00059293 | 99.0646 | -10.8658 | 14.1167 | 0.00080744 | 99.3122 | 420 | 10 | 0.25804 | 96.9254 | Operational
Lyostar II | 10% Sucrose Before Tc | 20-ml clear | 0.00050664 | 10% Sucrose Before Tc | 1.035 | 10.4293 | 20 | 0.15 | -13.2593 | 17.3667 | 0.00062588 | 99.0229 | -10.169 | 13.5667 | 0.00085159 | 99.4228 | 420 | 10 | 0.27235 | 101.0712 | Operational
Lyostar II | 10% Sucrose Before Tc | 20-ml clear | 0.00053695 | 10% Sucrose Before Tc | 1.035 | 10.4293 | 20 | 0.175 | -12.6768 | 16.8167 | 0.00065171 | 99.0774 | -9.6101 | 13.1667 | 0.00088582 | 99.3936 | 420 | 10 | 0.28355 | 104.3168 | Operational
Lyostar II | 10% Sucrose Before Tc | 20-ml clear | 0.00056218 | 10% Sucrose Before Tc | 1.035 | 10.4293 | 20 | 0.2 | -12.1981 | 16.4167 | 0.00067233 | 99.1452 | -9.1479 | 12.8667 | 0.00091296 | 99.3131 | 420 | 10 | 0.29249 | 106.9058 | Operational
Lyostar II | 10% Sucrose Before Tc | 20-ml clear | 0.0005835 | 10% Sucrose Before Tc | 1.035 | 10.4293 | 20 | 0.225 | -11.7931 | 16.1167 | 0.00068905 | 99.2165 | -8.7383 | 12.6167 | 0.00093427 | 99.0284 | 420 | 10 | 0.2997 | 108.9967 | Operational
Lyostar II | 10% Sucrose Before Tc | 20-ml clear | 0.00060176 | 10% Sucrose Before Tc | 1.035 | 10.4293 | 20 | 0.25 | -11.4318 | 15.8667 | 0.00070254 | 99.142 | -8.4278 | 12.4667 | 0.0009531 | 99.2241 | 420 | 10 | 0.30559 | 110.7028 | Operational
Lyostar II | 10% Sucrose Before Tc | 20-ml clear | 0.00061757 | 10% Sucrose Before Tc | 1.035 | 10.4293 | 20 | 0.275 | -11.1105 | 15.6667 | 0.00071363 | 99.0528 | -8.1235 | 12.3167 | 0.00096767 | 99.0632 | 420 | 10 | 0.31039 | 112.0947 | Operational
Lyostar II | 10% Sucrose Before Tc | 20-ml clear | 0.0006314 | 10% Sucrose Before Tc | 1.035 | 10.4293 | 20 | 0.3 | -10.8274 | 15.5167 | 0.00072297 | 99.0439 | -7.8728 | 12.2167 | 0.00098051 | 99.125 | 420 | 10 | 0.31446 | 113.2735 | Operational
Lyostar II | 10% Sucrose Before Tc | 20-ml clear | 0.00064359 | 10% Sucrose Before Tc | 1.035 | 10.4293 | 20 | 0.325 | -10.5814 | 15.4167 | 0.00073104 | 99.1848 | -7.6775 | 12.1667 | 0.00099244 | 99.482 | 420 | 10 | 0.31802 | 114.3034 | Operational
Lyostar II | 10% Sucrose Before Tc | 20-ml clear | 0.00065442 | 10% Sucrose Before Tc | 1.035 | 10.4293 | 20 | 0.35 | -10.3429 | 15.3167 | 0.00073755 | 99.1485 | -7.4335 | 12.0667 | 0.0010002 | 99.1576 | 420 | 10 | 0.3208 | 115.1108 | Operational
Lyostar II | 10% Sucrose Before Tc | 20-ml clear | 0.0006641 | 10% Sucrose Before Tc | 1.035 | 10.4293 | 20 | 0.375 | -10.14 | 15.2667 | 0.00074346 | 99.3484 | -7.2444 | 12.0167 | 0.0010081 | 99.2071 | 420 | 10 | 0.32337 | 115.8532 | Operational
Lyostar II | 10% Sucrose Before Tc | 20-ml clear | 0.00067282 | 10% Sucrose Before Tc | 1.035 | 10.4293 | 20 | 0.4 | -9.9121 | 15.1667 | 0.00074752 | 99.0466 | -7.0574 | 11.9667 | 0.0010143 | 99.1425 | 420 | 10 | 0.32516 | 116.3733 | Operational
Lyostar II | 10% Sucrose Before Tc | 20-ml clear | 0.00068786 | 10% Sucrose Before Tc | 1.035 | 10.4293 | 20 | 0.45 | -9.5599 | 15.1167 | 0.00075523 | 99.3169 | -6.7437 | 11.9167 | 0.0010249 | 99.2675 | 420 | 10 | 0.32852 | 117.3477 | Operational
Lyostar II | 10% Sucrose Before Tc | 20-ml clear | 0.00014197 | 10% Sucrose Before Tc | 1.035 | 10.4293 | 25 | 0.02 | -23.5213 | 38.5333 | 0.00028873 | 99.1294 | -20.185 | 28.1833 | 0.00038744 | 99.0716 | 420 | 10 | 0.12541 | 58.4958 | Pmin exceeds chamber pressure
Lyostar II | 10% Sucrose Before Tc | 20-ml clear | 0.00024279 | 10% Sucrose Before Tc | 1.035 | 10.4293 | 25 | 0.04 | -18.8943 | 25.8333 | 0.00042435 | 99.1799 | -15.5471 | 19.3333 | 0.00055768 | 99.1912 | 420 | 10 | 0.18383 | 75.4215 | Pmin exceeds chamber pressure
Lyostar II | 10% Sucrose Before Tc | 20-ml clear | 0.00031809 | 10% Sucrose Before Tc | 1.035 | 10.4293 | 25 | 0.06 | -16.5038 | 21.3833 | 0.00050868 | 99.1236 | -13.1697 | 16.2333 | 0.00067645 | 99.2003 | 420 | 10 | 0.22069 | 86.1036 | Pmin exceeds chamber pressure
Lyostar II | 10% Sucrose Before Tc | 20-ml clear | 0.00037647 | 10% Sucrose Before Tc | 1.035 | 10.4293 | 25 | 0.08 | -14.9784 | 19.0833 | 0.00056514 | 99.0884 | -11.6727 | 14.6333 | 0.0007692 | 99.3189 | 420 | 10 | 0.24593 | 93.4164 | Pmin exceeds chamber pressure
Lyostar II | 10% Sucrose Before Tc | 20-ml clear | 0.00042305 | 10% Sucrose Before Tc | 1.035 | 10.4293 | 25 | 0.1 | -13.8949 | 17.6833 | 0.00061117 | 99.031 | -10.599 | 13.6333 | 0.00083907 | 99.1612 | 420 | 10 | 0.26626 | 99.3079 | Operational
Lyostar II | 10% Sucrose Before Tc | 20-ml clear | 0.00046953 | 10% Sucrose Before Tc | 1.035 | 10.4293 | 25 | 0.125 | -12.9097 | 16.5833 | 0.00066114 | 99.1382 | -9.6201 | 12.8333 | 0.00090565 | 99.0439 | 420 | 10 | 0.28795 | 105.5908 | Operational
Lyostar II | 10% Sucrose Before Tc | 20-ml clear | 0.00050664 | 10% Sucrose Before Tc | 1.035 | 10.4293 | 25 | 0.15 | -12.1559 | 15.8333 | 0.00069921 | 99.0798 | -8.9174 | 12.3333 | 0.0009574 | 99.2689 | 420 | 10 | 0.30451 | 110.39 | Operational
Lyostar II | 10% Sucrose Before Tc | 20-ml clear | 0.00053695 | 10% Sucrose Before Tc | 1.035 | 10.4293 | 25 | 0.175 | -11.5754 | 15.3333 | 0.00072946 | 99.2614 | -8.3708 | 11.9833 | 0.00099833 | 99.4844 | 420 | 10 | 0.31767 | 114.202 | Operational
Lyostar II | 10% Sucrose Before Tc | 20-ml clear | 0.00056218 | 10% Sucrose Before Tc | 1.035 | 10.4293 | 25 | 0.2 | -11.0793 | 14.9333 | 0.00075338 | 99.1664 | -7.8786 | 11.6833 | 0.0010298 | 99.2179 | 420 | 10 | 0.32803 | 117.2042 | Operational
Lyostar II | 10% Sucrose Before Tc | 20-ml clear | 0.0005835 | 10% Sucrose Before Tc | 1.035 | 10.4293 | 25 | 0.225 | -10.6626 | 14.6333 | 0.00077292 | 99.1266 | -7.5004 | 11.4833 | 0.0010566 | 99.3159 | 420 | 10 | 0.33654 | 119.6703 | Operational
Lyostar II | 10% Sucrose Before Tc | 20-ml clear | 0.00060176 | 10% Sucrose Before Tc | 1.035 | 10.4293 | 25 | 0.25 | -10.3253 | 14.4333 | 0.00078957 | 99.369 | -7.1838 | 11.3333 | 0.001079 | 99.464 | 420 | 10 | 0.34377 | 121.7667 | Operational
Lyostar II | 10% Sucrose Before Tc | 20-ml clear | 0.00061757 | 10% Sucrose Before Tc | 1.035 | 10.4293 | 25 | 0.275 | -9.9983 | 14.2333 | 0.00080281 | 99.2266 | -6.8666 | 11.1833 | 0.0010965 | 99.238 | 420 | 10 | 0.34951 | 123.4295 | Operational
Lyostar II | 10% Sucrose Before Tc | 20-ml clear | 0.0006314 | 10% Sucrose Before Tc | 1.035 | 10.4293 | 25 | 0.3 | -9.7139 | 14.0833 | 0.00081411 | 99.1979 | -6.6139 | 11.0833 | 0.0011121 | 99.2879 | 420 | 10 | 0.35444 | 124.8579 | Operational
Lyostar II | 10% Sucrose Before Tc | 20-ml clear | 0.00064359 | 10% Sucrose Before Tc | 1.035 | 10.4293 | 25 | 0.325 | -9.4728 | 13.9833 | 0.00082407 | 99.3575 | -6.3607 | 10.9833 | 0.0011245 | 99.1126 | 420 | 10 | 0.35873 | 126.099 | Operational
Lyostar II | 10% Sucrose Before Tc | 20-ml clear | 0.00065442 | 10% Sucrose Before Tc | 1.035 | 10.4293 | 25 | 0.35 | -9.2369 | 13.8833 | 0.0008322 | 99.3333 | -6.1766 | 10.9333 | 0.0011367 | 99.3383 | 420 | 10 | 0.36231 | 127.1384 | Operational
Lyostar II | 10% Sucrose Before Tc | 20-ml clear | 0.0006641 | 10% Sucrose Before Tc | 1.035 | 10.4293 | 25 | 0.375 | -9.0048 | 13.7833 | 0.00083879 | 99.157 | -5.9931 | 10.8833 | 0.0011468 | 99.4222 | 420 | 10 | 0.36523 | 127.9824 | Operational
Lyostar II | 10% Sucrose Before Tc | 20-ml clear | 0.00067282 | 10% Sucrose Before Tc | 1.035 | 10.4293 | 25 | 0.4 | -8.8155 | 13.7333 | 0.00084507 | 99.2888 | -5.8098 | 10.8333 | 0.0011549 | 99.3874 | 420 | 10 | 0.36794 | 128.7691 | Operational
Lyostar II | 10% Sucrose Before Tc | 20-ml clear | 0.00068786 | 10% Sucrose Before Tc | 1.035 | 10.4293 | 25 | 0.45 | -8.4459 | 13.6333 | 0.00085451 | 99.2633 | -5.4421 | 10.7333 | 0.0011667 | 99.0326 | 420 | 10 | 0.37201 | 129.9467 | Operational
Lyostar II | 10% Sucrose Before Tc | 20-ml clear | 0.00014197 | 10% Sucrose Before Tc | 1.035 | 10.4293 | 30 | 0.02 | -22.7054 | 35.7 | 0.00030707 | 99.0452 | -19.2981 | 26.1 | 0.0004136 | 99.1394 | 420 | 10 | 0.13344 | 60.823 | Pmin exceeds chamber pressure
Lyostar II | 10% Sucrose Before Tc | 20-ml clear | 0.00024279 | 10% Sucrose Before Tc | 1.035 | 10.4293 | 30 | 0.04 | -17.9848 | 23.85 | 0.00045379 | 99.0234 | -14.5538 | 17.85 | 0.00060268 | 99.1823 | 420 | 10 | 0.19684 | 79.1934 | Pmin exceeds chamber pressure
Lyostar II | 10% Sucrose Before Tc | 20-ml clear | 0.00031809 | 10% Sucrose Before Tc | 1.035 | 10.4293 | 30 | 0.06 | -15.5543 | 19.75 | 0.00054582 | 99.1596 | -12.1044 | 14.95 | 0.00074618 | 99.0146 | 420 | 10 | 0.23766 | 91.0202 | Pmin exceeds chamber pressure
Lyostar II | 10% Sucrose Before Tc | 20-ml clear | 0.00037647 | 10% Sucrose Before Tc | 1.035 | 10.4293 | 30 | 0.08 | -13.995 | 17.6 | 0.00061519 | 99.0795 | -10.5966 | 13.5 | 0.0008515 | 99.4337 | 420 | 10 | 0.2683 | 99.8989 | Pmin exceeds chamber pressure
Lyostar II | 10% Sucrose Before Tc | 20-ml clear | 0.00042305 | 10% Sucrose Before Tc | 1.035 | 10.4293 | 30 | 0.1 | -12.8921 | 16.3 | 0.00067398 | 99.0532 | -9.4772 | 12.55 | 0.00093048 | 99.09 | 420 | 10 | 0.29384 | 107.2995 | Pmin exceeds chamber pressure
Lyostar II | 10% Sucrose Before Tc | 20-ml clear | 0.00046953 | 10% Sucrose Before Tc | 1.035 | 10.4293 | 30 | 0.125 | -11.9063 | 15.3 | 0.00073084 | 99.367 | -8.5229 | 11.85 | 0.0010077 | 99.431 | 420 | 10 | 0.31858 | 114.4672 | Operational
Lyostar II | 10% Sucrose Before Tc | 20-ml clear | 0.00050664 | 10% Sucrose Before Tc | 1.035 | 10.4293 | 30 | 0.15 | -11.1434 | 14.6 | 0.00077424 | 99.3347 | -7.7715 | 11.35 | 0.0010662 | 99.3249 | 420 | 10 | 0.33744 | 119.9324 | Operational
Lyostar II | 10% Sucrose Before Tc | 20-ml clear | 0.00053695 | 10% Sucrose Before Tc | 1.035 | 10.4293 | 30 | 0.175 | -10.537 | 14.1 | 0.00080847 | 99.281 | -7.188 | 11 | 0.0011125 | 99.3002 | 420 | 10 | 0.35233 | 124.2454 | Operational
Lyostar II | 10% Sucrose Before Tc | 20-ml clear | 0.00056218 | 10% Sucrose Before Tc | 1.035 | 10.4293 | 30 | 0.2 | -10.0557 | 13.75 | 0.00083641 | 99.416 | -6.7279 | 10.75 | 0.0011504 | 99.3966 | 420 | 10 | 0.36448 | 127.7655 | Operational
Lyostar II | 10% Sucrose Before Tc | 20-ml clear | 0.0005835 | 10% Sucrose Before Tc | 1.035 | 10.4293 | 30 | 0.225 | -9.6233 | 13.45 | 0.00085876 | 99.2425 | -6.3303 | 10.55 | 0.0011811 | 99.3736 | 420 | 10 | 0.37422 | 130.5872 | Operational
Lyostar II | 10% Sucrose Before Tc | 20-ml clear | 0.00060176 | 10% Sucrose Before Tc | 1.035 | 10.4293 | 30 | 0.25 | -9.2811 | 13.25 | 0.00087798 | 99.4183 | -6.0019 | 10.4 | 0.001207 | 99.4428 | 420 | 10 | 0.38257 | 133.0084 | Operational
Lyostar II | 10% Sucrose Before Tc | 20-ml clear | 0.00061757 | 10% Sucrose Before Tc | 1.035 | 10.4293 | 30 | 0.275 | -8.9437 | 13.05 | 0.00089331 | 99.1945 | -5.6651 | 10.25 | 0.0012272 | 99.1215 | 420 | 10 | 0.38921 | 134.9323 | Operational
Lyostar II | 10% Sucrose Before Tc | 20-ml clear | 0.0006314 | 10% Sucrose Before Tc | 1.035 | 10.4293 | 30 | 0.3 | -8.6547 | 12.9 | 0.00090653 | 99.1197 | -5.4058 | 10.15 | 0.0012455 | 99.1315 | 420 | 10 | 0.39498 | 136.6035 | Operational
Lyostar II | 10% Sucrose Before Tc | 20-ml clear | 0.00064359 | 10% Sucrose Before Tc | 1.035 | 10.4293 | 30 | 0.325 | -8.4157 | 12.8 | 0.00091832 | 99.2731 | -5.2307 | 10.1 | 0.0012633 | 99.557 | 420 | 10 | 0.40018 | 138.111 | Operational
Lyostar II | 10% Sucrose Before Tc | 20-ml clear | 0.00065442 | 10% Sucrose Before Tc | 1.035 | 10.4293 | 30 | 0.35 | -8.1796 | 12.7 | 0.00092804 | 99.2367 | -4.9628 | 10 | 0.0012748 | 99.1482 | 420 | 10 | 0.40434 | 139.3148 | Operational
Lyostar II | 10% Sucrose Before Tc | 20-ml clear | 0.0006641 | 10% Sucrose Before Tc | 1.035 | 10.4293 | 30 | 0.375 | -7.9453 | 12.6 | 0.00093599 | 99.0432 | -4.7823 | 9.95 | 0.001287 | 99.2425 | 420 | 10 | 0.40786 | 140.3345 | Operational
Lyostar II | 10% Sucrose Before Tc | 20-ml clear | 0.00067282 | 10% Sucrose Before Tc | 1.035 | 10.4293 | 30 | 0.4 | -7.7629 | 12.55 | 0.00094371 | 99.2039 | -4.5997 | 9.9 | 0.001297 | 99.2143 | 420 | 10 | 0.4112 | 141.3024 | Operational
Lyostar II | 10% Sucrose Before Tc | 20-ml clear | 0.00068786 | 10% Sucrose Before Tc | 1.035 | 10.4293 | 30 | 0.45 | -7.4037 | 12.45 | 0.00095563 | 99.2281 | -4.3248 | 9.85 | 0.0013155 | 99.5384 | 420 | 10 | 0.41648 | 142.8325 | Operational
Lyostar II | 10% Sucrose Before Tc | 20-ml clear | 0.00014197 | 10% Sucrose Before Tc | 1.035 | 10.4293 | 35 | 0.02 | -21.9384 | 33.2867 | 0.00032571 | 99.0385 | -18.4589 | 24.2867 | 0.00044032 | 99.0627 | 420 | 10 | 0.14161 | 63.1898 | Pmin exceeds chamber pressure
Lyostar II | 10% Sucrose Before Tc | 20-ml clear | 0.00024279 | 10% Sucrose Before Tc | 1.035 | 10.4293 | 35 | 0.04 | -17.1384 | 22.2067 | 0.00048384 | 99.0768 | -13.6166 | 16.5867 | 0.00065764 | 99.0913 | 420 | 10 | 0.21051 | 83.154 | Pmin exceeds chamber pressure
Lyostar II | 10% Sucrose Before Tc | 20-ml clear | 0.00031809 | 10% Sucrose Before Tc | 1.035 | 10.4293 | 35 | 0.06 | -14.6543 | 18.3467 | 0.00058665 | 99.0526 | -11.1257 | 13.9067 | 0.00081745 | 99.0888 | 420 | 10 | 0.25609 | 96.3596 | Pmin exceeds chamber pressure
Lyostar II | 10% Sucrose Before Tc | 20-ml clear | 0.00037647 | 10% Sucrose Before Tc | 1.035 | 10.4293 | 35 | 0.08 | -13.0686 | 16.3467 | 0.00067215 | 99.0243 | -9.5444 | 12.5067 | 0.0009343 | 99.0758 | 420 | 10 | 0.29331 | 107.1454 | Pmin exceeds chamber pressure
Lyostar II | 10% Sucrose Before Tc | 20-ml clear | 0.00042305 | 10% Sucrose Before Tc | 1.035 | 10.4293 | 35 | 0.1 | -11.9549 | 15.1467 | 0.00073782 | 99.1122 | -8.4443 | 11.6667 | 0.001024 | 99.1821 | 420 | 10 | 0.3219 | 115.4296 | Pmin exceeds chamber pressure
Lyostar II | 10% Sucrose Before Tc | 20-ml clear | 0.00046953 | 10% Sucrose Before Tc | 1.035 | 10.4293 | 35 | 0.125 | -10.925 | 14.1667 | 0.00080092 | 99.0785 | -7.4122 | 10.9667 | 0.0011095 | 99.0178 | 420 | 10 | 0.34935 | 123.3815 | Operational
Lyostar II | 10% Sucrose Before Tc | 20-ml clear | 0.00050664 | 10% Sucrose Before Tc | 1.035 | 10.4293 | 35 | 0.15 | -10.1611 | 13.5267 | 0.00084985 | 99.1727 | -6.6823 | 10.5267 | 0.0011766 | 99.2246 | 420 | 10 | 0.37066 | 129.5566 | Operational
Lyostar II | 10% Sucrose Before Tc | 20-ml clear | 0.00053695 | 10% Sucrose Before Tc | 1.035 | 10.4293 | 35 | 0.175 | -9.5361 | 13.0467 | 0.00088823 | 99.0195 | -6.0668 | 10.1867 | 0.0012286 | 99.0498 | 420 | 10 | 0.38735 | 134.3931 | Operational
Lyostar II | 10% Sucrose Before Tc | 20-ml clear | 0.00056218 | 10% Sucrose Before Tc | 1.035 | 10.4293 | 35 | 0.2 | -9.0404 | 12.7067 | 0.00091961 | 99.0568 | -5.5901 | 9.9467 | 0.0012713 | 99.0814 | 420 | 10 | 0.40101 | 138.3507 | Operational
Lyostar II | 10% Sucrose Before Tc | 20-ml clear | 0.0005835 | 10% Sucrose Before Tc | 1.035 | 10.4293 | 35 | 0.225 | -8.6248 | 12.4467 | 0.00094548 | 99.0996 | -5.2016 | 9.7667 | 0.0013069 | 99.1702 | 420 | 10 | 0.41228 | 141.6174 | Operational
Lyostar II | 10% Sucrose Before Tc | 20-ml clear | 0.00060176 | 10% Sucrose Before Tc | 1.035 | 10.4293 | 35 | 0.25 | -8.2724 | 12.2467 | 0.00096719 | 99.1829 | -4.8745 | 9.6267 | 0.0013369 | 99.2715 | 420 | 10 | 0.42175 | 144.3593 | Operational
Lyostar II | 10% Sucrose Before Tc | 20-ml clear | 0.00061757 | 10% Sucrose Before Tc | 1.035 | 10.4293 | 35 | 0.275 | -7.9418 | 12.0667 | 0.00098502 | 99.0559 | -4.5745 | 9.5067 | 0.0013617 | 99.2528 | 420 | 10 | 0.42953 | 146.6139 | Operational
Lyostar II | 10% Sucrose Before Tc | 20-ml clear | 0.0006314 | 10% Sucrose Before Tc | 1.035 | 10.4293 | 35 | 0.3 | -7.6557 | 11.9267 | 0.0010004 | 99.0182 | -4.3055 | 9.4067 | 0.0013827 | 99.2087 | 420 | 10 | 0.43621 | 148.5499 | Operational
Lyostar II | 10% Sucrose Before Tc | 20-ml clear | 0.00064359 | 10% Sucrose Before Tc | 1.035 | 10.4293 | 35 | 0.325 | -7.4165 | 11.8267 | 0.001014 | 99.1481 | -4.0711 | 9.3267 | 0.001401 | 99.2096 | 420 | 10 | 0.44212 | 150.2617 | Operational
Lyostar II | 10% Sucrose Before Tc | 20-ml clear | 0.00065442 | 10% Sucrose Before Tc | 1.035 | 10.4293 | 35 | 0.35 | -7.1777 | 11.7267 | 0.0010252 | 99.0826 | -3.8287 | 9.2467 | 0.0014157 | 99.0178 | 420 | 10 | 0.44699 | 151.6741 | Operational
Lyostar II | 10% Sucrose Before Tc | 20-ml clear | 0.0006641 | 10% Sucrose Before Tc | 1.035 | 10.4293 | 35 | 0.375 | -6.9632 | 11.6467 | 0.0010351 | 99.0681 | -3.6726 | 9.2067 | 0.0014309 | 99.2548 | 420 | 10 | 0.45137 | 152.9411 | Operational
Lyostar II | 10% Sucrose Before Tc | 20-ml clear | 0.00067282 | 10% Sucrose Before Tc | 1.035 | 10.4293 | 35 | 0.4 | -6.774 | 11.5867 | 0.001044 | 99.1364 | -3.4648 | 9.1467 | 0.0014419 | 99.0708 | 420 | 10 | 0.45517 | 154.0443 | Operational
Lyostar II | 10% Sucrose Before Tc | 20-ml clear | 0.00068786 | 10% Sucrose Before Tc | 1.035 | 10.4293 | 35 | 0.45 | -6.4222 | 11.4867 | 0.0010583 | 99.181 | -3.1813 | 9.0867 | 0.0014632 | 99.2937 | 420 | 10 | 0.46149 | 155.876 | Operational
Lyostar II | 10% Sucrose Before Tc | 20-ml clear | 0.00014197 | 10% Sucrose Before Tc | 1.035 | 10.4293 | 40 | 0.02 | -21.2134 | 31.1933 | 0.00034464 | 99.0364 | -17.6686 | 22.7333 | 0.00046758 | 99.0306 | 420 | 10 | 0.14991 | 65.5951 | Pmin exceeds chamber pressure
Lyostar II | 10% Sucrose Before Tc | 20-ml clear | 0.00024279 | 10% Sucrose Before Tc | 1.035 | 10.4293 | 40 | 0.04 | -16.3343 | 20.7733 | 0.0005145 | 99.0129 | -12.7345 | 15.5133 | 0.00071334 | 99.0183 | 420 | 10 | 0.22444 | 87.1901 | Pmin exceeds chamber pressure
Lyostar II | 10% Sucrose Before Tc | 20-ml clear | 0.00031809 | 10% Sucrose Before Tc | 1.035 | 10.4293 | 40 | 0.06 | -13.8153 | 17.1733 | 0.00063582 | 99.0992 | -10.1978 | 13.0133 | 0.00088961 | 99.0637 | 420 | 10 | 0.2777 | 102.6222 | Pmin exceeds chamber pressure
Lyostar II | 10% Sucrose Before Tc | 20-ml clear | 0.00037647 | 10% Sucrose Before Tc | 1.035 | 10.4293 | 40 | 0.08 | -12.2018 | 15.2933 | 0.00072994 | 99.0495 | -8.5973 | 11.7133 | 0.0010193 | 99.1645 | 420 | 10 | 0.31873 | 114.5099 | Pmin exceeds chamber pressure
Lyostar II | 10% Sucrose Before Tc | 20-ml clear | 0.00042305 | 10% Sucrose Before Tc | 1.035 | 10.4293 | 40 | 0.1 | -11.0609 | 14.1533 | 0.00080234 | 99.0265 | -7.4598 | 10.9133 | 0.0011186 | 99.1324 | 420 | 10 | 0.35027 | 123.6479 | Pmin exceeds chamber pressure
Lyostar II | 10% Sucrose Before Tc | 20-ml clear | 0.00046953 | 10% Sucrose Before Tc | 1.035 | 10.4293 | 40 | 0.125 | -10.0318 | 13.2533 | 0.00087255 | 99.1672 | -6.4322 | 10.2733 | 0.0012147 | 99.1652 | 420 | 10 | 0.38084 | 132.5057 | Pmin exceeds chamber pressure
Lyostar II | 10% Sucrose Before Tc | 20-ml clear | 0.00050664 | 10% Sucrose Before Tc | 1.035 | 10.4293 | 40 | 0.15 | -9.2416 | 12.6333 | 0.00092664 | 99.0961 | -5.6432 | 9.8333 | 0.0012884 | 99.0321 | 420 | 10 | 0.40438 | 139.3274 | Operational
Lyostar II | 10% Sucrose Before Tc | 20-ml clear | 0.00053695 | 10% Sucrose Before Tc | 1.035 | 10.4293 | 40 | 0.175 | -8.6201 | 12.1933 | 0.00096968 | 99.0573 | -5.0536 | 9.5333 | 0.0013478 | 99.1196 | 420 | 10 | 0.42315 | 144.7656 | Operational
Lyostar II | 10% Sucrose Before Tc | 20-ml clear | 0.00056218 | 10% Sucrose Before Tc | 1.035 | 10.4293 | 40 | 0.2 | -8.1218 | 11.8733 | 0.0010048 | 99.1083 | -4.5857 | 9.3133 | 0.0013965 | 99.2467 | 420 | 10 | 0.43848 | 149.208 | Operational
Lyostar II | 10% Sucrose Before Tc | 20-ml clear | 0.0005835 | 10% Sucrose Before Tc | 1.035 | 10.4293 | 40 | 0.225 | -7.6867 | 11.6133 | 0.0010335 | 99.0075 | -4.172 | 9.1333 | 0.001436 | 99.2 | 420 | 10 | 0.45098 | 152.8302 | Operational
Lyostar II | 10% Sucrose Before Tc | 20-ml clear | 0.00060176 | 10% Sucrose Before Tc | 1.035 | 10.4293 | 40 | 0.25 | -7.3467 | 11.4333 | 0.0010583 | 99.2013 | -3.8258 | 8.9933 | 0.0014693 | 99.1987 | 420 | 10 | 0.46173 | 155.9455 | Operational
Lyostar II | 10% Sucrose Before Tc | 20-ml clear | 0.00061757 | 10% Sucrose Before Tc | 1.035 | 10.4293 | 40 | 0.275 | -7.0291 | 11.2733 | 0.0010788 | 99.1988 | -3.5074 | 8.8733 | 0.001497 | 99.0903 | 420 | 10 | 0.47065 | 158.5295 | Operational
Lyostar II | 10% Sucrose Before Tc | 20-ml clear | 0.0006314 | 10% Sucrose Before Tc | 1.035 | 10.4293 | 40 | 0.3 | -6.7344 | 11.1333 | 0.001096 | 99.0954 | -3.2768 | 8.7933 | 0.0015224 | 99.2871 | 420 | 10 | 0.47823 | 160.7266 | Operational
Lyostar II | 10% Sucrose Before Tc | 20-ml clear | 0.00064359 | 10% Sucrose Before Tc | 1.035 | 10.4293 | 40 | 0.325 | -6.4932 | 11.0333 | 0.0011114 | 99.1913 | -3.0331 | 8.7133 | 0.001543 | 99.2406 | 420 | 10 | 0.48492 | 162.6641 | Operational
Lyostar II | 10% Sucrose Before Tc | 20-ml clear | 0.00065442 | 10% Sucrose Before Tc | 1.035 | 10.4293 | 40 | 0.35 | -6.2493 | 10.9333 | 0.0011242 | 99.0858 | -2.8339 | 8.6533 | 0.0015618 | 99.3157 | 420 | 10 | 0.49054 | 164.2908 | Operational
Lyostar II | 10% Sucrose Before Tc | 20-ml clear | 0.0006641 | 10% Sucrose Before Tc | 1.035 | 10.4293 | 40 | 0.375 | -6.0327 | 10.8533 | 0.0011355 | 99.0471 | -2.6252 | 8.5933 | 0.0015771 | 99.2314 | 420 | 10 | 0.49545 | 165.7152 | Operational
Lyostar II | 10% Sucrose Before Tc | 20-ml clear | 0.00067282 | 10% Sucrose Before Tc | 1.035 | 10.4293 | 40 | 0.4 | -5.8451 | 10.7933 | 0.0011457 | 99.1082 | -2.4078 | 8.5333 | 0.0015897 | 99.0133 | 420 | 10 | 0.49984 | 166.986 | Operational
Lyostar II | 10% Sucrose Before Tc | 20-ml clear | 0.00068786 | 10% Sucrose Before Tc | 1.035 | 10.4293 | 40 | 0.45 | -5.4977 | 10.6933 | 0.0011624 | 99.1514 | -2.1327 | 8.4733 | 0.0016147 | 99.2501 | 420 | 10 | 0.50721 | 169.1233 | Operational
Lyostar II | 10% Sucrose Before Tc | 20-ml clear | 0.00014197 | 10% Sucrose Before Tc | 1.035 | 10.4293 | 45 | 0.02 | -20.5259 | 29.36 | 0.00036386 | 99.0241 | -16.9249 | 21.4 | 0.00049536 | 99.0784 | 420 | 10 | 0.15834 | 68.0379 | Pmin exceeds chamber pressure
Lyostar II | 10% Sucrose Before Tc | 20-ml clear | 0.00024279 | 10% Sucrose Before Tc | 1.035 | 10.4293 | 45 | 0.04 | -15.5819 | 19.56 | 0.00054633 | 99.1015 | -11.906 | 14.6 | 0.00076977 | 99.0115 | 420 | 10 | 0.23884 | 91.3624 | Pmin exceeds chamber pressure
Lyostar II | 10% Sucrose Before Tc | 20-ml clear | 0.00031809 | 10% Sucrose Before Tc | 1.035 | 10.4293 | 45 | 0.06 | -13.021 | 16.16 | 0.00068551 | 99.1174 | -9.3319 | 12.26 | 0.00096288 | 99.126 | 420 | 10 | 0.29956 | 108.9561 | Pmin exceeds chamber pressure
Lyostar II | 10% Sucrose Before Tc | 20-ml clear | 0.00037647 | 10% Sucrose Before Tc | 1.035 | 10.4293 | 45 | 0.08 | -11.39 | 14.4 | 0.00078851 | 99.1467 | -7.6793 | 11.02 | 0.0011049 | 99.0322 | 420 | 10 | 0.34446 | 121.9661 | Pmin exceeds chamber pressure
Lyostar II | 10% Sucrose Before Tc | 20-ml clear | 0.00042305 | 10% Sucrose Before Tc | 1.035 | 10.4293 | 45 | 0.1 | -10.2278 | 13.32 | 0.00086782 | 99.072 | -6.5385 | 10.28 | 0.0012148 | 99.1389 | 420 | 10 | 0.37905 | 131.9891 | Pmin exceeds chamber pressure
Lyostar II | 10% Sucrose Before Tc | 20-ml clear | 0.00046953 | 10% Sucrose Before Tc | 1.035 | 10.4293 | 45 | 0.125 | -9.1738 | 12.46 | 0.00094478 | 99.1001 | -5.4981 | 9.68 | 0.001321 | 99.2032 | 420 | 10 | 0.41261 | 141.7117 | Pmin exceeds chamber pressure
Lyostar II | 10% Sucrose Before Tc | 20-ml clear | 0.00050664 | 10% Sucrose Before Tc | 1.035 | 10.4293 | 45 | 0.15 | -8.3775 | 11.88 | 0.0010045 | 99.071 | -4.7283 | 9.28 | 0.0014037 | 99.2792 | 420 | 10 | 0.43864 | 149.2551 | Operational
Lyostar II | 10% Sucrose Before Tc | 20-ml clear | 0.00053695 | 10% Sucrose Before Tc | 1.035 | 10.4293 | 45 | 0.175 | -7.7689 | 11.48 | 0.0010524 | 99.1978 | -4.0917 | 8.98 | 0.0014686 | 99.1252 | 420 | 10 | 0.4595 | 155.2983 | Operational
Lyostar II | 10% Sucrose Before Tc | 20-ml clear | 0.00056218 | 10% Sucrose Before Tc | 1.035 | 10.4293 | 45 | 0.2 | -7.2435 | 11.16 | 0.0010909 | 99.0615 | -3.5868 | 8.76 | 0.0015218 | 99.0686 | 420 | 10 | 0.47628 | 160.1594 | Operational
Lyostar II | 10% Sucrose Before Tc | 20-ml clear | 0.0005835 | 10% Sucrose Before Tc | 1.035 | 10.4293 | 45 | 0.225 | -6.8133 | 10.92 | 0.001123 | 99.0315 | -3.1961 | 8.6 | 0.0015668 | 99.1857 | 420 | 10 | 0.49028 | 164.2177 | Operational
Lyostar II | 10% Sucrose Before Tc | 20-ml clear | 0.00060176 | 10% Sucrose Before Tc | 1.035 | 10.4293 | 45 | 0.25 | -6.4608 | 10.74 | 0.0011502 | 99.1269 | -2.8247 | 8.46 | 0.0016034 | 99.0686 | 420 | 10 | 0.50212 | 167.6485 | Operational
Lyostar II | 10% Sucrose Before Tc | 20-ml clear | 0.00061757 | 10% Sucrose Before Tc | 1.035 | 10.4293 | 45 | 0.275 | -6.1295 | 10.58 | 0.0011728 | 99.0328 | -2.5454 | 8.36 | 0.0016359 | 99.1949 | 420 | 10 | 0.51204 | 170.522 | Operational
Lyostar II | 10% Sucrose Before Tc | 20-ml clear | 0.0006314 | 10% Sucrose Before Tc | 1.035 | 10.4293 | 45 | 0.3 | -5.8556 | 10.46 | 0.0011927 | 99.0932 | -2.3077 | 8.28 | 0.0016642 | 99.3422 | 420 | 10 | 0.52072 | 173.0379 | Operational
Lyostar II | 10% Sucrose Before Tc | 20-ml clear | 0.00064359 | 10% Sucrose Before Tc | 1.035 | 10.4293 | 45 | 0.325 | -5.6095 | 10.36 | 0.0012098 | 99.1438 | -2.0508 | 8.2 | 0.0016871 | 99.2383 | 420 | 10 | 0.52817 | 175.1946 | Operational
Lyostar II | 10% Sucrose Before Tc | 20-ml clear | 0.00065442 | 10% Sucrose Before Tc | 1.035 | 10.4293 | 45 | 0.35 | -5.3937 | 10.28 | 0.0012249 | 99.2397 | -1.8457 | 8.14 | 0.001708 | 99.2794 | 420 | 10 | 0.53476 | 177.1043 | Operational
Lyostar II | 10% Sucrose Before Tc | 20-ml clear | 0.0006641 | 10% Sucrose Before Tc | 1.035 | 10.4293 | 45 | 0.375 | -5.1733 | 10.2 | 0.0012376 | 99.169 | -1.6272 | 8.08 | 0.0017252 | 99.1559 | 420 | 10 | 0.54028 | 178.7037 | Operational
Lyostar II | 10% Sucrose Before Tc | 20-ml clear | 0.00067282 | 10% Sucrose Before Tc | 1.035 | 10.4293 | 45 | 0.4 | -4.986 | 10.14 | 0.0012492 | 99.2153 | -1.4689 | 8.04 | 0.0017419 | 99.2528 | 420 | 10 | 0.54535 | 180.1727 | Operational
Lyostar II | 10% Sucrose Before Tc | 20-ml clear | 0.00068786 | 10% Sucrose Before Tc | 1.035 | 10.4293 | 45 | 0.45 | -4.6404 | 10.04 | 0.0012683 | 99.242 | -1.1265 | 7.96 | 0.0017677 | 99.1285 | 420 | 10 | 0.55365 | 182.5784 | Operational
Lyostar II | 10% Sucrose Before Tc | 20-ml clear | 0.00014197 | 10% Sucrose Before Tc | 1.035 | 10.4293 | 50 | 0.02 | -19.8723 | 27.7467 | 0.00038335 | 99.0136 | -16.2177 | 20.2267 | 0.00052377 | 99.0874 | 420 | 10 | 0.1669 | 70.5184 | Pmin exceeds chamber pressure
Lyostar II | 10% Sucrose Before Tc | 20-ml clear | 0.00024279 | 10% Sucrose Before Tc | 1.035 | 10.4293 | 50 | 0.04 | -14.8632 | 18.4867 | 0.00058494 | 99.0957 | -11.1351 | 13.8267 | 0.00082697 | 99.1473 | 420 | 10 | 0.25584 | 96.2872 | Pmin exceeds chamber pressure
Lyostar II | 10% Sucrose Before Tc | 20-ml clear | 0.00031809 | 10% Sucrose Before Tc | 1.035 | 10.4293 | 50 | 0.06 | -12.2588 | 15.2667 | 0.00073557 | 99.0209 | -8.5071 | 11.6067 | 0.0010369 | 99.1279 | 420 | 10 | 0.3216 | 115.3404 | Pmin exceeds chamber pressure
Lyostar II | 10% Sucrose Before Tc | 20-ml clear | 0.00037647 | 10% Sucrose Before Tc | 1.035 | 10.4293 | 50 | 0.08 | -10.6038 | 13.6067 | 0.00084743 | 99.0498 | -6.842 | 10.4467 | 0.0011922 | 99.1485 | 420 | 10 | 0.3704 | 129.4821 | Pmin exceeds chamber pressure
Lyostar II | 10% Sucrose Before Tc | 20-ml clear | 0.00042305 | 10% Sucrose Before Tc | 1.035 | 10.4293 | 50 | 0.1 | -9.4437 | 12.6067 | 0.00093406 | 99.1534 | -5.6833 | 9.7467 | 0.0013125 | 99.2437 | 420 | 10 | 0.4082 | 140.4336 | Pmin exceeds chamber pressure
Lyostar II | 10% Sucrose Before Tc | 20-ml clear | 0.00046953 | 10% Sucrose Before Tc | 1.035 | 10.4293 | 50 | 0.125 | -8.3687 | 11.7867 | 0.0010179 | 99.1096 | -4.5968 | 9.1667 | 0.0014282 | 99.1197 | 420 | 10 | 0.44477 | 151.0293 | Pmin exceeds chamber pressure
Lyostar II | 10% Sucrose Before Tc | 20-ml clear | 0.00050664 | 10% Sucrose Before Tc | 1.035 | 10.4293 | 50 | 0.15 | -7.5748 | 11.2467 | 0.0010835 | 99.1738 | -3.8094 | 8.7867 | 0.0015189 | 99.1621 | 420 | 10 | 0.47334 | 159.3079 | Pmin exceeds chamber pressure
Lyostar II | 10% Sucrose Before Tc | 20-ml clear | 0.00053695 | 10% Sucrose Before Tc | 1.035 | 10.4293 | 50 | 0.175 | -6.9297 | 10.8467 | 0.0011354 | 99.0586 | -3.1709 | 8.5067 | 0.0015907 | 99.0635 | 420 | 10 | 0.49599 | 165.8722 | Operational
Lyostar II | 10% Sucrose Before Tc | 20-ml clear | 0.00056218 | 10% Sucrose Before Tc | 1.035 | 10.4293 | 50 | 0.2 | -6.4358 | 10.5667 | 0.0011784 | 99.1971 | -2.6855 | 8.3067 | 0.0016502 | 99.1487 | 420 | 10 | 0.51476 | 171.3096 | Operational
Lyostar II | 10% Sucrose Before Tc | 20-ml clear | 0.0005835 | 10% Sucrose Before Tc | 1.035 | 10.4293 | 50 | 0.225 | -5.9818 | 10.3267 | 0.0012133 | 99.0195 | -2.2658 | 8.1467 | 0.0016991 | 99.1315 | 420 | 10 | 0.52999 | 175.7228 | Operational
Lyostar II | 10% Sucrose Before Tc | 20-ml clear | 0.00060176 | 10% Sucrose Before Tc | 1.035 | 10.4293 | 50 | 0.25 | -5.6125 | 10.1467 | 0.001243 | 99.0058 | -1.9359 | 8.0267 | 0.0017412 | 99.247 | 420 | 10 | 0.54299 | 179.4894 | Operational
Lyostar II | 10% Sucrose Before Tc | 20-ml clear | 0.00061757 | 10% Sucrose Before Tc | 1.035 | 10.4293 | 50 | 0.275 | -5.3024 | 10.0067 | 0.0012686 | 99.0708 | -1.6415 | 7.9267 | 0.0017769 | 99.2978 | 420 | 10 | 0.55414 | 182.7209 | Operational
Lyostar II | 10% Sucrose Before Tc | 20-ml clear | 0.0006314 | 10% Sucrose Before Tc | 1.035 | 10.4293 | 50 | 0.3 | -5.0189 | 9.8867 | 0.0012903 | 99.0644 | -1.3142 | 7.8267 | 0.0018051 | 99.0164 | 420 | 10 | 0.56355 | 185.4469 | Operational
Lyostar II | 10% Sucrose Before Tc | 20-ml clear | 0.00064359 | 10% Sucrose Before Tc | 1.035 | 10.4293 | 50 | 0.325 | -4.7653 | 9.7867 | 0.0013092 | 99.0614 | -1.1193 | 7.7667 | 0.001833 | 99.2197 | 420 | 10 | 0.57185 | 187.8506 | Operational
Lyostar II | 10% Sucrose Before Tc | 20-ml clear | 0.00065442 | 10% Sucrose Before Tc | 1.035 | 10.4293 | 50 | 0.35 | -4.5452 | 9.7067 | 0.0013258 | 99.1192 | -0.9053 | 7.7067 | 0.001856 | 99.2197 | 420 | 10 | 0.57912 | 189.9579 | Operational
Lyostar II | 10% Sucrose Before Tc | 20-ml clear | 0.0006641 | 10% Sucrose Before Tc | 1.035 | 10.4293 | 50 | 0.375 | -4.3178 | 9.6267 | 0.0013398 | 99.0063 | -0.6737 | 7.6467 | 0.0018749 | 99.0505 | 420 | 10 | 0.58521 | 191.7227 | Operational
Lyostar II | 10% Sucrose Before Tc | 20-ml clear | 0.00067282 | 10% Sucrose Before Tc | 1.035 | 10.4293 | 50 | 0.4 | -4.1281 | 9.5667 | 0.0013527 | 99.0282 | -0.513 | 7.6067 | 0.0018935 | 99.1284 | 420 | 10 | 0.59084 | 193.3548 | Operational
Lyostar II | 10% Sucrose Before Tc | 20-ml clear | 0.00068786 | 10% Sucrose Before Tc | 1.035 | 10.4293 | 50 | 0.45 | -3.7798 | 9.4667 | 0.001374 | 99.0206 | -0.2478 | 7.5467 | 0.0019257 | 99.3539 | 420 | 10 | 0.60026 | 196.0837 | Operational
Lyostar II | 10% Sucrose Before Tc | 20-ml clear | 0.00014197 | 10% Sucrose Before Tc | 1.035 | 13.0366 | -35 | 0.02 | -40.9533 | 357.5333 | 8.0786e-05 | 99.0278 | -39.7362 | 298.1333 | 0.00010978 | 99.0061 | 420 | 10 | 0.035148 | 32.342 | Pmin exceeds chamber pressure
Lyostar II | 10% Sucrose Before Tc | 20-ml clear | 0.00024279 | 10% Sucrose Before Tc | 1.035 | 13.0366 | -35 | 0.04 | -38.7189 | 334.5333 | 9.061e-05 | 99.0275 | -37.8676 | 287.9333 | 0.00012147 | 99.0241 | 420 | 10 | 0.039352 | 33.5604 | Operational
Lyostar II | 10% Sucrose Before Tc | 20-ml clear | 0.00031809 | 10% Sucrose Before Tc | 1.035 | 13.0366 | -35 | 0.06 | -37.6107 | 364.3333 | 8.378e-05 | 99.0345 | -36.9826 | 318.3333 | 0.00011196 | 99.025 | 420 | 10 | 0.036371 | 32.6965 | Operational
Lyostar II | 10% Sucrose Before Tc | 20-ml clear | 0.00037647 | 10% Sucrose Before Tc | 1.035 | 13.0366 | -35 | 0.08 | -36.8777 | 428.7333 | 7.0108e-05 | 99.0082 | -36.4134 | 377.9333 | 9.3272e-05 | 99.0262 | 420 | 10 | 0.030418 | 30.9717 | Operational
Lyostar II | 10% Sucrose Before Tc | 20-ml clear | 0.00042305 | 10% Sucrose Before Tc | 1.035 | 13.0366 | -35 | 0.1 | -36.3194 | 544.3333 | 5.4081e-05 | 99.0276 | -35.9876 | 482.1333 | 7.1778e-05 | 99.0025 | 420 | 10 | 0.023457 | 28.9547 | Operational
Lyostar II | 10% Sucrose Before Tc | 20-ml clear | 0.00046953 | 10% Sucrose Before Tc | 1.035 | 13.0366 | -35 | 0.125 | -35.7519 | 862.9333 | 3.3104e-05 | 99.0044 | -35.5603 | 767.5333 | 4.3859e-05 | 99.0024 | 420 | 10 | 0.014356 | 26.3175 | Operational
Lyostar II | 10% Sucrose Before Tc | 20-ml clear | 0.00050664 | 10% Sucrose Before Tc | 1.035 | 13.0366 | -35 | 0.15 | -35.2683 | 2248.1333 | 1.2318e-05 | 99.0012 | -35.1994 | 2004.1333 | 1.6301e-05 | 99.0026 | 420 | 10 | 0.005341 | 23.7056 | Operational
Lyostar II | 10% Sucrose Before Tc | 20-ml clear | 0.00014197 | 10% Sucrose Before Tc | 1.035 | 13.0366 | -30 | 0.02 | -38.4677 | 254.7 | 9.9373e-05 | 99.0169 | -36.9223 | 207.3 | 0.00013252 | 99.0238 | 420 | 10 | 0.043129 | 34.6545 | Pmin exceeds chamber pressure
Lyostar II | 10% Sucrose Before Tc | 20-ml clear | 0.00024279 | 10% Sucrose Before Tc | 1.035 | 13.0366 | -30 | 0.04 | -35.8744 | 215.3 | 0.00012201 | 99.0224 | -34.6657 | 180.7 | 0.00016005 | 99.0669 | 420 | 10 | 0.052843 | 37.4691 | Operational
Lyostar II | 10% Sucrose Before Tc | 20-ml clear | 0.00031809 | 10% Sucrose Before Tc | 1.035 | 13.0366 | -30 | 0.06 | -34.5871 | 211.3 | 0.00012531 | 99.0514 | -33.5891 | 179.9 | 0.00016369 | 99.0086 | 420 | 10 | 0.054243 | 37.875 | Operational
Lyostar II | 10% Sucrose Before Tc | 20-ml clear | 0.00037647 | 10% Sucrose Before Tc | 1.035 | 13.0366 | -30 | 0.08 | -33.7488 | 219.1 | 0.00011937 | 99.0104 | -32.9071 | 188.3 | 0.00015523 | 99.0114 | 420 | 10 | 0.051641 | 37.1211 | Operational
Lyostar II | 10% Sucrose Before Tc | 20-ml clear | 0.00042305 | 10% Sucrose Before Tc | 1.035 | 13.0366 | -30 | 0.1 | -33.1239 | 234.7 | 0.00010965 | 99.0016 | -32.4087 | 202.9 | 0.00014234 | 99.0279 | 420 | 10 | 0.047425 | 35.8994 | Operational
Lyostar II | 10% Sucrose Before Tc | 20-ml clear | 0.00046953 | 10% Sucrose Before Tc | 1.035 | 13.0366 | -30 | 0.125 | -32.5051 | 264.9 | 9.503e-05 | 99.0694 | -31.9226 | 229.9 | 0.0001233 | 99.0486 | 420 | 10 | 0.0411 | 34.0667 | Operational
Lyostar II | 10% Sucrose Before Tc | 20-ml clear | 0.00050664 | 10% Sucrose Before Tc | 1.035 | 13.0366 | -30 | 0.15 | -31.9914 | 309.7 | 7.9309e-05 | 99.0043 | -31.524 | 269.7 | 0.00010295 | 99.0619 | 420 | 10 | 0.034303 | 32.0973 | Operational
Lyostar II | 10% Sucrose Before Tc | 20-ml clear | 0.00053695 | 10% Sucrose Before Tc | 1.035 | 13.0366 | -30 | 0.175 | -31.5428 | 378.5 | 6.3362e-05 | 99.0281 | -31.1786 | 329.9 | 8.2317e-05 | 99.0276 | 420 | 10 | 0.027408 | 30.0996 | Operational
Lyostar II | 10% Sucrose Before Tc | 20-ml clear | 0.00056218 | 10% Sucrose Before Tc | 1.035 | 13.0366 | -30 | 0.2 | -31.1392 | 491.7 | 4.7626e-05 | 99.022 | -30.8693 | 428.9 | 6.1926e-05 | 99.0305 | 420 | 10 | 0.020603 | 28.1278 | Operational
Lyostar II | 10% Sucrose Before Tc | 20-ml clear | 0.0005835 | 10% Sucrose Before Tc | 1.035 | 13.0366 | -30 | 0.225 | -30.7647 | 708.1 | 3.2319e-05 | 99.0262 | -30.5833 | 617.7 | 4.2058e-05 | 99.0225 | 420 | 10 | 0.013983 | 26.2096 | Operational
Lyostar II | 10% Sucrose Before Tc | 20-ml clear | 0.00060176 | 10% Sucrose Before Tc | 1.035 | 13.0366 | -30 | 0.25 | -30.4129 | 1275.3 | 1.7546e-05 | 99.0042 | -30.3149 | 1112.3 | 2.2849e-05 | 99.0017 | 420 | 10 | 0.0075919 | 24.3578 | Operational
Lyostar II | 10% Sucrose Before Tc | 20-ml clear | 0.00061757 | 10% Sucrose Before Tc | 1.035 | 13.0366 | -30 | 0.275 | -30.0787 | 6542.7 | 3.3467e-06 | 99.0003 | -30.06 | 5705.1 | 4.3629e-06 | 99.0008 | 420 | 10 | 0.0014483 | 22.5776 | Operational
Lyostar II | 10% Sucrose Before Tc | 20-ml clear | 0.00014197 | 10% Sucrose Before Tc | 1.035 | 13.0366 | -25 | 0.02 | -36.2784 | 193.4667 | 0.00011679 | 99.0259 | -34.4455 | 154.2667 | 0.00015393 | 99.0578 | 420 | 10 | 0.050612 | 36.8227 | Pmin exceeds chamber pressure
Lyostar II | 10% Sucrose Before Tc | 20-ml clear | 0.00024279 | 10% Sucrose Before Tc | 1.035 | 13.0366 | -25 | 0.04 | -33.3669 | 153.6667 | 0.00015074 | 99.1027 | -31.8242 | 126.0667 | 0.0001948 | 99.1119 | 420 | 10 | 0.06516 | 41.0382 | Pmin exceeds chamber pressure
Lyostar II | 10% Sucrose Before Tc | 20-ml clear | 0.00031809 | 10% Sucrose Before Tc | 1.035 | 13.0366 | -25 | 0.06 | -31.9123 | 142.8667 | 0.00016296 | 99.1295 | -30.5593 | 118.8667 | 0.00020917 | 99.0509 | 420 | 10 | 0.070384 | 42.5518 | Operational
Lyostar II | 10% Sucrose Before Tc | 20-ml clear | 0.00037647 | 10% Sucrose Before Tc | 1.035 | 13.0366 | -25 | 0.08 | -30.973 | 140.2667 | 0.000164 | 99.0566 | -29.7635 | 117.8667 | 0.0002093 | 99.0665 | 420 | 10 | 0.070783 | 42.6674 | Operational
Lyostar II | 10% Sucrose Before Tc | 20-ml clear | 0.00042305 | 10% Sucrose Before Tc | 1.035 | 13.0366 | -25 | 0.1 | -30.2833 | 141.6667 | 0.00016015 | 99.0217 | -29.1904 | 119.8667 | 0.00020385 | 99.1358 | 420 | 10 | 0.0691 | 42.1797 | Operational
Lyostar II | 10% Sucrose Before Tc | 20-ml clear | 0.00046953 | 10% Sucrose Before Tc | 1.035 | 13.0366 | -25 | 0.125 | -29.6132 | 146.8667 | 0.00015169 | 99.0142 | -28.6424 | 124.8667 | 0.00019289 | 99.1428 | 420 | 10 | 0.065441 | 41.1196 | Operational
Lyostar II | 10% Sucrose Before Tc | 20-ml clear | 0.00050664 | 10% Sucrose Before Tc | 1.035 | 13.0366 | -25 | 0.15 | -29.0694 | 155.0667 | 0.0001411 | 99.0737 | -28.2033 | 132.0667 | 0.00017948 | 99.0886 | 420 | 10 | 0.060874 | 39.7963 | Operational
Lyostar II | 10% Sucrose Before Tc | 20-ml clear | 0.00053695 | 10% Sucrose Before Tc | 1.035 | 13.0366 | -25 | 0.175 | -28.6036 | 165.8667 | 0.00012947 | 99.067 | -27.8314 | 141.4667 | 0.00016485 | 99.0488 | 420 | 10 | 0.055861 | 38.3438 | Operational
Lyostar II | 10% Sucrose Before Tc | 20-ml clear | 0.00056218 | 10% Sucrose Before Tc | 1.035 | 13.0366 | -25 | 0.2 | -28.1904 | 179.6667 | 0.00011738 | 99.0979 | -27.5038 | 153.2667 | 0.00014966 | 99.0003 | 420 | 10 | 0.050656 | 36.8355 | Operational
Lyostar II | 10% Sucrose Before Tc | 20-ml clear | 0.0005835 | 10% Sucrose Before Tc | 1.035 | 13.0366 | -25 | 0.225 | -27.8142 | 196.8667 | 0.00010519 | 99.0679 | -27.2077 | 168.2667 | 0.00013431 | 99.1173 | 420 | 10 | 0.045402 | 35.3132 | Operational
Lyostar II | 10% Sucrose Before Tc | 20-ml clear | 0.00060176 | 10% Sucrose Before Tc | 1.035 | 13.0366 | -25 | 0.25 | -27.4655 | 218.6667 | 9.3086e-05 | 99.0895 | -26.9335 | 186.6667 | 0.00011903 | 99.0072 | 420 | 10 | 0.040186 | 33.8018 | Operational
Lyostar II | 10% Sucrose Before Tc | 20-ml clear | 0.00061757 | 10% Sucrose Before Tc | 1.035 | 13.0366 | -25 | 0.275 | -27.1378 | 246.4667 | 8.1191e-05 | 99.0723 | -26.6769 | 210.4667 | 0.00010396 | 99.0433 | 420 | 10 | 0.035057 | 32.3157 | Operational
Lyostar II | 10% Sucrose Before Tc | 20-ml clear | 0.0006314 | 10% Sucrose Before Tc | 1.035 | 13.0366 | -25 | 0.3 | -26.8267 | 282.8667 | 6.957e-05 | 99.0317 | -26.4333 | 241.4667 | 8.9201e-05 | 99.011 | 420 | 10 | 0.030044 | 30.8633 | Operational
Lyostar II | 10% Sucrose Before Tc | 20-ml clear | 0.00064359 | 10% Sucrose Before Tc | 1.035 | 13.0366 | -25 | 0.325 | -26.5291 | 332.4667 | 5.8266e-05 | 99.0252 | -26.2005 | 283.6667 | 7.4795e-05 | 99.0143 | 420 | 10 | 0.025166 | 29.4498 | Operational
Lyostar II | 10% Sucrose Before Tc | 20-ml clear | 0.00065442 | 10% Sucrose Before Tc | 1.035 | 13.0366 | -25 | 0.35 | -26.2426 | 403.4667 | 4.7292e-05 | 99.0292 | -25.9763 | 344.0667 | 6.0773e-05 | 99.0386 | 420 | 10 | 0.020429 | 28.0772 | Operational
Lyostar II | 10% Sucrose Before Tc | 20-ml clear | 0.0006641 | 10% Sucrose Before Tc | 1.035 | 13.0366 | -25 | 0.375 | -25.9655 | 512.8667 | 3.6655e-05 | 99.02 | -25.7592 | 437.0667 | 4.7153e-05 | 99.0403 | 420 | 10 | 0.015836 | 26.7465 | Operational
Lyostar II | 10% Sucrose Before Tc | 20-ml clear | 0.00067282 | 10% Sucrose Before Tc | 1.035 | 13.0366 | -25 | 0.4 | -25.6976 | 703.2667 | 2.6352e-05 | 99.0155 | -25.549 | 598.6667 | 3.3932e-05 | 99.0229 | 420 | 10 | 0.011386 | 25.4572 | Operational
Lyostar II | 10% Sucrose Before Tc | 20-ml clear | 0.00068786 | 10% Sucrose Before Tc | 1.035 | 13.0366 | -25 | 0.45 | -25.1798 | 2682.2667 | 6.7271e-06 | 99.0063 | -25.1418 | 2278.6667 | 8.6765e-06 | 99.0034 | 420 | 10 | 0.0029073 | 23.0004 | Operational
Lyostar II | 10% Sucrose Before Tc | 20-ml clear | 0.00014197 | 10% Sucrose Before Tc | 1.035 | 13.0366 | -20 | 0.02 | -34.3443 | 153.8333 | 0.00013349 | 99.1014 | -32.2559 | 120.4333 | 0.00017485 | 99.0279 | 420 | 10 | 0.057804 | 38.9067 | Pmin exceeds chamber pressure
Lyostar II | 10% Sucrose Before Tc | 20-ml clear | 0.00024279 | 10% Sucrose Before Tc | 1.035 | 13.0366 | -20 | 0.04 | -31.1475 | 116.8333 | 0.00017766 | 99.0147 | -29.3039 | 94.0333 | 0.0002276 | 99.0018 | 420 | 10 | 0.076715 | 44.3861 | Pmin exceeds chamber pressure
Lyostar II | 10% Sucrose Before Tc | 20-ml clear | 0.00031809 | 10% Sucrose Before Tc | 1.035 | 13.0366 | -20 | 0.06 | -29.5413 | 105.0333 | 0.00019772 | 99.0043 | -27.8641 | 85.8333 | 0.00025098 | 99.0584 | 420 | 10 | 0.085279 | 46.8675 | Operational
Lyostar II | 10% Sucrose Before Tc | 20-ml clear | 0.00037647 | 10% Sucrose Before Tc | 1.035 | 13.0366 | -20 | 0.08 | -28.5107 | 100.2333 | 0.00020493 | 99.0977 | -26.9601 | 82.6333 | 0.0002583 | 99.1396 | 420 | 10 | 0.088313 | 47.7467 | Operational
Lyostar II | 10% Sucrose Before Tc | 20-ml clear | 0.00042305 | 10% Sucrose Before Tc | 1.035 | 13.0366 | -20 | 0.1 | -27.7618 | 98.4333 | 0.00020632 | 99.1935 | -26.315 | 81.6333 | 0.00025905 | 99.2412 | 420 | 10 | 0.088867 | 47.9073 | Operational
Lyostar II | 10% Sucrose Before Tc | 20-ml clear | 0.00046953 | 10% Sucrose Before Tc | 1.035 | 13.0366 | -20 | 0.125 | -27.043 | 98.2333 | 0.00020343 | 99.1337 | -25.7051 | 81.8333 | 0.00025487 | 99.1425 | 420 | 10 | 0.087601 | 47.5404 | Operational
Lyostar II | 10% Sucrose Before Tc | 20-ml clear | 0.00050664 | 10% Sucrose Before Tc | 1.035 | 13.0366 | -20 | 0.15 | -26.4699 | 99.6333 | 0.0001976 | 99.1679 | -25.2261 | 83.2333 | 0.00024742 | 99.1455 | 420 | 10 | 0.085084 | 46.811 | Operational
Lyostar II | 10% Sucrose Before Tc | 20-ml clear | 0.00053695 | 10% Sucrose Before Tc | 1.035 | 13.0366 | -20 | 0.175 | -25.987 | 102.0333 | 0.00019008 | 99.1618 | -24.8278 | 85.4333 | 0.00023809 | 99.1673 | 420 | 10 | 0.081849 | 45.8737 | Operational
Lyostar II | 10% Sucrose Before Tc | 20-ml clear | 0.00056218 | 10% Sucrose Before Tc | 1.035 | 13.0366 | -20 | 0.2 | -25.5648 | 105.2333 | 0.00018158 | 99.1308 | -24.4825 | 88.2333 | 0.00022766 | 99.1478 | 420 | 10 | 0.0782 | 44.8166 | Operational
Lyostar II | 10% Sucrose Before Tc | 20-ml clear | 0.0005835 | 10% Sucrose Before Tc | 1.035 | 13.0366 | -20 | 0.225 | -25.1863 | 109.2333 | 0.00017254 | 99.1637 | -24.175 | 91.6333 | 0.00021658 | 99.1593 | 420 | 10 | 0.074318 | 43.6916 | Operational
Lyostar II | 10% Sucrose Before Tc | 20-ml clear | 0.00060176 | 10% Sucrose Before Tc | 1.035 | 13.0366 | -20 | 0.25 | -24.8389 | 113.8333 | 0.00016322 | 99.0989 | -23.8953 | 95.6333 | 0.00020516 | 99.212 | 420 | 10 | 0.070315 | 42.5317 | Operational
Lyostar II | 10% Sucrose Before Tc | 20-ml clear | 0.00061757 | 10% Sucrose Before Tc | 1.035 | 13.0366 | -20 | 0.275 | -24.5164 | 119.2333 | 0.00015379 | 99.103 | -23.6348 | 100.0333 | 0.00019359 | 99.0722 | 420 | 10 | 0.066264 | 41.3579 | Operational
Lyostar II | 10% Sucrose Before Tc | 20-ml clear | 0.0006314 | 10% Sucrose Before Tc | 1.035 | 13.0366 | -20 | 0.3 | -24.2132 | 125.4333 | 0.00014436 | 99.124 | -23.3919 | 105.2333 | 0.00018198 | 99.111 | 420 | 10 | 0.062213 | 40.1842 | Operational
Lyostar II | 10% Sucrose Before Tc | 20-ml clear | 0.00064359 | 10% Sucrose Before Tc | 1.035 | 13.0366 | -20 | 0.325 | -23.9251 | 132.4333 | 0.00013501 | 99.0928 | -23.1611 | 111.0333 | 0.00017044 | 99.0486 | 420 | 10 | 0.058194 | 39.0197 | Operational
Lyostar II | 10% Sucrose Before Tc | 20-ml clear | 0.00065442 | 10% Sucrose Before Tc | 1.035 | 13.0366 | -20 | 0.35 | -23.6498 | 140.4333 | 0.00012579 | 99.0752 | -22.942 | 117.8333 | 0.00015902 | 99.1638 | 420 | 10 | 0.054228 | 37.8706 | Operational
Lyostar II | 10% Sucrose Before Tc | 20-ml clear | 0.0006641 | 10% Sucrose Before Tc | 1.035 | 13.0366 | -20 | 0.375 | -23.3855 | 149.6333 | 0.00011673 | 99.0959 | -22.7306 | 125.4333 | 0.00014776 | 99.1479 | 420 | 10 | 0.050329 | 36.7409 | Operational
Lyostar II | 10% Sucrose Before Tc | 20-ml clear | 0.00067282 | 10% Sucrose Before Tc | 1.035 | 13.0366 | -20 | 0.4 | -23.1296 | 160.0333 | 0.00010784 | 99.01 | -22.5259 | 134.0333 | 0.00013668 | 99.0401 | 420 | 10 | 0.046506 | 35.633 | Operational
Lyostar II | 10% Sucrose Before Tc | 20-ml clear | 0.00068786 | 10% Sucrose Before Tc | 1.035 | 13.0366 | -20 | 0.45 | -22.6416 | 186.4333 | 9.0656e-05 | 99.0339 | -22.1355 | 155.8333 | 0.00011516 | 99.0175 | 420 | 10 | 0.039105 | 33.4886 | Operational
Lyostar II | 10% Sucrose Before Tc | 20-ml clear | 0.00014197 | 10% Sucrose Before Tc | 1.035 | 13.0366 | -15 | 0.02 | -32.6201 | 126.4 | 0.00014983 | 99.1104 | -30.3103 | 97.6 | 0.00019574 | 99.0772 | 420 | 10 | 0.064858 | 40.9505 | Pmin exceeds chamber pressure
Lyostar II | 10% Sucrose Before Tc | 20-ml clear | 0.00024279 | 10% Sucrose Before Tc | 1.035 | 13.0366 | -15 | 0.04 | -29.1755 | 93.2 | 0.00020356 | 99.1842 | -27.0659 | 73.8 | 0.00025967 | 99.1126 | 420 | 10 | 0.087851 | 47.6127 | Pmin exceeds chamber pressure
Lyostar II | 10% Sucrose Before Tc | 20-ml clear | 0.00031809 | 10% Sucrose Before Tc | 1.035 | 13.0366 | -15 | 0.06 | -27.4333 | 81.8 | 0.00023068 | 99.0169 | -25.4663 | 65.8 | 0.00029106 | 99.1049 | 420 | 10 | 0.09942 | 50.965 | Operational
Lyostar II | 10% Sucrose Before Tc | 20-ml clear | 0.00037647 | 10% Sucrose Before Tc | 1.035 | 13.0366 | -15 | 0.08 | -26.3202 | 76.6 | 0.00024343 | 99.1262 | -24.4641 | 62.2 | 0.00030467 | 99.28 | 420 | 10 | 0.10481 | 52.5276 | Operational
Lyostar II | 10% Sucrose Before Tc | 20-ml clear | 0.00042305 | 10% Sucrose Before Tc | 1.035 | 13.0366 | -15 | 0.1 | -25.5149 | 73.8 | 0.00024947 | 99.0577 | -23.7469 | 60.2 | 0.00031072 | 99.0712 | 420 | 10 | 0.10735 | 53.2626 | Operational
Lyostar II | 10% Sucrose Before Tc | 20-ml clear | 0.00046953 | 10% Sucrose Before Tc | 1.035 | 13.0366 | -15 | 0.125 | -24.753 | 72.2 | 0.00025154 | 99.0992 | -23.0815 | 59.2 | 0.00031226 | 99.1315 | 420 | 10 | 0.1082 | 53.5081 | Operational
Lyostar II | 10% Sucrose Before Tc | 20-ml clear | 0.00050664 | 10% Sucrose Before Tc | 1.035 | 13.0366 | -15 | 0.15 | -24.1542 | 71.8 | 0.00024996 | 99.2351 | -22.5646 | 59 | 0.00030982 | 99.1526 | 420 | 10 | 0.1075 | 53.3058 | Operational
Lyostar II | 10% Sucrose Before Tc | 20-ml clear | 0.00053695 | 10% Sucrose Before Tc | 1.035 | 13.0366 | -15 | 0.175 | -23.655 | 72 | 0.00024617 | 99.2307 | -22.1431 | 59.4 | 0.00030497 | 99.3313 | 420 | 10 | 0.10586 | 52.831 | Operational
Lyostar II | 10% Sucrose Before Tc | 20-ml clear | 0.00056218 | 10% Sucrose Before Tc | 1.035 | 13.0366 | -15 | 0.2 | -23.2226 | 72.6 | 0.00024097 | 99.1122 | -21.7791 | 60 | 0.00029859 | 99.2404 | 420 | 10 | 0.10363 | 52.1845 | Operational
Lyostar II | 10% Sucrose Before Tc | 20-ml clear | 0.0005835 | 10% Sucrose Before Tc | 1.035 | 13.0366 | -15 | 0.225 | -22.8397 | 73.6 | 0.00023488 | 99.0525 | -21.457 | 60.8 | 0.00029122 | 99.0355 | 420 | 10 | 0.10102 | 51.4273 | Operational
Lyostar II | 10% Sucrose Before Tc | 20-ml clear | 0.00060176 | 10% Sucrose Before Tc | 1.035 | 13.0366 | -15 | 0.25 | -22.4949 | 75 | 0.00022821 | 99.1475 | -21.1721 | 62 | 0.0002832 | 99.1483 | 420 | 10 | 0.098156 | 50.5988 | Operational
Lyostar II | 10% Sucrose Before Tc | 20-ml clear | 0.00061757 | 10% Sucrose Before Tc | 1.035 | 13.0366 | -15 | 0.275 | -22.1766 | 76.6 | 0.00022117 | 99.175 | -20.9117 | 63.4 | 0.00027475 | 99.2787 | 420 | 10 | 0.095141 | 49.7252 | Operational
Lyostar II | 10% Sucrose Before Tc | 20-ml clear | 0.0006314 | 10% Sucrose Before Tc | 1.035 | 13.0366 | -15 | 0.3 | -21.8794 | 78.4 | 0.00021391 | 99.1712 | -20.6656 | 64.8 | 0.00026605 | 99.1238 | 420 | 10 | 0.092033 | 48.8246 | Operational
Lyostar II | 10% Sucrose Before Tc | 20-ml clear | 0.00064359 | 10% Sucrose Before Tc | 1.035 | 13.0366 | -15 | 0.325 | -21.5993 | 80.4 | 0.00020654 | 99.1551 | -20.4356 | 66.4 | 0.00025719 | 99.0369 | 420 | 10 | 0.088872 | 47.9087 | Operational
Lyostar II | 10% Sucrose Before Tc | 20-ml clear | 0.00065442 | 10% Sucrose Before Tc | 1.035 | 13.0366 | -15 | 0.35 | -21.3333 | 82.6 | 0.00019911 | 99.1351 | -20.2189 | 68.2 | 0.00024825 | 99.019 | 420 | 10 | 0.085692 | 46.9872 | Operational
Lyostar II | 10% Sucrose Before Tc | 20-ml clear | 0.0006641 | 10% Sucrose Before Tc | 1.035 | 13.0366 | -15 | 0.375 | -21.0791 | 85 | 0.0001917 | 99.1117 | -20.0131 | 70.2 | 0.0002393 | 99.0639 | 420 | 10 | 0.082513 | 46.0661 | Operational
Lyostar II | 10% Sucrose Before Tc | 20-ml clear | 0.00067282 | 10% Sucrose Before Tc | 1.035 | 13.0366 | -15 | 0.4 | -20.8348 | 87.6 | 0.00018432 | 99.0797 | -19.8165 | 72.4 | 0.00023038 | 99.16 | 420 | 10 | 0.079351 | 45.1499 | Operational
Lyostar II | 10% Sucrose Before Tc | 20-ml clear | 0.00068786 | 10% Sucrose Before Tc | 1.035 | 13.0366 | -15 | 0.45 | -20.3731 | 93.6 | 0.0001698 | 99.1775 | -19.441 | 77.2 | 0.00021272 | 99.1606 | 420 | 10 | 0.073119 | 43.3441 | Operational
Lyostar II | 10% Sucrose Before Tc | 20-ml clear | 0.00014197 | 10% Sucrose Before Tc | 1.035 | 13.0366 | -10 | 0.02 | -31.0714 | 106.5667 | 0.00016605 | 99.1082 | -28.5698 | 81.3667 | 0.00021689 | 99.122 | 420 | 10 | 0.071877 | 42.9843 | Pmin exceeds chamber pressure
Lyostar II | 10% Sucrose Before Tc | 20-ml clear | 0.00024279 | 10% Sucrose Before Tc | 1.035 | 13.0366 | -10 | 0.04 | -27.4094 | 76.7667 | 0.00022899 | 99.2021 | -25.0658 | 59.9667 | 0.00029179 | 99.0587 | 420 | 10 | 0.098814 | 50.7895 | Pmin exceeds chamber pressure
Lyostar II | 10% Sucrose Before Tc | 20-ml clear | 0.00031809 | 10% Sucrose Before Tc | 1.035 | 13.0366 | -10 | 0.06 | -25.5497 | 66.3667 | 0.00026271 | 99.1215 | -23.3309 | 52.7667 | 0.00033067 | 99.3753 | 420 | 10 | 0.11319 | 54.9554 | Operational
Lyostar II | 10% Sucrose Before Tc | 20-ml clear | 0.00037647 | 10% Sucrose Before Tc | 1.035 | 13.0366 | -10 | 0.08 | -24.3642 | 61.3667 | 0.00028059 | 99.27 | -22.2273 | 48.9667 | 0.00035008 | 99.0026 | 420 | 10 | 0.12077 | 57.1498 | Operational
Lyostar II | 10% Sucrose Before Tc | 20-ml clear | 0.00042305 | 10% Sucrose Before Tc | 1.035 | 13.0366 | -10 | 0.1 | -23.5066 | 58.3667 | 0.00029086 | 99.0536 | -21.4525 | 46.9667 | 0.00036089 | 99.038 | 420 | 10 | 0.1251 | 58.4068 | Operational
Lyostar II | 10% Sucrose Before Tc | 20-ml clear | 0.00046953 | 10% Sucrose Before Tc | 1.035 | 13.0366 | -10 | 0.125 | -22.7053 | 56.3667 | 0.0002974 | 99.1122 | -20.7336 | 45.5667 | 0.00036745 | 99.046 | 420 | 10 | 0.12785 | 59.2022 | Operational
Lyostar II | 10% Sucrose Before Tc | 20-ml clear | 0.00050664 | 10% Sucrose Before Tc | 1.035 | 13.0366 | -10 | 0.15 | -22.0826 | 55.3667 | 0.00029963 | 99.2585 | -20.1877 | 44.9667 | 0.00036933 | 99.3217 | 420 | 10 | 0.12877 | 59.4696 | Operational
Lyostar II | 10% Sucrose Before Tc | 20-ml clear | 0.00053695 | 10% Sucrose Before Tc | 1.035 | 13.0366 | -10 | 0.175 | -21.5644 | 54.7667 | 0.00029917 | 99.0907 | -19.7334 | 44.5667 | 0.0003683 | 99.1036 | 420 | 10 | 0.12855 | 59.4063 | Operational
Lyostar II | 10% Sucrose Before Tc | 20-ml clear | 0.00056218 | 10% Sucrose Before Tc | 1.035 | 13.0366 | -10 | 0.2 | -21.1313 | 54.7667 | 0.00029693 | 99.359 | -19.357 | 44.5667 | 0.00036537 | 99.201 | 420 | 10 | 0.12759 | 59.126 | Operational
Lyostar II | 10% Sucrose Before Tc | 20-ml clear | 0.0005835 | 10% Sucrose Before Tc | 1.035 | 13.0366 | -10 | 0.225 | -20.7405 | 54.7667 | 0.0002935 | 99.1313 | -19.0307 | 44.7667 | 0.00036115 | 99.3278 | 420 | 10 | 0.12611 | 58.6988 | Operational
Lyostar II | 10% Sucrose Before Tc | 20-ml clear | 0.00060176 | 10% Sucrose Before Tc | 1.035 | 13.0366 | -10 | 0.25 | -20.3981 | 55.1667 | 0.00028924 | 99.3009 | -18.7317 | 44.9667 | 0.00035603 | 99.1162 | 420 | 10 | 0.12429 | 58.1699 | Operational
Lyostar II | 10% Sucrose Before Tc | 20-ml clear | 0.00061757 | 10% Sucrose Before Tc | 1.035 | 13.0366 | -10 | 0.275 | -20.0794 | 55.5667 | 0.00028441 | 99.1836 | -18.4659 | 45.3667 | 0.00035027 | 99.1231 | 420 | 10 | 0.12222 | 57.5704 | Operational
Lyostar II | 10% Sucrose Before Tc | 20-ml clear | 0.0006314 | 10% Sucrose Before Tc | 1.035 | 13.0366 | -10 | 0.3 | -19.7878 | 56.1667 | 0.00027917 | 99.2157 | -18.2283 | 45.9667 | 0.00034408 | 99.3933 | 420 | 10 | 0.11998 | 56.921 | Operational
Lyostar II | 10% Sucrose Before Tc | 20-ml clear | 0.00064359 | 10% Sucrose Before Tc | 1.035 | 13.0366 | -10 | 0.325 | -19.5107 | 56.7667 | 0.00027365 | 99.0552 | -17.9907 | 46.3667 | 0.00033756 | 99.0074 | 420 | 10 | 0.11762 | 56.2377 | Operational
Lyostar II | 10% Sucrose Before Tc | 20-ml clear | 0.00065442 | 10% Sucrose Before Tc | 1.035 | 13.0366 | -10 | 0.35 | -19.2538 | 57.5667 | 0.00026794 | 99.1032 | -17.787 | 47.1667 | 0.00033083 | 99.4083 | 420 | 10 | 0.11518 | 55.5308 | Operational
Lyostar II | 10% Sucrose Before Tc | 20-ml clear | 0.0006641 | 10% Sucrose Before Tc | 1.035 | 13.0366 | -10 | 0.375 | -19.0065 | 58.3667 | 0.00026212 | 99.0039 | -17.5791 | 47.7667 | 0.00032395 | 99.1999 | 420 | 10 | 0.11269 | 54.8088 | Operational
Lyostar II | 10% Sucrose Before Tc | 20-ml clear | 0.00067282 | 10% Sucrose Before Tc | 1.035 | 13.0366 | -10 | 0.4 | -18.7752 | 59.3667 | 0.00025622 | 99.1356 | -17.3892 | 48.5667 | 0.00031697 | 99.3262 | 420 | 10 | 0.11016 | 54.0777 | Operational
Lyostar II | 10% Sucrose Before Tc | 20-ml clear | 0.00068786 | 10% Sucrose Before Tc | 1.035 | 13.0366 | -10 | 0.45 | -18.331 | 61.3667 | 0.00024434 | 99.0307 | -17.0234 | 50.1667 | 0.00030289 | 99.2245 | 420 | 10 | 0.10508 | 52.606 | Operational
Lyostar II | 10% Sucrose Before Tc | 20-ml clear | 0.00014197 | 10% Sucrose Before Tc | 1.035 | 13.0366 | -5 | 0.02 | -29.6694 | 91.6333 | 0.00018231 | 99.0293 | -26.9995 | 69.2833 | 0.00023846 | 99.028 | 420 | 10 | 0.078929 | 45.0277 | Pmin exceeds chamber pressure
Lyostar II | 10% Sucrose Before Tc | 20-ml clear | 0.00024279 | 10% Sucrose Before Tc | 1.035 | 13.0366 | -5 | 0.04 | -25.8148 | 64.7833 | 0.00025436 | 99.0581 | -23.269 | 50.1333 | 0.0003244 | 99.0267 | 420 | 10 | 0.10977 | 53.9646 | Pmin exceeds chamber pressure
Lyostar II | 10% Sucrose Before Tc | 20-ml clear | 0.00031809 | 10% Sucrose Before Tc | 1.035 | 13.0366 | -5 | 0.06 | -23.8511 | 55.3833 | 0.00029443 | 99.0396 | -21.4034 | 43.4833 | 0.00037062 | 99.1059 | 420 | 10 | 0.12686 | 58.9161 | Operational
Lyostar II | 10% Sucrose Before Tc | 20-ml clear | 0.00037647 | 10% Sucrose Before Tc | 1.035 | 13.0366 | -5 | 0.08 | -22.5984 | 50.6833 | 0.0003172 | 99.0841 | -20.2243 | 40.0833 | 0.0003956 | 99.0112 | 420 | 10 | 0.13652 | 61.714 | Operational
Lyostar II | 10% Sucrose Before Tc | 20-ml clear | 0.00042305 | 10% Sucrose Before Tc | 1.035 | 13.0366 | -5 | 0.1 | -21.7016 | 47.9333 | 0.00033145 | 99.1002 | -19.3935 | 38.1333 | 0.00041089 | 99.0215 | 420 | 10 | 0.14255 | 63.4607 | Operational
Lyostar II | 10% Sucrose Before Tc | 20-ml clear | 0.00046953 | 10% Sucrose Before Tc | 1.035 | 13.0366 | -5 | 0.125 | -20.8615 | 45.8333 | 0.00034211 | 99.046 | -18.6278 | 36.6833 | 0.00042205 | 99.0548 | 420 | 10 | 0.14704 | 64.7639 | Operational
Lyostar II | 10% Sucrose Before Tc | 20-ml clear | 0.00050664 | 10% Sucrose Before Tc | 1.035 | 13.0366 | -5 | 0.15 | -20.2119 | 44.5833 | 0.00034782 | 99.0229 | -18.0439 | 35.8333 | 0.00042781 | 99.0971 | 420 | 10 | 0.14944 | 65.4596 | Operational
Lyostar II | 10% Sucrose Before Tc | 20-ml clear | 0.00053695 | 10% Sucrose Before Tc | 1.035 | 13.0366 | -5 | 0.175 | -19.6832 | 43.8333 | 0.00035038 | 99.0238 | -17.5743 | 35.3333 | 0.00043016 | 99.1384 | 420 | 10 | 0.15051 | 65.768 | Operational
Lyostar II | 10% Sucrose Before Tc | 20-ml clear | 0.00056218 | 10% Sucrose Before Tc | 1.035 | 13.0366 | -5 | 0.2 | -19.2386 | 43.4333 | 0.00035081 | 99.1136 | -17.1786 | 35.0333 | 0.00043024 | 99.1019 | 420 | 10 | 0.15068 | 65.8168 | Operational
Lyostar II | 10% Sucrose Before Tc | 20-ml clear | 0.0005835 | 10% Sucrose Before Tc | 1.035 | 13.0366 | -5 | 0.225 | -18.8469 | 43.1833 | 0.00034978 | 99.0458 | -16.8368 | 34.8833 | 0.00042875 | 99.0514 | 420 | 10 | 0.15022 | 65.6855 | Operational
Lyostar II | 10% Sucrose Before Tc | 20-ml clear | 0.00060176 | 10% Sucrose Before Tc | 1.035 | 13.0366 | -5 | 0.25 | -18.5015 | 43.1333 | 0.0003477 | 99.0903 | -16.5396 | 34.8833 | 0.00042613 | 99.1243 | 420 | 10 | 0.14933 | 65.4254 | Operational
Lyostar II | 10% Sucrose Before Tc | 20-ml clear | 0.00061757 | 10% Sucrose Before Tc | 1.035 | 13.0366 | -5 | 0.275 | -18.1874 | 43.1833 | 0.00034485 | 99.0956 | -16.2686 | 34.9333 | 0.0004227 | 99.0908 | 420 | 10 | 0.14811 | 65.0721 | Operational
Lyostar II | 10% Sucrose Before Tc | 20-ml clear | 0.0006314 | 10% Sucrose Before Tc | 1.035 | 13.0366 | -5 | 0.3 | -17.8956 | 43.2833 | 0.00034145 | 99.0013 | -16.0194 | 35.0333 | 0.00041866 | 99.0093 | 420 | 10 | 0.14665 | 64.6499 | Operational
Lyostar II | 10% Sucrose Before Tc | 20-ml clear | 0.00064359 | 10% Sucrose Before Tc | 1.035 | 13.0366 | -5 | 0.325 | -17.6305 | 43.5333 | 0.00033762 | 99.1012 | -15.7949 | 35.2333 | 0.00041417 | 99.0805 | 420 | 10 | 0.14502 | 64.1768 | Operational
Lyostar II | 10% Sucrose Before Tc | 20-ml clear | 0.00065442 | 10% Sucrose Before Tc | 1.035 | 13.0366 | -5 | 0.35 | -17.3772 | 43.7833 | 0.00033349 | 99.0538 | -15.5803 | 35.4333 | 0.00040934 | 99.0148 | 420 | 10 | 0.14325 | 63.6655 | Operational
Lyostar II | 10% Sucrose Before Tc | 20-ml clear | 0.0006641 | 10% Sucrose Before Tc | 1.035 | 13.0366 | -5 | 0.375 | -17.1378 | 44.0833 | 0.00032914 | 99.0072 | -15.386 | 35.7333 | 0.00040426 | 99.151 | 420 | 10 | 0.14139 | 63.1266 | Operational
Lyostar II | 10% Sucrose Before Tc | 20-ml clear | 0.00067282 | 10% Sucrose Before Tc | 1.035 | 13.0366 | -5 | 0.4 | -16.9146 | 44.4833 | 0.00032461 | 99.1012 | -15.1922 | 35.9833 | 0.00039899 | 99.0298 | 420 | 10 | 0.13946 | 62.5667 | Operational
Lyostar II | 10% Sucrose Before Tc | 20-ml clear | 0.00068786 | 10% Sucrose Before Tc | 1.035 | 13.0366 | -5 | 0.45 | -16.4878 | 45.2833 | 0.00031524 | 99.0226 | -14.8385 | 36.6333 | 0.00038805 | 99.0094 | 420 | 10 | 0.13546 | 61.4067 | Operational
Lyostar II | 10% Sucrose Before Tc | 20-ml clear | 0.00014197 | 10% Sucrose Before Tc | 1.035 | 13.0366 | 0 | 0.02 | -28.3932 | 80.2 | 0.00019872 | 99.0604 | -25.5762 | 60.15 | 0.00026054 | 99.0453 | 420 | 10 | 0.086058 | 47.0933 | Pmin exceeds chamber pressure
Lyostar II | 10% Sucrose Before Tc | 20-ml clear | 0.00024279 | 10% Sucrose Before Tc | 1.035 | 13.0366 | 0 | 0.04 | -24.3703 | 55.9 | 0.00027991 | 99.0883 | -21.6469 | 42.9 | 0.00035778 | 99.0805 | 420 | 10 | 0.12083 | 57.1697 | Pmin exceeds chamber pressure
Lyostar II | 10% Sucrose Before Tc | 20-ml clear | 0.00031809 | 10% Sucrose Before Tc | 1.035 | 13.0366 | 0 | 0.06 | -22.3135 | 47.35 | 0.00032627 | 99.0433 | -19.6683 | 36.85 | 0.00041138 | 99.0979 | 420 | 10 | 0.14061 | 62.899 | Pmin exceeds chamber pressure
Lyostar II | 10% Sucrose Before Tc | 20-ml clear | 0.00037647 | 10% Sucrose Before Tc | 1.035 | 13.0366 | 0 | 0.08 | -21.0003 | 43 | 0.00035383 | 99.0077 | -18.4184 | 33.75 | 0.0004419 | 99.0529 | 420 | 10 | 0.15231 | 66.2889 | Operational
Lyostar II | 10% Sucrose Before Tc | 20-ml clear | 0.00042305 | 10% Sucrose Before Tc | 1.035 | 13.0366 | 0 | 0.1 | -20.066 | 40.45 | 0.00037191 | 99.0659 | -17.542 | 31.95 | 0.00046155 | 99.1477 | 420 | 10 | 0.15997 | 68.5089 | Operational
Lyostar II | 10% Sucrose Before Tc | 20-ml clear | 0.00046953 | 10% Sucrose Before Tc | 1.035 | 13.0366 | 0 | 0.125 | -19.1942 | 38.45 | 0.00038649 | 99.0468 | -16.7261 | 30.5 | 0.00047711 | 99.0144 | 420 | 10 | 0.16613 | 70.2948 | Operational
Lyostar II | 10% Sucrose Before Tc | 20-ml clear | 0.00050664 | 10% Sucrose Before Tc | 1.035 | 13.0366 | 0 | 0.15 | -18.5245 | 37.2 | 0.00039546 | 99.0464 | -16.1169 | 29.65 | 0.00048651 | 99.1308 | 420 | 10 | 0.16992 | 71.3919 | Operational
Lyostar II | 10% Sucrose Before Tc | 20-ml clear | 0.00053695 | 10% Sucrose Before Tc | 1.035 | 13.0366 | 0 | 0.175 | -17.9847 | 36.4 | 0.00040081 | 99.0951 | -15.6201 | 29.05 | 0.00049197 | 99.0259 | 420 | 10 | 0.17217 | 72.0444 | Operational
Lyostar II | 10% Sucrose Before Tc | 20-ml clear | 0.00056218 | 10% Sucrose Before Tc | 1.035 | 13.0366 | 0 | 0.2 | -17.5284 | 35.85 | 0.00040371 | 99.0683 | -15.2166 | 28.7 | 0.00049478 | 99.1248 | 420 | 10 | 0.17338 | 72.3954 | Operational
Lyostar II | 10% Sucrose Before Tc | 20-ml clear | 0.0005835 | 10% Sucrose Before Tc | 1.035 | 13.0366 | 0 | 0.225 | -17.1353 | 35.5 | 0.00040486 | 99.0806 | -14.8653 | 28.45 | 0.00049573 | 99.0935 | 420 | 10 | 0.17386 | 72.5335 | Operational
Lyostar II | 10% Sucrose Before Tc | 20-ml clear | 0.00060176 | 10% Sucrose Before Tc | 1.035 | 13.0366 | 0 | 0.25 | -16.7901 | 35.3 | 0.00040476 | 99.1458 | -14.5584 | 28.3 | 0.00049534 | 99.0814 | 420 | 10 | 0.1738 | 72.5175 | Operational
Lyostar II | 10% Sucrose Before Tc | 20-ml clear | 0.00061757 | 10% Sucrose Before Tc | 1.035 | 13.0366 | 0 | 0.275 | -16.4733 | 35.15 | 0.00040372 | 99.0615 | -14.2907 | 28.25 | 0.00049395 | 99.1892 | 420 | 10 | 0.17335 | 72.3868 | Operational
Lyostar II | 10% Sucrose Before Tc | 20-ml clear | 0.0006314 | 10% Sucrose Before Tc | 1.035 | 13.0366 | 0 | 0.3 | -16.1869 | 35.1 | 0.00040198 | 99.0544 | -14.0372 | 28.2 | 0.0004938 | 99.0795 | 420 | 10 | 0.17269 | 72.1941 | Operational
Lyostar II | 10% Sucrose Before Tc | 20-ml clear | 0.00064359 | 10% Sucrose Before Tc | 1.035 | 13.0366 | 0 | 0.325 | -15.9211 | 35.1 | 0.0003997 | 99.0195 | -13.8056 | 28.2 | 0.00049503 | 99.0009 | 420 | 10 | 0.17188 | 71.9592 | Operational
Lyostar II | 10% Sucrose Before Tc | 20-ml clear | 0.00065442 | 10% Sucrose Before Tc | 1.035 | 13.0366 | 0 | 0.35 | -15.6802 | 35.2 | 0.000397 | 99.1503 | -13.6049 | 28.3 | 0.00049604 | 99.192 | 420 | 10 | 0.1709 | 71.6763 | Operational
Lyostar II | 10% Sucrose Before Tc | 20-ml clear | 0.0006641 | 10% Sucrose Before Tc | 1.035 | 13.0366 | 0 | 0.375 | -15.4417 | 35.25 | 0.00039398 | 99.003 | -13.4008 | 28.35 | 0.00049583 | 99.0656 | 420 | 10 | 0.16975 | 71.343 | Operational
Lyostar II | 10% Sucrose Before Tc | 20-ml clear | 0.00067282 | 10% Sucrose Before Tc | 1.035 | 13.0366 | 0 | 0.4 | -15.2249 | 35.4 | 0.00039071 | 99.0684 | -13.2139 | 28.45 | 0.00049533 | 99.0485 | 420 | 10 | 0.16849 | 70.9788 | Operational
Lyostar II | 10% Sucrose Before Tc | 20-ml clear | 0.00068786 | 10% Sucrose Before Tc | 1.035 | 13.0366 | 0 | 0.45 | -14.8171 | 35.75 | 0.00038363 | 99.1108 | -12.8769 | 28.75 | 0.00049349 | 99.1918 | 420 | 10 | 0.16574 | 70.1809 | Operational
Lyostar II | 10% Sucrose Before Tc | 20-ml clear | 0.00014197 | 10% Sucrose Before Tc | 1.035 | 13.0366 | 5 | 0.02 | -27.2222 | 71.1167 | 0.00021534 | 99.0321 | -24.2768 | 53.0167 | 0.00028318 | 99.0689 | 420 | 10 | 0.093291 | 49.1891 | Pmin exceeds chamber pressure
Lyostar II | 10% Sucrose Before Tc | 20-ml clear | 0.00024279 | 10% Sucrose Before Tc | 1.035 | 13.0366 | 5 | 0.04 | -23.0497 | 49.0167 | 0.00030582 | 99.0639 | -20.1698 | 37.3667 | 0.0003921 | 99.0796 | 420 | 10 | 0.13207 | 60.425 | Pmin exceeds chamber pressure
Lyostar II | 10% Sucrose Before Tc | 20-ml clear | 0.00031809 | 10% Sucrose Before Tc | 1.035 | 13.0366 | 5 | 0.06 | -20.9133 | 41.2667 | 0.00035849 | 99.0996 | -18.0909 | 31.8667 | 0.00045325 | 99.0672 | 420 | 10 | 0.15455 | 66.938 | Pmin exceeds chamber pressure
Lyostar II | 10% Sucrose Before Tc | 20-ml clear | 0.00037647 | 10% Sucrose Before Tc | 1.035 | 13.0366 | 5 | 0.08 | -19.5466 | 37.2667 | 0.00039084 | 99.0256 | -16.7827 | 29.0667 | 0.00048941 | 99.1418 | 420 | 10 | 0.16829 | 70.9205 | Operational
Lyostar II | 10% Sucrose Before Tc | 20-ml clear | 0.00042305 | 10% Sucrose Before Tc | 1.035 | 13.0366 | 5 | 0.1 | -18.5792 | 34.9167 | 0.00041271 | 99.1132 | -15.8557 | 27.3667 | 0.00051343 | 99.1002 | 420 | 10 | 0.17757 | 73.6085 | Operational
Lyostar II | 10% Sucrose Before Tc | 20-ml clear | 0.00046953 | 10% Sucrose Before Tc | 1.035 | 13.0366 | 5 | 0.125 | -17.6748 | 33.0167 | 0.00043111 | 99.0204 | -15.0142 | 26.0667 | 0.00053333 | 99.2127 | 420 | 10 | 0.18536 | 75.8656 | Operational
Lyostar II | 10% Sucrose Before Tc | 20-ml clear | 0.00050664 | 10% Sucrose Before Tc | 1.035 | 13.0366 | 5 | 0.15 | -16.9864 | 31.8167 | 0.00044321 | 99.0255 | -14.3737 | 25.2167 | 0.00054687 | 99.2211 | 420 | 10 | 0.1905 | 77.3561 | Operational
Lyostar II | 10% Sucrose Before Tc | 20-ml clear | 0.00053695 | 10% Sucrose Before Tc | 1.035 | 13.0366 | 5 | 0.175 | -16.4348 | 31.0167 | 0.00045122 | 99.0706 | -13.8562 | 24.6167 | 0.00056411 | 99.1048 | 420 | 10 | 0.19425 | 78.4429 | Operational
Lyostar II | 10% Sucrose Before Tc | 20-ml clear | 0.00056218 | 10% Sucrose Before Tc | 1.035 | 13.0366 | 5 | 0.2 | -15.9753 | 30.4667 | 0.00045642 | 99.1304 | -13.4343 | 24.2167 | 0.00057739 | 99.0986 | 420 | 10 | 0.19678 | 79.1739 | Operational
Lyostar II | 10% Sucrose Before Tc | 20-ml clear | 0.0005835 | 10% Sucrose Before Tc | 1.035 | 13.0366 | 5 | 0.225 | -15.5779 | 30.0667 | 0.00045961 | 99.1318 | -13.0692 | 23.9167 | 0.00058742 | 99.0027 | 420 | 10 | 0.19841 | 79.6462 | Operational
Lyostar II | 10% Sucrose Before Tc | 20-ml clear | 0.00060176 | 10% Sucrose Before Tc | 1.035 | 13.0366 | 5 | 0.25 | -15.225 | 29.7667 | 0.00046135 | 99.0665 | -12.7721 | 23.7667 | 0.00059584 | 99.2285 | 420 | 10 | 0.19941 | 79.9382 | Operational
Lyostar II | 10% Sucrose Before Tc | 20-ml clear | 0.00061757 | 10% Sucrose Before Tc | 1.035 | 13.0366 | 5 | 0.275 | -14.9113 | 29.5667 | 0.00046197 | 99.0498 | -12.49 | 23.6167 | 0.00060179 | 99.1535 | 420 | 10 | 0.1999 | 80.0793 | Operational
Lyostar II | 10% Sucrose Before Tc | 20-ml clear | 0.0006314 | 10% Sucrose Before Tc | 1.035 | 13.0366 | 5 | 0.3 | -14.6335 | 29.4667 | 0.00046176 | 99.163 | -12.2361 | 23.5167 | 0.00060633 | 99.0931 | 420 | 10 | 0.20001 | 80.1111 | Operational
Lyostar II | 10% Sucrose Before Tc | 20-ml clear | 0.00064359 | 10% Sucrose Before Tc | 1.035 | 13.0366 | 5 | 0.325 | -14.3679 | 29.3667 | 0.00046299 | 99.083 | -12.0088 | 23.4667 | 0.00060989 | 99.1002 | 420 | 10 | 0.20062 | 80.2889 | Operational
Lyostar II | 10% Sucrose Before Tc | 20-ml clear | 0.00065442 | 10% Sucrose Before Tc | 1.035 | 13.0366 | 5 | 0.35 | -14.1228 | 29.3167 | 0.00046482 | 99.0384 | -11.8066 | 23.4667 | 0.00061278 | 99.2137 | 420 | 10 | 0.20144 | 80.5249 | Operational
Lyostar II | 10% Sucrose Before Tc | 20-ml clear | 0.0006641 | 10% Sucrose Before Tc | 1.035 | 13.0366 | 5 | 0.375 | -13.8968 | 29.3167 | 0.00046612 | 99.0595 | -11.6106 | 23.4667 | 0.0006146 | 99.2093 | 420 | 10 | 0.20201 | 80.6899 | Operational
Lyostar II | 10% Sucrose Before Tc | 20-ml clear | 0.00067282 | 10% Sucrose Before Tc | 1.035 | 13.0366 | 5 | 0.4 | -13.6887 | 29.3667 | 0.00046704 | 99.1691 | -11.4198 | 23.4667 | 0.00061551 | 99.1069 | 420 | 10 | 0.20239 | 80.8012 | Operational
Lyostar II | 10% Sucrose Before Tc | 20-ml clear | 0.00068786 | 10% Sucrose Before Tc | 1.035 | 13.0366 | 5 | 0.45 | -13.2898 | 29.4667 | 0.00046729 | 99.1422 | -11.0867 | 23.5667 | 0.0006165 | 99.1761 | 420 | 10 | 0.20253 | 80.8405 | Operational
Lyostar II | 10% Sucrose Before Tc | 20-ml clear | 0.00014197 | 10% Sucrose Before Tc | 1.035 | 13.0366 | 10 | 0.02 | -26.1438 | 63.8333 | 0.00023221 | 99.0746 | -23.0806 | 47.2833 | 0.0003064 | 99.0096 | 420 | 10 | 0.10064 | 51.3196 | Pmin exceeds chamber pressure
Lyostar II | 10% Sucrose Before Tc | 20-ml clear | 0.00024279 | 10% Sucrose Before Tc | 1.035 | 13.0366 | 10 | 0.04 | -21.8366 | 43.5833 | 0.00033219 | 99.0584 | -18.8163 | 33.0333 | 0.00042745 | 99.0504 | 420 | 10 | 0.14352 | 63.7431 | Pmin exceeds chamber pressure
Lyostar II | 10% Sucrose Before Tc | 20-ml clear | 0.00031809 | 10% Sucrose Before Tc | 1.035 | 13.0366 | 10 | 0.06 | -19.6254 | 36.4833 | 0.00039129 | 99.0547 | -16.6509 | 28.0333 | 0.00049643 | 99.0771 | 420 | 10 | 0.16876 | 71.0554 | Pmin exceeds chamber pressure
Lyostar II | 10% Sucrose Before Tc | 20-ml clear | 0.00037647 | 10% Sucrose Before Tc | 1.035 | 13.0366 | 10 | 0.08 | -18.2142 | 32.8333 | 0.00042848 | 99.0362 | -15.2904 | 25.4833 | 0.00053839 | 99.2115 | 420 | 10 | 0.18458 | 75.6391 | Operational
Lyostar II | 10% Sucrose Before Tc | 20-ml clear | 0.00042305 | 10% Sucrose Before Tc | 1.035 | 13.0366 | 10 | 0.1 | -17.2105 | 30.6333 | 0.00045415 | 99.0166 | -14.312 | 23.8833 | 0.00057304 | 99.0062 | 420 | 10 | 0.19574 | 78.8726 | Operational
Lyostar II | 10% Sucrose Before Tc | 20-ml clear | 0.00046953 | 10% Sucrose Before Tc | 1.035 | 13.0366 | 10 | 0.125 | -16.2923 | 28.9333 | 0.00047634 | 99.1662 | -13.4403 | 22.6833 | 0.00061319 | 99.1627 | 420 | 10 | 0.20581 | 81.7917 | Operational
Lyostar II | 10% Sucrose Before Tc | 20-ml clear | 0.00050664 | 10% Sucrose Before Tc | 1.035 | 13.0366 | 10 | 0.15 | -15.5834 | 27.7833 | 0.00049152 | 99.1086 | -12.7765 | 21.8833 | 0.00064292 | 99.1791 | 420 | 10 | 0.2128 | 83.8161 | Operational
Lyostar II | 10% Sucrose Before Tc | 20-ml clear | 0.00053695 | 10% Sucrose Before Tc | 1.035 | 13.0366 | 10 | 0.175 | -15.0139 | 26.9833 | 0.00050211 | 99.036 | -12.2511 | 21.3333 | 0.00066567 | 99.1975 | 420 | 10 | 0.21775 | 85.2523 | Operational
Lyostar II | 10% Sucrose Before Tc | 20-ml clear | 0.00056218 | 10% Sucrose Before Tc | 1.035 | 13.0366 | 10 | 0.2 | -14.5467 | 26.4333 | 0.00051256 | 99.073 | -11.8155 | 20.9333 | 0.0006833 | 99.1705 | 420 | 10 | 0.22245 | 86.6121 | Operational
Lyostar II | 10% Sucrose Before Tc | 20-ml clear | 0.0005835 | 10% Sucrose Before Tc | 1.035 | 13.0366 | 10 | 0.225 | -14.1477 | 26.0333 | 0.00052336 | 99.1107 | -11.443 | 20.6333 | 0.0006971 | 99.1042 | 420 | 10 | 0.22711 | 87.9621 | Operational
Lyostar II | 10% Sucrose Before Tc | 20-ml clear | 0.00060176 | 10% Sucrose Before Tc | 1.035 | 13.0366 | 10 | 0.25 | -13.7974 | 25.7333 | 0.0005319 | 99.1227 | -11.1315 | 20.4333 | 0.00070847 | 99.1797 | 420 | 10 | 0.23081 | 89.0366 | Operational
Lyostar II | 10% Sucrose Before Tc | 20-ml clear | 0.00061757 | 10% Sucrose Before Tc | 1.035 | 13.0366 | 10 | 0.275 | -13.4772 | 25.4833 | 0.00053853 | 99.0117 | -10.8549 | 20.2833 | 0.00071757 | 99.2265 | 420 | 10 | 0.2337 | 89.8736 | Operational
Lyostar II | 10% Sucrose Before Tc | 20-ml clear | 0.0006314 | 10% Sucrose Before Tc | 1.035 | 13.0366 | 10 | 0.3 | -13.1994 | 25.3333 | 0.00054407 | 99.083 | -10.5857 | 20.1333 | 0.00072416 | 99.0252 | 420 | 10 | 0.23607 | 90.5606 | Operational
Lyostar II | 10% Sucrose Before Tc | 20-ml clear | 0.00064359 | 10% Sucrose Before Tc | 1.035 | 13.0366 | 10 | 0.325 | -12.9471 | 25.2333 | 0.00054855 | 99.1758 | -10.3749 | 20.0833 | 0.00073059 | 99.2274 | 420 | 10 | 0.23804 | 91.1287 | Operational
Lyostar II | 10% Sucrose Before Tc | 20-ml clear | 0.00065442 | 10% Sucrose Before Tc | 1.035 | 13.0366 | 10 | 0.35 | -12.7029 | 25.1333 | 0.00055184 | 99.1061 | -10.1696 | 20.0333 | 0.0007354 | 99.2776 | 420 | 10 | 0.23948 | 91.5482 | Operational
Lyostar II | 10% Sucrose Before Tc | 20-ml clear | 0.0006641 | 10% Sucrose Before Tc | 1.035 | 13.0366 | 10 | 0.375 | -12.4815 | 25.0833 | 0.00055455 | 99.1315 | -9.9684 | 19.9833 | 0.00073884 | 99.2027 | 420 | 10 | 0.24065 | 91.8864 | Operational
Lyostar II | 10% Sucrose Before Tc | 20-ml clear | 0.00067282 | 10% Sucrose Before Tc | 1.035 | 13.0366 | 10 | 0.4 | -12.2658 | 25.0333 | 0.00055643 | 99.0485 | -9.7707 | 19.9333 | 0.00074112 | 99.024 | 420 | 10 | 0.24146 | 92.1206 | Operational
Lyostar II | 10% Sucrose Before Tc | 20-ml clear | 0.00068786 | 10% Sucrose Before Tc | 1.035 | 13.0366 | 10 | 0.45 | -11.8812 | 25.0333 | 0.00055905 | 99.0845 | -9.4388 | 19.9333 | 0.00074497 | 99.0335 | 420 | 10 | 0.24261 | 92.4537 | Operational
Lyostar II | 10% Sucrose Before Tc | 20-ml clear | 0.00014197 | 10% Sucrose Before Tc | 1.035 | 13.0366 | 15 | 0.02 | -25.1421 | 57.8 | 0.00024936 | 99.022 | -21.9771 | 42.65 | 0.0003302 | 99.0146 | 420 | 10 | 0.10813 | 53.4877 | Pmin exceeds chamber pressure
Lyostar II | 10% Sucrose Before Tc | 20-ml clear | 0.00024279 | 10% Sucrose Before Tc | 1.035 | 13.0366 | 15 | 0.04 | -20.7156 | 39.2 | 0.00035908 | 99.049 | -17.5748 | 29.6 | 0.00046387 | 99.1113 | 420 | 10 | 0.15522 | 67.1318 | Pmin exceeds chamber pressure
Lyostar II | 10% Sucrose Before Tc | 20-ml clear | 0.00031809 | 10% Sucrose Before Tc | 1.035 | 13.0366 | 15 | 0.06 | -18.4419 | 32.7 | 0.00042477 | 99.1141 | -15.3254 | 25 | 0.00054101 | 99.0534 | 420 | 10 | 0.18328 | 75.2646 | Pmin exceeds chamber pressure
Lyostar II | 10% Sucrose Before Tc | 20-ml clear | 0.00037647 | 10% Sucrose Before Tc | 1.035 | 13.0366 | 15 | 0.08 | -16.9915 | 29.35 | 0.00046691 | 99.1387 | -13.9117 | 22.65 | 0.00060641 | 99.1453 | 420 | 10 | 0.20196 | 80.676 | Pmin exceeds chamber pressure
Lyostar II | 10% Sucrose Before Tc | 20-ml clear | 0.00042305 | 10% Sucrose Before Tc | 1.035 | 13.0366 | 15 | 0.1 | -15.9557 | 27.3 | 0.00049644 | 99.0529 | -12.9038 | 21.2 | 0.0006577 | 99.0516 | 420 | 10 | 0.21528 | 84.5346 | Operational
Lyostar II | 10% Sucrose Before Tc | 20-ml clear | 0.00046953 | 10% Sucrose Before Tc | 1.035 | 13.0366 | 15 | 0.125 | -15.0097 | 25.7 | 0.00052336 | 99.1209 | -12.0107 | 20.1 | 0.00070659 | 99.2908 | 420 | 10 | 0.22751 | 88.0785 | Operational
Lyostar II | 10% Sucrose Before Tc | 20-ml clear | 0.00050664 | 10% Sucrose Before Tc | 1.035 | 13.0366 | 15 | 0.15 | -14.2926 | 24.65 | 0.00055123 | 99.1785 | -11.3256 | 19.35 | 0.0007431 | 99.3026 | 420 | 10 | 0.23958 | 91.5753 | Operational
Lyostar II | 10% Sucrose Before Tc | 20-ml clear | 0.00053695 | 10% Sucrose Before Tc | 1.035 | 13.0366 | 15 | 0.175 | -13.7145 | 23.9 | 0.00057268 | 99.1386 | -10.768 | 18.8 | 0.00077088 | 99.1402 | 420 | 10 | 0.24885 | 94.2628 | Operational
Lyostar II | 10% Sucrose Before Tc | 20-ml clear | 0.00056218 | 10% Sucrose Before Tc | 1.035 | 13.0366 | 15 | 0.2 | -13.234 | 23.35 | 0.00058956 | 99.0794 | -10.3103 | 18.4 | 0.00079276 | 99.0078 | 420 | 10 | 0.25615 | 96.3771 | Operational
Lyostar II | 10% Sucrose Before Tc | 20-ml clear | 0.0005835 | 10% Sucrose Before Tc | 1.035 | 13.0366 | 15 | 0.225 | -12.829 | 22.95 | 0.00060314 | 99.0826 | -9.9574 | 18.15 | 0.00081136 | 99.2252 | 420 | 10 | 0.26206 | 98.091 | Operational
Lyostar II | 10% Sucrose Before Tc | 20-ml clear | 0.00060176 | 10% Sucrose Before Tc | 1.035 | 13.0366 | 15 | 0.25 | -12.4777 | 22.65 | 0.00061416 | 99.1035 | -9.6449 | 17.95 | 0.00082627 | 99.327 | 420 | 10 | 0.26686 | 99.4796 | Operational
Lyostar II | 10% Sucrose Before Tc | 20-ml clear | 0.00061757 | 10% Sucrose Before Tc | 1.035 | 13.0366 | 15 | 0.275 | -12.1579 | 22.4 | 0.00062296 | 99.019 | -9.3356 | 17.75 | 0.00083733 | 99.0866 | 420 | 10 | 0.27065 | 100.5782 | Operational
Lyostar II | 10% Sucrose Before Tc | 20-ml clear | 0.0006314 | 10% Sucrose Before Tc | 1.035 | 13.0366 | 15 | 0.3 | -11.8889 | 22.25 | 0.0006306 | 99.1749 | -9.1019 | 17.65 | 0.00084786 | 99.2748 | 420 | 10 | 0.27398 | 101.5427 | Operational
Lyostar II | 10% Sucrose Before Tc | 20-ml clear | 0.00064359 | 10% Sucrose Before Tc | 1.035 | 13.0366 | 15 | 0.325 | -11.6274 | 22.1 | 0.00063652 | 99.1179 | -8.8711 | 17.55 | 0.00085595 | 99.2612 | 420 | 10 | 0.27656 | 102.2901 | Operational
Lyostar II | 10% Sucrose Before Tc | 20-ml clear | 0.00065442 | 10% Sucrose Before Tc | 1.035 | 13.0366 | 15 | 0.35 | -11.3936 | 22 | 0.00064155 | 99.1522 | -8.642 | 17.45 | 0.000862 | 99.0837 | 420 | 10 | 0.27871 | 102.9144 | Operational
Lyostar II | 10% Sucrose Before Tc | 20-ml clear | 0.0006641 | 10% Sucrose Before Tc | 1.035 | 13.0366 | 15 | 0.375 | -11.1648 | 21.9 | 0.0006454 | 99.048 | -8.4531 | 17.4 | 0.00086777 | 99.1287 | 420 | 10 | 0.28041 | 103.4064 | Operational
Lyostar II | 10% Sucrose Before Tc | 20-ml clear | 0.00067282 | 10% Sucrose Before Tc | 1.035 | 13.0366 | 15 | 0.4 | -10.9628 | 21.85 | 0.00064882 | 99.0958 | -8.2659 | 17.35 | 0.00087214 | 99.0656 | 420 | 10 | 0.28188 | 103.8341 | Operational
Lyostar II | 10% Sucrose Before Tc | 20-ml clear | 0.00068786 | 10% Sucrose Before Tc | 1.035 | 13.0366 | 15 | 0.45 | -10.5926 | 21.8 | 0.00065387 | 99.1926 | -7.9349 | 17.3 | 0.00087895 | 99.0434 | 420 | 10 | 0.28408 | 104.4697 | Operational
Lyostar II | 10% Sucrose Before Tc | 20-ml clear | 0.00014197 | 10% Sucrose Before Tc | 1.035 | 13.0366 | 20 | 0.02 | -24.2109 | 52.8167 | 0.0002668 | 99.0488 | -20.9573 | 38.8667 | 0.00035458 | 99.132 | 420 | 10 | 0.11574 | 55.6945 | Pmin exceeds chamber pressure
Lyostar II | 10% Sucrose Before Tc | 20-ml clear | 0.00024279 | 10% Sucrose Before Tc | 1.035 | 13.0366 | 20 | 0.04 | -19.6763 | 35.6167 | 0.00038654 | 99.0743 | -16.4288 | 26.8167 | 0.00050138 | 99.1974 | 420 | 10 | 0.16717 | 70.5954 | Pmin exceeds chamber pressure
Lyostar II | 10% Sucrose Before Tc | 20-ml clear | 0.00031809 | 10% Sucrose Before Tc | 1.035 | 13.0366 | 20 | 0.06 | -17.3438 | 29.6167 | 0.000459 | 99.1412 | -14.1028 | 22.5667 | 0.00060438 | 99.0652 | 420 | 10 | 0.19889 | 79.7852 | Pmin exceeds chamber pressure
Lyostar II | 10% Sucrose Before Tc | 20-ml clear | 0.00037647 | 10% Sucrose Before Tc | 1.035 | 13.0366 | 20 | 0.08 | -15.8551 | 26.5167 | 0.00050623 | 99.1513 | -12.6524 | 20.4167 | 0.00068487 | 99.2506 | 420 | 10 | 0.22012 | 85.9374 | Pmin exceeds chamber pressure
Lyostar II | 10% Sucrose Before Tc | 20-ml clear | 0.00042305 | 10% Sucrose Before Tc | 1.035 | 13.0366 | 20 | 0.1 | -14.7919 | 24.6167 | 0.0005467 | 99.0536 | -11.6057 | 19.0667 | 0.00074495 | 99.0945 | 420 | 10 | 0.23794 | 91.1011 | Operational
Lyostar II | 10% Sucrose Before Tc | 20-ml clear | 0.00046953 | 10% Sucrose Before Tc | 1.035 | 13.0366 | 20 | 0.125 | -13.8199 | 23.1167 | 0.00058981 | 99.0591 | -10.6687 | 18.0167 | 0.00080228 | 99.1488 | 420 | 10 | 0.25665 | 96.521 | Operational
Lyostar II | 10% Sucrose Before Tc | 20-ml clear | 0.00050664 | 10% Sucrose Before Tc | 1.035 | 13.0366 | 20 | 0.15 | -13.0806 | 22.1167 | 0.00062252 | 99.0185 | -9.9621 | 17.3167 | 0.00084575 | 99.1484 | 420 | 10 | 0.27083 | 100.6318 | Operational
Lyostar II | 10% Sucrose Before Tc | 20-ml clear | 0.00053695 | 10% Sucrose Before Tc | 1.035 | 13.0366 | 20 | 0.175 | -12.4939 | 21.4167 | 0.00064806 | 99.0007 | -9.3989 | 16.8167 | 0.0008795 | 99.0895 | 420 | 10 | 0.28191 | 103.8404 | Operational
Lyostar II | 10% Sucrose Before Tc | 20-ml clear | 0.00056218 | 10% Sucrose Before Tc | 1.035 | 13.0366 | 20 | 0.2 | -12.0164 | 20.9167 | 0.00066854 | 99.0566 | -8.9531 | 16.4667 | 0.00090686 | 99.165 | 420 | 10 | 0.2908 | 106.416 | Operational
Lyostar II | 10% Sucrose Before Tc | 20-ml clear | 0.0005835 | 10% Sucrose Before Tc | 1.035 | 13.0366 | 20 | 0.225 | -11.6254 | 20.5667 | 0.00068542 | 99.2544 | -8.5916 | 16.2167 | 0.0009295 | 99.3331 | 420 | 10 | 0.29813 | 108.5405 | Operational
Lyostar II | 10% Sucrose Before Tc | 20-ml clear | 0.00060176 | 10% Sucrose Before Tc | 1.035 | 13.0366 | 20 | 0.25 | -11.2695 | 20.2667 | 0.00069891 | 99.239 | -8.225 | 15.9667 | 0.0009463 | 99.0213 | 420 | 10 | 0.30393 | 110.2227 | Operational
Lyostar II | 10% Sucrose Before Tc | 20-ml clear | 0.00061757 | 10% Sucrose Before Tc | 1.035 | 13.0366 | 20 | 0.275 | -10.9465 | 20.0167 | 0.00070987 | 99.1366 | -7.9508 | 15.8167 | 0.00096173 | 99.1296 | 420 | 10 | 0.30872 | 111.6103 | Operational
Lyostar II | 10% Sucrose Before Tc | 20-ml clear | 0.0006314 | 10% Sucrose Before Tc | 1.035 | 13.0366 | 20 | 0.3 | -10.6558 | 19.8167 | 0.00071894 | 99.0384 | -7.7251 | 15.7167 | 0.00097532 | 99.3664 | 420 | 10 | 0.31272 | 112.7695 | Operational
Lyostar II | 10% Sucrose Before Tc | 20-ml clear | 0.00064359 | 10% Sucrose Before Tc | 1.035 | 13.0366 | 20 | 0.325 | -10.3977 | 19.6667 | 0.00072665 | 99.0118 | -7.4983 | 15.6167 | 0.00098601 | 99.3927 | 420 | 10 | 0.31609 | 113.7442 | Operational
Lyostar II | 10% Sucrose Before Tc | 20-ml clear | 0.00065442 | 10% Sucrose Before Tc | 1.035 | 13.0366 | 20 | 0.35 | -10.1725 | 19.5667 | 0.00073341 | 99.1074 | -7.2696 | 15.5167 | 0.00099427 | 99.2473 | 420 | 10 | 0.31899 | 114.5844 | Operational
Lyostar II | 10% Sucrose Before Tc | 20-ml clear | 0.0006641 | 10% Sucrose Before Tc | 1.035 | 13.0366 | 20 | 0.375 | -9.9504 | 19.4667 | 0.00073878 | 99.0594 | -7.093 | 15.4667 | 0.0010024 | 99.3731 | 420 | 10 | 0.32136 | 115.2728 | Operational
Lyostar II | 10% Sucrose Before Tc | 20-ml clear | 0.00067282 | 10% Sucrose Before Tc | 1.035 | 13.0366 | 20 | 0.4 | -9.7614 | 19.4167 | 0.00074375 | 99.1981 | -6.9157 | 15.4167 | 0.001009 | 99.3863 | 420 | 10 | 0.32351 | 115.8962 | Operational
Lyostar II | 10% Sucrose Before Tc | 20-ml clear | 0.00068786 | 10% Sucrose Before Tc | 1.035 | 13.0366 | 20 | 0.45 | -9.3902 | 19.3167 | 0.00075089 | 99.1984 | -6.5585 | 15.3167 | 0.0010178 | 99.143 | 420 | 10 | 0.32659 | 116.7864 | Operational
Lyostar II | 10% Sucrose Before Tc | 20-ml clear | 0.00014197 | 10% Sucrose Before Tc | 1.035 | 13.0366 | 25 | 0.02 | -23.3382 | 48.5833 | 0.00028454 | 99.0136 | -19.9985 | 35.6333 | 0.00037953 | 99.0533 | 420 | 10 | 0.12349 | 57.9406 | Pmin exceeds chamber pressure
Lyostar II | 10% Sucrose Before Tc | 20-ml clear | 0.00024279 | 10% Sucrose Before Tc | 1.035 | 13.0366 | 25 | 0.04 | -18.7071 | 32.6333 | 0.00041457 | 99.0944 | -15.3528 | 24.4833 | 0.00054585 | 99.1153 | 420 | 10 | 0.17963 | 74.2071 | Pmin exceeds chamber pressure
Lyostar II | 10% Sucrose Before Tc | 20-ml clear | 0.00031809 | 10% Sucrose Before Tc | 1.035 | 13.0366 | 25 | 0.06 | -16.3113 | 27.0333 | 0.00049403 | 99.0127 | -12.9713 | 20.5833 | 0.00067293 | 99.1138 | 420 | 10 | 0.21501 | 84.4559 | Pmin exceeds chamber pressure
Lyostar II | 10% Sucrose Before Tc | 20-ml clear | 0.00037647 | 10% Sucrose Before Tc | 1.035 | 13.0366 | 25 | 0.08 | -14.7946 | 24.1833 | 0.00055645 | 99.123 | -11.4764 | 18.5833 | 0.00076508 | 99.246 | 420 | 10 | 0.24247 | 92.4143 | Pmin exceeds chamber pressure
Lyostar II | 10% Sucrose Before Tc | 20-ml clear | 0.00042305 | 10% Sucrose Before Tc | 1.035 | 13.0366 | 25 | 0.1 | -13.7124 | 22.4333 | 0.0006083 | 99.0928 | -10.3981 | 17.3333 | 0.00083434 | 99.0893 | 420 | 10 | 0.26498 | 98.9362 | Operational
Lyostar II | 10% Sucrose Before Tc | 20-ml clear | 0.00046953 | 10% Sucrose Before Tc | 1.035 | 13.0366 | 25 | 0.125 | -12.7192 | 21.0333 | 0.00065782 | 99.0821 | -9.4592 | 16.3833 | 0.00090144 | 99.333 | 420 | 10 | 0.28652 | 105.1757 | Operational
Lyostar II | 10% Sucrose Before Tc | 20-ml clear | 0.00050664 | 10% Sucrose Before Tc | 1.035 | 13.0366 | 25 | 0.15 | -11.985 | 20.1333 | 0.00069599 | 99.2385 | -8.7398 | 15.7333 | 0.00095238 | 99.3644 | 420 | 10 | 0.30308 | 109.9767 | Operational
Lyostar II | 10% Sucrose Before Tc | 20-ml clear | 0.00053695 | 10% Sucrose Before Tc | 1.035 | 13.0366 | 25 | 0.175 | -11.3953 | 19.4833 | 0.00072587 | 99.2734 | -8.1302 | 15.2333 | 0.00099113 | 99.0554 | 420 | 10 | 0.31601 | 113.721 | Operational
Lyostar II | 10% Sucrose Before Tc | 20-ml clear | 0.00056218 | 10% Sucrose Before Tc | 1.035 | 13.0366 | 25 | 0.2 | -10.8973 | 18.9833 | 0.00074958 | 99.1722 | -7.7121 | 14.9333 | 0.0010246 | 99.3897 | 420 | 10 | 0.32637 | 116.7245 | Operational
Lyostar II | 10% Sucrose Before Tc | 20-ml clear | 0.0005835 | 10% Sucrose Before Tc | 1.035 | 13.0366 | 25 | 0.225 | -10.4965 | 18.6333 | 0.00076932 | 99.2816 | -7.2744 | 14.6333 | 0.0010492 | 99.0384 | 420 | 10 | 0.33487 | 119.1866 | Operational
Lyostar II | 10% Sucrose Before Tc | 20-ml clear | 0.00060176 | 10% Sucrose Before Tc | 1.035 | 13.0366 | 25 | 0.25 | -10.1303 | 18.3333 | 0.00078521 | 99.1912 | -6.9422 | 14.4333 | 0.0010709 | 99.0476 | 420 | 10 | 0.34179 | 121.1908 | Operational
Lyostar II | 10% Sucrose Before Tc | 20-ml clear | 0.00061757 | 10% Sucrose Before Tc | 1.035 | 13.0366 | 25 | 0.275 | -9.799 | 18.0833 | 0.00079824 | 99.0337 | -6.6632 | 14.2833 | 0.0010895 | 99.1299 | 420 | 10 | 0.34749 | 122.8436 | Operational
Lyostar II | 10% Sucrose Before Tc | 20-ml clear | 0.0006314 | 10% Sucrose Before Tc | 1.035 | 13.0366 | 25 | 0.3 | -9.5409 | 17.9333 | 0.00081005 | 99.2388 | -6.4429 | 14.1833 | 0.0011061 | 99.3824 | 420 | 10 | 0.35266 | 124.3403 | Operational
Lyostar II | 10% Sucrose Before Tc | 20-ml clear | 0.00064359 | 10% Sucrose Before Tc | 1.035 | 13.0366 | 25 | 0.325 | -9.284 | 17.7833 | 0.00081955 | 99.2149 | -6.2167 | 14.0833 | 0.0011193 | 99.4161 | 420 | 10 | 0.3568 | 125.5419 | Operational
Lyostar II | 10% Sucrose Before Tc | 20-ml clear | 0.00065442 | 10% Sucrose Before Tc | 1.035 | 13.0366 | 25 | 0.35 | -9.0271 | 17.6333 | 0.0008271 | 99.004 | -5.9845 | 13.9833 | 0.0011297 | 99.271 | 420 | 10 | 0.36009 | 126.4946 | Operational
Lyostar II | 10% Sucrose Before Tc | 20-ml clear | 0.0006641 | 10% Sucrose Before Tc | 1.035 | 13.0366 | 25 | 0.375 | -8.8491 | 17.5833 | 0.00083495 | 99.3259 | -5.8188 | 13.9333 | 0.0011403 | 99.4474 | 420 | 10 | 0.3635 | 127.4833 | Operational
Lyostar II | 10% Sucrose Before Tc | 20-ml clear | 0.00067282 | 10% Sucrose Before Tc | 1.035 | 13.0366 | 25 | 0.4 | -8.6322 | 17.4833 | 0.00084048 | 99.1828 | -5.5766 | 13.8333 | 0.0011462 | 99.0348 | 420 | 10 | 0.36584 | 128.161 | Operational
Lyostar II | 10% Sucrose Before Tc | 20-ml clear | 0.00068786 | 10% Sucrose Before Tc | 1.035 | 13.0366 | 25 | 0.45 | -8.281 | 17.3833 | 0.0008503 | 99.2987 | -5.3031 | 13.7833 | 0.0011613 | 99.3466 | 420 | 10 | 0.37019 | 129.4204 | Operational
Lyostar II | 10% Sucrose Before Tc | 20-ml clear | 0.00014197 | 10% Sucrose Before Tc | 1.035 | 13.0366 | 30 | 0.02 | -22.5207 | 45 | 0.00030256 | 99.0399 | -19.1085 | 32.95 | 0.00040503 | 99.1453 | 420 | 10 | 0.13138 | 60.2255 | Pmin exceeds chamber pressure
Lyostar II | 10% Sucrose Before Tc | 20-ml clear | 0.00024279 | 10% Sucrose Before Tc | 1.035 | 13.0366 | 30 | 0.04 | -17.7956 | 30.1 | 0.00044319 | 99.0437 | -14.3527 | 22.55 | 0.00059996 | 99.1119 | 420 | 10 | 0.19273 | 78.0003 | Pmin exceeds chamber pressure
Lyostar II | 10% Sucrose Before Tc | 20-ml clear | 0.00031809 | 10% Sucrose Before Tc | 1.035 | 13.0366 | 30 | 0.06 | -15.3517 | 24.9 | 0.00053582 | 99.0016 | -11.9248 | 18.95 | 0.000743 | 99.2321 | 420 | 10 | 0.23375 | 89.8859 | Pmin exceeds chamber pressure
Lyostar II | 10% Sucrose Before Tc | 20-ml clear | 0.00037647 | 10% Sucrose Before Tc | 1.035 | 13.0366 | 30 | 0.08 | -13.8061 | 22.25 | 0.00061255 | 99.1337 | -10.3632 | 17.05 | 0.0008466 | 99.0938 | 420 | 10 | 0.2671 | 99.5501 | Pmin exceeds chamber pressure
Lyostar II | 10% Sucrose Before Tc | 20-ml clear | 0.00042305 | 10% Sucrose Before Tc | 1.035 | 13.0366 | 30 | 0.1 | -12.7181 | 20.65 | 0.00067125 | 99.2742 | -9.2638 | 15.9 | 0.00092545 | 99.0121 | 420 | 10 | 0.2926 | 106.9389 | Pmin exceeds chamber pressure
Lyostar II | 10% Sucrose Before Tc | 20-ml clear | 0.00046953 | 10% Sucrose Before Tc | 1.035 | 13.0366 | 30 | 0.125 | -11.683 | 19.3 | 0.00072694 | 99.0197 | -8.2875 | 15 | 0.0010016 | 99.1334 | 420 | 10 | 0.31685 | 113.9658 | Operational
Lyostar II | 10% Sucrose Before Tc | 20-ml clear | 0.00050664 | 10% Sucrose Before Tc | 1.035 | 13.0366 | 30 | 0.15 | -10.9329 | 18.45 | 0.00077028 | 99.1292 | -7.5584 | 14.4 | 0.0010602 | 99.2166 | 420 | 10 | 0.33569 | 119.4254 | Operational
Lyostar II | 10% Sucrose Before Tc | 20-ml clear | 0.00053695 | 10% Sucrose Before Tc | 1.035 | 13.0366 | 30 | 0.175 | -10.3423 | 17.85 | 0.00080459 | 99.2301 | -6.9531 | 13.95 | 0.0011055 | 99.0575 | 420 | 10 | 0.35057 | 123.7346 | Operational
Lyostar II | 10% Sucrose Before Tc | 20-ml clear | 0.00056218 | 10% Sucrose Before Tc | 1.035 | 13.0366 | 30 | 0.2 | -9.8541 | 17.4 | 0.0008322 | 99.2714 | -6.5096 | 13.65 | 0.0011435 | 99.2446 | 420 | 10 | 0.3626 | 127.2213 | Operational
Lyostar II | 10% Sucrose Before Tc | 20-ml clear | 0.0005835 | 10% Sucrose Before Tc | 1.035 | 13.0366 | 30 | 0.225 | -9.4374 | 17.05 | 0.00085473 | 99.2626 | -6.1074 | 13.4 | 0.0011738 | 99.1983 | 420 | 10 | 0.37239 | 130.0578 | Operational
Lyostar II | 10% Sucrose Before Tc | 20-ml clear | 0.00060176 | 10% Sucrose Before Tc | 1.035 | 13.0366 | 30 | 0.25 | -9.0552 | 16.75 | 0.00087293 | 99.0685 | -5.7568 | 13.2 | 0.0011988 | 99.1196 | 420 | 10 | 0.38032 | 132.3554 | Operational
Lyostar II | 10% Sucrose Before Tc | 20-ml clear | 0.00061757 | 10% Sucrose Before Tc | 1.035 | 13.0366 | 30 | 0.275 | -8.7559 | 16.55 | 0.000889 | 99.1945 | -5.4679 | 13.05 | 0.0012204 | 99.1508 | 420 | 10 | 0.3873 | 134.3779 | Operational
Lyostar II | 10% Sucrose Before Tc | 20-ml clear | 0.0006314 | 10% Sucrose Before Tc | 1.035 | 13.0366 | 30 | 0.3 | -8.4523 | 16.35 | 0.00090178 | 99.0154 | -5.2498 | 12.95 | 0.00124 | 99.3952 | 420 | 10 | 0.39296 | 136.0168 | Operational
Lyostar II | 10% Sucrose Before Tc | 20-ml clear | 0.00064359 | 10% Sucrose Before Tc | 1.035 | 13.0366 | 30 | 0.325 | -8.2408 | 16.25 | 0.00091414 | 99.3422 | -5.0205 | 12.85 | 0.0012557 | 99.4128 | 420 | 10 | 0.39829 | 137.5614 | Operational
Lyostar II | 10% Sucrose Before Tc | 20-ml clear | 0.00065442 | 10% Sucrose Before Tc | 1.035 | 13.0366 | 30 | 0.35 | -7.9784 | 16.1 | 0.00092314 | 99.1035 | -4.7804 | 12.75 | 0.0012681 | 99.2446 | 420 | 10 | 0.40221 | 138.6983 | Operational
Lyostar II | 10% Sucrose Before Tc | 20-ml clear | 0.0006641 | 10% Sucrose Before Tc | 1.035 | 13.0366 | 30 | 0.375 | -7.763 | 16 | 0.00093149 | 99.088 | -4.624 | 12.7 | 0.0012811 | 99.4498 | 420 | 10 | 0.40591 | 139.7707 | Operational
Lyostar II | 10% Sucrose Before Tc | 20-ml clear | 0.00067282 | 10% Sucrose Before Tc | 1.035 | 13.0366 | 30 | 0.4 | -7.5973 | 15.95 | 0.00093957 | 99.3312 | -4.3666 | 12.6 | 0.0012883 | 99.0036 | 420 | 10 | 0.40927 | 140.7428 | Operational
Lyostar II | 10% Sucrose Before Tc | 20-ml clear | 0.00068786 | 10% Sucrose Before Tc | 1.035 | 13.0366 | 30 | 0.45 | -7.2109 | 15.8 | 0.00095071 | 99.1329 | -4.1206 | 12.55 | 0.0013076 | 99.4144 | 420 | 10 | 0.41429 | 142.1978 | Operational
Lyostar II | 10% Sucrose Before Tc | 20-ml clear | 0.00014197 | 10% Sucrose Before Tc | 1.035 | 13.0366 | 35 | 0.02 | -21.75 | 41.9067 | 0.00032088 | 99.0477 | -18.2595 | 30.5867 | 0.00043107 | 99.0003 | 420 | 10 | 0.1394 | 62.5486 | Pmin exceeds chamber pressure
Lyostar II | 10% Sucrose Before Tc | 20-ml clear | 0.00024279 | 10% Sucrose Before Tc | 1.035 | 13.0366 | 35 | 0.04 | -16.9389 | 27.9467 | 0.0004724 | 99.0074 | -13.4101 | 20.9067 | 0.00065484 | 99.056 | 420 | 10 | 0.20607 | 81.867 | Pmin exceeds chamber pressure
Lyostar II | 10% Sucrose Before Tc | 20-ml clear | 0.00031809 | 10% Sucrose Before Tc | 1.035 | 13.0366 | 35 | 0.06 | -14.4549 | 23.1067 | 0.0005843 | 99.0445 | -10.9233 | 17.5467 | 0.00081386 | 99.1329 | 420 | 10 | 0.25505 | 96.0579 | Pmin exceeds chamber pressure
Lyostar II | 10% Sucrose Before Tc | 20-ml clear | 0.00037647 | 10% Sucrose Before Tc | 1.035 | 13.0366 | 35 | 0.08 | -12.8707 | 20.6067 | 0.00066938 | 99.0588 | -9.3333 | 15.7867 | 0.00092988 | 99.0713 | 420 | 10 | 0.29208 | 106.7884 | Pmin exceeds chamber pressure
Lyostar II | 10% Sucrose Before Tc | 20-ml clear | 0.00042305 | 10% Sucrose Before Tc | 1.035 | 13.0366 | 35 | 0.1 | -11.7481 | 19.0867 | 0.00073457 | 99.0512 | -8.2231 | 14.7267 | 0.0010188 | 99.0966 | 420 | 10 | 0.32046 | 115.0102 | Pmin exceeds chamber pressure
Lyostar II | 10% Sucrose Before Tc | 20-ml clear | 0.00046953 | 10% Sucrose Before Tc | 1.035 | 13.0366 | 35 | 0.125 | -10.7208 | 17.8667 | 0.00079736 | 99.0583 | -7.2026 | 13.8667 | 0.001104 | 99.0555 | 420 | 10 | 0.34777 | 122.9247 | Operational
Lyostar II | 10% Sucrose Before Tc | 20-ml clear | 0.00050664 | 10% Sucrose Before Tc | 1.035 | 13.0366 | 35 | 0.15 | -9.9424 | 17.0467 | 0.00084573 | 99.0151 | -6.4614 | 13.3067 | 0.0011703 | 99.1538 | 420 | 10 | 0.36884 | 129.0299 | Operational
Lyostar II | 10% Sucrose Before Tc | 20-ml clear | 0.00053695 | 10% Sucrose Before Tc | 1.035 | 13.0366 | 35 | 0.175 | -9.3484 | 16.4867 | 0.00088449 | 99.145 | -5.8442 | 12.8867 | 0.0012219 | 99.0105 | 420 | 10 | 0.38566 | 133.902 | Operational
Lyostar II | 10% Sucrose Before Tc | 20-ml clear | 0.00056218 | 10% Sucrose Before Tc | 1.035 | 13.0366 | 35 | 0.2 | -8.8396 | 16.0467 | 0.00091542 | 99.0682 | -5.3648 | 12.5867 | 0.0012643 | 99.0224 | 420 | 10 | 0.39913 | 137.8056 | Operational
Lyostar II | 10% Sucrose Before Tc | 20-ml clear | 0.0005835 | 10% Sucrose Before Tc | 1.035 | 13.0366 | 35 | 0.225 | -8.43 | 15.7267 | 0.00094126 | 99.1424 | -4.9855 | 12.3667 | 0.0012999 | 99.1435 | 420 | 10 | 0.41039 | 141.0695 | Operational
Lyostar II | 10% Sucrose Before Tc | 20-ml clear | 0.00060176 | 10% Sucrose Before Tc | 1.035 | 13.0366 | 35 | 0.25 | -8.0687 | 15.4667 | 0.00096264 | 99.1382 | -4.6482 | 12.1867 | 0.0013293 | 99.1692 | 420 | 10 | 0.41971 | 143.7683 | Operational
Lyostar II | 10% Sucrose Before Tc | 20-ml clear | 0.00061757 | 10% Sucrose Before Tc | 1.035 | 13.0366 | 35 | 0.275 | -7.7391 | 15.2467 | 0.00098037 | 99.0413 | -4.3221 | 12.0267 | 0.001353 | 99.0174 | 420 | 10 | 0.42741 | 145.999 | Operational
Lyostar II | 10% Sucrose Before Tc | 20-ml clear | 0.0006314 | 10% Sucrose Before Tc | 1.035 | 13.0366 | 35 | 0.3 | -7.4687 | 15.0867 | 0.00099598 | 99.1159 | -4.0575 | 11.9067 | 0.001374 | 99.0064 | 420 | 10 | 0.43419 | 147.9634 | Operational
Lyostar II | 10% Sucrose Before Tc | 20-ml clear | 0.00064359 | 10% Sucrose Before Tc | 1.035 | 13.0366 | 35 | 0.325 | -7.2148 | 14.9467 | 0.0010091 | 99.1105 | -3.8638 | 11.8267 | 0.0013935 | 99.2141 | 420 | 10 | 0.43998 | 149.6431 | Operational
Lyostar II | 10% Sucrose Before Tc | 20-ml clear | 0.00065442 | 10% Sucrose Before Tc | 1.035 | 13.0366 | 35 | 0.35 | -6.9791 | 14.8267 | 0.0010204 | 99.0751 | -3.6103 | 11.7267 | 0.0014078 | 99.0034 | 420 | 10 | 0.44483 | 151.0485 | Operational
Lyostar II | 10% Sucrose Before Tc | 20-ml clear | 0.0006641 | 10% Sucrose Before Tc | 1.035 | 13.0366 | 35 | 0.375 | -6.7632 | 14.7267 | 0.0010302 | 99.0486 | -3.4367 | 11.6667 | 0.0014222 | 99.1019 | 420 | 10 | 0.44913 | 152.2946 | Operational
Lyostar II | 10% Sucrose Before Tc | 20-ml clear | 0.00067282 | 10% Sucrose Before Tc | 1.035 | 13.0366 | 35 | 0.4 | -6.5687 | 14.6467 | 0.0010388 | 99.0612 | -3.2534 | 11.6067 | 0.001434 | 99.075 | 420 | 10 | 0.4529 | 153.386 | Operational
Lyostar II | 10% Sucrose Before Tc | 20-ml clear | 0.00068786 | 10% Sucrose Before Tc | 1.035 | 13.0366 | 35 | 0.45 | -6.2225 | 14.5267 | 0.0010532 | 99.1227 | -2.9599 | 11.5267 | 0.0014548 | 99.1973 | 420 | 10 | 0.45921 | 155.214 | Operational
Lyostar II | 10% Sucrose Before Tc | 20-ml clear | 0.00014197 | 10% Sucrose Before Tc | 1.035 | 13.0366 | 40 | 0.02 | -21.0208 | 39.2133 | 0.00033948 | 99.0378 | -17.4675 | 28.5933 | 0.00045763 | 99.0256 | 420 | 10 | 0.14755 | 64.9092 | Pmin exceeds chamber pressure
Lyostar II | 10% Sucrose Before Tc | 20-ml clear | 0.00024279 | 10% Sucrose Before Tc | 1.035 | 13.0366 | 40 | 0.04 | -16.1356 | 26.1133 | 0.00050623 | 99.0445 | -12.5271 | 19.5133 | 0.00071053 | 99.0517 | 420 | 10 | 0.2212 | 86.25 | Pmin exceeds chamber pressure
Lyostar II | 10% Sucrose Before Tc | 20-ml clear | 0.00031809 | 10% Sucrose Before Tc | 1.035 | 13.0366 | 40 | 0.06 | -13.6103 | 21.5733 | 0.00063339 | 99.082 | -9.9757 | 16.3533 | 0.00088568 | 99.0075 | 420 | 10 | 0.27662 | 102.3091 | Pmin exceeds chamber pressure
Lyostar II | 10% Sucrose Before Tc | 20-ml clear | 0.00037647 | 10% Sucrose Before Tc | 1.035 | 13.0366 | 40 | 0.08 | -11.9909 | 19.2133 | 0.00072699 | 99.0116 | -8.3813 | 14.7333 | 0.0010148 | 99.1589 | 420 | 10 | 0.31742 | 114.1318 | Pmin exceeds chamber pressure
Lyostar II | 10% Sucrose Before Tc | 20-ml clear | 0.00042305 | 10% Sucrose Before Tc | 1.035 | 13.0366 | 40 | 0.1 | -10.8532 | 17.7933 | 0.00079908 | 99.0388 | -7.2407 | 13.7333 | 0.0011135 | 99.1272 | 420 | 10 | 0.34882 | 123.2276 | Pmin exceeds chamber pressure
Lyostar II | 10% Sucrose Before Tc | 20-ml clear | 0.00046953 | 10% Sucrose Before Tc | 1.035 | 13.0366 | 40 | 0.125 | -9.8149 | 16.6533 | 0.00086876 | 99.0844 | -6.2107 | 12.9333 | 0.0012089 | 99.1492 | 420 | 10 | 0.37916 | 132.0209 | Pmin exceeds chamber pressure
Lyostar II | 10% Sucrose Before Tc | 20-ml clear | 0.00050664 | 10% Sucrose Before Tc | 1.035 | 13.0366 | 40 | 0.15 | -9.0366 | 15.8933 | 0.00092278 | 99.1254 | -5.4318 | 12.3933 | 0.0012824 | 99.1056 | 420 | 10 | 0.40267 | 138.8323 | Operational
Lyostar II | 10% Sucrose Before Tc | 20-ml clear | 0.00053695 | 10% Sucrose Before Tc | 1.035 | 13.0366 | 40 | 0.175 | -8.4027 | 15.3333 | 0.00096535 | 99.0064 | -4.832 | 12.0133 | 0.0013412 | 99.1224 | 420 | 10 | 0.42123 | 144.21 | Operational
Lyostar II | 10% Sucrose Before Tc | 20-ml clear | 0.00056218 | 10% Sucrose Before Tc | 1.035 | 13.0366 | 40 | 0.2 | -7.9047 | 14.9333 | 0.0010003 | 99.0502 | -4.3535 | 11.7333 | 0.0013892 | 99.1723 | 420 | 10 | 0.43646 | 148.6229 | Operational
Lyostar II | 10% Sucrose Before Tc | 20-ml clear | 0.0005835 | 10% Sucrose Before Tc | 1.035 | 13.0366 | 40 | 0.225 | -7.4971 | 14.6333 | 0.0010294 | 99.1528 | -3.945 | 11.5133 | 0.0014286 | 99.1625 | 420 | 10 | 0.44912 | 152.2903 | Operational
Lyostar II | 10% Sucrose Before Tc | 20-ml clear | 0.00060176 | 10% Sucrose Before Tc | 1.035 | 13.0366 | 40 | 0.25 | -7.1166 | 14.3733 | 0.0010531 | 99.037 | -3.5815 | 11.3333 | 0.0014612 | 99.08 | 420 | 10 | 0.45945 | 155.2825 | Operational
Lyostar II | 10% Sucrose Before Tc | 20-ml clear | 0.00061757 | 10% Sucrose Before Tc | 1.035 | 13.0366 | 40 | 0.275 | -6.7969 | 14.1733 | 0.0010735 | 99.0219 | -3.2796 | 11.1933 | 0.0014892 | 99.0725 | 420 | 10 | 0.46831 | 157.8507 | Operational
Lyostar II | 10% Sucrose Before Tc | 20-ml clear | 0.0006314 | 10% Sucrose Before Tc | 1.035 | 13.0366 | 40 | 0.3 | -6.5184 | 14.0133 | 0.001091 | 99.0408 | -3.0535 | 11.0933 | 0.0015145 | 99.2479 | 420 | 10 | 0.47599 | 160.0762 | Operational
Lyostar II | 10% Sucrose Before Tc | 20-ml clear | 0.00064359 | 10% Sucrose Before Tc | 1.035 | 13.0366 | 40 | 0.325 | -6.2866 | 13.8933 | 0.0011065 | 99.1704 | -2.8035 | 10.9933 | 0.0015348 | 99.1814 | 420 | 10 | 0.48271 | 162.023 | Operational
Lyostar II | 10% Sucrose Before Tc | 20-ml clear | 0.00065442 | 10% Sucrose Before Tc | 1.035 | 13.0366 | 40 | 0.35 | -6.0455 | 13.7733 | 0.0011192 | 99.1004 | -2.589 | 10.9133 | 0.0015528 | 99.172 | 420 | 10 | 0.48829 | 163.6396 | Operational
Lyostar II | 10% Sucrose Before Tc | 20-ml clear | 0.0006641 | 10% Sucrose Before Tc | 1.035 | 13.0366 | 40 | 0.375 | -5.8265 | 13.6733 | 0.0011304 | 99.0507 | -2.3574 | 10.8333 | 0.0015672 | 99.0028 | 420 | 10 | 0.49311 | 165.0376 | Operational
Lyostar II | 10% Sucrose Before Tc | 20-ml clear | 0.00067282 | 10% Sucrose Before Tc | 1.035 | 13.0366 | 40 | 0.4 | -5.632 | 13.5933 | 0.0011404 | 99.0533 | -2.2293 | 10.7933 | 0.001583 | 99.2207 | 420 | 10 | 0.49754 | 166.3213 | Operational
Lyostar II | 10% Sucrose Before Tc | 20-ml clear | 0.00068786 | 10% Sucrose Before Tc | 1.035 | 13.0366 | 40 | 0.45 | -5.2916 | 13.4733 | 0.0011572 | 99.1199 | -1.8822 | 10.6933 | 0.0016051 | 99.0912 | 420 | 10 | 0.50482 | 168.4297 | Operational
Lyostar II | 10% Sucrose Before Tc | 20-ml clear | 0.00014197 | 10% Sucrose Before Tc | 1.035 | 13.0366 | 45 | 0.02 | -20.33 | 36.86 | 0.00035836 | 99.0381 | -16.7187 | 26.86 | 0.00048818 | 99.052 | 420 | 10 | 0.15596 | 67.3485 | Pmin exceeds chamber pressure
Lyostar II | 10% Sucrose Before Tc | 20-ml clear | 0.00024279 | 10% Sucrose Before Tc | 1.035 | 13.0366 | 45 | 0.04 | -15.3748 | 24.52 | 0.00054446 | 99.0625 | -11.6976 | 18.32 | 0.00076695 | 99.0844 | 420 | 10 | 0.23802 | 91.1236 | Pmin exceeds chamber pressure
Lyostar II | 10% Sucrose Before Tc | 20-ml clear | 0.00031809 | 10% Sucrose Before Tc | 1.035 | 13.0366 | 45 | 0.06 | -12.8063 | 20.24 | 0.00068297 | 99.0534 | -9.1086 | 15.36 | 0.00095892 | 99.0994 | 420 | 10 | 0.29844 | 108.6301 | Pmin exceeds chamber pressure
Lyostar II | 10% Sucrose Before Tc | 20-ml clear | 0.00037647 | 10% Sucrose Before Tc | 1.035 | 13.0366 | 45 | 0.08 | -11.1755 | 18.04 | 0.00078551 | 99.1115 | -7.4645 | 13.82 | 0.0011004 | 99.1048 | 420 | 10 | 0.34314 | 121.5828 | Pmin exceeds chamber pressure
Lyostar II | 10% Sucrose Before Tc | 20-ml clear | 0.00042305 | 10% Sucrose Before Tc | 1.035 | 13.0366 | 45 | 0.1 | -10.0202 | 16.7 | 0.00086455 | 99.1236 | -6.2999 | 12.88 | 0.0012091 | 99.0647 | 420 | 10 | 0.37759 | 131.5634 | Pmin exceeds chamber pressure
Lyostar II | 10% Sucrose Before Tc | 20-ml clear | 0.00046953 | 10% Sucrose Before Tc | 1.035 | 13.0366 | 45 | 0.125 | -8.9627 | 15.62 | 0.0009411 | 99.1273 | -5.2755 | 12.14 | 0.0013152 | 99.2155 | 420 | 10 | 0.41097 | 141.2377 | Pmin exceeds chamber pressure
Lyostar II | 10% Sucrose Before Tc | 20-ml clear | 0.00050664 | 10% Sucrose Before Tc | 1.035 | 13.0366 | 45 | 0.15 | -8.1715 | 14.9 | 0.0010006 | 99.1428 | -4.4567 | 11.62 | 0.001396 | 99.0421 | 420 | 10 | 0.43686 | 148.7372 | Operational
Lyostar II | 10% Sucrose Before Tc | 20-ml clear | 0.00053695 | 10% Sucrose Before Tc | 1.035 | 13.0366 | 45 | 0.175 | -7.5404 | 14.38 | 0.0010479 | 99.0968 | -3.8421 | 11.26 | 0.0014612 | 99.0367 | 420 | 10 | 0.45746 | 154.7083 | Operational
Lyostar II | 10% Sucrose Before Tc | 20-ml clear | 0.00056218 | 10% Sucrose Before Tc | 1.035 | 13.0366 | 45 | 0.2 | -7.0371 | 14 | 0.0010866 | 99.1304 | -3.3693 | 11 | 0.001515 | 99.1421 | 420 | 10 | 0.47436 | 159.6045 | Operational
Lyostar II | 10% Sucrose Before Tc | 20-ml clear | 0.0005835 | 10% Sucrose Before Tc | 1.035 | 13.0366 | 45 | 0.225 | -6.6053 | 13.7 | 0.0011184 | 99.095 | -2.9794 | 10.8 | 0.0015598 | 99.2386 | 420 | 10 | 0.48828 | 163.6383 | Operational
Lyostar II | 10% Sucrose Before Tc | 20-ml clear | 0.00060176 | 10% Sucrose Before Tc | 1.035 | 13.0366 | 45 | 0.25 | -6.2313 | 13.46 | 0.0011451 | 99.0413 | -2.5824 | 10.62 | 0.0015953 | 99.0359 | 420 | 10 | 0.49984 | 166.9878 | Operational
Lyostar II | 10% Sucrose Before Tc | 20-ml clear | 0.00061757 | 10% Sucrose Before Tc | 1.035 | 13.0366 | 45 | 0.275 | -5.9281 | 13.28 | 0.0011682 | 99.1287 | -2.3197 | 10.5 | 0.0016282 | 99.2065 | 420 | 10 | 0.50997 | 169.9215 | Operational
Lyostar II | 10% Sucrose Before Tc | 20-ml clear | 0.0006314 | 10% Sucrose Before Tc | 1.035 | 13.0366 | 45 | 0.3 | -5.6383 | 13.12 | 0.0011876 | 99.0828 | -2.0181 | 10.38 | 0.001654 | 99.0598 | 420 | 10 | 0.51837 | 172.3558 | Operational
Lyostar II | 10% Sucrose Before Tc | 20-ml clear | 0.00064359 | 10% Sucrose Before Tc | 1.035 | 13.0366 | 45 | 0.325 | -5.4017 | 13 | 0.0012048 | 99.1723 | -1.8175 | 10.3 | 0.0016787 | 99.2083 | 420 | 10 | 0.52594 | 174.5487 | Operational
Lyostar II | 10% Sucrose Before Tc | 20-ml clear | 0.00065442 | 10% Sucrose Before Tc | 1.035 | 13.0366 | 45 | 0.35 | -5.1518 | 12.88 | 0.001219 | 99.0567 | -1.5921 | 10.22 | 0.0016988 | 99.1588 | 420 | 10 | 0.53215 | 176.3478 | Operational
Lyostar II | 10% Sucrose Before Tc | 20-ml clear | 0.0006641 | 10% Sucrose Before Tc | 1.035 | 13.0366 | 45 | 0.375 | -4.964 | 12.8 | 0.0012325 | 99.1765 | -1.4156 | 10.16 | 0.0017174 | 99.2272 | 420 | 10 | 0.538 | 178.043 | Operational
Lyostar II | 10% Sucrose Before Tc | 20-ml clear | 0.00067282 | 10% Sucrose Before Tc | 1.035 | 13.0366 | 45 | 0.4 | -4.7676 | 12.72 | 0.0012437 | 99.1607 | -1.2217 | 10.1 | 0.0017327 | 99.1624 | 420 | 10 | 0.5429 | 179.4621 | Operational
Lyostar II | 10% Sucrose Before Tc | 20-ml clear | 0.00068786 | 10% Sucrose Before Tc | 1.035 | 13.0366 | 45 | 0.45 | -4.3907 | 12.58 | 0.0012619 | 99.0086 | -0.9384 | 10.02 | 0.0017605 | 99.2897 | 420 | 10 | 0.55094 | 181.7919 | Operational
Lyostar II | 10% Sucrose Before Tc | 20-ml clear | 0.00014197 | 10% Sucrose Before Tc | 1.035 | 13.0366 | 50 | 0.02 | -19.6734 | 34.7867 | 0.0003775 | 99.0383 | -16.0038 | 25.3267 | 0.00052208 | 99.013 | 420 | 10 | 0.16462 | 69.8577 | Pmin exceeds chamber pressure
Lyostar II | 10% Sucrose Before Tc | 20-ml clear | 0.00024279 | 10% Sucrose Before Tc | 1.035 | 13.0366 | 50 | 0.04 | -14.6524 | 23.1267 | 0.00058303 | 99.0702 | -10.9144 | 17.2867 | 0.00082399 | 99.1277 | 420 | 10 | 0.25499 | 96.0427 | Pmin exceeds chamber pressure
Lyostar II | 10% Sucrose Before Tc | 20-ml clear | 0.00031809 | 10% Sucrose Before Tc | 1.035 | 13.0366 | 50 | 0.06 | -12.0466 | 19.0867 | 0.00073307 | 99.0527 | -8.2696 | 14.4867 | 0.0010327 | 99.0499 | 420 | 10 | 0.32047 | 115.0145 | Pmin exceeds chamber pressure
Lyostar II | 10% Sucrose Before Tc | 20-ml clear | 0.00037647 | 10% Sucrose Before Tc | 1.035 | 13.0366 | 50 | 0.08 | -10.39 | 17.0067 | 0.00084444 | 99.0866 | -6.6153 | 13.0467 | 0.0011875 | 99.1615 | 420 | 10 | 0.36907 | 129.0968 | Pmin exceeds chamber pressure
Lyostar II | 10% Sucrose Before Tc | 20-ml clear | 0.00042305 | 10% Sucrose Before Tc | 1.035 | 13.0366 | 50 | 0.1 | -9.2232 | 15.7467 | 0.0009306 | 99.1332 | -5.4454 | 12.1667 | 0.0013069 | 99.1936 | 420 | 10 | 0.40665 | 139.9859 | Pmin exceeds chamber pressure
Lyostar II | 10% Sucrose Before Tc | 20-ml clear | 0.00046953 | 10% Sucrose Before Tc | 1.035 | 13.0366 | 50 | 0.125 | -8.152 | 14.7267 | 0.0010142 | 99.1367 | -4.3572 | 11.4467 | 0.001422 | 99.1025 | 420 | 10 | 0.44308 | 150.5391 | Pmin exceeds chamber pressure
Lyostar II | 10% Sucrose Before Tc | 20-ml clear | 0.00050664 | 10% Sucrose Before Tc | 1.035 | 13.0366 | 50 | 0.15 | -7.3525 | 14.0467 | 0.0010793 | 99.1575 | -3.5496 | 10.9667 | 0.0015116 | 99.0557 | 420 | 10 | 0.47145 | 158.7605 | Pmin exceeds chamber pressure
Lyostar II | 10% Sucrose Before Tc | 20-ml clear | 0.00053695 | 10% Sucrose Before Tc | 1.035 | 13.0366 | 50 | 0.175 | -6.7016 | 13.5467 | 0.0011309 | 99.0372 | -2.9272 | 10.6267 | 0.0015834 | 99.0564 | 420 | 10 | 0.49397 | 165.2852 | Operational
Lyostar II | 10% Sucrose Before Tc | 20-ml clear | 0.00056218 | 10% Sucrose Before Tc | 1.035 | 13.0366 | 50 | 0.2 | -6.1938 | 13.1867 | 0.0011734 | 99.0705 | -2.4716 | 10.3867 | 0.0016435 | 99.2498 | 420 | 10 | 0.51257 | 170.6746 | Operational
Lyostar II | 10% Sucrose Before Tc | 20-ml clear | 0.0005835 | 10% Sucrose Before Tc | 1.035 | 13.0366 | 50 | 0.225 | -5.7663 | 12.9067 | 0.0012086 | 99.0804 | -2.0454 | 10.1867 | 0.001692 | 99.21 | 420 | 10 | 0.52792 | 175.1241 | Operational
Lyostar II | 10% Sucrose Before Tc | 20-ml clear | 0.00060176 | 10% Sucrose Before Tc | 1.035 | 13.0366 | 50 | 0.25 | -5.4048 | 12.6867 | 0.0012384 | 99.1098 | -1.6789 | 10.0267 | 0.0017326 | 99.1593 | 420 | 10 | 0.54087 | 178.8761 | Operational
Lyostar II | 10% Sucrose Before Tc | 20-ml clear | 0.00061757 | 10% Sucrose Before Tc | 1.035 | 13.0366 | 50 | 0.275 | -5.0865 | 12.5067 | 0.0012636 | 99.1146 | -1.399 | 9.9067 | 0.0017685 | 99.2568 | 420 | 10 | 0.55192 | 182.0769 | Operational
Lyostar II | 10% Sucrose Before Tc | 20-ml clear | 0.0006314 | 10% Sucrose Before Tc | 1.035 | 13.0366 | 50 | 0.3 | -4.8217 | 12.3667 | 0.0012857 | 99.2045 | -1.0699 | 9.7867 | 0.0017965 | 99.0271 | 420 | 10 | 0.56144 | 184.8358 | Operational
Lyostar II | 10% Sucrose Before Tc | 20-ml clear | 0.00064359 | 10% Sucrose Before Tc | 1.035 | 13.0366 | 50 | 0.325 | -4.5355 | 12.2267 | 0.0013037 | 99.032 | -0.8596 | 9.7067 | 0.0018237 | 99.1321 | 420 | 10 | 0.56938 | 187.1356 | Operational
Lyostar II | 10% Sucrose Before Tc | 20-ml clear | 0.00065442 | 10% Sucrose Before Tc | 1.035 | 13.0366 | 50 | 0.35 | -4.3159 | 12.1267 | 0.0013203 | 99.0786 | -0.6184 | 9.6267 | 0.0018456 | 99.0335 | 420 | 10 | 0.57657 | 189.2202 | Operational
Lyostar II | 10% Sucrose Before Tc | 20-ml clear | 0.0006641 | 10% Sucrose Before Tc | 1.035 | 13.0366 | 50 | 0.375 | -4.1264 | 12.0467 | 0.0013351 | 99.1748 | -0.4348 | 9.5667 | 0.0018661 | 99.0728 | 420 | 10 | 0.58305 | 191.098 | Operational
Lyostar II | 10% Sucrose Before Tc | 20-ml clear | 0.00067282 | 10% Sucrose Before Tc | 1.035 | 13.0366 | 50 | 0.4 | -3.9253 | 11.9667 | 0.0013476 | 99.132 | -0.3167 | 9.5267 | 0.0018862 | 99.2857 | 420 | 10 | 0.58862 | 192.7102 | Operational
Lyostar II | 10% Sucrose Before Tc | 20-ml clear | 0.00068786 | 10% Sucrose Before Tc | 1.035 | 13.0366 | 50 | 0.45 | -3.5858 | 11.8467 | 0.0013691 | 99.1609 | 0.0573 | 9.4267 | 0.001914 | 99.0793 | 420 | 10 | 0.5979 | 195.3985 | Operational
Lyostar II | 10% Sucrose Before Tc | 20-ml clear | 0.00014197 | 10% Sucrose Before Tc | 1.035 | 15.6439 | -35 | 0.02 | -40.9049 | 438.3333 | 7.952e-05 | 99.0504 | -39.6911 | 366.8333 | 0.00010753 | 99.0505 | 420 | 10 | 0.034575 | 32.176 | Pmin exceeds chamber pressure
Lyostar II | 10% Sucrose Before Tc | 20-ml clear | 0.00024279 | 10% Sucrose Before Tc | 1.035 | 15.6439 | -35 | 0.04 | -38.6828 | 411.8333 | 8.8301e-05 | 99.0544 | -37.8368 | 355.8333 | 0.00011747 | 99.0699 | 420 | 10 | 0.038312 | 33.2588 | Operational
Lyostar II | 10% Sucrose Before Tc | 20-ml clear | 0.00031809 | 10% Sucrose Before Tc | 1.035 | 15.6439 | -35 | 0.06 | -37.5835 | 449.3333 | 8.1039e-05 | 99.0242 | -36.9599 | 394.3333 | 0.00010722 | 99.0808 | 420 | 10 | 0.035136 | 32.3386 | Operational
Lyostar II | 10% Sucrose Before Tc | 20-ml clear | 0.00037647 | 10% Sucrose Before Tc | 1.035 | 15.6439 | -35 | 0.08 | -36.8572 | 529.8333 | 6.745e-05 | 99.0566 | -36.3965 | 468.8333 | 8.8702e-05 | 99.0834 | 420 | 10 | 0.029222 | 30.625 | Operational
Lyostar II | 10% Sucrose Before Tc | 20-ml clear | 0.00042305 | 10% Sucrose Before Tc | 1.035 | 15.6439 | -35 | 0.1 | -36.3058 | 672.8333 | 5.1809e-05 | 99.0145 | -35.9763 | 598.3333 | 6.7875e-05 | 99.0161 | 420 | 10 | 0.022434 | 28.6584 | Operational
Lyostar II | 10% Sucrose Before Tc | 20-ml clear | 0.00046953 | 10% Sucrose Before Tc | 1.035 | 15.6439 | -35 | 0.125 | -35.7443 | 1067.8333 | 3.158e-05 | 99.0096 | -35.5541 | 953.3333 | 4.1241e-05 | 99.0086 | 420 | 10 | 0.013669 | 26.1187 | Operational
Lyostar II | 10% Sucrose Before Tc | 20-ml clear | 0.00050664 | 10% Sucrose Before Tc | 1.035 | 15.6439 | -35 | 0.15 | -35.2656 | 2783.8333 | 1.1712e-05 | 99.0039 | -35.1971 | 2491.3333 | 1.526e-05 | 99.0179 | 420 | 10 | 0.0050682 | 23.6265 | Operational
Lyostar II | 10% Sucrose Before Tc | 20-ml clear | 0.00014197 | 10% Sucrose Before Tc | 1.035 | 15.6439 | -30 | 0.02 | -38.4068 | 312 | 9.79e-05 | 99.0847 | -36.8693 | 255 | 0.00012998 | 99.164 | 420 | 10 | 0.042465 | 34.4623 | Pmin exceeds chamber pressure
Lyostar II | 10% Sucrose Before Tc | 20-ml clear | 0.00024279 | 10% Sucrose Before Tc | 1.035 | 15.6439 | -30 | 0.04 | -35.8289 | 265 | 0.00011909 | 99.146 | -34.6244 | 223 | 0.00015521 | 99.0655 | 420 | 10 | 0.051537 | 37.0907 | Operational
Lyostar II | 10% Sucrose Before Tc | 20-ml clear | 0.00031809 | 10% Sucrose Before Tc | 1.035 | 15.6439 | -30 | 0.06 | -34.549 | 260.5 | 0.00012147 | 99.1021 | -33.5558 | 223 | 0.00015737 | 99.1823 | 420 | 10 | 0.052526 | 37.3773 | Operational
Lyostar II | 10% Sucrose Before Tc | 20-ml clear | 0.00037647 | 10% Sucrose Before Tc | 1.035 | 15.6439 | -30 | 0.08 | -33.7164 | 270.5 | 0.00011513 | 99.0408 | -32.8788 | 233.5 | 0.00014831 | 99.0535 | 420 | 10 | 0.049747 | 36.5721 | Operational
Lyostar II | 10% Sucrose Before Tc | 20-ml clear | 0.00042305 | 10% Sucrose Before Tc | 1.035 | 15.6439 | -30 | 0.1 | -33.0967 | 290.5 | 0.00010532 | 99.1646 | -32.3847 | 252 | 0.00013529 | 99.1006 | 420 | 10 | 0.045491 | 35.3392 | Operational
Lyostar II | 10% Sucrose Before Tc | 20-ml clear | 0.00046953 | 10% Sucrose Before Tc | 1.035 | 15.6439 | -30 | 0.125 | -32.4823 | 327.5 | 9.0893e-05 | 99.0124 | -31.9032 | 286 | 0.00011657 | 99.1645 | 420 | 10 | 0.039253 | 33.5316 | Operational
Lyostar II | 10% Sucrose Before Tc | 20-ml clear | 0.00050664 | 10% Sucrose Before Tc | 1.035 | 15.6439 | -30 | 0.15 | -31.9732 | 383.5 | 7.5598e-05 | 99.0151 | -31.5083 | 335.5 | 9.6884e-05 | 99.0812 | 420 | 10 | 0.032645 | 31.617 | Operational
Lyostar II | 10% Sucrose Before Tc | 20-ml clear | 0.00053695 | 10% Sucrose Before Tc | 1.035 | 15.6439 | -30 | 0.175 | -31.5286 | 469 | 6.0227e-05 | 99.0245 | -31.1664 | 411 | 7.7169e-05 | 99.1081 | 420 | 10 | 0.026007 | 29.6935 | Operational
Lyostar II | 10% Sucrose Before Tc | 20-ml clear | 0.00056218 | 10% Sucrose Before Tc | 1.035 | 15.6439 | -30 | 0.2 | -31.1273 | 610 | 4.5164e-05 | 99.0698 | -30.8592 | 534.5 | 5.7861e-05 | 99.0652 | 420 | 10 | 0.019502 | 27.8087 | Operational
Lyostar II | 10% Sucrose Before Tc | 20-ml clear | 0.0005835 | 10% Sucrose Before Tc | 1.035 | 15.6439 | -30 | 0.225 | -30.7567 | 878 | 3.0587e-05 | 99.0125 | -30.5763 | 769.5 | 3.9187e-05 | 99.0035 | 420 | 10 | 0.013208 | 25.985 | Operational
Lyostar II | 10% Sucrose Before Tc | 20-ml clear | 0.00060176 | 10% Sucrose Before Tc | 1.035 | 15.6439 | -30 | 0.25 | -30.4091 | 1582.5 | 1.6576e-05 | 99.029 | -30.3116 | 1386.5 | 2.1236e-05 | 99.0009 | 420 | 10 | 0.0071575 | 24.2319 | Operational
Lyostar II | 10% Sucrose Before Tc | 20-ml clear | 0.00061757 | 10% Sucrose Before Tc | 1.035 | 15.6439 | -30 | 0.275 | -30.0779 | 8120.5 | 3.1586e-06 | 99.0031 | -30.0594 | 7115 | 4.0464e-06 | 99.004 | 420 | 10 | 0.0013639 | 22.5532 | Operational
Lyostar II | 10% Sucrose Before Tc | 20-ml clear | 0.00014197 | 10% Sucrose Before Tc | 1.035 | 15.6439 | -25 | 0.02 | -36.2108 | 236.6667 | 0.00011513 | 99.0867 | -34.3807 | 189.1667 | 0.0001511 | 99.0151 | 420 | 10 | 0.049865 | 36.6063 | Pmin exceeds chamber pressure
Lyostar II | 10% Sucrose Before Tc | 20-ml clear | 0.00024279 | 10% Sucrose Before Tc | 1.035 | 15.6439 | -25 | 0.04 | -33.3089 | 188.6667 | 0.00014732 | 99.0988 | -31.7714 | 155.6667 | 0.00018924 | 99.2529 | 420 | 10 | 0.063635 | 40.5962 | Pmin exceeds chamber pressure
Lyostar II | 10% Sucrose Before Tc | 20-ml clear | 0.00031809 | 10% Sucrose Before Tc | 1.035 | 15.6439 | -25 | 0.06 | -31.8603 | 175.6667 | 0.00015825 | 99.0199 | -30.5131 | 147.1667 | 0.00020165 | 99.1671 | 420 | 10 | 0.068289 | 41.9448 | Operational
Lyostar II | 10% Sucrose Before Tc | 20-ml clear | 0.00037647 | 10% Sucrose Before Tc | 1.035 | 15.6439 | -25 | 0.08 | -30.9275 | 173.1667 | 0.00015853 | 99.1666 | -29.722 | 146.1667 | 0.00020068 | 99.148 | 420 | 10 | 0.068352 | 41.9629 | Operational
Lyostar II | 10% Sucrose Before Tc | 20-ml clear | 0.00042305 | 10% Sucrose Before Tc | 1.035 | 15.6439 | -25 | 0.1 | -30.2421 | 175.1667 | 0.00015422 | 99.1555 | -29.1523 | 148.6667 | 0.00019458 | 99.0873 | 420 | 10 | 0.066468 | 41.4172 | Operational
Lyostar II | 10% Sucrose Before Tc | 20-ml clear | 0.00046953 | 10% Sucrose Before Tc | 1.035 | 15.6439 | -25 | 0.125 | -29.5761 | 181.6667 | 0.00014551 | 99.0642 | -28.6089 | 155.1667 | 0.00018324 | 99.1498 | 420 | 10 | 0.062697 | 40.3245 | Operational
Lyostar II | 10% Sucrose Before Tc | 20-ml clear | 0.00050664 | 10% Sucrose Before Tc | 1.035 | 15.6439 | -25 | 0.15 | -29.0369 | 192.1667 | 0.00013491 | 99.216 | -28.1729 | 164.1667 | 0.00016981 | 99.0192 | 420 | 10 | 0.058126 | 39.0001 | Operational
Lyostar II | 10% Sucrose Before Tc | 20-ml clear | 0.00053695 | 10% Sucrose Before Tc | 1.035 | 15.6439 | -25 | 0.175 | -28.5745 | 205.6667 | 0.00012344 | 99.1894 | -27.8046 | 176.1667 | 0.00015541 | 99.0715 | 420 | 10 | 0.053188 | 37.5694 | Operational
Lyostar II | 10% Sucrose Before Tc | 20-ml clear | 0.00056218 | 10% Sucrose Before Tc | 1.035 | 15.6439 | -25 | 0.2 | -28.164 | 222.6667 | 0.00011166 | 99.1069 | -27.4804 | 191.1667 | 0.00014066 | 99.1104 | 420 | 10 | 0.048113 | 36.0989 | Operational
Lyostar II | 10% Sucrose Before Tc | 20-ml clear | 0.0005835 | 10% Sucrose Before Tc | 1.035 | 15.6439 | -25 | 0.225 | -27.7909 | 244.1667 | 9.9852e-05 | 99.0971 | -27.1864 | 209.6667 | 0.00012588 | 99.0644 | 420 | 10 | 0.043031 | 34.6263 | Operational
Lyostar II | 10% Sucrose Before Tc | 20-ml clear | 0.00060176 | 10% Sucrose Before Tc | 1.035 | 15.6439 | -25 | 0.25 | -27.4449 | 271.1667 | 8.8205e-05 | 99.0567 | -26.9155 | 233.1667 | 0.00011129 | 99.1458 | 420 | 10 | 0.038015 | 33.173 | Operational
Lyostar II | 10% Sucrose Before Tc | 20-ml clear | 0.00061757 | 10% Sucrose Before Tc | 1.035 | 15.6439 | -25 | 0.275 | -27.1198 | 305.6667 | 7.6812e-05 | 99.0039 | -26.6607 | 262.6667 | 9.6985e-05 | 99.0415 | 420 | 10 | 0.033108 | 31.7511 | Operational
Lyostar II | 10% Sucrose Before Tc | 20-ml clear | 0.0006314 | 10% Sucrose Before Tc | 1.035 | 15.6439 | -25 | 0.3 | -26.8114 | 351.1667 | 6.5729e-05 | 99.0261 | -26.4197 | 301.6667 | 8.3052e-05 | 99.0664 | 420 | 10 | 0.028334 | 30.3677 | Operational
Lyostar II | 10% Sucrose Before Tc | 20-ml clear | 0.00064359 | 10% Sucrose Before Tc | 1.035 | 15.6439 | -25 | 0.325 | -26.5166 | 413.1667 | 5.4979e-05 | 99.0868 | -26.1891 | 354.6667 | 6.9513e-05 | 99.1054 | 420 | 10 | 0.023702 | 29.0255 | Operational
Lyostar II | 10% Sucrose Before Tc | 20-ml clear | 0.00065442 | 10% Sucrose Before Tc | 1.035 | 15.6439 | -25 | 0.35 | -26.2323 | 501.1667 | 4.4574e-05 | 99.0031 | -25.967 | 430.1667 | 5.6394e-05 | 99.079 | 420 | 10 | 0.019218 | 27.7263 | Operational
Lyostar II | 10% Sucrose Before Tc | 20-ml clear | 0.0006641 | 10% Sucrose Before Tc | 1.035 | 15.6439 | -25 | 0.375 | -25.9576 | 637.6667 | 3.4514e-05 | 99.0377 | -25.752 | 546.6667 | 4.369e-05 | 99.0658 | 420 | 10 | 0.014881 | 26.4698 | Operational
Lyostar II | 10% Sucrose Before Tc | 20-ml clear | 0.00067282 | 10% Sucrose Before Tc | 1.035 | 15.6439 | -25 | 0.4 | -25.6909 | 874.6667 | 2.4793e-05 | 99.0308 | -25.543 | 749.1667 | 3.1398e-05 | 99.0487 | 420 | 10 | 0.01069 | 25.2556 | Operational
Lyostar II | 10% Sucrose Before Tc | 20-ml clear | 0.00068786 | 10% Sucrose Before Tc | 1.035 | 15.6439 | -25 | 0.45 | -25.1784 | 3335.6667 | 6.3209e-06 | 99.0119 | -25.1404 | 2851.1667 | 8.0097e-06 | 99.0037 | 420 | 10 | 0.0027257 | 22.9478 | Operational
Lyostar II | 10% Sucrose Before Tc | 20-ml clear | 0.00014197 | 10% Sucrose Before Tc | 1.035 | 15.6439 | -20 | 0.02 | -34.2674 | 187.8333 | 0.00013164 | 99.0931 | -32.1827 | 147.8333 | 0.00017169 | 99.1947 | 420 | 10 | 0.056972 | 38.6656 | Pmin exceeds chamber pressure
Lyostar II | 10% Sucrose Before Tc | 20-ml clear | 0.00024279 | 10% Sucrose Before Tc | 1.035 | 15.6439 | -20 | 0.04 | -31.0786 | 143.3333 | 0.00017378 | 99.0384 | -29.2428 | 116.3333 | 0.0002213 | 99.421 | 420 | 10 | 0.074982 | 43.8841 | Pmin exceeds chamber pressure
Lyostar II | 10% Sucrose Before Tc | 20-ml clear | 0.00031809 | 10% Sucrose Before Tc | 1.035 | 15.6439 | -20 | 0.06 | -29.4791 | 129.3333 | 0.00019226 | 99.1287 | -27.8074 | 106.3333 | 0.00024234 | 99.3052 | 420 | 10 | 0.082852 | 46.1644 | Operational
Lyostar II | 10% Sucrose Before Tc | 20-ml clear | 0.00037647 | 10% Sucrose Before Tc | 1.035 | 15.6439 | -20 | 0.08 | -28.4549 | 123.8333 | 0.00019842 | 99.3678 | -26.905 | 102.3333 | 0.0002482 | 99.1319 | 420 | 10 | 0.085429 | 46.9109 | Operational
Lyostar II | 10% Sucrose Before Tc | 20-ml clear | 0.00042305 | 10% Sucrose Before Tc | 1.035 | 15.6439 | -20 | 0.1 | -27.7058 | 121.3333 | 0.00019907 | 99.0954 | -26.2648 | 101.3333 | 0.00024794 | 99.3118 | 420 | 10 | 0.085663 | 46.9788 | Operational
Lyostar II | 10% Sucrose Before Tc | 20-ml clear | 0.00046953 | 10% Sucrose Before Tc | 1.035 | 15.6439 | -20 | 0.125 | -26.9917 | 121.3333 | 0.00019559 | 99.1041 | -25.6597 | 101.8333 | 0.00024292 | 99.3083 | 420 | 10 | 0.084136 | 46.5363 | Operational
Lyostar II | 10% Sucrose Before Tc | 20-ml clear | 0.00050664 | 10% Sucrose Before Tc | 1.035 | 15.6439 | -20 | 0.15 | -26.4235 | 123.3333 | 0.00018941 | 99.2577 | -25.1856 | 103.8333 | 0.000235 | 99.4475 | 420 | 10 | 0.081469 | 45.7635 | Operational
Lyostar II | 10% Sucrose Before Tc | 20-ml clear | 0.00053695 | 10% Sucrose Before Tc | 1.035 | 15.6439 | -20 | 0.175 | -25.9431 | 126.3333 | 0.00018174 | 99.1897 | -24.7861 | 106.3333 | 0.00022544 | 99.13 | 420 | 10 | 0.078166 | 44.8067 | Operational
Lyostar II | 10% Sucrose Before Tc | 20-ml clear | 0.00056218 | 10% Sucrose Before Tc | 1.035 | 15.6439 | -20 | 0.2 | -25.5232 | 130.3333 | 0.00017323 | 99.1164 | -24.4426 | 109.8333 | 0.00021497 | 99.039 | 420 | 10 | 0.074511 | 43.7476 | Operational
Lyostar II | 10% Sucrose Before Tc | 20-ml clear | 0.0005835 | 10% Sucrose Before Tc | 1.035 | 15.6439 | -20 | 0.225 | -25.1472 | 135.3333 | 0.00016429 | 99.1241 | -24.1396 | 114.3333 | 0.00020401 | 99.2243 | 420 | 10 | 0.070669 | 42.6343 | Operational
Lyostar II | 10% Sucrose Before Tc | 20-ml clear | 0.00060176 | 10% Sucrose Before Tc | 1.035 | 15.6439 | -20 | 0.25 | -24.8039 | 141.3333 | 0.00015514 | 99.2259 | -23.8617 | 119.3333 | 0.00019282 | 99.2219 | 420 | 10 | 0.066741 | 41.4963 | Operational
Lyostar II | 10% Sucrose Before Tc | 20-ml clear | 0.00061757 | 10% Sucrose Before Tc | 1.035 | 15.6439 | -20 | 0.275 | -24.4819 | 147.8333 | 0.00014595 | 99.039 | -23.6025 | 124.8333 | 0.00018157 | 99.0278 | 420 | 10 | 0.062795 | 40.3527 | Operational
Lyostar II | 10% Sucrose Before Tc | 20-ml clear | 0.0006314 | 10% Sucrose Before Tc | 1.035 | 15.6439 | -20 | 0.3 | -24.1828 | 155.8333 | 0.00013681 | 99.2285 | -23.3614 | 131.3333 | 0.00017037 | 99.0237 | 420 | 10 | 0.058871 | 39.2157 | Operational
Lyostar II | 10% Sucrose Before Tc | 20-ml clear | 0.00064359 | 10% Sucrose Before Tc | 1.035 | 15.6439 | -20 | 0.325 | -23.8953 | 164.3333 | 0.00012779 | 99.0328 | -23.1339 | 138.8333 | 0.00015929 | 99.1122 | 420 | 10 | 0.054995 | 38.0928 | Operational
Lyostar II | 10% Sucrose Before Tc | 20-ml clear | 0.00065442 | 10% Sucrose Before Tc | 1.035 | 15.6439 | -20 | 0.35 | -23.6222 | 174.3333 | 0.00011892 | 99.0239 | -22.9165 | 147.3333 | 0.00014838 | 99.1844 | 420 | 10 | 0.051186 | 36.989 | Operational
Lyostar II | 10% Sucrose Before Tc | 20-ml clear | 0.0006641 | 10% Sucrose Before Tc | 1.035 | 15.6439 | -20 | 0.375 | -23.3601 | 185.8333 | 0.00011024 | 99.0573 | -22.7066 | 156.8333 | 0.00013767 | 99.1243 | 420 | 10 | 0.047453 | 35.9076 | Operational
Lyostar II | 10% Sucrose Before Tc | 20-ml clear | 0.00067282 | 10% Sucrose Before Tc | 1.035 | 15.6439 | -20 | 0.4 | -23.1082 | 199.3333 | 0.00010176 | 99.25 | -22.5045 | 167.8333 | 0.00012718 | 99.1325 | 420 | 10 | 0.043805 | 34.8506 | Operational
Lyostar II | 10% Sucrose Before Tc | 20-ml clear | 0.00068786 | 10% Sucrose Before Tc | 1.035 | 15.6439 | -20 | 0.45 | -22.6223 | 231.8333 | 8.5395e-05 | 99.045 | -22.1178 | 195.3333 | 0.0001069 | 99.1495 | 420 | 10 | 0.036769 | 32.8119 | Operational
Lyostar II | 10% Sucrose Before Tc | 20-ml clear | 0.00014197 | 10% Sucrose Before Tc | 1.035 | 15.6439 | -15 | 0.02 | -32.5372 | 154.5 | 0.00014779 | 99.3053 | -30.227 | 119.5 | 0.00019222 | 99.0972 | 420 | 10 | 0.063936 | 40.6836 | Pmin exceeds chamber pressure
Lyostar II | 10% Sucrose Before Tc | 20-ml clear | 0.00024279 | 10% Sucrose Before Tc | 1.035 | 15.6439 | -15 | 0.04 | -29.0948 | 114 | 0.0001992 | 99.0167 | -26.9928 | 91 | 0.00025257 | 99.2991 | 420 | 10 | 0.085906 | 47.0493 | Pmin exceeds chamber pressure
Lyostar II | 10% Sucrose Before Tc | 20-ml clear | 0.00031809 | 10% Sucrose Before Tc | 1.035 | 15.6439 | -15 | 0.06 | -27.3589 | 100.5 | 0.00022449 | 99.0158 | -25.401 | 81.5 | 0.00028125 | 99.4189 | 420 | 10 | 0.096669 | 50.1679 | Operational
Lyostar II | 10% Sucrose Before Tc | 20-ml clear | 0.00037647 | 10% Sucrose Before Tc | 1.035 | 15.6439 | -15 | 0.08 | -26.2538 | 94.5 | 0.00023596 | 99.3461 | -24.3978 | 77 | 0.00029307 | 99.3029 | 420 | 10 | 0.1015 | 51.5676 | Operational
Lyostar II | 10% Sucrose Before Tc | 20-ml clear | 0.00042305 | 10% Sucrose Before Tc | 1.035 | 15.6439 | -15 | 0.1 | -25.4478 | 91 | 0.00024103 | 99.0745 | -23.6928 | 75 | 0.00029783 | 99.5758 | 420 | 10 | 0.10362 | 52.1814 | Operational
Lyostar II | 10% Sucrose Before Tc | 20-ml clear | 0.00046953 | 10% Sucrose Before Tc | 1.035 | 15.6439 | -15 | 0.125 | -24.697 | 89.5 | 0.00024224 | 99.5195 | -23.0201 | 73.5 | 0.0002982 | 99.1006 | 420 | 10 | 0.10409 | 52.3179 | Operational
Lyostar II | 10% Sucrose Before Tc | 20-ml clear | 0.00050664 | 10% Sucrose Before Tc | 1.035 | 15.6439 | -15 | 0.15 | -24.0997 | 89 | 0.00024006 | 99.5423 | -22.5108 | 73.5 | 0.00029495 | 99.3461 | 420 | 10 | 0.10313 | 52.0401 | Operational
Lyostar II | 10% Sucrose Before Tc | 20-ml clear | 0.00053695 | 10% Sucrose Before Tc | 1.035 | 15.6439 | -15 | 0.175 | -23.5961 | 89 | 0.00023586 | 99.1547 | -22.0904 | 74 | 0.00028955 | 99.4221 | 420 | 10 | 0.10132 | 51.5147 | Operational
Lyostar II | 10% Sucrose Before Tc | 20-ml clear | 0.00056218 | 10% Sucrose Before Tc | 1.035 | 15.6439 | -15 | 0.2 | -23.17 | 90 | 0.00023041 | 99.2581 | -21.734 | 75 | 0.00028282 | 99.6 | 420 | 10 | 0.098975 | 50.8361 | Operational
Lyostar II | 10% Sucrose Before Tc | 20-ml clear | 0.0005835 | 10% Sucrose Before Tc | 1.035 | 15.6439 | -15 | 0.225 | -22.7935 | 91.5 | 0.00022418 | 99.4329 | -21.4114 | 76 | 0.00027525 | 99.3084 | 420 | 10 | 0.096301 | 50.0613 | Operational
Lyostar II | 10% Sucrose Before Tc | 20-ml clear | 0.00060176 | 10% Sucrose Before Tc | 1.035 | 15.6439 | -15 | 0.25 | -22.4453 | 93 | 0.00021746 | 99.1997 | -21.1276 | 77.5 | 0.00026714 | 99.3549 | 420 | 10 | 0.09342 | 49.2264 | Operational
Lyostar II | 10% Sucrose Before Tc | 20-ml clear | 0.00061757 | 10% Sucrose Before Tc | 1.035 | 15.6439 | -15 | 0.275 | -22.1287 | 95 | 0.00021045 | 99.1954 | -20.8616 | 79 | 0.00025871 | 99.0806 | 420 | 10 | 0.090414 | 48.3555 | Operational
Lyostar II | 10% Sucrose Before Tc | 20-ml clear | 0.0006314 | 10% Sucrose Before Tc | 1.035 | 15.6439 | -15 | 0.3 | -21.8379 | 97.5 | 0.00020327 | 99.4402 | -20.6223 | 81 | 0.0002501 | 99.2097 | 420 | 10 | 0.08734 | 47.4649 | Operational
Lyostar II | 10% Sucrose Before Tc | 20-ml clear | 0.00064359 | 10% Sucrose Before Tc | 1.035 | 15.6439 | -15 | 0.325 | -21.5591 | 100 | 0.00019602 | 99.397 | -20.3927 | 83 | 0.0002414 | 99.0674 | 420 | 10 | 0.084236 | 46.5654 | Operational
Lyostar II | 10% Sucrose Before Tc | 20-ml clear | 0.00065442 | 10% Sucrose Before Tc | 1.035 | 15.6439 | -15 | 0.35 | -21.29 | 102.5 | 0.00018877 | 99.0915 | -20.1827 | 85.5 | 0.00023268 | 99.3245 | 420 | 10 | 0.081128 | 45.6649 | Operational
Lyostar II | 10% Sucrose Before Tc | 20-ml clear | 0.0006641 | 10% Sucrose Before Tc | 1.035 | 15.6439 | -15 | 0.375 | -21.0373 | 105.5 | 0.00018156 | 99.055 | -19.9777 | 88 | 0.00022399 | 99.3174 | 420 | 10 | 0.078036 | 44.7688 | Operational
Lyostar II | 10% Sucrose Before Tc | 20-ml clear | 0.00067282 | 10% Sucrose Before Tc | 1.035 | 15.6439 | -15 | 0.4 | -20.7987 | 109 | 0.00017441 | 99.2612 | -19.7766 | 90.5 | 0.00021537 | 99.0585 | 420 | 10 | 0.074971 | 43.8809 | Operational
Lyostar II | 10% Sucrose Before Tc | 20-ml clear | 0.00068786 | 10% Sucrose Before Tc | 1.035 | 15.6439 | -15 | 0.45 | -20.3401 | 116.5 | 0.00016039 | 99.3371 | -19.4127 | 97 | 0.00019841 | 99.5607 | 420 | 10 | 0.068962 | 42.1396 | Operational
Lyostar II | 10% Sucrose Before Tc | 20-ml clear | 0.00014197 | 10% Sucrose Before Tc | 1.035 | 15.6439 | -10 | 0.02 | -30.9826 | 130.1667 | 0.0001638 | 99.3286 | -28.4814 | 99.6667 | 0.00021297 | 99.2843 | 420 | 10 | 0.07086 | 42.6897 | Pmin exceeds chamber pressure
Lyostar II | 10% Sucrose Before Tc | 20-ml clear | 0.00024279 | 10% Sucrose Before Tc | 1.035 | 15.6439 | -10 | 0.04 | -27.3268 | 94.1667 | 0.00022414 | 99.4206 | -24.994 | 74.1667 | 0.00028381 | 99.6589 | 420 | 10 | 0.096646 | 50.1612 | Pmin exceeds chamber pressure
Lyostar II | 10% Sucrose Before Tc | 20-ml clear | 0.00031809 | 10% Sucrose Before Tc | 1.035 | 15.6439 | -10 | 0.06 | -25.472 | 81.6667 | 0.00025577 | 99.3854 | -23.2536 | 65.1667 | 0.0003196 | 99.4912 | 420 | 10 | 0.1101 | 54.0606 | Operational
Lyostar II | 10% Sucrose Before Tc | 20-ml clear | 0.00037647 | 10% Sucrose Before Tc | 1.035 | 15.6439 | -10 | 0.08 | -24.291 | 75.6667 | 0.00027213 | 99.5412 | -22.1533 | 60.6667 | 0.00033688 | 99.1916 | 420 | 10 | 0.11701 | 56.0628 | Operational
Lyostar II | 10% Sucrose Before Tc | 20-ml clear | 0.00042305 | 10% Sucrose Before Tc | 1.035 | 15.6439 | -10 | 0.1 | -23.4385 | 72.1667 | 0.00028124 | 99.4525 | -21.4026 | 58.6667 | 0.00034611 | 99.9157 | 420 | 10 | 0.12084 | 57.1726 | Operational
Lyostar II | 10% Sucrose Before Tc | 20-ml clear | 0.00046953 | 10% Sucrose Before Tc | 1.035 | 15.6439 | -10 | 0.125 | -22.6357 | 69.6667 | 0.00028667 | 99.3217 | -20.6666 | 56.6667 | 0.0003512 | 99.2627 | 420 | 10 | 0.12311 | 57.8297 | Operational
Lyostar II | 10% Sucrose Before Tc | 20-ml clear | 0.00050664 | 10% Sucrose Before Tc | 1.035 | 15.6439 | -10 | 0.15 | -22.0234 | 68.6667 | 0.00028809 | 99.7191 | -20.1361 | 56.1667 | 0.00035201 | 99.8841 | 420 | 10 | 0.12368 | 57.9953 | Operational
Lyostar II | 10% Sucrose Before Tc | 20-ml clear | 0.00053695 | 10% Sucrose Before Tc | 1.035 | 15.6439 | -10 | 0.175 | -21.493 | 67.6667 | 0.00028703 | 99.0486 | -19.6787 | 55.6667 | 0.00035018 | 99.5407 | 420 | 10 | 0.1232 | 57.8566 | Operational
Lyostar II | 10% Sucrose Before Tc | 20-ml clear | 0.00056218 | 10% Sucrose Before Tc | 1.035 | 15.6439 | -10 | 0.2 | -21.0614 | 67.6667 | 0.00028435 | 99.2414 | -19.3019 | 55.6667 | 0.00034666 | 99.5429 | 420 | 10 | 0.12205 | 57.5205 | Operational
Lyostar II | 10% Sucrose Before Tc | 20-ml clear | 0.0005835 | 10% Sucrose Before Tc | 1.035 | 15.6439 | -10 | 0.225 | -20.6916 | 68.1667 | 0.0002806 | 99.7325 | -18.9596 | 55.6667 | 0.000342 | 99.0891 | 420 | 10 | 0.12043 | 57.0528 | Operational
Lyostar II | 10% Sucrose Before Tc | 20-ml clear | 0.00060176 | 10% Sucrose Before Tc | 1.035 | 15.6439 | -10 | 0.25 | -20.3285 | 68.1667 | 0.00027612 | 99.0595 | -18.6746 | 56.1667 | 0.00033658 | 99.2957 | 420 | 10 | 0.11851 | 56.4958 | Operational
Lyostar II | 10% Sucrose Before Tc | 20-ml clear | 0.00061757 | 10% Sucrose Before Tc | 1.035 | 15.6439 | -10 | 0.275 | -20.0319 | 69.1667 | 0.00027113 | 99.6829 | -18.4084 | 56.6667 | 0.00033062 | 99.2366 | 420 | 10 | 0.11637 | 55.8775 | Operational
Lyostar II | 10% Sucrose Before Tc | 20-ml clear | 0.0006314 | 10% Sucrose Before Tc | 1.035 | 15.6439 | -10 | 0.3 | -19.73 | 69.6667 | 0.00026581 | 99.2831 | -18.1882 | 57.6667 | 0.0003243 | 99.9499 | 420 | 10 | 0.1141 | 55.2178 | Operational
Lyostar II | 10% Sucrose Before Tc | 20-ml clear | 0.00064359 | 10% Sucrose Before Tc | 1.035 | 15.6439 | -10 | 0.325 | -19.4636 | 70.6667 | 0.00026027 | 99.4719 | -17.9473 | 58.1667 | 0.00031773 | 99.4909 | 420 | 10 | 0.11173 | 54.5304 | Operational
Lyostar II | 10% Sucrose Before Tc | 20-ml clear | 0.00065442 | 10% Sucrose Before Tc | 1.035 | 15.6439 | -10 | 0.35 | -19.2077 | 71.6667 | 0.00025458 | 99.4894 | -17.7462 | 59.1667 | 0.000311 | 99.8511 | 420 | 10 | 0.10929 | 53.8252 | Operational
Lyostar II | 10% Sucrose Before Tc | 20-ml clear | 0.0006641 | 10% Sucrose Before Tc | 1.035 | 15.6439 | -10 | 0.375 | -18.9606 | 72.6667 | 0.0002488 | 99.3578 | -17.5217 | 59.6667 | 0.00030417 | 99.105 | 420 | 10 | 0.10682 | 53.1095 | Operational
Lyostar II | 10% Sucrose Before Tc | 20-ml clear | 0.00067282 | 10% Sucrose Before Tc | 1.035 | 15.6439 | -10 | 0.4 | -18.7207 | 73.6667 | 0.00024298 | 99.0946 | -17.3327 | 60.6667 | 0.00029729 | 99.1923 | 420 | 10 | 0.10433 | 52.3886 | Operational
Lyostar II | 10% Sucrose Before Tc | 20-ml clear | 0.00068786 | 10% Sucrose Before Tc | 1.035 | 15.6439 | -10 | 0.45 | -18.2975 | 76.6667 | 0.00023135 | 99.6792 | -16.9667 | 62.6667 | 0.0002835 | 99.0081 | 420 | 10 | 0.099357 | 50.9468 | Operational
Lyostar II | 10% Sucrose Before Tc | 20-ml clear | 0.00014197 | 10% Sucrose Before Tc | 1.035 | 15.6439 | -5 | 0.02 | -29.5719 | 111.6333 | 0.00017984 | 99.0756 | -26.9003 | 84.6333 | 0.00023411 | 99.0079 | 420 | 10 | 0.077811 | 44.7036 | Pmin exceeds chamber pressure
Lyostar II | 10% Sucrose Before Tc | 20-ml clear | 0.00024279 | 10% Sucrose Before Tc | 1.035 | 15.6439 | -5 | 0.04 | -25.7201 | 79.2333 | 0.00024898 | 99.0745 | -23.1764 | 61.6333 | 0.00031545 | 99.1098 | 420 | 10 | 0.10736 | 53.2668 | Pmin exceeds chamber pressure
Lyostar II | 10% Sucrose Before Tc | 20-ml clear | 0.00031809 | 10% Sucrose Before Tc | 1.035 | 15.6439 | -5 | 0.06 | -23.7595 | 67.9333 | 0.0002867 | 99.0766 | -21.3145 | 53.6333 | 0.00035815 | 99.1851 | 420 | 10 | 0.12341 | 57.9169 | Operational
Lyostar II | 10% Sucrose Before Tc | 20-ml clear | 0.00037647 | 10% Sucrose Before Tc | 1.035 | 15.6439 | -5 | 0.08 | -22.5062 | 62.2333 | 0.00030771 | 99.0209 | -20.1348 | 49.5333 | 0.00038065 | 99.0267 | 420 | 10 | 0.1323 | 60.4923 | Operational
Lyostar II | 10% Sucrose Before Tc | 20-ml clear | 0.00042305 | 10% Sucrose Before Tc | 1.035 | 15.6439 | -5 | 0.1 | -21.6107 | 58.9333 | 0.00032059 | 99.013 | -19.3083 | 47.2333 | 0.00039406 | 99.0889 | 420 | 10 | 0.13773 | 62.066 | Operational
Lyostar II | 10% Sucrose Before Tc | 20-ml clear | 0.00046953 | 10% Sucrose Before Tc | 1.035 | 15.6439 | -5 | 0.125 | -20.7791 | 56.5333 | 0.00032992 | 99.1439 | -18.547 | 45.5333 | 0.00040344 | 99.1614 | 420 | 10 | 0.14166 | 63.2029 | Operational
Lyostar II | 10% Sucrose Before Tc | 20-ml clear | 0.00050664 | 10% Sucrose Before Tc | 1.035 | 15.6439 | -5 | 0.15 | -20.1301 | 55.0333 | 0.00033463 | 99.0796 | -17.9651 | 44.5333 | 0.00040787 | 99.1903 | 420 | 10 | 0.14362 | 63.7724 | Operational
Lyostar II | 10% Sucrose Before Tc | 20-ml clear | 0.00053695 | 10% Sucrose Before Tc | 1.035 | 15.6439 | -5 | 0.175 | -19.6016 | 54.1333 | 0.00033641 | 99.032 | -17.4946 | 43.9333 | 0.0004092 | 99.1628 | 420 | 10 | 0.14435 | 63.9831 | Operational
Lyostar II | 10% Sucrose Before Tc | 20-ml clear | 0.00056218 | 10% Sucrose Before Tc | 1.035 | 15.6439 | -5 | 0.2 | -19.1559 | 53.6333 | 0.00033624 | 99.028 | -17.1043 | 43.6333 | 0.00040848 | 99.2102 | 420 | 10 | 0.14426 | 63.9562 | Operational
Lyostar II | 10% Sucrose Before Tc | 20-ml clear | 0.0005835 | 10% Sucrose Before Tc | 1.035 | 15.6439 | -5 | 0.225 | -18.7713 | 53.4333 | 0.00033474 | 99.1093 | -16.7578 | 43.4333 | 0.00040637 | 99.0338 | 420 | 10 | 0.1436 | 63.7655 | Operational
Lyostar II | 10% Sucrose Before Tc | 20-ml clear | 0.00060176 | 10% Sucrose Before Tc | 1.035 | 15.6439 | -5 | 0.25 | -18.4224 | 53.3333 | 0.00033229 | 99.0143 | -16.4592 | 43.4333 | 0.00040327 | 99.03 | 420 | 10 | 0.14254 | 63.4593 | Operational
Lyostar II | 10% Sucrose Before Tc | 20-ml clear | 0.00061757 | 10% Sucrose Before Tc | 1.035 | 15.6439 | -5 | 0.275 | -18.1109 | 53.4333 | 0.00032916 | 99.0434 | -16.1908 | 43.5333 | 0.00039946 | 99.0248 | 420 | 10 | 0.1412 | 63.0703 | Operational
Lyostar II | 10% Sucrose Before Tc | 20-ml clear | 0.0006314 | 10% Sucrose Before Tc | 1.035 | 15.6439 | -5 | 0.3 | -17.8243 | 53.6333 | 0.00032554 | 99.0549 | -15.9486 | 43.7333 | 0.00039513 | 99.0767 | 420 | 10 | 0.13965 | 62.6213 | Operational
Lyostar II | 10% Sucrose Before Tc | 20-ml clear | 0.00064359 | 10% Sucrose Before Tc | 1.035 | 15.6439 | -5 | 0.325 | -17.559 | 53.9333 | 0.00032156 | 99.0932 | -15.7297 | 44.0333 | 0.00039043 | 99.2261 | 420 | 10 | 0.13795 | 62.1284 | Operational
Lyostar II | 10% Sucrose Before Tc | 20-ml clear | 0.00065442 | 10% Sucrose Before Tc | 1.035 | 15.6439 | -5 | 0.35 | -17.3127 | 54.3333 | 0.00031732 | 99.1895 | -15.5195 | 44.3333 | 0.00038545 | 99.2376 | 420 | 10 | 0.13614 | 61.6038 | Operational
Lyostar II | 10% Sucrose Before Tc | 20-ml clear | 0.0006641 | 10% Sucrose Before Tc | 1.035 | 15.6439 | -5 | 0.375 | -17.0751 | 54.7333 | 0.0003129 | 99.1615 | -15.3163 | 44.6333 | 0.00038171 | 99.1334 | 420 | 10 | 0.13431 | 61.0736 | Operational
Lyostar II | 10% Sucrose Before Tc | 20-ml clear | 0.00067282 | 10% Sucrose Before Tc | 1.035 | 15.6439 | -5 | 0.4 | -16.8449 | 55.1333 | 0.00030834 | 99.0281 | -15.1312 | 45.0333 | 0.00037978 | 99.1912 | 420 | 10 | 0.1325 | 60.5508 | Operational
Lyostar II | 10% Sucrose Before Tc | 20-ml clear | 0.00068786 | 10% Sucrose Before Tc | 1.035 | 15.6439 | -5 | 0.45 | -16.4264 | 56.2333 | 0.00029898 | 99.1029 | -14.7742 | 45.8333 | 0.00037458 | 99.0537 | 420 | 10 | 0.12875 | 59.4628 | Operational
Lyostar II | 10% Sucrose Before Tc | 20-ml clear | 0.00014197 | 10% Sucrose Before Tc | 1.035 | 15.6439 | 0 | 0.02 | -28.2901 | 97.6 | 0.00019601 | 99.0858 | -25.4704 | 73.4 | 0.00025572 | 99.0172 | 420 | 10 | 0.084831 | 46.7379 | Pmin exceeds chamber pressure
Lyostar II | 10% Sucrose Before Tc | 20-ml clear | 0.00024279 | 10% Sucrose Before Tc | 1.035 | 15.6439 | 0 | 0.04 | -24.269 | 68.3 | 0.00027397 | 99.1069 | -21.5408 | 52.6 | 0.00034779 | 99.002 | 420 | 10 | 0.11817 | 56.3973 | Pmin exceeds chamber pressure
Lyostar II | 10% Sucrose Before Tc | 20-ml clear | 0.00031809 | 10% Sucrose Before Tc | 1.035 | 15.6439 | 0 | 0.06 | -22.2133 | 58 | 0.00031768 | 99.0527 | -19.5715 | 45.4 | 0.00039738 | 99.1836 | 420 | 10 | 0.13677 | 61.7876 | Pmin exceeds chamber pressure
Lyostar II | 10% Sucrose Before Tc | 20-ml clear | 0.00037647 | 10% Sucrose Before Tc | 1.035 | 15.6439 | 0 | 0.08 | -20.9034 | 52.8 | 0.00034323 | 99.0642 | -18.3256 | 41.7 | 0.00042503 | 99.183 | 420 | 10 | 0.14759 | 64.9227 | Operational
Lyostar II | 10% Sucrose Before Tc | 20-ml clear | 0.00042305 | 10% Sucrose Before Tc | 1.035 | 15.6439 | 0 | 0.1 | -19.9672 | 49.7 | 0.00035973 | 99.0296 | -17.4447 | 39.5 | 0.00044247 | 99.143 | 420 | 10 | 0.15456 | 66.9424 | Operational
Lyostar II | 10% Sucrose Before Tc | 20-ml clear | 0.00046953 | 10% Sucrose Before Tc | 1.035 | 15.6439 | 0 | 0.125 | -19.1064 | 47.4 | 0.00037276 | 99.2119 | -16.6334 | 37.8 | 0.00045593 | 99.0828 | 420 | 10 | 0.16005 | 68.5334 | Operational
Lyostar II | 10% Sucrose Before Tc | 20-ml clear | 0.00050664 | 10% Sucrose Before Tc | 1.035 | 15.6439 | 0 | 0.15 | -18.4376 | 45.9 | 0.00038054 | 99.1859 | -16.028 | 36.8 | 0.00046371 | 99.2113 | 420 | 10 | 0.16332 | 69.4795 | Operational
Lyostar II | 10% Sucrose Before Tc | 20-ml clear | 0.00053695 | 10% Sucrose Before Tc | 1.035 | 15.6439 | 0 | 0.175 | -17.8935 | 44.9 | 0.00038494 | 99.1037 | -15.5323 | 36.1 | 0.00046792 | 99.118 | 420 | 10 | 0.16516 | 70.0135 | Operational
Lyostar II | 10% Sucrose Before Tc | 20-ml clear | 0.00056218 | 10% Sucrose Before Tc | 1.035 | 15.6439 | 0 | 0.2 | -17.4442 | 44.3 | 0.00038708 | 99.1874 | -15.1321 | 35.7 | 0.00047396 | 99.2264 | 420 | 10 | 0.16622 | 70.321 | Operational
Lyostar II | 10% Sucrose Before Tc | 20-ml clear | 0.0005835 | 10% Sucrose Before Tc | 1.035 | 15.6439 | 0 | 0.225 | -17.0535 | 43.9 | 0.00038763 | 99.2104 | -14.7783 | 35.4 | 0.00048044 | 99.1384 | 420 | 10 | 0.1667 | 70.4598 | Operational
Lyostar II | 10% Sucrose Before Tc | 20-ml clear | 0.00060176 | 10% Sucrose Before Tc | 1.035 | 15.6439 | 0 | 0.25 | -16.7002 | 43.6 | 0.00038703 | 99.0797 | -14.4646 | 35.2 | 0.00048495 | 99.001 | 420 | 10 | 0.16667 | 70.4493 | Operational
Lyostar II | 10% Sucrose Before Tc | 20-ml clear | 0.00061757 | 10% Sucrose Before Tc | 1.035 | 15.6439 | 0 | 0.275 | -16.3925 | 43.5 | 0.00038559 | 99.1575 | -14.2084 | 35.2 | 0.00048888 | 99.2487 | 420 | 10 | 0.16629 | 70.3394 | Operational
Lyostar II | 10% Sucrose Before Tc | 20-ml clear | 0.0006314 | 10% Sucrose Before Tc | 1.035 | 15.6439 | 0 | 0.3 | -16.0997 | 43.4 | 0.00038352 | 99.002 | -13.964 | 35.2 | 0.00049123 | 99.2814 | 420 | 10 | 0.1656 | 70.1415 | Operational
Lyostar II | 10% Sucrose Before Tc | 20-ml clear | 0.00064359 | 10% Sucrose Before Tc | 1.035 | 15.6439 | 0 | 0.325 | -15.8463 | 43.5 | 0.00038098 | 99.1812 | -13.7289 | 35.2 | 0.00049228 | 99.1424 | 420 | 10 | 0.16469 | 69.8759 | Operational
Lyostar II | 10% Sucrose Before Tc | 20-ml clear | 0.00065442 | 10% Sucrose Before Tc | 1.035 | 15.6439 | 0 | 0.35 | -15.6027 | 43.6 | 0.00037926 | 99.2129 | -13.5231 | 35.3 | 0.00049306 | 99.2031 | 420 | 10 | 0.16407 | 69.6966 | Operational
Lyostar II | 10% Sucrose Before Tc | 20-ml clear | 0.0006641 | 10% Sucrose Before Tc | 1.035 | 15.6439 | 0 | 0.375 | -15.3672 | 43.7 | 0.00037906 | 99.1233 | -13.3235 | 35.4 | 0.00049297 | 99.1504 | 420 | 10 | 0.16399 | 69.674 | Operational
Lyostar II | 10% Sucrose Before Tc | 20-ml clear | 0.00067282 | 10% Sucrose Before Tc | 1.035 | 15.6439 | 0 | 0.4 | -15.1525 | 43.9 | 0.00037867 | 99.1927 | -13.129 | 35.5 | 0.00049215 | 99.0032 | 420 | 10 | 0.16381 | 69.621 | Operational
Lyostar II | 10% Sucrose Before Tc | 20-ml clear | 0.00068786 | 10% Sucrose Before Tc | 1.035 | 15.6439 | 0 | 0.45 | -14.7396 | 44.3 | 0.00037658 | 99.0867 | -12.7963 | 35.9 | 0.0004904 | 99.1539 | 420 | 10 | 0.16295 | 69.3715 | Operational
Lyostar II | 10% Sucrose Before Tc | 20-ml clear | 0.00014197 | 10% Sucrose Before Tc | 1.035 | 15.6439 | 5 | 0.02 | -27.1139 | 86.4667 | 0.00021238 | 99.0495 | -24.167 | 64.6667 | 0.00027787 | 99.0951 | 420 | 10 | 0.09195 | 48.8006 | Pmin exceeds chamber pressure
Lyostar II | 10% Sucrose Before Tc | 20-ml clear | 0.00024279 | 10% Sucrose Before Tc | 1.035 | 15.6439 | 5 | 0.04 | -22.9446 | 59.8667 | 0.00029928 | 99.1509 | -20.0563 | 45.7667 | 0.00038097 | 99.0142 | 420 | 10 | 0.12913 | 59.5729 | Pmin exceeds chamber pressure
Lyostar II | 10% Sucrose Before Tc | 20-ml clear | 0.00031809 | 10% Sucrose Before Tc | 1.035 | 15.6439 | 5 | 0.06 | -20.8045 | 50.4667 | 0.00034899 | 99.0625 | -17.9797 | 39.1667 | 0.00043759 | 99.0368 | 420 | 10 | 0.1503 | 65.7064 | Pmin exceeds chamber pressure
Lyostar II | 10% Sucrose Before Tc | 20-ml clear | 0.00037647 | 10% Sucrose Before Tc | 1.035 | 15.6439 | 5 | 0.08 | -19.4502 | 45.7667 | 0.00037905 | 99.2304 | -16.6845 | 35.8667 | 0.00047043 | 99.2842 | 420 | 10 | 0.16304 | 69.399 | Operational
Lyostar II | 10% Sucrose Before Tc | 20-ml clear | 0.00042305 | 10% Sucrose Before Tc | 1.035 | 15.6439 | 5 | 0.1 | -18.4752 | 42.8667 | 0.00039911 | 99.127 | -15.7438 | 33.7667 | 0.00049188 | 99.0294 | 420 | 10 | 0.17152 | 71.8571 | Operational
Lyostar II | 10% Sucrose Before Tc | 20-ml clear | 0.00046953 | 10% Sucrose Before Tc | 1.035 | 15.6439 | 5 | 0.125 | -17.5828 | 40.6667 | 0.00041573 | 99.2349 | -14.9175 | 32.2667 | 0.00052104 | 99.3144 | 420 | 10 | 0.17903 | 74.0313 | Operational
Lyostar II | 10% Sucrose Before Tc | 20-ml clear | 0.00050664 | 10% Sucrose Before Tc | 1.035 | 15.6439 | 5 | 0.15 | -16.8853 | 39.1667 | 0.00042643 | 99.0564 | -14.2816 | 31.2667 | 0.00054427 | 99.3604 | 420 | 10 | 0.18405 | 75.4868 | Operational
Lyostar II | 10% Sucrose Before Tc | 20-ml clear | 0.00053695 | 10% Sucrose Before Tc | 1.035 | 15.6439 | 5 | 0.175 | -16.3448 | 38.2667 | 0.00043332 | 99.2496 | -13.767 | 30.5667 | 0.00056144 | 99.282 | 420 | 10 | 0.18738 | 76.4504 | Operational
Lyostar II | 10% Sucrose Before Tc | 20-ml clear | 0.00056218 | 10% Sucrose Before Tc | 1.035 | 15.6439 | 5 | 0.2 | -15.8783 | 37.5667 | 0.00043762 | 99.1633 | -13.3367 | 30.0667 | 0.00057434 | 99.1553 | 420 | 10 | 0.18954 | 77.0777 | Operational
Lyostar II | 10% Sucrose Before Tc | 20-ml clear | 0.0005835 | 10% Sucrose Before Tc | 1.035 | 15.6439 | 5 | 0.225 | -15.4762 | 37.0667 | 0.00044378 | 99.072 | -12.9874 | 29.7667 | 0.00058476 | 99.2548 | 420 | 10 | 0.19231 | 77.8798 | Operational
Lyostar II | 10% Sucrose Before Tc | 20-ml clear | 0.00060176 | 10% Sucrose Before Tc | 1.035 | 15.6439 | 5 | 0.25 | -15.1337 | 36.7667 | 0.00045001 | 99.1577 | -12.6846 | 29.5667 | 0.00059291 | 99.3539 | 420 | 10 | 0.19501 | 78.6614 | Operational
Lyostar II | 10% Sucrose Before Tc | 20-ml clear | 0.00061757 | 10% Sucrose Before Tc | 1.035 | 15.6439 | 5 | 0.275 | -14.8273 | 36.5667 | 0.00045481 | 99.2322 | -12.3917 | 29.3667 | 0.00059841 | 99.1503 | 420 | 10 | 0.19705 | 79.2536 | Operational
Lyostar II | 10% Sucrose Before Tc | 20-ml clear | 0.0006314 | 10% Sucrose Before Tc | 1.035 | 15.6439 | 5 | 0.3 | -14.5328 | 36.3667 | 0.00045808 | 99.0594 | -12.1409 | 29.2667 | 0.00060298 | 99.1243 | 420 | 10 | 0.19848 | 79.6679 | Operational
Lyostar II | 10% Sucrose Before Tc | 20-ml clear | 0.00064359 | 10% Sucrose Before Tc | 1.035 | 15.6439 | 5 | 0.325 | -14.2692 | 36.2667 | 0.00046063 | 99.0065 | -11.9318 | 29.2667 | 0.00060713 | 99.3324 | 420 | 10 | 0.19962 | 79.9969 | Operational
Lyostar II | 10% Sucrose Before Tc | 20-ml clear | 0.00065442 | 10% Sucrose Before Tc | 1.035 | 15.6439 | 5 | 0.35 | -14.0353 | 36.2667 | 0.00046269 | 99.1159 | -11.7283 | 29.2667 | 0.00060992 | 99.3971 | 420 | 10 | 0.20051 | 80.2572 | Operational
Lyostar II | 10% Sucrose Before Tc | 20-ml clear | 0.0006641 | 10% Sucrose Before Tc | 1.035 | 15.6439 | 5 | 0.375 | -13.8082 | 36.2667 | 0.00046394 | 99.1004 | -11.5291 | 29.2667 | 0.00061158 | 99.3437 | 420 | 10 | 0.20106 | 80.4138 | Operational
Lyostar II | 10% Sucrose Before Tc | 20-ml clear | 0.00067282 | 10% Sucrose Before Tc | 1.035 | 15.6439 | 5 | 0.4 | -13.609 | 36.3667 | 0.00046505 | 99.3002 | -11.3335 | 29.2667 | 0.00061227 | 99.1923 | 420 | 10 | 0.2015 | 80.5436 | Operational
Lyostar II | 10% Sucrose Before Tc | 20-ml clear | 0.00068786 | 10% Sucrose Before Tc | 1.035 | 15.6439 | 5 | 0.45 | -13.2023 | 36.4667 | 0.00046505 | 99.1348 | -10.9875 | 29.3667 | 0.0006127 | 99.0771 | 420 | 10 | 0.20152 | 80.5494 | Operational
Lyostar II | 10% Sucrose Before Tc | 20-ml clear | 0.00014197 | 10% Sucrose Before Tc | 1.035 | 15.6439 | 10 | 0.02 | -26.0308 | 77.5333 | 0.00022899 | 99.0752 | -22.9664 | 57.6333 | 0.00030056 | 99.0657 | 420 | 10 | 0.099183 | 50.8964 | Pmin exceeds chamber pressure
Lyostar II | 10% Sucrose Before Tc | 20-ml clear | 0.00024279 | 10% Sucrose Before Tc | 1.035 | 15.6439 | 10 | 0.04 | -21.7229 | 53.1333 | 0.00032501 | 99.0682 | -18.6993 | 40.4333 | 0.0004151 | 99.0533 | 420 | 10 | 0.14029 | 62.8064 | Pmin exceeds chamber pressure
Lyostar II | 10% Sucrose Before Tc | 20-ml clear | 0.00031809 | 10% Sucrose Before Tc | 1.035 | 15.6439 | 10 | 0.06 | -19.5185 | 44.6333 | 0.00038081 | 99.1877 | -16.5383 | 34.4333 | 0.00047896 | 99.138 | 420 | 10 | 0.16406 | 69.6951 | Pmin exceeds chamber pressure
Lyostar II | 10% Sucrose Before Tc | 20-ml clear | 0.00037647 | 10% Sucrose Before Tc | 1.035 | 15.6439 | 10 | 0.08 | -18.1071 | 40.2333 | 0.00041543 | 99.1478 | -15.1692 | 31.3333 | 0.00052792 | 99.1289 | 420 | 10 | 0.1792 | 74.0823 | Operational
Lyostar II | 10% Sucrose Before Tc | 20-ml clear | 0.00042305 | 10% Sucrose Before Tc | 1.035 | 15.6439 | 10 | 0.1 | -17.1127 | 37.6333 | 0.00043904 | 99.2544 | -14.226 | 29.5333 | 0.00057101 | 99.3705 | 420 | 10 | 0.18994 | 77.193 | Operational
Lyostar II | 10% Sucrose Before Tc | 20-ml clear | 0.00046953 | 10% Sucrose Before Tc | 1.035 | 15.6439 | 10 | 0.125 | -16.1856 | 35.5333 | 0.00045919 | 99.2215 | -13.3362 | 28.0333 | 0.00061047 | 99.2706 | 420 | 10 | 0.19921 | 79.8798 | Operational
Lyostar II | 10% Sucrose Before Tc | 20-ml clear | 0.00050664 | 10% Sucrose Before Tc | 1.035 | 15.6439 | 10 | 0.15 | -15.4712 | 34.1333 | 0.00047932 | 99.0833 | -12.6547 | 27.0333 | 0.00063948 | 99.0825 | 420 | 10 | 0.20804 | 82.4381 | Operational
Lyostar II | 10% Sucrose Before Tc | 20-ml clear | 0.00053695 | 10% Sucrose Before Tc | 1.035 | 15.6439 | 10 | 0.175 | -14.9156 | 33.2333 | 0.00049692 | 99.193 | -12.1529 | 26.4333 | 0.00066273 | 99.3337 | 420 | 10 | 0.21567 | 84.6484 | Operational
Lyostar II | 10% Sucrose Before Tc | 20-ml clear | 0.00056218 | 10% Sucrose Before Tc | 1.035 | 15.6439 | 10 | 0.2 | -14.4377 | 32.5333 | 0.00051029 | 99.0698 | -11.7053 | 25.9333 | 0.00067985 | 99.1793 | 420 | 10 | 0.22144 | 86.3208 | Operational
Lyostar II | 10% Sucrose Before Tc | 20-ml clear | 0.0005835 | 10% Sucrose Before Tc | 1.035 | 15.6439 | 10 | 0.225 | -14.0325 | 32.0333 | 0.00052086 | 99.0099 | -11.3579 | 25.6333 | 0.00069434 | 99.3606 | 420 | 10 | 0.22605 | 87.655 | Operational
Lyostar II | 10% Sucrose Before Tc | 20-ml clear | 0.00060176 | 10% Sucrose Before Tc | 1.035 | 15.6439 | 10 | 0.25 | -13.6988 | 31.7333 | 0.0005297 | 99.2114 | -11.0152 | 25.3333 | 0.00070457 | 99.1103 | 420 | 10 | 0.22982 | 88.7478 | Operational
Lyostar II | 10% Sucrose Before Tc | 20-ml clear | 0.00061757 | 10% Sucrose Before Tc | 1.035 | 15.6439 | 10 | 0.275 | -13.376 | 31.4333 | 0.00053621 | 99.0741 | -10.7257 | 25.1333 | 0.00071313 | 99.0184 | 420 | 10 | 0.23264 | 89.5652 | Operational
Lyostar II | 10% Sucrose Before Tc | 20-ml clear | 0.0006314 | 10% Sucrose Before Tc | 1.035 | 15.6439 | 10 | 0.3 | -13.0918 | 31.2333 | 0.00054155 | 99.0429 | -10.491 | 25.0333 | 0.00072083 | 99.1717 | 420 | 10 | 0.23498 | 90.2437 | Operational
Lyostar II | 10% Sucrose Before Tc | 20-ml clear | 0.00064359 | 10% Sucrose Before Tc | 1.035 | 15.6439 | 10 | 0.325 | -12.8457 | 31.1333 | 0.00054612 | 99.181 | -10.2594 | 24.9333 | 0.00072645 | 99.1344 | 420 | 10 | 0.23695 | 90.8129 | Operational
Lyostar II | 10% Sucrose Before Tc | 20-ml clear | 0.00065442 | 10% Sucrose Before Tc | 1.035 | 15.6439 | 10 | 0.35 | -12.6055 | 31.0333 | 0.00054947 | 99.1577 | -10.0839 | 24.9333 | 0.00073227 | 99.4445 | 420 | 10 | 0.23846 | 91.2508 | Operational
Lyostar II | 10% Sucrose Before Tc | 20-ml clear | 0.0006641 | 10% Sucrose Before Tc | 1.035 | 15.6439 | 10 | 0.375 | -12.37 | 30.9333 | 0.0005518 | 99.0023 | -9.8561 | 24.8333 | 0.00073468 | 99.1285 | 420 | 10 | 0.23944 | 91.5346 | Operational
Lyostar II | 10% Sucrose Before Tc | 20-ml clear | 0.00067282 | 10% Sucrose Before Tc | 1.035 | 15.6439 | 10 | 0.4 | -12.1711 | 30.9333 | 0.00055407 | 99.1174 | -9.6845 | 24.8333 | 0.00073789 | 99.2135 | 420 | 10 | 0.24043 | 91.8221 | Operational
Lyostar II | 10% Sucrose Before Tc | 20-ml clear | 0.00068786 | 10% Sucrose Before Tc | 1.035 | 15.6439 | 10 | 0.45 | -11.7839 | 30.9333 | 0.00055656 | 99.0934 | -9.3457 | 24.8333 | 0.0007414 | 99.1424 | 420 | 10 | 0.24152 | 92.138 | Operational
Lyostar II | 10% Sucrose Before Tc | 20-ml clear | 0.00014197 | 10% Sucrose Before Tc | 1.035 | 15.6439 | 15 | 0.02 | -25.0271 | 70.2 | 0.00024587 | 99.0998 | -21.8555 | 51.9 | 0.00032381 | 99.0056 | 420 | 10 | 0.10654 | 53.0281 | Pmin exceeds chamber pressure
Lyostar II | 10% Sucrose Before Tc | 20-ml clear | 0.00024279 | 10% Sucrose Before Tc | 1.035 | 15.6439 | 15 | 0.04 | -20.6039 | 47.8 | 0.00035123 | 99.2004 | -17.4564 | 36.2 | 0.00045022 | 99.1717 | 420 | 10 | 0.15167 | 66.1057 | Pmin exceeds chamber pressure
Lyostar II | 10% Sucrose Before Tc | 20-ml clear | 0.00031809 | 10% Sucrose Before Tc | 1.035 | 15.6439 | 15 | 0.06 | -18.3221 | 39.9 | 0.00041325 | 99.1076 | -15.2189 | 30.7 | 0.00053554 | 99.2661 | 420 | 10 | 0.1787 | 73.9372 | Pmin exceeds chamber pressure
Lyostar II | 10% Sucrose Before Tc | 20-ml clear | 0.00037647 | 10% Sucrose Before Tc | 1.035 | 15.6439 | 15 | 0.08 | -16.8776 | 35.9 | 0.00045251 | 99.2103 | -13.7797 | 27.8 | 0.00060364 | 99.0515 | 420 | 10 | 0.1964 | 79.065 | Operational
Lyostar II | 10% Sucrose Before Tc | 20-ml clear | 0.00042305 | 10% Sucrose Before Tc | 1.035 | 15.6439 | 15 | 0.1 | -15.8317 | 33.4 | 0.00048447 | 99.001 | -12.7857 | 26.1 | 0.00065491 | 99.1164 | 420 | 10 | 0.21064 | 83.1898 | Operational
Lyostar II | 10% Sucrose Before Tc | 20-ml clear | 0.00046953 | 10% Sucrose Before Tc | 1.035 | 15.6439 | 15 | 0.125 | -14.892 | 31.5 | 0.00052131 | 99.1293 | -11.9062 | 24.8 | 0.00070386 | 99.4313 | 420 | 10 | 0.22662 | 87.8205 | Operational
Lyostar II | 10% Sucrose Before Tc | 20-ml clear | 0.00050664 | 10% Sucrose Before Tc | 1.035 | 15.6439 | 15 | 0.15 | -14.1622 | 30.2 | 0.00054878 | 99.023 | -11.2203 | 23.9 | 0.00074013 | 99.4217 | 420 | 10 | 0.23852 | 91.2703 | Operational
Lyostar II | 10% Sucrose Before Tc | 20-ml clear | 0.00053695 | 10% Sucrose Before Tc | 1.035 | 15.6439 | 15 | 0.175 | -13.6172 | 29.4 | 0.00057074 | 99.3515 | -10.6325 | 23.2 | 0.00076683 | 99.0231 | 420 | 10 | 0.24795 | 94.001 | Operational
Lyostar II | 10% Sucrose Before Tc | 20-ml clear | 0.00056218 | 10% Sucrose Before Tc | 1.035 | 15.6439 | 15 | 0.2 | -13.1208 | 28.7 | 0.00058719 | 99.118 | -10.2205 | 22.8 | 0.00078995 | 99.2894 | 420 | 10 | 0.25514 | 96.084 | Operational
Lyostar II | 10% Sucrose Before Tc | 20-ml clear | 0.0005835 | 10% Sucrose Before Tc | 1.035 | 15.6439 | 15 | 0.225 | -12.707 | 28.2 | 0.0006005 | 99.0185 | -9.8705 | 22.5 | 0.00080853 | 99.4796 | 420 | 10 | 0.26095 | 97.7671 | Operational
Lyostar II | 10% Sucrose Before Tc | 20-ml clear | 0.00060176 | 10% Sucrose Before Tc | 1.035 | 15.6439 | 15 | 0.25 | -12.3791 | 27.9 | 0.00061196 | 99.2679 | -9.515 | 22.2 | 0.00082191 | 99.2137 | 420 | 10 | 0.26584 | 99.1852 | Operational
Lyostar II | 10% Sucrose Before Tc | 20-ml clear | 0.00061757 | 10% Sucrose Before Tc | 1.035 | 15.6439 | 15 | 0.275 | -12.0569 | 27.6 | 0.00062065 | 99.1632 | -9.2258 | 22 | 0.00083356 | 99.1682 | 420 | 10 | 0.26961 | 100.2785 | Operational
Lyostar II | 10% Sucrose Before Tc | 20-ml clear | 0.0006314 | 10% Sucrose Before Tc | 1.035 | 15.6439 | 15 | 0.3 | -11.7809 | 27.4 | 0.00062807 | 99.2106 | -9.0078 | 21.9 | 0.00084455 | 99.4387 | 420 | 10 | 0.27288 | 101.225 | Operational
Lyostar II | 10% Sucrose Before Tc | 20-ml clear | 0.00064359 | 10% Sucrose Before Tc | 1.035 | 15.6439 | 15 | 0.325 | -11.5082 | 27.2 | 0.00063367 | 99.0433 | -8.7888 | 21.8 | 0.000853 | 99.5099 | 420 | 10 | 0.27535 | 101.9421 | Operational
Lyostar II | 10% Sucrose Before Tc | 20-ml clear | 0.00065442 | 10% Sucrose Before Tc | 1.035 | 15.6439 | 15 | 0.35 | -11.2823 | 27.1 | 0.00063885 | 99.1404 | -8.568 | 21.7 | 0.0008593 | 99.4189 | 420 | 10 | 0.27757 | 102.5853 | Operational
Lyostar II | 10% Sucrose Before Tc | 20-ml clear | 0.0006641 | 10% Sucrose Before Tc | 1.035 | 15.6439 | 15 | 0.375 | -11.0591 | 27 | 0.0006428 | 99.1003 | -8.3455 | 21.6 | 0.00086379 | 99.1946 | 420 | 10 | 0.27926 | 103.0724 | Operational
Lyostar II | 10% Sucrose Before Tc | 20-ml clear | 0.00067282 | 10% Sucrose Before Tc | 1.035 | 15.6439 | 15 | 0.4 | -10.884 | 27 | 0.00064685 | 99.3898 | -8.2009 | 21.6 | 0.0008697 | 99.4559 | 420 | 10 | 0.28104 | 103.5888 | Operational
Lyostar II | 10% Sucrose Before Tc | 20-ml clear | 0.00068786 | 10% Sucrose Before Tc | 1.035 | 15.6439 | 15 | 0.45 | -10.494 | 26.9 | 0.00065135 | 99.26 | -7.8301 | 21.5 | 0.00087493 | 99.1282 | 420 | 10 | 0.28296 | 104.1449 | Operational
Lyostar II | 10% Sucrose Before Tc | 20-ml clear | 0.00014197 | 10% Sucrose Before Tc | 1.035 | 15.6439 | 20 | 0.02 | -24.0911 | 64.0667 | 0.00026303 | 99.0851 | -20.8348 | 47.2667 | 0.00034762 | 99.1693 | 420 | 10 | 0.11403 | 55.197 | Pmin exceeds chamber pressure
Lyostar II | 10% Sucrose Before Tc | 20-ml clear | 0.00024279 | 10% Sucrose Before Tc | 1.035 | 15.6439 | 20 | 0.04 | -19.5594 | 43.3667 | 0.00037798 | 99.1956 | -16.3118 | 32.7667 | 0.00049119 | 99.3215 | 420 | 10 | 0.16351 | 69.534 | Pmin exceeds chamber pressure
Lyostar II | 10% Sucrose Before Tc | 20-ml clear | 0.00031809 | 10% Sucrose Before Tc | 1.035 | 15.6439 | 20 | 0.06 | -17.2143 | 36.0667 | 0.00044639 | 99.0708 | -13.994 | 27.6667 | 0.00060245 | 99.29 | 420 | 10 | 0.19404 | 78.3809 | Pmin exceeds chamber pressure
Lyostar II | 10% Sucrose Before Tc | 20-ml clear | 0.00037647 | 10% Sucrose Before Tc | 1.035 | 15.6439 | 20 | 0.08 | -15.731 | 32.3667 | 0.00049963 | 99.1593 | -12.542 | 25.0667 | 0.00068256 | 99.4109 | 420 | 10 | 0.21753 | 85.1866 | Pmin exceeds chamber pressure
Lyostar II | 10% Sucrose Before Tc | 20-ml clear | 0.00042305 | 10% Sucrose Before Tc | 1.035 | 15.6439 | 20 | 0.1 | -14.6934 | 30.1667 | 0.00054515 | 99.3667 | -11.5058 | 23.4667 | 0.00074259 | 99.3605 | 420 | 10 | 0.23726 | 90.9029 | Operational
Lyostar II | 10% Sucrose Before Tc | 20-ml clear | 0.00046953 | 10% Sucrose Before Tc | 1.035 | 15.6439 | 20 | 0.125 | -13.7258 | 28.3667 | 0.00058817 | 99.3927 | -10.544 | 22.1667 | 0.00079902 | 99.1945 | 420 | 10 | 0.25589 | 96.3015 | Operational
Lyostar II | 10% Sucrose Before Tc | 20-ml clear | 0.00050664 | 10% Sucrose Before Tc | 1.035 | 15.6439 | 20 | 0.15 | -12.9887 | 27.1667 | 0.00062079 | 99.3604 | -9.866 | 21.3667 | 0.00084304 | 99.4031 | 420 | 10 | 0.27007 | 100.4094 | Operational
Lyostar II | 10% Sucrose Before Tc | 20-ml clear | 0.00053695 | 10% Sucrose Before Tc | 1.035 | 15.6439 | 20 | 0.175 | -12.3754 | 26.2667 | 0.0006457 | 99.0767 | -9.3005 | 20.7667 | 0.00087656 | 99.3278 | 420 | 10 | 0.28089 | 103.5457 | Operational
Lyostar II | 10% Sucrose Before Tc | 20-ml clear | 0.00056218 | 10% Sucrose Before Tc | 1.035 | 15.6439 | 20 | 0.2 | -11.8982 | 25.6667 | 0.00066607 | 99.1185 | -8.8729 | 20.3667 | 0.00090435 | 99.5068 | 420 | 10 | 0.28976 | 106.1151 | Operational
Lyostar II | 10% Sucrose Before Tc | 20-ml clear | 0.0005835 | 10% Sucrose Before Tc | 1.035 | 15.6439 | 20 | 0.225 | -11.5207 | 25.2667 | 0.00068315 | 99.3933 | -8.4208 | 19.9667 | 0.00092395 | 99.0192 | 420 | 10 | 0.29704 | 108.2244 | Operational
Lyostar II | 10% Sucrose Before Tc | 20-ml clear | 0.00060176 | 10% Sucrose Before Tc | 1.035 | 15.6439 | 20 | 0.25 | -11.1419 | 24.8667 | 0.00069606 | 99.1711 | -8.1377 | 19.7667 | 0.00094337 | 99.321 | 420 | 10 | 0.30273 | 109.8748 | Operational
Lyostar II | 10% Sucrose Before Tc | 20-ml clear | 0.00061757 | 10% Sucrose Before Tc | 1.035 | 15.6439 | 20 | 0.275 | -10.8151 | 24.5667 | 0.00070685 | 99.0488 | -7.8438 | 19.5667 | 0.00095804 | 99.2732 | 420 | 10 | 0.30743 | 111.2354 | Operational
Lyostar II | 10% Sucrose Before Tc | 20-ml clear | 0.0006314 | 10% Sucrose Before Tc | 1.035 | 15.6439 | 20 | 0.3 | -10.5437 | 24.3667 | 0.00071631 | 99.1267 | -7.6417 | 19.4667 | 0.00097238 | 99.6154 | 420 | 10 | 0.31161 | 112.4458 | Operational
Lyostar II | 10% Sucrose Before Tc | 20-ml clear | 0.00064359 | 10% Sucrose Before Tc | 1.035 | 15.6439 | 20 | 0.325 | -10.3311 | 24.2667 | 0.00072506 | 99.4787 | -7.3283 | 19.2667 | 0.00097992 | 99.0764 | 420 | 10 | 0.31523 | 113.4957 | Operational
Lyostar II | 10% Sucrose Before Tc | 20-ml clear | 0.00065442 | 10% Sucrose Before Tc | 1.035 | 15.6439 | 20 | 0.35 | -10.059 | 24.0667 | 0.00073065 | 99.1564 | -7.1124 | 19.1667 | 0.00098854 | 99.0357 | 420 | 10 | 0.3177 | 114.2125 | Operational
Lyostar II | 10% Sucrose Before Tc | 20-ml clear | 0.0006641 | 10% Sucrose Before Tc | 1.035 | 15.6439 | 20 | 0.375 | -9.8465 | 23.9667 | 0.00073622 | 99.1895 | -6.9998 | 19.1667 | 0.000999 | 99.5408 | 420 | 10 | 0.32025 | 114.9501 | Operational
Lyostar II | 10% Sucrose Before Tc | 20-ml clear | 0.00067282 | 10% Sucrose Before Tc | 1.035 | 15.6439 | 20 | 0.4 | -9.634 | 23.8667 | 0.00074057 | 99.1044 | -6.775 | 19.0667 | 0.0010037 | 99.2503 | 420 | 10 | 0.32209 | 115.4833 | Operational
Lyostar II | 10% Sucrose Before Tc | 20-ml clear | 0.00068786 | 10% Sucrose Before Tc | 1.035 | 15.6439 | 20 | 0.45 | -9.2718 | 23.7667 | 0.00074787 | 99.1645 | -6.4252 | 18.9667 | 0.0010127 | 99.0877 | 420 | 10 | 0.32523 | 116.393 | Operational
Lyostar II | 10% Sucrose Before Tc | 20-ml clear | 0.00014197 | 10% Sucrose Before Tc | 1.035 | 15.6439 | 25 | 0.02 | -23.2186 | 58.9333 | 0.00028047 | 99.1418 | -19.8778 | 43.3333 | 0.00037197 | 99.2023 | 420 | 10 | 0.12164 | 57.4038 | Pmin exceeds chamber pressure
Lyostar II | 10% Sucrose Before Tc | 20-ml clear | 0.00024279 | 10% Sucrose Before Tc | 1.035 | 15.6439 | 25 | 0.04 | -18.5776 | 39.6333 | 0.00040528 | 99.0758 | -15.2183 | 29.8333 | 0.00054403 | 99.1044 | 420 | 10 | 0.17604 | 73.1668 | Pmin exceeds chamber pressure
Lyostar II | 10% Sucrose Before Tc | 20-ml clear | 0.00031809 | 10% Sucrose Before Tc | 1.035 | 15.6439 | 25 | 0.06 | -16.1904 | 32.9333 | 0.00048666 | 99.142 | -12.8322 | 25.1333 | 0.00067047 | 99.0858 | 420 | 10 | 0.21212 | 83.6185 | Pmin exceeds chamber pressure
Lyostar II | 10% Sucrose Before Tc | 20-ml clear | 0.00037647 | 10% Sucrose Before Tc | 1.035 | 15.6439 | 25 | 0.08 | -14.6866 | 29.5333 | 0.00055494 | 99.3663 | -11.338 | 22.7333 | 0.00076218 | 99.2148 | 420 | 10 | 0.24178 | 92.2136 | Pmin exceeds chamber pressure
Lyostar II | 10% Sucrose Before Tc | 20-ml clear | 0.00042305 | 10% Sucrose Before Tc | 1.035 | 15.6439 | 25 | 0.1 | -13.6083 | 27.4333 | 0.00060667 | 99.3649 | -10.2532 | 21.2333 | 0.00083092 | 99.0464 | 420 | 10 | 0.26422 | 98.7154 | Operational
Lyostar II | 10% Sucrose Before Tc | 20-ml clear | 0.00046953 | 10% Sucrose Before Tc | 1.035 | 15.6439 | 25 | 0.125 | -12.6092 | 25.7333 | 0.0006559 | 99.2841 | -9.3526 | 20.1333 | 0.00089865 | 99.5134 | 420 | 10 | 0.28567 | 104.9317 | Operational
Lyostar II | 10% Sucrose Before Tc | 20-ml clear | 0.00050664 | 10% Sucrose Before Tc | 1.035 | 15.6439 | 25 | 0.15 | -11.8688 | 24.6333 | 0.0006938 | 99.3482 | -8.6133 | 19.3333 | 0.00094881 | 99.4025 | 420 | 10 | 0.30211 | 109.6938 | Operational
Lyostar II | 10% Sucrose Before Tc | 20-ml clear | 0.00053695 | 10% Sucrose Before Tc | 1.035 | 15.6439 | 25 | 0.175 | -11.2678 | 23.8333 | 0.00072333 | 99.2767 | -7.992 | 18.7333 | 0.00098699 | 99.0724 | 420 | 10 | 0.31487 | 113.3922 | Operational
Lyostar II | 10% Sucrose Before Tc | 20-ml clear | 0.00056218 | 10% Sucrose Before Tc | 1.035 | 15.6439 | 25 | 0.2 | -10.7665 | 23.2333 | 0.00074684 | 99.1623 | -7.5326 | 18.3333 | 0.001019 | 99.1012 | 420 | 10 | 0.3251 | 116.3569 | Operational
Lyostar II | 10% Sucrose Before Tc | 20-ml clear | 0.0005835 | 10% Sucrose Before Tc | 1.035 | 15.6439 | 25 | 0.225 | -10.3801 | 22.8333 | 0.0007668 | 99.3612 | -7.1521 | 18.0333 | 0.0010453 | 99.1493 | 420 | 10 | 0.33375 | 118.8619 | Operational
Lyostar II | 10% Sucrose Before Tc | 20-ml clear | 0.00060176 | 10% Sucrose Before Tc | 1.035 | 15.6439 | 25 | 0.25 | -9.9826 | 22.4333 | 0.00078191 | 99.0422 | -6.868 | 17.8333 | 0.0010684 | 99.4284 | 420 | 10 | 0.34043 | 120.7989 | Operational
Lyostar II | 10% Sucrose Before Tc | 20-ml clear | 0.00061757 | 10% Sucrose Before Tc | 1.035 | 15.6439 | 25 | 0.275 | -9.7185 | 22.2333 | 0.00079639 | 99.4123 | -6.563 | 17.6333 | 0.001086 | 99.3424 | 420 | 10 | 0.34665 | 122.5994 | Operational
Lyostar II | 10% Sucrose Before Tc | 20-ml clear | 0.0006314 | 10% Sucrose Before Tc | 1.035 | 15.6439 | 25 | 0.3 | -9.45 | 22.0333 | 0.00080792 | 99.4944 | -6.3748 | 17.5333 | 0.0011037 | 99.723 | 420 | 10 | 0.35175 | 124.0777 | Operational
Lyostar II | 10% Sucrose Before Tc | 20-ml clear | 0.00064359 | 10% Sucrose Before Tc | 1.035 | 15.6439 | 25 | 0.325 | -9.1762 | 21.8333 | 0.00081698 | 99.3441 | -6.0351 | 17.3333 | 0.0011128 | 99.123 | 420 | 10 | 0.35556 | 125.1804 | Operational
Lyostar II | 10% Sucrose Before Tc | 20-ml clear | 0.00065442 | 10% Sucrose Before Tc | 1.035 | 15.6439 | 25 | 0.35 | -8.8971 | 21.6333 | 0.00082394 | 99.0045 | -5.8217 | 17.2333 | 0.0011238 | 99.1046 | 420 | 10 | 0.35865 | 126.0763 | Operational
Lyostar II | 10% Sucrose Before Tc | 20-ml clear | 0.0006641 | 10% Sucrose Before Tc | 1.035 | 15.6439 | 25 | 0.375 | -8.693 | 21.5333 | 0.0008311 | 99.0792 | -5.7438 | 17.2333 | 0.0011375 | 99.7209 | 420 | 10 | 0.36193 | 127.0278 | Operational
Lyostar II | 10% Sucrose Before Tc | 20-ml clear | 0.00067282 | 10% Sucrose Before Tc | 1.035 | 15.6439 | 25 | 0.4 | -8.4867 | 21.4333 | 0.00083685 | 99.0321 | -5.5143 | 17.1333 | 0.0011439 | 99.4429 | 420 | 10 | 0.36437 | 127.7343 | Operational
Lyostar II | 10% Sucrose Before Tc | 20-ml clear | 0.00068786 | 10% Sucrose Before Tc | 1.035 | 15.6439 | 25 | 0.45 | -8.1507 | 21.3333 | 0.00084697 | 99.2261 | -5.1838 | 17.0333 | 0.0011568 | 99.3903 | 420 | 10 | 0.36874 | 129.0002 | Operational
Lyostar II | 10% Sucrose Before Tc | 20-ml clear | 0.00014197 | 10% Sucrose Before Tc | 1.035 | 15.6439 | 30 | 0.02 | -22.3953 | 54.5 | 0.0002982 | 99.0964 | -18.982 | 40 | 0.00039685 | 99.2306 | 420 | 10 | 0.12939 | 59.648 | Pmin exceeds chamber pressure
Lyostar II | 10% Sucrose Before Tc | 20-ml clear | 0.00024279 | 10% Sucrose Before Tc | 1.035 | 15.6439 | 30 | 0.04 | -17.6804 | 36.6 | 0.00043313 | 99.2896 | -14.2411 | 27.5 | 0.00059845 | 99.3761 | 420 | 10 | 0.18886 | 76.8796 | Pmin exceeds chamber pressure
Lyostar II | 10% Sucrose Before Tc | 20-ml clear | 0.00031809 | 10% Sucrose Before Tc | 1.035 | 15.6439 | 30 | 0.06 | -15.231 | 30.3 | 0.00053439 | 99.1754 | -11.7859 | 23.1 | 0.00074054 | 99.2343 | 420 | 10 | 0.2331 | 89.6998 | Pmin exceeds chamber pressure
Lyostar II | 10% Sucrose Before Tc | 20-ml clear | 0.00037647 | 10% Sucrose Before Tc | 1.035 | 15.6439 | 30 | 0.08 | -13.6844 | 27.1 | 0.00061084 | 99.2684 | -10.2859 | 20.9 | 0.00084498 | 99.5615 | 420 | 10 | 0.26639 | 99.344 | Pmin exceeds chamber pressure
Lyostar II | 10% Sucrose Before Tc | 20-ml clear | 0.00042305 | 10% Sucrose Before Tc | 1.035 | 15.6439 | 30 | 0.1 | -12.5599 | 25.1 | 0.00066876 | 99.0607 | -9.1744 | 19.5 | 0.00092334 | 99.3878 | 420 | 10 | 0.29157 | 106.641 | Pmin exceeds chamber pressure
Lyostar II | 10% Sucrose Before Tc | 20-ml clear | 0.00046953 | 10% Sucrose Before Tc | 1.035 | 15.6439 | 30 | 0.125 | -11.5887 | 23.6 | 0.0007253 | 99.3849 | -8.1842 | 18.4 | 0.00099889 | 99.3848 | 420 | 10 | 0.31612 | 113.7527 | Operational
Lyostar II | 10% Sucrose Before Tc | 20-ml clear | 0.00050664 | 10% Sucrose Before Tc | 1.035 | 15.6439 | 30 | 0.15 | -10.7899 | 22.5 | 0.00076759 | 99.0873 | -7.4842 | 17.7 | 0.0010581 | 99.6068 | 420 | 10 | 0.33459 | 119.1051 | Operational
Lyostar II | 10% Sucrose Before Tc | 20-ml clear | 0.00053695 | 10% Sucrose Before Tc | 1.035 | 15.6439 | 30 | 0.175 | -10.215 | 21.8 | 0.00080205 | 99.286 | -6.9318 | 17.2 | 0.0011049 | 99.7459 | 420 | 10 | 0.34958 | 123.4487 | Operational
Lyostar II | 10% Sucrose Before Tc | 20-ml clear | 0.00056218 | 10% Sucrose Before Tc | 1.035 | 15.6439 | 30 | 0.2 | -9.7594 | 21.3 | 0.00083022 | 99.5449 | -6.4384 | 16.8 | 0.0011413 | 99.6198 | 420 | 10 | 0.36176 | 126.9775 | Operational
Lyostar II | 10% Sucrose Before Tc | 20-ml clear | 0.0005835 | 10% Sucrose Before Tc | 1.035 | 15.6439 | 30 | 0.225 | -9.2747 | 20.8 | 0.0008512 | 99.0627 | -6.0341 | 16.5 | 0.0011715 | 99.5606 | 420 | 10 | 0.37096 | 129.6426 | Operational
Lyostar II | 10% Sucrose Before Tc | 20-ml clear | 0.00060176 | 10% Sucrose Before Tc | 1.035 | 15.6439 | 30 | 0.25 | -8.938 | 20.5 | 0.00087031 | 99.2093 | -5.7455 | 16.3 | 0.0011984 | 99.7954 | 420 | 10 | 0.37931 | 132.0639 | Operational
Lyostar II | 10% Sucrose Before Tc | 20-ml clear | 0.00061757 | 10% Sucrose Before Tc | 1.035 | 15.6439 | 30 | 0.275 | -8.6783 | 20.3 | 0.00088722 | 99.5663 | -5.4237 | 16.1 | 0.0012189 | 99.6482 | 420 | 10 | 0.38656 | 134.1644 | Operational
Lyostar II | 10% Sucrose Before Tc | 20-ml clear | 0.0006314 | 10% Sucrose Before Tc | 1.035 | 15.6439 | 30 | 0.3 | -8.3125 | 20 | 0.00089851 | 99.008 | -5.072 | 15.9 | 0.0012338 | 99.198 | 420 | 10 | 0.39145 | 135.5816 | Operational
Lyostar II | 10% Sucrose Before Tc | 20-ml clear | 0.00064359 | 10% Sucrose Before Tc | 1.035 | 15.6439 | 30 | 0.325 | -8.1275 | 19.9 | 0.00091143 | 99.4434 | -4.8739 | 15.8 | 0.0012505 | 99.3618 | 420 | 10 | 0.39704 | 137.2008 | Operational
Lyostar II | 10% Sucrose Before Tc | 20-ml clear | 0.00065442 | 10% Sucrose Before Tc | 1.035 | 15.6439 | 30 | 0.35 | -7.8371 | 19.7 | 0.00091971 | 99.0649 | -4.66 | 15.7 | 0.0012637 | 99.3443 | 420 | 10 | 0.40073 | 138.2687 | Operational
Lyostar II | 10% Sucrose Before Tc | 20-ml clear | 0.0006641 | 10% Sucrose Before Tc | 1.035 | 15.6439 | 30 | 0.375 | -7.6396 | 19.6 | 0.00092845 | 99.161 | -4.4319 | 15.6 | 0.001274 | 99.1769 | 420 | 10 | 0.40446 | 139.3508 | Operational
Lyostar II | 10% Sucrose Before Tc | 20-ml clear | 0.00067282 | 10% Sucrose Before Tc | 1.035 | 15.6439 | 30 | 0.4 | -7.4374 | 19.5 | 0.00093558 | 99.1315 | -4.3819 | 15.6 | 0.0012888 | 99.7664 | 420 | 10 | 0.40778 | 140.3121 | Operational
Lyostar II | 10% Sucrose Before Tc | 20-ml clear | 0.00068786 | 10% Sucrose Before Tc | 1.035 | 15.6439 | 30 | 0.45 | -7.1262 | 19.4 | 0.00094854 | 99.4201 | -4.0683 | 15.5 | 0.0013056 | 99.7835 | 420 | 10 | 0.41339 | 141.9364 | Operational
Lyostar II | 10% Sucrose Before Tc | 20-ml clear | 0.00014197 | 10% Sucrose Before Tc | 1.035 | 15.6439 | 35 | 0.02 | -21.6176 | 50.6667 | 0.00031621 | 99.021 | -18.1235 | 37.0667 | 0.00042224 | 99.0254 | 420 | 10 | 0.13726 | 61.9293 | Pmin exceeds chamber pressure
Lyostar II | 10% Sucrose Before Tc | 20-ml clear | 0.00024279 | 10% Sucrose Before Tc | 1.035 | 15.6439 | 35 | 0.04 | -16.803 | 33.8667 | 0.00046716 | 99.0304 | -13.2776 | 25.4167 | 0.00065305 | 99.1614 | 420 | 10 | 0.20401 | 81.2711 | Pmin exceeds chamber pressure
Lyostar II | 10% Sucrose Before Tc | 20-ml clear | 0.00031809 | 10% Sucrose Before Tc | 1.035 | 15.6439 | 35 | 0.06 | -14.3297 | 28.0667 | 0.00058282 | 99.1952 | -10.7929 | 21.3667 | 0.00081155 | 99.2492 | 420 | 10 | 0.25439 | 95.8678 | Pmin exceeds chamber pressure
Lyostar II | 10% Sucrose Before Tc | 20-ml clear | 0.00037647 | 10% Sucrose Before Tc | 1.035 | 15.6439 | 35 | 0.08 | -12.7241 | 25.0167 | 0.00066733 | 99.0222 | -9.2159 | 19.2667 | 0.00092741 | 99.2812 | 420 | 10 | 0.2912 | 106.5339 | Pmin exceeds chamber pressure
Lyostar II | 10% Sucrose Before Tc | 20-ml clear | 0.00042305 | 10% Sucrose Before Tc | 1.035 | 15.6439 | 35 | 0.1 | -11.6154 | 23.2167 | 0.00073249 | 99.1383 | -8.0752 | 17.9667 | 0.0010153 | 99.1218 | 420 | 10 | 0.31952 | 114.7394 | Pmin exceeds chamber pressure
Lyostar II | 10% Sucrose Before Tc | 20-ml clear | 0.00046953 | 10% Sucrose Before Tc | 1.035 | 15.6439 | 35 | 0.125 | -10.5998 | 21.7667 | 0.00079525 | 99.2285 | -7.0951 | 16.9667 | 0.0011012 | 99.3071 | 420 | 10 | 0.34686 | 122.6594 | Operational
Lyostar II | 10% Sucrose Before Tc | 20-ml clear | 0.00050664 | 10% Sucrose Before Tc | 1.035 | 15.6439 | 35 | 0.15 | -9.8081 | 20.7667 | 0.00084321 | 99.097 | -6.313 | 16.2667 | 0.0011662 | 99.1757 | 420 | 10 | 0.36771 | 128.7022 | Operational
Lyostar II | 10% Sucrose Before Tc | 20-ml clear | 0.00053695 | 10% Sucrose Before Tc | 1.035 | 15.6439 | 35 | 0.175 | -9.1909 | 20.0667 | 0.00088135 | 99.0519 | -5.6931 | 15.7667 | 0.0012174 | 99.0461 | 420 | 10 | 0.38428 | 133.503 | Operational
Lyostar II | 10% Sucrose Before Tc | 20-ml clear | 0.00056218 | 10% Sucrose Before Tc | 1.035 | 15.6439 | 35 | 0.2 | -8.7052 | 19.5667 | 0.00091261 | 99.1366 | -5.2281 | 15.4167 | 0.00126 | 99.1239 | 420 | 10 | 0.39789 | 137.4462 | Operational
Lyostar II | 10% Sucrose Before Tc | 20-ml clear | 0.0005835 | 10% Sucrose Before Tc | 1.035 | 15.6439 | 35 | 0.225 | -8.2795 | 19.1667 | 0.000938 | 99.0976 | -4.877 | 15.1667 | 0.0012964 | 99.3502 | 420 | 10 | 0.40901 | 140.6693 | Operational
Lyostar II | 10% Sucrose Before Tc | 20-ml clear | 0.00060176 | 10% Sucrose Before Tc | 1.035 | 15.6439 | 35 | 0.25 | -7.9292 | 18.8667 | 0.00095952 | 99.1588 | -4.4677 | 14.9167 | 0.0013232 | 99.0499 | 420 | 10 | 0.41827 | 143.3532 | Operational
Lyostar II | 10% Sucrose Before Tc | 20-ml clear | 0.00061757 | 10% Sucrose Before Tc | 1.035 | 15.6439 | 35 | 0.275 | -7.6111 | 18.6167 | 0.00097744 | 99.1435 | -4.2196 | 14.7667 | 0.0013495 | 99.2636 | 420 | 10 | 0.42615 | 145.6345 | Operational
Lyostar II | 10% Sucrose Before Tc | 20-ml clear | 0.0006314 | 10% Sucrose Before Tc | 1.035 | 15.6439 | 35 | 0.3 | -7.332 | 18.4167 | 0.00099277 | 99.1516 | -3.9381 | 14.6167 | 0.0013698 | 99.1789 | 420 | 10 | 0.4328 | 147.5612 | Operational
Lyostar II | 10% Sucrose Before Tc | 20-ml clear | 0.00064359 | 10% Sucrose Before Tc | 1.035 | 15.6439 | 35 | 0.325 | -7.0981 | 18.2667 | 0.0010063 | 99.2573 | -3.7399 | 14.5167 | 0.0013891 | 99.3291 | 420 | 10 | 0.43874 | 149.2835 | Operational
Lyostar II | 10% Sucrose Before Tc | 20-ml clear | 0.00065442 | 10% Sucrose Before Tc | 1.035 | 15.6439 | 35 | 0.35 | -6.8524 | 18.1167 | 0.0010173 | 99.168 | -3.5201 | 14.4167 | 0.0014045 | 99.2921 | 420 | 10 | 0.44353 | 150.6711 | Operational
Lyostar II | 10% Sucrose Before Tc | 20-ml clear | 0.0006641 | 10% Sucrose Before Tc | 1.035 | 15.6439 | 35 | 0.375 | -6.6595 | 18.0167 | 0.0010276 | 99.2696 | -3.2809 | 14.3167 | 0.0014164 | 99.1001 | 420 | 10 | 0.44792 | 151.9443 | Operational
Lyostar II | 10% Sucrose Before Tc | 20-ml clear | 0.00067282 | 10% Sucrose Before Tc | 1.035 | 15.6439 | 35 | 0.4 | -6.4588 | 17.9167 | 0.0010361 | 99.2418 | -3.1446 | 14.2667 | 0.0014299 | 99.2684 | 420 | 10 | 0.45169 | 153.0355 | Operational
Lyostar II | 10% Sucrose Before Tc | 20-ml clear | 0.00068786 | 10% Sucrose Before Tc | 1.035 | 15.6439 | 35 | 0.45 | -6.1034 | 17.7667 | 0.0010502 | 99.2342 | -2.8382 | 14.1667 | 0.0014501 | 99.3126 | 420 | 10 | 0.45786 | 154.8239 | Operational
Lyostar II | 10% Sucrose Before Tc | 20-ml clear | 0.00014197 | 10% Sucrose Before Tc | 1.035 | 15.6439 | 40 | 0.02 | -20.8873 | 47.3833 | 0.00033449 | 99.0492 | -17.3348 | 34.6333 | 0.00045351 | 99.1276 | 420 | 10 | 0.14548 | 64.3121 | Pmin exceeds chamber pressure
Lyostar II | 10% Sucrose Before Tc | 20-ml clear | 0.00024279 | 10% Sucrose Before Tc | 1.035 | 15.6439 | 40 | 0.04 | -15.9911 | 31.5833 | 0.00050493 | 99.0051 | -12.393 | 23.6833 | 0.00070872 | 99.1716 | 420 | 10 | 0.22063 | 86.0852 | Pmin exceeds chamber pressure
Lyostar II | 10% Sucrose Before Tc | 20-ml clear | 0.00031809 | 10% Sucrose Before Tc | 1.035 | 15.6439 | 40 | 0.06 | -13.4699 | 26.1333 | 0.00063174 | 99.1157 | -9.8497 | 19.8833 | 0.00088345 | 99.1972 | 420 | 10 | 0.2759 | 102.1002 | Pmin exceeds chamber pressure
Lyostar II | 10% Sucrose Before Tc | 20-ml clear | 0.00037647 | 10% Sucrose Before Tc | 1.035 | 15.6439 | 40 | 0.08 | -11.8706 | 23.3333 | 0.00072531 | 99.2286 | -8.258 | 17.9333 | 0.0010122 | 99.3328 | 420 | 10 | 0.31668 | 113.9161 | Pmin exceeds chamber pressure
Lyostar II | 10% Sucrose Before Tc | 20-ml clear | 0.00042305 | 10% Sucrose Before Tc | 1.035 | 15.6439 | 40 | 0.1 | -10.7029 | 21.5833 | 0.00079671 | 99.032 | -7.1183 | 16.7333 | 0.0011106 | 99.3074 | 420 | 10 | 0.3478 | 122.9338 | Pmin exceeds chamber pressure
Lyostar II | 10% Sucrose Before Tc | 20-ml clear | 0.00046953 | 10% Sucrose Before Tc | 1.035 | 15.6439 | 40 | 0.125 | -9.6806 | 20.2333 | 0.00086642 | 99.183 | -6.107 | 15.7833 | 0.0012061 | 99.4089 | 420 | 10 | 0.37817 | 131.7314 | Pmin exceeds chamber pressure
Lyostar II | 10% Sucrose Before Tc | 20-ml clear | 0.00050664 | 10% Sucrose Before Tc | 1.035 | 15.6439 | 40 | 0.15 | -8.9161 | 19.3333 | 0.00092051 | 99.3 | -5.3234 | 15.1333 | 0.0012794 | 99.343 | 420 | 10 | 0.40169 | 138.5467 | Operational
Lyostar II | 10% Sucrose Before Tc | 20-ml clear | 0.00053695 | 10% Sucrose Before Tc | 1.035 | 15.6439 | 40 | 0.175 | -8.3043 | 18.6833 | 0.00096339 | 99.3263 | -4.736 | 14.6833 | 0.0013383 | 99.4043 | 420 | 10 | 0.42037 | 143.9601 | Operational
Lyostar II | 10% Sucrose Before Tc | 20-ml clear | 0.00056218 | 10% Sucrose Before Tc | 1.035 | 15.6439 | 40 | 0.2 | -7.7852 | 18.1833 | 0.00099781 | 99.2343 | -4.2262 | 14.3333 | 0.0013852 | 99.3095 | 420 | 10 | 0.43535 | 148.3011 | Operational
Lyostar II | 10% Sucrose Before Tc | 20-ml clear | 0.0005835 | 10% Sucrose Before Tc | 1.035 | 15.6439 | 40 | 0.225 | -7.3292 | 17.7833 | 0.0010258 | 99.0493 | -3.8477 | 14.0833 | 0.0014255 | 99.4194 | 420 | 10 | 0.44761 | 151.8532 | Operational
Lyostar II | 10% Sucrose Before Tc | 20-ml clear | 0.00060176 | 10% Sucrose Before Tc | 1.035 | 15.6439 | 40 | 0.25 | -6.9582 | 17.4833 | 0.0010496 | 99.0062 | -3.5189 | 13.8833 | 0.0014591 | 99.4822 | 420 | 10 | 0.45802 | 154.8692 | Operational
Lyostar II | 10% Sucrose Before Tc | 20-ml clear | 0.00061757 | 10% Sucrose Before Tc | 1.035 | 15.6439 | 40 | 0.275 | -6.6917 | 17.2833 | 0.001071 | 99.2723 | -3.1304 | 13.6833 | 0.001484 | 99.1357 | 420 | 10 | 0.46718 | 157.5239 | Operational
Lyostar II | 10% Sucrose Before Tc | 20-ml clear | 0.0006314 | 10% Sucrose Before Tc | 1.035 | 15.6439 | 40 | 0.3 | -6.4016 | 17.0833 | 0.0010882 | 99.2231 | -2.9619 | 13.5833 | 0.0015113 | 99.4986 | 420 | 10 | 0.47482 | 159.7369 | Operational
Lyostar II | 10% Sucrose Before Tc | 20-ml clear | 0.00064359 | 10% Sucrose Before Tc | 1.035 | 15.6439 | 40 | 0.325 | -6.164 | 16.9333 | 0.0011035 | 99.297 | -2.6213 | 13.4333 | 0.0015283 | 99.1008 | 420 | 10 | 0.48133 | 161.6225 | Operational
Lyostar II | 10% Sucrose Before Tc | 20-ml clear | 0.00065442 | 10% Sucrose Before Tc | 1.035 | 15.6439 | 40 | 0.35 | -5.9099 | 16.7833 | 0.0011159 | 99.1701 | -2.3893 | 13.3333 | 0.0015455 | 99.0284 | 420 | 10 | 0.48674 | 163.19 | Operational
Lyostar II | 10% Sucrose Before Tc | 20-ml clear | 0.0006641 | 10% Sucrose Before Tc | 1.035 | 15.6439 | 40 | 0.375 | -5.7185 | 16.6833 | 0.0011277 | 99.2635 | -2.2787 | 13.2833 | 0.0015643 | 99.3323 | 420 | 10 | 0.49198 | 164.7104 | Operational
Lyostar II | 10% Sucrose Before Tc | 20-ml clear | 0.00067282 | 10% Sucrose Before Tc | 1.035 | 15.6439 | 40 | 0.4 | -5.5164 | 16.5833 | 0.0011375 | 99.224 | -2.1513 | 13.2333 | 0.0015801 | 99.5118 | 420 | 10 | 0.49633 | 165.9693 | Operational
Lyostar II | 10% Sucrose Before Tc | 20-ml clear | 0.00068786 | 10% Sucrose Before Tc | 1.035 | 15.6439 | 40 | 0.45 | -5.1652 | 16.4333 | 0.0011539 | 99.2199 | -1.6984 | 13.0833 | 0.001598 | 99.0198 | 420 | 10 | 0.5033 | 167.9903 | Operational
Lyostar II | 10% Sucrose Before Tc | 20-ml clear | 0.00014197 | 10% Sucrose Before Tc | 1.035 | 15.6439 | 45 | 0.02 | -20.1943 | 44.5 | 0.00035304 | 99.0571 | -16.5715 | 32.45 | 0.00048702 | 99.0123 | 420 | 10 | 0.1539 | 66.7515 | Pmin exceeds chamber pressure
Lyostar II | 10% Sucrose Before Tc | 20-ml clear | 0.00024279 | 10% Sucrose Before Tc | 1.035 | 15.6439 | 45 | 0.04 | -15.2397 | 29.65 | 0.00054324 | 99.157 | -11.5659 | 22.2 | 0.00076517 | 99.2381 | 420 | 10 | 0.23748 | 90.9684 | Pmin exceeds chamber pressure
Lyostar II | 10% Sucrose Before Tc | 20-ml clear | 0.00031809 | 10% Sucrose Before Tc | 1.035 | 15.6439 | 45 | 0.06 | -12.6753 | 24.5 | 0.00068142 | 99.1996 | -8.945 | 18.6 | 0.00095602 | 99.0671 | 420 | 10 | 0.29773 | 108.4253 | Pmin exceeds chamber pressure
Lyostar II | 10% Sucrose Before Tc | 20-ml clear | 0.00037647 | 10% Sucrose Before Tc | 1.035 | 15.6439 | 45 | 0.08 | -11.0437 | 21.85 | 0.00078366 | 99.2434 | -7.2918 | 16.75 | 0.0010968 | 99.0485 | 420 | 10 | 0.34229 | 121.3368 | Pmin exceeds chamber pressure
Lyostar II | 10% Sucrose Before Tc | 20-ml clear | 0.00042305 | 10% Sucrose Before Tc | 1.035 | 15.6439 | 45 | 0.1 | -9.8529 | 20.2 | 0.00086193 | 99.0256 | -6.1679 | 15.65 | 0.001206 | 99.2219 | 420 | 10 | 0.37646 | 131.2376 | Pmin exceeds chamber pressure
Lyostar II | 10% Sucrose Before Tc | 20-ml clear | 0.00046953 | 10% Sucrose Before Tc | 1.035 | 15.6439 | 45 | 0.125 | -8.8411 | 18.95 | 0.00093898 | 99.3155 | -5.123 | 14.75 | 0.0013112 | 99.2574 | 420 | 10 | 0.41 | 140.9568 | Pmin exceeds chamber pressure
Lyostar II | 10% Sucrose Before Tc | 20-ml clear | 0.00050664 | 10% Sucrose Before Tc | 1.035 | 15.6439 | 45 | 0.15 | -8.008 | 18.05 | 0.00099751 | 99.0901 | -4.348 | 14.15 | 0.001393 | 99.2943 | 420 | 10 | 0.43556 | 148.3629 | Operational
Lyostar II | 10% Sucrose Before Tc | 20-ml clear | 0.00053695 | 10% Sucrose Before Tc | 1.035 | 15.6439 | 45 | 0.175 | -7.4046 | 17.45 | 0.0010452 | 99.2053 | -3.6853 | 13.7 | 0.0014565 | 99.0983 | 420 | 10 | 0.45624 | 154.3546 | Operational
Lyostar II | 10% Sucrose Before Tc | 20-ml clear | 0.00056218 | 10% Sucrose Before Tc | 1.035 | 15.6439 | 45 | 0.2 | -6.9104 | 17 | 0.0010839 | 99.2775 | -3.2448 | 13.4 | 0.0015111 | 99.3079 | 420 | 10 | 0.4732 | 159.2673 | Operational
Lyostar II | 10% Sucrose Before Tc | 20-ml clear | 0.0005835 | 10% Sucrose Before Tc | 1.035 | 15.6439 | 45 | 0.225 | -6.4922 | 16.65 | 0.001116 | 99.3124 | -2.8261 | 13.15 | 0.0015548 | 99.2807 | 420 | 10 | 0.48715 | 163.3091 | Operational
Lyostar II | 10% Sucrose Before Tc | 20-ml clear | 0.00060176 | 10% Sucrose Before Tc | 1.035 | 15.6439 | 45 | 0.25 | -6.0966 | 16.35 | 0.0011421 | 99.1588 | -2.463 | 12.95 | 0.0015913 | 99.2332 | 420 | 10 | 0.49854 | 166.6094 | Operational
Lyostar II | 10% Sucrose Before Tc | 20-ml clear | 0.00061757 | 10% Sucrose Before Tc | 1.035 | 15.6439 | 45 | 0.275 | -5.8221 | 16.15 | 0.0011658 | 99.3648 | -2.1853 | 12.8 | 0.0016235 | 99.32 | 420 | 10 | 0.50886 | 169.5989 | Operational
Lyostar II | 10% Sucrose Before Tc | 20-ml clear | 0.0006314 | 10% Sucrose Before Tc | 1.035 | 15.6439 | 45 | 0.3 | -5.516 | 15.95 | 0.0011847 | 99.2462 | -1.8519 | 12.65 | 0.0016482 | 99.0878 | 420 | 10 | 0.51704 | 171.9705 | Operational
Lyostar II | 10% Sucrose Before Tc | 20-ml clear | 0.00064359 | 10% Sucrose Before Tc | 1.035 | 15.6439 | 45 | 0.325 | -5.2707 | 15.8 | 0.0012017 | 99.2766 | -1.6393 | 12.55 | 0.0016724 | 99.1709 | 420 | 10 | 0.52449 | 174.128 | Operational
Lyostar II | 10% Sucrose Before Tc | 20-ml clear | 0.00065442 | 10% Sucrose Before Tc | 1.035 | 15.6439 | 45 | 0.35 | -5.0037 | 15.65 | 0.0012154 | 99.1008 | -1.3916 | 12.45 | 0.0016915 | 99.0557 | 420 | 10 | 0.53048 | 175.8646 | Operational
Lyostar II | 10% Sucrose Before Tc | 20-ml clear | 0.0006641 | 10% Sucrose Before Tc | 1.035 | 15.6439 | 45 | 0.375 | -4.8108 | 15.55 | 0.0012287 | 99.1753 | -1.2907 | 12.4 | 0.0017128 | 99.3624 | 420 | 10 | 0.53638 | 177.5728 | Operational
Lyostar II | 10% Sucrose Before Tc | 20-ml clear | 0.00067282 | 10% Sucrose Before Tc | 1.035 | 15.6439 | 45 | 0.4 | -4.6039 | 15.45 | 0.0012396 | 99.1136 | -1.1691 | 12.35 | 0.0017307 | 99.5418 | 420 | 10 | 0.54127 | 178.9901 | Operational
Lyostar II | 10% Sucrose Before Tc | 20-ml clear | 0.00068786 | 10% Sucrose Before Tc | 1.035 | 15.6439 | 45 | 0.45 | -4.2517 | 15.3 | 0.0012583 | 99.0931 | -0.8702 | 12.25 | 0.0017579 | 99.5905 | 420 | 10 | 0.54948 | 181.3711 | Operational
Lyostar II | 10% Sucrose Before Tc | 20-ml clear | 0.00014197 | 10% Sucrose Before Tc | 1.035 | 15.6439 | 50 | 0.02 | -19.5371 | 41.9667 | 0.00037185 | 99.0862 | -15.8555 | 30.5667 | 0.0005209 | 99.0057 | 420 | 10 | 0.16244 | 69.2239 | Pmin exceeds chamber pressure
Lyostar II | 10% Sucrose Before Tc | 20-ml clear | 0.00024279 | 10% Sucrose Before Tc | 1.035 | 15.6439 | 50 | 0.04 | -14.5118 | 27.9167 | 0.00058177 | 99.1363 | -10.7471 | 20.8667 | 0.00082173 | 99.0519 | 420 | 10 | 0.25442 | 95.8763 | Pmin exceeds chamber pressure
Lyostar II | 10% Sucrose Before Tc | 20-ml clear | 0.00031809 | 10% Sucrose Before Tc | 1.035 | 15.6439 | 50 | 0.06 | -11.9159 | 23.0667 | 0.00073152 | 99.22 | -8.1176 | 17.5167 | 0.00103 | 99.1174 | 420 | 10 | 0.31977 | 114.8126 | Pmin exceeds chamber pressure
Lyostar II | 10% Sucrose Before Tc | 20-ml clear | 0.00037647 | 10% Sucrose Before Tc | 1.035 | 15.6439 | 50 | 0.08 | -10.263 | 20.5667 | 0.00084266 | 99.272 | -6.4268 | 15.7667 | 0.0011835 | 99.0522 | 420 | 10 | 0.36824 | 128.8542 | Pmin exceeds chamber pressure
Lyostar II | 10% Sucrose Before Tc | 20-ml clear | 0.00042305 | 10% Sucrose Before Tc | 1.035 | 15.6439 | 50 | 0.1 | -9.0611 | 19.0167 | 0.00092805 | 99.0994 | -5.2593 | 14.7167 | 0.0013025 | 99.1111 | 420 | 10 | 0.40551 | 139.6535 | Pmin exceeds chamber pressure
Lyostar II | 10% Sucrose Before Tc | 20-ml clear | 0.00046953 | 10% Sucrose Before Tc | 1.035 | 15.6439 | 50 | 0.125 | -8.0174 | 17.8167 | 0.0010118 | 99.2639 | -4.1898 | 13.8667 | 0.0014176 | 99.1254 | 420 | 10 | 0.442 | 150.2287 | Pmin exceeds chamber pressure
Lyostar II | 10% Sucrose Before Tc | 20-ml clear | 0.00050664 | 10% Sucrose Before Tc | 1.035 | 15.6439 | 50 | 0.15 | -7.1697 | 16.9667 | 0.0010758 | 99.0348 | -3.4452 | 13.3167 | 0.0015086 | 99.3245 | 420 | 10 | 0.47003 | 158.3479 | Pmin exceeds chamber pressure
Lyostar II | 10% Sucrose Before Tc | 20-ml clear | 0.00053695 | 10% Sucrose Before Tc | 1.035 | 15.6439 | 50 | 0.175 | -6.5892 | 16.4167 | 0.0011286 | 99.287 | -2.8461 | 12.9167 | 0.001581 | 99.4001 | 420 | 10 | 0.49302 | 165.0102 | Operational
Lyostar II | 10% Sucrose Before Tc | 20-ml clear | 0.00056218 | 10% Sucrose Before Tc | 1.035 | 15.6439 | 50 | 0.2 | -6.0528 | 15.9667 | 0.0011704 | 99.1748 | -2.3595 | 12.6167 | 0.00164 | 99.4472 | 420 | 10 | 0.51131 | 170.3094 | Operational
Lyostar II | 10% Sucrose Before Tc | 20-ml clear | 0.0005835 | 10% Sucrose Before Tc | 1.035 | 15.6439 | 50 | 0.225 | -5.5987 | 15.6167 | 0.001205 | 99.0612 | -1.8919 | 12.3667 | 0.001687 | 99.2747 | 420 | 10 | 0.52634 | 174.6655 | Operational
Lyostar II | 10% Sucrose Before Tc | 20-ml clear | 0.00060176 | 10% Sucrose Before Tc | 1.035 | 15.6439 | 50 | 0.25 | -5.2622 | 15.3667 | 0.0012352 | 99.1975 | -1.4869 | 12.1667 | 0.0017262 | 99.1091 | 420 | 10 | 0.5394 | 178.4487 | Operational
Lyostar II | 10% Sucrose Before Tc | 20-ml clear | 0.00061757 | 10% Sucrose Before Tc | 1.035 | 15.6439 | 50 | 0.275 | -4.9741 | 15.1667 | 0.001261 | 99.3313 | -1.1814 | 12.0167 | 0.001761 | 99.1117 | 420 | 10 | 0.55063 | 181.7034 | Operational
Lyostar II | 10% Sucrose Before Tc | 20-ml clear | 0.0006314 | 10% Sucrose Before Tc | 1.035 | 15.6439 | 50 | 0.3 | -4.6461 | 14.9667 | 0.0012816 | 99.1318 | -1.0062 | 11.9167 | 0.0017943 | 99.401 | 420 | 10 | 0.55979 | 184.3575 | Operational
Lyostar II | 10% Sucrose Before Tc | 20-ml clear | 0.00064359 | 10% Sucrose Before Tc | 1.035 | 15.6439 | 50 | 0.325 | -4.388 | 14.8167 | 0.0013001 | 99.108 | -0.7823 | 11.8167 | 0.0018209 | 99.4416 | 420 | 10 | 0.56793 | 186.7157 | Operational
Lyostar II | 10% Sucrose Before Tc | 20-ml clear | 0.00065442 | 10% Sucrose Before Tc | 1.035 | 15.6439 | 50 | 0.35 | -4.2118 | 14.7167 | 0.0013177 | 99.3248 | -0.5148 | 11.7167 | 0.0018418 | 99.2774 | 420 | 10 | 0.57546 | 188.8971 | Operational
Lyostar II | 10% Sucrose Before Tc | 20-ml clear | 0.0006641 | 10% Sucrose Before Tc | 1.035 | 15.6439 | 50 | 0.375 | -4.0162 | 14.6167 | 0.0013324 | 99.3756 | -0.4234 | 11.6667 | 0.0018657 | 99.5821 | 420 | 10 | 0.58201 | 190.7952 | Operational
Lyostar II | 10% Sucrose Before Tc | 20-ml clear | 0.00067282 | 10% Sucrose Before Tc | 1.035 | 15.6439 | 50 | 0.4 | -3.8027 | 14.5167 | 0.0013446 | 99.2868 | -0.0872 | 11.5667 | 0.0018776 | 99.1102 | 420 | 10 | 0.5871 | 192.27 | Operational
Lyostar II | 10% Sucrose Before Tc | 20-ml clear | 0.00068786 | 10% Sucrose Before Tc | 1.035 | 15.6439 | 50 | 0.45 | -3.4467 | 14.3667 | 0.0013655 | 99.2396 | 0.2222 | 11.4667 | 0.0019077 | 99.1286 | 420 | 10 | 0.59629 | 194.9324 | Operational
Lyostar II | 10% Sucrose Before Tc | 20-ml clear | 0.00014197 | 10% Sucrose Before Tc | 1.035 | 18.2512 | -35 | 0.02 | -40.8691 | 520.3333 | 7.8292e-05 | 99.0535 | -39.6614 | 436.8333 | 0.00010536 | 99.0903 | 420 | 10 | 0.03402 | 32.0152 | Pmin exceeds chamber pressure
Lyostar II | 10% Sucrose Before Tc | 20-ml clear | 0.00024279 | 10% Sucrose Before Tc | 1.035 | 18.2512 | -35 | 0.04 | -38.659 | 490.3333 | 8.6102e-05 | 99.0137 | -37.8162 | 424.8333 | 0.00011372 | 99.0085 | 420 | 10 | 0.037323 | 32.9722 | Operational
Lyostar II | 10% Sucrose Before Tc | 20-ml clear | 0.00031809 | 10% Sucrose Before Tc | 1.035 | 18.2512 | -35 | 0.06 | -37.5658 | 536.3333 | 7.8467e-05 | 99.0429 | -36.9449 | 471.8333 | 0.00010284 | 99.0444 | 420 | 10 | 0.03398 | 32.0037 | Operational
Lyostar II | 10% Sucrose Before Tc | 20-ml clear | 0.00037647 | 10% Sucrose Before Tc | 1.035 | 18.2512 | -35 | 0.08 | -36.844 | 632.8333 | 6.4982e-05 | 99.017 | -36.3855 | 561.8333 | 8.4543e-05 | 99.0717 | 420 | 10 | 0.028114 | 30.3041 | Operational
Lyostar II | 10% Sucrose Before Tc | 20-ml clear | 0.00042305 | 10% Sucrose Before Tc | 1.035 | 18.2512 | -35 | 0.1 | -36.2947 | 804.8333 | 4.9717e-05 | 99.0321 | -35.9673 | 717.8333 | 6.4365e-05 | 99.0268 | 420 | 10 | 0.021496 | 28.3866 | Operational
Lyostar II | 10% Sucrose Before Tc | 20-ml clear | 0.00046953 | 10% Sucrose Before Tc | 1.035 | 18.2512 | -35 | 0.125 | -35.7389 | 1278.3333 | 3.0188e-05 | 99.034 | -35.5496 | 1144.8333 | 3.891e-05 | 99.0419 | 420 | 10 | 0.013045 | 25.9379 | Operational
Lyostar II | 10% Sucrose Before Tc | 20-ml clear | 0.00050664 | 10% Sucrose Before Tc | 1.035 | 18.2512 | -35 | 0.15 | -35.2636 | 3334.3333 | 1.1163e-05 | 99.0138 | -35.1955 | 2992.3333 | 1.4339e-05 | 99.0031 | 420 | 10 | 0.0048219 | 23.5551 | Operational
Lyostar II | 10% Sucrose Before Tc | 20-ml clear | 0.00014197 | 10% Sucrose Before Tc | 1.035 | 18.2512 | -30 | 0.02 | -38.3651 | 370 | 9.6468e-05 | 99.0866 | -36.8303 | 303 | 0.00012754 | 99.0734 | 420 | 10 | 0.041821 | 34.2758 | Pmin exceeds chamber pressure
Lyostar II | 10% Sucrose Before Tc | 20-ml clear | 0.00024279 | 10% Sucrose Before Tc | 1.035 | 18.2512 | -30 | 0.04 | -35.7951 | 315 | 0.00011631 | 99.0162 | -34.5947 | 266.5 | 0.00015064 | 99.1248 | 420 | 10 | 0.050291 | 36.7299 | Operational
Lyostar II | 10% Sucrose Before Tc | 20-ml clear | 0.00031809 | 10% Sucrose Before Tc | 1.035 | 18.2512 | -30 | 0.06 | -34.5209 | 310.5 | 0.00011785 | 99.0292 | -33.5306 | 266.5 | 0.00015149 | 99.0185 | 420 | 10 | 0.05091 | 36.9091 | Operational
Lyostar II | 10% Sucrose Before Tc | 20-ml clear | 0.00037647 | 10% Sucrose Before Tc | 1.035 | 18.2512 | -30 | 0.08 | -33.6926 | 323 | 0.00011116 | 99.0008 | -32.8582 | 280 | 0.00014195 | 99.0714 | 420 | 10 | 0.047981 | 36.0604 | Operational
Lyostar II | 10% Sucrose Before Tc | 20-ml clear | 0.00042305 | 10% Sucrose Before Tc | 1.035 | 18.2512 | -30 | 0.1 | -33.0762 | 347 | 0.0001013 | 99.0552 | -32.3673 | 302.5 | 0.00012887 | 99.1126 | 420 | 10 | 0.043704 | 34.8212 | Operational
Lyostar II | 10% Sucrose Before Tc | 20-ml clear | 0.00046953 | 10% Sucrose Before Tc | 1.035 | 18.2512 | -30 | 0.125 | -32.4658 | 392 | 8.7091e-05 | 99.0031 | -31.8889 | 343.5 | 0.0001105 | 99.1264 | 420 | 10 | 0.037561 | 33.0414 | Operational
Lyostar II | 10% Sucrose Before Tc | 20-ml clear | 0.00050664 | 10% Sucrose Before Tc | 1.035 | 18.2512 | -30 | 0.15 | -31.9599 | 459.5 | 7.2213e-05 | 99.0291 | -31.4969 | 403.5 | 9.147e-05 | 99.0938 | 420 | 10 | 0.031138 | 31.1803 | Operational
Lyostar II | 10% Sucrose Before Tc | 20-ml clear | 0.00053695 | 10% Sucrose Before Tc | 1.035 | 18.2512 | -30 | 0.175 | -31.5184 | 562.5 | 5.7385e-05 | 99.0724 | -31.1575 | 494.5 | 7.261e-05 | 99.0919 | 420 | 10 | 0.024741 | 29.3268 | Operational
Lyostar II | 10% Sucrose Before Tc | 20-ml clear | 0.00056218 | 10% Sucrose Before Tc | 1.035 | 18.2512 | -30 | 0.2 | -31.1196 | 731.5 | 4.294e-05 | 99.0472 | -30.8526 | 643.5 | 5.429e-05 | 99.051 | 420 | 10 | 0.018511 | 27.5217 | Operational
Lyostar II | 10% Sucrose Before Tc | 20-ml clear | 0.0005835 | 10% Sucrose Before Tc | 1.035 | 18.2512 | -30 | 0.225 | -30.7511 | 1054 | 2.9029e-05 | 99.0466 | -30.5717 | 927.5 | 3.6677e-05 | 99.0503 | 420 | 10 | 0.012513 | 25.7838 | Operational
Lyostar II | 10% Sucrose Before Tc | 20-ml clear | 0.00060176 | 10% Sucrose Before Tc | 1.035 | 18.2512 | -30 | 0.25 | -30.4063 | 1899.5 | 1.5708e-05 | 99.0213 | -30.3092 | 1671 | 1.9835e-05 | 99.0003 | 420 | 10 | 0.0067709 | 24.1199 | Operational
Lyostar II | 10% Sucrose Before Tc | 20-ml clear | 0.00061757 | 10% Sucrose Before Tc | 1.035 | 18.2512 | -30 | 0.275 | -30.0774 | 9751.5 | 2.9889e-06 | 99.0008 | -30.0589 | 8579 | 3.7711e-06 | 99.0041 | 420 | 10 | 0.0012882 | 22.5313 | Operational
Lyostar II | 10% Sucrose Before Tc | 20-ml clear | 0.00014197 | 10% Sucrose Before Tc | 1.035 | 18.2512 | -25 | 0.02 | -36.162 | 280.6667 | 0.00011351 | 99.1724 | -34.3348 | 225.1667 | 0.00014837 | 99.1619 | 420 | 10 | 0.049139 | 36.396 | Pmin exceeds chamber pressure
Lyostar II | 10% Sucrose Before Tc | 20-ml clear | 0.00024279 | 10% Sucrose Before Tc | 1.035 | 18.2512 | -25 | 0.04 | -33.2676 | 224.6667 | 0.00014405 | 99.2055 | -31.7316 | 185.6667 | 0.00018398 | 99.1517 | 420 | 10 | 0.062176 | 40.1736 | Pmin exceeds chamber pressure
Lyostar II | 10% Sucrose Before Tc | 20-ml clear | 0.00031809 | 10% Sucrose Before Tc | 1.035 | 18.2512 | -25 | 0.06 | -31.8236 | 209.6667 | 0.0001538 | 99.1221 | -30.4789 | 176.1667 | 0.00019463 | 99.1645 | 420 | 10 | 0.066311 | 41.3716 | Operational
Lyostar II | 10% Sucrose Before Tc | 20-ml clear | 0.00037647 | 10% Sucrose Before Tc | 1.035 | 18.2512 | -25 | 0.08 | -30.8934 | 206.6667 | 0.00015339 | 99.1021 | -29.691 | 175.1667 | 0.00019271 | 99.0782 | 420 | 10 | 0.066075 | 41.3032 | Operational
Lyostar II | 10% Sucrose Before Tc | 20-ml clear | 0.00042305 | 10% Sucrose Before Tc | 1.035 | 18.2512 | -25 | 0.1 | -30.2106 | 209.1667 | 0.00014869 | 99.0242 | -29.1253 | 178.6667 | 0.00018607 | 99.1706 | 420 | 10 | 0.064021 | 40.7082 | Operational
Lyostar II | 10% Sucrose Before Tc | 20-ml clear | 0.00046953 | 10% Sucrose Before Tc | 1.035 | 18.2512 | -25 | 0.125 | -29.5495 | 217.6667 | 0.00013978 | 99.1595 | -28.5849 | 186.6667 | 0.00017446 | 99.2116 | 420 | 10 | 0.060164 | 39.5906 | Operational
Lyostar II | 10% Sucrose Before Tc | 20-ml clear | 0.00050664 | 10% Sucrose Before Tc | 1.035 | 18.2512 | -25 | 0.15 | -29.0125 | 230.1667 | 0.00012921 | 99.1886 | -28.1512 | 197.6667 | 0.00016108 | 99.0683 | 420 | 10 | 0.055607 | 38.2701 | Operational
Lyostar II | 10% Sucrose Before Tc | 20-ml clear | 0.00053695 | 10% Sucrose Before Tc | 1.035 | 18.2512 | -25 | 0.175 | -28.5517 | 246.1667 | 0.00011793 | 99.0166 | -27.785 | 212.1667 | 0.00014695 | 99.065 | 420 | 10 | 0.050751 | 36.8631 | Operational
Lyostar II | 10% Sucrose Before Tc | 20-ml clear | 0.00056218 | 10% Sucrose Before Tc | 1.035 | 18.2512 | -25 | 0.2 | -28.1448 | 267.1667 | 0.00010644 | 99.1211 | -27.4623 | 230.1667 | 0.00013263 | 99.0047 | 420 | 10 | 0.045806 | 35.4303 | Operational
Lyostar II | 10% Sucrose Before Tc | 20-ml clear | 0.0005835 | 10% Sucrose Before Tc | 1.035 | 18.2512 | -25 | 0.225 | -27.774 | 293.1667 | 9.5017e-05 | 99.1287 | -27.1717 | 253.1667 | 0.00011841 | 99.1965 | 420 | 10 | 0.04089 | 34.0058 | Operational
Lyostar II | 10% Sucrose Before Tc | 20-ml clear | 0.00060176 | 10% Sucrose Before Tc | 1.035 | 18.2512 | -25 | 0.25 | -27.4299 | 325.6667 | 8.3799e-05 | 99.0656 | -26.9016 | 281.1667 | 0.00010446 | 99.0846 | 420 | 10 | 0.036063 | 32.6074 | Operational
Lyostar II | 10% Sucrose Before Tc | 20-ml clear | 0.00061757 | 10% Sucrose Before Tc | 1.035 | 18.2512 | -25 | 0.275 | -27.1073 | 367.6667 | 7.2873e-05 | 99.1293 | -26.649 | 317.1667 | 9.0861e-05 | 99.0695 | 420 | 10 | 0.031362 | 31.2452 | Operational
Lyostar II | 10% Sucrose Before Tc | 20-ml clear | 0.0006314 | 10% Sucrose Before Tc | 1.035 | 18.2512 | -25 | 0.3 | -26.8004 | 422.1667 | 6.2282e-05 | 99.0562 | -26.4094 | 364.1667 | 7.7673e-05 | 99.0216 | 420 | 10 | 0.026805 | 29.9247 | Operational
Lyostar II | 10% Sucrose Before Tc | 20-ml clear | 0.00064359 | 10% Sucrose Before Tc | 1.035 | 18.2512 | -25 | 0.325 | -26.5072 | 496.6667 | 5.2038e-05 | 99.0745 | -26.1804 | 428.1667 | 6.4916e-05 | 99.0227 | 420 | 10 | 0.022397 | 28.6475 | Operational
Lyostar II | 10% Sucrose Before Tc | 20-ml clear | 0.00065442 | 10% Sucrose Before Tc | 1.035 | 18.2512 | -25 | 0.35 | -26.2249 | 603.1667 | 4.2151e-05 | 99.0801 | -25.96 | 519.6667 | 5.2591e-05 | 99.0273 | 420 | 10 | 0.018142 | 27.4146 | Operational
Lyostar II | 10% Sucrose Before Tc | 20-ml clear | 0.0006641 | 10% Sucrose Before Tc | 1.035 | 18.2512 | -25 | 0.375 | -25.9518 | 767.1667 | 3.261e-05 | 99.0443 | -25.7465 | 660.6667 | 4.0693e-05 | 99.0164 | 420 | 10 | 0.014036 | 26.2248 | Operational
Lyostar II | 10% Sucrose Before Tc | 20-ml clear | 0.00067282 | 10% Sucrose Before Tc | 1.035 | 18.2512 | -25 | 0.4 | -25.6867 | 1052.6667 | 2.3406e-05 | 99.0458 | -25.5391 | 906.1667 | 2.9213e-05 | 99.0542 | 420 | 10 | 0.010074 | 25.0771 | Operational
Lyostar II | 10% Sucrose Before Tc | 20-ml clear | 0.00068786 | 10% Sucrose Before Tc | 1.035 | 18.2512 | -25 | 0.45 | -25.1773 | 4015.6667 | 5.9581e-06 | 99.0078 | -25.1394 | 3450.6667 | 7.4386e-06 | 99.0057 | 420 | 10 | 0.0025646 | 22.9011 | Operational
Lyostar II | 10% Sucrose Before Tc | 20-ml clear | 0.00014197 | 10% Sucrose Before Tc | 1.035 | 18.2512 | -20 | 0.02 | -34.2112 | 222.3333 | 0.00012984 | 99.0678 | -32.127 | 175.3333 | 0.00016864 | 99.0549 | 420 | 10 | 0.056164 | 38.4315 | Pmin exceeds chamber pressure
Lyostar II | 10% Sucrose Before Tc | 20-ml clear | 0.00024279 | 10% Sucrose Before Tc | 1.035 | 18.2512 | -20 | 0.04 | -31.0277 | 170.3333 | 0.00017005 | 99.0021 | -29.1905 | 138.3333 | 0.00021534 | 99.0508 | 420 | 10 | 0.073325 | 43.4039 | Pmin exceeds chamber pressure
Lyostar II | 10% Sucrose Before Tc | 20-ml clear | 0.00031809 | 10% Sucrose Before Tc | 1.035 | 18.2512 | -20 | 0.06 | -29.4347 | 154.3333 | 0.00018708 | 99.2604 | -27.7651 | 127.3333 | 0.00023427 | 99.354 | 420 | 10 | 0.080556 | 45.4992 | Operational
Lyostar II | 10% Sucrose Before Tc | 20-ml clear | 0.00037647 | 10% Sucrose Before Tc | 1.035 | 18.2512 | -20 | 0.08 | -28.4078 | 147.3333 | 0.0001923 | 99.024 | -26.866 | 122.8333 | 0.00023883 | 99.2156 | 420 | 10 | 0.082721 | 46.1265 | Operational
Lyostar II | 10% Sucrose Before Tc | 20-ml clear | 0.00042305 | 10% Sucrose Before Tc | 1.035 | 18.2512 | -20 | 0.1 | -27.6683 | 145.3333 | 0.0001923 | 99.3016 | -26.2293 | 121.8333 | 0.0002377 | 99.4187 | 420 | 10 | 0.082674 | 46.1127 | Operational
Lyostar II | 10% Sucrose Before Tc | 20-ml clear | 0.00046953 | 10% Sucrose Before Tc | 1.035 | 18.2512 | -20 | 0.125 | -26.9553 | 145.3333 | 0.0001883 | 99.1829 | -25.6234 | 122.3333 | 0.00023201 | 99.1805 | 420 | 10 | 0.080923 | 45.6056 | Operational
Lyostar II | 10% Sucrose Before Tc | 20-ml clear | 0.00050664 | 10% Sucrose Before Tc | 1.035 | 18.2512 | -20 | 0.15 | -26.3898 | 147.8333 | 0.00018185 | 99.3128 | -25.1517 | 124.8333 | 0.0002237 | 99.2893 | 420 | 10 | 0.078135 | 44.7977 | Operational
Lyostar II | 10% Sucrose Before Tc | 20-ml clear | 0.00053695 | 10% Sucrose Before Tc | 1.035 | 18.2512 | -20 | 0.175 | -25.9094 | 151.3333 | 0.00017407 | 99.0945 | -24.758 | 128.3333 | 0.000214 | 99.2821 | 420 | 10 | 0.074787 | 43.8276 | Operational
Lyostar II | 10% Sucrose Before Tc | 20-ml clear | 0.00056218 | 10% Sucrose Before Tc | 1.035 | 18.2512 | -20 | 0.2 | -25.4924 | 156.3333 | 0.00016559 | 99.0903 | -24.4181 | 132.8333 | 0.00020356 | 99.3331 | 420 | 10 | 0.071141 | 42.771 | Operational
Lyostar II | 10% Sucrose Before Tc | 20-ml clear | 0.0005835 | 10% Sucrose Before Tc | 1.035 | 18.2512 | -20 | 0.225 | -25.1177 | 162.3333 | 0.00015675 | 99.0399 | -24.1117 | 137.8333 | 0.00019275 | 99.1072 | 420 | 10 | 0.067347 | 41.6718 | Operational
Lyostar II | 10% Sucrose Before Tc | 20-ml clear | 0.00060176 | 10% Sucrose Before Tc | 1.035 | 18.2512 | -20 | 0.25 | -24.7782 | 169.8333 | 0.00014779 | 99.2813 | -23.8345 | 143.8333 | 0.00018181 | 99.0212 | 420 | 10 | 0.063501 | 40.5574 | Operational
Lyostar II | 10% Sucrose Before Tc | 20-ml clear | 0.00061757 | 10% Sucrose Before Tc | 1.035 | 18.2512 | -20 | 0.275 | -24.4584 | 177.8333 | 0.00013884 | 99.1569 | -23.5791 | 150.8333 | 0.00017089 | 99.0338 | 420 | 10 | 0.059659 | 39.4442 | Operational
Lyostar II | 10% Sucrose Before Tc | 20-ml clear | 0.0006314 | 10% Sucrose Before Tc | 1.035 | 18.2512 | -20 | 0.3 | -24.1599 | 187.3333 | 0.00012999 | 99.2385 | -23.3401 | 158.8333 | 0.00016009 | 99.0793 | 420 | 10 | 0.055858 | 38.3429 | Operational
Lyostar II | 10% Sucrose Before Tc | 20-ml clear | 0.00064359 | 10% Sucrose Before Tc | 1.035 | 18.2512 | -20 | 0.325 | -23.8749 | 197.8333 | 0.00012128 | 99.1527 | -23.1132 | 167.8333 | 0.00014945 | 99.0773 | 420 | 10 | 0.05212 | 37.2596 | Operational
Lyostar II | 10% Sucrose Before Tc | 20-ml clear | 0.00065442 | 10% Sucrose Before Tc | 1.035 | 18.2512 | -20 | 0.35 | -23.6027 | 209.8333 | 0.00011275 | 99.0881 | -22.8984 | 178.3333 | 0.00013902 | 99.247 | 420 | 10 | 0.048458 | 36.1987 | Operational
Lyostar II | 10% Sucrose Before Tc | 20-ml clear | 0.0006641 | 10% Sucrose Before Tc | 1.035 | 18.2512 | -20 | 0.375 | -23.3426 | 223.8333 | 0.00010442 | 99.1664 | -22.6893 | 189.8333 | 0.00012883 | 99.1445 | 420 | 10 | 0.044882 | 35.1627 | Operational
Lyostar II | 10% Sucrose Before Tc | 20-ml clear | 0.00067282 | 10% Sucrose Before Tc | 1.035 | 18.2512 | -20 | 0.4 | -23.0911 | 239.8333 | 9.6301e-05 | 99.215 | -22.489 | 203.3333 | 0.00011887 | 99.2155 | 420 | 10 | 0.041394 | 34.152 | Operational
Lyostar II | 10% Sucrose Before Tc | 20-ml clear | 0.00068786 | 10% Sucrose Before Tc | 1.035 | 18.2512 | -20 | 0.45 | -22.6084 | 279.3333 | 8.07e-05 | 99.1029 | -22.103 | 236.3333 | 9.9714e-05 | 99.0102 | 420 | 10 | 0.034692 | 32.2101 | Operational
Lyostar II | 10% Sucrose Before Tc | 20-ml clear | 0.00014197 | 10% Sucrose Before Tc | 1.035 | 18.2512 | -15 | 0.02 | -32.4739 | 182.5 | 0.0001458 | 99.1451 | -30.1679 | 142 | 0.00018883 | 99.2094 | 420 | 10 | 0.063042 | 40.4243 | Pmin exceeds chamber pressure
Lyostar II | 10% Sucrose Before Tc | 20-ml clear | 0.00024279 | 10% Sucrose Before Tc | 1.035 | 18.2512 | -15 | 0.04 | -29.0377 | 135.5 | 0.00019503 | 99.0599 | -26.9364 | 108.5 | 0.00024587 | 99.2417 | 420 | 10 | 0.084047 | 46.5107 | Pmin exceeds chamber pressure
Lyostar II | 10% Sucrose Before Tc | 20-ml clear | 0.00031809 | 10% Sucrose Before Tc | 1.035 | 18.2512 | -15 | 0.06 | -27.3092 | 120 | 0.00021862 | 99.2625 | -25.3493 | 97.5 | 0.0002721 | 99.3936 | 420 | 10 | 0.094066 | 49.4137 | Operational
Lyostar II | 10% Sucrose Before Tc | 20-ml clear | 0.00037647 | 10% Sucrose Before Tc | 1.035 | 18.2512 | -15 | 0.08 | -26.1979 | 112.5 | 0.00022892 | 99.1005 | -24.3535 | 92.5 | 0.00028234 | 99.4874 | 420 | 10 | 0.098388 | 50.666 | Operational
Lyostar II | 10% Sucrose Before Tc | 20-ml clear | 0.00042305 | 10% Sucrose Before Tc | 1.035 | 18.2512 | -15 | 0.1 | -25.4037 | 109 | 0.00023313 | 99.3186 | -23.6451 | 90 | 0.00028595 | 99.4795 | 420 | 10 | 0.10013 | 51.1719 | Operational
Lyostar II | 10% Sucrose Before Tc | 20-ml clear | 0.00046953 | 10% Sucrose Before Tc | 1.035 | 18.2512 | -15 | 0.125 | -24.6498 | 107 | 0.00023357 | 99.434 | -22.9775 | 88.5 | 0.00028532 | 99.1954 | 420 | 10 | 0.10027 | 51.2125 | Operational
Lyostar II | 10% Sucrose Before Tc | 20-ml clear | 0.00050664 | 10% Sucrose Before Tc | 1.035 | 18.2512 | -15 | 0.15 | -24.0545 | 106.5 | 0.00023088 | 99.4446 | -22.4683 | 88.5 | 0.00028141 | 99.3184 | 420 | 10 | 0.099093 | 50.8703 | Operational
Lyostar II | 10% Sucrose Before Tc | 20-ml clear | 0.00053695 | 10% Sucrose Before Tc | 1.035 | 18.2512 | -15 | 0.175 | -23.5605 | 107 | 0.00022635 | 99.4607 | -22.0444 | 89 | 0.00027557 | 99.1636 | 420 | 10 | 0.097136 | 50.3031 | Operational
Lyostar II | 10% Sucrose Before Tc | 20-ml clear | 0.00056218 | 10% Sucrose Before Tc | 1.035 | 18.2512 | -15 | 0.2 | -23.1304 | 108 | 0.00022071 | 99.2911 | -21.6822 | 90 | 0.00026857 | 99.0053 | 420 | 10 | 0.094707 | 49.5992 | Operational
Lyostar II | 10% Sucrose Before Tc | 20-ml clear | 0.0005835 | 10% Sucrose Before Tc | 1.035 | 18.2512 | -15 | 0.225 | -22.7484 | 109.5 | 0.00021437 | 99.1091 | -21.3817 | 92 | 0.00026087 | 99.6019 | 420 | 10 | 0.09199 | 48.8121 | Operational
Lyostar II | 10% Sucrose Before Tc | 20-ml clear | 0.00060176 | 10% Sucrose Before Tc | 1.035 | 18.2512 | -15 | 0.25 | -22.4041 | 111.5 | 0.00020764 | 99.0129 | -21.0888 | 93.5 | 0.00025273 | 99.2037 | 420 | 10 | 0.089102 | 47.9754 | Operational
Lyostar II | 10% Sucrose Before Tc | 20-ml clear | 0.00061757 | 10% Sucrose Before Tc | 1.035 | 18.2512 | -15 | 0.275 | -22.09 | 114 | 0.00020067 | 99.0552 | -20.8269 | 95.5 | 0.00024436 | 99.0845 | 420 | 10 | 0.086118 | 47.1106 | Operational
Lyostar II | 10% Sucrose Before Tc | 20-ml clear | 0.0006314 | 10% Sucrose Before Tc | 1.035 | 18.2512 | -15 | 0.3 | -21.8008 | 117 | 0.0001936 | 99.2601 | -20.5904 | 98 | 0.00023587 | 99.2573 | 420 | 10 | 0.083086 | 46.2322 | Operational
Lyostar II | 10% Sucrose Before Tc | 20-ml clear | 0.00064359 | 10% Sucrose Before Tc | 1.035 | 18.2512 | -15 | 0.325 | -21.5225 | 120 | 0.00018649 | 99.1743 | -20.3624 | 100.5 | 0.00022735 | 99.1507 | 420 | 10 | 0.080043 | 45.3503 | Operational
Lyostar II | 10% Sucrose Before Tc | 20-ml clear | 0.00065442 | 10% Sucrose Before Tc | 1.035 | 18.2512 | -15 | 0.35 | -21.262 | 123.5 | 0.00017941 | 99.2707 | -20.153 | 103.5 | 0.00021886 | 99.3394 | 420 | 10 | 0.077009 | 44.4712 | Operational
Lyostar II | 10% Sucrose Before Tc | 20-ml clear | 0.0006641 | 10% Sucrose Before Tc | 1.035 | 18.2512 | -15 | 0.375 | -21.0078 | 127 | 0.00017239 | 99.0989 | -19.9476 | 106.5 | 0.00021044 | 99.2599 | 420 | 10 | 0.074002 | 43.6002 | Operational
Lyostar II | 10% Sucrose Before Tc | 20-ml clear | 0.00067282 | 10% Sucrose Before Tc | 1.035 | 18.2512 | -15 | 0.4 | -20.767 | 131 | 0.00016546 | 99.0976 | -19.7563 | 110 | 0.00020212 | 99.4484 | 420 | 10 | 0.071034 | 42.7402 | Operational
Lyostar II | 10% Sucrose Before Tc | 20-ml clear | 0.00068786 | 10% Sucrose Before Tc | 1.035 | 18.2512 | -15 | 0.45 | -20.31 | 140 | 0.00015194 | 99.1044 | -19.3769 | 117 | 0.00018584 | 99.0053 | 420 | 10 | 0.06524 | 41.0612 | Operational
Lyostar II | 10% Sucrose Before Tc | 20-ml clear | 0.00014197 | 10% Sucrose Before Tc | 1.035 | 18.2512 | -10 | 0.02 | -30.9137 | 153.6667 | 0.00016161 | 99.1721 | -28.4142 | 118.1667 | 0.0002092 | 99.2358 | 420 | 10 | 0.069873 | 42.4038 | Pmin exceeds chamber pressure
Lyostar II | 10% Sucrose Before Tc | 20-ml clear | 0.00024279 | 10% Sucrose Before Tc | 1.035 | 18.2512 | -10 | 0.04 | -27.2613 | 111.6667 | 0.0002195 | 99.2954 | -24.9245 | 88.1667 | 0.00027628 | 99.3477 | 420 | 10 | 0.094574 | 49.5608 | Pmin exceeds chamber pressure
Lyostar II | 10% Sucrose Before Tc | 20-ml clear | 0.00031809 | 10% Sucrose Before Tc | 1.035 | 18.2512 | -10 | 0.06 | -25.4103 | 97.1667 | 0.00024919 | 99.3307 | -23.1825 | 77.6667 | 0.00030927 | 99.1049 | 420 | 10 | 0.10718 | 53.2143 | Operational
Lyostar II | 10% Sucrose Before Tc | 20-ml clear | 0.00037647 | 10% Sucrose Before Tc | 1.035 | 18.2512 | -10 | 0.08 | -24.2311 | 90.1667 | 0.00026417 | 99.4497 | -22.0919 | 72.6667 | 0.00032468 | 99.0897 | 420 | 10 | 0.11349 | 55.0422 | Operational
Lyostar II | 10% Sucrose Before Tc | 20-ml clear | 0.00042305 | 10% Sucrose Before Tc | 1.035 | 18.2512 | -10 | 0.1 | -23.3816 | 86.1667 | 0.00027223 | 99.4167 | -21.335 | 70.1667 | 0.00033252 | 99.4777 | 420 | 10 | 0.11687 | 56.0204 | Operational
Lyostar II | 10% Sucrose Before Tc | 20-ml clear | 0.00046953 | 10% Sucrose Before Tc | 1.035 | 18.2512 | -10 | 0.125 | -22.5747 | 83.1667 | 0.00027669 | 99.1153 | -20.6133 | 68.1667 | 0.00033634 | 99.268 | 420 | 10 | 0.11871 | 56.5553 | Operational
Lyostar II | 10% Sucrose Before Tc | 20-ml clear | 0.00050664 | 10% Sucrose Before Tc | 1.035 | 18.2512 | -10 | 0.15 | -21.971 | 82.1667 | 0.0002774 | 99.6584 | -20.0584 | 67.1667 | 0.00033623 | 99.098 | 420 | 10 | 0.11898 | 56.6321 | Operational
Lyostar II | 10% Sucrose Before Tc | 20-ml clear | 0.00053695 | 10% Sucrose Before Tc | 1.035 | 18.2512 | -10 | 0.175 | -21.4438 | 81.1667 | 0.00027582 | 99.1424 | -19.6341 | 67.1667 | 0.00033375 | 99.6402 | 420 | 10 | 0.11828 | 56.4285 | Operational
Lyostar II | 10% Sucrose Before Tc | 20-ml clear | 0.00056218 | 10% Sucrose Before Tc | 1.035 | 18.2512 | -10 | 0.2 | -21.0124 | 81.1667 | 0.00027277 | 99.2606 | -19.2552 | 67.1667 | 0.00032975 | 99.5463 | 420 | 10 | 0.11695 | 56.0457 | Operational
Lyostar II | 10% Sucrose Before Tc | 20-ml clear | 0.0005835 | 10% Sucrose Before Tc | 1.035 | 18.2512 | -10 | 0.225 | -20.6403 | 81.6667 | 0.00026875 | 99.5597 | -18.9405 | 67.6667 | 0.00032475 | 99.8496 | 420 | 10 | 0.11523 | 55.5451 | Operational
Lyostar II | 10% Sucrose Before Tc | 20-ml clear | 0.00060176 | 10% Sucrose Before Tc | 1.035 | 18.2512 | -10 | 0.25 | -20.2951 | 82.1667 | 0.00026409 | 99.4879 | -18.6486 | 68.1667 | 0.00031909 | 99.8111 | 420 | 10 | 0.11323 | 54.9662 | Operational
Lyostar II | 10% Sucrose Before Tc | 20-ml clear | 0.00061757 | 10% Sucrose Before Tc | 1.035 | 18.2512 | -10 | 0.275 | -19.9703 | 82.6667 | 0.00025901 | 99.1285 | -18.3738 | 68.6667 | 0.00031299 | 99.5058 | 420 | 10 | 0.11105 | 54.3347 | Operational
Lyostar II | 10% Sucrose Before Tc | 20-ml clear | 0.0006314 | 10% Sucrose Before Tc | 1.035 | 18.2512 | -10 | 0.3 | -19.6837 | 83.6667 | 0.00025364 | 99.2092 | -18.1441 | 69.6667 | 0.0003066 | 99.8289 | 420 | 10 | 0.10875 | 53.6688 | Operational
Lyostar II | 10% Sucrose Before Tc | 20-ml clear | 0.00064359 | 10% Sucrose Before Tc | 1.035 | 18.2512 | -10 | 0.325 | -19.4095 | 84.6667 | 0.00024809 | 99.0936 | -17.8928 | 70.1667 | 0.00030002 | 99.1287 | 420 | 10 | 0.10638 | 52.9809 | Operational
Lyostar II | 10% Sucrose Before Tc | 20-ml clear | 0.00065442 | 10% Sucrose Before Tc | 1.035 | 18.2512 | -10 | 0.35 | -19.1667 | 86.1667 | 0.00024243 | 99.4665 | -17.6807 | 71.1667 | 0.00029333 | 99.1079 | 420 | 10 | 0.10396 | 52.2801 | Operational
Lyostar II | 10% Sucrose Before Tc | 20-ml clear | 0.0006641 | 10% Sucrose Before Tc | 1.035 | 18.2512 | -10 | 0.375 | -18.9102 | 87.1667 | 0.00023672 | 99.0336 | -17.5046 | 72.6667 | 0.00028658 | 99.7596 | 420 | 10 | 0.10152 | 51.5727 | Operational
Lyostar II | 10% Sucrose Before Tc | 20-ml clear | 0.00067282 | 10% Sucrose Before Tc | 1.035 | 18.2512 | -10 | 0.4 | -18.6813 | 88.6667 | 0.000231 | 99.1133 | -17.3028 | 73.6667 | 0.00027982 | 99.4583 | 420 | 10 | 0.099071 | 50.8638 | Operational
Lyostar II | 10% Sucrose Before Tc | 20-ml clear | 0.00068786 | 10% Sucrose Before Tc | 1.035 | 18.2512 | -10 | 0.45 | -18.2574 | 92.1667 | 0.00021962 | 99.5155 | -16.9386 | 76.1667 | 0.00026635 | 99.302 | 420 | 10 | 0.094204 | 49.4537 | Operational
Lyostar II | 10% Sucrose Before Tc | 20-ml clear | 0.00014197 | 10% Sucrose Before Tc | 1.035 | 18.2512 | -5 | 0.02 | -29.4988 | 131.8333 | 0.00017743 | 99.0116 | -26.8276 | 100.3333 | 0.00022992 | 99.0097 | 420 | 10 | 0.076725 | 44.3892 | Pmin exceeds chamber pressure
Lyostar II | 10% Sucrose Before Tc | 20-ml clear | 0.00024279 | 10% Sucrose Before Tc | 1.035 | 18.2512 | -5 | 0.04 | -25.6506 | 94.0333 | 0.00024384 | 99.0919 | -23.1056 | 73.4333 | 0.00030703 | 99.0885 | 420 | 10 | 0.10506 | 52.6006 | Pmin exceeds chamber pressure
Lyostar II | 10% Sucrose Before Tc | 20-ml clear | 0.00031809 | 10% Sucrose Before Tc | 1.035 | 18.2512 | -5 | 0.06 | -23.6918 | 80.8333 | 0.00027937 | 99.091 | -21.2405 | 64.0333 | 0.00034654 | 99.0361 | 420 | 10 | 0.12015 | 56.9729 | Operational
Lyostar II | 10% Sucrose Before Tc | 20-ml clear | 0.00037647 | 10% Sucrose Before Tc | 1.035 | 18.2512 | -5 | 0.08 | -22.4418 | 74.2333 | 0.00029878 | 99.0894 | -20.0742 | 59.4333 | 0.00036685 | 99.1613 | 420 | 10 | 0.12835 | 59.3465 | Operational
Lyostar II | 10% Sucrose Before Tc | 20-ml clear | 0.00042305 | 10% Sucrose Before Tc | 1.035 | 18.2512 | -5 | 0.1 | -21.5499 | 70.4333 | 0.00031043 | 99.1324 | -19.2463 | 56.7333 | 0.00037862 | 99.1481 | 420 | 10 | 0.13324 | 60.7653 | Operational
Lyostar II | 10% Sucrose Before Tc | 20-ml clear | 0.00046953 | 10% Sucrose Before Tc | 1.035 | 18.2512 | -5 | 0.125 | -20.7124 | 67.5333 | 0.00031859 | 99.0623 | -18.482 | 54.7333 | 0.00038647 | 99.1202 | 420 | 10 | 0.13666 | 61.7547 | Operational
Lyostar II | 10% Sucrose Before Tc | 20-ml clear | 0.00050664 | 10% Sucrose Before Tc | 1.035 | 18.2512 | -5 | 0.15 | -20.0657 | 65.8333 | 0.00032241 | 99.028 | -17.8941 | 53.5333 | 0.00038976 | 99.0048 | 420 | 10 | 0.13824 | 62.2133 | Operational
Lyostar II | 10% Sucrose Before Tc | 20-ml clear | 0.00053695 | 10% Sucrose Before Tc | 1.035 | 18.2512 | -5 | 0.175 | -19.5396 | 64.8333 | 0.00032351 | 99.0112 | -17.4322 | 52.9333 | 0.00039022 | 99.1192 | 420 | 10 | 0.13868 | 62.3396 | Operational
Lyostar II | 10% Sucrose Before Tc | 20-ml clear | 0.00056218 | 10% Sucrose Before Tc | 1.035 | 18.2512 | -5 | 0.2 | -19.0993 | 64.3333 | 0.00032282 | 99.0954 | -17.0455 | 52.6333 | 0.00038885 | 99.202 | 420 | 10 | 0.13836 | 62.2476 | Operational
Lyostar II | 10% Sucrose Before Tc | 20-ml clear | 0.0005835 | 10% Sucrose Before Tc | 1.035 | 18.2512 | -5 | 0.225 | -18.7085 | 64.0333 | 0.00032092 | 99.0032 | -16.6987 | 52.4333 | 0.00038623 | 99.0254 | 420 | 10 | 0.13753 | 62.0069 | Operational
Lyostar II | 10% Sucrose Before Tc | 20-ml clear | 0.00060176 | 10% Sucrose Before Tc | 1.035 | 18.2512 | -5 | 0.25 | -18.367 | 64.0333 | 0.00031816 | 99.0545 | -16.4093 | 52.5333 | 0.00038274 | 99.1699 | 420 | 10 | 0.13634 | 61.6625 | Operational
Lyostar II | 10% Sucrose Before Tc | 20-ml clear | 0.00061757 | 10% Sucrose Before Tc | 1.035 | 18.2512 | -5 | 0.275 | -18.0611 | 64.2333 | 0.0003148 | 99.1708 | -16.1356 | 52.6333 | 0.00038315 | 99.0501 | 420 | 10 | 0.13509 | 61.2998 | Operational
Lyostar II | 10% Sucrose Before Tc | 20-ml clear | 0.0006314 | 10% Sucrose Before Tc | 1.035 | 18.2512 | -5 | 0.3 | -17.77 | 64.4333 | 0.00031102 | 99.0631 | -15.8989 | 52.9333 | 0.0003834 | 99.1737 | 420 | 10 | 0.13367 | 60.888 | Operational
Lyostar II | 10% Sucrose Before Tc | 20-ml clear | 0.00064359 | 10% Sucrose Before Tc | 1.035 | 18.2512 | -5 | 0.325 | -17.5074 | 64.8333 | 0.00030692 | 99.1279 | -15.6716 | 53.2333 | 0.00038265 | 99.1307 | 420 | 10 | 0.13209 | 60.4304 | Operational
Lyostar II | 10% Sucrose Before Tc | 20-ml clear | 0.00065442 | 10% Sucrose Before Tc | 1.035 | 18.2512 | -5 | 0.35 | -17.2544 | 65.2333 | 0.00030261 | 99.045 | -15.4642 | 53.6333 | 0.00038153 | 99.1748 | 420 | 10 | 0.13041 | 59.9444 | Operational
Lyostar II | 10% Sucrose Before Tc | 20-ml clear | 0.0006641 | 10% Sucrose Before Tc | 1.035 | 18.2512 | -5 | 0.375 | -17.0175 | 65.7333 | 0.00029815 | 99.0134 | -15.2629 | 54.0333 | 0.00037973 | 99.1025 | 420 | 10 | 0.12865 | 59.4337 | Operational
Lyostar II | 10% Sucrose Before Tc | 20-ml clear | 0.00067282 | 10% Sucrose Before Tc | 1.035 | 18.2512 | -5 | 0.4 | -16.7954 | 66.3333 | 0.00029477 | 99.0494 | -15.0788 | 54.5333 | 0.00037781 | 99.1531 | 420 | 10 | 0.12729 | 59.0409 | Operational
Lyostar II | 10% Sucrose Before Tc | 20-ml clear | 0.00068786 | 10% Sucrose Before Tc | 1.035 | 18.2512 | -5 | 0.45 | -16.3747 | 67.6333 | 0.00029061 | 99.0244 | -14.7335 | 55.6333 | 0.00037302 | 99.2183 | 420 | 10 | 0.12552 | 58.5271 | Operational
Lyostar II | 10% Sucrose Before Tc | 20-ml clear | 0.00014197 | 10% Sucrose Before Tc | 1.035 | 18.2512 | 0 | 0.02 | -28.2127 | 115.2 | 0.00019338 | 99.0274 | -25.3944 | 87 | 0.0002511 | 99.0646 | 420 | 10 | 0.083642 | 46.3932 | Pmin exceeds chamber pressure
Lyostar II | 10% Sucrose Before Tc | 20-ml clear | 0.00024279 | 10% Sucrose Before Tc | 1.035 | 18.2512 | 0 | 0.04 | -24.1944 | 81 | 0.00026829 | 99.119 | -21.4686 | 62.7 | 0.00033838 | 99.1 | 420 | 10 | 0.11563 | 55.6606 | Pmin exceeds chamber pressure
Lyostar II | 10% Sucrose Before Tc | 20-ml clear | 0.00031809 | 10% Sucrose Before Tc | 1.035 | 18.2512 | 0 | 0.06 | -22.1418 | 69 | 0.00030955 | 99.118 | -19.4924 | 54.2 | 0.00038438 | 99.0978 | 420 | 10 | 0.13315 | 60.739 | Pmin exceeds chamber pressure
Lyostar II | 10% Sucrose Before Tc | 20-ml clear | 0.00037647 | 10% Sucrose Before Tc | 1.035 | 18.2512 | 0 | 0.08 | -20.8303 | 62.9 | 0.00033327 | 99.0685 | -18.2469 | 49.9 | 0.00040949 | 99.0918 | 420 | 10 | 0.14318 | 63.6433 | Operational
Lyostar II | 10% Sucrose Before Tc | 20-ml clear | 0.00042305 | 10% Sucrose Before Tc | 1.035 | 18.2512 | 0 | 0.1 | -19.8954 | 59.3 | 0.00034835 | 99.0432 | -17.3737 | 47.4 | 0.00042501 | 99.1655 | 420 | 10 | 0.14953 | 65.4835 | Operational
Lyostar II | 10% Sucrose Before Tc | 20-ml clear | 0.00046953 | 10% Sucrose Before Tc | 1.035 | 18.2512 | 0 | 0.125 | -19.0337 | 56.6 | 0.00036 | 99.1584 | -16.5565 | 45.4 | 0.00043665 | 99.009 | 420 | 10 | 0.15442 | 66.9015 | Operational
Lyostar II | 10% Sucrose Before Tc | 20-ml clear | 0.00050664 | 10% Sucrose Before Tc | 1.035 | 18.2512 | 0 | 0.15 | -18.3692 | 54.9 | 0.00036672 | 99.1929 | -15.9616 | 44.3 | 0.00045055 | 99.253 | 420 | 10 | 0.15754 | 67.8063 | Operational
Lyostar II | 10% Sucrose Before Tc | 20-ml clear | 0.00053695 | 10% Sucrose Before Tc | 1.035 | 18.2512 | 0 | 0.175 | -17.8314 | 53.8 | 0.0003703 | 99.2088 | -15.4652 | 43.5 | 0.00046266 | 99.1478 | 420 | 10 | 0.15941 | 68.3459 | Operational
Lyostar II | 10% Sucrose Before Tc | 20-ml clear | 0.00056218 | 10% Sucrose Before Tc | 1.035 | 18.2512 | 0 | 0.2 | -17.3687 | 53 | 0.00037178 | 99.0377 | -15.056 | 43 | 0.00047158 | 99.104 | 420 | 10 | 0.16034 | 68.6167 | Operational
Lyostar II | 10% Sucrose Before Tc | 20-ml clear | 0.0005835 | 10% Sucrose Before Tc | 1.035 | 18.2512 | 0 | 0.225 | -16.9851 | 52.6 | 0.00037181 | 99.1581 | -14.708 | 42.7 | 0.00047815 | 99.0951 | 420 | 10 | 0.16063 | 68.6996 | Operational
Lyostar II | 10% Sucrose Before Tc | 20-ml clear | 0.00060176 | 10% Sucrose Before Tc | 1.035 | 18.2512 | 0 | 0.25 | -16.6356 | 52.3 | 0.00037183 | 99.0914 | -14.4176 | 42.6 | 0.00048338 | 99.276 | 420 | 10 | 0.16085 | 68.765 | Operational
Lyostar II | 10% Sucrose Before Tc | 20-ml clear | 0.00061757 | 10% Sucrose Before Tc | 1.035 | 18.2512 | 0 | 0.275 | -16.3291 | 52.2 | 0.00037457 | 99.1596 | -14.139 | 42.5 | 0.00048649 | 99.1772 | 420 | 10 | 0.16202 | 69.1029 | Operational
Lyostar II | 10% Sucrose Before Tc | 20-ml clear | 0.0006314 | 10% Sucrose Before Tc | 1.035 | 18.2512 | 0 | 0.3 | -16.0491 | 52.2 | 0.00037638 | 99.2162 | -13.8911 | 42.5 | 0.00048866 | 99.1477 | 420 | 10 | 0.1628 | 69.3284 | Operational
Lyostar II | 10% Sucrose Before Tc | 20-ml clear | 0.00064359 | 10% Sucrose Before Tc | 1.035 | 18.2512 | 0 | 0.325 | -15.7791 | 52.2 | 0.0003772 | 99.0893 | -13.6725 | 42.6 | 0.00049026 | 99.2354 | 420 | 10 | 0.16317 | 69.4369 | Operational
Lyostar II | 10% Sucrose Before Tc | 20-ml clear | 0.00065442 | 10% Sucrose Before Tc | 1.035 | 18.2512 | 0 | 0.35 | -15.5315 | 52.3 | 0.00037753 | 99.0364 | -13.4598 | 42.7 | 0.00049075 | 99.1857 | 420 | 10 | 0.16332 | 69.4789 | Operational
Lyostar II | 10% Sucrose Before Tc | 20-ml clear | 0.0006641 | 10% Sucrose Before Tc | 1.035 | 18.2512 | 0 | 0.375 | -15.3047 | 52.5 | 0.00037752 | 99.0844 | -13.252 | 42.8 | 0.00049033 | 99.0227 | 420 | 10 | 0.1633 | 69.473 | Operational
Lyostar II | 10% Sucrose Before Tc | 20-ml clear | 0.00067282 | 10% Sucrose Before Tc | 1.035 | 18.2512 | 0 | 0.4 | -15.0839 | 52.7 | 0.00037695 | 99.0316 | -13.0703 | 43 | 0.00048995 | 99.0537 | 420 | 10 | 0.16307 | 69.4065 | Operational
Lyostar II | 10% Sucrose Before Tc | 20-ml clear | 0.00068786 | 10% Sucrose Before Tc | 1.035 | 18.2512 | 0 | 0.45 | -14.6844 | 53.3 | 0.00037517 | 99.1242 | -12.7384 | 43.5 | 0.00048818 | 99.1731 | 420 | 10 | 0.16232 | 69.19 | Operational
Lyostar II | 10% Sucrose Before Tc | 20-ml clear | 0.00014197 | 10% Sucrose Before Tc | 1.035 | 18.2512 | 5 | 0.02 | -27.0342 | 102.0667 | 0.00020951 | 99.0566 | -24.0857 | 76.5667 | 0.00027277 | 99.0997 | 420 | 10 | 0.09065 | 48.4239 | Pmin exceeds chamber pressure
Lyostar II | 10% Sucrose Before Tc | 20-ml clear | 0.00024279 | 10% Sucrose Before Tc | 1.035 | 18.2512 | 5 | 0.04 | -22.8602 | 70.8667 | 0.00029303 | 99.0407 | -19.9741 | 54.4667 | 0.00037051 | 99.0193 | 420 | 10 | 0.12633 | 58.761 | Pmin exceeds chamber pressure
Lyostar II | 10% Sucrose Before Tc | 20-ml clear | 0.00031809 | 10% Sucrose Before Tc | 1.035 | 18.2512 | 5 | 0.06 | -20.7257 | 59.9667 | 0.00034 | 99.0809 | -17.8988 | 46.7667 | 0.00042307 | 99.0541 | 420 | 10 | 0.14629 | 64.5457 | Pmin exceeds chamber pressure
Lyostar II | 10% Sucrose Before Tc | 20-ml clear | 0.00037647 | 10% Sucrose Before Tc | 1.035 | 18.2512 | 5 | 0.08 | -19.3593 | 54.3667 | 0.000368 | 99.011 | -16.5949 | 42.8667 | 0.00045299 | 99.1427 | 420 | 10 | 0.15813 | 67.9761 | Operational
Lyostar II | 10% Sucrose Before Tc | 20-ml clear | 0.00042305 | 10% Sucrose Before Tc | 1.035 | 18.2512 | 5 | 0.1 | -18.3925 | 51.0667 | 0.00038643 | 99.055 | -15.6828 | 40.5667 | 0.0004875 | 99.2747 | 420 | 10 | 0.16655 | 70.4147 | Operational
Lyostar II | 10% Sucrose Before Tc | 20-ml clear | 0.00046953 | 10% Sucrose Before Tc | 1.035 | 18.2512 | 5 | 0.125 | -17.4944 | 48.4667 | 0.00040145 | 99.0539 | -14.8197 | 38.6667 | 0.00051848 | 99.0708 | 420 | 10 | 0.17353 | 72.4371 | Operational
Lyostar II | 10% Sucrose Before Tc | 20-ml clear | 0.00050664 | 10% Sucrose Before Tc | 1.035 | 18.2512 | 5 | 0.15 | -16.8185 | 46.8667 | 0.00041093 | 99.1989 | -14.1983 | 37.5667 | 0.00054192 | 99.2705 | 420 | 10 | 0.17809 | 73.76 | Operational
Lyostar II | 10% Sucrose Before Tc | 20-ml clear | 0.00053695 | 10% Sucrose Before Tc | 1.035 | 18.2512 | 5 | 0.175 | -16.27 | 45.7667 | 0.00042421 | 99.2381 | -13.6836 | 36.7667 | 0.00055894 | 99.1957 | 420 | 10 | 0.18383 | 75.422 | Operational
Lyostar II | 10% Sucrose Before Tc | 20-ml clear | 0.00056218 | 10% Sucrose Before Tc | 1.035 | 18.2512 | 5 | 0.2 | -15.804 | 44.9667 | 0.00043441 | 99.1596 | -13.2739 | 36.2667 | 0.00057237 | 99.2988 | 420 | 10 | 0.18825 | 76.7025 | Operational
Lyostar II | 10% Sucrose Before Tc | 20-ml clear | 0.0005835 | 10% Sucrose Before Tc | 1.035 | 18.2512 | 5 | 0.225 | -15.4157 | 44.4667 | 0.00044247 | 99.2497 | -12.9059 | 35.8667 | 0.00058211 | 99.1797 | 420 | 10 | 0.1917 | 77.7039 | Operational
Lyostar II | 10% Sucrose Before Tc | 20-ml clear | 0.00060176 | 10% Sucrose Before Tc | 1.035 | 18.2512 | 5 | 0.25 | -15.0623 | 44.0667 | 0.00044842 | 99.1693 | -12.6115 | 35.6667 | 0.00059046 | 99.3433 | 420 | 10 | 0.1943 | 78.4568 | Operational
Lyostar II | 10% Sucrose Before Tc | 20-ml clear | 0.00061757 | 10% Sucrose Before Tc | 1.035 | 18.2512 | 5 | 0.275 | -14.7407 | 43.7667 | 0.00045282 | 99.0291 | -12.3231 | 35.4667 | 0.00059605 | 99.2073 | 420 | 10 | 0.1962 | 79.0073 | Operational
Lyostar II | 10% Sucrose Before Tc | 20-ml clear | 0.0006314 | 10% Sucrose Before Tc | 1.035 | 18.2512 | 5 | 0.3 | -14.4704 | 43.6667 | 0.00045662 | 99.1762 | -12.0737 | 35.3667 | 0.00060062 | 99.1908 | 420 | 10 | 0.19783 | 79.4788 | Operational
Lyostar II | 10% Sucrose Before Tc | 20-ml clear | 0.00064359 | 10% Sucrose Before Tc | 1.035 | 18.2512 | 5 | 0.325 | -14.2078 | 43.5667 | 0.00045916 | 99.1316 | -11.8634 | 35.3667 | 0.00060468 | 99.3484 | 420 | 10 | 0.19896 | 79.8063 | Operational
Lyostar II | 10% Sucrose Before Tc | 20-ml clear | 0.00065442 | 10% Sucrose Before Tc | 1.035 | 18.2512 | 5 | 0.35 | -13.9731 | 43.5667 | 0.00046118 | 99.2034 | -11.6207 | 35.2667 | 0.000606 | 99.0057 | 420 | 10 | 0.19978 | 80.0438 | Operational
Lyostar II | 10% Sucrose Before Tc | 20-ml clear | 0.0006641 | 10% Sucrose Before Tc | 1.035 | 18.2512 | 5 | 0.375 | -13.7436 | 43.5667 | 0.00046235 | 99.1502 | -11.4521 | 35.3667 | 0.00060873 | 99.2589 | 420 | 10 | 0.20033 | 80.2046 | Operational
Lyostar II | 10% Sucrose Before Tc | 20-ml clear | 0.00067282 | 10% Sucrose Before Tc | 1.035 | 18.2512 | 5 | 0.4 | -13.5407 | 43.6667 | 0.00046334 | 99.2659 | -11.2499 | 35.3667 | 0.00060914 | 99.0578 | 420 | 10 | 0.20073 | 80.3186 | Operational
Lyostar II | 10% Sucrose Before Tc | 20-ml clear | 0.00068786 | 10% Sucrose Before Tc | 1.035 | 18.2512 | 5 | 0.45 | -13.1461 | 43.8667 | 0.00046362 | 99.2518 | -10.9236 | 35.5667 | 0.00061025 | 99.1411 | 420 | 10 | 0.20088 | 80.3624 | Operational
Lyostar II | 10% Sucrose Before Tc | 20-ml clear | 0.00014197 | 10% Sucrose Before Tc | 1.035 | 18.2512 | 10 | 0.02 | -25.9465 | 91.4333 | 0.00022587 | 99.0429 | -22.8838 | 68.2333 | 0.00029496 | 99.1306 | 420 | 10 | 0.097768 | 50.4862 | Pmin exceeds chamber pressure
Lyostar II | 10% Sucrose Before Tc | 20-ml clear | 0.00024279 | 10% Sucrose Before Tc | 1.035 | 18.2512 | 10 | 0.04 | -21.6398 | 62.9333 | 0.00031816 | 99.0947 | -18.6207 | 48.1333 | 0.00040351 | 99.1804 | 420 | 10 | 0.13721 | 61.9148 | Pmin exceeds chamber pressure
Lyostar II | 10% Sucrose Before Tc | 20-ml clear | 0.00031809 | 10% Sucrose Before Tc | 1.035 | 18.2512 | 10 | 0.06 | -19.4284 | 52.9333 | 0.00037092 | 99.0871 | -16.4428 | 41.0333 | 0.00046862 | 99.0354 | 420 | 10 | 0.15989 | 68.4856 | Pmin exceeds chamber pressure
Lyostar II | 10% Sucrose Before Tc | 20-ml clear | 0.00037647 | 10% Sucrose Before Tc | 1.035 | 18.2512 | 10 | 0.08 | -18.0205 | 47.8333 | 0.0004032 | 99.1096 | -15.0743 | 37.4333 | 0.00052592 | 99.0436 | 420 | 10 | 0.1745 | 72.7191 | Operational
Lyostar II | 10% Sucrose Before Tc | 20-ml clear | 0.00042305 | 10% Sucrose Before Tc | 1.035 | 18.2512 | 10 | 0.1 | -17.0133 | 44.7333 | 0.00042497 | 99.0347 | -14.1306 | 35.3333 | 0.00056876 | 99.2494 | 420 | 10 | 0.18453 | 75.6243 | Operational
Lyostar II | 10% Sucrose Before Tc | 20-ml clear | 0.00046953 | 10% Sucrose Before Tc | 1.035 | 18.2512 | 10 | 0.125 | -16.0933 | 42.3333 | 0.00045506 | 99.0988 | -13.2532 | 33.6333 | 0.0006083 | 99.2815 | 420 | 10 | 0.19756 | 79.4016 | Operational
Lyostar II | 10% Sucrose Before Tc | 20-ml clear | 0.00050664 | 10% Sucrose Before Tc | 1.035 | 18.2512 | 10 | 0.15 | -15.3828 | 40.7333 | 0.00047766 | 99.0235 | -12.5926 | 32.5333 | 0.00063773 | 99.3041 | 420 | 10 | 0.20734 | 82.2346 | Operational
Lyostar II | 10% Sucrose Before Tc | 20-ml clear | 0.00053695 | 10% Sucrose Before Tc | 1.035 | 18.2512 | 10 | 0.175 | -14.8395 | 39.7333 | 0.0004954 | 99.2491 | -12.0479 | 31.7333 | 0.00065959 | 99.1328 | 420 | 10 | 0.21496 | 84.444 | Operational
Lyostar II | 10% Sucrose Before Tc | 20-ml clear | 0.00056218 | 10% Sucrose Before Tc | 1.035 | 18.2512 | 10 | 0.2 | -14.3629 | 38.9333 | 0.00050872 | 99.1492 | -11.6313 | 31.2333 | 0.00067753 | 99.2642 | 420 | 10 | 0.22075 | 86.1215 | Operational
Lyostar II | 10% Sucrose Before Tc | 20-ml clear | 0.0005835 | 10% Sucrose Before Tc | 1.035 | 18.2512 | 10 | 0.225 | -13.9504 | 38.3333 | 0.00051908 | 99.011 | -11.2585 | 30.8333 | 0.00069111 | 99.2016 | 420 | 10 | 0.22524 | 87.4208 | Operational
Lyostar II | 10% Sucrose Before Tc | 20-ml clear | 0.00060176 | 10% Sucrose Before Tc | 1.035 | 18.2512 | 10 | 0.25 | -13.6024 | 37.9333 | 0.00052754 | 99.0266 | -10.9316 | 30.5333 | 0.00070177 | 99.1147 | 420 | 10 | 0.22889 | 88.4777 | Operational
Lyostar II | 10% Sucrose Before Tc | 20-ml clear | 0.00061757 | 10% Sucrose Before Tc | 1.035 | 18.2512 | 10 | 0.275 | -13.2903 | 37.6333 | 0.00053425 | 99.0144 | -10.6531 | 30.3333 | 0.00071063 | 99.1209 | 420 | 10 | 0.23179 | 89.3195 | Operational
Lyostar II | 10% Sucrose Before Tc | 20-ml clear | 0.0006314 | 10% Sucrose Before Tc | 1.035 | 18.2512 | 10 | 0.3 | -13.0136 | 37.4333 | 0.00053972 | 99.058 | -10.4256 | 30.2333 | 0.00071853 | 99.3034 | 420 | 10 | 0.23419 | 90.0148 | Operational
Lyostar II | 10% Sucrose Before Tc | 20-ml clear | 0.00064359 | 10% Sucrose Before Tc | 1.035 | 18.2512 | 10 | 0.325 | -12.7725 | 37.3333 | 0.00054437 | 99.2183 | -10.1978 | 30.1333 | 0.00072424 | 99.2966 | 420 | 10 | 0.23619 | 90.5943 | Operational
Lyostar II | 10% Sucrose Before Tc | 20-ml clear | 0.00065442 | 10% Sucrose Before Tc | 1.035 | 18.2512 | 10 | 0.35 | -12.5351 | 37.2333 | 0.00054776 | 99.2182 | -9.9693 | 30.0333 | 0.00072809 | 99.1363 | 420 | 10 | 0.23763 | 91.0126 | Operational
Lyostar II | 10% Sucrose Before Tc | 20-ml clear | 0.0006641 | 10% Sucrose Before Tc | 1.035 | 18.2512 | 10 | 0.375 | -12.3004 | 37.1333 | 0.00055008 | 99.0864 | -9.7946 | 30.0333 | 0.00073241 | 99.2808 | 420 | 10 | 0.23869 | 91.3189 | Operational
Lyostar II | 10% Sucrose Before Tc | 20-ml clear | 0.00067282 | 10% Sucrose Before Tc | 1.035 | 18.2512 | 10 | 0.4 | -12.1009 | 37.1333 | 0.00055231 | 99.1705 | -9.62 | 30.0333 | 0.00073547 | 99.3247 | 420 | 10 | 0.23966 | 91.6005 | Operational
Lyostar II | 10% Sucrose Before Tc | 20-ml clear | 0.00068786 | 10% Sucrose Before Tc | 1.035 | 18.2512 | 10 | 0.45 | -11.7084 | 37.1333 | 0.00055463 | 99.0845 | -9.2706 | 30.0333 | 0.00073852 | 99.1712 | 420 | 10 | 0.24067 | 91.8917 | Operational
Lyostar II | 10% Sucrose Before Tc | 20-ml clear | 0.00014197 | 10% Sucrose Before Tc | 1.035 | 18.2512 | 15 | 0.02 | -24.9378 | 82.7 | 0.00024249 | 99.0216 | -21.7687 | 61.4 | 0.00031769 | 99.0651 | 420 | 10 | 0.105 | 52.5829 | Pmin exceeds chamber pressure
Lyostar II | 10% Sucrose Before Tc | 20-ml clear | 0.00024279 | 10% Sucrose Before Tc | 1.035 | 18.2512 | 15 | 0.04 | -20.5099 | 56.5 | 0.00034374 | 99.0907 | -17.3645 | 43 | 0.00043779 | 99.16 | 420 | 10 | 0.14832 | 65.1343 | Pmin exceeds chamber pressure
Lyostar II | 10% Sucrose Before Tc | 20-ml clear | 0.00031809 | 10% Sucrose Before Tc | 1.035 | 18.2512 | 15 | 0.06 | -18.229 | 47.3 | 0.00040239 | 99.0541 | -15.1037 | 36.5 | 0.0005335 | 99.0164 | 420 | 10 | 0.17451 | 72.723 | Pmin exceeds chamber pressure
Lyostar II | 10% Sucrose Before Tc | 20-ml clear | 0.00037647 | 10% Sucrose Before Tc | 1.035 | 18.2512 | 15 | 0.08 | -16.7771 | 42.6 | 0.00044434 | 99.0634 | -13.6849 | 33.2 | 0.00060166 | 99.0474 | 420 | 10 | 0.19323 | 78.1467 | Operational
Lyostar II | 10% Sucrose Before Tc | 20-ml clear | 0.00042305 | 10% Sucrose Before Tc | 1.035 | 18.2512 | 15 | 0.1 | -15.7556 | 39.8 | 0.00048327 | 99.165 | -12.6811 | 31.2 | 0.00065245 | 99.0237 | 420 | 10 | 0.21008 | 83.0289 | Operational
Lyostar II | 10% Sucrose Before Tc | 20-ml clear | 0.00046953 | 10% Sucrose Before Tc | 1.035 | 18.2512 | 15 | 0.125 | -14.7936 | 37.5 | 0.00051959 | 99.0336 | -11.8102 | 29.7 | 0.00070135 | 99.3657 | 420 | 10 | 0.22586 | 87.6019 | Operational
Lyostar II | 10% Sucrose Before Tc | 20-ml clear | 0.00050664 | 10% Sucrose Before Tc | 1.035 | 18.2512 | 15 | 0.15 | -14.098 | 36.1 | 0.00054757 | 99.2773 | -11.0899 | 28.6 | 0.00073645 | 99.101 | 420 | 10 | 0.23791 | 91.0932 | Operational
Lyostar II | 10% Sucrose Before Tc | 20-ml clear | 0.00053695 | 10% Sucrose Before Tc | 1.035 | 18.2512 | 15 | 0.175 | -13.4986 | 35 | 0.00056838 | 99.0345 | -10.5592 | 27.9 | 0.00076463 | 99.1809 | 420 | 10 | 0.24696 | 93.7152 | Operational
Lyostar II | 10% Sucrose Before Tc | 20-ml clear | 0.00056218 | 10% Sucrose Before Tc | 1.035 | 18.2512 | 15 | 0.2 | -13.0386 | 34.3 | 0.00058548 | 99.1704 | -10.1272 | 27.4 | 0.00078703 | 99.2609 | 420 | 10 | 0.25437 | 95.8604 | Operational
Lyostar II | 10% Sucrose Before Tc | 20-ml clear | 0.0005835 | 10% Sucrose Before Tc | 1.035 | 18.2512 | 15 | 0.225 | -12.6542 | 33.8 | 0.00059935 | 99.3414 | -9.7417 | 27 | 0.00080434 | 99.1773 | 420 | 10 | 0.26034 | 97.5908 | Operational
Lyostar II | 10% Sucrose Before Tc | 20-ml clear | 0.00060176 | 10% Sucrose Before Tc | 1.035 | 18.2512 | 15 | 0.25 | -12.2679 | 33.3 | 0.00060947 | 99.0327 | -9.4099 | 26.7 | 0.00081839 | 99.1124 | 420 | 10 | 0.26475 | 98.8701 | Operational
Lyostar II | 10% Sucrose Before Tc | 20-ml clear | 0.00061757 | 10% Sucrose Before Tc | 1.035 | 18.2512 | 15 | 0.275 | -11.962 | 33 | 0.00061847 | 99.0815 | -9.1389 | 26.5 | 0.00083057 | 99.1929 | 420 | 10 | 0.26867 | 100.0037 | Operational
Lyostar II | 10% Sucrose Before Tc | 20-ml clear | 0.0006314 | 10% Sucrose Before Tc | 1.035 | 18.2512 | 15 | 0.3 | -11.6986 | 32.8 | 0.00062614 | 99.2249 | -8.8595 | 26.3 | 0.00083933 | 99.0153 | 420 | 10 | 0.27193 | 100.9502 | Operational
Lyostar II | 10% Sucrose Before Tc | 20-ml clear | 0.00064359 | 10% Sucrose Before Tc | 1.035 | 18.2512 | 15 | 0.325 | -11.4353 | 32.6 | 0.00063193 | 99.1565 | -8.6485 | 26.2 | 0.00084797 | 99.1299 | 420 | 10 | 0.27448 | 101.69 | Operational
Lyostar II | 10% Sucrose Before Tc | 20-ml clear | 0.00065442 | 10% Sucrose Before Tc | 1.035 | 18.2512 | 15 | 0.35 | -11.2164 | 32.5 | 0.00063724 | 99.2908 | -8.4329 | 26.1 | 0.00085438 | 99.0849 | 420 | 10 | 0.27676 | 102.3499 | Operational
Lyostar II | 10% Sucrose Before Tc | 20-ml clear | 0.0006641 | 10% Sucrose Before Tc | 1.035 | 18.2512 | 15 | 0.375 | -10.9979 | 32.4 | 0.00064129 | 99.2887 | -8.2917 | 26.1 | 0.0008618 | 99.4149 | 420 | 10 | 0.2786 | 102.8829 | Operational
Lyostar II | 10% Sucrose Before Tc | 20-ml clear | 0.00067282 | 10% Sucrose Before Tc | 1.035 | 18.2512 | 15 | 0.4 | -10.7794 | 32.3 | 0.00064424 | 99.1732 | -8.0686 | 26 | 0.00086474 | 99.1322 | 420 | 10 | 0.27984 | 103.2421 | Operational
Lyostar II | 10% Sucrose Before Tc | 20-ml clear | 0.00068786 | 10% Sucrose Before Tc | 1.035 | 18.2512 | 15 | 0.45 | -10.3893 | 32.2 | 0.00064867 | 99.054 | -7.7742 | 26 | 0.00087279 | 99.3318 | 420 | 10 | 0.28186 | 103.8259 | Operational
Lyostar II | 10% Sucrose Before Tc | 20-ml clear | 0.00014197 | 10% Sucrose Before Tc | 1.035 | 18.2512 | 20 | 0.02 | -24.0006 | 75.4667 | 0.00025938 | 99.0567 | -20.7334 | 55.7667 | 0.00034095 | 99.0195 | 420 | 10 | 0.11236 | 54.7154 | Pmin exceeds chamber pressure
Lyostar II | 10% Sucrose Before Tc | 20-ml clear | 0.00024279 | 10% Sucrose Before Tc | 1.035 | 18.2512 | 20 | 0.04 | -19.4676 | 51.2667 | 0.00036982 | 99.1851 | -16.213 | 38.8667 | 0.00048985 | 99.262 | 420 | 10 | 0.16037 | 68.6244 | Pmin exceeds chamber pressure
Lyostar II | 10% Sucrose Before Tc | 20-ml clear | 0.00031809 | 10% Sucrose Before Tc | 1.035 | 18.2512 | 20 | 0.06 | -17.1269 | 42.7667 | 0.00043865 | 99.1473 | -13.874 | 32.8667 | 0.00060032 | 99.0728 | 420 | 10 | 0.19102 | 77.5066 | Pmin exceeds chamber pressure
Lyostar II | 10% Sucrose Before Tc | 20-ml clear | 0.00037647 | 10% Sucrose Before Tc | 1.035 | 18.2512 | 20 | 0.08 | -15.6225 | 38.3667 | 0.00049811 | 99.0047 | -12.432 | 29.8667 | 0.00068025 | 99.2824 | 420 | 10 | 0.21686 | 84.9924 | Pmin exceeds chamber pressure
Lyostar II | 10% Sucrose Before Tc | 20-ml clear | 0.00042305 | 10% Sucrose Before Tc | 1.035 | 18.2512 | 20 | 0.1 | -14.5732 | 35.7667 | 0.00054326 | 99.0847 | -11.3683 | 27.9667 | 0.00073935 | 99.0545 | 420 | 10 | 0.23641 | 90.6566 | Operational
Lyostar II | 10% Sucrose Before Tc | 20-ml clear | 0.00046953 | 10% Sucrose Before Tc | 1.035 | 18.2512 | 20 | 0.125 | -13.5998 | 33.6667 | 0.00058597 | 99.0744 | -10.4738 | 26.5667 | 0.00079719 | 99.3825 | 420 | 10 | 0.25498 | 96.0385 | Operational
Lyostar II | 10% Sucrose Before Tc | 20-ml clear | 0.00050664 | 10% Sucrose Before Tc | 1.035 | 18.2512 | 20 | 0.15 | -12.8562 | 32.2667 | 0.00061829 | 99.0072 | -9.7465 | 25.5667 | 0.00083966 | 99.2403 | 420 | 10 | 0.26898 | 100.0952 | Operational
Lyostar II | 10% Sucrose Before Tc | 20-ml clear | 0.00053695 | 10% Sucrose Before Tc | 1.035 | 18.2512 | 20 | 0.175 | -12.3029 | 31.3667 | 0.00064425 | 99.2588 | -9.1724 | 24.8667 | 0.00087273 | 99.1275 | 420 | 10 | 0.28018 | 103.3407 | Operational
Lyostar II | 10% Sucrose Before Tc | 20-ml clear | 0.00056218 | 10% Sucrose Before Tc | 1.035 | 18.2512 | 20 | 0.2 | -11.8256 | 30.6667 | 0.00066455 | 99.2859 | -8.7122 | 24.3667 | 0.00089931 | 99.0918 | 420 | 10 | 0.28897 | 105.8878 | Operational
Lyostar II | 10% Sucrose Before Tc | 20-ml clear | 0.0005835 | 10% Sucrose Before Tc | 1.035 | 18.2512 | 20 | 0.225 | -11.3819 | 30.0667 | 0.00068014 | 99.0092 | -8.3956 | 24.0667 | 0.00092313 | 99.4686 | 420 | 10 | 0.29587 | 107.885 | Operational
Lyostar II | 10% Sucrose Before Tc | 20-ml clear | 0.00060176 | 10% Sucrose Before Tc | 1.035 | 18.2512 | 20 | 0.25 | -11.0309 | 29.6667 | 0.00069358 | 99.0308 | -8.0531 | 23.7667 | 0.00094053 | 99.3784 | 420 | 10 | 0.30168 | 109.5685 | Operational
Lyostar II | 10% Sucrose Before Tc | 20-ml clear | 0.00061757 | 10% Sucrose Before Tc | 1.035 | 18.2512 | 20 | 0.275 | -10.7268 | 29.3667 | 0.00070483 | 99.0923 | -7.7866 | 23.5667 | 0.00095608 | 99.4882 | 420 | 10 | 0.30658 | 110.9896 | Operational
Lyostar II | 10% Sucrose Before Tc | 20-ml clear | 0.0006314 | 10% Sucrose Before Tc | 1.035 | 18.2512 | 20 | 0.3 | -10.474 | 29.1667 | 0.00071468 | 99.2887 | -7.5032 | 23.3667 | 0.00096751 | 99.3267 | 420 | 10 | 0.31078 | 112.2075 | Operational
Lyostar II | 10% Sucrose Before Tc | 20-ml clear | 0.00064359 | 10% Sucrose Before Tc | 1.035 | 18.2512 | 20 | 0.325 | -10.2169 | 28.9667 | 0.00072233 | 99.2654 | -7.3099 | 23.2667 | 0.00097926 | 99.523 | 420 | 10 | 0.31417 | 113.1886 | Operational
Lyostar II | 10% Sucrose Before Tc | 20-ml clear | 0.00065442 | 10% Sucrose Before Tc | 1.035 | 18.2512 | 20 | 0.35 | -9.9553 | 28.7667 | 0.00072813 | 99.0631 | -7.1069 | 23.1667 | 0.00098834 | 99.5528 | 420 | 10 | 0.31674 | 113.934 | Operational
Lyostar II | 10% Sucrose Before Tc | 20-ml clear | 0.0006641 | 10% Sucrose Before Tc | 1.035 | 18.2512 | 20 | 0.375 | -9.751 | 28.6667 | 0.00073386 | 99.1453 | -6.8951 | 23.0667 | 0.00099513 | 99.445 | 420 | 10 | 0.3192 | 114.6449 | Operational
Lyostar II | 10% Sucrose Before Tc | 20-ml clear | 0.00067282 | 10% Sucrose Before Tc | 1.035 | 18.2512 | 20 | 0.4 | -9.5444 | 28.5667 | 0.00073833 | 99.1104 | -6.6757 | 22.9667 | 0.00099996 | 99.2229 | 420 | 10 | 0.32109 | 115.1928 | Operational
Lyostar II | 10% Sucrose Before Tc | 20-ml clear | 0.00068786 | 10% Sucrose Before Tc | 1.035 | 18.2512 | 20 | 0.45 | -9.1887 | 28.4667 | 0.00074575 | 99.1993 | -6.3297 | 22.8667 | 0.0010091 | 99.0996 | 420 | 10 | 0.32427 | 116.1159 | Operational
Lyostar II | 10% Sucrose Before Tc | 20-ml clear | 0.00014197 | 10% Sucrose Before Tc | 1.035 | 18.2512 | 25 | 0.02 | -23.1223 | 69.3333 | 0.00027654 | 99.0472 | -19.7792 | 51.1333 | 0.00036473 | 99.1473 | 420 | 10 | 0.11985 | 56.8844 | Pmin exceeds chamber pressure
Lyostar II | 10% Sucrose Before Tc | 20-ml clear | 0.00024279 | 10% Sucrose Before Tc | 1.035 | 18.2512 | 25 | 0.04 | -18.4842 | 46.8333 | 0.00039642 | 99.1089 | -15.1394 | 35.4333 | 0.00054297 | 99.3062 | 420 | 10 | 0.17265 | 72.1841 | Pmin exceeds chamber pressure
Lyostar II | 10% Sucrose Before Tc | 20-ml clear | 0.00031809 | 10% Sucrose Before Tc | 1.035 | 18.2512 | 25 | 0.06 | -16.1066 | 39.0333 | 0.00048567 | 99.2796 | -12.7575 | 29.9333 | 0.00066914 | 99.3062 | 420 | 10 | 0.21169 | 83.4939 | Pmin exceeds chamber pressure
Lyostar II | 10% Sucrose Before Tc | 20-ml clear | 0.00037647 | 10% Sucrose Before Tc | 1.035 | 18.2512 | 25 | 0.08 | -14.562 | 34.9333 | 0.0005532 | 99.0928 | -11.2042 | 27.0333 | 0.00075937 | 99.0041 | 420 | 10 | 0.241 | 91.9886 | Pmin exceeds chamber pressure
Lyostar II | 10% Sucrose Before Tc | 20-ml clear | 0.00042305 | 10% Sucrose Before Tc | 1.035 | 18.2512 | 25 | 0.1 | -13.4984 | 32.5333 | 0.00060494 | 99.2391 | -10.145 | 25.3333 | 0.00082837 | 99.0414 | 420 | 10 | 0.26346 | 98.4953 | Operational
Lyostar II | 10% Sucrose Before Tc | 20-ml clear | 0.00046953 | 10% Sucrose Before Tc | 1.035 | 18.2512 | 25 | 0.125 | -12.4852 | 30.5333 | 0.00065374 | 99.0725 | -9.235 | 24.0333 | 0.00089558 | 99.3917 | 420 | 10 | 0.28473 | 104.6574 | Operational
Lyostar II | 10% Sucrose Before Tc | 20-ml clear | 0.00050664 | 10% Sucrose Before Tc | 1.035 | 18.2512 | 25 | 0.15 | -11.7315 | 29.2333 | 0.00069122 | 99.0414 | -8.5193 | 23.1333 | 0.00094616 | 99.4318 | 420 | 10 | 0.30102 | 109.3785 | Operational
Lyostar II | 10% Sucrose Before Tc | 20-ml clear | 0.00053695 | 10% Sucrose Before Tc | 1.035 | 18.2512 | 25 | 0.175 | -11.1434 | 28.3333 | 0.00072085 | 99.0818 | -7.884 | 22.4333 | 0.00098376 | 99.0758 | 420 | 10 | 0.3138 | 113.0811 | Operational
Lyostar II | 10% Sucrose Before Tc | 20-ml clear | 0.00056218 | 10% Sucrose Before Tc | 1.035 | 18.2512 | 25 | 0.2 | -10.6999 | 27.7333 | 0.00074545 | 99.3818 | -7.4979 | 22.0333 | 0.0010179 | 99.4754 | 420 | 10 | 0.32453 | 116.1914 | Operational
Lyostar II | 10% Sucrose Before Tc | 20-ml clear | 0.0005835 | 10% Sucrose Before Tc | 1.035 | 18.2512 | 25 | 0.225 | -10.2945 | 27.2333 | 0.00076494 | 99.4176 | -7.0554 | 21.6333 | 0.0010421 | 99.1983 | 420 | 10 | 0.33292 | 118.6205 | Operational
Lyostar II | 10% Sucrose Before Tc | 20-ml clear | 0.00060176 | 10% Sucrose Before Tc | 1.035 | 18.2512 | 25 | 0.25 | -9.935 | 26.8333 | 0.00078084 | 99.3879 | -6.689 | 21.3333 | 0.0010624 | 99.0329 | 420 | 10 | 0.33978 | 120.6093 | Operational
Lyostar II | 10% Sucrose Before Tc | 20-ml clear | 0.00061757 | 10% Sucrose Before Tc | 1.035 | 18.2512 | 25 | 0.275 | -9.6296 | 26.5333 | 0.00079435 | 99.4329 | -6.4174 | 21.1333 | 0.001081 | 99.1253 | 420 | 10 | 0.34567 | 122.3151 | Operational
Lyostar II | 10% Sucrose Before Tc | 20-ml clear | 0.0006314 | 10% Sucrose Before Tc | 1.035 | 18.2512 | 25 | 0.3 | -9.3101 | 26.2333 | 0.00080464 | 99.1803 | -6.2563 | 21.0333 | 0.0010995 | 99.5817 | 420 | 10 | 0.35034 | 123.6676 | Operational
Lyostar II | 10% Sucrose Before Tc | 20-ml clear | 0.00064359 | 10% Sucrose Before Tc | 1.035 | 18.2512 | 25 | 0.325 | -9.0548 | 26.0333 | 0.00081407 | 99.1674 | -5.9391 | 20.8333 | 0.0011094 | 99.1731 | 420 | 10 | 0.35431 | 124.8207 | Operational
Lyostar II | 10% Sucrose Before Tc | 20-ml clear | 0.00065442 | 10% Sucrose Before Tc | 1.035 | 18.2512 | 25 | 0.35 | -8.8699 | 25.9333 | 0.00082328 | 99.4529 | -5.7434 | 20.7333 | 0.0011209 | 99.2385 | 420 | 10 | 0.35828 | 125.9692 | Operational
Lyostar II | 10% Sucrose Before Tc | 20-ml clear | 0.0006641 | 10% Sucrose Before Tc | 1.035 | 18.2512 | 25 | 0.375 | -8.599 | 25.7333 | 0.00082878 | 99.1056 | -5.5347 | 20.6333 | 0.0011298 | 99.1618 | 420 | 10 | 0.36073 | 126.6797 | Operational
Lyostar II | 10% Sucrose Before Tc | 20-ml clear | 0.00067282 | 10% Sucrose Before Tc | 1.035 | 18.2512 | 25 | 0.4 | -8.4025 | 25.6333 | 0.00083474 | 99.1215 | -5.4613 | 20.6333 | 0.0011419 | 99.6368 | 420 | 10 | 0.36349 | 127.4797 | Operational
Lyostar II | 10% Sucrose Before Tc | 20-ml clear | 0.00068786 | 10% Sucrose Before Tc | 1.035 | 18.2512 | 25 | 0.45 | -8.08 | 25.5333 | 0.00084517 | 99.3605 | -5.1444 | 20.5333 | 0.0011552 | 99.6472 | 420 | 10 | 0.36799 | 128.7839 | Operational
Lyostar II | 10% Sucrose Before Tc | 20-ml clear | 0.00014197 | 10% Sucrose Before Tc | 1.035 | 18.2512 | 30 | 0.02 | -22.2976 | 64.1 | 0.00029397 | 99.0373 | -18.8691 | 47.1 | 0.00038901 | 99.0324 | 420 | 10 | 0.12746 | 59.0895 | Pmin exceeds chamber pressure
Lyostar II | 10% Sucrose Before Tc | 20-ml clear | 0.00024279 | 10% Sucrose Before Tc | 1.035 | 18.2512 | 30 | 0.04 | -17.5627 | 43.1 | 0.00042892 | 99.0457 | -14.1132 | 32.5 | 0.00059672 | 99.1427 | 420 | 10 | 0.18719 | 76.3975 | Pmin exceeds chamber pressure
Lyostar II | 10% Sucrose Before Tc | 20-ml clear | 0.00031809 | 10% Sucrose Before Tc | 1.035 | 18.2512 | 30 | 0.06 | -15.1204 | 35.8 | 0.00053309 | 99.0809 | -11.6655 | 27.4 | 0.0007384 | 99.1322 | 420 | 10 | 0.23252 | 89.5307 | Pmin exceeds chamber pressure
Lyostar II | 10% Sucrose Before Tc | 20-ml clear | 0.00037647 | 10% Sucrose Before Tc | 1.035 | 18.2512 | 30 | 0.08 | -13.5864 | 32.1 | 0.00060947 | 99.2846 | -10.1373 | 24.8 | 0.00084187 | 99.2661 | 420 | 10 | 0.26574 | 99.1559 | Pmin exceeds chamber pressure
Lyostar II | 10% Sucrose Before Tc | 20-ml clear | 0.00042305 | 10% Sucrose Before Tc | 1.035 | 18.2512 | 30 | 0.1 | -12.4745 | 29.8 | 0.00066742 | 99.2062 | -9.041 | 23.2 | 0.0009202 | 99.2281 | 420 | 10 | 0.29093 | 106.4557 | Pmin exceeds chamber pressure
Lyostar II | 10% Sucrose Before Tc | 20-ml clear | 0.00046953 | 10% Sucrose Before Tc | 1.035 | 18.2512 | 30 | 0.125 | -11.4802 | 28 | 0.00072341 | 99.3189 | -8.0209 | 21.9 | 0.00099462 | 99.0893 | 420 | 10 | 0.31522 | 113.4935 | Operational
Lyostar II | 10% Sucrose Before Tc | 20-ml clear | 0.00050664 | 10% Sucrose Before Tc | 1.035 | 18.2512 | 30 | 0.15 | -10.7295 | 26.8 | 0.00076646 | 99.3804 | -7.3363 | 21.1 | 0.0010539 | 99.3706 | 420 | 10 | 0.33398 | 118.9298 | Operational
Lyostar II | 10% Sucrose Before Tc | 20-ml clear | 0.00053695 | 10% Sucrose Before Tc | 1.035 | 18.2512 | 30 | 0.175 | -10.0973 | 25.9 | 0.0007997 | 99.1846 | -6.7548 | 20.5 | 0.0010996 | 99.3652 | 420 | 10 | 0.34847 | 123.1272 | Operational
Lyostar II | 10% Sucrose Before Tc | 20-ml clear | 0.00056218 | 10% Sucrose Before Tc | 1.035 | 18.2512 | 30 | 0.2 | -9.6306 | 25.3 | 0.00082753 | 99.3425 | -6.3467 | 20.1 | 0.0011384 | 99.6472 | 420 | 10 | 0.36062 | 126.648 | Operational
Lyostar II | 10% Sucrose Before Tc | 20-ml clear | 0.0005835 | 10% Sucrose Before Tc | 1.035 | 18.2512 | 30 | 0.225 | -9.2011 | 24.8 | 0.00084961 | 99.2563 | -5.856 | 19.7 | 0.0011657 | 99.2204 | 420 | 10 | 0.37011 | 129.3974 | Operational
Lyostar II | 10% Sucrose Before Tc | 20-ml clear | 0.00060176 | 10% Sucrose Before Tc | 1.035 | 18.2512 | 30 | 0.25 | -8.8222 | 24.4 | 0.00086773 | 99.1351 | -5.6211 | 19.5 | 0.0011943 | 99.6558 | 420 | 10 | 0.37816 | 131.7297 | Operational
Lyostar II | 10% Sucrose Before Tc | 20-ml clear | 0.00061757 | 10% Sucrose Before Tc | 1.035 | 18.2512 | 30 | 0.275 | -8.5063 | 24.1 | 0.00088328 | 99.1264 | -5.1742 | 19.2 | 0.0012103 | 99.0067 | 420 | 10 | 0.38471 | 133.6278 | Operational
Lyostar II | 10% Sucrose Before Tc | 20-ml clear | 0.0006314 | 10% Sucrose Before Tc | 1.035 | 18.2512 | 30 | 0.3 | -8.2647 | 23.9 | 0.00089739 | 99.3377 | -5.0309 | 19.1 | 0.0012323 | 99.4894 | 420 | 10 | 0.39097 | 135.4413 | Operational
Lyostar II | 10% Sucrose Before Tc | 20-ml clear | 0.00064359 | 10% Sucrose Before Tc | 1.035 | 18.2512 | 30 | 0.325 | -8.0081 | 23.7 | 0.00090858 | 99.3141 | -4.6847 | 18.9 | 0.0012437 | 99.0216 | 420 | 10 | 0.39568 | 136.8056 | Operational
Lyostar II | 10% Sucrose Before Tc | 20-ml clear | 0.00065442 | 10% Sucrose Before Tc | 1.035 | 18.2512 | 30 | 0.35 | -7.7378 | 23.5 | 0.0009173 | 99.0984 | -4.4932 | 18.8 | 0.0012576 | 99.1001 | 420 | 10 | 0.39956 | 137.9303 | Operational
Lyostar II | 10% Sucrose Before Tc | 20-ml clear | 0.0006641 | 10% Sucrose Before Tc | 1.035 | 18.2512 | 30 | 0.375 | -7.5573 | 23.4 | 0.00092642 | 99.2686 | -4.2837 | 18.7 | 0.0012685 | 99.0321 | 420 | 10 | 0.40346 | 139.0617 | Operational
Lyostar II | 10% Sucrose Before Tc | 20-ml clear | 0.00067282 | 10% Sucrose Before Tc | 1.035 | 18.2512 | 30 | 0.4 | -7.3691 | 23.3 | 0.00093387 | 99.3146 | -4.2481 | 18.7 | 0.0012838 | 99.5946 | 420 | 10 | 0.40692 | 140.0641 | Operational
Lyostar II | 10% Sucrose Before Tc | 20-ml clear | 0.00068786 | 10% Sucrose Before Tc | 1.035 | 18.2512 | 30 | 0.45 | -6.9721 | 23.1 | 0.00094461 | 99.1079 | -3.9555 | 18.6 | 0.0013013 | 99.6904 | 420 | 10 | 0.41172 | 141.4526 | Operational
Lyostar II | 10% Sucrose Before Tc | 20-ml clear | 0.00014197 | 10% Sucrose Before Tc | 1.035 | 18.2512 | 35 | 0.02 | -21.5231 | 59.6167 | 0.00031168 | 99.0725 | -18.026 | 43.7167 | 0.00041942 | 99.0874 | 420 | 10 | 0.13543 | 61.399 | Pmin exceeds chamber pressure
Lyostar II | 10% Sucrose Before Tc | 20-ml clear | 0.00024279 | 10% Sucrose Before Tc | 1.035 | 18.2512 | 35 | 0.04 | -16.7082 | 39.9667 | 0.0004663 | 99.1184 | -13.1712 | 30.0667 | 0.00065161 | 99.1696 | 420 | 10 | 0.20363 | 81.16 | Pmin exceeds chamber pressure
Lyostar II | 10% Sucrose Before Tc | 20-ml clear | 0.00031809 | 10% Sucrose Before Tc | 1.035 | 18.2512 | 35 | 0.06 | -14.2114 | 33.1167 | 0.00058142 | 99.0732 | -10.6731 | 25.3167 | 0.00080943 | 99.1851 | 420 | 10 | 0.25377 | 95.6888 | Pmin exceeds chamber pressure
Lyostar II | 10% Sucrose Before Tc | 20-ml clear | 0.00037647 | 10% Sucrose Before Tc | 1.035 | 18.2512 | 35 | 0.08 | -12.6281 | 29.6167 | 0.00066599 | 99.1165 | -9.0892 | 22.8667 | 0.00092476 | 99.1952 | 420 | 10 | 0.29058 | 106.3546 | Pmin exceeds chamber pressure
Lyostar II | 10% Sucrose Before Tc | 20-ml clear | 0.00042305 | 10% Sucrose Before Tc | 1.035 | 18.2512 | 35 | 0.1 | -11.4903 | 27.4667 | 0.00073052 | 99.0236 | -7.956 | 21.3667 | 0.0010125 | 99.1099 | 420 | 10 | 0.31866 | 114.4899 | Pmin exceeds chamber pressure
Lyostar II | 10% Sucrose Before Tc | 20-ml clear | 0.00046953 | 10% Sucrose Before Tc | 1.035 | 18.2512 | 35 | 0.125 | -10.4649 | 25.7667 | 0.0007929 | 99.0558 | -6.9266 | 20.1667 | 0.0010968 | 99.0544 | 420 | 10 | 0.34578 | 122.3481 | Operational
Lyostar II | 10% Sucrose Before Tc | 20-ml clear | 0.00050664 | 10% Sucrose Before Tc | 1.035 | 18.2512 | 35 | 0.15 | -9.7208 | 24.6667 | 0.00084156 | 99.2321 | -6.2338 | 19.4167 | 0.0011639 | 99.3398 | 420 | 10 | 0.367 | 128.495 | Operational
Lyostar II | 10% Sucrose Before Tc | 20-ml clear | 0.00053695 | 10% Sucrose Before Tc | 1.035 | 18.2512 | 35 | 0.175 | -9.0705 | 23.8167 | 0.00087895 | 99.0073 | -5.5769 | 18.8167 | 0.0012139 | 99.0744 | 420 | 10 | 0.38323 | 133.1977 | Operational
Lyostar II | 10% Sucrose Before Tc | 20-ml clear | 0.00056218 | 10% Sucrose Before Tc | 1.035 | 18.2512 | 35 | 0.2 | -8.6171 | 23.2667 | 0.00091077 | 99.2545 | -5.1241 | 18.4167 | 0.0012568 | 99.1908 | 420 | 10 | 0.39706 | 137.205 | Operational
Lyostar II | 10% Sucrose Before Tc | 20-ml clear | 0.0005835 | 10% Sucrose Before Tc | 1.035 | 18.2512 | 35 | 0.225 | -8.1533 | 22.7667 | 0.00093527 | 99.0208 | -4.7594 | 18.1167 | 0.0012926 | 99.3314 | 420 | 10 | 0.40782 | 140.3232 | Operational
Lyostar II | 10% Sucrose Before Tc | 20-ml clear | 0.00060176 | 10% Sucrose Before Tc | 1.035 | 18.2512 | 35 | 0.25 | -7.8011 | 22.4167 | 0.00095666 | 99.0652 | -4.4184 | 17.8667 | 0.0013216 | 99.3323 | 420 | 10 | 0.41712 | 143.0195 | Operational
Lyostar II | 10% Sucrose Before Tc | 20-ml clear | 0.00061757 | 10% Sucrose Before Tc | 1.035 | 18.2512 | 35 | 0.275 | -7.5269 | 22.1667 | 0.00097551 | 99.2721 | -4.1215 | 17.6667 | 0.0013461 | 99.3304 | 420 | 10 | 0.42528 | 145.3819 | Operational
Lyostar II | 10% Sucrose Before Tc | 20-ml clear | 0.0006314 | 10% Sucrose Before Tc | 1.035 | 18.2512 | 35 | 0.3 | -7.2262 | 21.9167 | 0.00099029 | 99.17 | -3.7762 | 17.4667 | 0.0013641 | 99.024 | 420 | 10 | 0.43162 | 147.2201 | Operational
Lyostar II | 10% Sucrose Before Tc | 20-ml clear | 0.00064359 | 10% Sucrose Before Tc | 1.035 | 18.2512 | 35 | 0.325 | -6.9621 | 21.7167 | 0.0010031 | 99.1131 | -3.6143 | 17.3667 | 0.0013846 | 99.2853 | 420 | 10 | 0.43732 | 148.8727 | Operational
Lyostar II | 10% Sucrose Before Tc | 20-ml clear | 0.00065442 | 10% Sucrose Before Tc | 1.035 | 18.2512 | 35 | 0.35 | -6.7414 | 21.5667 | 0.0010146 | 99.1566 | -3.4254 | 17.2667 | 0.001401 | 99.3636 | 420 | 10 | 0.44237 | 150.3336 | Operational
Lyostar II | 10% Sucrose Before Tc | 20-ml clear | 0.0006641 | 10% Sucrose Before Tc | 1.035 | 18.2512 | 35 | 0.375 | -6.5062 | 21.4167 | 0.0010238 | 99.042 | -3.2122 | 17.1667 | 0.0014139 | 99.29 | 420 | 10 | 0.44639 | 151.4992 | Operational
Lyostar II | 10% Sucrose Before Tc | 20-ml clear | 0.00067282 | 10% Sucrose Before Tc | 1.035 | 18.2512 | 35 | 0.4 | -6.3226 | 21.3167 | 0.0010327 | 99.0986 | -2.9778 | 17.0667 | 0.0014236 | 99.0892 | 420 | 10 | 0.45014 | 152.5866 | Operational
Lyostar II | 10% Sucrose Before Tc | 20-ml clear | 0.00068786 | 10% Sucrose Before Tc | 1.035 | 18.2512 | 35 | 0.45 | -5.9937 | 21.1667 | 0.0010474 | 99.2132 | -2.7011 | 16.9667 | 0.0014448 | 99.2306 | 420 | 10 | 0.45658 | 154.453 | Operational
Lyostar II | 10% Sucrose Before Tc | 20-ml clear | 0.00014197 | 10% Sucrose Before Tc | 1.035 | 18.2512 | 40 | 0.02 | -20.787 | 55.6833 | 0.00032965 | 99.0388 | -17.2294 | 40.7833 | 0.00045267 | 99.1154 | 420 | 10 | 0.14362 | 63.7722 | Pmin exceeds chamber pressure
Lyostar II | 10% Sucrose Before Tc | 20-ml clear | 0.00024279 | 10% Sucrose Before Tc | 1.035 | 18.2512 | 40 | 0.04 | -15.8927 | 37.2333 | 0.00050404 | 99.0854 | -12.2844 | 27.9833 | 0.00070725 | 99.188 | 420 | 10 | 0.22023 | 85.9701 | Pmin exceeds chamber pressure
Lyostar II | 10% Sucrose Before Tc | 20-ml clear | 0.00031809 | 10% Sucrose Before Tc | 1.035 | 18.2512 | 40 | 0.06 | -13.3615 | 30.8333 | 0.00063045 | 99.1171 | -9.7318 | 23.5333 | 0.00088136 | 99.1791 | 420 | 10 | 0.27533 | 101.9345 | Pmin exceeds chamber pressure
Lyostar II | 10% Sucrose Before Tc | 20-ml clear | 0.00037647 | 10% Sucrose Before Tc | 1.035 | 18.2512 | 40 | 0.08 | -11.7417 | 27.5333 | 0.00072351 | 99.0931 | -8.1064 | 21.2333 | 0.001009 | 99.1501 | 420 | 10 | 0.31587 | 113.68 | Pmin exceeds chamber pressure
Lyostar II | 10% Sucrose Before Tc | 20-ml clear | 0.00042305 | 10% Sucrose Before Tc | 1.035 | 18.2512 | 40 | 0.1 | -10.5955 | 25.5333 | 0.00079503 | 99.0756 | -6.9526 | 19.8333 | 0.0011067 | 99.0895 | 420 | 10 | 0.347 | 122.7014 | Pmin exceeds chamber pressure
Lyostar II | 10% Sucrose Before Tc | 20-ml clear | 0.00046953 | 10% Sucrose Before Tc | 1.035 | 18.2512 | 40 | 0.125 | -9.5524 | 23.9333 | 0.00086418 | 99.0944 | -5.9432 | 18.7333 | 0.0012019 | 99.2071 | 420 | 10 | 0.37714 | 131.4343 | Pmin exceeds chamber pressure
Lyostar II | 10% Sucrose Before Tc | 20-ml clear | 0.00050664 | 10% Sucrose Before Tc | 1.035 | 18.2512 | 40 | 0.15 | -8.7861 | 22.8833 | 0.00091807 | 99.1943 | -5.1603 | 17.9833 | 0.0012748 | 99.1677 | 420 | 10 | 0.40057 | 138.2227 | Operational
Lyostar II | 10% Sucrose Before Tc | 20-ml clear | 0.00053695 | 10% Sucrose Before Tc | 1.035 | 18.2512 | 40 | 0.175 | -8.1797 | 22.1333 | 0.0009609 | 99.2502 | -4.5104 | 17.4333 | 0.0013316 | 99.0014 | 420 | 10 | 0.41915 | 143.6058 | Operational
Lyostar II | 10% Sucrose Before Tc | 20-ml clear | 0.00056218 | 10% Sucrose Before Tc | 1.035 | 18.2512 | 40 | 0.2 | -7.6335 | 21.5333 | 0.00099464 | 99.0451 | -4.1161 | 17.0833 | 0.0013818 | 99.3434 | 420 | 10 | 0.43401 | 147.9122 | Operational
Lyostar II | 10% Sucrose Before Tc | 20-ml clear | 0.0005835 | 10% Sucrose Before Tc | 1.035 | 18.2512 | 40 | 0.225 | -7.2524 | 21.1333 | 0.0010241 | 99.2429 | -3.7155 | 16.7833 | 0.0014212 | 99.3621 | 420 | 10 | 0.4468 | 151.6186 | Operational
Lyostar II | 10% Sucrose Before Tc | 20-ml clear | 0.00060176 | 10% Sucrose Before Tc | 1.035 | 18.2512 | 40 | 0.25 | -6.8787 | 20.7833 | 0.0010478 | 99.1907 | -3.3395 | 16.5333 | 0.001453 | 99.2591 | 420 | 10 | 0.4571 | 154.6014 | Operational
Lyostar II | 10% Sucrose Before Tc | 20-ml clear | 0.00061757 | 10% Sucrose Before Tc | 1.035 | 18.2512 | 40 | 0.275 | -6.5258 | 20.4833 | 0.0010672 | 99.0273 | -3.0153 | 16.3333 | 0.0014801 | 99.1786 | 420 | 10 | 0.46558 | 157.059 | Operational
Lyostar II | 10% Sucrose Before Tc | 20-ml clear | 0.0006314 | 10% Sucrose Before Tc | 1.035 | 18.2512 | 40 | 0.3 | -6.2776 | 20.2833 | 0.0010853 | 99.1733 | -2.7655 | 16.1833 | 0.0015044 | 99.2254 | 420 | 10 | 0.47343 | 159.3343 | Operational
Lyostar II | 10% Sucrose Before Tc | 20-ml clear | 0.00064359 | 10% Sucrose Before Tc | 1.035 | 18.2512 | 40 | 0.325 | -6.0019 | 20.0833 | 0.0010997 | 99.0708 | -2.4691 | 16.0333 | 0.0015228 | 99.0293 | 420 | 10 | 0.47963 | 161.1317 | Operational
Lyostar II | 10% Sucrose Before Tc | 20-ml clear | 0.00065442 | 10% Sucrose Before Tc | 1.035 | 18.2512 | 40 | 0.35 | -5.7774 | 19.9333 | 0.0011127 | 99.0916 | -2.2746 | 15.9333 | 0.0015414 | 99.0874 | 420 | 10 | 0.48534 | 162.7864 | Operational
Lyostar II | 10% Sucrose Before Tc | 20-ml clear | 0.0006641 | 10% Sucrose Before Tc | 1.035 | 18.2512 | 40 | 0.375 | -5.6118 | 19.8333 | 0.0011251 | 99.2805 | -2.1962 | 15.8833 | 0.0015613 | 99.4479 | 420 | 10 | 0.49086 | 164.385 | Operational
Lyostar II | 10% Sucrose Before Tc | 20-ml clear | 0.00067282 | 10% Sucrose Before Tc | 1.035 | 18.2512 | 40 | 0.4 | -5.3526 | 19.6833 | 0.0011334 | 99.0054 | -1.9472 | 15.7833 | 0.0015724 | 99.2228 | 420 | 10 | 0.49446 | 165.4279 | Operational
Lyostar II | 10% Sucrose Before Tc | 20-ml clear | 0.00068786 | 10% Sucrose Before Tc | 1.035 | 18.2512 | 40 | 0.45 | -5.0346 | 19.5333 | 0.0011506 | 99.1403 | -1.687 | 15.6833 | 0.0015976 | 99.3939 | 420 | 10 | 0.50202 | 167.6195 | Operational
Lyostar II | 10% Sucrose Before Tc | 20-ml clear | 0.00014197 | 10% Sucrose Before Tc | 1.035 | 18.2512 | 45 | 0.02 | -20.0905 | 52.25 | 0.00034789 | 99.0282 | -16.4679 | 38.2 | 0.0004862 | 99.0618 | 420 | 10 | 0.15192 | 66.1772 | Pmin exceeds chamber pressure
Lyostar II | 10% Sucrose Before Tc | 20-ml clear | 0.00024279 | 10% Sucrose Before Tc | 1.035 | 18.2512 | 45 | 0.04 | -15.1166 | 34.85 | 0.00054213 | 99.0194 | -11.4221 | 26.15 | 0.00076322 | 99.0464 | 420 | 10 | 0.23698 | 90.8232 | Pmin exceeds chamber pressure
Lyostar II | 10% Sucrose Before Tc | 20-ml clear | 0.00031809 | 10% Sucrose Before Tc | 1.035 | 18.2512 | 45 | 0.06 | -12.5532 | 28.85 | 0.00067998 | 99.1173 | -8.8408 | 22 | 0.00095418 | 99.1587 | 420 | 10 | 0.29711 | 108.2448 | Pmin exceeds chamber pressure
Lyostar II | 10% Sucrose Before Tc | 20-ml clear | 0.00037647 | 10% Sucrose Before Tc | 1.035 | 18.2512 | 45 | 0.08 | -10.9108 | 25.75 | 0.00078181 | 99.115 | -7.1979 | 19.85 | 0.0010948 | 99.1931 | 420 | 10 | 0.34151 | 121.1093 | Pmin exceeds chamber pressure
Lyostar II | 10% Sucrose Before Tc | 20-ml clear | 0.00042305 | 10% Sucrose Before Tc | 1.035 | 18.2512 | 45 | 0.1 | -9.7307 | 23.85 | 0.00086001 | 99.0084 | -6.0499 | 18.55 | 0.0012033 | 99.2441 | 420 | 10 | 0.37562 | 130.9934 | Pmin exceeds chamber pressure
Lyostar II | 10% Sucrose Before Tc | 20-ml clear | 0.00046953 | 10% Sucrose Before Tc | 1.035 | 18.2512 | 45 | 0.125 | -8.6775 | 22.35 | 0.00093613 | 99.0581 | -4.9986 | 17.5 | 0.0013079 | 99.257 | 420 | 10 | 0.40879 | 140.6047 | Pmin exceeds chamber pressure
Lyostar II | 10% Sucrose Before Tc | 20-ml clear | 0.00050664 | 10% Sucrose Before Tc | 1.035 | 18.2512 | 45 | 0.15 | -7.8895 | 21.35 | 0.00099528 | 99.099 | -4.2167 | 16.8 | 0.0013893 | 99.2696 | 420 | 10 | 0.43457 | 148.0735 | Operational
Lyostar II | 10% Sucrose Before Tc | 20-ml clear | 0.00053695 | 10% Sucrose Before Tc | 1.035 | 18.2512 | 45 | 0.175 | -7.2865 | 20.65 | 0.0010428 | 99.2023 | -3.6015 | 16.3 | 0.001454 | 99.2634 | 420 | 10 | 0.45525 | 154.0661 | Operational
Lyostar II | 10% Sucrose Before Tc | 20-ml clear | 0.00056218 | 10% Sucrose Before Tc | 1.035 | 18.2512 | 45 | 0.2 | -6.7548 | 20.1 | 0.0010807 | 99.1027 | -3.0271 | 15.9 | 0.0015043 | 99.013 | 420 | 10 | 0.47168 | 158.8284 | Operational
Lyostar II | 10% Sucrose Before Tc | 20-ml clear | 0.0005835 | 10% Sucrose Before Tc | 1.035 | 18.2512 | 45 | 0.225 | -6.345 | 19.7 | 0.0011128 | 99.1741 | -2.7166 | 15.65 | 0.0015512 | 99.3355 | 420 | 10 | 0.48579 | 162.9164 | Operational
Lyostar II | 10% Sucrose Before Tc | 20-ml clear | 0.00060176 | 10% Sucrose Before Tc | 1.035 | 18.2512 | 45 | 0.25 | -5.9394 | 19.35 | 0.0011386 | 99.0049 | -2.2936 | 15.4 | 0.0015856 | 99.113 | 420 | 10 | 0.49697 | 166.1554 | Operational
Lyostar II | 10% Sucrose Before Tc | 20-ml clear | 0.00061757 | 10% Sucrose Before Tc | 1.035 | 18.2512 | 45 | 0.275 | -5.6393 | 19.1 | 0.0011616 | 99.0805 | -2.0914 | 15.25 | 0.0016203 | 99.4148 | 420 | 10 | 0.50713 | 169.1003 | Operational
Lyostar II | 10% Sucrose Before Tc | 20-ml clear | 0.0006314 | 10% Sucrose Before Tc | 1.035 | 18.2512 | 45 | 0.3 | -5.3816 | 18.9 | 0.0011816 | 99.1763 | -1.8235 | 15.1 | 0.0016472 | 99.4069 | 420 | 10 | 0.51581 | 171.6131 | Operational
Lyostar II | 10% Sucrose Before Tc | 20-ml clear | 0.00064359 | 10% Sucrose Before Tc | 1.035 | 18.2512 | 45 | 0.325 | -5.0889 | 18.7 | 0.0011974 | 99.0168 | -1.4977 | 14.95 | 0.0016673 | 99.1479 | 420 | 10 | 0.52263 | 173.5902 | Operational
Lyostar II | 10% Sucrose Before Tc | 20-ml clear | 0.00065442 | 10% Sucrose Before Tc | 1.035 | 18.2512 | 45 | 0.35 | -4.8566 | 18.55 | 0.0012119 | 99.004 | -1.2954 | 14.85 | 0.001688 | 99.1794 | 420 | 10 | 0.52898 | 175.4303 | Operational
Lyostar II | 10% Sucrose Before Tc | 20-ml clear | 0.0006641 | 10% Sucrose Before Tc | 1.035 | 18.2512 | 45 | 0.375 | -4.694 | 18.45 | 0.0012258 | 99.1847 | -1.0559 | 14.75 | 0.0017041 | 99.05 | 420 | 10 | 0.53492 | 177.1516 | Operational
Lyostar II | 10% Sucrose Before Tc | 20-ml clear | 0.00067282 | 10% Sucrose Before Tc | 1.035 | 18.2512 | 45 | 0.4 | -4.5136 | 18.35 | 0.0012374 | 99.2321 | -0.9646 | 14.7 | 0.001723 | 99.2919 | 420 | 10 | 0.54009 | 178.6496 | Operational
Lyostar II | 10% Sucrose Before Tc | 20-ml clear | 0.00068786 | 10% Sucrose Before Tc | 1.035 | 18.2512 | 45 | 0.45 | -4.1061 | 18.15 | 0.0012546 | 99.0042 | -0.7154 | 14.6 | 0.001752 | 99.4728 | 420 | 10 | 0.54783 | 180.8915 | Operational
Lyostar II | 10% Sucrose Before Tc | 20-ml clear | 0.00014197 | 10% Sucrose Before Tc | 1.035 | 18.2512 | 50 | 0.02 | -19.4273 | 49.2167 | 0.00036637 | 99.0057 | -15.7554 | 35.9667 | 0.00052011 | 99.1081 | 420 | 10 | 0.16033 | 68.6145 | Pmin exceeds chamber pressure
Lyostar II | 10% Sucrose Before Tc | 20-ml clear | 0.00024279 | 10% Sucrose Before Tc | 1.035 | 18.2512 | 50 | 0.04 | -14.4006 | 32.8167 | 0.00058076 | 99.1285 | -10.6519 | 24.6167 | 0.00082044 | 99.1979 | 420 | 10 | 0.25399 | 95.7508 | Pmin exceeds chamber pressure
Lyostar II | 10% Sucrose Before Tc | 20-ml clear | 0.00031809 | 10% Sucrose Before Tc | 1.035 | 18.2512 | 50 | 0.06 | -11.7826 | 27.1167 | 0.00072995 | 99.0893 | -7.9885 | 20.6667 | 0.0010277 | 99.0999 | 420 | 10 | 0.31908 | 114.6123 | Pmin exceeds chamber pressure
Lyostar II | 10% Sucrose Before Tc | 20-ml clear | 0.00037647 | 10% Sucrose Before Tc | 1.035 | 18.2512 | 50 | 0.08 | -10.1372 | 24.2167 | 0.0008409 | 99.2077 | -6.3588 | 18.6667 | 0.0011821 | 99.3059 | 420 | 10 | 0.36751 | 128.6441 | Pmin exceeds chamber pressure
Lyostar II | 10% Sucrose Before Tc | 20-ml clear | 0.00042305 | 10% Sucrose Before Tc | 1.035 | 18.2512 | 50 | 0.1 | -8.9344 | 22.4167 | 0.00092606 | 99.071 | -5.1453 | 17.4167 | 0.0012998 | 99.1791 | 420 | 10 | 0.40464 | 139.4028 | Pmin exceeds chamber pressure
Lyostar II | 10% Sucrose Before Tc | 20-ml clear | 0.00046953 | 10% Sucrose Before Tc | 1.035 | 18.2512 | 50 | 0.125 | -7.8908 | 21.0167 | 0.0010096 | 99.2238 | -4.0485 | 16.4167 | 0.0014139 | 99.1043 | 420 | 10 | 0.44101 | 149.9419 | Pmin exceeds chamber pressure
Lyostar II | 10% Sucrose Before Tc | 20-ml clear | 0.00050664 | 10% Sucrose Before Tc | 1.035 | 18.2512 | 50 | 0.15 | -7.0914 | 20.0667 | 0.0010744 | 99.2449 | -3.2786 | 15.7667 | 0.0015039 | 99.2027 | 420 | 10 | 0.46927 | 158.1292 | Pmin exceeds chamber pressure
Lyostar II | 10% Sucrose Before Tc | 20-ml clear | 0.00053695 | 10% Sucrose Before Tc | 1.035 | 18.2512 | 50 | 0.175 | -6.4272 | 19.3667 | 0.0011254 | 99.1086 | -2.7217 | 15.3167 | 0.0015772 | 99.403 | 420 | 10 | 0.49164 | 164.611 | Operational
Lyostar II | 10% Sucrose Before Tc | 20-ml clear | 0.00056218 | 10% Sucrose Before Tc | 1.035 | 18.2512 | 50 | 0.2 | -5.9229 | 18.8667 | 0.0011677 | 99.1495 | -2.2288 | 14.9667 | 0.0016359 | 99.4272 | 420 | 10 | 0.51011 | 169.9625 | Operational
Lyostar II | 10% Sucrose Before Tc | 20-ml clear | 0.0005835 | 10% Sucrose Before Tc | 1.035 | 18.2512 | 50 | 0.225 | -5.4757 | 18.4667 | 0.0012023 | 99.0819 | -1.7147 | 14.6667 | 0.0016812 | 99.1504 | 420 | 10 | 0.52509 | 174.3034 | Operational
Lyostar II | 10% Sucrose Before Tc | 20-ml clear | 0.00060176 | 10% Sucrose Before Tc | 1.035 | 18.2512 | 50 | 0.25 | -5.125 | 18.1667 | 0.0012321 | 99.1457 | -1.4137 | 14.4667 | 0.0017237 | 99.2991 | 420 | 10 | 0.53814 | 178.0829 | Operational
Lyostar II | 10% Sucrose Before Tc | 20-ml clear | 0.00061757 | 10% Sucrose Before Tc | 1.035 | 18.2512 | 50 | 0.275 | -4.8048 | 17.9167 | 0.0012571 | 99.1426 | -1.0075 | 14.2667 | 0.0017551 | 99.0272 | 420 | 10 | 0.54891 | 181.2053 | Operational
Lyostar II | 10% Sucrose Before Tc | 20-ml clear | 0.0006314 | 10% Sucrose Before Tc | 1.035 | 18.2512 | 50 | 0.3 | -4.5326 | 17.7167 | 0.0012789 | 99.179 | -0.9049 | 14.1667 | 0.0017907 | 99.4702 | 420 | 10 | 0.55864 | 184.0226 | Operational
Lyostar II | 10% Sucrose Before Tc | 20-ml clear | 0.00064359 | 10% Sucrose Before Tc | 1.035 | 18.2512 | 50 | 0.325 | -4.3238 | 17.5667 | 0.0012986 | 99.3348 | -0.5404 | 14.0167 | 0.0018122 | 99.1373 | 420 | 10 | 0.56699 | 186.4421 | Operational
Lyostar II | 10% Sucrose Before Tc | 20-ml clear | 0.00065442 | 10% Sucrose Before Tc | 1.035 | 18.2512 | 50 | 0.35 | -4.0819 | 17.4167 | 0.0013146 | 99.2844 | -0.3238 | 13.9167 | 0.0018348 | 99.1317 | 420 | 10 | 0.57397 | 188.4665 | Operational
Lyostar II | 10% Sucrose Before Tc | 20-ml clear | 0.0006641 | 10% Sucrose Before Tc | 1.035 | 18.2512 | 50 | 0.375 | -3.8105 | 17.2667 | 0.0013273 | 99.0625 | -0.2764 | 13.8667 | 0.0018602 | 99.5071 | 420 | 10 | 0.57986 | 190.1733 | Operational
Lyostar II | 10% Sucrose Before Tc | 20-ml clear | 0.00067282 | 10% Sucrose Before Tc | 1.035 | 18.2512 | 50 | 0.4 | -3.6263 | 17.1667 | 0.0013401 | 99.0907 | 0.0207 | 13.7667 | 0.0018735 | 99.2022 | 420 | 10 | 0.58526 | 191.7379 | Operational
Lyostar II | 10% Sucrose Before Tc | 20-ml clear | 0.00068786 | 10% Sucrose Before Tc | 1.035 | 18.2512 | 50 | 0.45 | -3.3188 | 17.0167 | 0.0013622 | 99.2177 | 0.2665 | 13.6667 | 0.001906 | 99.375 | 420 | 10 | 0.59498 | 194.5538 | Operational
Lyostar II | 10% Sucrose Before Tc | 20-ml clear | 0.00014197 | 10% Sucrose Before Tc | 1.035 | 20.8585 | -35 | 0.02 | -40.8438 | 603.3333 | 7.71e-05 | 99.0418 | -39.6386 | 507.3333 | 0.00010328 | 99.005 | 420 | 10 | 0.033481 | 31.8593 | Pmin exceeds chamber pressure
Lyostar II | 10% Sucrose Before Tc | 20-ml clear | 0.00024279 | 10% Sucrose Before Tc | 1.035 | 20.8585 | -35 | 0.04 | -38.641 | 570.3333 | 8.4006e-05 | 99.0093 | -37.8008 | 495.8333 | 0.00011018 | 99.0844 | 420 | 10 | 0.036382 | 32.6996 | Operational
Lyostar II | 10% Sucrose Before Tc | 20-ml clear | 0.00031809 | 10% Sucrose Before Tc | 1.035 | 20.8585 | -35 | 0.06 | -37.5524 | 624.8333 | 7.6049e-05 | 99.0279 | -36.9336 | 551.3333 | 9.8801e-05 | 99.0677 | 420 | 10 | 0.032896 | 31.6897 | Operational
Lyostar II | 10% Sucrose Before Tc | 20-ml clear | 0.00037647 | 10% Sucrose Before Tc | 1.035 | 20.8585 | -35 | 0.08 | -36.8341 | 738.3333 | 6.2685e-05 | 99.0312 | -36.3771 | 656.8333 | 8.0744e-05 | 99.0342 | 420 | 10 | 0.027086 | 30.0062 | Operational
Lyostar II | 10% Sucrose Before Tc | 20-ml clear | 0.00042305 | 10% Sucrose Before Tc | 1.035 | 20.8585 | -35 | 0.1 | -36.2876 | 939.8333 | 4.7786e-05 | 99.0483 | -35.9614 | 840.3333 | 6.1193e-05 | 99.0363 | 420 | 10 | 0.020633 | 28.1365 | Operational
Lyostar II | 10% Sucrose Before Tc | 20-ml clear | 0.00046953 | 10% Sucrose Before Tc | 1.035 | 20.8585 | -35 | 0.125 | -35.7347 | 1493.3333 | 2.8913e-05 | 99.024 | -35.5461 | 1340.8333 | 3.6828e-05 | 99.0331 | 420 | 10 | 0.012476 | 25.7729 | Operational
Lyostar II | 10% Sucrose Before Tc | 20-ml clear | 0.00050664 | 10% Sucrose Before Tc | 1.035 | 20.8585 | -35 | 0.15 | -35.2621 | 3897.8333 | 1.0662e-05 | 99.0098 | -35.1943 | 3507.3333 | 1.3527e-05 | 99.0064 | 420 | 10 | 0.0045985 | 23.4904 | Operational
Lyostar II | 10% Sucrose Before Tc | 20-ml clear | 0.00014197 | 10% Sucrose Before Tc | 1.035 | 20.8585 | -30 | 0.02 | -38.3331 | 428.5 | 9.5076e-05 | 99.021 | -36.8008 | 352 | 0.00012518 | 99.0566 | 420 | 10 | 0.041196 | 34.0945 | Pmin exceeds chamber pressure
Lyostar II | 10% Sucrose Before Tc | 20-ml clear | 0.00024279 | 10% Sucrose Before Tc | 1.035 | 20.8585 | -30 | 0.04 | -35.7699 | 366.5 | 0.00011364 | 99.0734 | -34.5714 | 310.5 | 0.00014632 | 99.0245 | 420 | 10 | 0.049102 | 36.3854 | Operational
Lyostar II | 10% Sucrose Before Tc | 20-ml clear | 0.00031809 | 10% Sucrose Before Tc | 1.035 | 20.8585 | -30 | 0.06 | -34.5 | 362 | 0.00011443 | 99.0951 | -33.5119 | 311.5 | 0.00014602 | 99.0285 | 420 | 10 | 0.049386 | 36.4676 | Operational
Lyostar II | 10% Sucrose Before Tc | 20-ml clear | 0.00037647 | 10% Sucrose Before Tc | 1.035 | 20.8585 | -30 | 0.08 | -33.6748 | 377 | 0.00010745 | 99.0466 | -32.8422 | 327.5 | 0.00013609 | 99.0103 | 420 | 10 | 0.046331 | 35.5825 | Operational
Lyostar II | 10% Sucrose Before Tc | 20-ml clear | 0.00042305 | 10% Sucrose Before Tc | 1.035 | 20.8585 | -30 | 0.1 | -33.0606 | 405 | 9.7569e-05 | 99.0002 | -32.3535 | 354 | 0.00012301 | 99.0012 | 420 | 10 | 0.042048 | 34.3413 | Operational
Lyostar II | 10% Sucrose Before Tc | 20-ml clear | 0.00046953 | 10% Sucrose Before Tc | 1.035 | 20.8585 | -30 | 0.125 | -32.4535 | 458.5 | 8.3587e-05 | 99.0668 | -31.8778 | 402.5 | 0.000105 | 99.0466 | 420 | 10 | 0.036006 | 32.5908 | Operational
Lyostar II | 10% Sucrose Before Tc | 20-ml clear | 0.00050664 | 10% Sucrose Before Tc | 1.035 | 20.8585 | -30 | 0.15 | -31.9498 | 537.5 | 6.911e-05 | 99.0268 | -31.4882 | 473.5 | 8.661e-05 | 99.0836 | 420 | 10 | 0.029761 | 30.7813 | Operational
Lyostar II | 10% Sucrose Before Tc | 20-ml clear | 0.00053695 | 10% Sucrose Before Tc | 1.035 | 20.8585 | -30 | 0.175 | -31.5103 | 658 | 5.4792e-05 | 99.0098 | -31.1506 | 580.5 | 6.8547e-05 | 99.0517 | 420 | 10 | 0.023591 | 28.9934 | Operational
Lyostar II | 10% Sucrose Before Tc | 20-ml clear | 0.00056218 | 10% Sucrose Before Tc | 1.035 | 20.8585 | -30 | 0.2 | -31.1137 | 856.5 | 4.0923e-05 | 99.0249 | -30.8475 | 756 | 5.1123e-05 | 99.0311 | 420 | 10 | 0.017616 | 27.2622 | Operational
Lyostar II | 10% Sucrose Before Tc | 20-ml clear | 0.0005835 | 10% Sucrose Before Tc | 1.035 | 20.8585 | -30 | 0.225 | -30.7471 | 1234.5 | 2.762e-05 | 99.008 | -30.5682 | 1090 | 3.4467e-05 | 99.0121 | 420 | 10 | 0.011888 | 25.6026 | Operational
Lyostar II | 10% Sucrose Before Tc | 20-ml clear | 0.00060176 | 10% Sucrose Before Tc | 1.035 | 20.8585 | -30 | 0.25 | -30.4042 | 2226 | 1.4926e-05 | 99.0035 | -30.3074 | 1965.5 | 1.8607e-05 | 99.011 | 420 | 10 | 0.0064236 | 24.0192 | Operational
Lyostar II | 10% Sucrose Before Tc | 20-ml clear | 0.00061757 | 10% Sucrose Before Tc | 1.035 | 20.8585 | -30 | 0.275 | -30.077 | 11434 | 2.8375e-06 | 99.0016 | -30.0586 | 10094 | 3.5337e-06 | 99.0051 | 420 | 10 | 0.001221 | 22.5118 | Operational
Lyostar II | 10% Sucrose Before Tc | 20-ml clear | 0.00014197 | 10% Sucrose Before Tc | 1.035 | 20.8585 | -25 | 0.02 | -36.1237 | 324.6667 | 0.00011194 | 99.0489 | -34.2979 | 261.1667 | 0.00014574 | 99.0294 | 420 | 10 | 0.048433 | 36.1916 | Pmin exceeds chamber pressure
Lyostar II | 10% Sucrose Before Tc | 20-ml clear | 0.00024279 | 10% Sucrose Before Tc | 1.035 | 20.8585 | -25 | 0.04 | -33.2338 | 260.6667 | 0.00014091 | 99.0186 | -31.7024 | 216.6667 | 0.00017899 | 99.2074 | 420 | 10 | 0.060781 | 39.7693 | Operational
Lyostar II | 10% Sucrose Before Tc | 20-ml clear | 0.00031809 | 10% Sucrose Before Tc | 1.035 | 20.8585 | -25 | 0.06 | -31.7948 | 244.1667 | 0.00014958 | 99.0876 | -30.4514 | 205.6667 | 0.00018806 | 99.0177 | 420 | 10 | 0.064439 | 40.8293 | Operational
Lyostar II | 10% Sucrose Before Tc | 20-ml clear | 0.00037647 | 10% Sucrose Before Tc | 1.035 | 20.8585 | -25 | 0.08 | -30.8679 | 241.1667 | 0.00014856 | 99.1227 | -29.6677 | 205.1667 | 0.00018532 | 99.0961 | 420 | 10 | 0.063939 | 40.6842 | Operational
Lyostar II | 10% Sucrose Before Tc | 20-ml clear | 0.00042305 | 10% Sucrose Before Tc | 1.035 | 20.8585 | -25 | 0.1 | -30.1886 | 244.6667 | 0.00014353 | 99.1735 | -29.1028 | 209.1667 | 0.00017823 | 99.0157 | 420 | 10 | 0.061741 | 40.0475 | Operational
Lyostar II | 10% Sucrose Before Tc | 20-ml clear | 0.00046953 | 10% Sucrose Before Tc | 1.035 | 20.8585 | -25 | 0.125 | -29.5275 | 254.1667 | 0.00013447 | 99.0219 | -28.5643 | 218.6667 | 0.00016644 | 99.0002 | 420 | 10 | 0.05782 | 38.9113 | Operational
Lyostar II | 10% Sucrose Before Tc | 20-ml clear | 0.00050664 | 10% Sucrose Before Tc | 1.035 | 20.8585 | -25 | 0.15 | -28.9934 | 269.1667 | 0.00012396 | 99.1195 | -28.1341 | 232.1667 | 0.00015315 | 99.0371 | 420 | 10 | 0.053289 | 37.5985 | Operational
Lyostar II | 10% Sucrose Before Tc | 20-ml clear | 0.00053695 | 10% Sucrose Before Tc | 1.035 | 20.8585 | -25 | 0.175 | -28.5361 | 288.6667 | 0.00011288 | 99.1581 | -27.7707 | 249.6667 | 0.00013932 | 99.1542 | 420 | 10 | 0.048519 | 36.2165 | Operational
Lyostar II | 10% Sucrose Before Tc | 20-ml clear | 0.00056218 | 10% Sucrose Before Tc | 1.035 | 20.8585 | -25 | 0.2 | -28.1303 | 313.1667 | 0.00010168 | 99.1616 | -27.4499 | 271.1667 | 0.00012543 | 99.1505 | 420 | 10 | 0.043705 | 34.8215 | Operational
Lyostar II | 10% Sucrose Before Tc | 20-ml clear | 0.0005835 | 10% Sucrose Before Tc | 1.035 | 20.8585 | -25 | 0.225 | -27.7608 | 343.6667 | 9.0617e-05 | 99.1228 | -27.1591 | 297.6667 | 0.00011174 | 99.0719 | 420 | 10 | 0.038947 | 33.4428 | Operational
Lyostar II | 10% Sucrose Before Tc | 20-ml clear | 0.00060176 | 10% Sucrose Before Tc | 1.035 | 20.8585 | -25 | 0.25 | -27.4187 | 382.1667 | 7.9805e-05 | 99.1221 | -26.8913 | 331.1667 | 9.8388e-05 | 99.0911 | 420 | 10 | 0.034299 | 32.096 | Operational
Lyostar II | 10% Sucrose Before Tc | 20-ml clear | 0.00061757 | 10% Sucrose Before Tc | 1.035 | 20.8585 | -25 | 0.275 | -27.097 | 431.1667 | 6.9313e-05 | 99.073 | -26.6399 | 373.6667 | 8.5441e-05 | 99.054 | 420 | 10 | 0.029789 | 30.7894 | Operational
Lyostar II | 10% Sucrose Before Tc | 20-ml clear | 0.0006314 | 10% Sucrose Before Tc | 1.035 | 20.8585 | -25 | 0.3 | -26.792 | 495.6667 | 5.9174e-05 | 99.0851 | -26.402 | 429.6667 | 7.2935e-05 | 99.118 | 420 | 10 | 0.025431 | 29.5267 | Operational
Lyostar II | 10% Sucrose Before Tc | 20-ml clear | 0.00064359 | 10% Sucrose Before Tc | 1.035 | 20.8585 | -25 | 0.325 | -26.5001 | 583.1667 | 4.9395e-05 | 99.072 | -26.1741 | 505.1667 | 6.0875e-05 | 99.0735 | 420 | 10 | 0.021228 | 28.3088 | Operational
Lyostar II | 10% Sucrose Before Tc | 20-ml clear | 0.00065442 | 10% Sucrose Before Tc | 1.035 | 20.8585 | -25 | 0.35 | -26.219 | 708.1667 | 3.9973e-05 | 99.0352 | -25.9547 | 613.1667 | 4.9262e-05 | 99.0451 | 420 | 10 | 0.017179 | 27.1356 | Operational
Lyostar II | 10% Sucrose Before Tc | 20-ml clear | 0.0006641 | 10% Sucrose Before Tc | 1.035 | 20.8585 | -25 | 0.375 | -25.9472 | 901.1667 | 3.0903e-05 | 99.0201 | -25.7424 | 779.6667 | 3.8077e-05 | 99.0135 | 420 | 10 | 0.01328 | 26.006 | Operational
Lyostar II | 10% Sucrose Before Tc | 20-ml clear | 0.00067282 | 10% Sucrose Before Tc | 1.035 | 20.8585 | -25 | 0.4 | -25.6834 | 1236.6667 | 2.2167e-05 | 99.0039 | -25.5361 | 1069.6667 | 2.7308e-05 | 99.0458 | 420 | 10 | 0.0095259 | 24.9181 | Operational
Lyostar II | 10% Sucrose Before Tc | 20-ml clear | 0.00068786 | 10% Sucrose Before Tc | 1.035 | 20.8585 | -25 | 0.45 | -25.1765 | 4721.6667 | 5.6361e-06 | 99.0041 | -25.1387 | 4076.1667 | 6.9443e-06 | 99.0047 | 420 | 10 | 0.0024221 | 22.8598 | Operational
Lyostar II | 10% Sucrose Before Tc | 20-ml clear | 0.00014197 | 10% Sucrose Before Tc | 1.035 | 20.8585 | -20 | 0.02 | -34.1682 | 257.3333 | 0.00012809 | 99.0479 | -32.0872 | 203.8333 | 0.00016571 | 99.1881 | 420 | 10 | 0.055378 | 38.2038 | Pmin exceeds chamber pressure
Lyostar II | 10% Sucrose Before Tc | 20-ml clear | 0.00024279 | 10% Sucrose Before Tc | 1.035 | 20.8585 | -20 | 0.04 | -30.9919 | 198.3333 | 0.00016648 | 99.2032 | -29.1536 | 161.3333 | 0.0002097 | 99.0482 | 420 | 10 | 0.071738 | 42.9441 | Pmin exceeds chamber pressure
Lyostar II | 10% Sucrose Before Tc | 20-ml clear | 0.00031809 | 10% Sucrose Before Tc | 1.035 | 20.8585 | -20 | 0.06 | -29.3958 | 179.3333 | 0.00018217 | 99.0181 | -27.7315 | 148.8333 | 0.00022671 | 99.3082 | 420 | 10 | 0.078382 | 44.8692 | Operational
Lyostar II | 10% Sucrose Before Tc | 20-ml clear | 0.00037647 | 10% Sucrose Before Tc | 1.035 | 20.8585 | -20 | 0.08 | -28.3789 | 172.3333 | 0.00018653 | 99.2899 | -26.8344 | 143.8333 | 0.00023014 | 99.1626 | 420 | 10 | 0.080175 | 45.3888 | Operational
Lyostar II | 10% Sucrose Before Tc | 20-ml clear | 0.00042305 | 10% Sucrose Before Tc | 1.035 | 20.8585 | -20 | 0.1 | -27.6335 | 169.3333 | 0.00018596 | 99.0388 | -26.2 | 142.8333 | 0.00022825 | 99.3518 | 420 | 10 | 0.079878 | 45.3028 | Operational
Lyostar II | 10% Sucrose Before Tc | 20-ml clear | 0.00046953 | 10% Sucrose Before Tc | 1.035 | 20.8585 | -20 | 0.125 | -26.9254 | 169.8333 | 0.00018152 | 99.1029 | -25.5985 | 143.8333 | 0.00022198 | 99.2793 | 420 | 10 | 0.077937 | 44.7404 | Operational
Lyostar II | 10% Sucrose Before Tc | 20-ml clear | 0.00050664 | 10% Sucrose Before Tc | 1.035 | 20.8585 | -20 | 0.15 | -26.3613 | 172.8333 | 0.00017484 | 99.1852 | -25.1277 | 146.8333 | 0.0002134 | 99.3258 | 420 | 10 | 0.075054 | 43.9048 | Operational
Lyostar II | 10% Sucrose Before Tc | 20-ml clear | 0.00053695 | 10% Sucrose Before Tc | 1.035 | 20.8585 | -20 | 0.175 | -25.8848 | 177.3333 | 0.000167 | 99.1283 | -24.7327 | 150.8333 | 0.00020361 | 99.1422 | 420 | 10 | 0.071676 | 42.9262 | Operational
Lyostar II | 10% Sucrose Before Tc | 20-ml clear | 0.00056218 | 10% Sucrose Before Tc | 1.035 | 20.8585 | -20 | 0.2 | -25.4697 | 183.3333 | 0.00015855 | 99.139 | -24.3956 | 156.3333 | 0.00019323 | 99.2654 | 420 | 10 | 0.068049 | 41.8753 | Operational
Lyostar II | 10% Sucrose Before Tc | 20-ml clear | 0.0005835 | 10% Sucrose Before Tc | 1.035 | 20.8585 | -20 | 0.225 | -25.0951 | 190.3333 | 0.00014985 | 99.008 | -24.0902 | 162.3333 | 0.00018261 | 99.0448 | 420 | 10 | 0.064314 | 40.7929 | Operational
Lyostar II | 10% Sucrose Before Tc | 20-ml clear | 0.00060176 | 10% Sucrose Before Tc | 1.035 | 20.8585 | -20 | 0.25 | -24.7546 | 198.8333 | 0.00014108 | 99.0417 | -23.8174 | 169.8333 | 0.00017194 | 99.1812 | 420 | 10 | 0.060551 | 39.7026 | Operational
Lyostar II | 10% Sucrose Before Tc | 20-ml clear | 0.00061757 | 10% Sucrose Before Tc | 1.035 | 20.8585 | -20 | 0.275 | -24.4398 | 208.8333 | 0.00013237 | 99.1991 | -23.5646 | 178.3333 | 0.00016135 | 99.2879 | 420 | 10 | 0.056813 | 38.6196 | Operational
Lyostar II | 10% Sucrose Before Tc | 20-ml clear | 0.0006314 | 10% Sucrose Before Tc | 1.035 | 20.8585 | -20 | 0.3 | -24.1413 | 219.8333 | 0.00012379 | 99.1621 | -23.3222 | 187.3333 | 0.00015092 | 99.0096 | 420 | 10 | 0.05313 | 37.5525 | Operational
Lyostar II | 10% Sucrose Before Tc | 20-ml clear | 0.00064359 | 10% Sucrose Before Tc | 1.035 | 20.8585 | -20 | 0.325 | -23.8579 | 232.3333 | 0.00011538 | 99.1195 | -23.0987 | 198.3333 | 0.00014071 | 99.1805 | 420 | 10 | 0.049522 | 36.5071 | Operational
Lyostar II | 10% Sucrose Before Tc | 20-ml clear | 0.00065442 | 10% Sucrose Before Tc | 1.035 | 20.8585 | -20 | 0.35 | -23.5886 | 246.8333 | 0.00010717 | 99.1999 | -22.8821 | 210.3333 | 0.00013074 | 99.0909 | 420 | 10 | 0.046 | 35.4866 | Operational
Lyostar II | 10% Sucrose Before Tc | 20-ml clear | 0.0006641 | 10% Sucrose Before Tc | 1.035 | 20.8585 | -20 | 0.375 | -23.327 | 262.8333 | 9.9171e-05 | 99.0485 | -22.676 | 224.3333 | 0.00012102 | 99.1661 | 420 | 10 | 0.042569 | 34.4924 | Operational
Lyostar II | 10% Sucrose Before Tc | 20-ml clear | 0.00067282 | 10% Sucrose Before Tc | 1.035 | 20.8585 | -20 | 0.4 | -23.0773 | 281.8333 | 9.139e-05 | 99.15 | -22.4767 | 240.3333 | 0.00011156 | 99.2223 | 420 | 10 | 0.039231 | 33.5252 | Operational
Lyostar II | 10% Sucrose Before Tc | 20-ml clear | 0.00068786 | 10% Sucrose Before Tc | 1.035 | 20.8585 | -20 | 0.45 | -22.5964 | 328.3333 | 7.6486e-05 | 99.0043 | -22.0935 | 279.8333 | 9.341e-05 | 99.1427 | 420 | 10 | 0.032835 | 31.672 | Operational
Lyostar II | 10% Sucrose Before Tc | 20-ml clear | 0.00014197 | 10% Sucrose Before Tc | 1.035 | 20.8585 | -15 | 0.02 | -32.4255 | 211 | 0.00014386 | 99.0635 | -30.118 | 164.5 | 0.00018556 | 99.0268 | 420 | 10 | 0.062172 | 40.1723 | Pmin exceeds chamber pressure
Lyostar II | 10% Sucrose Before Tc | 20-ml clear | 0.00024279 | 10% Sucrose Before Tc | 1.035 | 20.8585 | -15 | 0.04 | -28.9947 | 157.5 | 0.00019103 | 99.1213 | -26.8934 | 126.5 | 0.00023951 | 99.2225 | 420 | 10 | 0.082268 | 45.995 | Pmin exceeds chamber pressure
Lyostar II | 10% Sucrose Before Tc | 20-ml clear | 0.00031809 | 10% Sucrose Before Tc | 1.035 | 20.8585 | -15 | 0.06 | -27.2639 | 139.5 | 0.00021305 | 99.0855 | -25.3095 | 114 | 0.00026353 | 99.3739 | 420 | 10 | 0.0916 | 48.699 | Operational
Lyostar II | 10% Sucrose Before Tc | 20-ml clear | 0.00037647 | 10% Sucrose Before Tc | 1.035 | 20.8585 | -15 | 0.08 | -26.1634 | 131.5 | 0.00022228 | 99.3126 | -24.3057 | 108 | 0.00027236 | 99.0957 | 420 | 10 | 0.095459 | 49.8173 | Operational
Lyostar II | 10% Sucrose Before Tc | 20-ml clear | 0.00042305 | 10% Sucrose Before Tc | 1.035 | 20.8585 | -15 | 0.1 | -25.3597 | 127 | 0.00022572 | 99.0545 | -23.6065 | 105.5 | 0.00027498 | 99.3565 | 420 | 10 | 0.096872 | 50.2266 | Operational
Lyostar II | 10% Sucrose Before Tc | 20-ml clear | 0.00046953 | 10% Sucrose Before Tc | 1.035 | 20.8585 | -15 | 0.125 | -24.6118 | 125 | 0.00022549 | 99.3188 | -22.9428 | 104 | 0.00027349 | 99.1834 | 420 | 10 | 0.096723 | 50.1834 | Operational
Lyostar II | 10% Sucrose Before Tc | 20-ml clear | 0.00050664 | 10% Sucrose Before Tc | 1.035 | 20.8585 | -15 | 0.15 | -24.0173 | 124.5 | 0.00022236 | 99.2957 | -22.4321 | 104 | 0.00026902 | 99.1852 | 420 | 10 | 0.095351 | 49.7859 | Operational
Lyostar II | 10% Sucrose Before Tc | 20-ml clear | 0.00053695 | 10% Sucrose Before Tc | 1.035 | 20.8585 | -15 | 0.175 | -23.5207 | 125 | 0.00021755 | 99.1498 | -22.0188 | 105 | 0.00026283 | 99.3694 | 420 | 10 | 0.093273 | 49.1838 | Operational
Lyostar II | 10% Sucrose Before Tc | 20-ml clear | 0.00056218 | 10% Sucrose Before Tc | 1.035 | 20.8585 | -15 | 0.2 | -23.0969 | 126.5 | 0.00021175 | 99.1905 | -21.6644 | 106.5 | 0.00025564 | 99.4656 | 420 | 10 | 0.090778 | 48.4609 | Operational
Lyostar II | 10% Sucrose Before Tc | 20-ml clear | 0.0005835 | 10% Sucrose Before Tc | 1.035 | 20.8585 | -15 | 0.225 | -22.7192 | 128.5 | 0.00020536 | 99.15 | -21.34 | 108 | 0.00024785 | 99.0884 | 420 | 10 | 0.088036 | 47.6663 | Operational
Lyostar II | 10% Sucrose Before Tc | 20-ml clear | 0.00060176 | 10% Sucrose Before Tc | 1.035 | 20.8585 | -15 | 0.25 | -22.3776 | 131 | 0.00019863 | 99.1259 | -21.0661 | 110.5 | 0.00023973 | 99.3857 | 420 | 10 | 0.085151 | 46.8306 | Operational
Lyostar II | 10% Sucrose Before Tc | 20-ml clear | 0.00061757 | 10% Sucrose Before Tc | 1.035 | 20.8585 | -15 | 0.275 | -22.0649 | 134 | 0.00019173 | 99.1722 | -20.8068 | 113 | 0.00023145 | 99.3446 | 420 | 10 | 0.082196 | 45.9742 | Operational
Lyostar II | 10% Sucrose Before Tc | 20-ml clear | 0.0006314 | 10% Sucrose Before Tc | 1.035 | 20.8585 | -15 | 0.3 | -21.776 | 137.5 | 0.00018477 | 99.3162 | -20.5584 | 115.5 | 0.00022311 | 99.0083 | 420 | 10 | 0.079212 | 45.1098 | Operational
Lyostar II | 10% Sucrose Before Tc | 20-ml clear | 0.00064359 | 10% Sucrose Before Tc | 1.035 | 20.8585 | -15 | 0.325 | -21.4969 | 141 | 0.00017781 | 99.1669 | -20.3439 | 119 | 0.00021478 | 99.3935 | 420 | 10 | 0.076232 | 44.2462 | Operational
Lyostar II | 10% Sucrose Before Tc | 20-ml clear | 0.00065442 | 10% Sucrose Before Tc | 1.035 | 20.8585 | -15 | 0.35 | -21.2349 | 145 | 0.0001709 | 99.1401 | -20.1215 | 122 | 0.00020653 | 99.0114 | 420 | 10 | 0.073275 | 43.3893 | Operational
Lyostar II | 10% Sucrose Before Tc | 20-ml clear | 0.0006641 | 10% Sucrose Before Tc | 1.035 | 20.8585 | -15 | 0.375 | -20.9872 | 149.5 | 0.00016408 | 99.2256 | -19.9266 | 126 | 0.00019837 | 99.3202 | 420 | 10 | 0.070354 | 42.5432 | Operational
Lyostar II | 10% Sucrose Before Tc | 20-ml clear | 0.00067282 | 10% Sucrose Before Tc | 1.035 | 20.8585 | -15 | 0.4 | -20.743 | 154 | 0.00015737 | 99.0377 | -19.7328 | 130 | 0.00019034 | 99.3452 | 420 | 10 | 0.067479 | 41.7101 | Operational
Lyostar II | 10% Sucrose Before Tc | 20-ml clear | 0.00068786 | 10% Sucrose Before Tc | 1.035 | 20.8585 | -15 | 0.45 | -20.293 | 165 | 0.00014431 | 99.2764 | -19.3563 | 138.5 | 0.0001747 | 99.0085 | 420 | 10 | 0.061888 | 40.0901 | Operational
Lyostar II | 10% Sucrose Before Tc | 20-ml clear | 0.00014197 | 10% Sucrose Before Tc | 1.035 | 20.8585 | -10 | 0.02 | -30.8619 | 177.6667 | 0.00015947 | 99.1355 | -28.3649 | 137.1667 | 0.00020557 | 99.2977 | 420 | 10 | 0.068914 | 42.1259 | Pmin exceeds chamber pressure
Lyostar II | 10% Sucrose Before Tc | 20-ml clear | 0.00024279 | 10% Sucrose Before Tc | 1.035 | 20.8585 | -10 | 0.04 | -27.2128 | 129.6667 | 0.00021505 | 99.2943 | -24.8725 | 102.6667 | 0.00026916 | 99.2213 | 420 | 10 | 0.092592 | 48.9865 | Pmin exceeds chamber pressure
Lyostar II | 10% Sucrose Before Tc | 20-ml clear | 0.00031809 | 10% Sucrose Before Tc | 1.035 | 20.8585 | -10 | 0.06 | -25.3654 | 113.1667 | 0.00024294 | 99.3789 | -23.1513 | 91.1667 | 0.00029962 | 99.5133 | 420 | 10 | 0.10442 | 52.4128 | Operational
Lyostar II | 10% Sucrose Before Tc | 20-ml clear | 0.00037647 | 10% Sucrose Before Tc | 1.035 | 20.8585 | -10 | 0.08 | -24.1873 | 105.1667 | 0.00025666 | 99.4613 | -22.0469 | 85.1667 | 0.00031335 | 99.0961 | 420 | 10 | 0.11018 | 54.082 | Operational
Lyostar II | 10% Sucrose Before Tc | 20-ml clear | 0.00042305 | 10% Sucrose Before Tc | 1.035 | 20.8585 | -10 | 0.1 | -23.3401 | 100.6667 | 0.00026377 | 99.4576 | -21.2823 | 82.1667 | 0.00031998 | 99.2178 | 420 | 10 | 0.11315 | 54.9419 | Operational
Lyostar II | 10% Sucrose Before Tc | 20-ml clear | 0.00046953 | 10% Sucrose Before Tc | 1.035 | 20.8585 | -10 | 0.125 | -22.5279 | 97.1667 | 0.00026736 | 99.0123 | -20.574 | 80.1667 | 0.0003227 | 99.3149 | 420 | 10 | 0.11462 | 55.3682 | Operational
Lyostar II | 10% Sucrose Before Tc | 20-ml clear | 0.00050664 | 10% Sucrose Before Tc | 1.035 | 20.8585 | -10 | 0.15 | -21.9099 | 95.6667 | 0.00026745 | 99.0683 | -20.0245 | 79.1667 | 0.00032181 | 99.2621 | 420 | 10 | 0.11461 | 55.3673 | Operational
Lyostar II | 10% Sucrose Before Tc | 20-ml clear | 0.00053695 | 10% Sucrose Before Tc | 1.035 | 20.8585 | -10 | 0.175 | -21.4068 | 95.1667 | 0.00026543 | 99.2254 | -19.6005 | 79.1667 | 0.00031877 | 99.71 | 420 | 10 | 0.11372 | 55.1082 | Operational
Lyostar II | 10% Sucrose Before Tc | 20-ml clear | 0.00056218 | 10% Sucrose Before Tc | 1.035 | 20.8585 | -10 | 0.2 | -20.9743 | 95.1667 | 0.00026206 | 99.2688 | -19.218 | 79.1667 | 0.00031438 | 99.5208 | 420 | 10 | 0.11226 | 54.6863 | Operational
Lyostar II | 10% Sucrose Before Tc | 20-ml clear | 0.0005835 | 10% Sucrose Before Tc | 1.035 | 20.8585 | -10 | 0.225 | -20.5986 | 95.6667 | 0.00025783 | 99.4057 | -18.897 | 79.6667 | 0.00030911 | 99.6186 | 420 | 10 | 0.11044 | 54.1592 | Operational
Lyostar II | 10% Sucrose Before Tc | 20-ml clear | 0.00060176 | 10% Sucrose Before Tc | 1.035 | 20.8585 | -10 | 0.25 | -20.2479 | 96.1667 | 0.00025304 | 99.1718 | -18.5969 | 80.1667 | 0.00030329 | 99.3754 | 420 | 10 | 0.10839 | 53.563 | Operational
Lyostar II | 10% Sucrose Before Tc | 20-ml clear | 0.00061757 | 10% Sucrose Before Tc | 1.035 | 20.8585 | -10 | 0.275 | -19.9387 | 97.1667 | 0.00024788 | 99.2384 | -18.3448 | 81.1667 | 0.0002971 | 99.6057 | 420 | 10 | 0.10618 | 52.9225 | Operational
Lyostar II | 10% Sucrose Before Tc | 20-ml clear | 0.0006314 | 10% Sucrose Before Tc | 1.035 | 20.8585 | -10 | 0.3 | -19.644 | 98.1667 | 0.00024249 | 99.0704 | -18.1042 | 82.1667 | 0.00029068 | 99.6146 | 420 | 10 | 0.10387 | 52.2539 | Operational
Lyostar II | 10% Sucrose Before Tc | 20-ml clear | 0.00064359 | 10% Sucrose Before Tc | 1.035 | 20.8585 | -10 | 0.325 | -19.3828 | 99.6667 | 0.00023696 | 99.286 | -17.8723 | 83.1667 | 0.00028412 | 99.4378 | 420 | 10 | 0.1015 | 51.5684 | Operational
Lyostar II | 10% Sucrose Before Tc | 20-ml clear | 0.00065442 | 10% Sucrose Before Tc | 1.035 | 20.8585 | -10 | 0.35 | -19.1302 | 101.1667 | 0.00023135 | 99.3269 | -17.6475 | 84.1667 | 0.00027883 | 99.1029 | 420 | 10 | 0.099162 | 50.8903 | Operational
Lyostar II | 10% Sucrose Before Tc | 20-ml clear | 0.0006641 | 10% Sucrose Before Tc | 1.035 | 20.8585 | -10 | 0.375 | -18.8846 | 102.6667 | 0.00022573 | 99.2148 | -17.4583 | 85.6667 | 0.00027596 | 99.3401 | 420 | 10 | 0.096915 | 50.2391 | Operational
Lyostar II | 10% Sucrose Before Tc | 20-ml clear | 0.00067282 | 10% Sucrose Before Tc | 1.035 | 20.8585 | -10 | 0.4 | -18.6654 | 104.6667 | 0.00022011 | 99.5236 | -17.2725 | 87.1667 | 0.00027261 | 99.4377 | 420 | 10 | 0.09465 | 49.5828 | Operational
Lyostar II | 10% Sucrose Before Tc | 20-ml clear | 0.00068786 | 10% Sucrose Before Tc | 1.035 | 20.8585 | -10 | 0.45 | -18.2182 | 108.1667 | 0.00020997 | 99.1961 | -16.9079 | 90.1667 | 0.00026474 | 99.2561 | 420 | 10 | 0.090487 | 48.3766 | Operational
Lyostar II | 10% Sucrose Before Tc | 20-ml clear | 0.00014197 | 10% Sucrose Before Tc | 1.035 | 20.8585 | -5 | 0.02 | -29.4437 | 152.4333 | 0.00017509 | 99.0226 | -26.7739 | 116.4333 | 0.0002259 | 99.0816 | 420 | 10 | 0.075672 | 44.0838 | Pmin exceeds chamber pressure
Lyostar II | 10% Sucrose Before Tc | 20-ml clear | 0.00024279 | 10% Sucrose Before Tc | 1.035 | 20.8585 | -5 | 0.04 | -25.5961 | 109.1333 | 0.0002389 | 99.0746 | -23.0482 | 85.5333 | 0.00029907 | 99.0181 | 420 | 10 | 0.10287 | 51.9636 | Pmin exceeds chamber pressure
Lyostar II | 10% Sucrose Before Tc | 20-ml clear | 0.00031809 | 10% Sucrose Before Tc | 1.035 | 20.8585 | -5 | 0.06 | -23.6373 | 94.0333 | 0.00027241 | 99.0488 | -21.1921 | 74.9333 | 0.00033571 | 99.133 | 420 | 10 | 0.11707 | 56.0797 | Operational
Lyostar II | 10% Sucrose Before Tc | 20-ml clear | 0.00037647 | 10% Sucrose Before Tc | 1.035 | 20.8585 | -5 | 0.08 | -22.3891 | 86.5333 | 0.00029037 | 99.0666 | -20.022 | 69.6333 | 0.00035407 | 99.1452 | 420 | 10 | 0.12463 | 58.2696 | Operational
Lyostar II | 10% Sucrose Before Tc | 20-ml clear | 0.00042305 | 10% Sucrose Before Tc | 1.035 | 20.8585 | -5 | 0.1 | -21.4993 | 82.2333 | 0.0003009 | 99.1281 | -19.1903 | 66.5333 | 0.00036439 | 99.0501 | 420 | 10 | 0.12904 | 59.5487 | Operational
Lyostar II | 10% Sucrose Before Tc | 20-ml clear | 0.00046953 | 10% Sucrose Before Tc | 1.035 | 20.8585 | -5 | 0.125 | -20.6609 | 78.9333 | 0.00030801 | 99.0267 | -18.4314 | 64.3333 | 0.00037091 | 99.0995 | 420 | 10 | 0.13201 | 60.4067 | Operational
Lyostar II | 10% Sucrose Before Tc | 20-ml clear | 0.00050664 | 10% Sucrose Before Tc | 1.035 | 20.8585 | -5 | 0.15 | -20.0228 | 77.1333 | 0.00031105 | 99.1448 | -17.8472 | 63.0333 | 0.00037322 | 99.0432 | 420 | 10 | 0.13325 | 60.7677 | Operational
Lyostar II | 10% Sucrose Before Tc | 20-ml clear | 0.00053695 | 10% Sucrose Before Tc | 1.035 | 20.8585 | -5 | 0.175 | -19.4984 | 76.0333 | 0.00031156 | 99.1382 | -17.381 | 62.3333 | 0.00037295 | 99.0559 | 420 | 10 | 0.13343 | 60.8205 | Operational
Lyostar II | 10% Sucrose Before Tc | 20-ml clear | 0.00056218 | 10% Sucrose Before Tc | 1.035 | 20.8585 | -5 | 0.2 | -19.0545 | 75.4333 | 0.00031042 | 99.1234 | -16.9961 | 62.0333 | 0.00037574 | 99.1449 | 420 | 10 | 0.13312 | 60.73 | Operational
Lyostar II | 10% Sucrose Before Tc | 20-ml clear | 0.0005835 | 10% Sucrose Before Tc | 1.035 | 20.8585 | -5 | 0.225 | -18.6644 | 75.1333 | 0.00030818 | 99.0385 | -16.6598 | 61.9333 | 0.00037906 | 99.1431 | 420 | 10 | 0.13241 | 60.5243 | Operational
Lyostar II | 10% Sucrose Before Tc | 20-ml clear | 0.00060176 | 10% Sucrose Before Tc | 1.035 | 20.8585 | -5 | 0.25 | -18.321 | 75.1333 | 0.00030517 | 99.0306 | -16.3659 | 62.0333 | 0.00038106 | 99.183 | 420 | 10 | 0.13136 | 60.2191 | Operational
Lyostar II | 10% Sucrose Before Tc | 20-ml clear | 0.00061757 | 10% Sucrose Before Tc | 1.035 | 20.8585 | -5 | 0.275 | -18.0111 | 75.3333 | 0.00030162 | 99.0424 | -16.0978 | 62.2333 | 0.00038185 | 99.1546 | 420 | 10 | 0.13005 | 59.8404 | Operational
Lyostar II | 10% Sucrose Before Tc | 20-ml clear | 0.0006314 | 10% Sucrose Before Tc | 1.035 | 20.8585 | -5 | 0.3 | -17.7312 | 75.7333 | 0.00029857 | 99.1376 | -15.8525 | 62.5333 | 0.00038177 | 99.1157 | 420 | 10 | 0.12889 | 59.5053 | Operational
Lyostar II | 10% Sucrose Before Tc | 20-ml clear | 0.00064359 | 10% Sucrose Before Tc | 1.035 | 20.8585 | -5 | 0.325 | -17.4618 | 76.1333 | 0.0002979 | 99.0531 | -15.6278 | 62.9333 | 0.00038108 | 99.1064 | 420 | 10 | 0.12861 | 59.423 | Operational
Lyostar II | 10% Sucrose Before Tc | 20-ml clear | 0.00065442 | 10% Sucrose Before Tc | 1.035 | 20.8585 | -5 | 0.35 | -17.2175 | 76.7333 | 0.00029697 | 99.1271 | -15.4218 | 63.4333 | 0.00037999 | 99.1549 | 420 | 10 | 0.12821 | 59.3082 | Operational
Lyostar II | 10% Sucrose Before Tc | 20-ml clear | 0.0006641 | 10% Sucrose Before Tc | 1.035 | 20.8585 | -5 | 0.375 | -16.9802 | 77.3333 | 0.00029551 | 99.0762 | -15.2209 | 63.9333 | 0.00037818 | 99.0866 | 420 | 10 | 0.12759 | 59.1265 | Operational
Lyostar II | 10% Sucrose Before Tc | 20-ml clear | 0.00067282 | 10% Sucrose Before Tc | 1.035 | 20.8585 | -5 | 0.4 | -16.7568 | 78.0333 | 0.00029381 | 99.0703 | -15.0362 | 64.5333 | 0.00037621 | 99.112 | 420 | 10 | 0.12686 | 58.9158 | Operational
Lyostar II | 10% Sucrose Before Tc | 20-ml clear | 0.00068786 | 10% Sucrose Before Tc | 1.035 | 20.8585 | -5 | 0.45 | -16.3398 | 79.6333 | 0.00028972 | 99.0885 | -14.6879 | 65.8333 | 0.00037128 | 99.0971 | 420 | 10 | 0.12511 | 58.4082 | Operational
Lyostar II | 10% Sucrose Before Tc | 20-ml clear | 0.00014197 | 10% Sucrose Before Tc | 1.035 | 20.8585 | 0 | 0.02 | -28.1533 | 133.1 | 0.00019082 | 99.0032 | -25.3328 | 100.8 | 0.00024665 | 99.0151 | 420 | 10 | 0.082488 | 46.0588 | Pmin exceeds chamber pressure
Lyostar II | 10% Sucrose Before Tc | 20-ml clear | 0.00024279 | 10% Sucrose Before Tc | 1.035 | 20.8585 | 0 | 0.04 | -24.1324 | 93.9 | 0.00026285 | 99.0264 | -21.4052 | 73 | 0.00032951 | 99.0229 | 420 | 10 | 0.1132 | 54.957 | Pmin exceeds chamber pressure
Lyostar II | 10% Sucrose Before Tc | 20-ml clear | 0.00031809 | 10% Sucrose Before Tc | 1.035 | 20.8585 | 0 | 0.06 | -22.0799 | 80.2 | 0.00030184 | 99.0293 | -19.4282 | 63.3 | 0.00037226 | 99.0108 | 420 | 10 | 0.12973 | 59.7477 | Operational
Lyostar II | 10% Sucrose Before Tc | 20-ml clear | 0.00037647 | 10% Sucrose Before Tc | 1.035 | 20.8585 | 0 | 0.08 | -20.7724 | 73.3 | 0.0003239 | 99.0543 | -18.195 | 58.5 | 0.00039512 | 99.1761 | 420 | 10 | 0.13903 | 62.4421 | Operational
Lyostar II | 10% Sucrose Before Tc | 20-ml clear | 0.00042305 | 10% Sucrose Before Tc | 1.035 | 20.8585 | 0 | 0.1 | -19.8374 | 69.2 | 0.00033769 | 99.0219 | -17.3136 | 55.6 | 0.00040896 | 99.1185 | 420 | 10 | 0.14482 | 64.1208 | Operational
Lyostar II | 10% Sucrose Before Tc | 20-ml clear | 0.00046953 | 10% Sucrose Before Tc | 1.035 | 20.8585 | 0 | 0.125 | -18.9733 | 66.1 | 0.00034811 | 99.0702 | -16.5055 | 53.4 | 0.00043178 | 99.0898 | 420 | 10 | 0.14972 | 65.5399 | Operational
Lyostar II | 10% Sucrose Before Tc | 20-ml clear | 0.00050664 | 10% Sucrose Before Tc | 1.035 | 20.8585 | 0 | 0.15 | -18.3116 | 64.2 | 0.00035389 | 99.1336 | -15.9013 | 52.1 | 0.00044885 | 99.176 | 420 | 10 | 0.15262 | 66.3808 | Operational
Lyostar II | 10% Sucrose Before Tc | 20-ml clear | 0.00053695 | 10% Sucrose Before Tc | 1.035 | 20.8585 | 0 | 0.175 | -17.7662 | 62.9 | 0.00035675 | 99.0248 | -15.402 | 51.2 | 0.00046077 | 99.0418 | 420 | 10 | 0.1542 | 66.8386 | Operational
Lyostar II | 10% Sucrose Before Tc | 20-ml clear | 0.00056218 | 10% Sucrose Before Tc | 1.035 | 20.8585 | 0 | 0.2 | -17.3139 | 62.1 | 0.00036153 | 99.0174 | -15.0021 | 50.7 | 0.00046989 | 99.1074 | 420 | 10 | 0.1564 | 67.4735 | Operational
Lyostar II | 10% Sucrose Before Tc | 20-ml clear | 0.0005835 | 10% Sucrose Before Tc | 1.035 | 20.8585 | 0 | 0.225 | -16.9232 | 61.6 | 0.00036678 | 99.0098 | -14.6585 | 50.4 | 0.00047654 | 99.1422 | 420 | 10 | 0.15866 | 68.1288 | Operational
Lyostar II | 10% Sucrose Before Tc | 20-ml clear | 0.00060176 | 10% Sucrose Before Tc | 1.035 | 20.8585 | 0 | 0.25 | -16.5897 | 61.4 | 0.0003708 | 99.1674 | -14.3472 | 50.2 | 0.00048102 | 99.0488 | 420 | 10 | 0.16037 | 68.6239 | Operational
Lyostar II | 10% Sucrose Before Tc | 20-ml clear | 0.00061757 | 10% Sucrose Before Tc | 1.035 | 20.8585 | 0 | 0.275 | -16.2694 | 61.2 | 0.0003732 | 99.024 | -14.0873 | 50.2 | 0.00048471 | 99.172 | 420 | 10 | 0.16143 | 68.9312 | Operational
Lyostar II | 10% Sucrose Before Tc | 20-ml clear | 0.0006314 | 10% Sucrose Before Tc | 1.035 | 20.8585 | 0 | 0.3 | -15.9871 | 61.2 | 0.00037493 | 99.0323 | -13.8344 | 50.2 | 0.00048667 | 99.0806 | 420 | 10 | 0.16216 | 69.1449 | Operational
Lyostar II | 10% Sucrose Before Tc | 20-ml clear | 0.00064359 | 10% Sucrose Before Tc | 1.035 | 20.8585 | 0 | 0.325 | -15.7272 | 61.3 | 0.00037596 | 99.0509 | -13.6087 | 50.3 | 0.00048797 | 99.0697 | 420 | 10 | 0.16261 | 69.2731 | Operational
Lyostar II | 10% Sucrose Before Tc | 20-ml clear | 0.00065442 | 10% Sucrose Before Tc | 1.035 | 20.8585 | 0 | 0.35 | -15.4883 | 61.5 | 0.00037648 | 99.1161 | -13.4095 | 50.5 | 0.00048892 | 99.1731 | 420 | 10 | 0.16284 | 69.3416 | Operational
Lyostar II | 10% Sucrose Before Tc | 20-ml clear | 0.0006641 | 10% Sucrose Before Tc | 1.035 | 20.8585 | 0 | 0.375 | -15.2552 | 61.7 | 0.0003763 | 99.0603 | -13.214 | 50.7 | 0.00048892 | 99.1638 | 420 | 10 | 0.16278 | 69.3221 | Operational
Lyostar II | 10% Sucrose Before Tc | 20-ml clear | 0.00067282 | 10% Sucrose Before Tc | 1.035 | 20.8585 | 0 | 0.4 | -15.0411 | 62 | 0.00037588 | 99.0973 | -13.0214 | 50.9 | 0.00048812 | 99.0599 | 420 | 10 | 0.16259 | 69.267 | Operational
Lyostar II | 10% Sucrose Before Tc | 20-ml clear | 0.00068786 | 10% Sucrose Before Tc | 1.035 | 20.8585 | 0 | 0.45 | -14.6387 | 62.7 | 0.00037401 | 99.1195 | -12.6872 | 51.5 | 0.00048622 | 99.1244 | 420 | 10 | 0.1618 | 69.0383 | Operational
Lyostar II | 10% Sucrose Before Tc | 20-ml clear | 0.00014197 | 10% Sucrose Before Tc | 1.035 | 20.8585 | 5 | 0.02 | -26.9715 | 117.8667 | 0.00020672 | 99.0227 | -24.0199 | 88.6667 | 0.00026787 | 99.0423 | 420 | 10 | 0.08939 | 48.0587 | Pmin exceeds chamber pressure
Lyostar II | 10% Sucrose Before Tc | 20-ml clear | 0.00024279 | 10% Sucrose Before Tc | 1.035 | 20.8585 | 5 | 0.04 | -22.7963 | 82.1667 | 0.00028705 | 99.0126 | -19.9138 | 63.4667 | 0.00036066 | 99.0809 | 420 | 10 | 0.12365 | 57.9863 | Pmin exceeds chamber pressure
Lyostar II | 10% Sucrose Before Tc | 20-ml clear | 0.00031809 | 10% Sucrose Before Tc | 1.035 | 20.8585 | 5 | 0.06 | -20.6676 | 69.7667 | 0.0003315 | 99.1456 | -17.8394 | 54.6667 | 0.00040956 | 99.1161 | 420 | 10 | 0.14251 | 63.4498 | Pmin exceeds chamber pressure
Lyostar II | 10% Sucrose Before Tc | 20-ml clear | 0.00037647 | 10% Sucrose Before Tc | 1.035 | 20.8585 | 5 | 0.08 | -19.3006 | 63.3667 | 0.00035761 | 99.0668 | -16.5257 | 50.1667 | 0.00045149 | 99.0748 | 420 | 10 | 0.15414 | 66.8197 | Operational
Lyostar II | 10% Sucrose Before Tc | 20-ml clear | 0.00042305 | 10% Sucrose Before Tc | 1.035 | 20.8585 | 5 | 0.1 | -18.3294 | 59.5667 | 0.00037457 | 99.0378 | -15.6176 | 47.5667 | 0.00048596 | 99.2327 | 420 | 10 | 0.162 | 69.097 | Operational
Lyostar II | 10% Sucrose Before Tc | 20-ml clear | 0.00046953 | 10% Sucrose Before Tc | 1.035 | 20.8585 | 5 | 0.125 | -17.4404 | 56.6667 | 0.00039136 | 99.146 | -14.7658 | 45.4667 | 0.00051707 | 99.1653 | 420 | 10 | 0.16965 | 71.314 | Operational
Lyostar II | 10% Sucrose Before Tc | 20-ml clear | 0.00050664 | 10% Sucrose Before Tc | 1.035 | 20.8585 | 5 | 0.15 | -16.7519 | 54.7667 | 0.00040933 | 99.1088 | -14.1306 | 44.1667 | 0.00054 | 99.1978 | 420 | 10 | 0.17741 | 73.5618 | Operational
Lyostar II | 10% Sucrose Before Tc | 20-ml clear | 0.00053695 | 10% Sucrose Before Tc | 1.035 | 20.8585 | 5 | 0.175 | -16.1929 | 53.4667 | 0.00042267 | 99.015 | -13.6139 | 43.2667 | 0.00055686 | 99.1105 | 420 | 10 | 0.18316 | 75.2282 | Operational
Lyostar II | 10% Sucrose Before Tc | 20-ml clear | 0.00056218 | 10% Sucrose Before Tc | 1.035 | 20.8585 | 5 | 0.2 | -15.7447 | 52.6667 | 0.00043317 | 99.1487 | -13.1911 | 42.6667 | 0.00056978 | 99.0761 | 420 | 10 | 0.18767 | 76.5353 | Operational
Lyostar II | 10% Sucrose Before Tc | 20-ml clear | 0.0005835 | 10% Sucrose Before Tc | 1.035 | 20.8585 | 5 | 0.225 | -15.349 | 52.0667 | 0.00044103 | 99.1355 | -12.8345 | 42.2667 | 0.00057979 | 99.073 | 420 | 10 | 0.19106 | 77.5173 | Operational
Lyostar II | 10% Sucrose Before Tc | 20-ml clear | 0.00060176 | 10% Sucrose Before Tc | 1.035 | 20.8585 | 5 | 0.25 | -15.0034 | 51.6667 | 0.0004471 | 99.1471 | -12.5465 | 42.0667 | 0.00058828 | 99.27 | 420 | 10 | 0.19371 | 78.2861 | Operational
Lyostar II | 10% Sucrose Before Tc | 20-ml clear | 0.00061757 | 10% Sucrose Before Tc | 1.035 | 20.8585 | 5 | 0.275 | -14.6863 | 51.3667 | 0.00045157 | 99.0685 | -12.2607 | 41.8667 | 0.0005939 | 99.1702 | 420 | 10 | 0.19564 | 78.8445 | Operational
Lyostar II | 10% Sucrose Before Tc | 20-ml clear | 0.0006314 | 10% Sucrose Before Tc | 1.035 | 20.8585 | 5 | 0.3 | -14.418 | 51.2667 | 0.00045539 | 99.2104 | -12.0107 | 41.7667 | 0.0005984 | 99.1465 | 420 | 10 | 0.19727 | 79.3173 | Operational
Lyostar II | 10% Sucrose Before Tc | 20-ml clear | 0.00064359 | 10% Sucrose Before Tc | 1.035 | 20.8585 | 5 | 0.325 | -14.155 | 51.1667 | 0.0004579 | 99.1612 | -11.7972 | 41.7667 | 0.0006023 | 99.2524 | 420 | 10 | 0.19838 | 79.6391 | Operational
Lyostar II | 10% Sucrose Before Tc | 20-ml clear | 0.00065442 | 10% Sucrose Before Tc | 1.035 | 20.8585 | 5 | 0.35 | -13.9182 | 51.1667 | 0.00045985 | 99.1942 | -11.5851 | 41.7667 | 0.0006047 | 99.2152 | 420 | 10 | 0.19922 | 79.8819 | Operational
Lyostar II | 10% Sucrose Before Tc | 20-ml clear | 0.0006641 | 10% Sucrose Before Tc | 1.035 | 20.8585 | 5 | 0.375 | -13.6851 | 51.1667 | 0.0004609 | 99.1024 | -11.3739 | 41.7667 | 0.00060584 | 99.0608 | 420 | 10 | 0.19967 | 80.0113 | Operational
Lyostar II | 10% Sucrose Before Tc | 20-ml clear | 0.00067282 | 10% Sucrose Before Tc | 1.035 | 20.8585 | 5 | 0.4 | -13.4774 | 51.2667 | 0.00046176 | 99.1449 | -11.1996 | 41.8667 | 0.00060725 | 99.1218 | 420 | 10 | 0.20005 | 80.1224 | Operational
Lyostar II | 10% Sucrose Before Tc | 20-ml clear | 0.00068786 | 10% Sucrose Before Tc | 1.035 | 20.8585 | 5 | 0.45 | -13.0924 | 51.5667 | 0.00046225 | 99.2229 | -10.8533 | 42.0667 | 0.00060756 | 99.014 | 420 | 10 | 0.20025 | 80.1793 | Operational
Lyostar II | 10% Sucrose Before Tc | 20-ml clear | 0.00014197 | 10% Sucrose Before Tc | 1.035 | 20.8585 | 10 | 0.02 | -25.8842 | 105.6333 | 0.00022284 | 99.0959 | -22.811 | 78.9333 | 0.00028959 | 99.0102 | 420 | 10 | 0.096396 | 50.0886 | Pmin exceeds chamber pressure
Lyostar II | 10% Sucrose Before Tc | 20-ml clear | 0.00024279 | 10% Sucrose Before Tc | 1.035 | 20.8585 | 10 | 0.04 | -21.5726 | 72.9333 | 0.00031161 | 99.0682 | -18.5549 | 56.0333 | 0.0003926 | 99.1976 | 420 | 10 | 0.13428 | 61.0647 | Pmin exceeds chamber pressure
Lyostar II | 10% Sucrose Before Tc | 20-ml clear | 0.00031809 | 10% Sucrose Before Tc | 1.035 | 20.8585 | 10 | 0.06 | -19.3647 | 61.5333 | 0.00036156 | 99.1207 | -16.3781 | 47.9333 | 0.00046748 | 99.0864 | 420 | 10 | 0.1563 | 67.4467 | Pmin exceeds chamber pressure
Lyostar II | 10% Sucrose Before Tc | 20-ml clear | 0.00037647 | 10% Sucrose Before Tc | 1.035 | 20.8585 | 10 | 0.08 | -17.9611 | 55.7333 | 0.00039172 | 99.1919 | -15.0112 | 43.8333 | 0.0005246 | 99.1073 | 420 | 10 | 0.1701 | 71.4456 | Operational
Lyostar II | 10% Sucrose Before Tc | 20-ml clear | 0.00042305 | 10% Sucrose Before Tc | 1.035 | 20.8585 | 10 | 0.1 | -16.961 | 52.2333 | 0.00042365 | 99.1984 | -14.0675 | 41.4333 | 0.00056727 | 99.2828 | 420 | 10 | 0.18396 | 75.4618 | Operational
Lyostar II | 10% Sucrose Before Tc | 20-ml clear | 0.00046953 | 10% Sucrose Before Tc | 1.035 | 20.8585 | 10 | 0.125 | -16.0286 | 49.4333 | 0.00045393 | 99.1128 | -13.164 | 39.4333 | 0.00060596 | 99.0942 | 420 | 10 | 0.19704 | 79.2496 | Operational
Lyostar II | 10% Sucrose Before Tc | 20-ml clear | 0.00050664 | 10% Sucrose Before Tc | 1.035 | 20.8585 | 10 | 0.15 | -15.3216 | 47.6333 | 0.00047651 | 99.0788 | -12.5201 | 38.2333 | 0.00063568 | 99.2501 | 420 | 10 | 0.20682 | 82.0835 | Operational
Lyostar II | 10% Sucrose Before Tc | 20-ml clear | 0.00053695 | 10% Sucrose Before Tc | 1.035 | 20.8585 | 10 | 0.175 | -14.764 | 46.4333 | 0.0004939 | 99.1297 | -11.973 | 37.3333 | 0.00065735 | 99.0817 | 420 | 10 | 0.2143 | 84.2518 | Operational
Lyostar II | 10% Sucrose Before Tc | 20-ml clear | 0.00056218 | 10% Sucrose Before Tc | 1.035 | 20.8585 | 10 | 0.2 | -14.2865 | 45.5333 | 0.00050713 | 99.0329 | -11.5394 | 36.7333 | 0.00067465 | 99.0684 | 420 | 10 | 0.22003 | 85.9117 | Operational
Lyostar II | 10% Sucrose Before Tc | 20-ml clear | 0.0005835 | 10% Sucrose Before Tc | 1.035 | 20.8585 | 10 | 0.225 | -13.8933 | 44.9333 | 0.00051784 | 99.0894 | -11.1868 | 36.3333 | 0.00068877 | 99.1611 | 420 | 10 | 0.22467 | 87.2569 | Operational
Lyostar II | 10% Sucrose Before Tc | 20-ml clear | 0.00060176 | 10% Sucrose Before Tc | 1.035 | 20.8585 | 10 | 0.25 | -13.5599 | 44.5333 | 0.00052659 | 99.2294 | -10.874 | 36.0333 | 0.00069984 | 99.185 | 420 | 10 | 0.22845 | 88.3501 | Operational
Lyostar II | 10% Sucrose Before Tc | 20-ml clear | 0.00061757 | 10% Sucrose Before Tc | 1.035 | 20.8585 | 10 | 0.275 | -13.2276 | 44.1333 | 0.00053281 | 99.0311 | -10.605 | 35.8333 | 0.00070897 | 99.2533 | 420 | 10 | 0.23118 | 89.1418 | Operational
Lyostar II | 10% Sucrose Before Tc | 20-ml clear | 0.0006314 | 10% Sucrose Before Tc | 1.035 | 20.8585 | 10 | 0.3 | -12.9574 | 43.9333 | 0.0005384 | 99.122 | -10.3304 | 35.6333 | 0.00071518 | 99.0781 | 420 | 10 | 0.23355 | 89.8297 | Operational
Lyostar II | 10% Sucrose Before Tc | 20-ml clear | 0.00064359 | 10% Sucrose Before Tc | 1.035 | 20.8585 | 10 | 0.325 | -12.6884 | 43.7333 | 0.00054236 | 99.0111 | -10.1039 | 35.5333 | 0.00072087 | 99.08 | 420 | 10 | 0.23529 | 90.3332 | Operational
Lyostar II | 10% Sucrose Before Tc | 20-ml clear | 0.00065442 | 10% Sucrose Before Tc | 1.035 | 20.8585 | 10 | 0.35 | -12.4521 | 43.6333 | 0.00054575 | 99.0179 | -9.9282 | 35.5333 | 0.0007266 | 99.3034 | 420 | 10 | 0.23681 | 90.7734 | Operational
Lyostar II | 10% Sucrose Before Tc | 20-ml clear | 0.0006641 | 10% Sucrose Before Tc | 1.035 | 20.8585 | 10 | 0.375 | -12.2494 | 43.6333 | 0.00054882 | 99.1763 | -9.696 | 35.4333 | 0.00072876 | 99.0306 | 420 | 10 | 0.23806 | 91.1367 | Operational
Lyostar II | 10% Sucrose Before Tc | 20-ml clear | 0.00067282 | 10% Sucrose Before Tc | 1.035 | 20.8585 | 10 | 0.4 | -12.048 | 43.6333 | 0.00055099 | 99.2285 | -9.5162 | 35.4333 | 0.00073158 | 99.0311 | 420 | 10 | 0.239 | 91.4084 | Operational
Lyostar II | 10% Sucrose Before Tc | 20-ml clear | 0.00068786 | 10% Sucrose Before Tc | 1.035 | 20.8585 | 10 | 0.45 | -11.6479 | 43.6333 | 0.00055309 | 99.0792 | -9.2077 | 35.5333 | 0.00073611 | 99.1713 | 420 | 10 | 0.23998 | 91.693 | Operational
Lyostar II | 10% Sucrose Before Tc | 20-ml clear | 0.00014197 | 10% Sucrose Before Tc | 1.035 | 20.8585 | 15 | 0.02 | -24.8729 | 95.5 | 0.0002392 | 99.0706 | -21.7013 | 71.1 | 0.00031182 | 99.1011 | 420 | 10 | 0.10352 | 52.1516 | Pmin exceeds chamber pressure
Lyostar II | 10% Sucrose Before Tc | 20-ml clear | 0.00024279 | 10% Sucrose Before Tc | 1.035 | 20.8585 | 15 | 0.04 | -20.4456 | 65.5 | 0.00033659 | 99.1572 | -17.2888 | 50 | 0.00043677 | 99.1149 | 420 | 10 | 0.14558 | 64.3385 | Pmin exceeds chamber pressure
Lyostar II | 10% Sucrose Before Tc | 20-ml clear | 0.00031809 | 10% Sucrose Before Tc | 1.035 | 20.8585 | 15 | 0.06 | -18.1697 | 55 | 0.00039213 | 99.1836 | -15.0317 | 42.6 | 0.00053223 | 99.0416 | 420 | 10 | 0.17058 | 71.5837 | Pmin exceeds chamber pressure
Lyostar II | 10% Sucrose Before Tc | 20-ml clear | 0.00037647 | 10% Sucrose Before Tc | 1.035 | 20.8585 | 15 | 0.08 | -16.713 | 49.6 | 0.00044345 | 99.1347 | -13.6378 | 38.9 | 0.00060067 | 99.2681 | 420 | 10 | 0.19285 | 78.0365 | Operational
Lyostar II | 10% Sucrose Before Tc | 20-ml clear | 0.00042305 | 10% Sucrose Before Tc | 1.035 | 20.8585 | 15 | 0.1 | -15.6922 | 46.4 | 0.00048228 | 99.2265 | -12.627 | 36.6 | 0.00065117 | 99.1844 | 420 | 10 | 0.20965 | 82.9042 | Operational
Lyostar II | 10% Sucrose Before Tc | 20-ml clear | 0.00046953 | 10% Sucrose Before Tc | 1.035 | 20.8585 | 15 | 0.125 | -14.7351 | 43.8 | 0.00051857 | 99.1526 | -11.7142 | 34.8 | 0.00069884 | 99.1895 | 420 | 10 | 0.22537 | 87.4596 | Operational
Lyostar II | 10% Sucrose Before Tc | 20-ml clear | 0.00050664 | 10% Sucrose Before Tc | 1.035 | 20.8585 | 15 | 0.15 | -14.0085 | 42.1 | 0.00054589 | 99.0957 | -11.0136 | 33.6 | 0.00073429 | 99.0936 | 420 | 10 | 0.23719 | 90.8825 | Operational
Lyostar II | 10% Sucrose Before Tc | 20-ml clear | 0.00053695 | 10% Sucrose Before Tc | 1.035 | 20.8585 | 15 | 0.175 | -13.4571 | 41 | 0.00056755 | 99.279 | -10.4783 | 32.8 | 0.00076221 | 99.1345 | 420 | 10 | 0.24655 | 93.5951 | Operational
Lyostar II | 10% Sucrose Before Tc | 20-ml clear | 0.00056218 | 10% Sucrose Before Tc | 1.035 | 20.8585 | 15 | 0.2 | -12.9599 | 40.1 | 0.00058383 | 99.0945 | -10.0227 | 32.2 | 0.00078375 | 99.0596 | 420 | 10 | 0.25361 | 95.6406 | Operational
Lyostar II | 10% Sucrose Before Tc | 20-ml clear | 0.0005835 | 10% Sucrose Before Tc | 1.035 | 20.8585 | 15 | 0.225 | -12.5633 | 39.5 | 0.00059738 | 99.1486 | -9.6672 | 31.8 | 0.00080192 | 99.17 | 420 | 10 | 0.25949 | 97.3455 | Operational
Lyostar II | 10% Sucrose Before Tc | 20-ml clear | 0.00060176 | 10% Sucrose Before Tc | 1.035 | 20.8585 | 15 | 0.25 | -12.1973 | 39 | 0.00060789 | 99.0339 | -9.3585 | 31.5 | 0.00081666 | 99.2481 | 420 | 10 | 0.26408 | 98.6763 | Operational
Lyostar II | 10% Sucrose Before Tc | 20-ml clear | 0.00061757 | 10% Sucrose Before Tc | 1.035 | 20.8585 | 15 | 0.275 | -11.9072 | 38.7 | 0.00061721 | 99.1916 | -9.1048 | 31.3 | 0.00082939 | 99.4154 | 420 | 10 | 0.26814 | 99.8517 | Operational
Lyostar II | 10% Sucrose Before Tc | 20-ml clear | 0.0006314 | 10% Sucrose Before Tc | 1.035 | 20.8585 | 15 | 0.3 | -11.6123 | 38.4 | 0.00062411 | 99.0794 | -8.8377 | 31.1 | 0.00083856 | 99.3273 | 420 | 10 | 0.27113 | 100.7192 | Operational
Lyostar II | 10% Sucrose Before Tc | 20-ml clear | 0.00064359 | 10% Sucrose Before Tc | 1.035 | 20.8585 | 15 | 0.325 | -11.3568 | 38.2 | 0.00063006 | 99.0754 | -8.5589 | 30.9 | 0.00084476 | 99.0351 | 420 | 10 | 0.27364 | 101.4454 | Operational
Lyostar II | 10% Sucrose Before Tc | 20-ml clear | 0.00065442 | 10% Sucrose Before Tc | 1.035 | 20.8585 | 15 | 0.35 | -11.1432 | 38.1 | 0.00063547 | 99.2284 | -8.347 | 30.8 | 0.00085125 | 99.0161 | 420 | 10 | 0.27596 | 102.1169 | Operational
Lyostar II | 10% Sucrose Before Tc | 20-ml clear | 0.0006641 | 10% Sucrose Before Tc | 1.035 | 20.8585 | 15 | 0.375 | -10.9278 | 38 | 0.00063956 | 99.2461 | -8.2067 | 30.8 | 0.00085865 | 99.3085 | 420 | 10 | 0.27782 | 102.6552 | Operational
Lyostar II | 10% Sucrose Before Tc | 20-ml clear | 0.00067282 | 10% Sucrose Before Tc | 1.035 | 20.8585 | 15 | 0.4 | -10.7106 | 37.9 | 0.00064252 | 99.1511 | -7.9826 | 30.7 | 0.00086152 | 99.0539 | 420 | 10 | 0.27906 | 103.0146 | Operational
Lyostar II | 10% Sucrose Before Tc | 20-ml clear | 0.00068786 | 10% Sucrose Before Tc | 1.035 | 20.8585 | 15 | 0.45 | -10.3184 | 37.8 | 0.00064686 | 99.026 | -7.6801 | 30.7 | 0.00086919 | 99.1809 | 420 | 10 | 0.28102 | 103.5836 | Operational
Lyostar II | 10% Sucrose Before Tc | 20-ml clear | 0.00014197 | 10% Sucrose Before Tc | 1.035 | 20.8585 | 20 | 0.02 | -23.9312 | 87.0667 | 0.00025583 | 99.0548 | -20.6658 | 64.5667 | 0.00033455 | 99.093 | 420 | 10 | 0.11075 | 54.249 | Pmin exceeds chamber pressure
Lyostar II | 10% Sucrose Before Tc | 20-ml clear | 0.00024279 | 10% Sucrose Before Tc | 1.035 | 20.8585 | 20 | 0.04 | -19.3824 | 59.2667 | 0.00036204 | 99.0102 | -16.1353 | 45.1667 | 0.0004888 | 99.225 | 420 | 10 | 0.15738 | 67.7592 | Pmin exceeds chamber pressure
Lyostar II | 10% Sucrose Before Tc | 20-ml clear | 0.00031809 | 10% Sucrose Before Tc | 1.035 | 20.8585 | 20 | 0.06 | -17.0602 | 49.6667 | 0.00043786 | 99.2119 | -13.8137 | 38.3667 | 0.00059925 | 99.2109 | 420 | 10 | 0.19068 | 77.4072 | Pmin exceeds chamber pressure
Lyostar II | 10% Sucrose Before Tc | 20-ml clear | 0.00037647 | 10% Sucrose Before Tc | 1.035 | 20.8585 | 20 | 0.08 | -15.5621 | 44.6667 | 0.00049727 | 99.1436 | -12.3384 | 34.8667 | 0.00067829 | 99.1635 | 420 | 10 | 0.21646 | 84.876 | Pmin exceeds chamber pressure
Lyostar II | 10% Sucrose Before Tc | 20-ml clear | 0.00042305 | 10% Sucrose Before Tc | 1.035 | 20.8585 | 20 | 0.1 | -14.5049 | 41.6667 | 0.00054219 | 99.1428 | -11.3055 | 32.7667 | 0.00073787 | 99.1693 | 420 | 10 | 0.23594 | 90.5211 | Operational
Lyostar II | 10% Sucrose Before Tc | 20-ml clear | 0.00046953 | 10% Sucrose Before Tc | 1.035 | 20.8585 | 20 | 0.125 | -13.5293 | 39.2667 | 0.00058474 | 99.1168 | -10.3438 | 31.0667 | 0.00079379 | 99.061 | 420 | 10 | 0.25437 | 95.8624 | Operational
Lyostar II | 10% Sucrose Before Tc | 20-ml clear | 0.00050664 | 10% Sucrose Before Tc | 1.035 | 20.8585 | 20 | 0.15 | -12.782 | 37.6667 | 0.0006169 | 99.03 | -9.6344 | 29.9667 | 0.0008365 | 99.0517 | 420 | 10 | 0.26832 | 99.9038 | Operational
Lyostar II | 10% Sucrose Before Tc | 20-ml clear | 0.00053695 | 10% Sucrose Before Tc | 1.035 | 20.8585 | 20 | 0.175 | -12.1965 | 36.5667 | 0.00064213 | 99.023 | -9.1325 | 29.2667 | 0.00087153 | 99.3457 | 420 | 10 | 0.27933 | 103.0938 | Operational
Lyostar II | 10% Sucrose Before Tc | 20-ml clear | 0.00056218 | 10% Sucrose Before Tc | 1.035 | 20.8585 | 20 | 0.2 | -11.7144 | 35.7667 | 0.00066223 | 99.0196 | -8.6419 | 28.6667 | 0.00089711 | 99.1512 | 420 | 10 | 0.288 | 105.6067 | Operational
Lyostar II | 10% Sucrose Before Tc | 20-ml clear | 0.0005835 | 10% Sucrose Before Tc | 1.035 | 20.8585 | 20 | 0.225 | -11.3054 | 35.1667 | 0.00067848 | 99.0132 | -8.2751 | 28.2667 | 0.00091921 | 99.2248 | 420 | 10 | 0.29507 | 107.6557 | Operational
Lyostar II | 10% Sucrose Before Tc | 20-ml clear | 0.00060176 | 10% Sucrose Before Tc | 1.035 | 20.8585 | 20 | 0.25 | -10.9827 | 34.7667 | 0.0006925 | 99.2152 | -7.9639 | 27.9667 | 0.00093754 | 99.3045 | 420 | 10 | 0.30114 | 109.4141 | Operational
Lyostar II | 10% Sucrose Before Tc | 20-ml clear | 0.00061757 | 10% Sucrose Before Tc | 1.035 | 20.8585 | 20 | 0.275 | -10.6451 | 34.3667 | 0.00070295 | 99.0493 | -7.6219 | 27.6667 | 0.00095041 | 99.0307 | 420 | 10 | 0.30563 | 110.7154 | Operational
Lyostar II | 10% Sucrose Before Tc | 20-ml clear | 0.0006314 | 10% Sucrose Before Tc | 1.035 | 20.8585 | 20 | 0.3 | -10.4093 | 34.1667 | 0.00071316 | 99.3262 | -7.4577 | 27.5667 | 0.00096591 | 99.4701 | 420 | 10 | 0.31014 | 112.0218 | Operational
Lyostar II | 10% Sucrose Before Tc | 20-ml clear | 0.00064359 | 10% Sucrose Before Tc | 1.035 | 20.8585 | 20 | 0.325 | -10.106 | 33.8667 | 0.00071968 | 99.0154 | -7.1736 | 27.3667 | 0.00097437 | 99.2055 | 420 | 10 | 0.31296 | 112.8388 | Operational
Lyostar II | 10% Sucrose Before Tc | 20-ml clear | 0.00065442 | 10% Sucrose Before Tc | 1.035 | 20.8585 | 20 | 0.35 | -9.9141 | 33.7667 | 0.00072713 | 99.2691 | -6.9791 | 27.2667 | 0.00098368 | 99.2733 | 420 | 10 | 0.31617 | 113.7676 | Operational
Lyostar II | 10% Sucrose Before Tc | 20-ml clear | 0.0006641 | 10% Sucrose Before Tc | 1.035 | 20.8585 | 20 | 0.375 | -9.6558 | 33.5667 | 0.00073152 | 99.0065 | -6.773 | 27.1667 | 0.00099061 | 99.2056 | 420 | 10 | 0.31812 | 114.3328 | Operational
Lyostar II | 10% Sucrose Before Tc | 20-ml clear | 0.00067282 | 10% Sucrose Before Tc | 1.035 | 20.8585 | 20 | 0.4 | -9.4537 | 33.4667 | 0.00073606 | 99.0021 | -6.5566 | 27.0667 | 0.00099549 | 99.0254 | 420 | 10 | 0.32004 | 114.8902 | Operational
Lyostar II | 10% Sucrose Before Tc | 20-ml clear | 0.00068786 | 10% Sucrose Before Tc | 1.035 | 20.8585 | 20 | 0.45 | -9.1017 | 33.3667 | 0.00074352 | 99.0985 | -6.3217 | 27.0667 | 0.0010087 | 99.4314 | 420 | 10 | 0.32342 | 115.8687 | Operational
Lyostar II | 10% Sucrose Before Tc | 20-ml clear | 0.00014197 | 10% Sucrose Before Tc | 1.035 | 20.8585 | 25 | 0.02 | -23.0489 | 79.9333 | 0.00027272 | 99.0166 | -19.7055 | 59.1333 | 0.00035779 | 99.1553 | 420 | 10 | 0.11811 | 56.3814 | Pmin exceeds chamber pressure
Lyostar II | 10% Sucrose Before Tc | 20-ml clear | 0.00024279 | 10% Sucrose Before Tc | 1.035 | 20.8585 | 25 | 0.04 | -18.4159 | 54.2333 | 0.00039152 | 99.1823 | -15.0538 | 41.1333 | 0.00054181 | 99.2316 | 420 | 10 | 0.17075 | 71.6334 | Pmin exceeds chamber pressure
Lyostar II | 10% Sucrose Before Tc | 20-ml clear | 0.00031809 | 10% Sucrose Before Tc | 1.035 | 20.8585 | 25 | 0.06 | -16.0213 | 45.2333 | 0.00048466 | 99.1819 | -12.6595 | 34.8333 | 0.00066741 | 99.1766 | 420 | 10 | 0.21123 | 83.3624 | Pmin exceeds chamber pressure
Lyostar II | 10% Sucrose Before Tc | 20-ml clear | 0.00037647 | 10% Sucrose Before Tc | 1.035 | 20.8585 | 25 | 0.08 | -14.4995 | 40.6333 | 0.00055233 | 99.2192 | -11.165 | 31.6333 | 0.00075855 | 99.2802 | 420 | 10 | 0.24064 | 91.8829 | Pmin exceeds chamber pressure
Lyostar II | 10% Sucrose Before Tc | 20-ml clear | 0.00042305 | 10% Sucrose Before Tc | 1.035 | 20.8585 | 25 | 0.1 | -13.4145 | 37.8333 | 0.00060362 | 99.1878 | -10.0642 | 29.6333 | 0.00082647 | 99.0739 | 420 | 10 | 0.26288 | 98.3277 | Operational
Lyostar II | 10% Sucrose Before Tc | 20-ml clear | 0.00046953 | 10% Sucrose Before Tc | 1.035 | 20.8585 | 25 | 0.125 | -12.4368 | 35.6333 | 0.00065289 | 99.2875 | -9.1433 | 28.1333 | 0.00089318 | 99.328 | 420 | 10 | 0.28431 | 104.5358 | Operational
Lyostar II | 10% Sucrose Before Tc | 20-ml clear | 0.00050664 | 10% Sucrose Before Tc | 1.035 | 20.8585 | 25 | 0.15 | -11.6747 | 34.1333 | 0.00069015 | 99.1986 | -8.4493 | 27.1333 | 0.00094418 | 99.4716 | 420 | 10 | 0.30053 | 109.2374 | Operational
Lyostar II | 10% Sucrose Before Tc | 20-ml clear | 0.00053695 | 10% Sucrose Before Tc | 1.035 | 20.8585 | 25 | 0.175 | -11.1034 | 33.1333 | 0.00072005 | 99.3313 | -7.7983 | 26.3333 | 0.0009812 | 99.0874 | 420 | 10 | 0.31339 | 112.9625 | Operational
Lyostar II | 10% Sucrose Before Tc | 20-ml clear | 0.00056218 | 10% Sucrose Before Tc | 1.035 | 20.8585 | 25 | 0.2 | -10.5915 | 32.3333 | 0.00074319 | 99.1813 | -7.3662 | 25.8333 | 0.0010138 | 99.2323 | 420 | 10 | 0.3235 | 115.8933 | Operational
Lyostar II | 10% Sucrose Before Tc | 20-ml clear | 0.0005835 | 10% Sucrose Before Tc | 1.035 | 20.8585 | 25 | 0.225 | -10.1623 | 31.7333 | 0.00076208 | 99.0793 | -6.9766 | 25.4333 | 0.0010395 | 99.2263 | 420 | 10 | 0.33173 | 118.2755 | Operational
Lyostar II | 10% Sucrose Before Tc | 20-ml clear | 0.00060176 | 10% Sucrose Before Tc | 1.035 | 20.8585 | 25 | 0.25 | -9.8368 | 31.3333 | 0.00077865 | 99.2511 | -6.6536 | 25.1333 | 0.0010612 | 99.2669 | 420 | 10 | 0.3389 | 120.3545 | Operational
Lyostar II | 10% Sucrose Before Tc | 20-ml clear | 0.00061757 | 10% Sucrose Before Tc | 1.035 | 20.8585 | 25 | 0.275 | -9.4862 | 30.9333 | 0.00079106 | 99.0404 | -6.4177 | 24.9333 | 0.001081 | 99.4934 | 420 | 10 | 0.34442 | 121.955 | Operational
Lyostar II | 10% Sucrose Before Tc | 20-ml clear | 0.0006314 | 10% Sucrose Before Tc | 1.035 | 20.8585 | 25 | 0.3 | -9.2635 | 30.7333 | 0.00080355 | 99.3529 | -6.1492 | 24.7333 | 0.0010958 | 99.4426 | 420 | 10 | 0.34976 | 123.502 | Operational
Lyostar II | 10% Sucrose Before Tc | 20-ml clear | 0.00064359 | 10% Sucrose Before Tc | 1.035 | 20.8585 | 25 | 0.325 | -8.9499 | 30.4333 | 0.00081157 | 99.0233 | -5.8523 | 24.5333 | 0.0011063 | 99.1687 | 420 | 10 | 0.35324 | 124.5081 | Operational
Lyostar II | 10% Sucrose Before Tc | 20-ml clear | 0.00065442 | 10% Sucrose Before Tc | 1.035 | 20.8585 | 25 | 0.35 | -8.7788 | 30.3333 | 0.00082106 | 99.3467 | -5.6722 | 24.4333 | 0.0011183 | 99.2885 | 420 | 10 | 0.35733 | 125.695 | Operational
Lyostar II | 10% Sucrose Before Tc | 20-ml clear | 0.0006641 | 10% Sucrose Before Tc | 1.035 | 20.8585 | 25 | 0.375 | -8.519 | 30.1333 | 0.00082681 | 99.1009 | -5.4753 | 24.3333 | 0.0011276 | 99.268 | 420 | 10 | 0.35989 | 126.4368 | Operational
Lyostar II | 10% Sucrose Before Tc | 20-ml clear | 0.00067282 | 10% Sucrose Before Tc | 1.035 | 20.8585 | 25 | 0.4 | -8.331 | 30.0333 | 0.00083296 | 99.1579 | -5.2637 | 24.2333 | 0.0011345 | 99.1306 | 420 | 10 | 0.36251 | 127.1938 | Operational
Lyostar II | 10% Sucrose Before Tc | 20-ml clear | 0.00068786 | 10% Sucrose Before Tc | 1.035 | 20.8585 | 25 | 0.45 | -8.0195 | 29.9333 | 0.00084362 | 99.4191 | -4.9524 | 24.1333 | 0.0011479 | 99.1659 | 420 | 10 | 0.3671 | 128.5251 | Operational
Lyostar II | 10% Sucrose Before Tc | 20-ml clear | 0.00014197 | 10% Sucrose Before Tc | 1.035 | 20.8585 | 30 | 0.02 | -22.2248 | 73.9 | 0.00028987 | 99.0544 | -18.8026 | 54.5 | 0.00038602 | 99.1623 | 420 | 10 | 0.12578 | 58.6039 | Pmin exceeds chamber pressure
Lyostar II | 10% Sucrose Before Tc | 20-ml clear | 0.00024279 | 10% Sucrose Before Tc | 1.035 | 20.8585 | 30 | 0.04 | -17.4963 | 49.9 | 0.00042832 | 99.1664 | -14.0207 | 37.7 | 0.00059547 | 99.07 | 420 | 10 | 0.18692 | 76.3166 | Pmin exceeds chamber pressure
Lyostar II | 10% Sucrose Before Tc | 20-ml clear | 0.00031809 | 10% Sucrose Before Tc | 1.035 | 20.8585 | 30 | 0.06 | -15.0423 | 41.5 | 0.00053216 | 99.1025 | -11.5854 | 31.9 | 0.00073698 | 99.166 | 420 | 10 | 0.23211 | 89.4124 | Pmin exceeds chamber pressure
Lyostar II | 10% Sucrose Before Tc | 20-ml clear | 0.00037647 | 10% Sucrose Before Tc | 1.035 | 20.8585 | 30 | 0.08 | -13.4786 | 37.2 | 0.00060797 | 99.0801 | -10.0319 | 28.9 | 0.00083966 | 99.1591 | 420 | 10 | 0.26508 | 98.9639 | Pmin exceeds chamber pressure
Lyostar II | 10% Sucrose Before Tc | 20-ml clear | 0.00042305 | 10% Sucrose Before Tc | 1.035 | 20.8585 | 30 | 0.1 | -12.3722 | 34.6 | 0.00066581 | 99.0701 | -8.9528 | 27.1 | 0.00091812 | 99.2223 | 420 | 10 | 0.29024 | 106.2544 | Pmin exceeds chamber pressure
Lyostar II | 10% Sucrose Before Tc | 20-ml clear | 0.00046953 | 10% Sucrose Before Tc | 1.035 | 20.8585 | 30 | 0.125 | -11.4089 | 32.6 | 0.00072216 | 99.3674 | -8.0199 | 25.7 | 0.00099459 | 99.4917 | 420 | 10 | 0.31475 | 113.357 | Operational
Lyostar II | 10% Sucrose Before Tc | 20-ml clear | 0.00050664 | 10% Sucrose Before Tc | 1.035 | 20.8585 | 30 | 0.15 | -10.6371 | 31.2 | 0.00076472 | 99.3018 | -7.2354 | 24.7 | 0.0010511 | 99.3029 | 420 | 10 | 0.33321 | 118.7047 | Operational
Lyostar II | 10% Sucrose Before Tc | 20-ml clear | 0.00053695 | 10% Sucrose Before Tc | 1.035 | 20.8585 | 30 | 0.175 | -10.0174 | 30.2 | 0.00079811 | 99.2025 | -6.625 | 24 | 0.0010957 | 99.1858 | 420 | 10 | 0.3477 | 122.9054 | Operational
Lyostar II | 10% Sucrose Before Tc | 20-ml clear | 0.00056218 | 10% Sucrose Before Tc | 1.035 | 20.8585 | 30 | 0.2 | -9.5395 | 29.5 | 0.00082563 | 99.2816 | -6.1512 | 23.5 | 0.0011323 | 99.1834 | 420 | 10 | 0.35965 | 126.3651 | Operational
Lyostar II | 10% Sucrose Before Tc | 20-ml clear | 0.0005835 | 10% Sucrose Before Tc | 1.035 | 20.8585 | 30 | 0.225 | -9.0792 | 28.9 | 0.00084697 | 99.0513 | -5.7239 | 23.1 | 0.0011614 | 99.0612 | 420 | 10 | 0.36893 | 129.0558 | Operational
Lyostar II | 10% Sucrose Before Tc | 20-ml clear | 0.00060176 | 10% Sucrose Before Tc | 1.035 | 20.8585 | 30 | 0.25 | -8.743 | 28.5 | 0.00086596 | 99.1623 | -5.3769 | 22.8 | 0.0011861 | 99.0288 | 420 | 10 | 0.37715 | 131.4361 | Operational
Lyostar II | 10% Sucrose Before Tc | 20-ml clear | 0.00061757 | 10% Sucrose Before Tc | 1.035 | 20.8585 | 30 | 0.275 | -8.4634 | 28.2 | 0.00088229 | 99.3305 | -5.1381 | 22.6 | 0.001209 | 99.2337 | 420 | 10 | 0.38429 | 133.505 | Operational
Lyostar II | 10% Sucrose Before Tc | 20-ml clear | 0.0006314 | 10% Sucrose Before Tc | 1.035 | 20.8585 | 30 | 0.3 | -8.1564 | 27.9 | 0.00089485 | 99.1973 | -4.8562 | 22.4 | 0.0012262 | 99.1521 | 420 | 10 | 0.38975 | 135.0883 | Operational
Lyostar II | 10% Sucrose Before Tc | 20-ml clear | 0.00064359 | 10% Sucrose Before Tc | 1.035 | 20.8585 | 30 | 0.325 | -7.923 | 27.7 | 0.00090654 | 99.2873 | -4.7153 | 22.3 | 0.0012448 | 99.4787 | 420 | 10 | 0.39495 | 136.5961 | Operational
Lyostar II | 10% Sucrose Before Tc | 20-ml clear | 0.00065442 | 10% Sucrose Before Tc | 1.035 | 20.8585 | 30 | 0.35 | -7.6719 | 27.5 | 0.00091569 | 99.1887 | -4.549 | 22.2 | 0.0012597 | 99.6302 | 420 | 10 | 0.39904 | 137.7796 | Operational
Lyostar II | 10% Sucrose Before Tc | 20-ml clear | 0.0006641 | 10% Sucrose Before Tc | 1.035 | 20.8585 | 30 | 0.375 | -7.5075 | 27.4 | 0.00092519 | 99.4096 | -4.3596 | 22.1 | 0.0012713 | 99.6361 | 420 | 10 | 0.40312 | 138.9614 | Operational
Lyostar II | 10% Sucrose Before Tc | 20-ml clear | 0.00067282 | 10% Sucrose Before Tc | 1.035 | 20.8585 | 30 | 0.4 | -7.2283 | 27.2 | 0.00093035 | 99.0282 | -4.1498 | 22 | 0.0012801 | 99.52 | 420 | 10 | 0.40544 | 139.6339 | Operational
Lyostar II | 10% Sucrose Before Tc | 20-ml clear | 0.00068786 | 10% Sucrose Before Tc | 1.035 | 20.8585 | 30 | 0.45 | -6.9542 | 27.1 | 0.00094415 | 99.4073 | -3.8746 | 21.9 | 0.0012982 | 99.6623 | 420 | 10 | 0.41141 | 141.3647 | Operational
Lyostar II | 10% Sucrose Before Tc | 20-ml clear | 0.00014197 | 10% Sucrose Before Tc | 1.035 | 20.8585 | 35 | 0.02 | -21.4452 | 68.6667 | 0.00030729 | 99.0407 | -17.94 | 50.4667 | 0.00041874 | 99.0285 | 420 | 10 | 0.13374 | 60.9098 | Pmin exceeds chamber pressure
Lyostar II | 10% Sucrose Before Tc | 20-ml clear | 0.00024279 | 10% Sucrose Before Tc | 1.035 | 20.8585 | 35 | 0.04 | -16.6216 | 46.1667 | 0.00046552 | 99.062 | -13.0844 | 34.8667 | 0.00065044 | 99.1595 | 420 | 10 | 0.20329 | 81.0602 | Pmin exceeds chamber pressure
Lyostar II | 10% Sucrose Before Tc | 20-ml clear | 0.00031809 | 10% Sucrose Before Tc | 1.035 | 20.8585 | 35 | 0.06 | -14.1336 | 38.3667 | 0.0005805 | 99.1186 | -10.5688 | 29.4167 | 0.00080758 | 99.1024 | 420 | 10 | 0.25335 | 95.5657 | Pmin exceeds chamber pressure
Lyostar II | 10% Sucrose Before Tc | 20-ml clear | 0.00037647 | 10% Sucrose Before Tc | 1.035 | 20.8585 | 35 | 0.08 | -12.5503 | 34.3667 | 0.0006649 | 99.164 | -8.9735 | 26.6167 | 0.00092233 | 99.0798 | 420 | 10 | 0.29007 | 106.2059 | Pmin exceeds chamber pressure
Lyostar II | 10% Sucrose Before Tc | 20-ml clear | 0.00042305 | 10% Sucrose Before Tc | 1.035 | 20.8585 | 35 | 0.1 | -11.4135 | 31.9167 | 0.00072931 | 99.0934 | -7.8434 | 24.9167 | 0.0010098 | 99.0354 | 420 | 10 | 0.31809 | 114.3255 | Pmin exceeds chamber pressure
Lyostar II | 10% Sucrose Before Tc | 20-ml clear | 0.00046953 | 10% Sucrose Before Tc | 1.035 | 20.8585 | 35 | 0.125 | -10.3815 | 29.9667 | 0.00079145 | 99.0877 | -6.831 | 23.5667 | 0.0010943 | 99.0662 | 420 | 10 | 0.34513 | 122.1584 | Operational
Lyostar II | 10% Sucrose Before Tc | 20-ml clear | 0.00050664 | 10% Sucrose Before Tc | 1.035 | 20.8585 | 35 | 0.15 | -9.6017 | 28.6667 | 0.00083932 | 99.0645 | -6.0706 | 22.6667 | 0.0011593 | 99.0683 | 420 | 10 | 0.36596 | 128.1935 | Operational
Lyostar II | 10% Sucrose Before Tc | 20-ml clear | 0.00053695 | 10% Sucrose Before Tc | 1.035 | 20.8585 | 35 | 0.175 | -9.0056 | 27.7667 | 0.00087765 | 99.1387 | -5.5398 | 22.0667 | 0.0012128 | 99.2998 | 420 | 10 | 0.38269 | 133.0424 | Operational
Lyostar II | 10% Sucrose Before Tc | 20-ml clear | 0.00056218 | 10% Sucrose Before Tc | 1.035 | 20.8585 | 35 | 0.2 | -8.485 | 27.0667 | 0.00090802 | 99.0397 | -5.0074 | 21.5667 | 0.0012531 | 99.1217 | 420 | 10 | 0.39586 | 136.8584 | Operational
Lyostar II | 10% Sucrose Before Tc | 20-ml clear | 0.0005835 | 10% Sucrose Before Tc | 1.035 | 20.8585 | 35 | 0.225 | -8.0842 | 26.5667 | 0.00093377 | 99.1273 | -4.625 | 21.2167 | 0.0012882 | 99.1882 | 420 | 10 | 0.40707 | 140.106 | Operational
Lyostar II | 10% Sucrose Before Tc | 20-ml clear | 0.00060176 | 10% Sucrose Before Tc | 1.035 | 20.8585 | 35 | 0.25 | -7.7305 | 26.1667 | 0.00095508 | 99.1575 | -4.2453 | 20.9167 | 0.0013158 | 99.0651 | 420 | 10 | 0.41628 | 142.776 | Operational
Lyostar II | 10% Sucrose Before Tc | 20-ml clear | 0.00061757 | 10% Sucrose Before Tc | 1.035 | 20.8585 | 35 | 0.275 | -7.3852 | 25.8167 | 0.00097225 | 99.0276 | -3.9989 | 20.7167 | 0.0013419 | 99.2321 | 420 | 10 | 0.42387 | 144.9745 | Operational
Lyostar II | 10% Sucrose Before Tc | 20-ml clear | 0.0006314 | 10% Sucrose Before Tc | 1.035 | 20.8585 | 35 | 0.3 | -7.1184 | 25.5667 | 0.00098776 | 99.0873 | -3.6964 | 20.5167 | 0.0013613 | 99.1024 | 420 | 10 | 0.43055 | 146.9091 | Operational
Lyostar II | 10% Sucrose Before Tc | 20-ml clear | 0.00064359 | 10% Sucrose Before Tc | 1.035 | 20.8585 | 35 | 0.325 | -6.8833 | 25.3667 | 0.0010012 | 99.1606 | -3.4575 | 20.3667 | 0.001379 | 99.088 | 420 | 10 | 0.43638 | 148.5979 | Operational
Lyostar II | 10% Sucrose Before Tc | 20-ml clear | 0.00065442 | 10% Sucrose Before Tc | 1.035 | 20.8585 | 35 | 0.35 | -6.6248 | 25.1667 | 0.0010118 | 99.0397 | -3.296 | 20.2667 | 0.0013963 | 99.2443 | 420 | 10 | 0.4411 | 149.9658 | Operational
Lyostar II | 10% Sucrose Before Tc | 20-ml clear | 0.0006641 | 10% Sucrose Before Tc | 1.035 | 20.8585 | 35 | 0.375 | -6.4092 | 25.0167 | 0.0010214 | 99.0211 | -3.1059 | 20.1667 | 0.0014099 | 99.2515 | 420 | 10 | 0.44532 | 151.1892 | Operational
Lyostar II | 10% Sucrose Before Tc | 20-ml clear | 0.00067282 | 10% Sucrose Before Tc | 1.035 | 20.8585 | 35 | 0.4 | -6.242 | 24.9167 | 0.0010307 | 99.1374 | -2.8904 | 20.0667 | 0.0014203 | 99.1339 | 420 | 10 | 0.44924 | 152.3262 | Operational
Lyostar II | 10% Sucrose Before Tc | 20-ml clear | 0.00068786 | 10% Sucrose Before Tc | 1.035 | 20.8585 | 35 | 0.45 | -5.8715 | 24.7167 | 0.0010442 | 99.0674 | -2.6411 | 19.9667 | 0.0014425 | 99.3388 | 420 | 10 | 0.45531 | 154.0831 | Operational
Lyostar II | 10% Sucrose Before Tc | 20-ml clear | 0.00014197 | 10% Sucrose Before Tc | 1.035 | 20.8585 | 40 | 0.02 | -20.7103 | 64.1333 | 0.00032496 | 99.0535 | -17.1363 | 47.0333 | 0.00045194 | 99.0155 | 420 | 10 | 0.14182 | 63.2497 | Pmin exceeds chamber pressure
Lyostar II | 10% Sucrose Before Tc | 20-ml clear | 0.00024279 | 10% Sucrose Before Tc | 1.035 | 20.8585 | 40 | 0.04 | -15.8038 | 42.9833 | 0.00050324 | 99.0398 | -12.1712 | 32.3833 | 0.00070572 | 99.0393 | 420 | 10 | 0.21986 | 85.8637 | Pmin exceeds chamber pressure
Lyostar II | 10% Sucrose Before Tc | 20-ml clear | 0.00031809 | 10% Sucrose Before Tc | 1.035 | 20.8585 | 40 | 0.06 | -13.2784 | 35.6833 | 0.00062947 | 99.1382 | -9.6389 | 27.3333 | 0.00087971 | 99.1773 | 420 | 10 | 0.27489 | 101.8069 | Pmin exceeds chamber pressure
Lyostar II | 10% Sucrose Before Tc | 20-ml clear | 0.00037647 | 10% Sucrose Before Tc | 1.035 | 20.8585 | 40 | 0.08 | -11.6374 | 31.8833 | 0.00072205 | 99.0073 | -7.9781 | 24.6833 | 0.0010063 | 99.0166 | 420 | 10 | 0.3152 | 113.4875 | Pmin exceeds chamber pressure
Lyostar II | 10% Sucrose Before Tc | 20-ml clear | 0.00042305 | 10% Sucrose Before Tc | 1.035 | 20.8585 | 40 | 0.1 | -10.5123 | 29.6333 | 0.00079372 | 99.1184 | -6.8824 | 23.1333 | 0.001105 | 99.2054 | 420 | 10 | 0.34644 | 122.5381 | Pmin exceeds chamber pressure
Lyostar II | 10% Sucrose Before Tc | 20-ml clear | 0.00046953 | 10% Sucrose Before Tc | 1.035 | 20.8585 | 40 | 0.125 | -9.447 | 27.7833 | 0.00086235 | 99.0321 | -5.7977 | 21.8333 | 0.0011981 | 99.0408 | 420 | 10 | 0.37629 | 131.1867 | Pmin exceeds chamber pressure
Lyostar II | 10% Sucrose Before Tc | 20-ml clear | 0.00050664 | 10% Sucrose Before Tc | 1.035 | 20.8585 | 40 | 0.15 | -8.6774 | 26.5833 | 0.00091602 | 99.1132 | -5.0123 | 20.9833 | 0.0012706 | 99.012 | 420 | 10 | 0.39962 | 137.9478 | Operational
Lyostar II | 10% Sucrose Before Tc | 20-ml clear | 0.00053695 | 10% Sucrose Before Tc | 1.035 | 20.8585 | 40 | 0.175 | -8.0749 | 25.7333 | 0.00095881 | 99.1852 | -4.404 | 20.3833 | 0.0013284 | 99.0095 | 420 | 10 | 0.41822 | 143.3382 | Operational
Lyostar II | 10% Sucrose Before Tc | 20-ml clear | 0.00056218 | 10% Sucrose Before Tc | 1.035 | 20.8585 | 40 | 0.2 | -7.5611 | 25.0833 | 0.00099313 | 99.1455 | -4.0148 | 19.9833 | 0.0013786 | 99.327 | 420 | 10 | 0.4333 | 147.708 | Operational
Lyostar II | 10% Sucrose Before Tc | 20-ml clear | 0.0005835 | 10% Sucrose Before Tc | 1.035 | 20.8585 | 40 | 0.225 | -7.128 | 24.5833 | 0.0010214 | 99.1053 | -3.5892 | 19.6333 | 0.0014171 | 99.27 | 420 | 10 | 0.44561 | 151.2734 | Operational
Lyostar II | 10% Sucrose Before Tc | 20-ml clear | 0.00060176 | 10% Sucrose Before Tc | 1.035 | 20.8585 | 40 | 0.25 | -6.7473 | 24.1833 | 0.0010449 | 99.035 | -3.1636 | 19.3333 | 0.0014471 | 99.0366 | 420 | 10 | 0.45574 | 154.208 | Operational
Lyostar II | 10% Sucrose Before Tc | 20-ml clear | 0.00061757 | 10% Sucrose Before Tc | 1.035 | 20.8585 | 40 | 0.275 | -6.4437 | 23.8833 | 0.0010654 | 99.0891 | -2.9004 | 19.1333 | 0.0014761 | 99.1474 | 420 | 10 | 0.4647 | 156.8046 | Operational
Lyostar II | 10% Sucrose Before Tc | 20-ml clear | 0.0006314 | 10% Sucrose Before Tc | 1.035 | 20.8585 | 40 | 0.3 | -6.1658 | 23.6333 | 0.0010827 | 99.1016 | -2.7028 | 18.9833 | 0.0015022 | 99.338 | 420 | 10 | 0.47235 | 159.0203 | Operational
Lyostar II | 10% Sucrose Before Tc | 20-ml clear | 0.00064359 | 10% Sucrose Before Tc | 1.035 | 20.8585 | 40 | 0.325 | -5.9249 | 23.4333 | 0.0010978 | 99.1452 | -2.451 | 18.8333 | 0.0015222 | 99.2908 | 420 | 10 | 0.47891 | 160.9222 | Operational
Lyostar II | 10% Sucrose Before Tc | 20-ml clear | 0.00065442 | 10% Sucrose Before Tc | 1.035 | 20.8585 | 40 | 0.35 | -5.7305 | 23.2833 | 0.0011116 | 99.2749 | -2.152 | 18.6833 | 0.0015369 | 99.0489 | 420 | 10 | 0.48473 | 162.6071 | Operational
Lyostar II | 10% Sucrose Before Tc | 20-ml clear | 0.0006641 | 10% Sucrose Before Tc | 1.035 | 20.8585 | 40 | 0.375 | -5.5128 | 23.1333 | 0.0011227 | 99.2447 | -1.9569 | 18.5833 | 0.0015524 | 99.0451 | 420 | 10 | 0.48957 | 164.0097 | Operational
Lyostar II | 10% Sucrose Before Tc | 20-ml clear | 0.00067282 | 10% Sucrose Before Tc | 1.035 | 20.8585 | 40 | 0.4 | -5.2744 | 22.9833 | 0.0011314 | 99.0804 | -1.8789 | 18.5333 | 0.0015699 | 99.3164 | 420 | 10 | 0.49361 | 165.1827 | Operational
Lyostar II | 10% Sucrose Before Tc | 20-ml clear | 0.00068786 | 10% Sucrose Before Tc | 1.035 | 20.8585 | 40 | 0.45 | -4.9075 | 22.7833 | 0.0011473 | 99.0192 | -1.5038 | 18.3833 | 0.0015906 | 99.1571 | 420 | 10 | 0.5005 | 167.1784 | Operational
Lyostar II | 10% Sucrose Before Tc | 20-ml clear | 0.00014197 | 10% Sucrose Before Tc | 1.035 | 20.8585 | 45 | 0.02 | -20.012 | 60.15 | 0.00034289 | 99.0456 | -16.378 | 44.05 | 0.00048549 | 99.0229 | 420 | 10 | 0.15 | 65.6216 | Pmin exceeds chamber pressure
Lyostar II | 10% Sucrose Before Tc | 20-ml clear | 0.00024279 | 10% Sucrose Before Tc | 1.035 | 20.8585 | 45 | 0.04 | -15.0411 | 40.25 | 0.00054145 | 99.1062 | -11.3484 | 30.3 | 0.00076222 | 99.1581 | 420 | 10 | 0.23668 | 90.7365 | Pmin exceeds chamber pressure
Lyostar II | 10% Sucrose Before Tc | 20-ml clear | 0.00031809 | 10% Sucrose Before Tc | 1.035 | 20.8585 | 45 | 0.06 | -12.4627 | 33.35 | 0.00067891 | 99.1099 | -8.7172 | 25.5 | 0.00095199 | 99.0421 | 420 | 10 | 0.29661 | 108.1011 | Pmin exceeds chamber pressure
Lyostar II | 10% Sucrose Before Tc | 20-ml clear | 0.00037647 | 10% Sucrose Before Tc | 1.035 | 20.8585 | 45 | 0.08 | -10.8109 | 29.8 | 0.00078041 | 99.074 | -7.0687 | 23.05 | 0.0010921 | 99.0787 | 420 | 10 | 0.34086 | 120.9233 | Pmin exceeds chamber pressure
Lyostar II | 10% Sucrose Before Tc | 20-ml clear | 0.00042305 | 10% Sucrose Before Tc | 1.035 | 20.8585 | 45 | 0.1 | -9.6424 | 27.65 | 0.00085862 | 99.0497 | -5.8822 | 21.55 | 0.0011993 | 99.0082 | 420 | 10 | 0.37493 | 130.7934 | Pmin exceeds chamber pressure
Lyostar II | 10% Sucrose Before Tc | 20-ml clear | 0.00046953 | 10% Sucrose Before Tc | 1.035 | 20.8585 | 45 | 0.125 | -8.6029 | 25.95 | 0.00093482 | 99.1586 | -4.9138 | 20.4 | 0.0013057 | 99.3093 | 420 | 10 | 0.4082 | 140.4353 | Pmin exceeds chamber pressure
Lyostar II | 10% Sucrose Before Tc | 20-ml clear | 0.00050664 | 10% Sucrose Before Tc | 1.035 | 20.8585 | 45 | 0.15 | -7.8055 | 24.8 | 0.0009937 | 99.1551 | -4.1244 | 19.6 | 0.0013866 | 99.2996 | 420 | 10 | 0.43386 | 147.8687 | Operational
Lyostar II | 10% Sucrose Before Tc | 20-ml clear | 0.00053695 | 10% Sucrose Before Tc | 1.035 | 20.8585 | 45 | 0.175 | -7.2025 | 24 | 0.0010411 | 99.2466 | -3.4266 | 19 | 0.0014487 | 99.0574 | 420 | 10 | 0.45439 | 153.8189 | Operational
Lyostar II | 10% Sucrose Before Tc | 20-ml clear | 0.00056218 | 10% Sucrose Before Tc | 1.035 | 20.8585 | 45 | 0.2 | -6.6329 | 23.35 | 0.0010782 | 99.0156 | -2.9851 | 18.6 | 0.001503 | 99.2189 | 420 | 10 | 0.47067 | 158.5336 | Operational
Lyostar II | 10% Sucrose Before Tc | 20-ml clear | 0.0005835 | 10% Sucrose Before Tc | 1.035 | 20.8585 | 45 | 0.225 | -6.2308 | 22.9 | 0.0011103 | 99.111 | -2.4961 | 18.25 | 0.0015441 | 99.0132 | 420 | 10 | 0.48456 | 162.5581 | Operational
Lyostar II | 10% Sucrose Before Tc | 20-ml clear | 0.00060176 | 10% Sucrose Before Tc | 1.035 | 20.8585 | 45 | 0.25 | -5.8952 | 22.55 | 0.0011376 | 99.2191 | -2.1585 | 18 | 0.0015811 | 99.0534 | 420 | 10 | 0.49641 | 165.9921 | Operational
Lyostar II | 10% Sucrose Before Tc | 20-ml clear | 0.00061757 | 10% Sucrose Before Tc | 1.035 | 20.8585 | 45 | 0.275 | -5.5719 | 22.25 | 0.00116 | 99.1998 | -1.8698 | 17.8 | 0.0016127 | 99.0954 | 420 | 10 | 0.50623 | 168.8382 | Operational
Lyostar II | 10% Sucrose Before Tc | 20-ml clear | 0.0006314 | 10% Sucrose Before Tc | 1.035 | 20.8585 | 45 | 0.3 | -5.2774 | 22 | 0.0011791 | 99.1538 | -1.6603 | 17.65 | 0.0016414 | 99.2434 | 420 | 10 | 0.51464 | 171.2756 | Operational
Lyostar II | 10% Sucrose Before Tc | 20-ml clear | 0.00064359 | 10% Sucrose Before Tc | 1.035 | 20.8585 | 45 | 0.325 | -5.0259 | 21.8 | 0.0011959 | 99.1566 | -1.3852 | 17.5 | 0.0016632 | 99.1471 | 420 | 10 | 0.52189 | 173.3762 | Operational
Lyostar II | 10% Sucrose Before Tc | 20-ml clear | 0.00065442 | 10% Sucrose Before Tc | 1.035 | 20.8585 | 45 | 0.35 | -4.8295 | 21.65 | 0.0012112 | 99.2658 | -1.2262 | 17.4 | 0.0016854 | 99.2833 | 420 | 10 | 0.52863 | 175.3274 | Operational
Lyostar II | 10% Sucrose Before Tc | 20-ml clear | 0.0006641 | 10% Sucrose Before Tc | 1.035 | 20.8585 | 45 | 0.375 | -4.6044 | 21.5 | 0.0012236 | 99.211 | -1.0242 | 17.3 | 0.0017029 | 99.262 | 420 | 10 | 0.53404 | 176.8952 | Operational
Lyostar II | 10% Sucrose Before Tc | 20-ml clear | 0.00067282 | 10% Sucrose Before Tc | 1.035 | 20.8585 | 45 | 0.4 | -4.3539 | 21.35 | 0.0012334 | 99.0187 | -0.7842 | 17.2 | 0.0017163 | 99.1083 | 420 | 10 | 0.5383 | 178.1302 | Operational
Lyostar II | 10% Sucrose Before Tc | 20-ml clear | 0.00068786 | 10% Sucrose Before Tc | 1.035 | 20.8585 | 45 | 0.45 | -4.0829 | 21.2 | 0.001254 | 99.269 | -0.58 | 17.1 | 0.0017468 | 99.3783 | 420 | 10 | 0.54739 | 180.7634 | Operational
Lyostar II | 10% Sucrose Before Tc | 20-ml clear | 0.00014197 | 10% Sucrose Before Tc | 1.035 | 20.8585 | 50 | 0.02 | -19.3449 | 56.6167 | 0.00036567 | 99.0011 | -15.6708 | 41.4667 | 0.00051944 | 99.1241 | 420 | 10 | 0.16004 | 68.5294 | Pmin exceeds chamber pressure
Lyostar II | 10% Sucrose Before Tc | 20-ml clear | 0.00024279 | 10% Sucrose Before Tc | 1.035 | 20.8585 | 50 | 0.04 | -14.3019 | 37.8167 | 0.00057987 | 99.051 | -10.5574 | 28.4667 | 0.00081916 | 99.194 | 420 | 10 | 0.2536 | 95.6378 | Pmin exceeds chamber pressure
Lyostar II | 10% Sucrose Before Tc | 20-ml clear | 0.00031809 | 10% Sucrose Before Tc | 1.035 | 20.8585 | 50 | 0.06 | -11.6882 | 31.3167 | 0.00072883 | 99.0805 | -7.9107 | 23.9667 | 0.0010263 | 99.1968 | 420 | 10 | 0.3186 | 114.4734 | Pmin exceeds chamber pressure
Lyostar II | 10% Sucrose Before Tc | 20-ml clear | 0.00037647 | 10% Sucrose Before Tc | 1.035 | 20.8585 | 50 | 0.08 | -10.0094 | 27.9667 | 0.00083912 | 99.039 | -6.1732 | 21.6167 | 0.0011782 | 99.0052 | 420 | 10 | 0.36667 | 128.401 | Pmin exceeds chamber pressure
Lyostar II | 10% Sucrose Before Tc | 20-ml clear | 0.00042305 | 10% Sucrose Before Tc | 1.035 | 20.8585 | 50 | 0.1 | -8.8533 | 25.9667 | 0.00092479 | 99.1489 | -4.9877 | 20.2167 | 0.0012961 | 99.0171 | 420 | 10 | 0.404 | 139.218 | Pmin exceeds chamber pressure
Lyostar II | 10% Sucrose Before Tc | 20-ml clear | 0.00046953 | 10% Sucrose Before Tc | 1.035 | 20.8585 | 50 | 0.125 | -7.7481 | 24.3167 | 0.0010071 | 99.0364 | -3.9733 | 19.1167 | 0.0014119 | 99.2122 | 420 | 10 | 0.43999 | 149.6454 | Pmin exceeds chamber pressure
Lyostar II | 10% Sucrose Before Tc | 20-ml clear | 0.00050664 | 10% Sucrose Before Tc | 1.035 | 20.8585 | 50 | 0.15 | -6.9904 | 23.2667 | 0.0010725 | 99.2288 | -3.181 | 18.3667 | 0.0015012 | 99.2364 | 420 | 10 | 0.46844 | 157.8875 | Pmin exceeds chamber pressure
Lyostar II | 10% Sucrose Before Tc | 20-ml clear | 0.00053695 | 10% Sucrose Before Tc | 1.035 | 20.8585 | 50 | 0.175 | -6.3164 | 22.4667 | 0.0011232 | 99.0782 | -2.514 | 17.8167 | 0.001571 | 99.1249 | 420 | 10 | 0.49054 | 164.2934 | Operational
Lyostar II | 10% Sucrose Before Tc | 20-ml clear | 0.00056218 | 10% Sucrose Before Tc | 1.035 | 20.8585 | 50 | 0.2 | -5.845 | 21.9167 | 0.0011661 | 99.2328 | -2.0048 | 17.4167 | 0.0016289 | 99.1163 | 420 | 10 | 0.5092 | 169.699 | Operational
Lyostar II | 10% Sucrose Before Tc | 20-ml clear | 0.0005835 | 10% Sucrose Before Tc | 1.035 | 20.8585 | 50 | 0.225 | -5.4053 | 21.4667 | 0.0012008 | 99.1985 | -1.6106 | 17.1167 | 0.0016778 | 99.1798 | 420 | 10 | 0.52437 | 174.0951 | Operational
Lyostar II | 10% Sucrose Before Tc | 20-ml clear | 0.00060176 | 10% Sucrose Before Tc | 1.035 | 20.8585 | 50 | 0.25 | -5.0405 | 21.1167 | 0.0012302 | 99.2067 | -1.2298 | 16.8667 | 0.0017176 | 99.1189 | 420 | 10 | 0.53716 | 177.801 | Operational
Lyostar II | 10% Sucrose Before Tc | 20-ml clear | 0.00061757 | 10% Sucrose Before Tc | 1.035 | 20.8585 | 50 | 0.275 | -4.6881 | 20.8167 | 0.0012545 | 99.0995 | -0.9068 | 16.6667 | 0.0017516 | 99.0821 | 420 | 10 | 0.54775 | 180.8699 | Operational
Lyostar II | 10% Sucrose Before Tc | 20-ml clear | 0.0006314 | 10% Sucrose Before Tc | 1.035 | 20.8585 | 50 | 0.3 | -4.4717 | 20.6167 | 0.0012775 | 99.3101 | -0.6783 | 16.5167 | 0.0017828 | 99.1782 | 420 | 10 | 0.55776 | 183.7691 | Operational
Lyostar II | 10% Sucrose Before Tc | 20-ml clear | 0.00064359 | 10% Sucrose Before Tc | 1.035 | 20.8585 | 50 | 0.325 | -4.2053 | 20.4167 | 0.0012958 | 99.2644 | -0.3718 | 16.3667 | 0.0018062 | 99.0233 | 420 | 10 | 0.56566 | 186.0582 | Operational
Lyostar II | 10% Sucrose Before Tc | 20-ml clear | 0.00065442 | 10% Sucrose Before Tc | 1.035 | 20.8585 | 50 | 0.35 | -3.8946 | 20.2167 | 0.00131 | 99.0081 | -0.2048 | 16.2667 | 0.0018305 | 99.133 | 420 | 10 | 0.57207 | 187.915 | Operational
Lyostar II | 10% Sucrose Before Tc | 20-ml clear | 0.0006641 | 10% Sucrose Before Tc | 1.035 | 20.8585 | 50 | 0.375 | -3.7673 | 20.1167 | 0.0013263 | 99.2587 | 0.013 | 16.1667 | 0.0018495 | 99.0813 | 420 | 10 | 0.57901 | 189.9263 | Operational
Lyostar II | 10% Sucrose Before Tc | 20-ml clear | 0.00067282 | 10% Sucrose Before Tc | 1.035 | 20.8585 | 50 | 0.4 | -3.5005 | 19.9667 | 0.001337 | 99.0308 | 0.0588 | 16.1167 | 0.0018721 | 99.3749 | 420 | 10 | 0.58401 | 191.3762 | Operational
Lyostar II | 10% Sucrose Before Tc | 20-ml clear | 0.00068786 | 10% Sucrose Before Tc | 1.035 | 20.8585 | 50 | 0.45 | -3.24 | 19.8167 | 0.0013602 | 99.2829 | 0.4682 | 15.9667 | 0.0018982 | 99.1675 | 420 | 10 | 0.5939 | 194.2392 | Operational
Lyostar II | 15% Sucrose Before Tc | 20-ml clear | 0.00014197 | 15% Sucrose Before Tc | 1.0557 | 2.6073 | -35 | 0.02 | -41.2823 | 58.3333 | 8.4466e-05 | 99.0369 | -40.0331 | 47.4833 | 0.00011566 | 99.0801 | 420 | 10 | 0.036786 | 32.8167 | Pmin exceeds chamber pressure
Lyostar II | 15% Sucrose Before Tc | 20-ml clear | 0.00024279 | 15% Sucrose Before Tc | 1.0557 | 2.6073 | -35 | 0.04 | -38.9546 | 53.1833 | 9.9184e-05 | 99.0528 | -38.0726 | 44.5333 | 0.00013584 | 99.0624 | 420 | 10 | 0.043197 | 34.6744 | Operational
Lyostar II | 15% Sucrose Before Tc | 20-ml clear | 0.00031809 | 15% Sucrose Before Tc | 1.0557 | 2.6073 | -35 | 0.06 | -37.7866 | 57.1333 | 9.5344e-05 | 99.0663 | -37.1329 | 48.4833 | 0.00013212 | 99.0263 | 420 | 10 | 0.041589 | 34.2084 | Operational
Lyostar II | 15% Sucrose Before Tc | 20-ml clear | 0.00037647 | 15% Sucrose Before Tc | 1.0557 | 2.6073 | -35 | 0.08 | -37.0088 | 66.6333 | 8.2105e-05 | 99.048 | -36.5242 | 56.9833 | 0.00011451 | 99.0062 | 420 | 10 | 0.035845 | 32.5441 | Operational
Lyostar II | 15% Sucrose Before Tc | 20-ml clear | 0.00042305 | 15% Sucrose Before Tc | 1.0557 | 2.6073 | -35 | 0.1 | -36.4135 | 84.0333 | 6.489e-05 | 99.0225 | -36.0665 | 72.2333 | 9.1275e-05 | 99.0246 | 420 | 10 | 0.028362 | 30.3759 | Operational
Lyostar II | 15% Sucrose Before Tc | 20-ml clear | 0.00046953 | 15% Sucrose Before Tc | 1.0557 | 2.6073 | -35 | 0.125 | -35.8064 | 132.5333 | 4.0743e-05 | 99.0254 | -35.6059 | 114.2833 | 5.798e-05 | 99.026 | 420 | 10 | 0.017836 | 27.326 | Operational
Lyostar II | 15% Sucrose Before Tc | 20-ml clear | 0.00050664 | 15% Sucrose Before Tc | 1.0557 | 2.6073 | -35 | 0.15 | -35.2879 | 343.8833 | 1.5485e-05 | 99.0102 | -35.2158 | 296.9333 | 2.2291e-05 | 99.001 | 420 | 10 | 0.0067897 | 24.1253 | Operational
Lyostar II | 15% Sucrose Before Tc | 20-ml clear | 0.00014197 | 15% Sucrose Before Tc | 1.0557 | 2.6073 | -30 | 0.02 | -38.8789 | 42.25 | 0.00010274 | 99.0443 | -37.3074 | 33.6 | 0.00013772 | 99.0911 | 420 | 10 | 0.044621 | 35.0868 | Pmin exceeds chamber pressure
Lyostar II | 15% Sucrose Before Tc | 20-ml clear | 0.00024279 | 15% Sucrose Before Tc | 1.0557 | 2.6073 | -30 | 0.04 | -36.2053 | 34.85 | 0.0001313 | 99.0953 | -34.9641 | 28.45 | 0.00017482 | 99.1105 | 420 | 10 | 0.056974 | 38.6663 | Operational
Lyostar II | 15% Sucrose Before Tc | 20-ml clear | 0.00031809 | 15% Sucrose Before Tc | 1.0557 | 2.6073 | -30 | 0.06 | -34.8635 | 33.7 | 0.00013959 | 99.0407 | -33.8343 | 27.9 | 0.00018687 | 99.1074 | 420 | 10 | 0.060615 | 39.7212 | Operational
Lyostar II | 15% Sucrose Before Tc | 20-ml clear | 0.00037647 | 15% Sucrose Before Tc | 1.0557 | 2.6073 | -30 | 0.08 | -33.9832 | 34.65 | 0.00013641 | 99.1044 | -33.1138 | 28.85 | 0.00018295 | 99.0206 | 420 | 10 | 0.059246 | 39.3246 | Operational
Lyostar II | 15% Sucrose Before Tc | 20-ml clear | 0.00042305 | 15% Sucrose Before Tc | 1.0557 | 2.6073 | -30 | 0.1 | -33.3242 | 36.85 | 0.00012811 | 99.069 | -32.584 | 30.85 | 0.00017264 | 99.0614 | 420 | 10 | 0.055677 | 38.2904 | Operational
Lyostar II | 15% Sucrose Before Tc | 20-ml clear | 0.00046953 | 15% Sucrose Before Tc | 1.0557 | 2.6073 | -30 | 0.125 | -32.6688 | 41.3 | 0.00011375 | 99.0652 | -32.0652 | 34.7 | 0.00015452 | 99.088 | 420 | 10 | 0.049486 | 36.4965 | Operational
Lyostar II | 15% Sucrose Before Tc | 20-ml clear | 0.00050664 | 15% Sucrose Before Tc | 1.0557 | 2.6073 | -30 | 0.15 | -32.1232 | 48.1 | 9.6936e-05 | 99.0755 | -31.6387 | 40.45 | 0.00013292 | 99.0471 | 420 | 10 | 0.042224 | 34.3925 | Operational
Lyostar II | 15% Sucrose Before Tc | 20-ml clear | 0.00053695 | 15% Sucrose Before Tc | 1.0557 | 2.6073 | -30 | 0.175 | -31.6459 | 58.55 | 7.8871e-05 | 99.0551 | -31.2684 | 49.25 | 0.00010921 | 99.0075 | 420 | 10 | 0.0344 | 32.1255 | Operational
Lyostar II | 15% Sucrose Before Tc | 20-ml clear | 0.00056218 | 15% Sucrose Before Tc | 1.0557 | 2.6073 | -30 | 0.2 | -31.2143 | 75.85 | 6.0238e-05 | 99.0497 | -30.935 | 63.8 | 8.4249e-05 | 99.0166 | 420 | 10 | 0.026308 | 29.7808 | Operational
Lyostar II | 15% Sucrose Before Tc | 20-ml clear | 0.0005835 | 15% Sucrose Before Tc | 1.0557 | 2.6073 | -30 | 0.225 | -30.8152 | 108.95 | 4.1456e-05 | 99.0338 | -30.6275 | 91.6 | 5.8547e-05 | 99.0206 | 420 | 10 | 0.018129 | 27.411 | Operational
Lyostar II | 15% Sucrose Before Tc | 20-ml clear | 0.00060176 | 15% Sucrose Before Tc | 1.0557 | 2.6073 | -30 | 0.25 | -30.4402 | 195.8 | 2.2787e-05 | 99.0004 | -30.3389 | 164.5 | 3.2484e-05 | 99.0134 | 420 | 10 | 0.0099779 | 25.0491 | Operational
Lyostar II | 15% Sucrose Before Tc | 20-ml clear | 0.00061757 | 15% Sucrose Before Tc | 1.0557 | 2.6073 | -30 | 0.275 | -30.0839 | 1002.85 | 4.395e-06 | 99.0022 | -30.0646 | 841.4 | 6.3242e-06 | 99.0023 | 420 | 10 | 0.0019269 | 22.7163 | Operational
Lyostar II | 15% Sucrose Before Tc | 20-ml clear | 0.00014197 | 15% Sucrose Before Tc | 1.0557 | 2.6073 | -25 | 0.02 | -36.7648 | 32.5667 | 0.00011986 | 99.0075 | -34.9078 | 25.4167 | 0.0001589 | 99.065 | 420 | 10 | 0.051982 | 37.2197 | Pmin exceeds chamber pressure
Lyostar II | 15% Sucrose Before Tc | 20-ml clear | 0.00024279 | 15% Sucrose Before Tc | 1.0557 | 2.6073 | -25 | 0.04 | -33.7822 | 25.2667 | 0.00016027 | 99.019 | -32.2098 | 20.2167 | 0.00021004 | 99.1088 | 420 | 10 | 0.069404 | 42.2677 | Pmin exceeds chamber pressure
Lyostar II | 15% Sucrose Before Tc | 20-ml clear | 0.00031809 | 15% Sucrose Before Tc | 1.0557 | 2.6073 | -25 | 0.06 | -32.2782 | 23.2167 | 0.00017854 | 99.1506 | -30.8971 | 18.7667 | 0.000234 | 99.0207 | 420 | 10 | 0.077316 | 44.5604 | Operational
Lyostar II | 15% Sucrose Before Tc | 20-ml clear | 0.00037647 | 15% Sucrose Before Tc | 1.0557 | 2.6073 | -25 | 0.08 | -31.3031 | 22.5667 | 0.00018367 | 99.0574 | -30.0641 | 18.4167 | 0.00024027 | 99.1296 | 420 | 10 | 0.079517 | 45.1981 | Operational
Lyostar II | 15% Sucrose Before Tc | 20-ml clear | 0.00042305 | 15% Sucrose Before Tc | 1.0557 | 2.6073 | -25 | 0.1 | -30.5822 | 22.6667 | 0.00018283 | 99.1633 | -29.4614 | 18.5667 | 0.00023941 | 99.174 | 420 | 10 | 0.079163 | 45.0955 | Operational
Lyostar II | 15% Sucrose Before Tc | 20-ml clear | 0.00046953 | 15% Sucrose Before Tc | 1.0557 | 2.6073 | -25 | 0.125 | -29.8802 | 23.3167 | 0.00017685 | 99.0644 | -28.8835 | 19.1667 | 0.00023242 | 99.1049 | 420 | 10 | 0.076612 | 44.3564 | Operational
Lyostar II | 15% Sucrose Before Tc | 20-ml clear | 0.00050664 | 15% Sucrose Before Tc | 1.0557 | 2.6073 | -25 | 0.15 | -29.3077 | 24.4667 | 0.00016759 | 99.0253 | -28.4184 | 20.1667 | 0.00022139 | 99.1589 | 420 | 10 | 0.072648 | 43.2077 | Operational
Lyostar II | 15% Sucrose Before Tc | 20-ml clear | 0.00053695 | 15% Sucrose Before Tc | 1.0557 | 2.6073 | -25 | 0.175 | -28.8162 | 26.0667 | 0.00015635 | 99.0274 | -28.024 | 21.4667 | 0.0002078 | 99.0394 | 420 | 10 | 0.067826 | 41.8106 | Operational
Lyostar II | 15% Sucrose Before Tc | 20-ml clear | 0.00056218 | 15% Sucrose Before Tc | 1.0557 | 2.6073 | -25 | 0.2 | -28.3789 | 28.1667 | 0.00014389 | 99.1317 | -27.6754 | 23.1667 | 0.00019252 | 99.0443 | 420 | 10 | 0.062475 | 40.2602 | Operational
Lyostar II | 15% Sucrose Before Tc | 20-ml clear | 0.0005835 | 15% Sucrose Before Tc | 1.0557 | 2.6073 | -25 | 0.225 | -27.981 | 30.7667 | 0.00013069 | 99.0797 | -27.3593 | 25.3167 | 0.00017609 | 99.0791 | 420 | 10 | 0.056798 | 38.6151 | Operational
Lyostar II | 15% Sucrose Before Tc | 20-ml clear | 0.00060176 | 15% Sucrose Before Tc | 1.0557 | 2.6073 | -25 | 0.25 | -27.6118 | 34.0667 | 0.00011708 | 99.0381 | -27.067 | 28.0167 | 0.00015887 | 99.069 | 420 | 10 | 0.05093 | 36.9149 | Operational
Lyostar II | 15% Sucrose Before Tc | 20-ml clear | 0.00061757 | 15% Sucrose Before Tc | 1.0557 | 2.6073 | -25 | 0.275 | -27.2646 | 38.3167 | 0.00010326 | 99.024 | -26.7929 | 31.4667 | 0.00014112 | 99.0329 | 420 | 10 | 0.044961 | 35.1855 | Operational
Lyostar II | 15% Sucrose Before Tc | 20-ml clear | 0.0006314 | 15% Sucrose Before Tc | 1.0557 | 2.6073 | -25 | 0.3 | -26.9349 | 43.9167 | 8.9387e-05 | 99.0353 | -26.5327 | 36.0167 | 0.00012302 | 99.0436 | 420 | 10 | 0.038955 | 33.4453 | Operational
Lyostar II | 15% Sucrose Before Tc | 20-ml clear | 0.00064359 | 15% Sucrose Before Tc | 1.0557 | 2.6073 | -25 | 0.325 | -26.6196 | 51.5167 | 7.5558e-05 | 99.0067 | -26.2837 | 42.2167 | 0.00010471 | 99.0747 | 420 | 10 | 0.032959 | 31.7078 | Operational
Lyostar II | 15% Sucrose Before Tc | 20-ml clear | 0.00065442 | 15% Sucrose Before Tc | 1.0557 | 2.6073 | -25 | 0.35 | -26.316 | 62.4667 | 6.1847e-05 | 99.0669 | -26.044 | 51.0667 | 8.6288e-05 | 99.0651 | 420 | 10 | 0.027002 | 29.9819 | Operational
Lyostar II | 15% Sucrose Before Tc | 20-ml clear | 0.0006641 | 15% Sucrose Before Tc | 1.0557 | 2.6073 | -25 | 0.375 | -26.0226 | 79.2667 | 4.831e-05 | 99.0131 | -25.812 | 64.7167 | 6.7844e-05 | 99.0432 | 420 | 10 | 0.021111 | 28.2748 | Operational
Lyostar II | 15% Sucrose Before Tc | 20-ml clear | 0.00067282 | 15% Sucrose Before Tc | 1.0557 | 2.6073 | -25 | 0.4 | -25.7378 | 108.5667 | 3.4982e-05 | 99.0072 | -25.5865 | 88.4667 | 4.9432e-05 | 99.0191 | 420 | 10 | 0.015299 | 26.591 | Operational
Lyostar II | 15% Sucrose Before Tc | 20-ml clear | 0.00068786 | 15% Sucrose Before Tc | 1.0557 | 2.6073 | -25 | 0.45 | -25.1901 | 413.1667 | 9.0444e-06 | 99.0076 | -25.1514 | 335.4167 | 1.293e-05 | 99.0007 | 420 | 10 | 0.0039619 | 23.3059 | Operational
Lyostar II | 15% Sucrose Before Tc | 20-ml clear | 0.00014197 | 15% Sucrose Before Tc | 1.0557 | 2.6073 | -20 | 0.02 | -34.8908 | 26.2833 | 0.00013642 | 99.1129 | -32.7869 | 20.1833 | 0.00018003 | 99.0616 | 420 | 10 | 0.059129 | 39.2906 | Pmin exceeds chamber pressure
Lyostar II | 15% Sucrose Before Tc | 20-ml clear | 0.00024279 | 15% Sucrose Before Tc | 1.0557 | 2.6073 | -20 | 0.04 | -31.6374 | 19.5833 | 0.00018752 | 99.0769 | -29.7688 | 15.4333 | 0.00024397 | 99.2779 | 420 | 10 | 0.081128 | 45.665 | Pmin exceeds chamber pressure
Lyostar II | 15% Sucrose Before Tc | 20-ml clear | 0.00031809 | 15% Sucrose Before Tc | 1.0557 | 2.6073 | -20 | 0.06 | -29.9895 | 17.4333 | 0.00021431 | 99.206 | -28.2866 | 13.8833 | 0.00027788 | 99.2396 | 420 | 10 | 0.092679 | 49.0117 | Operational
Lyostar II | 15% Sucrose Before Tc | 20-ml clear | 0.00037647 | 15% Sucrose Before Tc | 1.0557 | 2.6073 | -20 | 0.08 | -28.9281 | 16.4333 | 0.00022644 | 99.0145 | -27.351 | 13.1833 | 0.00029241 | 99.0883 | 420 | 10 | 0.097876 | 50.5175 | Operational
Lyostar II | 15% Sucrose Before Tc | 20-ml clear | 0.00042305 | 15% Sucrose Before Tc | 1.0557 | 2.6073 | -20 | 0.1 | -28.1506 | 16.0333 | 0.00023178 | 99.1314 | -26.677 | 12.9333 | 0.00029889 | 99.3068 | 420 | 10 | 0.10017 | 51.1814 | Operational
Lyostar II | 15% Sucrose Before Tc | 20-ml clear | 0.00046953 | 15% Sucrose Before Tc | 1.0557 | 2.6073 | -20 | 0.125 | -27.4047 | 15.8833 | 0.00023272 | 99.0128 | -26.0427 | 12.8333 | 0.00030027 | 99.0518 | 420 | 10 | 0.10058 | 51.3006 | Operational
Lyostar II | 15% Sucrose Before Tc | 20-ml clear | 0.00050664 | 15% Sucrose Before Tc | 1.0557 | 2.6073 | -20 | 0.15 | -26.8056 | 16.0333 | 0.00022968 | 99.0813 | -25.5395 | 12.9833 | 0.00029699 | 99.1636 | 420 | 10 | 0.099293 | 50.9282 | Operational
Lyostar II | 15% Sucrose Before Tc | 20-ml clear | 0.00053695 | 15% Sucrose Before Tc | 1.0557 | 2.6073 | -20 | 0.175 | -26.299 | 16.3833 | 0.00022413 | 99.2536 | -25.1207 | 13.2333 | 0.00029072 | 99.0509 | 420 | 10 | 0.096931 | 50.2438 | Operational
Lyostar II | 15% Sucrose Before Tc | 20-ml clear | 0.00056218 | 15% Sucrose Before Tc | 1.0557 | 2.6073 | -20 | 0.2 | -25.8566 | 16.8333 | 0.00021692 | 99.206 | -24.7556 | 13.6333 | 0.00028243 | 99.2299 | 420 | 10 | 0.093857 | 49.3532 | Operational
Lyostar II | 15% Sucrose Before Tc | 20-ml clear | 0.0005835 | 15% Sucrose Before Tc | 1.0557 | 2.6073 | -20 | 0.225 | -25.4593 | 17.3833 | 0.00020859 | 99.0498 | -24.431 | 14.0833 | 0.00027272 | 99.1376 | 420 | 10 | 0.090302 | 48.3229 | Operational
Lyostar II | 15% Sucrose Before Tc | 20-ml clear | 0.00060176 | 15% Sucrose Before Tc | 1.0557 | 2.6073 | -20 | 0.25 | -25.094 | 18.0833 | 0.0001995 | 99.0728 | -24.1344 | 14.6333 | 0.00026201 | 99.122 | 420 | 10 | 0.086414 | 47.1964 | Operational
Lyostar II | 15% Sucrose Before Tc | 20-ml clear | 0.00061757 | 15% Sucrose Before Tc | 1.0557 | 2.6073 | -20 | 0.275 | -24.7544 | 18.8833 | 0.00018989 | 99.0162 | -23.8593 | 15.2833 | 0.00025055 | 99.1657 | 420 | 10 | 0.0823 | 46.0043 | Operational
Lyostar II | 15% Sucrose Before Tc | 20-ml clear | 0.0006314 | 15% Sucrose Before Tc | 1.0557 | 2.6073 | -20 | 0.3 | -24.4343 | 19.8333 | 0.00017993 | 99.0812 | -23.6009 | 16.0333 | 0.00023855 | 99.2282 | 420 | 10 | 0.078032 | 44.7678 | Operational
Lyostar II | 15% Sucrose Before Tc | 20-ml clear | 0.00064359 | 15% Sucrose Before Tc | 1.0557 | 2.6073 | -20 | 0.325 | -24.1302 | 20.9333 | 0.00016975 | 99.1972 | -23.3562 | 16.8833 | 0.00022614 | 99.2537 | 420 | 10 | 0.073664 | 43.502 | Operational
Lyostar II | 15% Sucrose Before Tc | 20-ml clear | 0.00065442 | 15% Sucrose Before Tc | 1.0557 | 2.6073 | -20 | 0.35 | -23.8404 | 22.1333 | 0.00015944 | 99.0831 | -23.1229 | 17.8333 | 0.00021344 | 99.1767 | 420 | 10 | 0.069235 | 42.2187 | Operational
Lyostar II | 15% Sucrose Before Tc | 20-ml clear | 0.0006641 | 15% Sucrose Before Tc | 1.0557 | 2.6073 | -20 | 0.375 | -23.5615 | 23.5333 | 0.00014908 | 99.0597 | -22.8984 | 18.9333 | 0.00020053 | 99.1543 | 420 | 10 | 0.064775 | 40.9266 | Operational
Lyostar II | 15% Sucrose Before Tc | 20-ml clear | 0.00067282 | 15% Sucrose Before Tc | 1.0557 | 2.6073 | -20 | 0.4 | -23.2917 | 25.1833 | 0.00013871 | 99.1729 | -22.6819 | 20.1833 | 0.00018747 | 99.067 | 420 | 10 | 0.060307 | 39.632 | Operational
Lyostar II | 15% Sucrose Before Tc | 20-ml clear | 0.00068786 | 15% Sucrose Before Tc | 1.0557 | 2.6073 | -20 | 0.45 | -22.7771 | 29.2333 | 0.0001181 | 99.1275 | -22.2669 | 23.3833 | 0.00016111 | 99.1306 | 420 | 10 | 0.05141 | 37.054 | Operational
Lyostar II | 15% Sucrose Before Tc | 20-ml clear | 0.00014197 | 15% Sucrose Before Tc | 1.0557 | 2.6073 | -15 | 0.02 | -33.2203 | 21.9 | 0.0001528 | 99.1124 | -30.8994 | 16.65 | 0.00020154 | 99.1962 | 420 | 10 | 0.066224 | 41.3465 | Pmin exceeds chamber pressure
Lyostar II | 15% Sucrose Before Tc | 20-ml clear | 0.00024279 | 15% Sucrose Before Tc | 1.0557 | 2.6073 | -15 | 0.04 | -29.7282 | 15.9 | 0.00021404 | 99.1924 | -27.6031 | 12.35 | 0.00027795 | 99.1998 | 420 | 10 | 0.092581 | 48.9832 | Pmin exceeds chamber pressure
Lyostar II | 15% Sucrose Before Tc | 20-ml clear | 0.00031809 | 15% Sucrose Before Tc | 1.0557 | 2.6073 | -15 | 0.06 | -27.9549 | 13.85 | 0.00024854 | 99.1747 | -25.9672 | 10.9 | 0.00032099 | 99.2591 | 420 | 10 | 0.10743 | 53.2854 | Operational
Lyostar II | 15% Sucrose Before Tc | 20-ml clear | 0.00037647 | 15% Sucrose Before Tc | 1.0557 | 2.6073 | -15 | 0.08 | -26.8137 | 12.85 | 0.00026692 | 99.1669 | -24.9333 | 10.2 | 0.00034291 | 99.4128 | 420 | 10 | 0.1153 | 55.5654 | Operational
Lyostar II | 15% Sucrose Before Tc | 20-ml clear | 0.00042305 | 15% Sucrose Before Tc | 1.0557 | 2.6073 | -15 | 0.1 | -25.9875 | 12.3 | 0.00027762 | 99.0773 | -24.1982 | 9.8 | 0.00035571 | 99.269 | 420 | 10 | 0.11988 | 56.8937 | Operational
Lyostar II | 15% Sucrose Before Tc | 20-ml clear | 0.00046953 | 15% Sucrose Before Tc | 1.0557 | 2.6073 | -15 | 0.125 | -25.2006 | 11.95 | 0.00028443 | 99.0374 | -23.5085 | 9.55 | 0.00036398 | 99.2 | 420 | 10 | 0.1228 | 57.7396 | Operational
Lyostar II | 15% Sucrose Before Tc | 20-ml clear | 0.00050664 | 15% Sucrose Before Tc | 1.0557 | 2.6073 | -15 | 0.15 | -24.5754 | 11.85 | 0.0002866 | 99.3452 | -22.9709 | 9.45 | 0.00036687 | 99.1415 | 420 | 10 | 0.12374 | 58.0127 | Operational
Lyostar II | 15% Sucrose Before Tc | 20-ml clear | 0.00053695 | 15% Sucrose Before Tc | 1.0557 | 2.6073 | -15 | 0.175 | -24.0586 | 11.8 | 0.00028577 | 99.0727 | -22.5278 | 9.45 | 0.00036626 | 99.1671 | 420 | 10 | 0.1234 | 57.9142 | Operational
Lyostar II | 15% Sucrose Before Tc | 20-ml clear | 0.00056218 | 15% Sucrose Before Tc | 1.0557 | 2.6073 | -15 | 0.2 | -23.608 | 11.9 | 0.0002829 | 99.2978 | -22.1491 | 9.5 | 0.00036326 | 99.0754 | 420 | 10 | 0.12219 | 57.563 | Operational
Lyostar II | 15% Sucrose Before Tc | 20-ml clear | 0.0005835 | 15% Sucrose Before Tc | 1.0557 | 2.6073 | -15 | 0.225 | -23.2107 | 12 | 0.00027859 | 99.0383 | -21.815 | 9.6 | 0.00035857 | 99.0213 | 420 | 10 | 0.12037 | 57.0346 | Operational
Lyostar II | 15% Sucrose Before Tc | 20-ml clear | 0.00060176 | 15% Sucrose Before Tc | 1.0557 | 2.6073 | -15 | 0.25 | -22.8476 | 12.2 | 0.00027326 | 99.1589 | -21.5132 | 9.75 | 0.00035264 | 99.0917 | 420 | 10 | 0.1181 | 56.3783 | Operational
Lyostar II | 15% Sucrose Before Tc | 20-ml clear | 0.00061757 | 15% Sucrose Before Tc | 1.0557 | 2.6073 | -15 | 0.275 | -22.5126 | 12.45 | 0.00026718 | 99.3323 | -21.2356 | 9.95 | 0.00034578 | 99.3322 | 420 | 10 | 0.11552 | 55.6291 | Operational
Lyostar II | 15% Sucrose Before Tc | 20-ml clear | 0.0006314 | 15% Sucrose Before Tc | 1.0557 | 2.6073 | -15 | 0.3 | -22.2014 | 12.7 | 0.00026055 | 99.2275 | -20.9788 | 10.15 | 0.00033822 | 99.3129 | 420 | 10 | 0.11269 | 54.8111 | Operational
Lyostar II | 15% Sucrose Before Tc | 20-ml clear | 0.00064359 | 15% Sucrose Before Tc | 1.0557 | 2.6073 | -15 | 0.325 | -21.9075 | 13 | 0.00025352 | 99.2337 | -20.7387 | 10.35 | 0.00033012 | 99.066 | 420 | 10 | 0.10969 | 53.9418 | Operational
Lyostar II | 15% Sucrose Before Tc | 20-ml clear | 0.00065442 | 15% Sucrose Before Tc | 1.0557 | 2.6073 | -15 | 0.35 | -21.6295 | 13.3 | 0.00024618 | 99.0088 | -20.5101 | 10.6 | 0.0003216 | 99.0449 | 420 | 10 | 0.10657 | 53.0353 | Operational
Lyostar II | 15% Sucrose Before Tc | 20-ml clear | 0.0006641 | 15% Sucrose Before Tc | 1.0557 | 2.6073 | -15 | 0.375 | -21.3615 | 13.7 | 0.00023864 | 99.244 | -20.2911 | 10.9 | 0.00031276 | 99.2358 | 420 | 10 | 0.10334 | 52.1012 | Operational
Lyostar II | 15% Sucrose Before Tc | 20-ml clear | 0.00067282 | 15% Sucrose Before Tc | 1.0557 | 2.6073 | -15 | 0.4 | -21.1051 | 14.1 | 0.00023094 | 99.2475 | -20.0818 | 11.2 | 0.00030366 | 99.2111 | 420 | 10 | 0.10005 | 51.1472 | Operational
Lyostar II | 15% Sucrose Before Tc | 20-ml clear | 0.00068786 | 15% Sucrose Before Tc | 1.0557 | 2.6073 | -15 | 0.45 | -20.6184 | 15 | 0.00021527 | 99.2178 | -19.6841 | 11.9 | 0.00028493 | 99.3212 | 420 | 10 | 0.093341 | 49.2034 | Operational
Lyostar II | 15% Sucrose Before Tc | 20-ml clear | 0.00014197 | 15% Sucrose Before Tc | 1.0557 | 2.6073 | -10 | 0.02 | -31.7192 | 18.7167 | 0.00016925 | 99.0773 | -29.2109 | 14.1167 | 0.00022364 | 99.2214 | 420 | 10 | 0.073368 | 43.4164 | Pmin exceeds chamber pressure
Lyostar II | 15% Sucrose Before Tc | 20-ml clear | 0.00024279 | 15% Sucrose Before Tc | 1.0557 | 2.6073 | -10 | 0.04 | -28.0218 | 13.3167 | 0.00024046 | 99.0159 | -25.6693 | 10.2667 | 0.00031271 | 99.1378 | 420 | 10 | 0.10403 | 52.3003 | Pmin exceeds chamber pressure
Lyostar II | 15% Sucrose Before Tc | 20-ml clear | 0.00031809 | 15% Sucrose Before Tc | 1.0557 | 2.6073 | -10 | 0.06 | -26.1348 | 11.4667 | 0.00028231 | 99.1346 | -23.8958 | 8.9667 | 0.0003647 | 99.4089 | 420 | 10 | 0.12203 | 57.516 | Operational
Lyostar II | 15% Sucrose Before Tc | 20-ml clear | 0.00037647 | 15% Sucrose Before Tc | 1.0557 | 2.6073 | -10 | 0.08 | -24.9246 | 10.5167 | 0.00030657 | 99.1157 | -22.7795 | 8.2667 | 0.00039376 | 99.2309 | 420 | 10 | 0.13242 | 60.5267 | Operational
Lyostar II | 15% Sucrose Before Tc | 20-ml clear | 0.00042305 | 15% Sucrose Before Tc | 1.0557 | 2.6073 | -10 | 0.1 | -24.0528 | 9.9667 | 0.0003222 | 99.0579 | -21.9857 | 7.8667 | 0.00041245 | 99.1364 | 420 | 10 | 0.13912 | 62.4668 | Operational
Lyostar II | 15% Sucrose Before Tc | 20-ml clear | 0.00046953 | 15% Sucrose Before Tc | 1.0557 | 2.6073 | -10 | 0.125 | -23.2295 | 9.5667 | 0.00033427 | 99.0228 | -21.2424 | 7.6167 | 0.00042697 | 99.5854 | 420 | 10 | 0.14429 | 63.9654 | Operational
Lyostar II | 15% Sucrose Before Tc | 20-ml clear | 0.00050664 | 15% Sucrose Before Tc | 1.0557 | 2.6073 | -10 | 0.15 | -22.5827 | 9.3667 | 0.00034102 | 99.2517 | -20.6757 | 7.4167 | 0.00043524 | 99.0857 | 420 | 10 | 0.14718 | 64.8046 | Operational
Lyostar II | 15% Sucrose Before Tc | 20-ml clear | 0.00053695 | 15% Sucrose Before Tc | 1.0557 | 2.6073 | -10 | 0.175 | -22.0494 | 9.2667 | 0.00034425 | 99.4564 | -20.2075 | 7.3667 | 0.00043943 | 99.5538 | 420 | 10 | 0.14858 | 65.2101 | Operational
Lyostar II | 15% Sucrose Before Tc | 20-ml clear | 0.00056218 | 15% Sucrose Before Tc | 1.0557 | 2.6073 | -10 | 0.2 | -21.5941 | 9.2167 | 0.00034507 | 99.4864 | -19.8151 | 7.3167 | 0.0004408 | 99.3917 | 420 | 10 | 0.14895 | 65.3166 | Operational
Lyostar II | 15% Sucrose Before Tc | 20-ml clear | 0.0005835 | 15% Sucrose Before Tc | 1.0557 | 2.6073 | -10 | 0.225 | -21.1969 | 9.1667 | 0.00034417 | 99.0292 | -19.4716 | 7.3167 | 0.00044016 | 99.4396 | 420 | 10 | 0.14858 | 65.2095 | Operational
Lyostar II | 15% Sucrose Before Tc | 20-ml clear | 0.00060176 | 15% Sucrose Before Tc | 1.0557 | 2.6073 | -10 | 0.25 | -20.8349 | 9.2167 | 0.00034199 | 99.2502 | -19.167 | 7.3167 | 0.00043802 | 99.1581 | 420 | 10 | 0.14767 | 64.9451 | Operational
Lyostar II | 15% Sucrose Before Tc | 20-ml clear | 0.00061757 | 15% Sucrose Before Tc | 1.0557 | 2.6073 | -10 | 0.275 | -20.5057 | 9.2667 | 0.00033886 | 99.1941 | -18.8881 | 7.3667 | 0.00043476 | 99.279 | 420 | 10 | 0.14635 | 64.563 | Operational
Lyostar II | 15% Sucrose Before Tc | 20-ml clear | 0.0006314 | 15% Sucrose Before Tc | 1.0557 | 2.6073 | -10 | 0.3 | -20.1988 | 9.3667 | 0.00033501 | 99.4297 | -18.6323 | 7.4167 | 0.00043063 | 99.1953 | 420 | 10 | 0.14472 | 64.0911 | Operational
Lyostar II | 15% Sucrose Before Tc | 20-ml clear | 0.00064359 | 15% Sucrose Before Tc | 1.0557 | 2.6073 | -10 | 0.325 | -19.9127 | 9.4667 | 0.00033061 | 99.4789 | -18.3915 | 7.5167 | 0.00042582 | 99.588 | 420 | 10 | 0.14286 | 63.5503 | Operational
Lyostar II | 15% Sucrose Before Tc | 20-ml clear | 0.00065442 | 15% Sucrose Before Tc | 1.0557 | 2.6073 | -10 | 0.35 | -19.6433 | 9.5667 | 0.00032577 | 99.3712 | -18.1687 | 7.5667 | 0.00042046 | 99.1923 | 420 | 10 | 0.1408 | 62.9553 | Operational
Lyostar II | 15% Sucrose Before Tc | 20-ml clear | 0.0006641 | 15% Sucrose Before Tc | 1.0557 | 2.6073 | -10 | 0.375 | -19.3879 | 9.6667 | 0.0003206 | 99.1295 | -17.9552 | 7.6667 | 0.00041468 | 99.308 | 420 | 10 | 0.1386 | 62.3186 | Operational
Lyostar II | 15% Sucrose Before Tc | 20-ml clear | 0.00067282 | 15% Sucrose Before Tc | 1.0557 | 2.6073 | -10 | 0.4 | -19.1417 | 9.8167 | 0.00031517 | 99.2601 | -17.752 | 7.7667 | 0.00040856 | 99.3071 | 420 | 10 | 0.13629 | 61.6488 | Operational
Lyostar II | 15% Sucrose Before Tc | 20-ml clear | 0.00068786 | 15% Sucrose Before Tc | 1.0557 | 2.6073 | -10 | 0.45 | -18.6785 | 10.1167 | 0.00030374 | 99.1846 | -17.3706 | 7.9667 | 0.00039552 | 99.0014 | 420 | 10 | 0.13142 | 60.2381 | Operational
Lyostar II | 15% Sucrose Before Tc | 20-ml clear | 0.00014197 | 15% Sucrose Before Tc | 1.0557 | 2.6073 | -5 | 0.02 | -30.3595 | 16.3333 | 0.00018589 | 99.0644 | -27.6902 | 12.2333 | 0.00024646 | 99.1346 | 420 | 10 | 0.080619 | 45.5175 | Pmin exceeds chamber pressure
Lyostar II | 15% Sucrose Before Tc | 20-ml clear | 0.00024279 | 15% Sucrose Before Tc | 1.0557 | 2.6073 | -5 | 0.04 | -26.4787 | 11.4933 | 0.00026717 | 99.1476 | -23.932 | 8.7933 | 0.00034866 | 99.076 | 420 | 10 | 0.11564 | 55.6635 | Pmin exceeds chamber pressure
Lyostar II | 15% Sucrose Before Tc | 20-ml clear | 0.00031809 | 15% Sucrose Before Tc | 1.0557 | 2.6073 | -5 | 0.06 | -24.4961 | 9.7933 | 0.00031629 | 99.0605 | -22.04 | 7.6133 | 0.00040979 | 99.2569 | 420 | 10 | 0.13677 | 61.7871 | Pmin exceeds chamber pressure
Lyostar II | 15% Sucrose Before Tc | 20-ml clear | 0.00037647 | 15% Sucrose Before Tc | 1.0557 | 2.6073 | -5 | 0.08 | -23.2252 | 8.9133 | 0.00034632 | 99.0059 | -20.847 | 6.9733 | 0.00044608 | 99.1191 | 420 | 10 | 0.14964 | 65.5174 | Operational
Lyostar II | 15% Sucrose Before Tc | 20-ml clear | 0.00042305 | 15% Sucrose Before Tc | 1.0557 | 2.6073 | -5 | 0.1 | -22.3104 | 8.4133 | 0.00036671 | 99.1887 | -19.9987 | 6.6133 | 0.00047063 | 99.2998 | 420 | 10 | 0.15838 | 68.0489 | Operational
Lyostar II | 15% Sucrose Before Tc | 20-ml clear | 0.00046953 | 15% Sucrose Before Tc | 1.0557 | 2.6073 | -5 | 0.125 | -21.4548 | 8.0133 | 0.00038374 | 99.1309 | -19.2167 | 6.3133 | 0.00049119 | 99.0748 | 420 | 10 | 0.16569 | 70.1653 | Operational
Lyostar II | 15% Sucrose Before Tc | 20-ml clear | 0.00050664 | 15% Sucrose Before Tc | 1.0557 | 2.6073 | -5 | 0.15 | -20.7898 | 7.7733 | 0.00039471 | 99.1612 | -18.6167 | 6.1333 | 0.00050455 | 99.002 | 420 | 10 | 0.17039 | 71.5291 | Operational
Lyostar II | 15% Sucrose Before Tc | 20-ml clear | 0.00053695 | 15% Sucrose Before Tc | 1.0557 | 2.6073 | -5 | 0.175 | -20.2471 | 7.6133 | 0.00040164 | 99.0689 | -18.1305 | 6.0333 | 0.00051315 | 99.1895 | 420 | 10 | 0.17337 | 72.393 | Operational
Lyostar II | 15% Sucrose Before Tc | 20-ml clear | 0.00056218 | 15% Sucrose Before Tc | 1.0557 | 2.6073 | -5 | 0.2 | -19.7862 | 7.5133 | 0.00040576 | 99.0084 | -17.7245 | 5.9533 | 0.00051844 | 99.022 | 420 | 10 | 0.17515 | 72.9087 | Operational
Lyostar II | 15% Sucrose Before Tc | 20-ml clear | 0.0005835 | 15% Sucrose Before Tc | 1.0557 | 2.6073 | -5 | 0.225 | -19.3818 | 7.4733 | 0.00040785 | 99.2246 | -17.3724 | 5.9133 | 0.00052135 | 99.0542 | 420 | 10 | 0.17606 | 73.1724 | Operational
Lyostar II | 15% Sucrose Before Tc | 20-ml clear | 0.00060176 | 15% Sucrose Before Tc | 1.0557 | 2.6073 | -5 | 0.25 | -19.0235 | 7.4333 | 0.00040842 | 99.0665 | -17.061 | 5.8933 | 0.00052248 | 99.0826 | 420 | 10 | 0.17633 | 73.249 | Operational
Lyostar II | 15% Sucrose Before Tc | 20-ml clear | 0.00061757 | 15% Sucrose Before Tc | 1.0557 | 2.6073 | -5 | 0.275 | -18.6966 | 7.4333 | 0.00040785 | 99.1617 | -16.78 | 5.8933 | 0.00052226 | 99.1952 | 420 | 10 | 0.1761 | 73.1836 | Operational
Lyostar II | 15% Sucrose Before Tc | 20-ml clear | 0.0006314 | 15% Sucrose Before Tc | 1.0557 | 2.6073 | -5 | 0.3 | -18.397 | 7.4333 | 0.00040639 | 99.0379 | -16.5241 | 5.8933 | 0.00052099 | 99.1042 | 420 | 10 | 0.1755 | 73.0078 | Operational
Lyostar II | 15% Sucrose Before Tc | 20-ml clear | 0.00064359 | 15% Sucrose Before Tc | 1.0557 | 2.6073 | -5 | 0.325 | -18.1176 | 7.4533 | 0.00040423 | 99.0083 | -16.2865 | 5.9133 | 0.00051888 | 99.1971 | 420 | 10 | 0.17459 | 72.7458 | Operational
Lyostar II | 15% Sucrose Before Tc | 20-ml clear | 0.00065442 | 15% Sucrose Before Tc | 1.0557 | 2.6073 | -5 | 0.35 | -17.8545 | 7.4933 | 0.00040151 | 99.1038 | -16.065 | 5.9333 | 0.00051611 | 99.1571 | 420 | 10 | 0.17345 | 72.4148 | Operational
Lyostar II | 15% Sucrose Before Tc | 20-ml clear | 0.0006641 | 15% Sucrose Before Tc | 1.0557 | 2.6073 | -5 | 0.375 | -17.6062 | 7.5333 | 0.00039836 | 99.0801 | -15.8567 | 5.9533 | 0.00051279 | 99.0067 | 420 | 10 | 0.17212 | 72.029 | Operational
Lyostar II | 15% Sucrose Before Tc | 20-ml clear | 0.00067282 | 15% Sucrose Before Tc | 1.0557 | 2.6073 | -5 | 0.4 | -17.3689 | 7.5933 | 0.00039485 | 99.2202 | -15.6582 | 5.9933 | 0.00050903 | 99.1054 | 420 | 10 | 0.17063 | 71.5985 | Operational
Lyostar II | 15% Sucrose Before Tc | 20-ml clear | 0.00068786 | 15% Sucrose Before Tc | 1.0557 | 2.6073 | -5 | 0.45 | -16.9249 | 7.7133 | 0.00038701 | 99.2444 | -15.2879 | 6.0733 | 0.00050049 | 99.0655 | 420 | 10 | 0.16731 | 70.6357 | Operational
Lyostar II | 15% Sucrose Before Tc | 20-ml clear | 0.00014197 | 15% Sucrose Before Tc | 1.0557 | 2.6073 | 0 | 0.02 | -29.1194 | 14.5 | 0.00020283 | 99.0759 | -26.3103 | 10.8 | 0.00027004 | 99.0068 | 420 | 10 | 0.088013 | 47.6598 | Pmin exceeds chamber pressure
Lyostar II | 15% Sucrose Before Tc | 20-ml clear | 0.00024279 | 15% Sucrose Before Tc | 1.0557 | 2.6073 | 0 | 0.04 | -25.0789 | 10.12 | 0.00029441 | 99.1458 | -22.3601 | 7.72 | 0.00038603 | 99.0797 | 420 | 10 | 0.1275 | 59.1012 | Pmin exceeds chamber pressure
Lyostar II | 15% Sucrose Before Tc | 20-ml clear | 0.00031809 | 15% Sucrose Before Tc | 1.0557 | 2.6073 | 0 | 0.06 | -23.0097 | 8.58 | 0.00035091 | 99.0519 | -20.3653 | 6.64 | 0.00045673 | 99.0114 | 420 | 10 | 0.15183 | 66.1495 | Pmin exceeds chamber pressure
Lyostar II | 15% Sucrose Before Tc | 20-ml clear | 0.00037647 | 15% Sucrose Before Tc | 1.0557 | 2.6073 | 0 | 0.08 | -21.6838 | 7.78 | 0.00038676 | 99.0766 | -19.101 | 6.08 | 0.00050055 | 99.2575 | 420 | 10 | 0.16722 | 70.6094 | Operational
Lyostar II | 15% Sucrose Before Tc | 20-ml clear | 0.00042305 | 15% Sucrose Before Tc | 1.0557 | 2.6073 | 0 | 0.1 | -20.7352 | 7.3 | 0.00041188 | 99.0704 | -18.2075 | 5.74 | 0.00053114 | 99.354 | 420 | 10 | 0.178 | 73.733 | Operational
Lyostar II | 15% Sucrose Before Tc | 20-ml clear | 0.00046953 | 15% Sucrose Before Tc | 1.0557 | 2.6073 | 0 | 0.125 | -19.8476 | 6.94 | 0.0004338 | 99.2947 | -17.3853 | 5.46 | 0.00055785 | 99.1846 | 420 | 10 | 0.18741 | 76.4588 | Operational
Lyostar II | 15% Sucrose Before Tc | 20-ml clear | 0.00050664 | 15% Sucrose Before Tc | 1.0557 | 2.6073 | 0 | 0.15 | -19.1648 | 6.7 | 0.00044885 | 99.2889 | -16.759 | 5.28 | 0.00057627 | 99.0481 | 420 | 10 | 0.19387 | 78.3309 | Operational
Lyostar II | 15% Sucrose Before Tc | 20-ml clear | 0.00053695 | 15% Sucrose Before Tc | 1.0557 | 2.6073 | 0 | 0.175 | -18.6105 | 6.54 | 0.00045929 | 99.2881 | -16.2539 | 5.18 | 0.00058918 | 99.3826 | 420 | 10 | 0.19836 | 79.6316 | Operational
Lyostar II | 15% Sucrose Before Tc | 20-ml clear | 0.00056218 | 15% Sucrose Before Tc | 1.0557 | 2.6073 | 0 | 0.2 | -18.1447 | 6.42 | 0.00046649 | 99.1138 | -15.8347 | 5.1 | 0.00059823 | 99.3864 | 420 | 10 | 0.20146 | 80.531 | Operational
Lyostar II | 15% Sucrose Before Tc | 20-ml clear | 0.0005835 | 15% Sucrose Before Tc | 1.0557 | 2.6073 | 0 | 0.225 | -17.7402 | 6.34 | 0.00047134 | 99.027 | -15.4754 | 5.04 | 0.00060449 | 99.2901 | 420 | 10 | 0.20356 | 81.1383 | Operational
Lyostar II | 15% Sucrose Before Tc | 20-ml clear | 0.00060176 | 15% Sucrose Before Tc | 1.0557 | 2.6073 | 0 | 0.25 | -17.3801 | 6.3 | 0.00047442 | 99.1974 | -15.1597 | 5 | 0.00060865 | 99.2452 | 420 | 10 | 0.2049 | 81.5264 | Operational
Lyostar II | 15% Sucrose Before Tc | 20-ml clear | 0.00061757 | 15% Sucrose Before Tc | 1.0557 | 2.6073 | 0 | 0.275 | -17.0569 | 6.26 | 0.00047615 | 99.069 | -14.8765 | 4.98 | 0.0006112 | 99.3535 | 420 | 10 | 0.20566 | 81.7467 | Operational
Lyostar II | 15% Sucrose Before Tc | 20-ml clear | 0.0006314 | 15% Sucrose Before Tc | 1.0557 | 2.6073 | 0 | 0.3 | -16.7607 | 6.24 | 0.00047682 | 99.0442 | -14.6202 | 4.96 | 0.00061249 | 99.2454 | 420 | 10 | 0.20596 | 81.8358 | Operational
Lyostar II | 15% Sucrose Before Tc | 20-ml clear | 0.00064359 | 15% Sucrose Before Tc | 1.0557 | 2.6073 | 0 | 0.325 | -16.4856 | 6.24 | 0.00047665 | 99.1747 | -14.3836 | 4.96 | 0.00061277 | 99.4068 | 420 | 10 | 0.20591 | 81.8208 | Operational
Lyostar II | 15% Sucrose Before Tc | 20-ml clear | 0.00065442 | 15% Sucrose Before Tc | 1.0557 | 2.6073 | 0 | 0.35 | -16.2293 | 6.24 | 0.00047581 | 99.1603 | -14.1642 | 4.96 | 0.00061224 | 99.4313 | 420 | 10 | 0.20557 | 81.7222 | Operational
Lyostar II | 15% Sucrose Before Tc | 20-ml clear | 0.0006641 | 15% Sucrose Before Tc | 1.0557 | 2.6073 | 0 | 0.375 | -15.9884 | 6.24 | 0.00047442 | 99.0268 | -13.959 | 4.96 | 0.00061106 | 99.3439 | 420 | 10 | 0.205 | 81.5554 | Operational
Lyostar II | 15% Sucrose Before Tc | 20-ml clear | 0.00067282 | 15% Sucrose Before Tc | 1.0557 | 2.6073 | 0 | 0.4 | -15.7589 | 6.26 | 0.00047258 | 99.1315 | -13.7654 | 4.96 | 0.00060932 | 99.1629 | 420 | 10 | 0.20423 | 81.333 | Operational
Lyostar II | 15% Sucrose Before Tc | 20-ml clear | 0.00068786 | 15% Sucrose Before Tc | 1.0557 | 2.6073 | 0 | 0.45 | -15.3315 | 6.3 | 0.00046786 | 99.1023 | -13.4054 | 4.98 | 0.00060456 | 99.0184 | 420 | 10 | 0.20224 | 80.7574 | Operational
Lyostar II | 15% Sucrose Before Tc | 20-ml clear | 0.00014197 | 15% Sucrose Before Tc | 1.0557 | 2.6073 | 5 | 0.02 | -27.9825 | 13.0467 | 0.00022011 | 99.0245 | -25.0466 | 9.7067 | 0.00029441 | 99.0731 | 420 | 10 | 0.095569 | 49.849 | Pmin exceeds chamber pressure
Lyostar II | 15% Sucrose Before Tc | 20-ml clear | 0.00024279 | 15% Sucrose Before Tc | 1.0557 | 2.6073 | 5 | 0.04 | -23.8 | 9.0667 | 0.00032231 | 99.1179 | -20.927 | 6.9267 | 0.00042493 | 99.2898 | 420 | 10 | 0.13968 | 62.6306 | Pmin exceeds chamber pressure
Lyostar II | 15% Sucrose Before Tc | 20-ml clear | 0.00031809 | 15% Sucrose Before Tc | 1.0557 | 2.6073 | 5 | 0.06 | -21.6539 | 7.6667 | 0.00038641 | 99.0085 | -18.8397 | 5.9467 | 0.00050577 | 99.1873 | 420 | 10 | 0.16731 | 70.6347 | Pmin exceeds chamber pressure
Lyostar II | 15% Sucrose Before Tc | 20-ml clear | 0.00037647 | 15% Sucrose Before Tc | 1.0557 | 2.6073 | 5 | 0.08 | -20.2778 | 6.9467 | 0.00042825 | 99.2239 | -17.5171 | 5.4267 | 0.00055758 | 99.2974 | 420 | 10 | 0.1853 | 75.8473 | Operational
Lyostar II | 15% Sucrose Before Tc | 20-ml clear | 0.00042305 | 15% Sucrose Before Tc | 1.0557 | 2.6073 | 5 | 0.1 | -19.2967 | 6.5067 | 0.0004582 | 99.2781 | -16.5835 | 5.1067 | 0.00059454 | 99.2493 | 420 | 10 | 0.19817 | 79.5774 | Operational
Lyostar II | 15% Sucrose Before Tc | 20-ml clear | 0.00046953 | 15% Sucrose Before Tc | 1.0557 | 2.6073 | 5 | 0.125 | -18.3865 | 6.1467 | 0.00048504 | 99.1267 | -15.7257 | 4.8467 | 0.00062767 | 99.0728 | 420 | 10 | 0.20971 | 82.9212 | Operational
Lyostar II | 15% Sucrose Before Tc | 20-ml clear | 0.00050664 | 15% Sucrose Before Tc | 1.0557 | 2.6073 | 5 | 0.15 | -17.6858 | 5.9267 | 0.00050416 | 99.27 | -15.0738 | 4.6867 | 0.00065133 | 99.1775 | 420 | 10 | 0.21793 | 85.3027 | Operational
Lyostar II | 15% Sucrose Before Tc | 20-ml clear | 0.00053695 | 15% Sucrose Before Tc | 1.0557 | 2.6073 | 5 | 0.175 | -17.1219 | 5.7667 | 0.00051806 | 99.205 | -14.5549 | 4.5667 | 0.00066864 | 99.0132 | 420 | 10 | 0.22391 | 87.0354 | Operational
Lyostar II | 15% Sucrose Before Tc | 20-ml clear | 0.00056218 | 15% Sucrose Before Tc | 1.0557 | 2.6073 | 5 | 0.2 | -16.6502 | 5.6467 | 0.00052826 | 99.031 | -14.1242 | 4.4867 | 0.00068149 | 99.0345 | 420 | 10 | 0.22831 | 88.3094 | Operational
Lyostar II | 15% Sucrose Before Tc | 20-ml clear | 0.0005835 | 15% Sucrose Before Tc | 1.0557 | 2.6073 | 5 | 0.225 | -16.2427 | 5.5667 | 0.00053577 | 99.0336 | -13.7569 | 4.4267 | 0.00069107 | 99.0071 | 420 | 10 | 0.23154 | 89.2479 | Operational
Lyostar II | 15% Sucrose Before Tc | 20-ml clear | 0.00060176 | 15% Sucrose Before Tc | 1.0557 | 2.6073 | 5 | 0.25 | -15.8837 | 5.5067 | 0.00054123 | 99.0024 | -13.436 | 4.3867 | 0.00069819 | 99.0974 | 420 | 10 | 0.23391 | 89.933 | Operational
Lyostar II | 15% Sucrose Before Tc | 20-ml clear | 0.00061757 | 15% Sucrose Before Tc | 1.0557 | 2.6073 | 5 | 0.275 | -15.5612 | 5.4667 | 0.00054512 | 99.0521 | -13.1502 | 4.3667 | 0.00070342 | 99.4187 | 420 | 10 | 0.2356 | 90.4228 | Operational
Lyostar II | 15% Sucrose Before Tc | 20-ml clear | 0.0006314 | 15% Sucrose Before Tc | 1.0557 | 2.6073 | 5 | 0.3 | -15.267 | 5.4467 | 0.00054778 | 99.2633 | -12.8926 | 4.3467 | 0.00070715 | 99.5119 | 420 | 10 | 0.23676 | 90.7591 | Operational
Lyostar II | 15% Sucrose Before Tc | 20-ml clear | 0.00064359 | 15% Sucrose Before Tc | 1.0557 | 2.6073 | 5 | 0.325 | -14.9968 | 5.4267 | 0.00054945 | 99.2847 | -12.6573 | 4.3267 | 0.00070968 | 99.4232 | 420 | 10 | 0.2375 | 90.9728 | Operational
Lyostar II | 15% Sucrose Before Tc | 20-ml clear | 0.00065442 | 15% Sucrose Before Tc | 1.0557 | 2.6073 | 5 | 0.35 | -14.746 | 5.4067 | 0.00055031 | 99.1526 | -12.44 | 4.3067 | 0.00071125 | 99.1876 | 420 | 10 | 0.23789 | 91.0869 | Operational
Lyostar II | 15% Sucrose Before Tc | 20-ml clear | 0.0006641 | 15% Sucrose Before Tc | 1.0557 | 2.6073 | 5 | 0.375 | -14.5097 | 5.4067 | 0.00055053 | 99.3067 | -12.2369 | 4.3067 | 0.00071202 | 99.377 | 420 | 10 | 0.238 | 91.1197 | Operational
Lyostar II | 15% Sucrose Before Tc | 20-ml clear | 0.00067282 | 15% Sucrose Before Tc | 1.0557 | 2.6073 | 5 | 0.4 | -14.2869 | 5.4067 | 0.0005502 | 99.3587 | -12.0462 | 4.3067 | 0.00071213 | 99.4696 | 420 | 10 | 0.23789 | 91.0852 | Operational
Lyostar II | 15% Sucrose Before Tc | 20-ml clear | 0.00068786 | 15% Sucrose Before Tc | 1.0557 | 2.6073 | 5 | 0.45 | -13.8736 | 5.4067 | 0.00054826 | 99.2191 | -11.6943 | 4.3067 | 0.00071077 | 99.4229 | 420 | 10 | 0.2371 | 90.8567 | Operational
Lyostar II | 15% Sucrose Before Tc | 20-ml clear | 0.00014197 | 15% Sucrose Before Tc | 1.0557 | 2.6073 | 10 | 0.02 | -26.9317 | 11.8933 | 0.00023776 | 99.0811 | -23.8862 | 8.8333 | 0.00031957 | 99.0433 | 420 | 10 | 0.1033 | 52.0879 | Pmin exceeds chamber pressure
Lyostar II | 15% Sucrose Before Tc | 20-ml clear | 0.00024279 | 15% Sucrose Before Tc | 1.0557 | 2.6073 | 10 | 0.04 | -22.6225 | 8.2533 | 0.00035096 | 99.2143 | -19.6193 | 6.2933 | 0.00046542 | 99.0923 | 420 | 10 | 0.15221 | 66.2611 | Pmin exceeds chamber pressure
Lyostar II | 15% Sucrose Before Tc | 20-ml clear | 0.00031809 | 15% Sucrose Before Tc | 1.0557 | 2.6073 | 10 | 0.06 | -20.408 | 6.9733 | 0.00042295 | 99.0926 | -17.4471 | 5.4133 | 0.00055708 | 99.1459 | 420 | 10 | 0.18327 | 75.2614 | Pmin exceeds chamber pressure
Lyostar II | 15% Sucrose Before Tc | 20-ml clear | 0.00037647 | 15% Sucrose Before Tc | 1.0557 | 2.6073 | 10 | 0.08 | -18.9921 | 6.2933 | 0.000471 | 99.0056 | -16.0719 | 4.9333 | 0.00061742 | 99.167 | 420 | 10 | 0.20397 | 81.2583 | Pmin exceeds chamber pressure
Lyostar II | 15% Sucrose Before Tc | 20-ml clear | 0.00042305 | 15% Sucrose Before Tc | 1.0557 | 2.6073 | 10 | 0.1 | -17.9813 | 5.8933 | 0.00050595 | 99.1547 | -15.0995 | 4.6533 | 0.00066118 | 99.4664 | 420 | 10 | 0.21902 | 85.6184 | Operational
Lyostar II | 15% Sucrose Before Tc | 20-ml clear | 0.00046953 | 15% Sucrose Before Tc | 1.0557 | 2.6073 | 10 | 0.125 | -17.045 | 5.5733 | 0.00053786 | 99.2748 | -14.2098 | 4.4133 | 0.00070115 | 99.3139 | 420 | 10 | 0.23276 | 89.6005 | Operational
Lyostar II | 15% Sucrose Before Tc | 20-ml clear | 0.00050664 | 15% Sucrose Before Tc | 1.0557 | 2.6073 | 10 | 0.15 | -16.3314 | 5.3533 | 0.00056113 | 99.1575 | -13.5376 | 4.2533 | 0.00073035 | 99.1538 | 420 | 10 | 0.24278 | 92.5039 | Operational
Lyostar II | 15% Sucrose Before Tc | 20-ml clear | 0.00053695 | 15% Sucrose Before Tc | 1.0557 | 2.6073 | 10 | 0.175 | -15.7564 | 5.2133 | 0.00057851 | 99.3591 | -13.0025 | 4.1533 | 0.00075229 | 99.3841 | 420 | 10 | 0.25027 | 94.6751 | Operational
Lyostar II | 15% Sucrose Before Tc | 20-ml clear | 0.00056218 | 15% Sucrose Before Tc | 1.0557 | 2.6073 | 10 | 0.2 | -15.2797 | 5.0933 | 0.00059172 | 99.0939 | -12.5619 | 4.0733 | 0.00076908 | 99.3445 | 420 | 10 | 0.25597 | 96.3263 | Operational
Lyostar II | 15% Sucrose Before Tc | 20-ml clear | 0.0005835 | 15% Sucrose Before Tc | 1.0557 | 2.6073 | 10 | 0.225 | -14.8697 | 5.0133 | 0.00060186 | 99.0979 | -12.1878 | 4.0133 | 0.00078209 | 99.3079 | 420 | 10 | 0.26035 | 97.5946 | Operational
Lyostar II | 15% Sucrose Before Tc | 20-ml clear | 0.00060176 | 15% Sucrose Before Tc | 1.0557 | 2.6073 | 10 | 0.25 | -14.5101 | 4.9533 | 0.00060966 | 99.1109 | -11.8629 | 3.9733 | 0.00079224 | 99.457 | 420 | 10 | 0.26373 | 98.5727 | Operational
Lyostar II | 15% Sucrose Before Tc | 20-ml clear | 0.00061757 | 15% Sucrose Before Tc | 1.0557 | 2.6073 | 10 | 0.275 | -14.1886 | 4.9133 | 0.00061566 | 99.2572 | -11.5754 | 3.9333 | 0.00080017 | 99.2831 | 420 | 10 | 0.26633 | 99.326 | Operational
Lyostar II | 15% Sucrose Before Tc | 20-ml clear | 0.0006314 | 15% Sucrose Before Tc | 1.0557 | 2.6073 | 10 | 0.3 | -13.8982 | 4.8733 | 0.00062023 | 99.1459 | -11.3167 | 3.9133 | 0.00080634 | 99.4963 | 420 | 10 | 0.26831 | 99.9017 | Operational
Lyostar II | 15% Sucrose Before Tc | 20-ml clear | 0.00064359 | 15% Sucrose Before Tc | 1.0557 | 2.6073 | 10 | 0.325 | -13.631 | 4.8533 | 0.00062366 | 99.3119 | -11.0816 | 3.8933 | 0.00081111 | 99.5179 | 420 | 10 | 0.26981 | 100.335 | Operational
Lyostar II | 15% Sucrose Before Tc | 20-ml clear | 0.00065442 | 15% Sucrose Before Tc | 1.0557 | 2.6073 | 10 | 0.35 | -13.3838 | 4.8333 | 0.00062615 | 99.3176 | -10.8651 | 3.8733 | 0.00081473 | 99.3838 | 420 | 10 | 0.2709 | 100.6521 | Operational
Lyostar II | 15% Sucrose Before Tc | 20-ml clear | 0.0006641 | 15% Sucrose Before Tc | 1.0557 | 2.6073 | 10 | 0.375 | -13.1532 | 4.8133 | 0.00062787 | 99.1919 | -10.6638 | 3.8533 | 0.0008174 | 99.1219 | 420 | 10 | 0.27167 | 100.8734 | Operational
Lyostar II | 15% Sucrose Before Tc | 20-ml clear | 0.00067282 | 15% Sucrose Before Tc | 1.0557 | 2.6073 | 10 | 0.4 | -12.9353 | 4.8133 | 0.00062896 | 99.4473 | -10.4763 | 3.8533 | 0.00081928 | 99.4106 | 420 | 10 | 0.27216 | 101.0155 | Operational
Lyostar II | 15% Sucrose Before Tc | 20-ml clear | 0.00068786 | 15% Sucrose Before Tc | 1.0557 | 2.6073 | 10 | 0.45 | -12.5337 | 4.7933 | 0.00062961 | 99.2143 | -10.1305 | 3.8333 | 0.00082115 | 99.0876 | 420 | 10 | 0.27248 | 101.1097 | Operational
Lyostar II | 15% Sucrose Before Tc | 20-ml clear | 0.00014197 | 15% Sucrose Before Tc | 1.0557 | 2.6073 | 15 | 0.02 | -25.9591 | 10.94 | 0.00025579 | 99.0127 | -22.8123 | 8.14 | 0.00034549 | 99.117 | 420 | 10 | 0.1112 | 54.3778 | Pmin exceeds chamber pressure
Lyostar II | 15% Sucrose Before Tc | 20-ml clear | 0.00024279 | 15% Sucrose Before Tc | 1.0557 | 2.6073 | 15 | 0.04 | -21.5352 | 7.6 | 0.0003804 | 99.2161 | -18.4107 | 5.82 | 0.00050753 | 99.3046 | 420 | 10 | 0.16511 | 69.9977 | Pmin exceeds chamber pressure
Lyostar II | 15% Sucrose Before Tc | 20-ml clear | 0.00031809 | 15% Sucrose Before Tc | 1.0557 | 2.6073 | 15 | 0.06 | -19.2564 | 6.44 | 0.00046062 | 99.3358 | -16.1676 | 5 | 0.00061073 | 99.0098 | 420 | 10 | 0.19977 | 80.04 | Pmin exceeds chamber pressure
Lyostar II | 15% Sucrose Before Tc | 20-ml clear | 0.00037647 | 15% Sucrose Before Tc | 1.0557 | 2.6073 | 15 | 0.08 | -17.8043 | 5.8 | 0.00051516 | 99.0207 | -14.7443 | 4.56 | 0.00068021 | 99.0518 | 420 | 10 | 0.2233 | 86.8589 | Pmin exceeds chamber pressure
Lyostar II | 15% Sucrose Before Tc | 20-ml clear | 0.00042305 | 15% Sucrose Before Tc | 1.0557 | 2.6073 | 15 | 0.1 | -16.766 | 5.44 | 0.00055532 | 99.3867 | -13.7395 | 4.3 | 0.00073128 | 99.3068 | 420 | 10 | 0.24062 | 91.8787 | Operational
Lyostar II | 15% Sucrose Before Tc | 20-ml clear | 0.00046953 | 15% Sucrose Before Tc | 1.0557 | 2.6073 | 15 | 0.125 | -15.812 | 5.12 | 0.0005925 | 99.007 | -12.8208 | 4.08 | 0.0007786 | 99.2065 | 420 | 10 | 0.25667 | 96.5275 | Operational
Lyostar II | 15% Sucrose Before Tc | 20-ml clear | 0.00050664 | 15% Sucrose Before Tc | 1.0557 | 2.6073 | 15 | 0.15 | -15.0836 | 4.92 | 0.00062006 | 99.0067 | -12.1283 | 3.94 | 0.00081376 | 99.3336 | 420 | 10 | 0.26856 | 99.9731 | Operational
Lyostar II | 15% Sucrose Before Tc | 20-ml clear | 0.00053695 | 15% Sucrose Before Tc | 1.0557 | 2.6073 | 15 | 0.175 | -14.501 | 4.78 | 0.00064104 | 99.0222 | -11.5803 | 3.84 | 0.00084065 | 99.3936 | 420 | 10 | 0.27762 | 102.598 | Operational
Lyostar II | 15% Sucrose Before Tc | 20-ml clear | 0.00056218 | 15% Sucrose Before Tc | 1.0557 | 2.6073 | 15 | 0.2 | -14.0173 | 4.68 | 0.00065731 | 99.1011 | -11.1296 | 3.76 | 0.00086164 | 99.2183 | 420 | 10 | 0.28465 | 104.6365 | Operational
Lyostar II | 15% Sucrose Before Tc | 20-ml clear | 0.0005835 | 15% Sucrose Before Tc | 1.0557 | 2.6073 | 15 | 0.225 | -13.6049 | 4.6 | 0.00067012 | 99.0425 | -10.7489 | 3.7 | 0.00087828 | 99.1027 | 420 | 10 | 0.29019 | 106.2411 | Operational
Lyostar II | 15% Sucrose Before Tc | 20-ml clear | 0.00060176 | 15% Sucrose Before Tc | 1.0557 | 2.6073 | 15 | 0.25 | -13.2447 | 4.54 | 0.00068027 | 99.0384 | -10.42 | 3.66 | 0.00089161 | 99.2464 | 420 | 10 | 0.29459 | 107.5158 | Operational
Lyostar II | 15% Sucrose Before Tc | 20-ml clear | 0.00061757 | 15% Sucrose Before Tc | 1.0557 | 2.6073 | 15 | 0.275 | -12.9241 | 4.5 | 0.00068838 | 99.223 | -10.1295 | 3.62 | 0.00090237 | 99.0483 | 420 | 10 | 0.29811 | 108.5341 | Operational
Lyostar II | 15% Sucrose Before Tc | 20-ml clear | 0.0006314 | 15% Sucrose Before Tc | 1.0557 | 2.6073 | 15 | 0.3 | -12.6353 | 4.46 | 0.00069485 | 99.1377 | -9.8708 | 3.6 | 0.00091108 | 99.3286 | 420 | 10 | 0.30092 | 109.3487 | Operational
Lyostar II | 15% Sucrose Before Tc | 20-ml clear | 0.00064359 | 15% Sucrose Before Tc | 1.0557 | 2.6073 | 15 | 0.325 | -12.371 | 4.44 | 0.0007 | 99.3955 | -9.6359 | 3.58 | 0.00091814 | 99.4076 | 420 | 10 | 0.30316 | 109.9995 | Operational
Lyostar II | 15% Sucrose Before Tc | 20-ml clear | 0.00065442 | 15% Sucrose Before Tc | 1.0557 | 2.6073 | 15 | 0.35 | -12.1273 | 4.42 | 0.00070408 | 99.4866 | -9.4201 | 3.56 | 0.00092385 | 99.3226 | 420 | 10 | 0.30495 | 110.5161 | Operational
Lyostar II | 15% Sucrose Before Tc | 20-ml clear | 0.0006641 | 15% Sucrose Before Tc | 1.0557 | 2.6073 | 15 | 0.375 | -11.9004 | 4.4 | 0.00070728 | 99.4404 | -9.2198 | 3.54 | 0.00092845 | 99.1025 | 420 | 10 | 0.30635 | 110.922 | Operational
Lyostar II | 15% Sucrose Before Tc | 20-ml clear | 0.00067282 | 15% Sucrose Before Tc | 1.0557 | 2.6073 | 15 | 0.4 | -11.6875 | 4.38 | 0.00070973 | 99.28 | -9.036 | 3.54 | 0.00093212 | 99.5405 | 420 | 10 | 0.30743 | 111.2355 | Operational
Lyostar II | 15% Sucrose Before Tc | 20-ml clear | 0.00068786 | 15% Sucrose Before Tc | 1.0557 | 2.6073 | 15 | 0.45 | -11.2951 | 4.36 | 0.00071286 | 99.2609 | -8.6959 | 3.52 | 0.0009372 | 99.3907 | 420 | 10 | 0.30883 | 111.6401 | Operational
Lyostar II | 15% Sucrose Before Tc | 20-ml clear | 0.00014197 | 15% Sucrose Before Tc | 1.0557 | 2.6073 | 20 | 0.02 | -25.0506 | 10.1667 | 0.0002742 | 99.0787 | -21.8166 | 7.5667 | 0.00037217 | 99.0584 | 420 | 10 | 0.11928 | 56.7185 | Pmin exceeds chamber pressure
Lyostar II | 15% Sucrose Before Tc | 20-ml clear | 0.00024279 | 15% Sucrose Before Tc | 1.0557 | 2.6073 | 20 | 0.04 | -20.5266 | 7.0667 | 0.00041064 | 99.1114 | -17.296 | 5.4267 | 0.00055125 | 99.1116 | 420 | 10 | 0.17838 | 73.8422 | Pmin exceeds chamber pressure
Lyostar II | 15% Sucrose Before Tc | 20-ml clear | 0.00031809 | 15% Sucrose Before Tc | 1.0557 | 2.6073 | 20 | 0.06 | -18.1944 | 5.9867 | 0.00049946 | 99.001 | -14.9837 | 4.6867 | 0.00066676 | 99.0914 | 420 | 10 | 0.2168 | 84.9759 | Pmin exceeds chamber pressure
Lyostar II | 15% Sucrose Before Tc | 20-ml clear | 0.00037647 | 15% Sucrose Before Tc | 1.0557 | 2.6073 | 20 | 0.08 | -16.701 | 5.4267 | 0.00056079 | 99.3423 | -13.517 | 4.2867 | 0.00074604 | 99.3456 | 420 | 10 | 0.24331 | 92.6582 | Pmin exceeds chamber pressure
Lyostar II | 15% Sucrose Before Tc | 20-ml clear | 0.00042305 | 15% Sucrose Before Tc | 1.0557 | 2.6073 | 20 | 0.1 | -15.644 | 5.0667 | 0.00060641 | 99.1279 | -12.4845 | 4.0267 | 0.00080499 | 99.0104 | 420 | 10 | 0.26303 | 98.3719 | Operational
Lyostar II | 15% Sucrose Before Tc | 20-ml clear | 0.00046953 | 15% Sucrose Before Tc | 1.0557 | 2.6073 | 20 | 0.125 | -14.6675 | 4.7867 | 0.00064911 | 99.1676 | -11.5393 | 3.8267 | 0.00086027 | 99.0385 | 420 | 10 | 0.2815 | 103.7213 | Operational
Lyostar II | 15% Sucrose Before Tc | 20-ml clear | 0.00050664 | 15% Sucrose Before Tc | 1.0557 | 2.6073 | 20 | 0.15 | -13.9259 | 4.6067 | 0.00068115 | 99.3667 | -10.8294 | 3.7067 | 0.00090188 | 99.5645 | 420 | 10 | 0.29535 | 107.7365 | Operational
Lyostar II | 15% Sucrose Before Tc | 20-ml clear | 0.00053695 | 15% Sucrose Before Tc | 1.0557 | 2.6073 | 20 | 0.175 | -13.3362 | 4.4667 | 0.00070586 | 99.1624 | -10.2689 | 3.6067 | 0.00093413 | 99.4056 | 420 | 10 | 0.30605 | 110.8357 | Operational
Lyostar II | 15% Sucrose Before Tc | 20-ml clear | 0.00056218 | 15% Sucrose Before Tc | 1.0557 | 2.6073 | 20 | 0.2 | -12.8483 | 4.3667 | 0.00072532 | 99.0997 | -9.8089 | 3.5267 | 0.00095966 | 99.0481 | 420 | 10 | 0.31448 | 113.2777 | Operational
Lyostar II | 15% Sucrose Before Tc | 20-ml clear | 0.0005835 | 15% Sucrose Before Tc | 1.0557 | 2.6073 | 20 | 0.225 | -12.4325 | 4.3067 | 0.00074087 | 99.5346 | -9.4249 | 3.4867 | 0.00098022 | 99.6277 | 420 | 10 | 0.32122 | 115.2315 | Operational
Lyostar II | 15% Sucrose Before Tc | 20-ml clear | 0.00060176 | 15% Sucrose Before Tc | 1.0557 | 2.6073 | 20 | 0.25 | -12.0718 | 4.2467 | 0.00075345 | 99.4823 | -9.0927 | 3.4467 | 0.00099697 | 99.7415 | 420 | 10 | 0.32668 | 116.8124 | Operational
Lyostar II | 15% Sucrose Before Tc | 20-ml clear | 0.00061757 | 15% Sucrose Before Tc | 1.0557 | 2.6073 | 20 | 0.275 | -11.7523 | 4.1867 | 0.0007637 | 99.0514 | -8.7991 | 3.4067 | 0.0010108 | 99.4924 | 420 | 10 | 0.33113 | 118.1027 | Operational
Lyostar II | 15% Sucrose Before Tc | 20-ml clear | 0.0006314 | 15% Sucrose Before Tc | 1.0557 | 2.6073 | 20 | 0.3 | -11.4647 | 4.1667 | 0.0007721 | 99.5826 | -8.5407 | 3.3867 | 0.0010222 | 99.8142 | 420 | 10 | 0.33478 | 119.1613 | Operational
Lyostar II | 15% Sucrose Before Tc | 20-ml clear | 0.00064359 | 15% Sucrose Before Tc | 1.0557 | 2.6073 | 20 | 0.325 | -11.2027 | 4.1267 | 0.000779 | 99.2635 | -8.3003 | 3.3467 | 0.0010317 | 99.0563 | 420 | 10 | 0.33779 | 120.0328 | Operational
Lyostar II | 15% Sucrose Before Tc | 20-ml clear | 0.00065442 | 15% Sucrose Before Tc | 1.0557 | 2.6073 | 20 | 0.35 | -10.962 | 4.1067 | 0.00078467 | 99.4024 | -8.0912 | 3.3467 | 0.0010396 | 99.86 | 420 | 10 | 0.34027 | 120.7508 | Operational
Lyostar II | 15% Sucrose Before Tc | 20-ml clear | 0.0006641 | 15% Sucrose Before Tc | 1.0557 | 2.6073 | 20 | 0.375 | -10.7385 | 4.0867 | 0.00078933 | 99.3985 | -7.8916 | 3.3267 | 0.0010462 | 99.6529 | 420 | 10 | 0.34231 | 121.3417 | Operational
Lyostar II | 15% Sucrose Before Tc | 20-ml clear | 0.00067282 | 15% Sucrose Before Tc | 1.0557 | 2.6073 | 20 | 0.4 | -10.5291 | 4.0667 | 0.00079314 | 99.2756 | -7.7049 | 3.3067 | 0.0010517 | 99.3261 | 420 | 10 | 0.34398 | 121.8264 | Operational
Lyostar II | 15% Sucrose Before Tc | 20-ml clear | 0.00068786 | 15% Sucrose Before Tc | 1.0557 | 2.6073 | 20 | 0.45 | -10.1458 | 4.0467 | 0.00079871 | 99.4027 | -7.3699 | 3.2867 | 0.0010601 | 99.2832 | 420 | 10 | 0.34644 | 122.5384 | Operational
Lyostar II | 15% Sucrose Before Tc | 20-ml clear | 0.00014197 | 15% Sucrose Before Tc | 1.0557 | 2.6073 | 25 | 0.02 | -24.2019 | 9.5133 | 0.00029298 | 99.0511 | -20.8839 | 7.1133 | 0.00039958 | 99.2764 | 420 | 10 | 0.12753 | 59.1094 | Pmin exceeds chamber pressure
Lyostar II | 15% Sucrose Before Tc | 20-ml clear | 0.00024279 | 15% Sucrose Before Tc | 1.0557 | 2.6073 | 25 | 0.04 | -19.5853 | 6.6333 | 0.00044169 | 99.0285 | -16.255 | 5.1333 | 0.00059656 | 99.4229 | 420 | 10 | 0.19202 | 77.7945 | Pmin exceeds chamber pressure
Lyostar II | 15% Sucrose Before Tc | 20-ml clear | 0.00031809 | 15% Sucrose Before Tc | 1.0557 | 2.6073 | 25 | 0.06 | -17.1985 | 5.6533 | 0.00053949 | 99.3213 | -13.883 | 4.4533 | 0.00072518 | 99.5485 | 420 | 10 | 0.23439 | 90.0712 | Pmin exceeds chamber pressure
Lyostar II | 15% Sucrose Before Tc | 20-ml clear | 0.00037647 | 15% Sucrose Before Tc | 1.0557 | 2.6073 | 25 | 0.08 | -15.6773 | 5.1133 | 0.00060794 | 99.2502 | -12.3796 | 4.0733 | 0.00081498 | 99.5926 | 420 | 10 | 0.26403 | 98.661 | Pmin exceeds chamber pressure
Lyostar II | 15% Sucrose Before Tc | 20-ml clear | 0.00042305 | 15% Sucrose Before Tc | 1.0557 | 2.6073 | 25 | 0.1 | -14.5965 | 4.7933 | 0.00065929 | 99.4234 | -11.3196 | 3.8333 | 0.00088244 | 99.3386 | 420 | 10 | 0.28627 | 105.1057 | Pmin exceeds chamber pressure
Lyostar II | 15% Sucrose Before Tc | 20-ml clear | 0.00046953 | 15% Sucrose Before Tc | 1.0557 | 2.6073 | 25 | 0.125 | -13.6024 | 4.5333 | 0.00070778 | 99.5261 | -10.3526 | 3.6533 | 0.00094635 | 99.6581 | 420 | 10 | 0.30729 | 111.195 | Operational
Lyostar II | 15% Sucrose Before Tc | 20-ml clear | 0.00050664 | 15% Sucrose Before Tc | 1.0557 | 2.6073 | 25 | 0.15 | -12.8507 | 4.3533 | 0.00074453 | 99.4068 | -9.6247 | 3.5133 | 0.00099499 | 99.0964 | 420 | 10 | 0.32322 | 115.8113 | Operational
Lyostar II | 15% Sucrose Before Tc | 20-ml clear | 0.00053695 | 15% Sucrose Before Tc | 1.0557 | 2.6073 | 25 | 0.175 | -12.2529 | 4.2333 | 0.00077316 | 99.5652 | -9.0552 | 3.4333 | 0.0010331 | 99.5251 | 420 | 10 | 0.33564 | 119.4111 | Operational
Lyostar II | 15% Sucrose Before Tc | 20-ml clear | 0.00056218 | 15% Sucrose Before Tc | 1.0557 | 2.6073 | 25 | 0.2 | -11.7606 | 4.1333 | 0.00079594 | 99.3344 | -8.591 | 3.3733 | 0.0010636 | 99.8564 | 420 | 10 | 0.34554 | 122.2777 | Operational
Lyostar II | 15% Sucrose Before Tc | 20-ml clear | 0.0005835 | 15% Sucrose Before Tc | 1.0557 | 2.6073 | 25 | 0.225 | -11.3427 | 4.0533 | 0.00081437 | 99.0344 | -8.1967 | 3.3133 | 0.0010884 | 99.4925 | 420 | 10 | 0.35355 | 124.5979 | Operational
Lyostar II | 15% Sucrose Before Tc | 20-ml clear | 0.00060176 | 15% Sucrose Before Tc | 1.0557 | 2.6073 | 25 | 0.25 | -10.9812 | 4.0133 | 0.00082945 | 99.5717 | -7.8605 | 3.2733 | 0.0011089 | 99.539 | 420 | 10 | 0.36011 | 126.4994 | Operational
Lyostar II | 15% Sucrose Before Tc | 20-ml clear | 0.00061757 | 15% Sucrose Before Tc | 1.0557 | 2.6073 | 25 | 0.275 | -10.6608 | 3.9533 | 0.00084192 | 99.0384 | -7.5629 | 3.2333 | 0.001126 | 99.2037 | 420 | 10 | 0.36554 | 128.0732 | Operational
Lyostar II | 15% Sucrose Before Tc | 20-ml clear | 0.0006314 | 15% Sucrose Before Tc | 1.0557 | 2.6073 | 25 | 0.3 | -10.3758 | 3.9333 | 0.00085231 | 99.6084 | -7.3042 | 3.2133 | 0.0011404 | 99.536 | 420 | 10 | 0.37007 | 129.3853 | Operational
Lyostar II | 15% Sucrose Before Tc | 20-ml clear | 0.00064359 | 15% Sucrose Before Tc | 1.0557 | 2.6073 | 25 | 0.325 | -10.115 | 3.8933 | 0.000861 | 99.2409 | -7.0698 | 3.1933 | 0.0011525 | 99.6467 | 420 | 10 | 0.37386 | 130.4852 | Operational
Lyostar II | 15% Sucrose Before Tc | 20-ml clear | 0.00065442 | 15% Sucrose Before Tc | 1.0557 | 2.6073 | 25 | 0.35 | -9.8771 | 3.8733 | 0.00086831 | 99.4036 | -6.8545 | 3.1733 | 0.0011628 | 99.5755 | 420 | 10 | 0.37706 | 131.411 | Operational
Lyostar II | 15% Sucrose Before Tc | 20-ml clear | 0.0006641 | 15% Sucrose Before Tc | 1.0557 | 2.6073 | 25 | 0.375 | -9.6565 | 3.8533 | 0.00087446 | 99.4181 | -6.6549 | 3.1533 | 0.0011716 | 99.3537 | 420 | 10 | 0.37975 | 132.1918 | Operational
Lyostar II | 15% Sucrose Before Tc | 20-ml clear | 0.00067282 | 15% Sucrose Before Tc | 1.0557 | 2.6073 | 25 | 0.4 | -9.4501 | 3.8333 | 0.00087964 | 99.3085 | -6.468 | 3.1333 | 0.0011796 | 99.0059 | 420 | 10 | 0.38205 | 132.8567 | Operational
Lyostar II | 15% Sucrose Before Tc | 20-ml clear | 0.00068786 | 15% Sucrose Before Tc | 1.0557 | 2.6073 | 25 | 0.45 | -9.0749 | 3.8133 | 0.00088767 | 99.5357 | -6.1372 | 3.1133 | 0.0011933 | 99.0271 | 420 | 10 | 0.38566 | 133.9019 | Operational
Lyostar II | 15% Sucrose Before Tc | 20-ml clear | 0.00014197 | 15% Sucrose Before Tc | 1.0557 | 2.6073 | 30 | 0.02 | -23.4016 | 8.98 | 0.00031213 | 99.2202 | -20.0141 | 6.72 | 0.0004277 | 99.1944 | 420 | 10 | 0.13595 | 61.5491 | Pmin exceeds chamber pressure
Lyostar II | 15% Sucrose Before Tc | 20-ml clear | 0.00024279 | 15% Sucrose Before Tc | 1.0557 | 2.6073 | 30 | 0.04 | -18.7028 | 6.28 | 0.00047355 | 99.0002 | -15.2865 | 4.88 | 0.00064342 | 99.2795 | 420 | 10 | 0.20602 | 81.8535 | Pmin exceeds chamber pressure
Lyostar II | 15% Sucrose Before Tc | 20-ml clear | 0.00031809 | 15% Sucrose Before Tc | 1.0557 | 2.6073 | 30 | 0.06 | -16.2717 | 5.36 | 0.00058071 | 99.0884 | -12.8603 | 4.24 | 0.00078599 | 99.0577 | 420 | 10 | 0.25252 | 95.3259 | Pmin exceeds chamber pressure
Lyostar II | 15% Sucrose Before Tc | 20-ml clear | 0.00037647 | 15% Sucrose Before Tc | 1.0557 | 2.6073 | 30 | 0.08 | -14.7204 | 4.86 | 0.00065662 | 99.0961 | -11.3201 | 3.9 | 0.00088706 | 99.5824 | 420 | 10 | 0.28546 | 104.8693 | Pmin exceeds chamber pressure
Lyostar II | 15% Sucrose Before Tc | 20-ml clear | 0.00042305 | 15% Sucrose Before Tc | 1.0557 | 2.6073 | 30 | 0.1 | -13.6201 | 4.56 | 0.00071398 | 99.2344 | -10.2362 | 3.68 | 0.00096372 | 99.5014 | 420 | 10 | 0.31036 | 112.0853 | Pmin exceeds chamber pressure
Lyostar II | 15% Sucrose Before Tc | 20-ml clear | 0.00046953 | 15% Sucrose Before Tc | 1.0557 | 2.6073 | 30 | 0.125 | -12.6093 | 4.32 | 0.00076858 | 99.4356 | -9.2466 | 3.5 | 0.001037 | 99.3588 | 420 | 10 | 0.33408 | 118.9573 | Operational
Lyostar II | 15% Sucrose Before Tc | 20-ml clear | 0.00050664 | 15% Sucrose Before Tc | 1.0557 | 2.6073 | 30 | 0.15 | -11.8466 | 4.16 | 0.00081028 | 99.6102 | -8.5056 | 3.38 | 0.0010934 | 99.3023 | 420 | 10 | 0.35221 | 124.2105 | Operational
Lyostar II | 15% Sucrose Before Tc | 20-ml clear | 0.00053695 | 15% Sucrose Before Tc | 1.0557 | 2.6073 | 30 | 0.175 | -11.2417 | 4.04 | 0.00084305 | 99.541 | -7.9258 | 3.3 | 0.0011379 | 99.5519 | 420 | 10 | 0.36646 | 128.341 | Operational
Lyostar II | 15% Sucrose Before Tc | 20-ml clear | 0.00056218 | 15% Sucrose Before Tc | 1.0557 | 2.6073 | 30 | 0.2 | -10.7442 | 3.94 | 0.00086933 | 99.1023 | -7.4541 | 3.24 | 0.0011739 | 99.7536 | 420 | 10 | 0.37791 | 131.6579 | Operational
Lyostar II | 15% Sucrose Before Tc | 20-ml clear | 0.0005835 | 15% Sucrose Before Tc | 1.0557 | 2.6073 | 30 | 0.225 | -10.3249 | 3.88 | 0.00089078 | 99.3795 | -7.0514 | 3.18 | 0.0012045 | 99.2241 | 420 | 10 | 0.3873 | 134.3793 | Operational
Lyostar II | 15% Sucrose Before Tc | 20-ml clear | 0.00060176 | 15% Sucrose Before Tc | 1.0557 | 2.6073 | 30 | 0.25 | -9.9611 | 3.82 | 0.0009085 | 99.1273 | -6.7106 | 3.14 | 0.0012308 | 99.1857 | 420 | 10 | 0.39511 | 136.6399 | Operational
Lyostar II | 15% Sucrose Before Tc | 20-ml clear | 0.00061757 | 15% Sucrose Before Tc | 1.0557 | 2.6073 | 30 | 0.275 | -9.642 | 3.78 | 0.0009233 | 99.2382 | -6.4218 | 3.12 | 0.0012532 | 99.8175 | 420 | 10 | 0.40164 | 138.5333 | Operational
Lyostar II | 15% Sucrose Before Tc | 20-ml clear | 0.0006314 | 15% Sucrose Before Tc | 1.0557 | 2.6073 | 30 | 0.3 | -9.3555 | 3.74 | 0.00093576 | 99.0432 | -6.1489 | 3.08 | 0.0012716 | 99.0743 | 420 | 10 | 0.40713 | 140.1226 | Operational
Lyostar II | 15% Sucrose Before Tc | 20-ml clear | 0.00064359 | 15% Sucrose Before Tc | 1.0557 | 2.6073 | 30 | 0.325 | -9.0989 | 3.72 | 0.00094632 | 99.3996 | -5.9139 | 3.06 | 0.0012878 | 99.1708 | 420 | 10 | 0.41179 | 141.4756 | Operational
Lyostar II | 15% Sucrose Before Tc | 20-ml clear | 0.00065442 | 15% Sucrose Before Tc | 1.0557 | 2.6073 | 30 | 0.35 | -8.8635 | 3.7 | 0.00095532 | 99.5706 | -5.698 | 3.04 | 0.0013016 | 99.0771 | 420 | 10 | 0.41578 | 142.6289 | Operational
Lyostar II | 15% Sucrose Before Tc | 20-ml clear | 0.0006641 | 15% Sucrose Before Tc | 1.0557 | 2.6073 | 30 | 0.375 | -8.6454 | 3.68 | 0.00096301 | 99.5877 | -5.5146 | 3.04 | 0.001314 | 99.9486 | 420 | 10 | 0.41921 | 143.6236 | Operational
Lyostar II | 15% Sucrose Before Tc | 20-ml clear | 0.00067282 | 15% Sucrose Before Tc | 1.0557 | 2.6073 | 30 | 0.4 | -8.4416 | 3.66 | 0.00096961 | 99.4757 | -5.3273 | 3.02 | 0.0013243 | 99.5732 | 420 | 10 | 0.42213 | 144.4708 | Operational
Lyostar II | 15% Sucrose Before Tc | 20-ml clear | 0.00068786 | 15% Sucrose Before Tc | 1.0557 | 2.6073 | 30 | 0.45 | -8.0739 | 3.64 | 0.00098015 | 99.7723 | -5.0011 | 3 | 0.0013414 | 99.6461 | 420 | 10 | 0.42683 | 145.8332 | Operational
Lyostar II | 15% Sucrose Before Tc | 20-ml clear | 0.00014197 | 15% Sucrose Before Tc | 1.0557 | 2.6073 | 35 | 0.02 | -22.6516 | 8.5067 | 0.00033164 | 99.1119 | -19.1975 | 6.3867 | 0.00045648 | 99.0185 | 420 | 10 | 0.14453 | 64.0363 | Pmin exceeds chamber pressure
Lyostar II | 15% Sucrose Before Tc | 20-ml clear | 0.00024279 | 15% Sucrose Before Tc | 1.0557 | 2.6073 | 35 | 0.04 | -17.8711 | 5.9967 | 0.00050618 | 99.1572 | -14.3778 | 4.6767 | 0.00069182 | 99.188 | 420 | 10 | 0.22039 | 86.0167 | Pmin exceeds chamber pressure
Lyostar II | 15% Sucrose Before Tc | 20-ml clear | 0.00031809 | 15% Sucrose Before Tc | 1.0557 | 2.6073 | 35 | 0.06 | -15.3999 | 5.1267 | 0.00062311 | 99.0048 | -11.9006 | 4.0867 | 0.00084918 | 99.1541 | 420 | 10 | 0.2712 | 100.7389 | Pmin exceeds chamber pressure
Lyostar II | 15% Sucrose Before Tc | 20-ml clear | 0.00037647 | 15% Sucrose Before Tc | 1.0557 | 2.6073 | 35 | 0.08 | -13.8207 | 4.6667 | 0.00070681 | 99.2582 | -10.3285 | 3.7567 | 0.00096234 | 99.2648 | 420 | 10 | 0.30759 | 111.2833 | Pmin exceeds chamber pressure
Lyostar II | 15% Sucrose Before Tc | 20-ml clear | 0.00042305 | 15% Sucrose Before Tc | 1.0557 | 2.6073 | 35 | 0.1 | -12.7035 | 4.3767 | 0.00077051 | 99.1461 | -9.2204 | 3.5467 | 0.0010489 | 99.0137 | 420 | 10 | 0.33531 | 119.3133 | Pmin exceeds chamber pressure
Lyostar II | 15% Sucrose Before Tc | 20-ml clear | 0.00046953 | 15% Sucrose Before Tc | 1.0557 | 2.6073 | 35 | 0.125 | -11.6777 | 4.1467 | 0.00083154 | 99.1932 | -8.2132 | 3.3867 | 0.0011325 | 99.2988 | 420 | 10 | 0.36189 | 127.0143 | Pmin exceeds chamber pressure
Lyostar II | 15% Sucrose Before Tc | 20-ml clear | 0.00050664 | 15% Sucrose Before Tc | 1.0557 | 2.6073 | 35 | 0.15 | -10.904 | 3.9867 | 0.00087848 | 99.0178 | -7.4603 | 3.2767 | 0.0011985 | 99.4232 | 420 | 10 | 0.3824 | 132.9598 | Operational
Lyostar II | 15% Sucrose Before Tc | 20-ml clear | 0.00053695 | 15% Sucrose Before Tc | 1.0557 | 2.6073 | 35 | 0.175 | -10.2926 | 3.8767 | 0.00091561 | 99.0496 | -6.8696 | 3.1967 | 0.0012526 | 99.4812 | 420 | 10 | 0.39871 | 137.6841 | Operational
Lyostar II | 15% Sucrose Before Tc | 20-ml clear | 0.00056218 | 15% Sucrose Before Tc | 1.0557 | 2.6073 | 35 | 0.2 | -9.7917 | 3.7967 | 0.00094561 | 99.1669 | -6.3898 | 3.1367 | 0.0012964 | 99.543 | 420 | 10 | 0.41189 | 141.5027 | Operational
Lyostar II | 15% Sucrose Before Tc | 20-ml clear | 0.0005835 | 15% Sucrose Before Tc | 1.0557 | 2.6073 | 35 | 0.225 | -9.3701 | 3.7367 | 0.00097025 | 99.3398 | -5.986 | 3.0867 | 0.0013324 | 99.4072 | 420 | 10 | 0.42272 | 144.6397 | Operational
Lyostar II | 15% Sucrose Before Tc | 20-ml clear | 0.00060176 | 15% Sucrose Before Tc | 1.0557 | 2.6073 | 35 | 0.25 | -9.0063 | 3.6867 | 0.00099076 | 99.3822 | -5.6407 | 3.0467 | 0.0013626 | 99.2888 | 420 | 10 | 0.43173 | 147.2526 | Operational
Lyostar II | 15% Sucrose Before Tc | 20-ml clear | 0.00061757 | 15% Sucrose Before Tc | 1.0557 | 2.6073 | 35 | 0.275 | -8.6842 | 3.6367 | 0.001008 | 99.0083 | -5.3424 | 3.0167 | 0.0013881 | 99.3411 | 420 | 10 | 0.43933 | 149.4533 | Operational
Lyostar II | 15% Sucrose Before Tc | 20-ml clear | 0.0006314 | 15% Sucrose Before Tc | 1.0557 | 2.6073 | 35 | 0.3 | -8.4003 | 3.6067 | 0.0010227 | 99.1725 | -5.0734 | 2.9867 | 0.0014097 | 99.0741 | 420 | 10 | 0.44577 | 151.3209 | Operational
Lyostar II | 15% Sucrose Before Tc | 20-ml clear | 0.00064359 | 15% Sucrose Before Tc | 1.0557 | 2.6073 | 35 | 0.325 | -8.1424 | 3.5767 | 0.0010352 | 99.0909 | -4.8379 | 2.9667 | 0.0014285 | 99.1579 | 420 | 10 | 0.4513 | 152.9215 | Operational
Lyostar II | 15% Sucrose Before Tc | 20-ml clear | 0.00065442 | 15% Sucrose Before Tc | 1.0557 | 2.6073 | 35 | 0.35 | -7.9089 | 3.5567 | 0.001046 | 99.2531 | -4.6212 | 2.9467 | 0.0014446 | 99.042 | 420 | 10 | 0.45605 | 154.298 | Operational
Lyostar II | 15% Sucrose Before Tc | 20-ml clear | 0.0006641 | 15% Sucrose Before Tc | 1.0557 | 2.6073 | 35 | 0.375 | -7.6926 | 3.5367 | 0.0010553 | 99.2563 | -4.4316 | 2.9367 | 0.001459 | 99.3831 | 420 | 10 | 0.46017 | 155.4928 | Operational
Lyostar II | 15% Sucrose Before Tc | 20-ml clear | 0.00067282 | 15% Sucrose Before Tc | 1.0557 | 2.6073 | 35 | 0.4 | -7.4905 | 3.5167 | 0.0010634 | 99.126 | -4.255 | 2.9267 | 0.0014715 | 99.5946 | 420 | 10 | 0.46375 | 156.5302 | Operational
Lyostar II | 15% Sucrose Before Tc | 20-ml clear | 0.00068786 | 15% Sucrose Before Tc | 1.0557 | 2.6073 | 35 | 0.45 | -7.1245 | 3.4867 | 0.0010765 | 99.003 | -3.9193 | 2.8967 | 0.0014915 | 99.065 | 420 | 10 | 0.46957 | 158.216 | Operational
Lyostar II | 15% Sucrose Before Tc | 20-ml clear | 0.00014197 | 15% Sucrose Before Tc | 1.0557 | 2.6073 | 40 | 0.02 | -21.9424 | 8.1033 | 0.0003515 | 99.0099 | -18.4234 | 6.1233 | 0.00048592 | 99.1658 | 420 | 10 | 0.15327 | 66.5693 | Pmin exceeds chamber pressure
Lyostar II | 15% Sucrose Before Tc | 20-ml clear | 0.00024279 | 15% Sucrose Before Tc | 1.0557 | 2.6073 | 40 | 0.04 | -17.0884 | 5.7533 | 0.00053958 | 99.142 | -13.5224 | 4.5133 | 0.00074172 | 99.15 | 420 | 10 | 0.23511 | 90.2819 | Pmin exceeds chamber pressure
Lyostar II | 15% Sucrose Before Tc | 20-ml clear | 0.00031809 | 15% Sucrose Before Tc | 1.0557 | 2.6073 | 40 | 0.06 | -14.5771 | 4.9433 | 0.00066667 | 99.1304 | -10.9986 | 3.9633 | 0.00091476 | 99.183 | 420 | 10 | 0.29042 | 106.3079 | Pmin exceeds chamber pressure
Lyostar II | 15% Sucrose Before Tc | 20-ml clear | 0.00037647 | 15% Sucrose Before Tc | 1.0557 | 2.6073 | 40 | 0.08 | -12.9745 | 4.5033 | 0.00075853 | 99.1864 | -9.3981 | 3.6533 | 0.0010409 | 99.3572 | 420 | 10 | 0.33044 | 117.903 | Pmin exceeds chamber pressure
Lyostar II | 15% Sucrose Before Tc | 20-ml clear | 0.00042305 | 15% Sucrose Before Tc | 1.0557 | 2.6073 | 40 | 0.1 | -11.8403 | 4.2333 | 0.00082887 | 99.1778 | -8.2685 | 3.4533 | 0.0011382 | 99.0408 | 420 | 10 | 0.36112 | 126.7918 | Pmin exceeds chamber pressure
Lyostar II | 15% Sucrose Before Tc | 20-ml clear | 0.00046953 | 15% Sucrose Before Tc | 1.0557 | 2.6073 | 40 | 0.125 | -10.8 | 4.0133 | 0.00089668 | 99.1178 | -7.2456 | 3.3033 | 0.0012359 | 99.4394 | 420 | 10 | 0.39085 | 135.4079 | Pmin exceeds chamber pressure
Lyostar II | 15% Sucrose Before Tc | 20-ml clear | 0.00050664 | 15% Sucrose Before Tc | 1.0557 | 2.6073 | 40 | 0.15 | -10.0187 | 3.8733 | 0.00094917 | 99.3882 | -6.4771 | 3.1933 | 0.0013119 | 99.2908 | 420 | 10 | 0.41389 | 142.0822 | Operational
Lyostar II | 15% Sucrose Before Tc | 20-ml clear | 0.00053695 | 15% Sucrose Before Tc | 1.0557 | 2.6073 | 40 | 0.175 | -9.4005 | 3.7633 | 0.00099094 | 99.1985 | -5.8744 | 3.1133 | 0.0013724 | 99.1478 | 420 | 10 | 0.43222 | 147.3925 | Operational
Lyostar II | 15% Sucrose Before Tc | 20-ml clear | 0.00056218 | 15% Sucrose Before Tc | 1.0557 | 2.6073 | 40 | 0.2 | -8.8952 | 3.6833 | 0.0010249 | 99.1543 | -5.3854 | 3.0533 | 0.0014215 | 99.064 | 420 | 10 | 0.44711 | 151.7076 | Operational
Lyostar II | 15% Sucrose Before Tc | 20-ml clear | 0.0005835 | 15% Sucrose Before Tc | 1.0557 | 2.6073 | 40 | 0.225 | -8.4707 | 3.6233 | 0.0010529 | 99.2101 | -4.9854 | 3.0133 | 0.0014625 | 99.4282 | 420 | 10 | 0.45943 | 155.2765 | Operational
Lyostar II | 15% Sucrose Before Tc | 20-ml clear | 0.00060176 | 15% Sucrose Before Tc | 1.0557 | 2.6073 | 40 | 0.25 | -8.1049 | 3.5733 | 0.0010764 | 99.1533 | -4.6348 | 2.9733 | 0.0014965 | 99.2305 | 420 | 10 | 0.46973 | 158.2614 | Operational
Lyostar II | 15% Sucrose Before Tc | 20-ml clear | 0.00061757 | 15% Sucrose Before Tc | 1.0557 | 2.6073 | 40 | 0.275 | -7.7846 | 3.5333 | 0.0010963 | 99.1331 | -4.3337 | 2.9433 | 0.0015254 | 99.241 | 420 | 10 | 0.47846 | 160.7906 | Operational
Lyostar II | 15% Sucrose Before Tc | 20-ml clear | 0.0006314 | 15% Sucrose Before Tc | 1.0557 | 2.6073 | 40 | 0.3 | -7.5013 | 3.5033 | 0.001114 | 99.2589 | -4.0753 | 2.9233 | 0.0015505 | 99.5786 | 420 | 10 | 0.48621 | 163.0383 | Operational
Lyostar II | 15% Sucrose Before Tc | 20-ml clear | 0.00064359 | 15% Sucrose Before Tc | 1.0557 | 2.6073 | 40 | 0.325 | -7.2436 | 3.4733 | 0.0011294 | 99.1298 | -3.8399 | 2.9033 | 0.001572 | 99.661 | 420 | 10 | 0.49292 | 164.9809 | Operational
Lyostar II | 15% Sucrose Before Tc | 20-ml clear | 0.00065442 | 15% Sucrose Before Tc | 1.0557 | 2.6073 | 40 | 0.35 | -7.0118 | 3.4533 | 0.0011427 | 99.279 | -3.6226 | 2.8833 | 0.0015905 | 99.5322 | 420 | 10 | 0.49875 | 166.6708 | Operational
Lyostar II | 15% Sucrose Before Tc | 20-ml clear | 0.0006641 | 15% Sucrose Before Tc | 1.0557 | 2.6073 | 40 | 0.375 | -6.7971 | 3.4333 | 0.0011543 | 99.2638 | -3.4197 | 2.8633 | 0.0016065 | 99.2267 | 420 | 10 | 0.50381 | 168.1381 | Operational
Lyostar II | 15% Sucrose Before Tc | 20-ml clear | 0.00067282 | 15% Sucrose Before Tc | 1.0557 | 2.6073 | 40 | 0.4 | -6.5963 | 3.4133 | 0.0011645 | 99.11 | -3.2454 | 2.8533 | 0.0016211 | 99.465 | 420 | 10 | 0.50825 | 169.4242 | Operational
Lyostar II | 15% Sucrose Before Tc | 20-ml clear | 0.00068786 | 15% Sucrose Before Tc | 1.0557 | 2.6073 | 40 | 0.45 | -6.2412 | 3.3933 | 0.0011814 | 99.4767 | -2.9267 | 2.8333 | 0.0016451 | 99.6099 | 420 | 10 | 0.51567 | 171.5741 | Operational
Lyostar II | 15% Sucrose Before Tc | 20-ml clear | 0.00014197 | 15% Sucrose Before Tc | 1.0557 | 2.6073 | 45 | 0.02 | -21.2672 | 7.77 | 0.00037169 | 99.0947 | -17.6938 | 5.89 | 0.00051599 | 99.0615 | 420 | 10 | 0.16217 | 69.1464 | Pmin exceeds chamber pressure
Lyostar II | 15% Sucrose Before Tc | 20-ml clear | 0.00024279 | 15% Sucrose Before Tc | 1.0557 | 2.6073 | 45 | 0.04 | -16.3478 | 5.55 | 0.00057372 | 99.1218 | -12.7148 | 4.38 | 0.00079309 | 99.0861 | 420 | 10 | 0.25018 | 94.6463 | Pmin exceeds chamber pressure
Lyostar II | 15% Sucrose Before Tc | 20-ml clear | 0.00031809 | 15% Sucrose Before Tc | 1.0557 | 2.6073 | 45 | 0.06 | -13.8001 | 4.79 | 0.00071137 | 99.1576 | -10.1494 | 3.87 | 0.00098274 | 99.3897 | 420 | 10 | 0.31017 | 112.0309 | Pmin exceeds chamber pressure
Lyostar II | 15% Sucrose Before Tc | 20-ml clear | 0.00037647 | 15% Sucrose Before Tc | 1.0557 | 2.6073 | 45 | 0.08 | -12.175 | 4.37 | 0.00081175 | 99.072 | -8.5209 | 3.57 | 0.0011227 | 99.3052 | 420 | 10 | 0.35399 | 124.7278 | Pmin exceeds chamber pressure
Lyostar II | 15% Sucrose Before Tc | 20-ml clear | 0.00042305 | 15% Sucrose Before Tc | 1.0557 | 2.6073 | 45 | 0.1 | -11.0249 | 4.12 | 0.00088907 | 99.2545 | -7.3772 | 3.39 | 0.0012345 | 99.5158 | 420 | 10 | 0.38792 | 134.5574 | Pmin exceeds chamber pressure
Lyostar II | 15% Sucrose Before Tc | 20-ml clear | 0.00046953 | 15% Sucrose Before Tc | 1.0557 | 2.6073 | 45 | 0.125 | -9.9719 | 3.91 | 0.00096404 | 99.1361 | -6.3273 | 3.23 | 0.0013427 | 99.0165 | 420 | 10 | 0.4208 | 144.085 | Pmin exceeds chamber pressure
Lyostar II | 15% Sucrose Before Tc | 20-ml clear | 0.00050664 | 15% Sucrose Before Tc | 1.0557 | 2.6073 | 45 | 0.15 | -9.1807 | 3.77 | 0.0010224 | 99.1076 | -5.5512 | 3.13 | 0.0014269 | 99.1815 | 420 | 10 | 0.4464 | 151.5038 | Pmin exceeds chamber pressure
Lyostar II | 15% Sucrose Before Tc | 20-ml clear | 0.00053695 | 15% Sucrose Before Tc | 1.0557 | 2.6073 | 45 | 0.175 | -8.5574 | 3.67 | 0.0010691 | 99.1133 | -4.9482 | 3.06 | 0.0014943 | 99.491 | 420 | 10 | 0.46689 | 157.438 | Operational
Lyostar II | 15% Sucrose Before Tc | 20-ml clear | 0.00056218 | 15% Sucrose Before Tc | 1.0557 | 2.6073 | 45 | 0.2 | -8.0507 | 3.6 | 0.0011078 | 99.3652 | -4.4515 | 3 | 0.0015489 | 99.3014 | 420 | 10 | 0.48379 | 162.3351 | Operational
Lyostar II | 15% Sucrose Before Tc | 20-ml clear | 0.0005835 | 15% Sucrose Before Tc | 1.0557 | 2.6073 | 45 | 0.225 | -7.6232 | 3.54 | 0.0011405 | 99.3041 | -4.1124 | 3 | 0.0015966 | 102.3609 | 420 | 10 | 0.49817 | 166.5027 | Operational
Lyostar II | 15% Sucrose Before Tc | 20-ml clear | 0.00060176 | 15% Sucrose Before Tc | 1.0557 | 2.6073 | 45 | 0.25 | -7.2549 | 3.49 | 0.001168 | 99.1477 | -3.8343 | 3 | 0.0016373 | 104.9662 | 420 | 10 | 0.51026 | 170.0044 | Operational
Lyostar II | 15% Sucrose Before Tc | 20-ml clear | 0.00061757 | 15% Sucrose Before Tc | 1.0557 | 2.6073 | 45 | 0.275 | -6.9333 | 3.45 | 0.0011913 | 99.0519 | -3.6006 | 3 | 0.0016722 | 107.2086 | 420 | 10 | 0.52054 | 172.9832 | Operational
Lyostar II | 15% Sucrose Before Tc | 20-ml clear | 0.0006314 | 15% Sucrose Before Tc | 1.0557 | 2.6073 | 45 | 0.3 | -6.6499 | 3.42 | 0.0012113 | 99.1314 | -3.4 | 3 | 0.0017026 | 109.1562 | 420 | 10 | 0.52938 | 175.5457 | Operational
Lyostar II | 15% Sucrose Before Tc | 20-ml clear | 0.00064359 | 15% Sucrose Before Tc | 1.0557 | 2.6073 | 45 | 0.325 | -6.3989 | 3.4 | 0.0012287 | 99.472 | -3.2244 | 3 | 0.0017292 | 110.86 | 420 | 10 | 0.53707 | 177.7735 | Operational
Lyostar II | 15% Sucrose Before Tc | 20-ml clear | 0.00065442 | 15% Sucrose Before Tc | 1.0557 | 2.6073 | 45 | 0.35 | -6.1612 | 3.37 | 0.0012436 | 99.0763 | -3.0684 | 3 | 0.0017526 | 112.3609 | 420 | 10 | 0.54368 | 179.6901 | Operational
Lyostar II | 15% Sucrose Before Tc | 20-ml clear | 0.0006641 | 15% Sucrose Before Tc | 1.0557 | 2.6073 | 45 | 0.375 | -5.9474 | 3.35 | 0.0012567 | 99.0356 | -2.9278 | 3 | 0.0017733 | 113.6903 | 420 | 10 | 0.54952 | 181.3807 | Operational
Lyostar II | 15% Sucrose Before Tc | 20-ml clear | 0.00067282 | 15% Sucrose Before Tc | 1.0557 | 2.6073 | 45 | 0.4 | -5.7557 | 3.34 | 0.0012684 | 99.3936 | -2.7994 | 3 | 0.0017918 | 114.8734 | 420 | 10 | 0.55471 | 182.8864 | Operational
Lyostar II | 15% Sucrose Before Tc | 20-ml clear | 0.00068786 | 15% Sucrose Before Tc | 1.0557 | 2.6073 | 45 | 0.45 | -5.3975 | 3.31 | 0.0012876 | 99.2357 | -2.5706 | 3 | 0.0018231 | 116.8792 | 420 | 10 | 0.56329 | 185.3704 | Operational
Lyostar II | 15% Sucrose Before Tc | 20-ml clear | 0.00014197 | 15% Sucrose Before Tc | 1.0557 | 2.6073 | 50 | 0.02 | -20.6269 | 7.4767 | 0.0003922 | 99.0758 | -17.0006 | 5.6967 | 0.00054665 | 99.0405 | 420 | 10 | 0.17121 | 71.7659 | Pmin exceeds chamber pressure
Lyostar II | 15% Sucrose Before Tc | 20-ml clear | 0.00024279 | 15% Sucrose Before Tc | 1.0557 | 2.6073 | 50 | 0.04 | -15.6459 | 5.3767 | 0.00060858 | 99.0188 | -11.95 | 4.2767 | 0.00084591 | 99.1889 | 420 | 10 | 0.26557 | 99.1074 | Pmin exceeds chamber pressure
Lyostar II | 15% Sucrose Before Tc | 20-ml clear | 0.00031809 | 15% Sucrose Before Tc | 1.0557 | 2.6073 | 50 | 0.06 | -13.0634 | 4.6667 | 0.00075719 | 99.2547 | -9.3445 | 3.7867 | 0.0010531 | 99.1341 | 420 | 10 | 0.33045 | 117.906 | Pmin exceeds chamber pressure
Lyostar II | 15% Sucrose Before Tc | 20-ml clear | 0.00037647 | 15% Sucrose Before Tc | 1.0557 | 2.6073 | 50 | 0.08 | -11.4172 | 4.2667 | 0.00086646 | 99.1165 | -7.6921 | 3.5067 | 0.0012101 | 99.31 | 420 | 10 | 0.37835 | 131.7839 | Pmin exceeds chamber pressure
Lyostar II | 15% Sucrose Before Tc | 20-ml clear | 0.00042305 | 15% Sucrose Before Tc | 1.0557 | 2.6073 | 50 | 0.1 | -10.2529 | 4.0267 | 0.00095112 | 99.2006 | -6.5254 | 3.3267 | 0.0013323 | 99.0899 | 420 | 10 | 0.41548 | 142.543 | Pmin exceeds chamber pressure
Lyostar II | 15% Sucrose Before Tc | 20-ml clear | 0.00046953 | 15% Sucrose Before Tc | 1.0557 | 2.6073 | 50 | 0.125 | -9.1872 | 3.8267 | 0.0010337 | 99.0637 | -5.4716 | 3.1867 | 0.0014511 | 99.4026 | 420 | 10 | 0.45167 | 153.0288 | Pmin exceeds chamber pressure
Lyostar II | 15% Sucrose Before Tc | 20-ml clear | 0.00050664 | 15% Sucrose Before Tc | 1.0557 | 2.6073 | 50 | 0.15 | -8.389 | 3.6967 | 0.0010988 | 99.1936 | -4.8008 | 3.1667 | 0.0015469 | 104.681 | 420 | 10 | 0.48031 | 161.3266 | Pmin exceeds chamber pressure
Lyostar II | 15% Sucrose Before Tc | 20-ml clear | 0.00053695 | 15% Sucrose Before Tc | 1.0557 | 2.6073 | 50 | 0.175 | -7.7633 | 3.6067 | 0.001152 | 99.479 | -4.3414 | 3.1667 | 0.0016257 | 110.0142 | 420 | 10 | 0.50375 | 168.1192 | Operational
Lyostar II | 15% Sucrose Before Tc | 20-ml clear | 0.00056218 | 15% Sucrose Before Tc | 1.0557 | 2.6073 | 50 | 0.2 | -7.2468 | 3.5267 | 0.0011954 | 99.0939 | -4.002 | 3.1667 | 0.0016914 | 114.4635 | 420 | 10 | 0.52289 | 173.6662 | Operational
Lyostar II | 15% Sucrose Before Tc | 20-ml clear | 0.0005835 | 15% Sucrose Before Tc | 1.0557 | 2.6073 | 50 | 0.225 | -6.8216 | 3.4767 | 0.0012315 | 99.4259 | -3.7423 | 3.1667 | 0.0017471 | 118.2335 | 420 | 10 | 0.53889 | 178.3004 | Operational
Lyostar II | 15% Sucrose Before Tc | 20-ml clear | 0.00060176 | 15% Sucrose Before Tc | 1.0557 | 2.6073 | 50 | 0.25 | -6.4504 | 3.4267 | 0.0012617 | 99.1689 | -3.5371 | 3.1667 | 0.0017949 | 121.4676 | 420 | 10 | 0.55232 | 182.1939 | Operational
Lyostar II | 15% Sucrose Before Tc | 20-ml clear | 0.00061757 | 15% Sucrose Before Tc | 1.0557 | 2.6073 | 50 | 0.275 | -6.1351 | 3.3967 | 0.0012877 | 99.5469 | -3.3706 | 3.1667 | 0.0018364 | 124.2714 | 420 | 10 | 0.56386 | 185.537 | Operational
Lyostar II | 15% Sucrose Before Tc | 20-ml clear | 0.0006314 | 15% Sucrose Before Tc | 1.0557 | 2.6073 | 50 | 0.3 | -5.8431 | 3.3567 | 0.0013096 | 99.0289 | -3.2319 | 3.1667 | 0.0018726 | 126.7232 | 420 | 10 | 0.57369 | 188.3849 | Operational
Lyostar II | 15% Sucrose Before Tc | 20-ml clear | 0.00064359 | 15% Sucrose Before Tc | 1.0557 | 2.6073 | 50 | 0.325 | -5.5933 | 3.3367 | 0.0013289 | 99.3559 | -3.1138 | 3.1667 | 0.0019045 | 128.8833 | 420 | 10 | 0.58233 | 190.8888 | Operational
Lyostar II | 15% Sucrose Before Tc | 20-ml clear | 0.00065442 | 15% Sucrose Before Tc | 1.0557 | 2.6073 | 50 | 0.35 | -5.3641 | 3.3167 | 0.0013457 | 99.4715 | -3.011 | 3.1667 | 0.0019328 | 130.7985 | 420 | 10 | 0.58987 | 193.0724 | Operational
Lyostar II | 15% Sucrose Before Tc | 20-ml clear | 0.0006641 | 15% Sucrose Before Tc | 1.0557 | 2.6073 | 50 | 0.375 | -5.1514 | 3.2967 | 0.0013604 | 99.4103 | -2.9198 | 3.1667 | 0.001958 | 132.5059 | 420 | 10 | 0.59647 | 194.9862 | Operational
Lyostar II | 15% Sucrose Before Tc | 20-ml clear | 0.00067282 | 15% Sucrose Before Tc | 1.0557 | 2.6073 | 50 | 0.4 | -4.952 | 3.2767 | 0.0013733 | 99.1996 | -2.8375 | 3.1667 | 0.0019807 | 134.0356 | 420 | 10 | 0.60229 | 196.6703 | Operational
Lyostar II | 15% Sucrose Before Tc | 20-ml clear | 0.00068786 | 15% Sucrose Before Tc | 1.0557 | 2.6073 | 50 | 0.45 | -4.5962 | 3.2467 | 0.0013949 | 99.0115 | -2.6919 | 3.1667 | 0.0020193 | 136.6544 | 420 | 10 | 0.61208 | 199.5081 | Operational
Lyostar II | 15% Sucrose Before Tc | 20-ml clear | 0.00014197 | 15% Sucrose Before Tc | 1.0557 | 5.2146 | -35 | 0.02 | -40.7638 | 132.9333 | 8.3083e-05 | 99.0102 | -39.5667 | 110.1833 | 0.00011319 | 99.0122 | 420 | 10 | 0.036159 | 32.6352 | Pmin exceeds chamber pressure
Lyostar II | 15% Sucrose Before Tc | 20-ml clear | 0.00024279 | 15% Sucrose Before Tc | 1.0557 | 5.2146 | -35 | 0.04 | -38.5846 | 123.3833 | 9.6432e-05 | 99.0002 | -37.7519 | 105.4833 | 0.00013094 | 99.0213 | 420 | 10 | 0.041951 | 34.3133 | Operational
Lyostar II | 15% Sucrose Before Tc | 20-ml clear | 0.00031809 | 15% Sucrose Before Tc | 1.0557 | 5.2146 | -35 | 0.06 | -37.5109 | 133.7333 | 9.1814e-05 | 99.0009 | -36.8984 | 116.0333 | 0.00012567 | 99.0125 | 420 | 10 | 0.039984 | 33.7433 | Operational
Lyostar II | 15% Sucrose Before Tc | 20-ml clear | 0.00037647 | 15% Sucrose Before Tc | 1.0557 | 5.2146 | -35 | 0.08 | -36.8037 | 156.8833 | 7.8479e-05 | 99.0045 | -36.3516 | 137.2833 | 0.0001078 | 99.0214 | 420 | 10 | 0.034193 | 32.0653 | Operational
Lyostar II | 15% Sucrose Before Tc | 20-ml clear | 0.00042305 | 15% Sucrose Before Tc | 1.0557 | 5.2146 | -35 | 0.1 | -36.2664 | 198.6333 | 6.1631e-05 | 99.0125 | -35.9436 | 174.6833 | 8.5119e-05 | 99.0117 | 420 | 10 | 0.026872 | 29.944 | Operational
Lyostar II | 15% Sucrose Before Tc | 20-ml clear | 0.00046953 | 15% Sucrose Before Tc | 1.0557 | 5.2146 | -35 | 0.125 | -35.7213 | 314.1333 | 3.8436e-05 | 99.013 | -35.5351 | 277.3333 | 5.3491e-05 | 99.0131 | 420 | 10 | 0.016775 | 27.0186 | Operational
Lyostar II | 15% Sucrose Before Tc | 20-ml clear | 0.00050664 | 15% Sucrose Before Tc | 1.0557 | 5.2146 | -35 | 0.15 | -35.2573 | 816.4833 | 1.4524e-05 | 99.0022 | -35.1903 | 722.3833 | 2.0366e-05 | 99.0004 | 420 | 10 | 0.0063454 | 23.9966 | Operational
Lyostar II | 15% Sucrose Before Tc | 20-ml clear | 0.00014197 | 15% Sucrose Before Tc | 1.0557 | 5.2146 | -30 | 0.02 | -38.232 | 94.8 | 0.00010116 | 99.0208 | -36.7074 | 76.6 | 0.00013498 | 99.0096 | 420 | 10 | 0.043909 | 34.8807 | Pmin exceeds chamber pressure
Lyostar II | 15% Sucrose Before Tc | 20-ml clear | 0.00024279 | 15% Sucrose Before Tc | 1.0557 | 5.2146 | -30 | 0.04 | -35.6902 | 79.4 | 0.00012794 | 99.0005 | -34.5004 | 66.1 | 0.00016911 | 99.0644 | 420 | 10 | 0.055466 | 38.2292 | Operational
Lyostar II | 15% Sucrose Before Tc | 20-ml clear | 0.00031809 | 15% Sucrose Before Tc | 1.0557 | 5.2146 | -30 | 0.06 | -34.4341 | 77.5 | 0.00013488 | 99.0307 | -33.4545 | 65.4 | 0.0001788 | 99.0004 | 420 | 10 | 0.058493 | 39.1064 | Operational
Lyostar II | 15% Sucrose Before Tc | 20-ml clear | 0.00037647 | 15% Sucrose Before Tc | 1.0557 | 5.2146 | -30 | 0.08 | -33.6196 | 80.05 | 0.00013095 | 99.0177 | -32.7945 | 68.15 | 0.00017362 | 99.0111 | 420 | 10 | 0.05679 | 38.6128 | Operational
Lyostar II | 15% Sucrose Before Tc | 20-ml clear | 0.00042305 | 15% Sucrose Before Tc | 1.0557 | 5.2146 | -30 | 0.1 | -33.0141 | 85.5 | 0.00012229 | 99.0379 | -32.3134 | 73.2 | 0.00016264 | 99.0529 | 420 | 10 | 0.053058 | 37.5316 | Operational
Lyostar II | 15% Sucrose Before Tc | 20-ml clear | 0.00046953 | 15% Sucrose Before Tc | 1.0557 | 5.2146 | -30 | 0.125 | -32.4157 | 96.1 | 0.00010792 | 99.0206 | -31.8454 | 82.6 | 0.00014436 | 99.0207 | 420 | 10 | 0.046857 | 35.7347 | Operational
Lyostar II | 15% Sucrose Before Tc | 20-ml clear | 0.00050664 | 15% Sucrose Before Tc | 1.0557 | 5.2146 | -30 | 0.15 | -31.92 | 112.15 | 9.1479e-05 | 99.0379 | -31.4623 | 96.6 | 0.00012321 | 99.0164 | 420 | 10 | 0.039754 | 33.6767 | Operational
Lyostar II | 15% Sucrose Before Tc | 20-ml clear | 0.00053695 | 15% Sucrose Before Tc | 1.0557 | 5.2146 | -30 | 0.175 | -31.4875 | 136.7 | 7.4076e-05 | 99.0234 | -31.1308 | 117.9 | 0.0001005 | 99.006 | 420 | 10 | 0.032222 | 31.4943 | Operational
Lyostar II | 15% Sucrose Before Tc | 20-ml clear | 0.00056218 | 15% Sucrose Before Tc | 1.0557 | 5.2146 | -30 | 0.2 | -31.0972 | 177.2 | 5.6337e-05 | 99.0013 | -30.8331 | 152.95 | 7.6982e-05 | 99.0068 | 420 | 10 | 0.024529 | 29.2652 | Operational
Lyostar II | 15% Sucrose Before Tc | 20-ml clear | 0.0005835 | 15% Sucrose Before Tc | 1.0557 | 5.2146 | -30 | 0.225 | -30.7365 | 254.7 | 3.8624e-05 | 99.002 | -30.5589 | 219.85 | 5.3143e-05 | 99.0097 | 420 | 10 | 0.016832 | 27.035 | Operational
Lyostar II | 15% Sucrose Before Tc | 20-ml clear | 0.00060176 | 15% Sucrose Before Tc | 1.0557 | 5.2146 | -30 | 0.25 | -30.3978 | 458.05 | 2.1158e-05 | 99.0058 | -30.3018 | 395.2 | 2.9303e-05 | 99.0066 | 420 | 10 | 0.0092283 | 24.8319 | Operational
Lyostar II | 15% Sucrose Before Tc | 20-ml clear | 0.00061757 | 15% Sucrose Before Tc | 1.0557 | 5.2146 | -30 | 0.275 | -30.0758 | 2346.15 | 4.0693e-06 | 99.0013 | -30.0575 | 2023.15 | 5.6704e-06 | 99.0008 | 420 | 10 | 0.0017764 | 22.6727 | Operational
Lyostar II | 15% Sucrose Before Tc | 20-ml clear | 0.00014197 | 15% Sucrose Before Tc | 1.0557 | 5.2146 | -25 | 0.02 | -36.0044 | 72.1167 | 0.0001181 | 99.0539 | -34.1858 | 57.0667 | 0.00015584 | 99.0703 | 420 | 10 | 0.051186 | 36.9892 | Pmin exceeds chamber pressure
Lyostar II | 15% Sucrose Before Tc | 20-ml clear | 0.00024279 | 15% Sucrose Before Tc | 1.0557 | 5.2146 | -25 | 0.04 | -33.134 | 56.7167 | 0.0001564 | 99.0772 | -31.6094 | 46.0667 | 0.00020354 | 99.0295 | 420 | 10 | 0.067669 | 41.765 | Pmin exceeds chamber pressure
Lyostar II | 15% Sucrose Before Tc | 20-ml clear | 0.00031809 | 15% Sucrose Before Tc | 1.0557 | 5.2146 | -25 | 0.06 | -31.7074 | 52.3667 | 0.00017292 | 99.0155 | -30.3733 | 43.1667 | 0.00022462 | 99.0328 | 420 | 10 | 0.074798 | 43.8308 | Operational
Lyostar II | 15% Sucrose Before Tc | 20-ml clear | 0.00037647 | 15% Sucrose Before Tc | 1.0557 | 5.2146 | -25 | 0.08 | -30.7898 | 51.2167 | 0.00017688 | 99.0215 | -29.5981 | 42.5667 | 0.00022906 | 99.0291 | 420 | 10 | 0.076482 | 44.3185 | Operational
Lyostar II | 15% Sucrose Before Tc | 20-ml clear | 0.00042305 | 15% Sucrose Before Tc | 1.0557 | 5.2146 | -25 | 0.1 | -30.1178 | 51.5667 | 0.00017522 | 99.0375 | -29.0412 | 43.0667 | 0.00022691 | 99.0043 | 420 | 10 | 0.075765 | 44.111 | Operational
Lyostar II | 15% Sucrose Before Tc | 20-ml clear | 0.00046953 | 15% Sucrose Before Tc | 1.0557 | 5.2146 | -25 | 0.125 | -29.4664 | 53.2667 | 0.00016862 | 99.0384 | -28.5102 | 44.7167 | 0.00021887 | 99.0898 | 420 | 10 | 0.07293 | 43.2894 | Operational
Lyostar II | 15% Sucrose Before Tc | 20-ml clear | 0.00050664 | 15% Sucrose Before Tc | 1.0557 | 5.2146 | -25 | 0.15 | -28.9385 | 56.0167 | 0.00015906 | 99.0099 | -28.086 | 47.1167 | 0.00020726 | 99.0129 | 420 | 10 | 0.068828 | 42.1009 | Operational
Lyostar II | 15% Sucrose Before Tc | 20-ml clear | 0.00053695 | 15% Sucrose Before Tc | 1.0557 | 5.2146 | -25 | 0.175 | -28.4872 | 59.7667 | 0.00014777 | 99.0126 | -27.7271 | 50.3667 | 0.00019348 | 99.059 | 420 | 10 | 0.063985 | 40.6976 | Operational
Lyostar II | 15% Sucrose Before Tc | 20-ml clear | 0.00056218 | 15% Sucrose Before Tc | 1.0557 | 5.2146 | -25 | 0.2 | -28.0871 | 64.5667 | 0.00013549 | 99.0101 | -27.4114 | 54.4167 | 0.00017833 | 99.0051 | 420 | 10 | 0.058705 | 39.1677 | Operational
Lyostar II | 15% Sucrose Before Tc | 20-ml clear | 0.0005835 | 15% Sucrose Before Tc | 1.0557 | 5.2146 | -25 | 0.225 | -27.7232 | 70.6167 | 0.00012265 | 99.0045 | -27.1258 | 59.5667 | 0.0001623 | 99.0612 | 420 | 10 | 0.053178 | 37.5662 | Operational
Lyostar II | 15% Sucrose Before Tc | 20-ml clear | 0.00060176 | 15% Sucrose Before Tc | 1.0557 | 5.2146 | -25 | 0.25 | -27.386 | 78.2667 | 0.00010953 | 99.0024 | -26.8621 | 65.9667 | 0.00014574 | 99.0079 | 420 | 10 | 0.047524 | 35.928 | Operational
Lyostar II | 15% Sucrose Before Tc | 20-ml clear | 0.00061757 | 15% Sucrose Before Tc | 1.0557 | 5.2146 | -25 | 0.275 | -27.0692 | 88.1167 | 9.6324e-05 | 99.045 | -26.6149 | 74.2167 | 0.00012887 | 99.032 | 420 | 10 | 0.041823 | 34.2762 | Operational
Lyostar II | 15% Sucrose Before Tc | 20-ml clear | 0.0006314 | 15% Sucrose Before Tc | 1.0557 | 5.2146 | -25 | 0.3 | -26.7685 | 100.9667 | 8.3159e-05 | 99.0137 | -26.3806 | 85.0167 | 0.00011185 | 99.04 | 420 | 10 | 0.036132 | 32.6272 | Operational
Lyostar II | 15% Sucrose Before Tc | 20-ml clear | 0.00064359 | 15% Sucrose Before Tc | 1.0557 | 5.2146 | -25 | 0.325 | -26.4808 | 118.5167 | 7.0118e-05 | 99.0329 | -26.1565 | 99.6667 | 9.4796e-05 | 99.023 | 420 | 10 | 0.030486 | 30.9913 | Operational
Lyostar II | 15% Sucrose Before Tc | 20-ml clear | 0.00065442 | 15% Sucrose Before Tc | 1.0557 | 5.2146 | -25 | 0.35 | -26.2037 | 143.5667 | 5.7265e-05 | 99.0063 | -25.9407 | 120.6167 | 7.78e-05 | 99.0004 | 420 | 10 | 0.024914 | 29.3768 | Operational
Lyostar II | 15% Sucrose Before Tc | 20-ml clear | 0.0006641 | 15% Sucrose Before Tc | 1.0557 | 5.2146 | -25 | 0.375 | -25.9357 | 182.3167 | 4.4635e-05 | 99.0219 | -25.7318 | 153.0167 | 6.0925e-05 | 99.0228 | 420 | 10 | 0.019431 | 27.7881 | Operational
Lyostar II | 15% Sucrose Before Tc | 20-ml clear | 0.00067282 | 15% Sucrose Before Tc | 1.0557 | 5.2146 | -25 | 0.4 | -25.6755 | 249.6667 | 3.2255e-05 | 99.009 | -25.5286 | 209.3167 | 4.4226e-05 | 99.0185 | 420 | 10 | 0.01405 | 26.229 | Operational
Lyostar II | 15% Sucrose Before Tc | 20-ml clear | 0.00068786 | 15% Sucrose Before Tc | 1.0557 | 5.2146 | -25 | 0.45 | -25.1742 | 949.8167 | 8.3086e-06 | 99.0037 | -25.1366 | 794.2667 | 1.1486e-05 | 99.0049 | 420 | 10 | 0.003623 | 23.2078 | Operational
Lyostar II | 15% Sucrose Before Tc | 20-ml clear | 0.00014197 | 15% Sucrose Before Tc | 1.0557 | 5.2146 | -20 | 0.02 | -34.0342 | 57.3833 | 0.00013446 | 99.0329 | -31.9575 | 44.6333 | 0.0001766 | 99.0671 | 420 | 10 | 0.058242 | 39.0336 | Pmin exceeds chamber pressure
Lyostar II | 15% Sucrose Before Tc | 20-ml clear | 0.00024279 | 15% Sucrose Before Tc | 1.0557 | 5.2146 | -20 | 0.04 | -30.8729 | 43.2333 | 0.00018314 | 99.0678 | -29.0453 | 34.4333 | 0.00023657 | 99.0022 | 420 | 10 | 0.079163 | 45.0955 | Pmin exceeds chamber pressure
Lyostar II | 15% Sucrose Before Tc | 20-ml clear | 0.00031809 | 15% Sucrose Before Tc | 1.0557 | 5.2146 | -20 | 0.06 | -29.2913 | 38.6333 | 0.00020786 | 99.0618 | -27.6303 | 31.2333 | 0.00026712 | 99.1414 | 420 | 10 | 0.089788 | 48.1741 | Operational
Lyostar II | 15% Sucrose Before Tc | 20-ml clear | 0.00037647 | 15% Sucrose Before Tc | 1.0557 | 5.2146 | -20 | 0.08 | -28.2789 | 36.6333 | 0.0002185 | 99.0178 | -26.7447 | 29.8333 | 0.00027936 | 99.0363 | 420 | 10 | 0.094327 | 49.4892 | Operational
Lyostar II | 15% Sucrose Before Tc | 20-ml clear | 0.00042305 | 15% Sucrose Before Tc | 1.0557 | 5.2146 | -20 | 0.1 | -27.5446 | 35.8333 | 0.0002227 | 99.1008 | -26.1137 | 29.3333 | 0.00028411 | 99.1162 | 420 | 10 | 0.096113 | 50.0068 | Operational
Lyostar II | 15% Sucrose Before Tc | 20-ml clear | 0.00046953 | 15% Sucrose Before Tc | 1.0557 | 5.2146 | -20 | 0.125 | -26.843 | 35.6333 | 0.00022258 | 99.0813 | -25.5206 | 29.2833 | 0.00028389 | 99.0698 | 420 | 10 | 0.09606 | 49.9914 | Operational
Lyostar II | 15% Sucrose Before Tc | 20-ml clear | 0.00050664 | 15% Sucrose Before Tc | 1.0557 | 5.2146 | -20 | 0.15 | -26.2841 | 35.9833 | 0.00021882 | 99.012 | -25.0549 | 29.6833 | 0.00027946 | 99.111 | 420 | 10 | 0.094452 | 49.5255 | Operational
Lyostar II | 15% Sucrose Before Tc | 20-ml clear | 0.00053695 | 15% Sucrose Before Tc | 1.0557 | 5.2146 | -20 | 0.175 | -25.8141 | 36.7833 | 0.00021279 | 99.0965 | -24.6682 | 30.3333 | 0.0002724 | 99.0266 | 420 | 10 | 0.091874 | 48.7786 | Operational
Lyostar II | 15% Sucrose Before Tc | 20-ml clear | 0.00056218 | 15% Sucrose Before Tc | 1.0557 | 5.2146 | -20 | 0.2 | -25.404 | 37.8333 | 0.00020529 | 99.044 | -24.3337 | 31.2833 | 0.00026359 | 99.1441 | 420 | 10 | 0.088672 | 47.8506 | Operational
Lyostar II | 15% Sucrose Before Tc | 20-ml clear | 0.0005835 | 15% Sucrose Before Tc | 1.0557 | 5.2146 | -20 | 0.225 | -25.0361 | 39.1833 | 0.00019684 | 99.0712 | -24.036 | 32.3833 | 0.0002536 | 99.0966 | 420 | 10 | 0.085056 | 46.8031 | Operational
Lyostar II | 15% Sucrose Before Tc | 20-ml clear | 0.00060176 | 15% Sucrose Before Tc | 1.0557 | 5.2146 | -20 | 0.25 | -24.6995 | 40.7833 | 0.00018776 | 99.0853 | -23.765 | 33.6833 | 0.00024278 | 99.0551 | 420 | 10 | 0.081168 | 45.6765 | Operational
Lyostar II | 15% Sucrose Before Tc | 20-ml clear | 0.00061757 | 15% Sucrose Before Tc | 1.0557 | 5.2146 | -20 | 0.275 | -24.3867 | 42.6333 | 0.00017827 | 99.0783 | -23.5143 | 35.1833 | 0.00023139 | 99.0056 | 420 | 10 | 0.077103 | 44.4986 | Operational
Lyostar II | 15% Sucrose Before Tc | 20-ml clear | 0.0006314 | 15% Sucrose Before Tc | 1.0557 | 5.2146 | -20 | 0.3 | -24.0925 | 44.7333 | 0.00016853 | 99.0176 | -23.2793 | 36.9333 | 0.00021959 | 99.0357 | 420 | 10 | 0.072926 | 43.2883 | Operational
Lyostar II | 15% Sucrose Before Tc | 20-ml clear | 0.00064359 | 15% Sucrose Before Tc | 1.0557 | 5.2146 | -20 | 0.325 | -23.8134 | 47.1833 | 0.00015865 | 99.0495 | -23.0567 | 38.9333 | 0.00020752 | 99.0774 | 420 | 10 | 0.068685 | 42.0596 | Operational
Lyostar II | 15% Sucrose Before Tc | 20-ml clear | 0.00065442 | 15% Sucrose Before Tc | 1.0557 | 5.2146 | -20 | 0.35 | -23.5467 | 49.9833 | 0.00014871 | 99.0839 | -22.8443 | 41.1833 | 0.00019528 | 99.0528 | 420 | 10 | 0.064416 | 40.8224 | Operational
Lyostar II | 15% Sucrose Before Tc | 20-ml clear | 0.0006641 | 15% Sucrose Before Tc | 1.0557 | 5.2146 | -20 | 0.375 | -23.2903 | 53.1333 | 0.00013878 | 99.0224 | -22.6403 | 43.7833 | 0.00018293 | 99.0857 | 420 | 10 | 0.060141 | 39.584 | Operational
Lyostar II | 15% Sucrose Before Tc | 20-ml clear | 0.00067282 | 15% Sucrose Before Tc | 1.0557 | 5.2146 | -20 | 0.4 | -23.0426 | 56.7833 | 0.00012889 | 99.0056 | -22.4433 | 46.7333 | 0.00017054 | 99.0474 | 420 | 10 | 0.055883 | 38.3502 | Operational
Lyostar II | 15% Sucrose Before Tc | 20-ml clear | 0.00068786 | 15% Sucrose Before Tc | 1.0557 | 5.2146 | -20 | 0.45 | -22.5692 | 65.9833 | 0.00010938 | 99.0381 | -22.0665 | 54.1833 | 0.00014576 | 99.073 | 420 | 10 | 0.047466 | 35.9113 | Operational
Lyostar II | 15% Sucrose Before Tc | 20-ml clear | 0.00014197 | 15% Sucrose Before Tc | 1.0557 | 5.2146 | -15 | 0.02 | -32.2792 | 47.25 | 0.00015062 | 99.032 | -29.9779 | 36.25 | 0.00019767 | 99.0981 | 420 | 10 | 0.065238 | 41.0607 | Pmin exceeds chamber pressure
Lyostar II | 15% Sucrose Before Tc | 20-ml clear | 0.00024279 | 15% Sucrose Before Tc | 1.0557 | 5.2146 | -15 | 0.04 | -28.8632 | 34.5 | 0.00020912 | 99.0082 | -26.7668 | 27.1 | 0.00026951 | 99.1125 | 420 | 10 | 0.090366 | 48.3414 | Pmin exceeds chamber pressure
Lyostar II | 15% Sucrose Before Tc | 20-ml clear | 0.00031809 | 15% Sucrose Before Tc | 1.0557 | 5.2146 | -15 | 0.06 | -27.1435 | 30.2 | 0.00024122 | 99.1439 | -25.19 | 24 | 0.00030866 | 99.1433 | 420 | 10 | 0.10415 | 52.3342 | Operational
Lyostar II | 15% Sucrose Before Tc | 20-ml clear | 0.00037647 | 15% Sucrose Before Tc | 1.0557 | 5.2146 | -15 | 0.08 | -26.0457 | 28.1 | 0.00025781 | 99.1135 | -24.202 | 22.5 | 0.00032781 | 99.1007 | 420 | 10 | 0.11122 | 54.3843 | Operational
Lyostar II | 15% Sucrose Before Tc | 20-ml clear | 0.00042305 | 15% Sucrose Before Tc | 1.0557 | 5.2146 | -15 | 0.1 | -25.255 | 27 | 0.00026709 | 99.1672 | -23.5018 | 21.7 | 0.00033845 | 99.0284 | 420 | 10 | 0.11518 | 55.5304 | Operational
Lyostar II | 15% Sucrose Before Tc | 20-ml clear | 0.00046953 | 15% Sucrose Before Tc | 1.0557 | 5.2146 | -15 | 0.125 | -24.5073 | 26.3 | 0.00027252 | 99.1755 | -22.8488 | 21.25 | 0.00034464 | 99.1424 | 420 | 10 | 0.11749 | 56.1996 | Operational
Lyostar II | 15% Sucrose Before Tc | 20-ml clear | 0.00050664 | 15% Sucrose Before Tc | 1.0557 | 5.2146 | -15 | 0.15 | -23.9193 | 26 | 0.00027364 | 99.0597 | -22.3437 | 21.1 | 0.00034594 | 99.1889 | 420 | 10 | 0.11797 | 56.3386 | Operational
Lyostar II | 15% Sucrose Before Tc | 20-ml clear | 0.00053695 | 15% Sucrose Before Tc | 1.0557 | 5.2146 | -15 | 0.175 | -23.4317 | 26 | 0.00027201 | 99.0626 | -21.9297 | 21.1 | 0.00034412 | 99.0373 | 420 | 10 | 0.11727 | 56.1382 | Operational
Lyostar II | 15% Sucrose Before Tc | 20-ml clear | 0.00056218 | 15% Sucrose Before Tc | 1.0557 | 5.2146 | -15 | 0.2 | -23.0113 | 26.2 | 0.00026855 | 99.1303 | -21.5771 | 21.3 | 0.0003402 | 99.1801 | 420 | 10 | 0.1158 | 55.7106 | Operational
Lyostar II | 15% Sucrose Before Tc | 20-ml clear | 0.0005835 | 15% Sucrose Before Tc | 1.0557 | 5.2146 | -15 | 0.225 | -22.6384 | 26.5 | 0.0002638 | 99.0724 | -21.2671 | 21.55 | 0.0003348 | 99.1036 | 420 | 10 | 0.11378 | 55.1257 | Operational
Lyostar II | 15% Sucrose Before Tc | 20-ml clear | 0.00060176 | 15% Sucrose Before Tc | 1.0557 | 5.2146 | -15 | 0.25 | -22.3015 | 26.95 | 0.00025817 | 99.1634 | -20.9887 | 21.9 | 0.00032835 | 99.1148 | 420 | 10 | 0.11138 | 54.4299 | Operational
Lyostar II | 15% Sucrose Before Tc | 20-ml clear | 0.00061757 | 15% Sucrose Before Tc | 1.0557 | 5.2146 | -15 | 0.275 | -21.9914 | 27.45 | 0.00025189 | 99.11 | -20.7338 | 22.3 | 0.00032112 | 99.0484 | 420 | 10 | 0.1087 | 53.6546 | Operational
Lyostar II | 15% Sucrose Before Tc | 20-ml clear | 0.0006314 | 15% Sucrose Before Tc | 1.0557 | 5.2146 | -15 | 0.3 | -21.7025 | 28.05 | 0.00024516 | 99.1211 | -20.4977 | 22.8 | 0.00031332 | 99.1443 | 420 | 10 | 0.10583 | 52.8221 | Operational
Lyostar II | 15% Sucrose Before Tc | 20-ml clear | 0.00064359 | 15% Sucrose Before Tc | 1.0557 | 5.2146 | -15 | 0.325 | -21.4305 | 28.7 | 0.0002381 | 99.047 | -20.2758 | 23.3 | 0.0003051 | 99.0038 | 420 | 10 | 0.10281 | 51.9486 | Operational
Lyostar II | 15% Sucrose Before Tc | 20-ml clear | 0.00065442 | 15% Sucrose Before Tc | 1.0557 | 5.2146 | -15 | 0.35 | -21.1723 | 29.45 | 0.00023081 | 99.0628 | -20.0661 | 23.9 | 0.00029655 | 99.0445 | 420 | 10 | 0.099701 | 51.0462 | Operational
Lyostar II | 15% Sucrose Before Tc | 20-ml clear | 0.0006641 | 15% Sucrose Before Tc | 1.0557 | 5.2146 | -15 | 0.375 | -20.9256 | 30.25 | 0.00022336 | 99.0074 | -19.8662 | 24.55 | 0.00028776 | 99.0615 | 420 | 10 | 0.096517 | 50.1239 | Operational
Lyostar II | 15% Sucrose Before Tc | 20-ml clear | 0.00067282 | 15% Sucrose Before Tc | 1.0557 | 5.2146 | -15 | 0.4 | -20.6888 | 31.15 | 0.00021582 | 99.0351 | -19.6744 | 25.25 | 0.0002788 | 99.0524 | 420 | 10 | 0.09329 | 49.1887 | Operational
Lyostar II | 15% Sucrose Before Tc | 20-ml clear | 0.00068786 | 15% Sucrose Before Tc | 1.0557 | 5.2146 | -15 | 0.45 | -20.2392 | 33.2 | 0.0002006 | 99.135 | -19.3109 | 26.85 | 0.00026054 | 99.1055 | 420 | 10 | 0.086768 | 47.2991 | Operational
Lyostar II | 15% Sucrose Before Tc | 20-ml clear | 0.00014197 | 15% Sucrose Before Tc | 1.0557 | 5.2146 | -10 | 0.02 | -30.704 | 39.9667 | 0.00016683 | 99.0841 | -28.208 | 30.3167 | 0.00021929 | 99.1462 | 420 | 10 | 0.072273 | 43.099 | Pmin exceeds chamber pressure
Lyostar II | 15% Sucrose Before Tc | 20-ml clear | 0.00024279 | 15% Sucrose Before Tc | 1.0557 | 5.2146 | -10 | 0.04 | -27.0653 | 28.5167 | 0.00023494 | 99.0082 | -24.734 | 22.1167 | 0.00030311 | 99.0833 | 420 | 10 | 0.10154 | 51.5791 | Pmin exceeds chamber pressure
Lyostar II | 15% Sucrose Before Tc | 20-ml clear | 0.00031809 | 15% Sucrose Before Tc | 1.0557 | 5.2146 | -10 | 0.06 | -25.2245 | 24.5667 | 0.00027406 | 99.0919 | -23.0112 | 19.2667 | 0.00035058 | 99.0462 | 420 | 10 | 0.11832 | 56.4405 | Operational
Lyostar II | 15% Sucrose Before Tc | 20-ml clear | 0.00037647 | 15% Sucrose Before Tc | 1.0557 | 5.2146 | -10 | 0.08 | -24.0506 | 22.5667 | 0.00029621 | 99.055 | -21.9311 | 17.8667 | 0.00037632 | 99.2018 | 420 | 10 | 0.12777 | 59.1796 | Operational
Lyostar II | 15% Sucrose Before Tc | 20-ml clear | 0.00042305 | 15% Sucrose Before Tc | 1.0557 | 5.2146 | -10 | 0.1 | -23.209 | 21.4167 | 0.00031013 | 99.0069 | -21.1674 | 17.0167 | 0.00039237 | 99.014 | 420 | 10 | 0.13371 | 60.9005 | Operational
Lyostar II | 15% Sucrose Before Tc | 20-ml clear | 0.00046953 | 15% Sucrose Before Tc | 1.0557 | 5.2146 | -10 | 0.125 | -22.4188 | 20.6167 | 0.0003205 | 99.1275 | -20.4618 | 16.4667 | 0.00040429 | 99.2334 | 420 | 10 | 0.13813 | 62.1811 | Operational
Lyostar II | 15% Sucrose Before Tc | 20-ml clear | 0.00050664 | 15% Sucrose Before Tc | 1.0557 | 5.2146 | -10 | 0.15 | -21.8045 | 20.1667 | 0.00032591 | 99.1745 | -19.9193 | 16.1167 | 0.00041054 | 99.0735 | 420 | 10 | 0.14044 | 62.8493 | Operational
Lyostar II | 15% Sucrose Before Tc | 20-ml clear | 0.00053695 | 15% Sucrose Before Tc | 1.0557 | 5.2146 | -10 | 0.175 | -21.3003 | 19.9167 | 0.00032809 | 99.1358 | -19.4805 | 15.9667 | 0.00041312 | 99.1641 | 420 | 10 | 0.14137 | 63.1193 | Operational
Lyostar II | 15% Sucrose Before Tc | 20-ml clear | 0.00056218 | 15% Sucrose Before Tc | 1.0557 | 5.2146 | -10 | 0.2 | -20.8706 | 19.8167 | 0.00032806 | 99.1351 | -19.1105 | 15.9167 | 0.00041321 | 99.2386 | 420 | 10 | 0.14136 | 63.1179 | Operational
Lyostar II | 15% Sucrose Before Tc | 20-ml clear | 0.0005835 | 15% Sucrose Before Tc | 1.0557 | 5.2146 | -10 | 0.225 | -20.4937 | 19.8167 | 0.00032648 | 99.1384 | -18.7886 | 15.9167 | 0.00041153 | 99.1791 | 420 | 10 | 0.14069 | 62.9239 | Operational
Lyostar II | 15% Sucrose Before Tc | 20-ml clear | 0.00060176 | 15% Sucrose Before Tc | 1.0557 | 5.2146 | -10 | 0.25 | -20.1555 | 19.8667 | 0.00032377 | 99.0289 | -18.5023 | 15.9667 | 0.00040856 | 99.0994 | 420 | 10 | 0.13954 | 62.5907 | Operational
Lyostar II | 15% Sucrose Before Tc | 20-ml clear | 0.00061757 | 15% Sucrose Before Tc | 1.0557 | 5.2146 | -10 | 0.275 | -19.8476 | 20.0167 | 0.00032022 | 99.1292 | -18.2432 | 16.0667 | 0.00040463 | 99.0726 | 420 | 10 | 0.13804 | 62.1541 | Operational
Lyostar II | 15% Sucrose Before Tc | 20-ml clear | 0.0006314 | 15% Sucrose Before Tc | 1.0557 | 5.2146 | -10 | 0.3 | -19.5623 | 20.1667 | 0.00031604 | 99.0087 | -18.0055 | 16.2167 | 0.00039995 | 99.1455 | 420 | 10 | 0.13626 | 61.6396 | Operational
Lyostar II | 15% Sucrose Before Tc | 20-ml clear | 0.00064359 | 15% Sucrose Before Tc | 1.0557 | 5.2146 | -10 | 0.325 | -19.2966 | 20.4167 | 0.00031139 | 99.1833 | -17.7837 | 16.3667 | 0.00039472 | 99.0493 | 420 | 10 | 0.13428 | 61.0663 | Operational
Lyostar II | 15% Sucrose Before Tc | 20-ml clear | 0.00065442 | 15% Sucrose Before Tc | 1.0557 | 5.2146 | -10 | 0.35 | -19.0455 | 20.6667 | 0.00030637 | 99.1987 | -17.5761 | 16.5667 | 0.00038904 | 99.1061 | 420 | 10 | 0.13215 | 60.448 | Operational
Lyostar II | 15% Sucrose Before Tc | 20-ml clear | 0.0006641 | 15% Sucrose Before Tc | 1.0557 | 5.2146 | -10 | 0.375 | -18.8066 | 20.9167 | 0.00030108 | 99.0769 | -17.379 | 16.7667 | 0.00038302 | 99.0347 | 420 | 10 | 0.1299 | 59.7953 | Operational
Lyostar II | 15% Sucrose Before Tc | 20-ml clear | 0.00067282 | 15% Sucrose Before Tc | 1.0557 | 5.2146 | -10 | 0.4 | -18.5786 | 21.2167 | 0.00029558 | 99.0641 | -17.192 | 17.0167 | 0.00037673 | 99.1385 | 420 | 10 | 0.12755 | 59.1161 | Operational
Lyostar II | 15% Sucrose Before Tc | 20-ml clear | 0.00068786 | 15% Sucrose Before Tc | 1.0557 | 5.2146 | -10 | 0.45 | -18.1492 | 21.9167 | 0.00028415 | 99.1561 | -16.839 | 17.5167 | 0.00036355 | 99.029 | 420 | 10 | 0.12268 | 57.7038 | Operational
Lyostar II | 15% Sucrose Before Tc | 20-ml clear | 0.00014197 | 15% Sucrose Before Tc | 1.0557 | 5.2146 | -5 | 0.02 | -29.2808 | 34.4733 | 0.00018323 | 99.0053 | -26.615 | 25.9133 | 0.00024158 | 99.0548 | 420 | 10 | 0.079406 | 45.166 | Pmin exceeds chamber pressure
Lyostar II | 15% Sucrose Before Tc | 20-ml clear | 0.00024279 | 15% Sucrose Before Tc | 1.0557 | 5.2146 | -5 | 0.04 | -25.4463 | 24.2133 | 0.00026101 | 99.0206 | -22.9087 | 18.5933 | 0.00033775 | 99.0606 | 420 | 10 | 0.11285 | 54.8551 | Pmin exceeds chamber pressure
Lyostar II | 15% Sucrose Before Tc | 20-ml clear | 0.00031809 | 15% Sucrose Before Tc | 1.0557 | 5.2146 | -5 | 0.06 | -23.4987 | 20.6133 | 0.00030701 | 99.0157 | -21.0583 | 16.0333 | 0.00039366 | 99.1059 | 420 | 10 | 0.13258 | 60.5745 | Pmin exceeds chamber pressure
Lyostar II | 15% Sucrose Before Tc | 20-ml clear | 0.00037647 | 15% Sucrose Before Tc | 1.0557 | 5.2146 | -5 | 0.08 | -22.2563 | 18.7733 | 0.00033458 | 99.0054 | -19.8958 | 14.7133 | 0.00042597 | 99.1172 | 420 | 10 | 0.14436 | 63.9873 | Operational
Lyostar II | 15% Sucrose Before Tc | 20-ml clear | 0.00042305 | 15% Sucrose Before Tc | 1.0557 | 5.2146 | -5 | 0.1 | -21.37 | 17.6933 | 0.00035295 | 99.0216 | -19.0758 | 13.9333 | 0.00044733 | 99.1097 | 420 | 10 | 0.1522 | 66.2589 | Operational
Lyostar II | 15% Sucrose Before Tc | 20-ml clear | 0.00046953 | 15% Sucrose Before Tc | 1.0557 | 5.2146 | -5 | 0.125 | -20.5432 | 16.8733 | 0.00036795 | 99.0624 | -18.3202 | 13.3333 | 0.0004647 | 99.0677 | 420 | 10 | 0.1586 | 68.1133 | Operational
Lyostar II | 15% Sucrose Before Tc | 20-ml clear | 0.00050664 | 15% Sucrose Before Tc | 1.0557 | 5.2146 | -5 | 0.15 | -19.9048 | 16.3733 | 0.00037729 | 99.0987 | -17.7448 | 12.9733 | 0.00047553 | 99.0891 | 420 | 10 | 0.16259 | 69.2678 | Operational
Lyostar II | 15% Sucrose Before Tc | 20-ml clear | 0.00053695 | 15% Sucrose Before Tc | 1.0557 | 5.2146 | -5 | 0.175 | -19.3854 | 16.0533 | 0.0003829 | 99.0838 | -17.2827 | 12.7533 | 0.0004821 | 99.1443 | 420 | 10 | 0.16498 | 69.9623 | Operational
Lyostar II | 15% Sucrose Before Tc | 20-ml clear | 0.00056218 | 15% Sucrose Before Tc | 1.0557 | 5.2146 | -5 | 0.2 | -18.9464 | 15.8533 | 0.00038594 | 99.0628 | -16.8963 | 12.6133 | 0.00048574 | 99.1446 | 420 | 10 | 0.16629 | 70.3394 | Operational
Lyostar II | 15% Sucrose Before Tc | 20-ml clear | 0.0005835 | 15% Sucrose Before Tc | 1.0557 | 5.2146 | -5 | 0.225 | -18.5646 | 15.7333 | 0.00038714 | 99.0251 | -16.5636 | 12.5333 | 0.00048728 | 99.148 | 420 | 10 | 0.1668 | 70.4891 | Operational
Lyostar II | 15% Sucrose Before Tc | 20-ml clear | 0.00060176 | 15% Sucrose Before Tc | 1.0557 | 5.2146 | -5 | 0.25 | -18.2258 | 15.6933 | 0.00038697 | 99.1173 | -16.2701 | 12.4933 | 0.00048727 | 99.1282 | 420 | 10 | 0.16674 | 70.4709 | Operational
Lyostar II | 15% Sucrose Before Tc | 20-ml clear | 0.00061757 | 15% Sucrose Before Tc | 1.0557 | 5.2146 | -5 | 0.275 | -17.9183 | 15.6733 | 0.00038578 | 99.0552 | -16.0058 | 12.4733 | 0.0004861 | 99.0101 | 420 | 10 | 0.16624 | 70.3266 | Operational
Lyostar II | 15% Sucrose Before Tc | 20-ml clear | 0.0006314 | 15% Sucrose Before Tc | 1.0557 | 5.2146 | -5 | 0.3 | -17.6361 | 15.6933 | 0.00038381 | 99.028 | -15.7658 | 12.4933 | 0.00048403 | 99.014 | 420 | 10 | 0.16541 | 70.0853 | Operational
Lyostar II | 15% Sucrose Before Tc | 20-ml clear | 0.00064359 | 15% Sucrose Before Tc | 1.0557 | 5.2146 | -5 | 0.325 | -17.3746 | 15.7533 | 0.00038123 | 99.0801 | -15.5442 | 12.5333 | 0.00048125 | 99.0188 | 420 | 10 | 0.16432 | 69.7687 | Operational
Lyostar II | 15% Sucrose Before Tc | 20-ml clear | 0.00065442 | 15% Sucrose Before Tc | 1.0557 | 5.2146 | -5 | 0.35 | -17.1294 | 15.8333 | 0.00037817 | 99.116 | -15.3379 | 12.5933 | 0.00047792 | 99.0531 | 420 | 10 | 0.16302 | 69.3927 | Operational
Lyostar II | 15% Sucrose Before Tc | 20-ml clear | 0.0006641 | 15% Sucrose Before Tc | 1.0557 | 5.2146 | -5 | 0.375 | -16.897 | 15.9133 | 0.00037473 | 99.0331 | -15.1444 | 12.6733 | 0.00047413 | 99.1377 | 420 | 10 | 0.16156 | 68.97 | Operational
Lyostar II | 15% Sucrose Before Tc | 20-ml clear | 0.00067282 | 15% Sucrose Before Tc | 1.0557 | 5.2146 | -5 | 0.4 | -16.677 | 16.0333 | 0.00037098 | 99.0998 | -14.9603 | 12.7533 | 0.00046998 | 99.1277 | 420 | 10 | 0.15997 | 68.5096 | Operational
Lyostar II | 15% Sucrose Before Tc | 20-ml clear | 0.00068786 | 15% Sucrose Before Tc | 1.0557 | 5.2146 | -5 | 0.45 | -16.2639 | 16.2933 | 0.00036283 | 99.1029 | -14.6162 | 12.9333 | 0.00046087 | 99.0314 | 420 | 10 | 0.1565 | 67.5052 | Operational
Lyostar II | 15% Sucrose Before Tc | 20-ml clear | 0.00014197 | 15% Sucrose Before Tc | 1.0557 | 5.2146 | 0 | 0.02 | -27.9848 | 30.28 | 0.0001999 | 99.0314 | -25.1705 | 22.6 | 0.00026459 | 99.0698 | 420 | 10 | 0.086674 | 47.2717 | Pmin exceeds chamber pressure
Lyostar II | 15% Sucrose Before Tc | 20-ml clear | 0.00024279 | 15% Sucrose Before Tc | 1.0557 | 5.2146 | 0 | 0.04 | -23.9784 | 21 | 0.00028754 | 99.0197 | -21.2606 | 16.02 | 0.00037366 | 99.1169 | 420 | 10 | 0.12438 | 58.1982 | Pmin exceeds chamber pressure
Lyostar II | 15% Sucrose Before Tc | 20-ml clear | 0.00031809 | 15% Sucrose Before Tc | 1.0557 | 5.2146 | 0 | 0.06 | -21.9353 | 17.74 | 0.00034051 | 99.0187 | -19.2971 | 13.7 | 0.00043833 | 99.0998 | 420 | 10 | 0.14712 | 64.7866 | Pmin exceeds chamber pressure
Lyostar II | 15% Sucrose Before Tc | 20-ml clear | 0.00037647 | 15% Sucrose Before Tc | 1.0557 | 5.2146 | 0 | 0.08 | -20.6347 | 16.06 | 0.00037351 | 99.0329 | -18.0617 | 12.5 | 0.00047744 | 99.1564 | 420 | 10 | 0.16124 | 68.8773 | Operational
Lyostar II | 15% Sucrose Before Tc | 20-ml clear | 0.00042305 | 15% Sucrose Before Tc | 1.0557 | 5.2146 | 0 | 0.1 | -19.7084 | 15.06 | 0.00039627 | 99.0716 | -17.1898 | 11.76 | 0.00050418 | 99.0079 | 420 | 10 | 0.17097 | 71.6956 | Operational
Lyostar II | 15% Sucrose Before Tc | 20-ml clear | 0.00046953 | 15% Sucrose Before Tc | 1.0557 | 5.2146 | 0 | 0.125 | -18.8482 | 14.28 | 0.00041578 | 99.1192 | -16.3909 | 11.2 | 0.00052701 | 99.0526 | 420 | 10 | 0.1793 | 74.1103 | Operational
Lyostar II | 15% Sucrose Before Tc | 20-ml clear | 0.00050664 | 15% Sucrose Before Tc | 1.0557 | 5.2146 | 0 | 0.15 | -18.1881 | 13.78 | 0.00042888 | 99.1259 | -15.785 | 10.84 | 0.00054233 | 99.0534 | 420 | 10 | 0.1849 | 75.7313 | Operational
Lyostar II | 15% Sucrose Before Tc | 20-ml clear | 0.00053695 | 15% Sucrose Before Tc | 1.0557 | 5.2146 | 0 | 0.175 | -17.6544 | 13.44 | 0.00043772 | 99.0788 | -15.3014 | 10.6 | 0.00055272 | 99.0558 | 420 | 10 | 0.18867 | 76.8261 | Operational
Lyostar II | 15% Sucrose Before Tc | 20-ml clear | 0.00056218 | 15% Sucrose Before Tc | 1.0557 | 5.2146 | 0 | 0.2 | -17.2075 | 13.22 | 0.0004436 | 99.1338 | -14.9004 | 10.44 | 0.00055969 | 99.0949 | 420 | 10 | 0.19119 | 77.5549 | Operational
Lyostar II | 15% Sucrose Before Tc | 20-ml clear | 0.0005835 | 15% Sucrose Before Tc | 1.0557 | 5.2146 | 0 | 0.225 | -16.8209 | 13.06 | 0.00044734 | 99.096 | -14.5564 | 10.32 | 0.0005642 | 99.016 | 420 | 10 | 0.19279 | 78.0193 | Operational
Lyostar II | 15% Sucrose Before Tc | 20-ml clear | 0.00060176 | 15% Sucrose Before Tc | 1.0557 | 5.2146 | 0 | 0.25 | -16.4801 | 12.96 | 0.00044949 | 99.1254 | -14.2582 | 10.26 | 0.00056689 | 99.1717 | 420 | 10 | 0.19372 | 78.287 | Operational
Lyostar II | 15% Sucrose Before Tc | 20-ml clear | 0.00061757 | 15% Sucrose Before Tc | 1.0557 | 5.2146 | 0 | 0.275 | -16.1723 | 12.88 | 0.00045042 | 99.013 | -13.989 | 10.2 | 0.00056819 | 99.0494 | 420 | 10 | 0.19412 | 78.4046 | Operational
Lyostar II | 15% Sucrose Before Tc | 20-ml clear | 0.0006314 | 15% Sucrose Before Tc | 1.0557 | 5.2146 | 0 | 0.3 | -15.8938 | 12.86 | 0.00045041 | 99.1469 | -13.7477 | 10.18 | 0.00056841 | 99.1241 | 420 | 10 | 0.19413 | 78.4064 | Operational
Lyostar II | 15% Sucrose Before Tc | 20-ml clear | 0.00064359 | 15% Sucrose Before Tc | 1.0557 | 5.2146 | 0 | 0.325 | -15.635 | 12.84 | 0.00044966 | 99.1006 | -13.5243 | 10.16 | 0.00056777 | 99.0302 | 420 | 10 | 0.19382 | 78.3164 | Operational
Lyostar II | 15% Sucrose Before Tc | 20-ml clear | 0.00065442 | 15% Sucrose Before Tc | 1.0557 | 5.2146 | 0 | 0.35 | -15.3939 | 12.84 | 0.00044832 | 99.0687 | -13.3181 | 10.16 | 0.00056646 | 99.0079 | 420 | 10 | 0.19325 | 78.1535 | Operational
Lyostar II | 15% Sucrose Before Tc | 20-ml clear | 0.0006641 | 15% Sucrose Before Tc | 1.0557 | 5.2146 | 0 | 0.375 | -15.1675 | 12.86 | 0.0004465 | 99.0779 | -13.1266 | 10.18 | 0.00056458 | 99.082 | 420 | 10 | 0.19249 | 77.9315 | Operational
Lyostar II | 15% Sucrose Before Tc | 20-ml clear | 0.00067282 | 15% Sucrose Before Tc | 1.0557 | 5.2146 | 0 | 0.4 | -14.954 | 12.9 | 0.00044429 | 99.1482 | -12.9451 | 10.2 | 0.00056226 | 99.0637 | 420 | 10 | 0.19156 | 77.6618 | Operational
Lyostar II | 15% Sucrose Before Tc | 20-ml clear | 0.00068786 | 15% Sucrose Before Tc | 1.0557 | 5.2146 | 0 | 0.45 | -14.5536 | 12.98 | 0.00043899 | 99.0503 | -12.6085 | 10.26 | 0.00055655 | 99.0111 | 420 | 10 | 0.18931 | 77.0113 | Operational
Lyostar II | 15% Sucrose Before Tc | 20-ml clear | 0.00014197 | 15% Sucrose Before Tc | 1.0557 | 5.2146 | 5 | 0.02 | -26.7977 | 26.9667 | 0.00021689 | 99.0282 | -23.8526 | 20.0067 | 0.00028835 | 99.0035 | 420 | 10 | 0.094095 | 49.4221 | Pmin exceeds chamber pressure
Lyostar II | 15% Sucrose Before Tc | 20-ml clear | 0.00024279 | 15% Sucrose Before Tc | 1.0557 | 5.2146 | 5 | 0.04 | -22.6378 | 18.5467 | 0.00031468 | 99.0901 | -19.7631 | 14.0667 | 0.00041098 | 99.1241 | 420 | 10 | 0.13621 | 61.6253 | Pmin exceeds chamber pressure
Lyostar II | 15% Sucrose Before Tc | 20-ml clear | 0.00031809 | 15% Sucrose Before Tc | 1.0557 | 5.2146 | 5 | 0.06 | -20.5128 | 15.5867 | 0.00037479 | 99.1183 | -17.6989 | 11.9667 | 0.00048487 | 99.0969 | 420 | 10 | 0.16204 | 69.1079 | Pmin exceeds chamber pressure
Lyostar II | 15% Sucrose Before Tc | 20-ml clear | 0.00037647 | 15% Sucrose Before Tc | 1.0557 | 5.2146 | 5 | 0.08 | -19.1594 | 14.0467 | 0.00041335 | 99.1164 | -16.398 | 10.8667 | 0.00053111 | 99.0982 | 420 | 10 | 0.17855 | 73.8937 | Operational
Lyostar II | 15% Sucrose Before Tc | 20-ml clear | 0.00042305 | 15% Sucrose Before Tc | 1.0557 | 5.2146 | 5 | 0.1 | -18.1964 | 13.1067 | 0.00044056 | 99.0194 | -15.4828 | 10.2067 | 0.00056347 | 99.1376 | 420 | 10 | 0.1902 | 77.2675 | Operational
Lyostar II | 15% Sucrose Before Tc | 20-ml clear | 0.00046953 | 15% Sucrose Before Tc | 1.0557 | 5.2146 | 5 | 0.125 | -17.3069 | 12.3867 | 0.00046458 | 99.133 | -14.6453 | 9.6867 | 0.00059192 | 99.2119 | 420 | 10 | 0.20047 | 80.245 | Operational
Lyostar II | 15% Sucrose Before Tc | 20-ml clear | 0.00050664 | 15% Sucrose Before Tc | 1.0557 | 5.2146 | 5 | 0.15 | -16.6267 | 11.9067 | 0.00048139 | 99.1065 | -14.0094 | 9.3267 | 0.0006118 | 99.0171 | 420 | 10 | 0.20766 | 82.3281 | Operational
Lyostar II | 15% Sucrose Before Tc | 20-ml clear | 0.00053695 | 15% Sucrose Before Tc | 1.0557 | 5.2146 | 5 | 0.175 | -16.0813 | 11.5867 | 0.00049339 | 99.1673 | -13.5094 | 9.1067 | 0.00062601 | 99.1962 | 420 | 10 | 0.21279 | 83.8145 | Operational
Lyostar II | 15% Sucrose Before Tc | 20-ml clear | 0.00056218 | 15% Sucrose Before Tc | 1.0557 | 5.2146 | 5 | 0.2 | -15.6251 | 11.3467 | 0.000502 | 99.0908 | -13.0919 | 8.9267 | 0.00063627 | 99.0441 | 420 | 10 | 0.21648 | 84.8825 | Operational
Lyostar II | 15% Sucrose Before Tc | 20-ml clear | 0.0005835 | 15% Sucrose Before Tc | 1.0557 | 5.2146 | 5 | 0.225 | -15.2352 | 11.1867 | 0.00050815 | 99.158 | -12.7395 | 8.8067 | 0.00064367 | 99.0582 | 420 | 10 | 0.21912 | 85.6469 | Operational
Lyostar II | 15% Sucrose Before Tc | 20-ml clear | 0.00060176 | 15% Sucrose Before Tc | 1.0557 | 5.2146 | 5 | 0.25 | -14.8924 | 11.0667 | 0.00051247 | 99.1741 | -12.4348 | 8.7267 | 0.00064894 | 99.1651 | 420 | 10 | 0.22097 | 86.1835 | Operational
Lyostar II | 15% Sucrose Before Tc | 20-ml clear | 0.00061757 | 15% Sucrose Before Tc | 1.0557 | 5.2146 | 5 | 0.275 | -14.5842 | 10.9667 | 0.00051537 | 99.0606 | -12.1642 | 8.6667 | 0.00065257 | 99.2241 | 420 | 10 | 0.22222 | 86.5458 | Operational
Lyostar II | 15% Sucrose Before Tc | 20-ml clear | 0.0006314 | 15% Sucrose Before Tc | 1.0557 | 5.2146 | 5 | 0.3 | -14.3063 | 10.9067 | 0.00051717 | 99.0864 | -11.9164 | 8.6067 | 0.00065493 | 99.0523 | 420 | 10 | 0.223 | 86.7718 | Operational
Lyostar II | 15% Sucrose Before Tc | 20-ml clear | 0.00064359 | 15% Sucrose Before Tc | 1.0557 | 5.2146 | 5 | 0.325 | -14.0511 | 10.8667 | 0.0005181 | 99.115 | -11.6964 | 8.5867 | 0.00065627 | 99.2088 | 420 | 10 | 0.22341 | 86.8898 | Operational
Lyostar II | 15% Sucrose Before Tc | 20-ml clear | 0.00065442 | 15% Sucrose Before Tc | 1.0557 | 5.2146 | 5 | 0.35 | -13.8149 | 10.8467 | 0.00051832 | 99.1861 | -11.4911 | 8.5667 | 0.00065679 | 99.2223 | 420 | 10 | 0.22351 | 86.9203 | Operational
Lyostar II | 15% Sucrose Before Tc | 20-ml clear | 0.0006641 | 15% Sucrose Before Tc | 1.0557 | 5.2146 | 5 | 0.375 | -13.5922 | 10.8267 | 0.00051797 | 99.1331 | -11.2979 | 8.5467 | 0.00065664 | 99.1183 | 420 | 10 | 0.22337 | 86.8799 | Operational
Lyostar II | 15% Sucrose Before Tc | 20-ml clear | 0.00067282 | 15% Sucrose Before Tc | 1.0557 | 5.2146 | 5 | 0.4 | -13.3836 | 10.8267 | 0.00051715 | 99.1737 | -11.1198 | 8.5467 | 0.00065595 | 99.1753 | 420 | 10 | 0.22303 | 86.7812 | Operational
Lyostar II | 15% Sucrose Before Tc | 20-ml clear | 0.00068786 | 15% Sucrose Before Tc | 1.0557 | 5.2146 | 5 | 0.45 | -12.9934 | 10.8267 | 0.00051439 | 99.0115 | -10.7877 | 8.5467 | 0.00065325 | 99.0593 | 420 | 10 | 0.22188 | 86.4467 | Operational
Lyostar II | 15% Sucrose Before Tc | 20-ml clear | 0.00014197 | 15% Sucrose Before Tc | 1.0557 | 5.2146 | 10 | 0.02 | -25.7038 | 24.3133 | 0.00023424 | 99.0663 | -22.6415 | 17.9733 | 0.00031285 | 99.0775 | 420 | 10 | 0.10168 | 51.6201 | Pmin exceeds chamber pressure
Lyostar II | 15% Sucrose Before Tc | 20-ml clear | 0.00024279 | 15% Sucrose Before Tc | 1.0557 | 5.2146 | 10 | 0.04 | -21.4082 | 16.5933 | 0.00034252 | 99.0075 | -18.3939 | 12.5533 | 0.00044976 | 99.1328 | 420 | 10 | 0.14836 | 65.1463 | Pmin exceeds chamber pressure
Lyostar II | 15% Sucrose Before Tc | 20-ml clear | 0.00031809 | 15% Sucrose Before Tc | 1.0557 | 5.2146 | 10 | 0.06 | -19.2085 | 13.8933 | 0.00041002 | 99.0314 | -16.2412 | 10.6533 | 0.00053342 | 99.1886 | 420 | 10 | 0.17739 | 73.5568 | Pmin exceeds chamber pressure
Lyostar II | 15% Sucrose Before Tc | 20-ml clear | 0.00037647 | 15% Sucrose Before Tc | 1.0557 | 5.2146 | 10 | 0.08 | -17.8083 | 12.4933 | 0.00045432 | 99.1112 | -14.8802 | 9.6333 | 0.00058721 | 99.0313 | 420 | 10 | 0.19639 | 79.0633 | Operational
Lyostar II | 15% Sucrose Before Tc | 20-ml clear | 0.00042305 | 15% Sucrose Before Tc | 1.0557 | 5.2146 | 10 | 0.1 | -16.8134 | 11.6333 | 0.0004861 | 99.0538 | -13.9259 | 9.0333 | 0.00062552 | 99.1358 | 420 | 10 | 0.21002 | 83.0103 | Operational
Lyostar II | 15% Sucrose Before Tc | 20-ml clear | 0.00046953 | 15% Sucrose Before Tc | 1.0557 | 5.2146 | 10 | 0.125 | -15.8958 | 10.9533 | 0.00051473 | 99.0581 | -13.0538 | 8.5533 | 0.00065987 | 99.2258 | 420 | 10 | 0.22228 | 86.5641 | Operational
Lyostar II | 15% Sucrose Before Tc | 20-ml clear | 0.00050664 | 15% Sucrose Before Tc | 1.0557 | 5.2146 | 10 | 0.15 | -15.1991 | 10.5133 | 0.00053529 | 99.1281 | -12.3967 | 8.2333 | 0.00068451 | 99.2381 | 420 | 10 | 0.23109 | 89.1161 | Operational
Lyostar II | 15% Sucrose Before Tc | 20-ml clear | 0.00053695 | 15% Sucrose Before Tc | 1.0557 | 5.2146 | 10 | 0.175 | -14.64 | 10.1933 | 0.00055043 | 99.0369 | -11.8717 | 7.9933 | 0.00070266 | 99.0141 | 420 | 10 | 0.23757 | 90.9951 | Operational
Lyostar II | 15% Sucrose Before Tc | 20-ml clear | 0.00056218 | 15% Sucrose Before Tc | 1.0557 | 5.2146 | 10 | 0.2 | -14.178 | 9.9733 | 0.00056175 | 99.0902 | -11.445 | 7.8333 | 0.00071628 | 99.0442 | 420 | 10 | 0.24242 | 92.4005 | Operational
Lyostar II | 15% Sucrose Before Tc | 20-ml clear | 0.0005835 | 15% Sucrose Before Tc | 1.0557 | 5.2146 | 10 | 0.225 | -13.7841 | 9.8133 | 0.00057027 | 99.1674 | -11.0838 | 7.7133 | 0.00072659 | 99.0553 | 420 | 10 | 0.24608 | 93.4597 | Operational
Lyostar II | 15% Sucrose Before Tc | 20-ml clear | 0.00060176 | 15% Sucrose Before Tc | 1.0557 | 5.2146 | 10 | 0.25 | -13.4364 | 9.6733 | 0.00057669 | 99.0114 | -10.7753 | 7.6333 | 0.00073443 | 99.2263 | 420 | 10 | 0.24884 | 94.2584 | Operational
Lyostar II | 15% Sucrose Before Tc | 20-ml clear | 0.00061757 | 15% Sucrose Before Tc | 1.0557 | 5.2146 | 10 | 0.275 | -13.1325 | 9.5933 | 0.00058149 | 99.1901 | -10.4959 | 7.5533 | 0.00074037 | 99.0779 | 420 | 10 | 0.2509 | 94.8564 | Operational
Lyostar II | 15% Sucrose Before Tc | 20-ml clear | 0.0006314 | 15% Sucrose Before Tc | 1.0557 | 5.2146 | 10 | 0.3 | -12.8538 | 9.5133 | 0.00058502 | 99.1119 | -10.2544 | 7.5133 | 0.00074481 | 99.2875 | 420 | 10 | 0.25242 | 95.2969 | Operational
Lyostar II | 15% Sucrose Before Tc | 20-ml clear | 0.00064359 | 15% Sucrose Before Tc | 1.0557 | 5.2146 | 10 | 0.325 | -12.5994 | 9.4533 | 0.00058754 | 99.0595 | -10.0229 | 7.4533 | 0.00074806 | 99.0002 | 420 | 10 | 0.25351 | 95.6117 | Operational
Lyostar II | 15% Sucrose Before Tc | 20-ml clear | 0.00065442 | 15% Sucrose Before Tc | 1.0557 | 5.2146 | 10 | 0.35 | -12.3655 | 9.4133 | 0.00058922 | 99.0765 | -9.8219 | 7.4333 | 0.00075034 | 99.1725 | 420 | 10 | 0.25424 | 95.8243 | Operational
Lyostar II | 15% Sucrose Before Tc | 20-ml clear | 0.0006641 | 15% Sucrose Before Tc | 1.0557 | 5.2146 | 10 | 0.375 | -12.1494 | 9.3933 | 0.00059024 | 99.1961 | -9.6329 | 7.4133 | 0.00075183 | 99.2219 | 420 | 10 | 0.25469 | 95.9538 | Operational
Lyostar II | 15% Sucrose Before Tc | 20-ml clear | 0.00067282 | 15% Sucrose Before Tc | 1.0557 | 5.2146 | 10 | 0.4 | -11.9446 | 9.3733 | 0.0005907 | 99.2086 | -9.4539 | 7.3933 | 0.00075266 | 99.1691 | 420 | 10 | 0.2549 | 96.014 | Operational
Lyostar II | 15% Sucrose Before Tc | 20-ml clear | 0.00068786 | 15% Sucrose Before Tc | 1.0557 | 5.2146 | 10 | 0.45 | -11.5668 | 9.3533 | 0.00059029 | 99.2141 | -9.128 | 7.3733 | 0.00075276 | 99.1323 | 420 | 10 | 0.25474 | 95.9703 | Operational
Lyostar II | 15% Sucrose Before Tc | 20-ml clear | 0.00014197 | 15% Sucrose Before Tc | 1.0557 | 5.2146 | 15 | 0.02 | -24.6906 | 22.14 | 0.00025195 | 99.0853 | -21.5249 | 16.32 | 0.00033809 | 99.0893 | 420 | 10 | 0.10944 | 53.8669 | Pmin exceeds chamber pressure
Lyostar II | 15% Sucrose Before Tc | 20-ml clear | 0.00024279 | 15% Sucrose Before Tc | 1.0557 | 5.2146 | 15 | 0.04 | -20.2734 | 15.04 | 0.0003711 | 99.0003 | -17.135 | 11.36 | 0.00049002 | 99.1691 | 420 | 10 | 0.16086 | 68.7662 | Pmin exceeds chamber pressure
Lyostar II | 15% Sucrose Before Tc | 20-ml clear | 0.00031809 | 15% Sucrose Before Tc | 1.0557 | 5.2146 | 15 | 0.06 | -18.008 | 12.58 | 0.00044628 | 99.1593 | -14.9021 | 9.62 | 0.00058406 | 99.1818 | 420 | 10 | 0.19322 | 78.1445 | Pmin exceeds chamber pressure
Lyostar II | 15% Sucrose Before Tc | 20-ml clear | 0.00037647 | 15% Sucrose Before Tc | 1.0557 | 5.2146 | 15 | 0.08 | -16.5648 | 11.28 | 0.00049654 | 99.1427 | -13.4924 | 8.7 | 0.0006459 | 99.211 | 420 | 10 | 0.21482 | 84.4026 | Pmin exceeds chamber pressure
Lyostar II | 15% Sucrose Before Tc | 20-ml clear | 0.00042305 | 15% Sucrose Before Tc | 1.0557 | 5.2146 | 15 | 0.1 | -15.5399 | 10.48 | 0.00053307 | 99.0132 | -12.5007 | 8.14 | 0.00069054 | 99.2209 | 420 | 10 | 0.2305 | 88.9459 | Operational
Lyostar II | 15% Sucrose Before Tc | 20-ml clear | 0.00046953 | 15% Sucrose Before Tc | 1.0557 | 5.2146 | 15 | 0.125 | -14.5996 | 9.86 | 0.00056646 | 99.1229 | -11.5918 | 7.68 | 0.00073117 | 99.0752 | 420 | 10 | 0.24483 | 93.0973 | Operational
Lyostar II | 15% Sucrose Before Tc | 20-ml clear | 0.00050664 | 15% Sucrose Before Tc | 1.0557 | 5.2146 | 15 | 0.15 | -13.8852 | 9.44 | 0.00059087 | 99.09 | -10.9113 | 7.38 | 0.00076083 | 99.044 | 420 | 10 | 0.2553 | 96.1321 | Operational
Lyostar II | 15% Sucrose Before Tc | 20-ml clear | 0.00053695 | 15% Sucrose Before Tc | 1.0557 | 5.2146 | 15 | 0.175 | -13.3151 | 9.14 | 0.00060922 | 99.0057 | -10.3798 | 7.18 | 0.00078313 | 99.2041 | 420 | 10 | 0.26318 | 98.4131 | Operational
Lyostar II | 15% Sucrose Before Tc | 20-ml clear | 0.00056218 | 15% Sucrose Before Tc | 1.0557 | 5.2146 | 15 | 0.2 | -12.8489 | 8.94 | 0.00062327 | 99.1835 | -9.9385 | 7.02 | 0.00080026 | 99.1102 | 420 | 10 | 0.26921 | 100.1607 | Operational
Lyostar II | 15% Sucrose Before Tc | 20-ml clear | 0.0005835 | 15% Sucrose Before Tc | 1.0557 | 5.2146 | 15 | 0.225 | -12.4501 | 8.78 | 0.00063417 | 99.2064 | -9.5673 | 6.9 | 0.0008136 | 99.0519 | 420 | 10 | 0.27389 | 101.5168 | Operational
Lyostar II | 15% Sucrose Before Tc | 20-ml clear | 0.00060176 | 15% Sucrose Before Tc | 1.0557 | 5.2146 | 15 | 0.25 | -12.0985 | 8.64 | 0.00064269 | 99.005 | -9.2544 | 6.82 | 0.00082408 | 99.2248 | 420 | 10 | 0.27755 | 102.5772 | Operational
Lyostar II | 15% Sucrose Before Tc | 20-ml clear | 0.00061757 | 15% Sucrose Before Tc | 1.0557 | 5.2146 | 15 | 0.275 | -11.7958 | 8.56 | 0.00064936 | 99.2261 | -8.9697 | 6.74 | 0.00083237 | 99.0594 | 420 | 10 | 0.28042 | 103.409 | Operational
Lyostar II | 15% Sucrose Before Tc | 20-ml clear | 0.0006314 | 15% Sucrose Before Tc | 1.0557 | 5.2146 | 15 | 0.3 | -11.5182 | 8.48 | 0.00065458 | 99.1781 | -8.7296 | 6.7 | 0.00083892 | 99.3408 | 420 | 10 | 0.28267 | 104.0603 | Operational
Lyostar II | 15% Sucrose Before Tc | 20-ml clear | 0.00064359 | 15% Sucrose Before Tc | 1.0557 | 5.2146 | 15 | 0.325 | -11.2664 | 8.42 | 0.00065864 | 99.1829 | -8.4952 | 6.64 | 0.00084408 | 99.0625 | 420 | 10 | 0.28442 | 104.5675 | Operational
Lyostar II | 15% Sucrose Before Tc | 20-ml clear | 0.00065442 | 15% Sucrose Before Tc | 1.0557 | 5.2146 | 15 | 0.35 | -11.0306 | 8.36 | 0.00066174 | 99.0168 | -8.2989 | 6.62 | 0.00084949 | 99.3419 | 420 | 10 | 0.28582 | 104.9735 | Operational
Lyostar II | 15% Sucrose Before Tc | 20-ml clear | 0.0006641 | 15% Sucrose Before Tc | 1.0557 | 5.2146 | 15 | 0.375 | -10.821 | 8.34 | 0.00066407 | 99.2548 | -8.1019 | 6.58 | 0.00085478 | 99.1273 | 420 | 10 | 0.28692 | 105.2926 | Operational
Lyostar II | 15% Sucrose Before Tc | 20-ml clear | 0.00067282 | 15% Sucrose Before Tc | 1.0557 | 5.2146 | 15 | 0.4 | -10.6159 | 8.3 | 0.00066575 | 99.1083 | -7.9269 | 6.56 | 0.00085943 | 99.1689 | 420 | 10 | 0.28775 | 105.5333 | Operational
Lyostar II | 15% Sucrose Before Tc | 20-ml clear | 0.00068786 | 15% Sucrose Before Tc | 1.0557 | 5.2146 | 15 | 0.45 | -10.2457 | 8.26 | 0.00066756 | 99.095 | -7.6128 | 6.54 | 0.00086661 | 99.366 | 420 | 10 | 0.28873 | 105.8188 | Operational
Lyostar II | 15% Sucrose Before Tc | 20-ml clear | 0.00014197 | 15% Sucrose Before Tc | 1.0557 | 5.2146 | 20 | 0.02 | -23.7477 | 20.3267 | 0.00027002 | 99.048 | -20.4892 | 14.9667 | 0.00036405 | 99.119 | 420 | 10 | 0.11736 | 56.1626 | Pmin exceeds chamber pressure
Lyostar II | 15% Sucrose Before Tc | 20-ml clear | 0.00024279 | 15% Sucrose Before Tc | 1.0557 | 5.2146 | 20 | 0.04 | -19.2212 | 13.7867 | 0.00040044 | 99.0771 | -15.9693 | 10.3867 | 0.00053176 | 99.0589 | 420 | 10 | 0.1737 | 72.4873 | Pmin exceeds chamber pressure
Lyostar II | 15% Sucrose Before Tc | 20-ml clear | 0.00031809 | 15% Sucrose Before Tc | 1.0557 | 5.2146 | 20 | 0.06 | -16.8951 | 11.5067 | 0.00048362 | 99.1377 | -13.6629 | 8.7867 | 0.00063684 | 99.0125 | 420 | 10 | 0.20955 | 82.8764 | Pmin exceeds chamber pressure
Lyostar II | 15% Sucrose Before Tc | 20-ml clear | 0.00037647 | 15% Sucrose Before Tc | 1.0557 | 5.2146 | 20 | 0.08 | -15.4135 | 10.3067 | 0.00054011 | 99.1242 | -12.2082 | 7.9467 | 0.00070726 | 99.1274 | 420 | 10 | 0.23387 | 89.9208 | Pmin exceeds chamber pressure
Lyostar II | 15% Sucrose Before Tc | 20-ml clear | 0.00042305 | 15% Sucrose Before Tc | 1.0557 | 5.2146 | 20 | 0.1 | -14.3661 | 9.5867 | 0.00058158 | 99.2184 | -11.1822 | 7.4267 | 0.00075865 | 99.0778 | 420 | 10 | 0.2517 | 95.0882 | Operational
Lyostar II | 15% Sucrose Before Tc | 20-ml clear | 0.00046953 | 15% Sucrose Before Tc | 1.0557 | 5.2146 | 20 | 0.125 | -13.3986 | 8.9867 | 0.00061992 | 99.0401 | -10.2458 | 7.0067 | 0.000806 | 99.0093 | 420 | 10 | 0.26818 | 99.8633 | Operational
Lyostar II | 15% Sucrose Before Tc | 20-ml clear | 0.00050664 | 15% Sucrose Before Tc | 1.0557 | 5.2146 | 20 | 0.15 | -12.6724 | 8.6067 | 0.00064832 | 99.1508 | -9.556 | 6.7467 | 0.00084104 | 99.3097 | 420 | 10 | 0.28039 | 103.4006 | Operational
Lyostar II | 15% Sucrose Before Tc | 20-ml clear | 0.00053695 | 15% Sucrose Before Tc | 1.0557 | 5.2146 | 20 | 0.175 | -12.0924 | 8.3267 | 0.00066998 | 99.0813 | -9.0041 | 6.5467 | 0.00086777 | 99.2518 | 420 | 10 | 0.2897 | 106.0978 | Operational
Lyostar II | 15% Sucrose Before Tc | 20-ml clear | 0.00056218 | 15% Sucrose Before Tc | 1.0557 | 5.2146 | 20 | 0.2 | -11.6172 | 8.1267 | 0.00068684 | 99.119 | -8.5592 | 6.4067 | 0.00089452 | 99.3582 | 420 | 10 | 0.29719 | 108.27 | Operational
Lyostar II | 15% Sucrose Before Tc | 20-ml clear | 0.0005835 | 15% Sucrose Before Tc | 1.0557 | 5.2146 | 20 | 0.225 | -11.2117 | 7.9667 | 0.00070016 | 99.0357 | -8.1762 | 6.2867 | 0.000916 | 99.1863 | 420 | 10 | 0.30313 | 109.9906 | Operational
Lyostar II | 15% Sucrose Before Tc | 20-ml clear | 0.00060176 | 15% Sucrose Before Tc | 1.0557 | 5.2146 | 20 | 0.25 | -10.8621 | 7.8467 | 0.0007108 | 99.0341 | -7.8579 | 6.2067 | 0.00093399 | 99.3196 | 420 | 10 | 0.30791 | 111.3751 | Operational
Lyostar II | 15% Sucrose Before Tc | 20-ml clear | 0.00061757 | 15% Sucrose Before Tc | 1.0557 | 5.2146 | 20 | 0.275 | -10.5599 | 7.7667 | 0.00071936 | 99.2563 | -7.5661 | 6.1267 | 0.00094849 | 99.0956 | 420 | 10 | 0.31176 | 112.4891 | Operational
Lyostar II | 15% Sucrose Before Tc | 20-ml clear | 0.0006314 | 15% Sucrose Before Tc | 1.0557 | 5.2146 | 20 | 0.3 | -10.2821 | 7.6867 | 0.00072628 | 99.1978 | -7.3273 | 6.0867 | 0.00096132 | 99.4106 | 420 | 10 | 0.31491 | 113.4026 | Operational
Lyostar II | 15% Sucrose Before Tc | 20-ml clear | 0.00064359 | 15% Sucrose Before Tc | 1.0557 | 5.2146 | 20 | 0.325 | -10.0321 | 7.6267 | 0.00073187 | 99.22 | -7.0883 | 6.0267 | 0.00097131 | 99.1014 | 420 | 10 | 0.31744 | 114.1363 | Operational
Lyostar II | 15% Sucrose Before Tc | 20-ml clear | 0.00065442 | 15% Sucrose Before Tc | 1.0557 | 5.2146 | 20 | 0.35 | -9.7975 | 7.5667 | 0.00073638 | 99.064 | -6.8793 | 5.9867 | 0.00098004 | 99.033 | 420 | 10 | 0.31951 | 114.7366 | Operational
Lyostar II | 15% Sucrose Before Tc | 20-ml clear | 0.0006641 | 15% Sucrose Before Tc | 1.0557 | 5.2146 | 20 | 0.375 | -9.5849 | 7.5267 | 0.00073999 | 99.0728 | -6.6988 | 5.9667 | 0.00098786 | 99.2464 | 420 | 10 | 0.32121 | 115.2279 | Operational
Lyostar II | 15% Sucrose Before Tc | 20-ml clear | 0.00067282 | 15% Sucrose Before Tc | 1.0557 | 5.2146 | 20 | 0.4 | -9.3924 | 7.5067 | 0.00074287 | 99.2771 | -6.5276 | 5.9467 | 0.00099441 | 99.3482 | 420 | 10 | 0.32257 | 115.6226 | Operational
Lyostar II | 15% Sucrose Before Tc | 20-ml clear | 0.00068786 | 15% Sucrose Before Tc | 1.0557 | 5.2146 | 20 | 0.45 | -9.0238 | 7.4467 | 0.00074683 | 99.094 | -6.207 | 5.9067 | 0.0010043 | 99.2836 | 420 | 10 | 0.32449 | 116.1776 | Operational
Lyostar II | 15% Sucrose Before Tc | 20-ml clear | 0.00014197 | 15% Sucrose Before Tc | 1.0557 | 5.2146 | 25 | 0.02 | -22.8649 | 18.8133 | 0.00028846 | 99.0557 | -19.5236 | 13.8333 | 0.0003907 | 99.0788 | 420 | 10 | 0.12545 | 58.5067 | Pmin exceeds chamber pressure
Lyostar II | 15% Sucrose Before Tc | 20-ml clear | 0.00024279 | 15% Sucrose Before Tc | 1.0557 | 5.2146 | 25 | 0.04 | -18.2411 | 12.7533 | 0.00043053 | 99.1619 | -14.8898 | 9.6133 | 0.00057497 | 99.1779 | 420 | 10 | 0.18689 | 76.3095 | Pmin exceeds chamber pressure
Lyostar II | 15% Sucrose Before Tc | 20-ml clear | 0.00031809 | 15% Sucrose Before Tc | 1.0557 | 5.2146 | 25 | 0.06 | -15.8599 | 10.6333 | 0.00052206 | 99.1488 | -12.5184 | 8.1333 | 0.00069175 | 99.1016 | 420 | 10 | 0.22639 | 87.7548 | Pmin exceeds chamber pressure
Lyostar II | 15% Sucrose Before Tc | 20-ml clear | 0.00037647 | 15% Sucrose Before Tc | 1.0557 | 5.2146 | 25 | 0.08 | -14.342 | 9.5133 | 0.00058505 | 99.0541 | -11.0217 | 7.3533 | 0.00077132 | 99.1898 | 420 | 10 | 0.25354 | 95.6225 | Pmin exceeds chamber pressure
Lyostar II | 15% Sucrose Before Tc | 20-ml clear | 0.00042305 | 15% Sucrose Before Tc | 1.0557 | 5.2146 | 25 | 0.1 | -13.2733 | 8.8533 | 0.00063169 | 99.2532 | -9.9674 | 6.8733 | 0.00082996 | 99.1748 | 420 | 10 | 0.27364 | 101.4443 | Pmin exceeds chamber pressure
Lyostar II | 15% Sucrose Before Tc | 20-ml clear | 0.00046953 | 15% Sucrose Before Tc | 1.0557 | 5.2146 | 25 | 0.125 | -12.2842 | 8.2933 | 0.0006752 | 99.0446 | -9.0122 | 6.4933 | 0.00088975 | 99.2997 | 420 | 10 | 0.2926 | 106.9374 | Operational
Lyostar II | 15% Sucrose Before Tc | 20-ml clear | 0.00050664 | 15% Sucrose Before Tc | 1.0557 | 5.2146 | 25 | 0.15 | -11.5429 | 7.9333 | 0.00070777 | 99.0809 | -8.2939 | 6.2333 | 0.0009398 | 99.2734 | 420 | 10 | 0.30701 | 111.1134 | Operational
Lyostar II | 15% Sucrose Before Tc | 20-ml clear | 0.00053695 | 15% Sucrose Before Tc | 1.0557 | 5.2146 | 25 | 0.175 | -10.9543 | 7.6733 | 0.00073287 | 99.0414 | -7.7346 | 6.0533 | 0.00097929 | 99.3588 | 420 | 10 | 0.31815 | 114.3433 | Operational
Lyostar II | 15% Sucrose Before Tc | 20-ml clear | 0.00056218 | 15% Sucrose Before Tc | 1.0557 | 5.2146 | 25 | 0.2 | -10.4771 | 7.4933 | 0.00075264 | 99.2128 | -7.2737 | 5.9133 | 0.0010109 | 99.2945 | 420 | 10 | 0.32695 | 116.8927 | Operational
Lyostar II | 15% Sucrose Before Tc | 20-ml clear | 0.0005835 | 15% Sucrose Before Tc | 1.0557 | 5.2146 | 25 | 0.225 | -10.0734 | 7.3533 | 0.00076846 | 99.3161 | -6.8955 | 5.8133 | 0.0010369 | 99.4087 | 420 | 10 | 0.33403 | 118.9429 | Operational
Lyostar II | 15% Sucrose Before Tc | 20-ml clear | 0.00060176 | 15% Sucrose Before Tc | 1.0557 | 5.2146 | 25 | 0.25 | -9.7192 | 7.2333 | 0.00078129 | 99.2313 | -6.5492 | 5.7133 | 0.0010577 | 99.0203 | 420 | 10 | 0.33975 | 120.6013 | Operational
Lyostar II | 15% Sucrose Before Tc | 20-ml clear | 0.00061757 | 15% Sucrose Before Tc | 1.0557 | 5.2146 | 25 | 0.275 | -9.4054 | 7.1333 | 0.00079178 | 99.0901 | -6.2693 | 5.6533 | 0.0010759 | 99.1601 | 420 | 10 | 0.34448 | 121.9715 | Operational
Lyostar II | 15% Sucrose Before Tc | 20-ml clear | 0.0006314 | 15% Sucrose Before Tc | 1.0557 | 5.2146 | 25 | 0.3 | -9.1374 | 7.0733 | 0.00080059 | 99.3307 | -6.0085 | 5.5933 | 0.0010908 | 99.0157 | 420 | 10 | 0.34844 | 123.1179 | Operational
Lyostar II | 15% Sucrose Before Tc | 20-ml clear | 0.00064359 | 15% Sucrose Before Tc | 1.0557 | 5.2146 | 25 | 0.325 | -8.8882 | 7.0133 | 0.00081009 | 99.3439 | -5.7855 | 5.5533 | 0.0011039 | 99.1137 | 420 | 10 | 0.35258 | 124.3174 | Operational
Lyostar II | 15% Sucrose Before Tc | 20-ml clear | 0.00065442 | 15% Sucrose Before Tc | 1.0557 | 5.2146 | 25 | 0.35 | -8.6537 | 6.9533 | 0.00081802 | 99.1712 | -5.5748 | 5.5133 | 0.0011148 | 99.0339 | 420 | 10 | 0.35603 | 125.3188 | Operational
Lyostar II | 15% Sucrose Before Tc | 20-ml clear | 0.0006641 | 15% Sucrose Before Tc | 1.0557 | 5.2146 | 25 | 0.375 | -8.4438 | 6.9133 | 0.00082495 | 99.1973 | -5.3983 | 5.4933 | 0.0011247 | 99.2873 | 420 | 10 | 0.35907 | 126.199 | Operational
Lyostar II | 15% Sucrose Before Tc | 20-ml clear | 0.00067282 | 15% Sucrose Before Tc | 1.0557 | 5.2146 | 25 | 0.4 | -8.2441 | 6.8733 | 0.00083079 | 99.1003 | -5.2305 | 5.4733 | 0.0011332 | 99.4249 | 420 | 10 | 0.36163 | 126.9409 | Operational
Lyostar II | 15% Sucrose Before Tc | 20-ml clear | 0.00068786 | 15% Sucrose Before Tc | 1.0557 | 5.2146 | 25 | 0.45 | -7.8954 | 6.8333 | 0.00084045 | 99.3286 | -4.915 | 5.4333 | 0.0011465 | 99.42 | 420 | 10 | 0.36584 | 128.1604 | Operational
Lyostar II | 15% Sucrose Before Tc | 20-ml clear | 0.00014197 | 15% Sucrose Before Tc | 1.0557 | 5.2146 | 30 | 0.02 | -22.0378 | 17.52 | 0.00030726 | 99.0049 | -18.6197 | 12.88 | 0.00041802 | 99.0233 | 420 | 10 | 0.1337 | 60.8979 | Pmin exceeds chamber pressure
Lyostar II | 15% Sucrose Before Tc | 20-ml clear | 0.00024279 | 15% Sucrose Before Tc | 1.0557 | 5.2146 | 30 | 0.04 | -17.3232 | 11.88 | 0.00046139 | 99.1488 | -13.8794 | 8.96 | 0.00061961 | 99.1002 | 420 | 10 | 0.20043 | 80.2319 | Pmin exceeds chamber pressure
Lyostar II | 15% Sucrose Before Tc | 20-ml clear | 0.00031809 | 15% Sucrose Before Tc | 1.0557 | 5.2146 | 30 | 0.06 | -14.8902 | 9.9 | 0.0005616 | 99.0307 | -11.4529 | 7.6 | 0.0007488 | 99.1876 | 420 | 10 | 0.24373 | 92.7796 | Pmin exceeds chamber pressure
Lyostar II | 15% Sucrose Before Tc | 20-ml clear | 0.00037647 | 15% Sucrose Before Tc | 1.0557 | 5.2146 | 30 | 0.08 | -13.3461 | 8.88 | 0.00063138 | 99.2159 | -9.9101 | 6.86 | 0.00083812 | 99.0251 | 420 | 10 | 0.27386 | 101.5099 | Pmin exceeds chamber pressure
Lyostar II | 15% Sucrose Before Tc | 20-ml clear | 0.00042305 | 15% Sucrose Before Tc | 1.0557 | 5.2146 | 30 | 0.1 | -12.2484 | 8.24 | 0.00068343 | 99.0823 | -8.8328 | 6.42 | 0.00091529 | 99.1241 | 420 | 10 | 0.29678 | 108.1499 | Pmin exceeds chamber pressure
Lyostar II | 15% Sucrose Before Tc | 20-ml clear | 0.00046953 | 15% Sucrose Before Tc | 1.0557 | 5.2146 | 30 | 0.125 | -11.2489 | 7.74 | 0.00073236 | 99.2 | -7.8493 | 6.06 | 0.00099013 | 99.1263 | 420 | 10 | 0.31842 | 114.4195 | Operational
Lyostar II | 15% Sucrose Before Tc | 20-ml clear | 0.00050664 | 15% Sucrose Before Tc | 1.0557 | 5.2146 | 30 | 0.15 | -10.4943 | 7.4 | 0.00076929 | 99.1935 | -7.1163 | 5.82 | 0.0010477 | 99.1546 | 420 | 10 | 0.33479 | 119.1647 | Operational
Lyostar II | 15% Sucrose Before Tc | 20-ml clear | 0.00053695 | 15% Sucrose Before Tc | 1.0557 | 5.2146 | 30 | 0.175 | -9.8996 | 7.16 | 0.00079799 | 99.224 | -6.5554 | 5.66 | 0.0010936 | 99.4426 | 420 | 10 | 0.34757 | 122.8672 | Operational
Lyostar II | 15% Sucrose Before Tc | 20-ml clear | 0.00056218 | 15% Sucrose Before Tc | 1.0557 | 5.2146 | 30 | 0.2 | -9.4119 | 6.98 | 0.00082296 | 99.2249 | -6.0752 | 5.52 | 0.0011299 | 99.1783 | 420 | 10 | 0.35854 | 126.0444 | Operational
Lyostar II | 15% Sucrose Before Tc | 20-ml clear | 0.0005835 | 15% Sucrose Before Tc | 1.0557 | 5.2146 | 30 | 0.225 | -9.0002 | 6.84 | 0.00084525 | 99.1972 | -5.6843 | 5.42 | 0.0011601 | 99.16 | 420 | 10 | 0.36823 | 128.8526 | Operational
Lyostar II | 15% Sucrose Before Tc | 20-ml clear | 0.00060176 | 15% Sucrose Before Tc | 1.0557 | 5.2146 | 30 | 0.25 | -8.653 | 6.74 | 0.00086394 | 99.3654 | -5.3491 | 5.34 | 0.0011851 | 99.1215 | 420 | 10 | 0.37635 | 131.2045 | Operational
Lyostar II | 15% Sucrose Before Tc | 20-ml clear | 0.00061757 | 15% Sucrose Before Tc | 1.0557 | 5.2146 | 30 | 0.275 | -8.3341 | 6.64 | 0.00087933 | 99.1364 | -5.0641 | 5.28 | 0.0012065 | 99.2052 | 420 | 10 | 0.38306 | 133.1491 | Operational
Lyostar II | 15% Sucrose Before Tc | 20-ml clear | 0.0006314 | 15% Sucrose Before Tc | 1.0557 | 5.2146 | 30 | 0.3 | -8.0666 | 6.58 | 0.00089274 | 99.3545 | -4.826 | 5.24 | 0.0012251 | 99.5145 | 420 | 10 | 0.38891 | 134.8447 | Operational
Lyostar II | 15% Sucrose Before Tc | 20-ml clear | 0.00064359 | 15% Sucrose Before Tc | 1.0557 | 5.2146 | 30 | 0.325 | -7.8168 | 6.52 | 0.000904 | 99.3368 | -4.5712 | 5.18 | 0.0012396 | 99.0663 | 420 | 10 | 0.39378 | 136.2552 | Operational
Lyostar II | 15% Sucrose Before Tc | 20-ml clear | 0.00065442 | 15% Sucrose Before Tc | 1.0557 | 5.2146 | 30 | 0.35 | -7.581 | 6.46 | 0.00091349 | 99.1259 | -4.389 | 5.16 | 0.0012538 | 99.4915 | 420 | 10 | 0.39796 | 137.4666 | Operational
Lyostar II | 15% Sucrose Before Tc | 20-ml clear | 0.0006641 | 15% Sucrose Before Tc | 1.0557 | 5.2146 | 30 | 0.375 | -7.3727 | 6.42 | 0.00092187 | 99.1492 | -4.1842 | 5.12 | 0.0012648 | 99.2319 | 420 | 10 | 0.40159 | 138.5182 | Operational
Lyostar II | 15% Sucrose Before Tc | 20-ml clear | 0.00067282 | 15% Sucrose Before Tc | 1.0557 | 5.2146 | 30 | 0.4 | -7.1741 | 6.38 | 0.000929 | 99.0449 | -4.0191 | 5.1 | 0.0012752 | 99.3876 | 420 | 10 | 0.40472 | 139.4259 | Operational
Lyostar II | 15% Sucrose Before Tc | 20-ml clear | 0.00068786 | 15% Sucrose Before Tc | 1.0557 | 5.2146 | 30 | 0.45 | -6.8344 | 6.34 | 0.00094109 | 99.3331 | -3.7071 | 5.06 | 0.0012918 | 99.4079 | 420 | 10 | 0.40999 | 140.9514 | Operational
Lyostar II | 15% Sucrose Before Tc | 20-ml clear | 0.00014197 | 15% Sucrose Before Tc | 1.0557 | 5.2146 | 35 | 0.02 | -21.2593 | 16.4267 | 0.0003264 | 99.0394 | -17.7708 | 12.0767 | 0.00044599 | 99.0081 | 420 | 10 | 0.14211 | 63.335 | Pmin exceeds chamber pressure
Lyostar II | 15% Sucrose Before Tc | 20-ml clear | 0.00024279 | 15% Sucrose Before Tc | 1.0557 | 5.2146 | 35 | 0.04 | -16.4601 | 11.1367 | 0.00049298 | 99.0646 | -12.9326 | 8.4167 | 0.00066566 | 99.0335 | 420 | 10 | 0.2143 | 84.2524 | Pmin exceeds chamber pressure
Lyostar II | 15% Sucrose Before Tc | 20-ml clear | 0.00031809 | 15% Sucrose Before Tc | 1.0557 | 5.2146 | 35 | 0.06 | -13.9822 | 9.2967 | 0.00060223 | 99.0251 | -10.4493 | 7.1467 | 0.00080798 | 99.0388 | 420 | 10 | 0.26158 | 97.9499 | Pmin exceeds chamber pressure
Lyostar II | 15% Sucrose Before Tc | 20-ml clear | 0.00037647 | 15% Sucrose Before Tc | 1.0557 | 5.2146 | 35 | 0.08 | -12.4073 | 8.3367 | 0.0006791 | 99.1246 | -8.8774 | 6.4667 | 0.00092031 | 99.0679 | 420 | 10 | 0.29535 | 107.7366 | Pmin exceeds chamber pressure
Lyostar II | 15% Sucrose Before Tc | 20-ml clear | 0.00042305 | 15% Sucrose Before Tc | 1.0557 | 5.2146 | 35 | 0.1 | -11.2925 | 7.7467 | 0.00073682 | 99.1136 | -7.778 | 6.0567 | 0.0010083 | 99.2007 | 420 | 10 | 0.32086 | 115.1285 | Pmin exceeds chamber pressure
Lyostar II | 15% Sucrose Before Tc | 20-ml clear | 0.00046953 | 15% Sucrose Before Tc | 1.0557 | 5.2146 | 35 | 0.125 | -10.27 | 7.2667 | 0.00079143 | 99.0381 | -6.77 | 5.7167 | 0.0010927 | 99.1384 | 420 | 10 | 0.34505 | 122.1374 | Operational
Lyostar II | 15% Sucrose Before Tc | 20-ml clear | 0.00050664 | 15% Sucrose Before Tc | 1.0557 | 5.2146 | 35 | 0.15 | -9.5024 | 6.9467 | 0.00083745 | 99.0025 | -6.0156 | 5.4867 | 0.0011578 | 99.048 | 420 | 10 | 0.36518 | 127.9699 | Operational
Lyostar II | 15% Sucrose Before Tc | 20-ml clear | 0.00053695 | 15% Sucrose Before Tc | 1.0557 | 5.2146 | 35 | 0.175 | -8.9033 | 6.7267 | 0.00087561 | 99.131 | -5.4318 | 5.3267 | 0.0012096 | 99.0967 | 420 | 10 | 0.38178 | 132.7796 | Operational
Lyostar II | 15% Sucrose Before Tc | 20-ml clear | 0.00056218 | 15% Sucrose Before Tc | 1.0557 | 5.2146 | 35 | 0.2 | -8.4098 | 6.5567 | 0.00090645 | 99.123 | -4.9586 | 5.2067 | 0.0012516 | 99.1312 | 420 | 10 | 0.3952 | 136.6678 | Operational
Lyostar II | 15% Sucrose Before Tc | 20-ml clear | 0.0005835 | 15% Sucrose Before Tc | 1.0557 | 5.2146 | 35 | 0.225 | -7.9962 | 6.4267 | 0.00093186 | 99.1399 | -4.5693 | 5.1167 | 0.0012864 | 99.2392 | 420 | 10 | 0.40627 | 139.8751 | Operational
Lyostar II | 15% Sucrose Before Tc | 20-ml clear | 0.00060176 | 15% Sucrose Before Tc | 1.0557 | 5.2146 | 35 | 0.25 | -7.6347 | 6.3167 | 0.00095294 | 99.0086 | -4.2226 | 5.0367 | 0.001315 | 99.089 | 420 | 10 | 0.41544 | 142.5322 | Operational
Lyostar II | 15% Sucrose Before Tc | 20-ml clear | 0.00061757 | 15% Sucrose Before Tc | 1.0557 | 5.2146 | 35 | 0.275 | -7.3265 | 6.2367 | 0.00097091 | 99.0803 | -3.9304 | 4.9767 | 0.0013395 | 99.0994 | 420 | 10 | 0.42326 | 144.7984 | Operational
Lyostar II | 15% Sucrose Before Tc | 20-ml clear | 0.0006314 | 15% Sucrose Before Tc | 1.0557 | 5.2146 | 35 | 0.3 | -7.0484 | 6.1667 | 0.00098612 | 99.0478 | -3.6716 | 4.9267 | 0.0013604 | 99.0899 | 420 | 10 | 0.42989 | 146.7186 | Operational
Lyostar II | 15% Sucrose Before Tc | 20-ml clear | 0.00064359 | 15% Sucrose Before Tc | 1.0557 | 5.2146 | 35 | 0.325 | -6.8064 | 6.1167 | 0.00099938 | 99.1931 | -3.444 | 4.8867 | 0.0013785 | 99.131 | 420 | 10 | 0.43566 | 148.3907 | Operational
Lyostar II | 15% Sucrose Before Tc | 20-ml clear | 0.00065442 | 15% Sucrose Before Tc | 1.0557 | 5.2146 | 35 | 0.35 | -6.5778 | 6.0667 | 0.0010106 | 99.1436 | -3.2459 | 4.8567 | 0.0013945 | 99.2763 | 420 | 10 | 0.44059 | 149.8184 | Operational
Lyostar II | 15% Sucrose Before Tc | 20-ml clear | 0.0006641 | 15% Sucrose Before Tc | 1.0557 | 5.2146 | 35 | 0.375 | -6.3703 | 6.0267 | 0.0010205 | 99.1505 | -3.0557 | 4.8267 | 0.0014081 | 99.2664 | 420 | 10 | 0.44488 | 151.0615 | Operational
Lyostar II | 15% Sucrose Before Tc | 20-ml clear | 0.00067282 | 15% Sucrose Before Tc | 1.0557 | 5.2146 | 35 | 0.4 | -6.1716 | 5.9867 | 0.0010289 | 99.0253 | -2.8716 | 4.7967 | 0.0014196 | 99.126 | 420 | 10 | 0.44855 | 152.1249 | Operational
Lyostar II | 15% Sucrose Before Tc | 20-ml clear | 0.00068786 | 15% Sucrose Before Tc | 1.0557 | 5.2146 | 35 | 0.45 | -5.8286 | 5.9367 | 0.0010431 | 99.1254 | -2.5609 | 4.7567 | 0.0014395 | 99.1457 | 420 | 10 | 0.45476 | 153.9256 | Operational
Lyostar II | 15% Sucrose Before Tc | 20-ml clear | 0.00014197 | 15% Sucrose Before Tc | 1.0557 | 5.2146 | 40 | 0.02 | -20.5235 | 15.4733 | 0.00034588 | 99.0042 | -16.971 | 11.3933 | 0.00047459 | 99.0209 | 420 | 10 | 0.15068 | 65.8163 | Pmin exceeds chamber pressure
Lyostar II | 15% Sucrose Before Tc | 20-ml clear | 0.00024279 | 15% Sucrose Before Tc | 1.0557 | 5.2146 | 40 | 0.04 | -15.6477 | 10.5133 | 0.00052529 | 99.0719 | -12.0431 | 7.9633 | 0.00071309 | 99.0115 | 420 | 10 | 0.22851 | 88.3688 | Pmin exceeds chamber pressure
Lyostar II | 15% Sucrose Before Tc | 20-ml clear | 0.00031809 | 15% Sucrose Before Tc | 1.0557 | 5.2146 | 40 | 0.06 | -13.1289 | 8.7933 | 0.00064393 | 99.0855 | -9.5151 | 6.7833 | 0.00087752 | 99.1457 | 420 | 10 | 0.28026 | 103.3641 | Pmin exceeds chamber pressure
Lyostar II | 15% Sucrose Before Tc | 20-ml clear | 0.00037647 | 15% Sucrose Before Tc | 1.0557 | 5.2146 | 40 | 0.08 | -11.524 | 7.8833 | 0.0007282 | 99.0565 | -7.9106 | 6.1433 | 0.0010049 | 99.1424 | 420 | 10 | 0.31747 | 114.1439 | Pmin exceeds chamber pressure
Lyostar II | 15% Sucrose Before Tc | 20-ml clear | 0.00042305 | 15% Sucrose Before Tc | 1.0557 | 5.2146 | 40 | 0.1 | -10.3925 | 7.3333 | 0.00079185 | 99.1045 | -6.7842 | 5.7533 | 0.0011027 | 99.1655 | 420 | 10 | 0.34563 | 122.3051 | Pmin exceeds chamber pressure
Lyostar II | 15% Sucrose Before Tc | 20-ml clear | 0.00046953 | 15% Sucrose Before Tc | 1.0557 | 5.2146 | 40 | 0.125 | -9.3544 | 6.8833 | 0.00086073 | 99.0454 | -5.755 | 5.4333 | 0.0011969 | 99.0894 | 420 | 10 | 0.37563 | 130.9962 | Pmin exceeds chamber pressure
Lyostar II | 15% Sucrose Before Tc | 20-ml clear | 0.00050664 | 15% Sucrose Before Tc | 1.0557 | 5.2146 | 40 | 0.15 | -8.5768 | 6.5833 | 0.00091413 | 99.0311 | -4.9964 | 5.2233 | 0.0012701 | 99.1743 | 420 | 10 | 0.39889 | 137.735 | Operational
Lyostar II | 15% Sucrose Before Tc | 20-ml clear | 0.00053695 | 15% Sucrose Before Tc | 1.0557 | 5.2146 | 40 | 0.175 | -7.969 | 6.3733 | 0.0009567 | 99.1116 | -4.4058 | 5.0733 | 0.0013285 | 99.2619 | 420 | 10 | 0.41743 | 143.1075 | Operational
Lyostar II | 15% Sucrose Before Tc | 20-ml clear | 0.00056218 | 15% Sucrose Before Tc | 1.0557 | 5.2146 | 40 | 0.2 | -7.4709 | 6.2133 | 0.00099125 | 99.1158 | -3.9136 | 4.9533 | 0.0013754 | 99.1165 | 420 | 10 | 0.43246 | 147.4632 | Operational
Lyostar II | 15% Sucrose Before Tc | 20-ml clear | 0.0005835 | 15% Sucrose Before Tc | 1.0557 | 5.2146 | 40 | 0.225 | -7.0574 | 6.0933 | 0.0010199 | 99.2017 | -3.5104 | 4.8633 | 0.0014145 | 99.0922 | 420 | 10 | 0.44492 | 151.0746 | Operational
Lyostar II | 15% Sucrose Before Tc | 20-ml clear | 0.00060176 | 15% Sucrose Before Tc | 1.0557 | 5.2146 | 40 | 0.25 | -6.6979 | 5.9933 | 0.0010438 | 99.1673 | -3.1711 | 4.7933 | 0.0014474 | 99.1241 | 420 | 10 | 0.45533 | 154.0901 | Operational
Lyostar II | 15% Sucrose Before Tc | 20-ml clear | 0.00061757 | 15% Sucrose Before Tc | 1.0557 | 5.2146 | 40 | 0.275 | -6.3853 | 5.9133 | 0.001064 | 99.1604 | -2.8701 | 4.7333 | 0.0014751 | 99.0533 | 420 | 10 | 0.46415 | 156.6452 | Operational
Lyostar II | 15% Sucrose Before Tc | 20-ml clear | 0.0006314 | 15% Sucrose Before Tc | 1.0557 | 5.2146 | 40 | 0.3 | -6.1031 | 5.8433 | 0.0010812 | 99.0582 | -2.6285 | 4.6933 | 0.0014996 | 99.2992 | 420 | 10 | 0.47168 | 158.8275 | Operational
Lyostar II | 15% Sucrose Before Tc | 20-ml clear | 0.00064359 | 15% Sucrose Before Tc | 1.0557 | 5.2146 | 40 | 0.325 | -5.8603 | 5.7933 | 0.0010963 | 99.1663 | -2.3971 | 4.6533 | 0.0015202 | 99.2997 | 420 | 10 | 0.47825 | 160.7296 | Operational
Lyostar II | 15% Sucrose Before Tc | 20-ml clear | 0.00065442 | 15% Sucrose Before Tc | 1.0557 | 5.2146 | 40 | 0.35 | -5.6296 | 5.7433 | 0.0011091 | 99.0733 | -2.1727 | 4.6133 | 0.0015376 | 99.0979 | 420 | 10 | 0.48383 | 162.3477 | Operational
Lyostar II | 15% Sucrose Before Tc | 20-ml clear | 0.0006641 | 15% Sucrose Before Tc | 1.0557 | 5.2146 | 40 | 0.375 | -5.4217 | 5.7033 | 0.0011204 | 99.0526 | -1.9798 | 4.5833 | 0.0015533 | 99.06 | 420 | 10 | 0.48875 | 163.7739 | Operational
Lyostar II | 15% Sucrose Before Tc | 20-ml clear | 0.00067282 | 15% Sucrose Before Tc | 1.0557 | 5.2146 | 40 | 0.4 | -5.2354 | 5.6733 | 0.0011305 | 99.1372 | -1.8184 | 4.5633 | 0.0015676 | 99.2214 | 420 | 10 | 0.49315 | 165.0484 | Operational
Lyostar II | 15% Sucrose Before Tc | 20-ml clear | 0.00068786 | 15% Sucrose Before Tc | 1.0557 | 5.2146 | 40 | 0.45 | -4.8965 | 5.6233 | 0.0011471 | 99.2329 | -1.5083 | 4.5233 | 0.0015908 | 99.2307 | 420 | 10 | 0.5004 | 167.1497 | Operational
Lyostar II | 15% Sucrose Before Tc | 20-ml clear | 0.00014197 | 15% Sucrose Before Tc | 1.0557 | 5.2146 | 45 | 0.02 | -19.8266 | 14.65 | 0.00036568 | 99.0034 | -16.2156 | 10.81 | 0.00050377 | 99.0798 | 420 | 10 | 0.15939 | 68.3403 | Pmin exceeds chamber pressure
Lyostar II | 15% Sucrose Before Tc | 20-ml clear | 0.00024279 | 15% Sucrose Before Tc | 1.0557 | 5.2146 | 45 | 0.04 | -14.8798 | 9.98 | 0.00055831 | 99.083 | -11.2092 | 7.59 | 0.00076187 | 99.1525 | 420 | 10 | 0.24304 | 92.5786 | Pmin exceeds chamber pressure
Lyostar II | 15% Sucrose Before Tc | 20-ml clear | 0.00031809 | 15% Sucrose Before Tc | 1.0557 | 5.2146 | 45 | 0.06 | -12.321 | 8.36 | 0.0006867 | 99.0554 | -8.6282 | 6.47 | 0.00095041 | 99.0663 | 420 | 10 | 0.29949 | 108.9348 | Pmin exceeds chamber pressure
Lyostar II | 15% Sucrose Before Tc | 20-ml clear | 0.00037647 | 15% Sucrose Before Tc | 1.0557 | 5.2146 | 45 | 0.08 | -10.6947 | 7.51 | 0.00077878 | 99.1376 | -6.9961 | 5.87 | 0.0010906 | 99.1139 | 420 | 10 | 0.34019 | 120.7268 | Pmin exceeds chamber pressure
Lyostar II | 15% Sucrose Before Tc | 20-ml clear | 0.00042305 | 15% Sucrose Before Tc | 1.0557 | 5.2146 | 45 | 0.1 | -9.5458 | 6.99 | 0.0008571 | 99.1609 | -5.8454 | 5.5 | 0.0011984 | 99.0759 | 420 | 10 | 0.37432 | 130.6166 | Pmin exceeds chamber pressure
Lyostar II | 15% Sucrose Before Tc | 20-ml clear | 0.00046953 | 15% Sucrose Before Tc | 1.0557 | 5.2146 | 45 | 0.125 | -8.4969 | 6.57 | 0.00093298 | 99.1908 | -4.8 | 5.2 | 0.0013028 | 99.0515 | 420 | 10 | 0.40738 | 140.1966 | Pmin exceeds chamber pressure
Lyostar II | 15% Sucrose Before Tc | 20-ml clear | 0.00050664 | 15% Sucrose Before Tc | 1.0557 | 5.2146 | 45 | 0.15 | -7.7033 | 6.28 | 0.00099178 | 99.0415 | -4.0264 | 5 | 0.0013839 | 99.1005 | 420 | 10 | 0.43302 | 147.6244 | Operational
Lyostar II | 15% Sucrose Before Tc | 20-ml clear | 0.00053695 | 15% Sucrose Before Tc | 1.0557 | 5.2146 | 45 | 0.175 | -7.0876 | 6.08 | 0.0010388 | 99.0928 | -3.4321 | 4.86 | 0.0014489 | 99.2596 | 420 | 10 | 0.45354 | 153.5699 | Operational
Lyostar II | 15% Sucrose Before Tc | 20-ml clear | 0.00056218 | 15% Sucrose Before Tc | 1.0557 | 5.2146 | 45 | 0.2 | -6.5866 | 5.93 | 0.0010772 | 99.1325 | -2.9415 | 4.75 | 0.0015016 | 99.242 | 420 | 10 | 0.47024 | 158.4111 | Operational
Lyostar II | 15% Sucrose Before Tc | 20-ml clear | 0.0005835 | 15% Sucrose Before Tc | 1.0557 | 5.2146 | 45 | 0.225 | -6.1629 | 5.81 | 0.0011089 | 99.0774 | -2.5225 | 4.66 | 0.0015449 | 99.0837 | 420 | 10 | 0.48404 | 162.4073 | Operational
Lyostar II | 15% Sucrose Before Tc | 20-ml clear | 0.00060176 | 15% Sucrose Before Tc | 1.0557 | 5.2146 | 45 | 0.25 | -5.8077 | 5.72 | 0.0011356 | 99.164 | -2.1715 | 4.59 | 0.0015815 | 99.015 | 420 | 10 | 0.49569 | 165.7832 | Operational
Lyostar II | 15% Sucrose Before Tc | 20-ml clear | 0.00061757 | 15% Sucrose Before Tc | 1.0557 | 5.2146 | 45 | 0.275 | -5.4886 | 5.64 | 0.0011581 | 99.0663 | -1.8882 | 4.54 | 0.0016133 | 99.2006 | 420 | 10 | 0.50553 | 168.6366 | Operational
Lyostar II | 15% Sucrose Before Tc | 20-ml clear | 0.0006314 | 15% Sucrose Before Tc | 1.0557 | 5.2146 | 45 | 0.3 | -5.2153 | 5.58 | 0.0011777 | 99.1344 | -1.6143 | 4.49 | 0.0016398 | 99.0603 | 420 | 10 | 0.51402 | 171.0964 | Operational
Lyostar II | 15% Sucrose Before Tc | 20-ml clear | 0.00064359 | 15% Sucrose Before Tc | 1.0557 | 5.2146 | 45 | 0.325 | -4.9707 | 5.53 | 0.0011945 | 99.198 | -1.3768 | 4.45 | 0.0016629 | 99.0103 | 420 | 10 | 0.52138 | 173.228 | Operational
Lyostar II | 15% Sucrose Before Tc | 20-ml clear | 0.00065442 | 15% Sucrose Before Tc | 1.0557 | 5.2146 | 45 | 0.35 | -4.7369 | 5.48 | 0.001209 | 99.0542 | -1.1759 | 4.42 | 0.0016836 | 99.1101 | 420 | 10 | 0.5277 | 175.0586 | Operational
Lyostar II | 15% Sucrose Before Tc | 20-ml clear | 0.0006641 | 15% Sucrose Before Tc | 1.0557 | 5.2146 | 45 | 0.375 | -4.5438 | 5.45 | 0.0012221 | 99.2598 | -0.9796 | 4.39 | 0.0017013 | 99.0425 | 420 | 10 | 0.5334 | 176.7114 | Operational
Lyostar II | 15% Sucrose Before Tc | 20-ml clear | 0.00067282 | 15% Sucrose Before Tc | 1.0557 | 5.2146 | 45 | 0.4 | -4.3419 | 5.41 | 0.0012331 | 99.0663 | -0.8195 | 4.37 | 0.0017176 | 99.2006 | 420 | 10 | 0.53824 | 178.1135 | Operational
Lyostar II | 15% Sucrose Before Tc | 20-ml clear | 0.00068786 | 15% Sucrose Before Tc | 1.0557 | 5.2146 | 45 | 0.45 | -4.0054 | 5.36 | 0.001252 | 99.1409 | -0.5086 | 4.33 | 0.0017441 | 99.191 | 420 | 10 | 0.54652 | 180.5133 | Operational
Lyostar II | 15% Sucrose Before Tc | 20-ml clear | 0.00014197 | 15% Sucrose Before Tc | 1.0557 | 5.2146 | 50 | 0.02 | -19.165 | 13.9367 | 0.0003858 | 99.0508 | -15.498 | 10.2967 | 0.00053353 | 99.0438 | 420 | 10 | 0.16824 | 70.9052 | Pmin exceeds chamber pressure
Lyostar II | 15% Sucrose Before Tc | 20-ml clear | 0.00024279 | 15% Sucrose Before Tc | 1.0557 | 5.2146 | 50 | 0.04 | -14.1508 | 9.5167 | 0.00059201 | 99.0457 | -10.4116 | 7.2567 | 0.00081719 | 99.016 | 420 | 10 | 0.2581 | 96.9425 | Pmin exceeds chamber pressure
Lyostar II | 15% Sucrose Before Tc | 20-ml clear | 0.00031809 | 15% Sucrose Before Tc | 1.0557 | 5.2146 | 50 | 0.06 | -11.5588 | 7.9967 | 0.00073049 | 99.1285 | -7.8004 | 6.2167 | 0.0010243 | 99.2185 | 420 | 10 | 0.31915 | 114.6315 | Pmin exceeds chamber pressure
Lyostar II | 15% Sucrose Before Tc | 20-ml clear | 0.00037647 | 15% Sucrose Before Tc | 1.0557 | 5.2146 | 50 | 0.08 | -9.906 | 7.1867 | 0.00083767 | 99.0996 | -6.1399 | 5.6467 | 0.0011775 | 99.2213 | 420 | 10 | 0.3661 | 128.2342 | Pmin exceeds chamber pressure
Lyostar II | 15% Sucrose Before Tc | 20-ml clear | 0.00042305 | 15% Sucrose Before Tc | 1.0557 | 5.2146 | 50 | 0.1 | -8.7423 | 6.6967 | 0.00092304 | 99.1493 | -4.9717 | 5.2967 | 0.0012957 | 99.2031 | 420 | 10 | 0.40333 | 139.0224 | Pmin exceeds chamber pressure
Lyostar II | 15% Sucrose Before Tc | 20-ml clear | 0.00046953 | 15% Sucrose Before Tc | 1.0557 | 5.2146 | 50 | 0.125 | -7.677 | 6.2967 | 0.0010059 | 99.121 | -3.8991 | 5.0067 | 0.00141 | 99.0285 | 420 | 10 | 0.43944 | 149.4859 | Pmin exceeds chamber pressure
Lyostar II | 15% Sucrose Before Tc | 20-ml clear | 0.00050664 | 15% Sucrose Before Tc | 1.0557 | 5.2146 | 50 | 0.15 | -6.8782 | 6.0267 | 0.0010703 | 99.0706 | -3.1143 | 4.8167 | 0.0014993 | 99.0859 | 420 | 10 | 0.46756 | 157.6334 | Pmin exceeds chamber pressure
Lyostar II | 15% Sucrose Before Tc | 20-ml clear | 0.00053695 | 15% Sucrose Before Tc | 1.0557 | 5.2146 | 50 | 0.175 | -6.2561 | 5.8367 | 0.001122 | 99.1174 | -2.4951 | 4.6767 | 0.0015705 | 99.0332 | 420 | 10 | 0.49007 | 164.1548 | Operational
Lyostar II | 15% Sucrose Before Tc | 20-ml clear | 0.00056218 | 15% Sucrose Before Tc | 1.0557 | 5.2146 | 50 | 0.2 | -5.7547 | 5.6967 | 0.0011642 | 99.2215 | -2.0118 | 4.5767 | 0.0016291 | 99.1883 | 420 | 10 | 0.5085 | 169.4951 | Operational
Lyostar II | 15% Sucrose Before Tc | 20-ml clear | 0.0005835 | 15% Sucrose Before Tc | 1.0557 | 5.2146 | 50 | 0.225 | -5.3188 | 5.5767 | 0.0011989 | 99.0195 | -1.6058 | 4.4967 | 0.0016777 | 99.2493 | 420 | 10 | 0.52366 | 173.8879 | Operational
Lyostar II | 15% Sucrose Before Tc | 20-ml clear | 0.00060176 | 15% Sucrose Before Tc | 1.0557 | 5.2146 | 50 | 0.25 | -4.9718 | 5.4967 | 0.0012287 | 99.2608 | -1.2422 | 4.4267 | 0.001718 | 99.0848 | 420 | 10 | 0.5366 | 177.6379 | Operational
Lyostar II | 15% Sucrose Before Tc | 20-ml clear | 0.00061757 | 15% Sucrose Before Tc | 1.0557 | 5.2146 | 50 | 0.275 | -4.6449 | 5.4167 | 0.0012535 | 99.0673 | -0.9531 | 4.3767 | 0.0017532 | 99.2162 | 420 | 10 | 0.54745 | 180.7808 | Operational
Lyostar II | 15% Sucrose Before Tc | 20-ml clear | 0.0006314 | 15% Sucrose Before Tc | 1.0557 | 5.2146 | 50 | 0.3 | -4.3672 | 5.3567 | 0.001275 | 99.07 | -0.6696 | 4.3267 | 0.0017825 | 99.009 | 420 | 10 | 0.55682 | 183.497 | Operational
Lyostar II | 15% Sucrose Before Tc | 20-ml clear | 0.00064359 | 15% Sucrose Before Tc | 1.0557 | 5.2146 | 50 | 0.325 | -4.1195 | 5.3067 | 0.0012937 | 99.0815 | -0.4631 | 4.2967 | 0.0018095 | 99.2986 | 420 | 10 | 0.56502 | 185.8734 | Operational
Lyostar II | 15% Sucrose Before Tc | 20-ml clear | 0.00065442 | 15% Sucrose Before Tc | 1.0557 | 5.2146 | 50 | 0.35 | -3.9001 | 5.2667 | 0.0013102 | 99.1592 | -0.2609 | 4.2667 | 0.0018325 | 99.3793 | 420 | 10 | 0.57221 | 187.9546 | Operational
Lyostar II | 15% Sucrose Before Tc | 20-ml clear | 0.0006641 | 15% Sucrose Before Tc | 1.0557 | 5.2146 | 50 | 0.375 | -3.6885 | 5.2267 | 0.0013243 | 99.065 | -0.0611 | 4.2367 | 0.0018523 | 99.2852 | 420 | 10 | 0.57839 | 189.7467 | Operational
Lyostar II | 15% Sucrose Before Tc | 20-ml clear | 0.00067282 | 15% Sucrose Before Tc | 1.0557 | 5.2146 | 50 | 0.4 | -3.5029 | 5.1967 | 0.0013371 | 99.1116 | 0.1373 | 4.2067 | 0.0018691 | 99.0438 | 420 | 10 | 0.58391 | 191.347 | Operational
Lyostar II | 15% Sucrose Before Tc | 20-ml clear | 0.00068786 | 15% Sucrose Before Tc | 1.0557 | 5.2146 | 50 | 0.45 | -3.1677 | 5.1467 | 0.0013584 | 99.1572 | 0.4501 | 4.1667 | 0.0018989 | 99.0136 | 420 | 10 | 0.59323 | 194.0453 | Operational
Lyostar II | 15% Sucrose Before Tc | 20-ml clear | 0.00014197 | 15% Sucrose Before Tc | 1.0557 | 7.822 | -35 | 0.02 | -40.5746 | 212.2833 | 8.1742e-05 | 99.0112 | -39.3983 | 177.4833 | 0.00011081 | 99.0091 | 420 | 10 | 0.035553 | 32.4593 | Pmin exceeds chamber pressure
Lyostar II | 15% Sucrose Before Tc | 20-ml clear | 0.00024279 | 15% Sucrose Before Tc | 1.0557 | 7.822 | -35 | 0.04 | -38.4508 | 198.8833 | 9.3821e-05 | 99.0065 | -37.6375 | 171.6333 | 0.00012636 | 99.0234 | 420 | 10 | 0.040772 | 33.9716 | Operational
Lyostar II | 15% Sucrose Before Tc | 20-ml clear | 0.00031809 | 15% Sucrose Before Tc | 1.0557 | 7.822 | -35 | 0.06 | -37.4116 | 216.5833 | 8.8525e-05 | 99.0059 | -36.8152 | 189.7333 | 0.00011978 | 99.012 | 420 | 10 | 0.038493 | 33.3114 | Operational
Lyostar II | 15% Sucrose Before Tc | 20-ml clear | 0.00037647 | 15% Sucrose Before Tc | 1.0557 | 7.822 | -35 | 0.08 | -36.7301 | 254.8333 | 7.5149e-05 | 99.0152 | -36.2907 | 225.1333 | 0.00010179 | 99.0065 | 420 | 10 | 0.032681 | 31.6275 | Operational
Lyostar II | 15% Sucrose Before Tc | 20-ml clear | 0.00042305 | 15% Sucrose Before Tc | 1.0557 | 7.822 | -35 | 0.1 | -36.2136 | 323.2333 | 5.8675e-05 | 99.0135 | -35.9003 | 287.0833 | 7.9705e-05 | 99.0049 | 420 | 10 | 0.025527 | 29.5544 | Operational
Lyostar II | 15% Sucrose Before Tc | 20-ml clear | 0.00046953 | 15% Sucrose Before Tc | 1.0557 | 7.822 | -35 | 0.125 | -35.6908 | 511.9333 | 3.6371e-05 | 99.0021 | -35.5101 | 456.5833 | 4.9628e-05 | 99.0048 | 420 | 10 | 0.015832 | 26.7455 | Operational
Lyostar II | 15% Sucrose Before Tc | 20-ml clear | 0.00050664 | 15% Sucrose Before Tc | 1.0557 | 7.822 | -35 | 0.15 | -35.2463 | 1332.1833 | 1.3675e-05 | 99.0022 | -35.1814 | 1190.9333 | 1.8743e-05 | 99.0035 | 420 | 10 | 0.0059564 | 23.8839 | Operational
Lyostar II | 15% Sucrose Before Tc | 20-ml clear | 0.00014197 | 15% Sucrose Before Tc | 1.0557 | 7.822 | -30 | 0.02 | -37.994 | 150.4 | 9.9632e-05 | 99.0185 | -36.4884 | 122.55 | 0.00013234 | 99.0221 | 420 | 10 | 0.043219 | 34.6807 | Pmin exceeds chamber pressure
Lyostar II | 15% Sucrose Before Tc | 20-ml clear | 0.00024279 | 15% Sucrose Before Tc | 1.0557 | 7.822 | -30 | 0.04 | -35.5019 | 127.1 | 0.00012475 | 99.004 | -34.3329 | 106.75 | 0.00016375 | 99.0233 | 420 | 10 | 0.054032 | 37.8137 | Operational
Lyostar II | 15% Sucrose Before Tc | 20-ml clear | 0.00031809 | 15% Sucrose Before Tc | 1.0557 | 7.822 | -30 | 0.06 | -34.2779 | 124.6 | 0.00013045 | 99.0012 | -33.3178 | 106.25 | 0.00017135 | 99.0201 | 420 | 10 | 0.056508 | 38.5311 | Operational
Lyostar II | 15% Sucrose Before Tc | 20-ml clear | 0.00037647 | 15% Sucrose Before Tc | 1.0557 | 7.822 | -30 | 0.08 | -33.4874 | 129.15 | 0.00012588 | 99.0241 | -32.6801 | 111.1 | 0.00016514 | 99.0317 | 420 | 10 | 0.054518 | 37.9547 | Operational
Lyostar II | 15% Sucrose Before Tc | 20-ml clear | 0.00042305 | 15% Sucrose Before Tc | 1.0557 | 7.822 | -30 | 0.1 | -32.9016 | 138.2 | 0.00011695 | 99.0231 | -32.2167 | 119.55 | 0.00015366 | 99.0254 | 420 | 10 | 0.050663 | 36.8375 | Operational
Lyostar II | 15% Sucrose Before Tc | 20-ml clear | 0.00046953 | 15% Sucrose Before Tc | 1.0557 | 7.822 | -30 | 0.125 | -32.324 | 155.65 | 0.00010263 | 99.0244 | -31.7668 | 135.25 | 0.00013536 | 99.0329 | 420 | 10 | 0.04448 | 35.046 | Operational
Lyostar II | 15% Sucrose Before Tc | 20-ml clear | 0.00050664 | 15% Sucrose Before Tc | 1.0557 | 7.822 | -30 | 0.15 | -31.8463 | 181.8 | 8.6579e-05 | 99.0053 | -31.3994 | 158.4 | 0.00011474 | 99.0197 | 420 | 10 | 0.037546 | 33.0369 | Operational
Lyostar II | 15% Sucrose Before Tc | 20-ml clear | 0.00053695 | 15% Sucrose Before Tc | 1.0557 | 7.822 | -30 | 0.175 | -31.4301 | 221.85 | 6.9814e-05 | 99.012 | -31.0818 | 193.55 | 9.2997e-05 | 99.0086 | 420 | 10 | 0.030296 | 30.9362 | Operational
Lyostar II | 15% Sucrose Before Tc | 20-ml clear | 0.00056218 | 15% Sucrose Before Tc | 1.0557 | 7.822 | -30 | 0.2 | -31.0546 | 287.85 | 5.2898e-05 | 99.0152 | -30.7968 | 251.3 | 7.0821e-05 | 99.0033 | 420 | 10 | 0.02297 | 28.8136 | Operational
Lyostar II | 15% Sucrose Before Tc | 20-ml clear | 0.0005835 | 15% Sucrose Before Tc | 1.0557 | 7.822 | -30 | 0.225 | -30.7079 | 413.9 | 3.6149e-05 | 99.0063 | -30.5345 | 361.5 | 4.8628e-05 | 99.0111 | 420 | 10 | 0.015707 | 26.709 | Operational
Lyostar II | 15% Sucrose Before Tc | 20-ml clear | 0.00060176 | 15% Sucrose Before Tc | 1.0557 | 7.822 | -30 | 0.25 | -30.3823 | 744.55 | 1.9745e-05 | 99.0021 | -30.2886 | 650.2 | 2.6677e-05 | 99.0056 | 420 | 10 | 0.0085841 | 24.6452 | Operational
Lyostar II | 15% Sucrose Before Tc | 20-ml clear | 0.00061757 | 15% Sucrose Before Tc | 1.0557 | 7.822 | -30 | 0.275 | -30.0728 | 3815.05 | 3.7872e-06 | 99.0003 | -30.055 | 3330.1 | 5.1371e-06 | 99.0006 | 420 | 10 | 0.0016473 | 22.6353 | Operational
Lyostar II | 15% Sucrose Before Tc | 20-ml clear | 0.00014197 | 15% Sucrose Before Tc | 1.0557 | 7.822 | -25 | 0.02 | -35.7233 | 113.7167 | 0.00011638 | 99.0242 | -33.9207 | 90.6667 | 0.00015289 | 99.0384 | 420 | 10 | 0.050414 | 36.7654 | Pmin exceeds chamber pressure
Lyostar II | 15% Sucrose Before Tc | 20-ml clear | 0.00024279 | 15% Sucrose Before Tc | 1.0557 | 7.822 | -25 | 0.04 | -32.8957 | 90.1667 | 0.00015271 | 99.0465 | -31.3902 | 73.9167 | 0.00019742 | 99.0272 | 420 | 10 | 0.066016 | 41.2861 | Pmin exceeds chamber pressure
Lyostar II | 15% Sucrose Before Tc | 20-ml clear | 0.00031809 | 15% Sucrose Before Tc | 1.0557 | 7.822 | -25 | 0.06 | -31.4973 | 83.6667 | 0.00016763 | 99.0249 | -30.183 | 69.6167 | 0.00021594 | 99.0202 | 420 | 10 | 0.072434 | 43.1457 | Operational
Lyostar II | 15% Sucrose Before Tc | 20-ml clear | 0.00037647 | 15% Sucrose Before Tc | 1.0557 | 7.822 | -25 | 0.08 | -30.6014 | 82.0667 | 0.00017055 | 99.0121 | -29.4289 | 68.9167 | 0.00021882 | 99.0421 | 420 | 10 | 0.07366 | 43.5009 | Operational
Lyostar II | 15% Sucrose Before Tc | 20-ml clear | 0.00042305 | 15% Sucrose Before Tc | 1.0557 | 7.822 | -25 | 0.1 | -29.9473 | 82.8167 | 0.00016819 | 99.0385 | -28.8888 | 69.9167 | 0.0002156 | 99.0311 | 420 | 10 | 0.072633 | 43.2033 | Operational
Lyostar II | 15% Sucrose Before Tc | 20-ml clear | 0.00046953 | 15% Sucrose Before Tc | 1.0557 | 7.822 | -25 | 0.125 | -29.3147 | 85.7167 | 0.00016107 | 99.043 | -28.3752 | 72.7167 | 0.00020672 | 99.0592 | 420 | 10 | 0.069567 | 42.315 | Operational
Lyostar II | 15% Sucrose Before Tc | 20-ml clear | 0.00050664 | 15% Sucrose Before Tc | 1.0557 | 7.822 | -25 | 0.15 | -28.8031 | 90.2667 | 0.0001513 | 99.0123 | -27.9657 | 76.8167 | 0.00019472 | 99.0553 | 420 | 10 | 0.065368 | 41.0984 | Operational
Lyostar II | 15% Sucrose Before Tc | 20-ml clear | 0.00053695 | 15% Sucrose Before Tc | 1.0557 | 7.822 | -25 | 0.175 | -28.3664 | 96.4167 | 0.00014004 | 99.022 | -27.6199 | 82.1667 | 0.00018088 | 99.0372 | 420 | 10 | 0.060532 | 39.6971 | Operational
Lyostar II | 15% Sucrose Before Tc | 20-ml clear | 0.00056218 | 15% Sucrose Before Tc | 1.0557 | 7.822 | -25 | 0.2 | -27.9798 | 104.2667 | 0.00012797 | 99.0407 | -27.316 | 88.9167 | 0.00016595 | 99.0293 | 420 | 10 | 0.055343 | 38.1935 | Operational
Lyostar II | 15% Sucrose Before Tc | 20-ml clear | 0.0005835 | 15% Sucrose Before Tc | 1.0557 | 7.822 | -25 | 0.225 | -27.6284 | 114.0667 | 0.00011549 | 99.0027 | -27.0414 | 97.3667 | 0.00015039 | 99.0393 | 420 | 10 | 0.049971 | 36.6372 | Operational
Lyostar II | 15% Sucrose Before Tc | 20-ml clear | 0.00060176 | 15% Sucrose Before Tc | 1.0557 | 7.822 | -25 | 0.25 | -27.3029 | 126.5167 | 0.00010285 | 99.0241 | -26.788 | 107.9667 | 0.0001345 | 99.0333 | 420 | 10 | 0.044527 | 35.0596 | Operational
Lyostar II | 15% Sucrose Before Tc | 20-ml clear | 0.00061757 | 15% Sucrose Before Tc | 1.0557 | 7.822 | -25 | 0.275 | -26.9972 | 142.4167 | 9.0224e-05 | 99.0184 | -26.5505 | 121.5167 | 0.00011847 | 99.0359 | 420 | 10 | 0.03908 | 33.4815 | Operational
Lyostar II | 15% Sucrose Before Tc | 20-ml clear | 0.0006314 | 15% Sucrose Before Tc | 1.0557 | 7.822 | -25 | 0.3 | -26.7071 | 163.2667 | 7.7713e-05 | 99.0039 | -26.3255 | 139.2167 | 0.00010244 | 99.0047 | 420 | 10 | 0.033678 | 31.9162 | Operational
Lyostar II | 15% Sucrose Before Tc | 20-ml clear | 0.00064359 | 15% Sucrose Before Tc | 1.0557 | 7.822 | -25 | 0.325 | -26.4295 | 191.6667 | 6.5389e-05 | 99.0116 | -26.1104 | 163.3167 | 8.6524e-05 | 99.0051 | 420 | 10 | 0.028351 | 30.3727 | Operational
Lyostar II | 15% Sucrose Before Tc | 20-ml clear | 0.00065442 | 15% Sucrose Before Tc | 1.0557 | 7.822 | -25 | 0.35 | -26.1622 | 232.2667 | 5.3298e-05 | 99.0015 | -25.9032 | 197.8167 | 7.0777e-05 | 99.0221 | 420 | 10 | 0.023119 | 28.8568 | Operational
Lyostar II | 15% Sucrose Before Tc | 20-ml clear | 0.0006641 | 15% Sucrose Before Tc | 1.0557 | 7.822 | -25 | 0.375 | -25.9036 | 294.9667 | 4.147e-05 | 99.0062 | -25.7026 | 250.9667 | 5.5253e-05 | 99.0153 | 420 | 10 | 0.017996 | 27.3724 | Operational
Lyostar II | 15% Sucrose Before Tc | 20-ml clear | 0.00067282 | 15% Sucrose Before Tc | 1.0557 | 7.822 | -25 | 0.4 | -25.6523 | 404.0167 | 2.9921e-05 | 99.0015 | -25.5076 | 343.4167 | 3.999e-05 | 99.0094 | 420 | 10 | 0.01299 | 25.9218 | Operational
Lyostar II | 15% Sucrose Before Tc | 20-ml clear | 0.00068786 | 15% Sucrose Before Tc | 1.0557 | 7.822 | -25 | 0.45 | -25.1683 | 1537.4167 | 7.6852e-06 | 99.0029 | -25.1312 | 1304.0167 | 1.0328e-05 | 99.0024 | 420 | 10 | 0.0033388 | 23.1254 | Operational
Lyostar II | 15% Sucrose Before Tc | 20-ml clear | 0.00014197 | 15% Sucrose Before Tc | 1.0557 | 7.822 | -20 | 0.02 | -33.7153 | 90.0333 | 0.00013255 | 99.0218 | -31.6509 | 70.4833 | 0.00017329 | 99.0226 | 420 | 10 | 0.057382 | 38.7844 | Pmin exceeds chamber pressure
Lyostar II | 15% Sucrose Before Tc | 20-ml clear | 0.00024279 | 15% Sucrose Before Tc | 1.0557 | 7.822 | -20 | 0.04 | -30.5896 | 68.3333 | 0.00017896 | 99.0635 | -28.7764 | 54.8833 | 0.00022961 | 99.0111 | 420 | 10 | 0.077291 | 44.5532 | Pmin exceeds chamber pressure
Lyostar II | 15% Sucrose Before Tc | 20-ml clear | 0.00031809 | 15% Sucrose Before Tc | 1.0557 | 7.822 | -20 | 0.06 | -29.0308 | 61.2833 | 0.00020178 | 99.0092 | -27.388 | 49.9833 | 0.00025717 | 99.075 | 420 | 10 | 0.087073 | 47.3873 | Operational
Lyostar II | 15% Sucrose Before Tc | 20-ml clear | 0.00037647 | 15% Sucrose Before Tc | 1.0557 | 7.822 | -20 | 0.08 | -28.0374 | 58.3333 | 0.00021108 | 99.0416 | -26.5214 | 47.9333 | 0.00026744 | 99.0033 | 420 | 10 | 0.091022 | 48.5317 | Operational
Lyostar II | 15% Sucrose Before Tc | 20-ml clear | 0.00042305 | 15% Sucrose Before Tc | 1.0557 | 7.822 | -20 | 0.1 | -27.3191 | 57.1333 | 0.00021428 | 99.0473 | -25.9061 | 47.2333 | 0.00027072 | 99.0476 | 420 | 10 | 0.092368 | 48.9217 | Operational
Lyostar II | 15% Sucrose Before Tc | 20-ml clear | 0.00046953 | 15% Sucrose Before Tc | 1.0557 | 7.822 | -20 | 0.125 | -26.6343 | 56.9333 | 0.00021326 | 99.039 | -25.3288 | 47.2833 | 0.00026916 | 99.0315 | 420 | 10 | 0.091918 | 48.7913 | Operational
Lyostar II | 15% Sucrose Before Tc | 20-ml clear | 0.00050664 | 15% Sucrose Before Tc | 1.0557 | 7.822 | -20 | 0.15 | -26.09 | 57.6333 | 0.00020889 | 99.061 | -24.8767 | 47.9833 | 0.00026382 | 99.0075 | 420 | 10 | 0.090042 | 48.2477 | Operational
Lyostar II | 15% Sucrose Before Tc | 20-ml clear | 0.00053695 | 15% Sucrose Before Tc | 1.0557 | 7.822 | -20 | 0.175 | -25.6332 | 58.9333 | 0.00020248 | 99.0738 | -24.5021 | 49.1833 | 0.00025616 | 99.069 | 420 | 10 | 0.087296 | 47.4521 | Operational
Lyostar II | 15% Sucrose Before Tc | 20-ml clear | 0.00056218 | 15% Sucrose Before Tc | 1.0557 | 7.822 | -20 | 0.2 | -25.2349 | 60.6833 | 0.00019478 | 99.0424 | -24.1783 | 50.6833 | 0.00024699 | 99.0038 | 420 | 10 | 0.084002 | 46.4975 | Operational
Lyostar II | 15% Sucrose Before Tc | 20-ml clear | 0.0005835 | 15% Sucrose Before Tc | 1.0557 | 7.822 | -20 | 0.225 | -24.8782 | 62.8833 | 0.00018627 | 99.0563 | -23.8907 | 52.5833 | 0.00023683 | 99.0724 | 420 | 10 | 0.080358 | 45.4416 | Operational
Lyostar II | 15% Sucrose Before Tc | 20-ml clear | 0.00060176 | 15% Sucrose Before Tc | 1.0557 | 7.822 | -20 | 0.25 | -24.5521 | 65.4833 | 0.00017725 | 99.0633 | -23.6289 | 54.7333 | 0.00022602 | 99.016 | 420 | 10 | 0.076493 | 44.3217 | Operational
Lyostar II | 15% Sucrose Before Tc | 20-ml clear | 0.00061757 | 15% Sucrose Before Tc | 1.0557 | 7.822 | -20 | 0.275 | -24.2491 | 68.4833 | 0.00016791 | 99.052 | -23.3872 | 57.2833 | 0.00021477 | 99.0808 | 420 | 10 | 0.072492 | 43.1626 | Operational
Lyostar II | 15% Sucrose Before Tc | 20-ml clear | 0.0006314 | 15% Sucrose Before Tc | 1.0557 | 7.822 | -20 | 0.3 | -23.9643 | 71.9333 | 0.00015841 | 99.0527 | -23.1605 | 60.1333 | 0.00020325 | 99.0514 | 420 | 10 | 0.068416 | 41.9815 | Operational
Lyostar II | 15% Sucrose Before Tc | 20-ml clear | 0.00064359 | 15% Sucrose Before Tc | 1.0557 | 7.822 | -20 | 0.325 | -23.6941 | 75.8333 | 0.00014884 | 99.0039 | -22.9459 | 63.3833 | 0.00019156 | 99.0302 | 420 | 10 | 0.064306 | 40.7908 | Operational
Lyostar II | 15% Sucrose Before Tc | 20-ml clear | 0.00065442 | 15% Sucrose Before Tc | 1.0557 | 7.822 | -20 | 0.35 | -23.436 | 80.3333 | 0.00013927 | 99.012 | -22.7412 | 67.0833 | 0.00017979 | 99.0071 | 420 | 10 | 0.060194 | 39.5993 | Operational
Lyostar II | 15% Sucrose Before Tc | 20-ml clear | 0.0006641 | 15% Sucrose Before Tc | 1.0557 | 7.822 | -20 | 0.375 | -23.188 | 85.4833 | 0.00012975 | 99.0226 | -22.5447 | 71.3333 | 0.000168 | 99.0159 | 420 | 10 | 0.056101 | 38.4131 | Operational
Lyostar II | 15% Sucrose Before Tc | 20-ml clear | 0.00067282 | 15% Sucrose Before Tc | 1.0557 | 7.822 | -20 | 0.4 | -22.9484 | 91.3833 | 0.00012031 | 99.0141 | -22.355 | 76.2333 | 0.00015624 | 99.0522 | 420 | 10 | 0.052041 | 37.2368 | Operational
Lyostar II | 15% Sucrose Before Tc | 20-ml clear | 0.00068786 | 15% Sucrose Before Tc | 1.0557 | 7.822 | -20 | 0.45 | -22.4902 | 106.1833 | 0.00010181 | 99.0106 | -21.9919 | 88.3833 | 0.00013294 | 99.0026 | 420 | 10 | 0.044067 | 34.9264 | Operational
Lyostar II | 15% Sucrose Before Tc | 20-ml clear | 0.00014197 | 15% Sucrose Before Tc | 1.0557 | 7.822 | -15 | 0.02 | -31.9275 | 73.8 | 0.00014851 | 99.0434 | -29.6339 | 56.9 | 0.00019396 | 99.0083 | 420 | 10 | 0.064282 | 40.7836 | Pmin exceeds chamber pressure
Lyostar II | 15% Sucrose Before Tc | 20-ml clear | 0.00024279 | 15% Sucrose Before Tc | 1.0557 | 7.822 | -15 | 0.04 | -28.5382 | 54.25 | 0.00020442 | 99.0648 | -26.455 | 42.85 | 0.00026161 | 99.0007 | 420 | 10 | 0.088259 | 47.7309 | Pmin exceeds chamber pressure
Lyostar II | 15% Sucrose Before Tc | 20-ml clear | 0.00031809 | 15% Sucrose Before Tc | 1.0557 | 7.822 | -15 | 0.06 | -26.8399 | 47.6 | 0.00023433 | 99.088 | -24.9006 | 38.1 | 0.00029729 | 99.0043 | 420 | 10 | 0.10106 | 51.4412 | Operational
Lyostar II | 15% Sucrose Before Tc | 20-ml clear | 0.00037647 | 15% Sucrose Before Tc | 1.0557 | 7.822 | -15 | 0.08 | -25.7582 | 44.4 | 0.00024931 | 99.0322 | -23.9301 | 35.9 | 0.00031405 | 99.1229 | 420 | 10 | 0.10743 | 53.2856 | Operational
Lyostar II | 15% Sucrose Before Tc | 20-ml clear | 0.00042305 | 15% Sucrose Before Tc | 1.0557 | 7.822 | -15 | 0.1 | -24.9815 | 42.75 | 0.00025733 | 99.0928 | -23.243 | 34.7 | 0.00032284 | 99.0214 | 420 | 10 | 0.11083 | 54.2714 | Operational
Lyostar II | 15% Sucrose Before Tc | 20-ml clear | 0.00046953 | 15% Sucrose Before Tc | 1.0557 | 7.822 | -15 | 0.125 | -24.2482 | 41.7 | 0.00026155 | 99.0565 | -22.6056 | 34.05 | 0.00032729 | 99.1099 | 420 | 10 | 0.11261 | 54.7873 | Operational
Lyostar II | 15% Sucrose Before Tc | 20-ml clear | 0.00050664 | 15% Sucrose Before Tc | 1.0557 | 7.822 | -15 | 0.15 | -23.6732 | 41.35 | 0.00026178 | 99.0942 | -22.1125 | 33.85 | 0.00032729 | 99.0981 | 420 | 10 | 0.1127 | 54.8123 | Operational
Lyostar II | 15% Sucrose Before Tc | 20-ml clear | 0.00053695 | 15% Sucrose Before Tc | 1.0557 | 7.822 | -15 | 0.175 | -23.1972 | 41.4 | 0.00025949 | 99.1074 | -21.7093 | 33.95 | 0.0003245 | 99.0857 | 420 | 10 | 0.11172 | 54.5274 | Operational
Lyostar II | 15% Sucrose Before Tc | 20-ml clear | 0.00056218 | 15% Sucrose Before Tc | 1.0557 | 7.822 | -15 | 0.2 | -22.7873 | 41.7 | 0.00025553 | 99.0488 | -21.366 | 34.25 | 0.00031985 | 99.0547 | 420 | 10 | 0.11003 | 54.0378 | Operational
Lyostar II | 15% Sucrose Before Tc | 20-ml clear | 0.0005835 | 15% Sucrose Before Tc | 1.0557 | 7.822 | -15 | 0.225 | -22.4251 | 42.25 | 0.00025045 | 99.0846 | -21.0647 | 34.7 | 0.00031393 | 99.01 | 420 | 10 | 0.10785 | 53.409 | Operational
Lyostar II | 15% Sucrose Before Tc | 20-ml clear | 0.00060176 | 15% Sucrose Before Tc | 1.0557 | 7.822 | -15 | 0.25 | -22.0973 | 42.95 | 0.00024459 | 99.0801 | -20.7947 | 35.3 | 0.0003071 | 99.0353 | 420 | 10 | 0.10535 | 52.6839 | Operational
Lyostar II | 15% Sucrose Before Tc | 20-ml clear | 0.00061757 | 15% Sucrose Before Tc | 1.0557 | 7.822 | -15 | 0.275 | -21.7961 | 43.8 | 0.00023818 | 99.0923 | -20.5478 | 36 | 0.00029964 | 99.0398 | 420 | 10 | 0.10262 | 51.8915 | Operational
Lyostar II | 15% Sucrose Before Tc | 20-ml clear | 0.0006314 | 15% Sucrose Before Tc | 1.0557 | 7.822 | -15 | 0.3 | -21.5153 | 44.75 | 0.0002314 | 99.0441 | -20.3191 | 36.8 | 0.00029171 | 99.052 | 420 | 10 | 0.09972 | 51.052 | Operational
Lyostar II | 15% Sucrose Before Tc | 20-ml clear | 0.00064359 | 15% Sucrose Before Tc | 1.0557 | 7.822 | -15 | 0.325 | -21.2514 | 45.85 | 0.00022436 | 99.0636 | -20.1048 | 37.7 | 0.00028344 | 99.086 | 420 | 10 | 0.096712 | 50.1804 | Operational
Lyostar II | 15% Sucrose Before Tc | 20-ml clear | 0.00065442 | 15% Sucrose Before Tc | 1.0557 | 7.822 | -15 | 0.35 | -21.0009 | 47.05 | 0.00021715 | 99.0503 | -19.9015 | 38.65 | 0.00027494 | 99.0189 | 420 | 10 | 0.09363 | 49.2874 | Operational
Lyostar II | 15% Sucrose Before Tc | 20-ml clear | 0.0006641 | 15% Sucrose Before Tc | 1.0557 | 7.822 | -15 | 0.375 | -20.7614 | 48.35 | 0.00020984 | 99.0076 | -19.7087 | 39.75 | 0.00026628 | 99.1057 | 420 | 10 | 0.090502 | 48.3808 | Operational
Lyostar II | 15% Sucrose Before Tc | 20-ml clear | 0.00067282 | 15% Sucrose Before Tc | 1.0557 | 7.822 | -15 | 0.4 | -20.5319 | 49.8 | 0.00020247 | 99.0324 | -19.5233 | 40.9 | 0.0002575 | 99.088 | 420 | 10 | 0.087347 | 47.4668 | Operational
Lyostar II | 15% Sucrose Before Tc | 20-ml clear | 0.00068786 | 15% Sucrose Before Tc | 1.0557 | 7.822 | -15 | 0.45 | -20.0958 | 53.05 | 0.0001877 | 99.0397 | -19.1719 | 43.5 | 0.00023978 | 99.075 | 420 | 10 | 0.081022 | 45.6341 | Operational
Lyostar II | 15% Sucrose Before Tc | 20-ml clear | 0.00014197 | 15% Sucrose Before Tc | 1.0557 | 7.822 | -10 | 0.02 | -30.3241 | 62.1167 | 0.00016449 | 99.0497 | -27.8312 | 47.3167 | 0.00021512 | 99.0167 | 420 | 10 | 0.071212 | 42.7917 | Pmin exceeds chamber pressure
Lyostar II | 15% Sucrose Before Tc | 20-ml clear | 0.00024279 | 15% Sucrose Before Tc | 1.0557 | 7.822 | -10 | 0.04 | -26.7057 | 44.5667 | 0.00022969 | 99.0163 | -24.3839 | 34.7667 | 0.00029412 | 99.0512 | 420 | 10 | 0.099174 | 50.8937 | Pmin exceeds chamber pressure
Lyostar II | 15% Sucrose Before Tc | 20-ml clear | 0.00031809 | 15% Sucrose Before Tc | 1.0557 | 7.822 | -10 | 0.06 | -24.8821 | 38.4667 | 0.00026629 | 99.0085 | -22.6812 | 30.4167 | 0.00033761 | 99.0934 | 420 | 10 | 0.11484 | 55.4324 | Operational
Lyostar II | 15% Sucrose Before Tc | 20-ml clear | 0.00037647 | 15% Sucrose Before Tc | 1.0557 | 7.822 | -10 | 0.08 | -23.7226 | 35.4667 | 0.00028655 | 99.1006 | -21.616 | 28.2667 | 0.00036047 | 99.1714 | 420 | 10 | 0.12345 | 57.9288 | Operational
Lyostar II | 15% Sucrose Before Tc | 20-ml clear | 0.00042305 | 15% Sucrose Before Tc | 1.0557 | 7.822 | -10 | 0.1 | -22.8925 | 33.7167 | 0.00029896 | 99.0453 | -20.8639 | 27.0167 | 0.00037428 | 99.1046 | 420 | 10 | 0.12873 | 59.4567 | Operational
Lyostar II | 15% Sucrose Before Tc | 20-ml clear | 0.00046953 | 15% Sucrose Before Tc | 1.0557 | 7.822 | -10 | 0.125 | -22.1155 | 32.4667 | 0.00030784 | 99.0341 | -20.169 | 26.1167 | 0.00038403 | 99.0169 | 420 | 10 | 0.13249 | 60.548 | Operational
Lyostar II | 15% Sucrose Before Tc | 20-ml clear | 0.00050664 | 15% Sucrose Before Tc | 1.0557 | 7.822 | -10 | 0.15 | -21.513 | 31.8167 | 0.0003121 | 99.137 | -19.6384 | 25.6667 | 0.00038861 | 99.0922 | 420 | 10 | 0.13429 | 61.0698 | Operational
Lyostar II | 15% Sucrose Before Tc | 20-ml clear | 0.00053695 | 15% Sucrose Before Tc | 1.0557 | 7.822 | -10 | 0.175 | -21.0189 | 31.4667 | 0.00031338 | 99.1354 | -19.2077 | 25.4167 | 0.0003899 | 99.0054 | 420 | 10 | 0.13483 | 61.2255 | Operational
Lyostar II | 15% Sucrose Before Tc | 20-ml clear | 0.00056218 | 15% Sucrose Before Tc | 1.0557 | 7.822 | -10 | 0.2 | -20.5979 | 31.3167 | 0.00031264 | 99.0767 | -18.8469 | 25.3667 | 0.00038896 | 99.0835 | 420 | 10 | 0.13452 | 61.1338 | Operational
Lyostar II | 15% Sucrose Before Tc | 20-ml clear | 0.0005835 | 15% Sucrose Before Tc | 1.0557 | 7.822 | -10 | 0.225 | -20.229 | 31.3167 | 0.0003105 | 99.0101 | -18.5335 | 25.4167 | 0.00038647 | 99.12 | 420 | 10 | 0.1336 | 60.8692 | Operational
Lyostar II | 15% Sucrose Before Tc | 20-ml clear | 0.00060176 | 15% Sucrose Before Tc | 1.0557 | 7.822 | -10 | 0.25 | -19.8998 | 31.4667 | 0.00030736 | 99.0614 | -18.2539 | 25.5167 | 0.00038286 | 99.0297 | 420 | 10 | 0.13226 | 60.4806 | Operational
Lyostar II | 15% Sucrose Before Tc | 20-ml clear | 0.00061757 | 15% Sucrose Before Tc | 1.0557 | 7.822 | -10 | 0.275 | -19.6002 | 31.7167 | 0.00030347 | 99.1516 | -18.0024 | 25.7167 | 0.00037842 | 99.0814 | 420 | 10 | 0.13061 | 60.0011 | Operational
Lyostar II | 15% Sucrose Before Tc | 20-ml clear | 0.0006314 | 15% Sucrose Before Tc | 1.0557 | 7.822 | -10 | 0.3 | -19.3214 | 31.9667 | 0.00029904 | 99.0201 | -17.7716 | 25.9667 | 0.00037336 | 99.1249 | 420 | 10 | 0.12872 | 59.4545 | Operational
Lyostar II | 15% Sucrose Before Tc | 20-ml clear | 0.00064359 | 15% Sucrose Before Tc | 1.0557 | 7.822 | -10 | 0.325 | -19.0622 | 32.3167 | 0.00029421 | 99.0162 | -17.5573 | 26.2667 | 0.00036782 | 99.1916 | 420 | 10 | 0.12666 | 58.8579 | Operational
Lyostar II | 15% Sucrose Before Tc | 20-ml clear | 0.00065442 | 15% Sucrose Before Tc | 1.0557 | 7.822 | -10 | 0.35 | -18.8179 | 32.7167 | 0.00028908 | 99.0082 | -17.3547 | 26.5667 | 0.00036193 | 99.1112 | 420 | 10 | 0.12447 | 58.2239 | Operational
Lyostar II | 15% Sucrose Before Tc | 20-ml clear | 0.0006641 | 15% Sucrose Before Tc | 1.0557 | 7.822 | -10 | 0.375 | -18.5861 | 33.1667 | 0.00028372 | 99.013 | -17.1636 | 26.9167 | 0.00035577 | 99.0923 | 420 | 10 | 0.12219 | 57.5622 | Operational
Lyostar II | 15% Sucrose Before Tc | 20-ml clear | 0.00067282 | 15% Sucrose Before Tc | 1.0557 | 7.822 | -10 | 0.4 | -18.3649 | 33.6667 | 0.0002782 | 99.0418 | -16.9825 | 27.3167 | 0.0003494 | 99.1432 | 420 | 10 | 0.11983 | 56.8799 | Operational
Lyostar II | 15% Sucrose Before Tc | 20-ml clear | 0.00068786 | 15% Sucrose Before Tc | 1.0557 | 7.822 | -10 | 0.45 | -17.9475 | 34.7667 | 0.00026684 | 99.0516 | -16.6405 | 28.1667 | 0.00033621 | 99.1063 | 420 | 10 | 0.11499 | 55.4753 | Operational
Lyostar II | 15% Sucrose Before Tc | 20-ml clear | 0.00014197 | 15% Sucrose Before Tc | 1.0557 | 7.822 | -5 | 0.02 | -28.874 | 53.3733 | 0.00018064 | 99.0063 | -26.2099 | 40.2733 | 0.00023691 | 99.0083 | 420 | 10 | 0.078232 | 44.8258 | Pmin exceeds chamber pressure
Lyostar II | 15% Sucrose Before Tc | 20-ml clear | 0.00024279 | 15% Sucrose Before Tc | 1.0557 | 7.822 | -5 | 0.04 | -25.0565 | 37.6333 | 0.00025514 | 99.0337 | -22.5253 | 29.0333 | 0.00032756 | 99.0357 | 420 | 10 | 0.1102 | 54.0882 | Pmin exceeds chamber pressure
Lyostar II | 15% Sucrose Before Tc | 20-ml clear | 0.00031809 | 15% Sucrose Before Tc | 1.0557 | 7.822 | -5 | 0.06 | -23.1229 | 32.1133 | 0.0002983 | 99.0575 | -20.6905 | 25.0933 | 0.00037887 | 99.065 | 420 | 10 | 0.12867 | 59.44 | Operational
Lyostar II | 15% Sucrose Before Tc | 20-ml clear | 0.00037647 | 15% Sucrose Before Tc | 1.0557 | 7.822 | -5 | 0.08 | -21.8927 | 29.2933 | 0.00032366 | 99.0151 | -19.5392 | 23.0733 | 0.00040777 | 99.0309 | 420 | 10 | 0.13947 | 62.5696 | Operational
Lyostar II | 15% Sucrose Before Tc | 20-ml clear | 0.00042305 | 15% Sucrose Before Tc | 1.0557 | 7.822 | -5 | 0.1 | -21.0164 | 27.6533 | 0.00034025 | 99.0504 | -18.7291 | 21.8933 | 0.00042643 | 99.0336 | 420 | 10 | 0.14652 | 64.6129 | Operational
Lyostar II | 15% Sucrose Before Tc | 20-ml clear | 0.00046953 | 15% Sucrose Before Tc | 1.0557 | 7.822 | -5 | 0.125 | -20.1999 | 26.3933 | 0.00035347 | 99.0346 | -17.984 | 20.9933 | 0.00044116 | 99.012 | 420 | 10 | 0.15214 | 66.2403 | Operational
Lyostar II | 15% Sucrose Before Tc | 20-ml clear | 0.00050664 | 15% Sucrose Before Tc | 1.0557 | 7.822 | -5 | 0.15 | -19.5711 | 25.6333 | 0.0003614 | 99.0482 | -17.4176 | 20.4533 | 0.00044992 | 99.0192 | 420 | 10 | 0.1555 | 67.2155 | Operational
Lyostar II | 15% Sucrose Before Tc | 20-ml clear | 0.00053695 | 15% Sucrose Before Tc | 1.0557 | 7.822 | -5 | 0.175 | -19.0601 | 25.1533 | 0.00036588 | 99.0273 | -16.9645 | 20.1333 | 0.00045485 | 99.0889 | 420 | 10 | 0.15741 | 67.7667 | Operational
Lyostar II | 15% Sucrose Before Tc | 20-ml clear | 0.00056218 | 15% Sucrose Before Tc | 1.0557 | 7.822 | -5 | 0.2 | -18.6299 | 24.8733 | 0.00036801 | 99.0662 | -16.5856 | 19.9333 | 0.00045716 | 99.0921 | 420 | 10 | 0.15831 | 68.0277 | Operational
Lyostar II | 15% Sucrose Before Tc | 20-ml clear | 0.0005835 | 15% Sucrose Before Tc | 1.0557 | 7.822 | -5 | 0.225 | -18.2561 | 24.7133 | 0.00036846 | 99.0792 | -16.2588 | 19.8133 | 0.00045762 | 99.0366 | 420 | 10 | 0.1585 | 68.0827 | Operational
Lyostar II | 15% Sucrose Before Tc | 20-ml clear | 0.00060176 | 15% Sucrose Before Tc | 1.0557 | 7.822 | -5 | 0.25 | -17.9236 | 24.6333 | 0.00036769 | 99.0469 | -15.9724 | 19.7733 | 0.00045672 | 99.0556 | 420 | 10 | 0.15817 | 67.987 | Operational
Lyostar II | 15% Sucrose Before Tc | 20-ml clear | 0.00061757 | 15% Sucrose Before Tc | 1.0557 | 7.822 | -5 | 0.275 | -17.6236 | 24.6333 | 0.000366 | 99.063 | -15.7146 | 19.7733 | 0.00045482 | 99.0262 | 420 | 10 | 0.15745 | 67.7788 | Operational
Lyostar II | 15% Sucrose Before Tc | 20-ml clear | 0.0006314 | 15% Sucrose Before Tc | 1.0557 | 7.822 | -5 | 0.3 | -17.3477 | 24.6733 | 0.00036361 | 99.0261 | -15.4801 | 19.8133 | 0.00045214 | 99.0058 | 420 | 10 | 0.15644 | 67.4854 | Operational
Lyostar II | 15% Sucrose Before Tc | 20-ml clear | 0.00064359 | 15% Sucrose Before Tc | 1.0557 | 7.822 | -5 | 0.325 | -17.0928 | 24.7733 | 0.0003607 | 99.0624 | -15.2647 | 19.8933 | 0.00044886 | 99.0348 | 420 | 10 | 0.1552 | 67.126 | Operational
Lyostar II | 15% Sucrose Before Tc | 20-ml clear | 0.00065442 | 15% Sucrose Before Tc | 1.0557 | 7.822 | -5 | 0.35 | -16.8532 | 24.8933 | 0.00035737 | 99.0384 | -15.0636 | 19.9933 | 0.00044512 | 99.0367 | 420 | 10 | 0.15378 | 66.7157 | Operational
Lyostar II | 15% Sucrose Before Tc | 20-ml clear | 0.0006641 | 15% Sucrose Before Tc | 1.0557 | 7.822 | -5 | 0.375 | -16.6276 | 25.0533 | 0.00035371 | 99.0592 | -14.8745 | 20.1133 | 0.000441 | 99.0325 | 420 | 10 | 0.15223 | 66.2653 | Operational
Lyostar II | 15% Sucrose Before Tc | 20-ml clear | 0.00067282 | 15% Sucrose Before Tc | 1.0557 | 7.822 | -5 | 0.4 | -16.413 | 25.2333 | 0.0003498 | 99.0597 | -14.6957 | 20.2533 | 0.00043658 | 99.0376 | 420 | 10 | 0.15056 | 65.7834 | Operational
Lyostar II | 15% Sucrose Before Tc | 20-ml clear | 0.00068786 | 15% Sucrose Before Tc | 1.0557 | 7.822 | -5 | 0.45 | -16.0108 | 25.6533 | 0.00034144 | 99.0489 | -14.3618 | 20.5733 | 0.00042709 | 99.0166 | 420 | 10 | 0.147 | 64.7514 | Operational
Lyostar II | 15% Sucrose Before Tc | 20-ml clear | 0.00014197 | 15% Sucrose Before Tc | 1.0557 | 7.822 | 0 | 0.02 | -27.5555 | 46.68 | 0.00019705 | 99.0137 | -24.7409 | 34.94 | 0.00025938 | 99.0046 | 420 | 10 | 0.085379 | 46.8964 | Pmin exceeds chamber pressure
Lyostar II | 15% Sucrose Before Tc | 20-ml clear | 0.00024279 | 15% Sucrose Before Tc | 1.0557 | 7.822 | 0 | 0.04 | -23.5621 | 32.46 | 0.00028101 | 99.0383 | -20.8479 | 24.84 | 0.00036215 | 99.0798 | 420 | 10 | 0.12143 | 57.3426 | Pmin exceeds chamber pressure
Lyostar II | 15% Sucrose Before Tc | 20-ml clear | 0.00031809 | 15% Sucrose Before Tc | 1.0557 | 7.822 | 0 | 0.06 | -21.5312 | 27.46 | 0.00033075 | 99.0666 | -18.8948 | 21.26 | 0.00042152 | 99.0114 | 420 | 10 | 0.14273 | 63.5137 | Pmin exceeds chamber pressure
Lyostar II | 15% Sucrose Before Tc | 20-ml clear | 0.00037647 | 15% Sucrose Before Tc | 1.0557 | 7.822 | 0 | 0.08 | -20.2391 | 24.88 | 0.00036121 | 99.0262 | -17.6682 | 19.42 | 0.00045659 | 99.0008 | 420 | 10 | 0.15571 | 67.2762 | Operational
Lyostar II | 15% Sucrose Before Tc | 20-ml clear | 0.00042305 | 15% Sucrose Before Tc | 1.0557 | 7.822 | 0 | 0.1 | -19.3215 | 23.36 | 0.00038189 | 99.0845 | -16.8076 | 18.34 | 0.00048011 | 99.0969 | 420 | 10 | 0.16452 | 69.8273 | Operational
Lyostar II | 15% Sucrose Before Tc | 20-ml clear | 0.00046953 | 15% Sucrose Before Tc | 1.0557 | 7.822 | 0 | 0.125 | -18.4698 | 22.16 | 0.0003993 | 99.0717 | -16.0167 | 17.48 | 0.00049974 | 99.0759 | 420 | 10 | 0.17192 | 71.9732 | Operational
Lyostar II | 15% Sucrose Before Tc | 20-ml clear | 0.00050664 | 15% Sucrose Before Tc | 1.0557 | 7.822 | 0 | 0.15 | -17.8176 | 21.4 | 0.00041072 | 99.0683 | -15.4191 | 16.94 | 0.00051254 | 99.092 | 420 | 10 | 0.17678 | 73.3797 | Operational
Lyostar II | 15% Sucrose Before Tc | 20-ml clear | 0.00053695 | 15% Sucrose Before Tc | 1.0557 | 7.822 | 0 | 0.175 | -17.2922 | 20.9 | 0.0004182 | 99.0861 | -14.9423 | 16.58 | 0.0005209 | 99.0883 | 420 | 10 | 0.17996 | 74.3009 | Operational
Lyostar II | 15% Sucrose Before Tc | 20-ml clear | 0.00056218 | 15% Sucrose Before Tc | 1.0557 | 7.822 | 0 | 0.2 | -16.852 | 20.56 | 0.00042296 | 99.0909 | -14.5478 | 16.34 | 0.00052622 | 99.1056 | 420 | 10 | 0.18198 | 74.8869 | Operational
Lyostar II | 15% Sucrose Before Tc | 20-ml clear | 0.0005835 | 15% Sucrose Before Tc | 1.0557 | 7.822 | 0 | 0.225 | -16.4715 | 20.32 | 0.00042577 | 99.0432 | -14.2114 | 16.18 | 0.00052936 | 99.1289 | 420 | 10 | 0.18317 | 75.2327 | Operational
Lyostar II | 15% Sucrose Before Tc | 20-ml clear | 0.00060176 | 15% Sucrose Before Tc | 1.0557 | 7.822 | 0 | 0.25 | -16.1359 | 20.16 | 0.00042713 | 99.0021 | -13.9148 | 16.06 | 0.00053091 | 99.0439 | 420 | 10 | 0.18376 | 75.401 | Operational
Lyostar II | 15% Sucrose Before Tc | 20-ml clear | 0.00061757 | 15% Sucrose Before Tc | 1.0557 | 7.822 | 0 | 0.275 | -15.8369 | 20.08 | 0.00042741 | 99.0742 | -13.6536 | 16 | 0.00053124 | 99.0801 | 420 | 10 | 0.18387 | 75.4353 | Operational
Lyostar II | 15% Sucrose Before Tc | 20-ml clear | 0.0006314 | 15% Sucrose Before Tc | 1.0557 | 7.822 | 0 | 0.3 | -15.5619 | 20.02 | 0.00042685 | 99.0208 | -13.4154 | 15.96 | 0.00053064 | 99.0373 | 420 | 10 | 0.18363 | 75.3661 | Operational
Lyostar II | 15% Sucrose Before Tc | 20-ml clear | 0.00064359 | 15% Sucrose Before Tc | 1.0557 | 7.822 | 0 | 0.325 | -15.3109 | 20.02 | 0.00042563 | 99.0991 | -13.1998 | 15.96 | 0.00052931 | 99.0956 | 420 | 10 | 0.18312 | 75.2163 | Operational
Lyostar II | 15% Sucrose Before Tc | 20-ml clear | 0.00065442 | 15% Sucrose Before Tc | 1.0557 | 7.822 | 0 | 0.35 | -15.0742 | 20.02 | 0.00042388 | 99.0323 | -12.9967 | 15.96 | 0.0005274 | 99.0189 | 420 | 10 | 0.18238 | 75.0023 | Operational
Lyostar II | 15% Sucrose Before Tc | 20-ml clear | 0.0006641 | 15% Sucrose Before Tc | 1.0557 | 7.822 | 0 | 0.375 | -14.8537 | 20.06 | 0.00042173 | 99.0556 | -12.8111 | 16 | 0.00052502 | 99.1015 | 420 | 10 | 0.18146 | 74.7373 | Operational
Lyostar II | 15% Sucrose Before Tc | 20-ml clear | 0.00067282 | 15% Sucrose Before Tc | 1.0557 | 7.822 | 0 | 0.4 | -14.6453 | 20.12 | 0.00041924 | 99.0843 | -12.6341 | 16.04 | 0.00052226 | 99.0917 | 420 | 10 | 0.18041 | 74.4312 | Operational
Lyostar II | 15% Sucrose Before Tc | 20-ml clear | 0.00068786 | 15% Sucrose Before Tc | 1.0557 | 7.822 | 0 | 0.45 | -14.2545 | 20.26 | 0.0004135 | 99.0073 | -12.3079 | 16.16 | 0.00051587 | 99.1185 | 420 | 10 | 0.17797 | 73.7244 | Operational
Lyostar II | 15% Sucrose Before Tc | 20-ml clear | 0.00014197 | 15% Sucrose Before Tc | 1.0557 | 7.822 | 5 | 0.02 | -26.3492 | 41.4067 | 0.00021377 | 99.0156 | -23.4014 | 30.8067 | 0.00028256 | 99.04 | 420 | 10 | 0.092671 | 49.0095 | Pmin exceeds chamber pressure
Lyostar II | 15% Sucrose Before Tc | 20-ml clear | 0.00024279 | 15% Sucrose Before Tc | 1.0557 | 7.822 | 5 | 0.04 | -22.1992 | 28.4867 | 0.00030744 | 99.0369 | -19.3227 | 21.6467 | 0.00039802 | 99.0343 | 420 | 10 | 0.13293 | 60.6742 | Pmin exceeds chamber pressure
Lyostar II | 15% Sucrose Before Tc | 20-ml clear | 0.00031809 | 15% Sucrose Before Tc | 1.0557 | 7.822 | 5 | 0.06 | -20.0822 | 23.9467 | 0.00036391 | 99.0793 | -17.2678 | 18.4267 | 0.00046582 | 99.0658 | 420 | 10 | 0.15712 | 67.6844 | Pmin exceeds chamber pressure
Lyostar II | 15% Sucrose Before Tc | 20-ml clear | 0.00037647 | 15% Sucrose Before Tc | 1.0557 | 7.822 | 5 | 0.08 | -18.7348 | 21.5867 | 0.00039954 | 99.0274 | -15.9737 | 16.7467 | 0.00050732 | 99.0422 | 420 | 10 | 0.17234 | 72.0922 | Operational
Lyostar II | 15% Sucrose Before Tc | 20-ml clear | 0.00042305 | 15% Sucrose Before Tc | 1.0557 | 7.822 | 5 | 0.1 | -17.7803 | 20.1867 | 0.00042434 | 99.0931 | -15.0661 | 15.7467 | 0.00053586 | 99.1045 | 420 | 10 | 0.18291 | 75.1554 | Operational
Lyostar II | 15% Sucrose Before Tc | 20-ml clear | 0.00046953 | 15% Sucrose Before Tc | 1.0557 | 7.822 | 5 | 0.125 | -16.897 | 19.0667 | 0.00044592 | 99.0818 | -14.2345 | 14.9467 | 0.00056047 | 99.0972 | 420 | 10 | 0.1921 | 77.8178 | Operational
Lyostar II | 15% Sucrose Before Tc | 20-ml clear | 0.00050664 | 15% Sucrose Before Tc | 1.0557 | 7.822 | 5 | 0.15 | -16.2246 | 18.3467 | 0.00046075 | 99.1059 | -13.6075 | 14.4267 | 0.00057731 | 99.0816 | 420 | 10 | 0.19841 | 79.6474 | Operational
Lyostar II | 15% Sucrose Before Tc | 20-ml clear | 0.00053695 | 15% Sucrose Before Tc | 1.0557 | 7.822 | 5 | 0.175 | -15.6843 | 17.8467 | 0.00047112 | 99.0774 | -13.1091 | 14.0667 | 0.00058905 | 99.0363 | 420 | 10 | 0.20282 | 80.9264 | Operational
Lyostar II | 15% Sucrose Before Tc | 20-ml clear | 0.00056218 | 15% Sucrose Before Tc | 1.0557 | 7.822 | 5 | 0.2 | -15.2335 | 17.4867 | 0.00047839 | 99.0144 | -12.7023 | 13.8267 | 0.00059727 | 99.1156 | 420 | 10 | 0.20592 | 81.8229 | Operational
Lyostar II | 15% Sucrose Before Tc | 20-ml clear | 0.0005835 | 15% Sucrose Before Tc | 1.0557 | 7.822 | 5 | 0.225 | -14.8504 | 17.2467 | 0.00048342 | 99.0821 | -12.355 | 13.6467 | 0.00060298 | 99.1158 | 420 | 10 | 0.20806 | 82.443 | Operational
Lyostar II | 15% Sucrose Before Tc | 20-ml clear | 0.00060176 | 15% Sucrose Before Tc | 1.0557 | 7.822 | 5 | 0.25 | -14.5133 | 17.0667 | 0.00048678 | 99.0925 | -12.0506 | 13.5067 | 0.00060681 | 99.0364 | 420 | 10 | 0.20949 | 82.8578 | Operational
Lyostar II | 15% Sucrose Before Tc | 20-ml clear | 0.00061757 | 15% Sucrose Before Tc | 1.0557 | 7.822 | 5 | 0.275 | -14.2104 | 16.9267 | 0.00048888 | 99.0328 | -11.7875 | 13.4267 | 0.00060922 | 99.1476 | 420 | 10 | 0.21038 | 83.1162 | Operational
Lyostar II | 15% Sucrose Before Tc | 20-ml clear | 0.0006314 | 15% Sucrose Before Tc | 1.0557 | 7.822 | 5 | 0.3 | -13.9395 | 16.8467 | 0.00048998 | 99.1063 | -11.5434 | 13.3467 | 0.00061053 | 99.0305 | 420 | 10 | 0.21085 | 83.253 | Operational
Lyostar II | 15% Sucrose Before Tc | 20-ml clear | 0.00064359 | 15% Sucrose Before Tc | 1.0557 | 7.822 | 5 | 0.325 | -13.6893 | 16.7867 | 0.0004903 | 99.116 | -11.3261 | 13.3067 | 0.00061097 | 99.0654 | 420 | 10 | 0.21099 | 83.2936 | Operational
Lyostar II | 15% Sucrose Before Tc | 20-ml clear | 0.00065442 | 15% Sucrose Before Tc | 1.0557 | 7.822 | 5 | 0.35 | -13.4568 | 16.7467 | 0.00049 | 99.1004 | -11.127 | 13.2867 | 0.00061071 | 99.1244 | 420 | 10 | 0.21087 | 83.2574 | Operational
Lyostar II | 15% Sucrose Before Tc | 20-ml clear | 0.0006641 | 15% Sucrose Before Tc | 1.0557 | 7.822 | 5 | 0.375 | -13.2394 | 16.7267 | 0.0004892 | 99.0887 | -10.9379 | 13.2667 | 0.00060988 | 99.0671 | 420 | 10 | 0.21053 | 83.1593 | Operational
Lyostar II | 15% Sucrose Before Tc | 20-ml clear | 0.00067282 | 15% Sucrose Before Tc | 1.0557 | 7.822 | 5 | 0.4 | -13.0353 | 16.7267 | 0.00048798 | 99.1028 | -10.7633 | 13.2667 | 0.00060859 | 99.0815 | 420 | 10 | 0.21002 | 83.0101 | Operational
Lyostar II | 15% Sucrose Before Tc | 20-ml clear | 0.00068786 | 15% Sucrose Before Tc | 1.0557 | 7.822 | 5 | 0.45 | -12.6544 | 16.7467 | 0.00048458 | 99.0162 | -10.4403 | 13.2867 | 0.00060491 | 99.0498 | 420 | 10 | 0.20858 | 82.5937 | Operational
Lyostar II | 15% Sucrose Before Tc | 20-ml clear | 0.00014197 | 15% Sucrose Before Tc | 1.0557 | 7.822 | 10 | 0.02 | -25.2383 | 37.1733 | 0.00023082 | 99.03 | -22.1722 | 27.5133 | 0.00030644 | 99.0384 | 420 | 10 | 0.10012 | 51.1681 | Pmin exceeds chamber pressure
Lyostar II | 15% Sucrose Before Tc | 20-ml clear | 0.00024279 | 15% Sucrose Before Tc | 1.0557 | 7.822 | 10 | 0.04 | -20.9481 | 25.3533 | 0.00033452 | 99.0002 | -17.9288 | 19.1733 | 0.00043523 | 99.0148 | 420 | 10 | 0.14473 | 64.0929 | Pmin exceeds chamber pressure
Lyostar II | 15% Sucrose Before Tc | 20-ml clear | 0.00031809 | 15% Sucrose Before Tc | 1.0557 | 7.822 | 10 | 0.06 | -18.7544 | 21.2133 | 0.00039793 | 99.0521 | -15.7829 | 16.2533 | 0.00051192 | 99.089 | 420 | 10 | 0.17192 | 71.971 | Pmin exceeds chamber pressure
Lyostar II | 15% Sucrose Before Tc | 20-ml clear | 0.00037647 | 15% Sucrose Before Tc | 1.0557 | 7.822 | 10 | 0.08 | -17.3576 | 19.0533 | 0.00043888 | 99.0006 | -14.4274 | 14.7133 | 0.00056018 | 99.0218 | 420 | 10 | 0.18943 | 77.0441 | Operational
Lyostar II | 15% Sucrose Before Tc | 20-ml clear | 0.00042305 | 15% Sucrose Before Tc | 1.0557 | 7.822 | 10 | 0.1 | -16.3712 | 17.7733 | 0.00046789 | 99.1154 | -13.4778 | 13.7933 | 0.00059397 | 99.0672 | 420 | 10 | 0.20181 | 80.632 | Operational
Lyostar II | 15% Sucrose Before Tc | 20-ml clear | 0.00046953 | 15% Sucrose Before Tc | 1.0557 | 7.822 | 10 | 0.125 | -15.4592 | 16.7333 | 0.00049368 | 99.094 | -12.6093 | 13.0533 | 0.00062377 | 99.0562 | 420 | 10 | 0.21281 | 83.8192 | Operational
Lyostar II | 15% Sucrose Before Tc | 20-ml clear | 0.00050664 | 15% Sucrose Before Tc | 1.0557 | 7.822 | 10 | 0.15 | -14.7672 | 16.0533 | 0.00051193 | 99.0915 | -11.9587 | 12.5733 | 0.00064474 | 99.0995 | 420 | 10 | 0.22059 | 86.074 | Operational
Lyostar II | 15% Sucrose Before Tc | 20-ml clear | 0.00053695 | 15% Sucrose Before Tc | 1.0557 | 7.822 | 10 | 0.175 | -14.2134 | 15.5733 | 0.00052517 | 99.0376 | -11.4425 | 12.2333 | 0.00065991 | 99.0764 | 420 | 10 | 0.22623 | 87.7088 | Operational
Lyostar II | 15% Sucrose Before Tc | 20-ml clear | 0.00056218 | 15% Sucrose Before Tc | 1.0557 | 7.822 | 10 | 0.2 | -13.756 | 15.2333 | 0.00053491 | 99.0412 | -11.0214 | 11.9933 | 0.00067106 | 99.1121 | 420 | 10 | 0.23038 | 88.9102 | Operational
Lyostar II | 15% Sucrose Before Tc | 20-ml clear | 0.0005835 | 15% Sucrose Before Tc | 1.0557 | 7.822 | 10 | 0.225 | -13.3688 | 14.9933 | 0.00054209 | 99.1274 | -10.6649 | 11.8133 | 0.0006793 | 99.1195 | 420 | 10 | 0.23344 | 89.7973 | Operational
Lyostar II | 15% Sucrose Before Tc | 20-ml clear | 0.00060176 | 15% Sucrose Before Tc | 1.0557 | 7.822 | 10 | 0.25 | -13.0261 | 14.7933 | 0.00054737 | 99.0507 | -10.3549 | 11.6733 | 0.00068537 | 99.0819 | 420 | 10 | 0.23569 | 90.4495 | Operational
Lyostar II | 15% Sucrose Before Tc | 20-ml clear | 0.00061757 | 15% Sucrose Before Tc | 1.0557 | 7.822 | 10 | 0.275 | -12.7248 | 14.6533 | 0.00055119 | 99.0763 | -10.0848 | 11.5733 | 0.00069107 | 99.1148 | 420 | 10 | 0.23737 | 90.9369 | Operational
Lyostar II | 15% Sucrose Before Tc | 20-ml clear | 0.0006314 | 15% Sucrose Before Tc | 1.0557 | 7.822 | 10 | 0.3 | -12.4547 | 14.5533 | 0.00055386 | 99.1421 | -9.8413 | 11.4933 | 0.00069798 | 99.1009 | 420 | 10 | 0.23868 | 91.3143 | Operational
Lyostar II | 15% Sucrose Before Tc | 20-ml clear | 0.00064359 | 15% Sucrose Before Tc | 1.0557 | 7.822 | 10 | 0.325 | -12.201 | 14.4533 | 0.00055563 | 99.0054 | -9.6209 | 11.4333 | 0.00070355 | 99.0949 | 420 | 10 | 0.23958 | 91.576 | Operational
Lyostar II | 15% Sucrose Before Tc | 20-ml clear | 0.00065442 | 15% Sucrose Before Tc | 1.0557 | 7.822 | 10 | 0.35 | -11.9714 | 14.3933 | 0.00055667 | 99.0093 | -9.4212 | 11.3933 | 0.00070811 | 99.1372 | 420 | 10 | 0.24016 | 91.7453 | Operational
Lyostar II | 15% Sucrose Before Tc | 20-ml clear | 0.0006641 | 15% Sucrose Before Tc | 1.0557 | 7.822 | 10 | 0.375 | -11.7584 | 14.3533 | 0.00055712 | 99.0351 | -9.2308 | 11.3533 | 0.00071154 | 99.0558 | 420 | 10 | 0.24048 | 91.8358 | Operational
Lyostar II | 15% Sucrose Before Tc | 20-ml clear | 0.00067282 | 15% Sucrose Before Tc | 1.0557 | 7.822 | 10 | 0.4 | -11.5604 | 14.3333 | 0.00055707 | 99.107 | -9.0577 | 11.3333 | 0.00071439 | 99.0753 | 420 | 10 | 0.24058 | 91.8652 | Operational
Lyostar II | 15% Sucrose Before Tc | 20-ml clear | 0.00068786 | 15% Sucrose Before Tc | 1.0557 | 7.822 | 10 | 0.45 | -11.1925 | 14.3133 | 0.00055582 | 99.1513 | -8.7401 | 11.3133 | 0.00071819 | 99.0775 | 420 | 10 | 0.24026 | 91.7747 | Operational
Lyostar II | 15% Sucrose Before Tc | 20-ml clear | 0.00014197 | 15% Sucrose Before Tc | 1.0557 | 7.822 | 15 | 0.02 | -24.2095 | 33.7 | 0.00024823 | 99.0092 | -21.0386 | 24.86 | 0.00033103 | 99.0789 | 420 | 10 | 0.10773 | 53.3737 | Pmin exceeds chamber pressure
Lyostar II | 15% Sucrose Before Tc | 20-ml clear | 0.00024279 | 15% Sucrose Before Tc | 1.0557 | 7.822 | 15 | 0.04 | -19.7952 | 22.86 | 0.00036229 | 99.0531 | -16.6482 | 17.22 | 0.00047381 | 99.0371 | 420 | 10 | 0.15685 | 67.604 | Pmin exceeds chamber pressure
Lyostar II | 15% Sucrose Before Tc | 20-ml clear | 0.00031809 | 15% Sucrose Before Tc | 1.0557 | 7.822 | 15 | 0.06 | -17.5328 | 19.06 | 0.00043289 | 99.0989 | -14.4175 | 14.54 | 0.00055991 | 99.0256 | 420 | 10 | 0.18715 | 76.3841 | Pmin exceeds chamber pressure
Lyostar II | 15% Sucrose Before Tc | 20-ml clear | 0.00037647 | 15% Sucrose Before Tc | 1.0557 | 7.822 | 15 | 0.08 | -16.0929 | 17.08 | 0.00047936 | 99.083 | -13.0108 | 13.14 | 0.00061532 | 99.0395 | 420 | 10 | 0.20704 | 82.1483 | Pmin exceeds chamber pressure
Lyostar II | 15% Sucrose Before Tc | 20-ml clear | 0.00042305 | 15% Sucrose Before Tc | 1.0557 | 7.822 | 15 | 0.1 | -15.0734 | 15.88 | 0.00051271 | 99.0728 | -12.0264 | 12.3 | 0.00065465 | 99.1375 | 420 | 10 | 0.2213 | 86.2795 | Operational
Lyostar II | 15% Sucrose Before Tc | 20-ml clear | 0.00046953 | 15% Sucrose Before Tc | 1.0557 | 7.822 | 15 | 0.125 | -14.136 | 14.92 | 0.00054282 | 99.0673 | -11.1266 | 11.62 | 0.0006899 | 99.1626 | 420 | 10 | 0.23416 | 90.0069 | Operational
Lyostar II | 15% Sucrose Before Tc | 20-ml clear | 0.00050664 | 15% Sucrose Before Tc | 1.0557 | 7.822 | 15 | 0.15 | -13.4252 | 14.28 | 0.00056456 | 99.0189 | -10.4473 | 11.16 | 0.00071831 | 99.0774 | 420 | 10 | 0.24357 | 92.7336 | Operational
Lyostar II | 15% Sucrose Before Tc | 20-ml clear | 0.00053695 | 15% Sucrose Before Tc | 1.0557 | 7.822 | 15 | 0.175 | -12.8626 | 13.84 | 0.0005807 | 99.0533 | -9.9138 | 10.84 | 0.00074533 | 99.0462 | 420 | 10 | 0.25081 | 94.8295 | Operational
Lyostar II | 15% Sucrose Before Tc | 20-ml clear | 0.00056218 | 15% Sucrose Before Tc | 1.0557 | 7.822 | 15 | 0.2 | -12.399 | 13.52 | 0.00059289 | 99.0929 | -9.486 | 10.62 | 0.00076694 | 99.1777 | 420 | 10 | 0.25633 | 96.4283 | Operational
Lyostar II | 15% Sucrose Before Tc | 20-ml clear | 0.0005835 | 15% Sucrose Before Tc | 1.0557 | 7.822 | 15 | 0.225 | -12.0056 | 13.28 | 0.00060222 | 99.1293 | -9.1175 | 10.44 | 0.00078405 | 99.1226 | 420 | 10 | 0.26057 | 97.6579 | Operational
Lyostar II | 15% Sucrose Before Tc | 20-ml clear | 0.00060176 | 15% Sucrose Before Tc | 1.0557 | 7.822 | 15 | 0.25 | -11.6584 | 13.08 | 0.00060938 | 99.0235 | -8.7995 | 10.3 | 0.00079792 | 99.0602 | 420 | 10 | 0.26386 | 98.6115 | Operational
Lyostar II | 15% Sucrose Before Tc | 20-ml clear | 0.00061757 | 15% Sucrose Before Tc | 1.0557 | 7.822 | 15 | 0.275 | -11.3572 | 12.94 | 0.00061489 | 99.0721 | -8.5267 | 10.2 | 0.0008095 | 99.1156 | 420 | 10 | 0.26643 | 99.3554 | Operational
Lyostar II | 15% Sucrose Before Tc | 20-ml clear | 0.0006314 | 15% Sucrose Before Tc | 1.0557 | 7.822 | 15 | 0.3 | -11.0827 | 12.82 | 0.00061909 | 99.022 | -8.2826 | 10.12 | 0.00081904 | 99.1445 | 420 | 10 | 0.26842 | 99.9318 | Operational
Lyostar II | 15% Sucrose Before Tc | 20-ml clear | 0.00064359 | 15% Sucrose Before Tc | 1.0557 | 7.822 | 15 | 0.325 | -10.8387 | 12.74 | 0.00062225 | 99.1088 | -8.0645 | 10.06 | 0.00082703 | 99.2058 | 420 | 10 | 0.26995 | 100.3753 | Operational
Lyostar II | 15% Sucrose Before Tc | 20-ml clear | 0.00065442 | 15% Sucrose Before Tc | 1.0557 | 7.822 | 15 | 0.35 | -10.6073 | 12.66 | 0.00062458 | 99.0265 | -7.8563 | 10 | 0.00083336 | 99.1054 | 420 | 10 | 0.27109 | 100.7065 | Operational
Lyostar II | 15% Sucrose Before Tc | 20-ml clear | 0.0006641 | 15% Sucrose Before Tc | 1.0557 | 7.822 | 15 | 0.375 | -10.4021 | 12.62 | 0.00062659 | 99.1621 | -7.6702 | 9.96 | 0.0008388 | 99.1111 | 420 | 10 | 0.27208 | 100.9934 | Operational
Lyostar II | 15% Sucrose Before Tc | 20-ml clear | 0.00067282 | 15% Sucrose Before Tc | 1.0557 | 7.822 | 15 | 0.4 | -10.1975 | 12.56 | 0.0006297 | 99.0066 | -7.491 | 9.92 | 0.00084309 | 99.0089 | 420 | 10 | 0.27344 | 101.3859 | Operational
Lyostar II | 15% Sucrose Before Tc | 20-ml clear | 0.00068786 | 15% Sucrose Before Tc | 1.0557 | 7.822 | 15 | 0.45 | -9.8418 | 12.52 | 0.00063469 | 99.1474 | -7.1776 | 9.88 | 0.00084993 | 99.0309 | 420 | 10 | 0.27561 | 102.0156 | Operational
Lyostar II | 15% Sucrose Before Tc | 20-ml clear | 0.00014197 | 15% Sucrose Before Tc | 1.0557 | 7.822 | 20 | 0.02 | -23.2526 | 30.8267 | 0.00026599 | 99.0157 | -19.9865 | 22.6667 | 0.0003563 | 99.0583 | 420 | 10 | 0.11551 | 55.6263 | Pmin exceeds chamber pressure
Lyostar II | 15% Sucrose Before Tc | 20-ml clear | 0.00024279 | 15% Sucrose Before Tc | 1.0557 | 7.822 | 20 | 0.04 | -18.7245 | 20.8067 | 0.00039077 | 99.0111 | -15.4655 | 15.6467 | 0.00051376 | 99.0758 | 420 | 10 | 0.16929 | 71.2101 | Pmin exceeds chamber pressure
Lyostar II | 15% Sucrose Before Tc | 20-ml clear | 0.00031809 | 15% Sucrose Before Tc | 1.0557 | 7.822 | 20 | 0.06 | -16.3998 | 17.3067 | 0.00046885 | 99.0566 | -13.1614 | 13.1867 | 0.00060981 | 99.0765 | 420 | 10 | 0.20284 | 80.9299 | Pmin exceeds chamber pressure
Lyostar II | 15% Sucrose Before Tc | 20-ml clear | 0.00037647 | 15% Sucrose Before Tc | 1.0557 | 7.822 | 20 | 0.08 | -14.9213 | 15.4867 | 0.00052105 | 99.0841 | -11.711 | 11.9067 | 0.0006728 | 99.1763 | 420 | 10 | 0.22522 | 87.4142 | Pmin exceeds chamber pressure
Lyostar II | 15% Sucrose Before Tc | 20-ml clear | 0.00042305 | 15% Sucrose Before Tc | 1.0557 | 7.822 | 20 | 0.1 | -13.8771 | 14.3867 | 0.00055891 | 99.1427 | -10.6814 | 11.1067 | 0.00072316 | 99.0257 | 420 | 10 | 0.24164 | 92.1732 | Operational
Lyostar II | 15% Sucrose Before Tc | 20-ml clear | 0.00046953 | 15% Sucrose Before Tc | 1.0557 | 7.822 | 20 | 0.125 | -12.9135 | 13.4867 | 0.0005935 | 99.06 | -9.7566 | 10.4867 | 0.00077842 | 99.1403 | 420 | 10 | 0.25704 | 96.6344 | Operational
Lyostar II | 15% Sucrose Before Tc | 20-ml clear | 0.00050664 | 15% Sucrose Before Tc | 1.0557 | 7.822 | 20 | 0.15 | -12.1925 | 12.9067 | 0.00061883 | 99.1476 | -9.0601 | 10.0667 | 0.00082029 | 99.1348 | 420 | 10 | 0.26837 | 99.918 | Operational
Lyostar II | 15% Sucrose Before Tc | 20-ml clear | 0.00053695 | 15% Sucrose Before Tc | 1.0557 | 7.822 | 20 | 0.175 | -11.617 | 12.4867 | 0.00063793 | 99.1214 | -8.5107 | 9.7667 | 0.00085293 | 99.0943 | 420 | 10 | 0.27696 | 102.4069 | Operational
Lyostar II | 15% Sucrose Before Tc | 20-ml clear | 0.00056218 | 15% Sucrose Before Tc | 1.0557 | 7.822 | 20 | 0.2 | -11.1392 | 12.1667 | 0.00065263 | 99.0025 | -8.064 | 9.5467 | 0.00087901 | 99.0797 | 420 | 10 | 0.28361 | 104.3344 | Operational
Lyostar II | 15% Sucrose Before Tc | 20-ml clear | 0.0005835 | 15% Sucrose Before Tc | 1.0557 | 7.822 | 20 | 0.225 | -10.7456 | 11.9467 | 0.00066635 | 99.1257 | -7.6958 | 9.3867 | 0.00090038 | 99.1631 | 420 | 10 | 0.2897 | 106.0977 | Operational
Lyostar II | 15% Sucrose Before Tc | 20-ml clear | 0.00060176 | 15% Sucrose Before Tc | 1.0557 | 7.822 | 20 | 0.25 | -10.4007 | 11.7667 | 0.00067949 | 99.137 | -7.3665 | 9.2467 | 0.00091751 | 99.0285 | 420 | 10 | 0.29538 | 107.7456 | Operational
Lyostar II | 15% Sucrose Before Tc | 20-ml clear | 0.00061757 | 15% Sucrose Before Tc | 1.0557 | 7.822 | 20 | 0.275 | -10.0978 | 11.6267 | 0.0006904 | 99.1668 | -7.0887 | 9.1467 | 0.00093206 | 99.0616 | 420 | 10 | 0.30012 | 109.1171 | Operational
Lyostar II | 15% Sucrose Before Tc | 20-ml clear | 0.0006314 | 15% Sucrose Before Tc | 1.0557 | 7.822 | 20 | 0.3 | -9.8224 | 11.5067 | 0.0006994 | 99.1097 | -6.8422 | 9.0667 | 0.00094426 | 99.0904 | 420 | 10 | 0.30403 | 110.2508 | Operational
Lyostar II | 15% Sucrose Before Tc | 20-ml clear | 0.00064359 | 15% Sucrose Before Tc | 1.0557 | 7.822 | 20 | 0.325 | -9.5713 | 11.4067 | 0.0007069 | 99.0287 | -6.6248 | 9.0067 | 0.00095469 | 99.1773 | 420 | 10 | 0.3073 | 111.1994 | Operational
Lyostar II | 15% Sucrose Before Tc | 20-ml clear | 0.00065442 | 15% Sucrose Before Tc | 1.0557 | 7.822 | 20 | 0.35 | -9.3527 | 11.3467 | 0.00071348 | 99.1744 | -6.4159 | 8.9467 | 0.00096314 | 99.095 | 420 | 10 | 0.31015 | 112.0231 | Operational
Lyostar II | 15% Sucrose Before Tc | 20-ml clear | 0.0006641 | 15% Sucrose Before Tc | 1.0557 | 7.822 | 20 | 0.375 | -9.1437 | 11.2867 | 0.00071888 | 99.1781 | -6.2333 | 8.9067 | 0.00097064 | 99.1494 | 420 | 10 | 0.3125 | 112.7062 | Operational
Lyostar II | 15% Sucrose Before Tc | 20-ml clear | 0.00067282 | 15% Sucrose Before Tc | 1.0557 | 7.822 | 20 | 0.4 | -8.9426 | 11.2267 | 0.00072329 | 99.0633 | -6.0565 | 8.8667 | 0.00097675 | 99.0911 | 420 | 10 | 0.31443 | 113.2631 | Operational
Lyostar II | 15% Sucrose Before Tc | 20-ml clear | 0.00068786 | 15% Sucrose Before Tc | 1.0557 | 7.822 | 20 | 0.45 | -8.5928 | 11.1667 | 0.00073052 | 99.1742 | -5.7571 | 8.8267 | 0.00098711 | 99.2658 | 420 | 10 | 0.3176 | 114.1813 | Operational
Lyostar II | 15% Sucrose Before Tc | 20-ml clear | 0.00014197 | 15% Sucrose Before Tc | 1.0557 | 7.822 | 25 | 0.02 | -22.3587 | 28.4133 | 0.0002841 | 99.0258 | -19.0054 | 20.8333 | 0.00038224 | 99.0003 | 420 | 10 | 0.12344 | 57.9255 | Pmin exceeds chamber pressure
Lyostar II | 15% Sucrose Before Tc | 20-ml clear | 0.00024279 | 15% Sucrose Before Tc | 1.0557 | 7.822 | 25 | 0.04 | -17.7275 | 19.1133 | 0.00041998 | 99.0006 | -14.3663 | 14.3533 | 0.00055507 | 99.0764 | 420 | 10 | 0.18206 | 74.9113 | Pmin exceeds chamber pressure
Lyostar II | 15% Sucrose Before Tc | 20-ml clear | 0.00031809 | 15% Sucrose Before Tc | 1.0557 | 7.822 | 25 | 0.06 | -15.3463 | 15.8733 | 0.00050582 | 99.0423 | -11.9995 | 12.0933 | 0.00066165 | 99.1656 | 420 | 10 | 0.21899 | 85.6105 | Pmin exceeds chamber pressure
Lyostar II | 15% Sucrose Before Tc | 20-ml clear | 0.00037647 | 15% Sucrose Before Tc | 1.0557 | 7.822 | 25 | 0.08 | -13.8338 | 14.1933 | 0.000564 | 99.1195 | -10.4979 | 10.8933 | 0.00074456 | 99.1024 | 420 | 10 | 0.24446 | 92.9911 | Pmin exceeds chamber pressure
Lyostar II | 15% Sucrose Before Tc | 20-ml clear | 0.00042305 | 15% Sucrose Before Tc | 1.0557 | 7.822 | 25 | 0.1 | -12.7583 | 13.1533 | 0.00060655 | 99.0168 | -9.4495 | 10.1733 | 0.00081198 | 99.1734 | 420 | 10 | 0.26338 | 98.472 | Operational
Lyostar II | 15% Sucrose Before Tc | 20-ml clear | 0.00046953 | 15% Sucrose Before Tc | 1.0557 | 7.822 | 25 | 0.125 | -11.7789 | 12.3333 | 0.0006458 | 99.0708 | -8.4963 | 9.5933 | 0.00087625 | 99.2404 | 420 | 10 | 0.28091 | 103.5528 | Operational
Lyostar II | 15% Sucrose Before Tc | 20-ml clear | 0.00050664 | 15% Sucrose Before Tc | 1.0557 | 7.822 | 25 | 0.15 | -11.0448 | 11.7933 | 0.0006783 | 99.1702 | -7.7729 | 9.1933 | 0.00092509 | 99.1177 | 420 | 10 | 0.29525 | 107.7068 | Operational
Lyostar II | 15% Sucrose Before Tc | 20-ml clear | 0.00053695 | 15% Sucrose Before Tc | 1.0557 | 7.822 | 25 | 0.175 | -10.4558 | 11.3933 | 0.00070713 | 99.0758 | -7.2093 | 8.9133 | 0.00096358 | 99.078 | 420 | 10 | 0.30777 | 111.3335 | Operational
Lyostar II | 15% Sucrose Before Tc | 20-ml clear | 0.00056218 | 15% Sucrose Before Tc | 1.0557 | 7.822 | 25 | 0.2 | -9.982 | 11.1133 | 0.00073046 | 99.1697 | -6.7593 | 8.7133 | 0.00099475 | 99.1562 | 420 | 10 | 0.31789 | 114.268 | Operational
Lyostar II | 15% Sucrose Before Tc | 20-ml clear | 0.0005835 | 15% Sucrose Before Tc | 1.0557 | 7.822 | 25 | 0.225 | -9.5791 | 10.8933 | 0.00074944 | 99.1823 | -6.3756 | 8.5533 | 0.00102 | 99.1207 | 420 | 10 | 0.32613 | 116.6533 | Operational
Lyostar II | 15% Sucrose Before Tc | 20-ml clear | 0.00060176 | 15% Sucrose Before Tc | 1.0557 | 7.822 | 25 | 0.25 | -9.2267 | 10.7133 | 0.00076501 | 99.1078 | -6.0539 | 8.4333 | 0.0010411 | 99.1734 | 420 | 10 | 0.3329 | 118.6163 | Operational
Lyostar II | 15% Sucrose Before Tc | 20-ml clear | 0.00061757 | 15% Sucrose Before Tc | 1.0557 | 7.822 | 25 | 0.275 | -8.9195 | 10.5733 | 0.00077806 | 99.0843 | -5.7687 | 8.3333 | 0.0010587 | 99.1546 | 420 | 10 | 0.33857 | 120.2595 | Operational
Lyostar II | 15% Sucrose Before Tc | 20-ml clear | 0.0006314 | 15% Sucrose Before Tc | 1.0557 | 7.822 | 25 | 0.3 | -8.6544 | 10.4733 | 0.00078926 | 99.2121 | -5.5176 | 8.2533 | 0.0010735 | 99.1544 | 420 | 10 | 0.34343 | 121.6671 | Operational
Lyostar II | 15% Sucrose Before Tc | 20-ml clear | 0.00064359 | 15% Sucrose Before Tc | 1.0557 | 7.822 | 25 | 0.325 | -8.4018 | 10.3733 | 0.00079846 | 99.1101 | -5.2996 | 8.1933 | 0.0010865 | 99.2395 | 420 | 10 | 0.34745 | 122.8319 | Operational
Lyostar II | 15% Sucrose Before Tc | 20-ml clear | 0.00065442 | 15% Sucrose Before Tc | 1.0557 | 7.822 | 25 | 0.35 | -8.173 | 10.2933 | 0.00080634 | 99.0503 | -5.088 | 8.1333 | 0.001097 | 99.1475 | 420 | 10 | 0.35087 | 123.823 | Operational
Lyostar II | 15% Sucrose Before Tc | 20-ml clear | 0.0006641 | 15% Sucrose Before Tc | 1.0557 | 7.822 | 25 | 0.375 | -7.9668 | 10.2333 | 0.00081319 | 99.071 | -4.9078 | 8.0933 | 0.0011066 | 99.2244 | 420 | 10 | 0.35386 | 124.6894 | Operational
Lyostar II | 15% Sucrose Before Tc | 20-ml clear | 0.00067282 | 15% Sucrose Before Tc | 1.0557 | 7.822 | 25 | 0.4 | -7.7822 | 10.1933 | 0.00081924 | 99.2022 | -4.732 | 8.0533 | 0.0011145 | 99.1835 | 420 | 10 | 0.35648 | 125.4492 | Operational
Lyostar II | 15% Sucrose Before Tc | 20-ml clear | 0.00068786 | 15% Sucrose Before Tc | 1.0557 | 7.822 | 25 | 0.45 | -7.4301 | 10.1133 | 0.00082856 | 99.1777 | -4.4181 | 7.9933 | 0.0011274 | 99.1398 | 420 | 10 | 0.36055 | 126.6266 | Operational
Lyostar II | 15% Sucrose Before Tc | 20-ml clear | 0.00014197 | 15% Sucrose Before Tc | 1.0557 | 7.822 | 30 | 0.02 | -21.52 | 26.36 | 0.00030255 | 99.0236 | -18.0912 | 19.32 | 0.00040882 | 99.1068 | 420 | 10 | 0.13154 | 60.2703 | Pmin exceeds chamber pressure
Lyostar II | 15% Sucrose Before Tc | 20-ml clear | 0.00024279 | 15% Sucrose Before Tc | 1.0557 | 7.822 | 30 | 0.04 | -16.7957 | 17.7 | 0.0004499 | 99.021 | -13.3407 | 13.28 | 0.0005977 | 99.0701 | 420 | 10 | 0.19516 | 78.7068 | Pmin exceeds chamber pressure
Lyostar II | 15% Sucrose Before Tc | 20-ml clear | 0.00031809 | 15% Sucrose Before Tc | 1.0557 | 7.822 | 30 | 0.06 | -14.3612 | 14.68 | 0.00054382 | 99.0076 | -10.9106 | 11.18 | 0.00072502 | 99.1036 | 420 | 10 | 0.23602 | 90.5436 | Pmin exceeds chamber pressure
Lyostar II | 15% Sucrose Before Tc | 20-ml clear | 0.00037647 | 15% Sucrose Before Tc | 1.0557 | 7.822 | 30 | 0.08 | -12.8171 | 13.12 | 0.00060822 | 99.1094 | -9.3782 | 10.08 | 0.00082594 | 99.1962 | 420 | 10 | 0.2646 | 98.8245 | Pmin exceeds chamber pressure
Lyostar II | 15% Sucrose Before Tc | 20-ml clear | 0.00042305 | 15% Sucrose Before Tc | 1.0557 | 7.822 | 30 | 0.1 | -11.7219 | 12.16 | 0.00065566 | 99.0796 | -8.2941 | 9.4 | 0.0009026 | 99.1358 | 420 | 10 | 0.28575 | 104.954 | Pmin exceeds chamber pressure
Lyostar II | 15% Sucrose Before Tc | 20-ml clear | 0.00046953 | 15% Sucrose Before Tc | 1.0557 | 7.822 | 30 | 0.125 | -10.7265 | 11.4 | 0.00071026 | 99.1854 | -7.3163 | 8.86 | 0.00097618 | 99.1972 | 420 | 10 | 0.30948 | 111.8296 | Operational
Lyostar II | 15% Sucrose Before Tc | 20-ml clear | 0.00050664 | 15% Sucrose Before Tc | 1.0557 | 7.822 | 30 | 0.15 | -9.9713 | 10.88 | 0.00075219 | 99.1295 | -6.5889 | 8.5 | 0.0010328 | 99.2588 | 420 | 10 | 0.3277 | 117.1104 | Operational
Lyostar II | 15% Sucrose Before Tc | 20-ml clear | 0.00053695 | 15% Sucrose Before Tc | 1.0557 | 7.822 | 30 | 0.175 | -9.3821 | 10.52 | 0.00078544 | 99.1957 | -6.0155 | 8.24 | 0.0010774 | 99.2532 | 420 | 10 | 0.34215 | 121.2958 | Operational
Lyostar II | 15% Sucrose Before Tc | 20-ml clear | 0.00056218 | 15% Sucrose Before Tc | 1.0557 | 7.822 | 30 | 0.2 | -8.8915 | 10.24 | 0.0008121 | 99.106 | -5.5417 | 8.04 | 0.0011132 | 99.148 | 420 | 10 | 0.35373 | 124.6508 | Operational
Lyostar II | 15% Sucrose Before Tc | 20-ml clear | 0.0005835 | 15% Sucrose Before Tc | 1.0557 | 7.822 | 30 | 0.225 | -8.4905 | 10.04 | 0.00083421 | 99.2116 | -5.1664 | 7.9 | 0.0011432 | 99.2885 | 420 | 10 | 0.36335 | 127.4378 | Operational
Lyostar II | 15% Sucrose Before Tc | 20-ml clear | 0.00060176 | 15% Sucrose Before Tc | 1.0557 | 7.822 | 30 | 0.25 | -8.1274 | 9.86 | 0.0008522 | 99.0246 | -4.8319 | 7.78 | 0.0011678 | 99.2453 | 420 | 10 | 0.37118 | 129.7068 | Operational
Lyostar II | 15% Sucrose Before Tc | 20-ml clear | 0.00061757 | 15% Sucrose Before Tc | 1.0557 | 7.822 | 30 | 0.275 | -7.83 | 9.74 | 0.00086776 | 99.1699 | -4.5357 | 7.68 | 0.0011883 | 99.1495 | 420 | 10 | 0.37792 | 131.6614 | Operational
Lyostar II | 15% Sucrose Before Tc | 20-ml clear | 0.0006314 | 15% Sucrose Before Tc | 1.0557 | 7.822 | 30 | 0.3 | -7.5459 | 9.62 | 0.00088053 | 99.0122 | -4.2771 | 7.6 | 0.0012058 | 99.0964 | 420 | 10 | 0.38348 | 133.2723 | Operational
Lyostar II | 15% Sucrose Before Tc | 20-ml clear | 0.00064359 | 15% Sucrose Before Tc | 1.0557 | 7.822 | 30 | 0.325 | -7.3071 | 9.54 | 0.00089182 | 99.1178 | -4.0561 | 7.54 | 0.0012212 | 99.157 | 420 | 10 | 0.3884 | 134.6959 | Operational
Lyostar II | 15% Sucrose Before Tc | 20-ml clear | 0.00065442 | 15% Sucrose Before Tc | 1.0557 | 7.822 | 30 | 0.35 | -7.0769 | 9.46 | 0.00090123 | 99.034 | -3.8391 | 7.48 | 0.0012338 | 99.0332 | 420 | 10 | 0.39249 | 135.8806 | Operational
Lyostar II | 15% Sucrose Before Tc | 20-ml clear | 0.0006641 | 15% Sucrose Before Tc | 1.0557 | 7.822 | 30 | 0.375 | -6.8721 | 9.4 | 0.00090952 | 99.0527 | -3.6597 | 7.44 | 0.0012454 | 99.1115 | 420 | 10 | 0.39611 | 136.9296 | Operational
Lyostar II | 15% Sucrose Before Tc | 20-ml clear | 0.00067282 | 15% Sucrose Before Tc | 1.0557 | 7.822 | 30 | 0.4 | -6.6921 | 9.36 | 0.00091695 | 99.2053 | -3.483 | 7.4 | 0.0012551 | 99.0676 | 420 | 10 | 0.39932 | 137.8621 | Operational
Lyostar II | 15% Sucrose Before Tc | 20-ml clear | 0.00068786 | 15% Sucrose Before Tc | 1.0557 | 7.822 | 30 | 0.45 | -6.3467 | 9.28 | 0.00092863 | 99.2144 | -3.172 | 7.34 | 0.0012713 | 99.0473 | 420 | 10 | 0.40441 | 139.3371 | Operational
Lyostar II | 15% Sucrose Before Tc | 20-ml clear | 0.00014197 | 15% Sucrose Before Tc | 1.0557 | 7.822 | 35 | 0.02 | -20.7303 | 24.5967 | 0.00032134 | 99.0121 | -17.2276 | 17.9967 | 0.00043602 | 99.0012 | 420 | 10 | 0.13978 | 62.6594 | Pmin exceeds chamber pressure
Lyostar II | 15% Sucrose Before Tc | 20-ml clear | 0.00024279 | 15% Sucrose Before Tc | 1.0557 | 7.822 | 35 | 0.04 | -15.9217 | 16.5067 | 0.00048051 | 99.0623 | -12.3787 | 12.3767 | 0.00064163 | 99.0319 | 420 | 10 | 0.20858 | 82.5949 | Pmin exceeds chamber pressure
Lyostar II | 15% Sucrose Before Tc | 20-ml clear | 0.00031809 | 15% Sucrose Before Tc | 1.0557 | 7.822 | 35 | 0.06 | -13.4402 | 13.6867 | 0.00058284 | 99.0466 | -9.8954 | 10.4267 | 0.00079564 | 99.1092 | 420 | 10 | 0.25373 | 95.676 | Pmin exceeds chamber pressure
Lyostar II | 15% Sucrose Before Tc | 20-ml clear | 0.00037647 | 15% Sucrose Before Tc | 1.0557 | 7.822 | 35 | 0.08 | -11.861 | 12.2167 | 0.00065526 | 99.0368 | -8.3145 | 9.3867 | 0.00090851 | 99.0192 | 420 | 10 | 0.28585 | 104.982 | Pmin exceeds chamber pressure
Lyostar II | 15% Sucrose Before Tc | 20-ml clear | 0.00042305 | 15% Sucrose Before Tc | 1.0557 | 7.822 | 35 | 0.1 | -10.7481 | 11.3267 | 0.00071886 | 99.0712 | -7.2065 | 8.7567 | 0.00099481 | 99.0019 | 420 | 10 | 0.31351 | 112.9976 | Pmin exceeds chamber pressure
Lyostar II | 15% Sucrose Before Tc | 20-ml clear | 0.00046953 | 15% Sucrose Before Tc | 1.0557 | 7.822 | 35 | 0.125 | -9.7293 | 10.6067 | 0.00078007 | 99.0771 | -6.2108 | 8.2567 | 0.0010781 | 99.1202 | 420 | 10 | 0.34015 | 120.7151 | Operational
Lyostar II | 15% Sucrose Before Tc | 20-ml clear | 0.00050664 | 15% Sucrose Before Tc | 1.0557 | 7.822 | 35 | 0.15 | -8.966 | 10.1267 | 0.00082736 | 99.0973 | -5.4627 | 7.9167 | 0.0011422 | 99.1276 | 420 | 10 | 0.36071 | 126.6745 | Operational
Lyostar II | 15% Sucrose Before Tc | 20-ml clear | 0.00053695 | 15% Sucrose Before Tc | 1.0557 | 7.822 | 35 | 0.175 | -8.3586 | 9.7767 | 0.00086475 | 99.0166 | -4.8665 | 7.6667 | 0.0011927 | 99.011 | 420 | 10 | 0.37697 | 131.384 | Operational
Lyostar II | 15% Sucrose Before Tc | 20-ml clear | 0.00056218 | 15% Sucrose Before Tc | 1.0557 | 7.822 | 35 | 0.2 | -7.8728 | 9.5267 | 0.00089523 | 99.0911 | -4.3948 | 7.4867 | 0.0012339 | 99.0353 | 420 | 10 | 0.39022 | 135.2248 | Operational
Lyostar II | 15% Sucrose Before Tc | 20-ml clear | 0.0005835 | 15% Sucrose Before Tc | 1.0557 | 7.822 | 35 | 0.225 | -7.4583 | 9.3267 | 0.0009202 | 99.0557 | -4.0004 | 7.3467 | 0.0012679 | 99.0368 | 420 | 10 | 0.40109 | 138.3732 | Operational
Lyostar II | 15% Sucrose Before Tc | 20-ml clear | 0.00060176 | 15% Sucrose Before Tc | 1.0557 | 7.822 | 35 | 0.25 | -7.1007 | 9.1667 | 0.000941 | 99.0001 | -3.6663 | 7.2367 | 0.0012964 | 99.0538 | 420 | 10 | 0.41015 | 140.998 | Operational
Lyostar II | 15% Sucrose Before Tc | 20-ml clear | 0.00061757 | 15% Sucrose Before Tc | 1.0557 | 7.822 | 35 | 0.275 | -6.7977 | 9.0467 | 0.00095878 | 99.0753 | -3.3745 | 7.1467 | 0.0013204 | 99.0463 | 420 | 10 | 0.41787 | 143.2371 | Operational
Lyostar II | 15% Sucrose Before Tc | 20-ml clear | 0.0006314 | 15% Sucrose Before Tc | 1.0557 | 7.822 | 35 | 0.3 | -6.5269 | 8.9467 | 0.00097389 | 99.1141 | -3.1255 | 7.0767 | 0.0013412 | 99.1131 | 420 | 10 | 0.42446 | 145.1453 | Operational
Lyostar II | 15% Sucrose Before Tc | 20-ml clear | 0.00064359 | 15% Sucrose Before Tc | 1.0557 | 7.822 | 35 | 0.325 | -6.2755 | 8.8567 | 0.00098668 | 99.0469 | -2.8995 | 7.0167 | 0.001359 | 99.1346 | 420 | 10 | 0.43004 | 146.7631 | Operational
Lyostar II | 15% Sucrose Before Tc | 20-ml clear | 0.00065442 | 15% Sucrose Before Tc | 1.0557 | 7.822 | 35 | 0.35 | -6.0533 | 8.7867 | 0.00099789 | 99.0649 | -2.6964 | 6.9667 | 0.0013744 | 99.1601 | 420 | 10 | 0.43493 | 148.1783 | Operational
Lyostar II | 15% Sucrose Before Tc | 20-ml clear | 0.0006641 | 15% Sucrose Before Tc | 1.0557 | 7.822 | 35 | 0.375 | -5.8484 | 8.7267 | 0.0010076 | 99.0669 | -2.4942 | 6.9167 | 0.0013873 | 99.0303 | 420 | 10 | 0.43914 | 149.3987 | Operational
Lyostar II | 15% Sucrose Before Tc | 20-ml clear | 0.00067282 | 15% Sucrose Before Tc | 1.0557 | 7.822 | 35 | 0.4 | -5.6599 | 8.6767 | 0.0010161 | 99.0822 | -2.3376 | 6.8867 | 0.0013996 | 99.1688 | 420 | 10 | 0.44287 | 150.4807 | Operational
Lyostar II | 15% Sucrose Before Tc | 20-ml clear | 0.00068786 | 15% Sucrose Before Tc | 1.0557 | 7.822 | 35 | 0.45 | -5.3186 | 8.5967 | 0.0010301 | 99.0954 | -2.0274 | 6.8267 | 0.001419 | 99.1481 | 420 | 10 | 0.44898 | 152.2497 | Operational
Lyostar II | 15% Sucrose Before Tc | 20-ml clear | 0.00014197 | 15% Sucrose Before Tc | 1.0557 | 7.822 | 40 | 0.02 | -19.9846 | 23.0733 | 0.00034046 | 99.0085 | -16.4174 | 16.8833 | 0.00046382 | 99.0353 | 420 | 10 | 0.14817 | 65.0912 | Pmin exceeds chamber pressure
Lyostar II | 15% Sucrose Before Tc | 20-ml clear | 0.00024279 | 15% Sucrose Before Tc | 1.0557 | 7.822 | 40 | 0.04 | -15.0949 | 15.4733 | 0.00051181 | 99.0062 | -11.4745 | 11.6133 | 0.00069629 | 99.005 | 420 | 10 | 0.22271 | 86.6883 | Pmin exceeds chamber pressure
Lyostar II | 15% Sucrose Before Tc | 20-ml clear | 0.00031809 | 15% Sucrose Before Tc | 1.0557 | 7.822 | 40 | 0.06 | -12.5735 | 12.8433 | 0.00062285 | 99.078 | -8.9418 | 9.7933 | 0.00086736 | 99.1049 | 420 | 10 | 0.27187 | 100.931 | Pmin exceeds chamber pressure
Lyostar II | 15% Sucrose Before Tc | 20-ml clear | 0.00037647 | 15% Sucrose Before Tc | 1.0557 | 7.822 | 40 | 0.08 | -10.9658 | 11.4633 | 0.00071266 | 99.0539 | -7.3307 | 8.8233 | 0.00099275 | 99.0633 | 420 | 10 | 0.31108 | 112.2937 | Pmin exceeds chamber pressure
Lyostar II | 15% Sucrose Before Tc | 20-ml clear | 0.00042305 | 15% Sucrose Before Tc | 1.0557 | 7.822 | 40 | 0.1 | -9.8303 | 10.6233 | 0.000783 | 99.03 | -6.1999 | 8.2333 | 0.0010889 | 99.0508 | 420 | 10 | 0.34171 | 121.1686 | Pmin exceeds chamber pressure
Lyostar II | 15% Sucrose Before Tc | 20-ml clear | 0.00046953 | 15% Sucrose Before Tc | 1.0557 | 7.822 | 40 | 0.125 | -8.7992 | 9.9533 | 0.00085105 | 99.1007 | -5.1837 | 7.7633 | 0.001182 | 99.1557 | 420 | 10 | 0.37134 | 129.7539 | Pmin exceeds chamber pressure
Lyostar II | 15% Sucrose Before Tc | 20-ml clear | 0.00050664 | 15% Sucrose Before Tc | 1.0557 | 7.822 | 40 | 0.15 | -8.0164 | 9.4933 | 0.00090358 | 99.0069 | -4.4199 | 7.4433 | 0.0012539 | 99.152 | 420 | 10 | 0.39422 | 136.382 | Operational
Lyostar II | 15% Sucrose Before Tc | 20-ml clear | 0.00053695 | 15% Sucrose Before Tc | 1.0557 | 7.822 | 40 | 0.175 | -7.4094 | 9.1733 | 0.00094554 | 99.0464 | -3.8218 | 7.2133 | 0.001311 | 99.1295 | 420 | 10 | 0.41247 | 141.6725 | Operational
Lyostar II | 15% Sucrose Before Tc | 20-ml clear | 0.00056218 | 15% Sucrose Before Tc | 1.0557 | 7.822 | 40 | 0.2 | -6.9143 | 8.9333 | 0.00097962 | 99.0657 | -3.3428 | 7.0433 | 0.0013576 | 99.1536 | 420 | 10 | 0.42732 | 145.9726 | Operational
Lyostar II | 15% Sucrose Before Tc | 20-ml clear | 0.0005835 | 15% Sucrose Before Tc | 1.0557 | 7.822 | 40 | 0.225 | -6.4944 | 8.7433 | 0.0010077 | 99.0156 | -2.9256 | 6.9033 | 0.0013955 | 99.0065 | 420 | 10 | 0.43951 | 149.5068 | Operational
Lyostar II | 15% Sucrose Before Tc | 20-ml clear | 0.00060176 | 15% Sucrose Before Tc | 1.0557 | 7.822 | 40 | 0.25 | -6.1482 | 8.6033 | 0.0010315 | 99.1294 | -2.5976 | 6.8033 | 0.0014282 | 99.1114 | 420 | 10 | 0.44988 | 152.5104 | Operational
Lyostar II | 15% Sucrose Before Tc | 20-ml clear | 0.00061757 | 15% Sucrose Before Tc | 1.0557 | 7.822 | 40 | 0.275 | -5.8377 | 8.4833 | 0.0010514 | 99.1235 | -2.2916 | 6.7133 | 0.0014552 | 99.0142 | 420 | 10 | 0.45856 | 155.0272 | Operational
Lyostar II | 15% Sucrose Before Tc | 20-ml clear | 0.0006314 | 15% Sucrose Before Tc | 1.0557 | 7.822 | 40 | 0.3 | -5.5609 | 8.3833 | 0.0010685 | 99.0971 | -2.0334 | 6.6433 | 0.0014787 | 99.0181 | 420 | 10 | 0.46599 | 157.18 | Operational
Lyostar II | 15% Sucrose Before Tc | 20-ml clear | 0.00064359 | 15% Sucrose Before Tc | 1.0557 | 7.822 | 40 | 0.325 | -5.3172 | 8.3033 | 0.0010833 | 99.1243 | -1.826 | 6.5933 | 0.0014998 | 99.2011 | 420 | 10 | 0.47248 | 159.0584 | Operational
Lyostar II | 15% Sucrose Before Tc | 20-ml clear | 0.00065442 | 15% Sucrose Before Tc | 1.0557 | 7.822 | 40 | 0.35 | -5.0924 | 8.2333 | 0.0010961 | 99.1056 | -1.6178 | 6.5433 | 0.0015174 | 99.1904 | 420 | 10 | 0.47804 | 160.6713 | Operational
Lyostar II | 15% Sucrose Before Tc | 20-ml clear | 0.0006641 | 15% Sucrose Before Tc | 1.0557 | 7.822 | 40 | 0.375 | -4.8858 | 8.1733 | 0.0011072 | 99.0798 | -1.4078 | 6.4933 | 0.0015321 | 99.0183 | 420 | 10 | 0.48287 | 162.0686 | Operational
Lyostar II | 15% Sucrose Before Tc | 20-ml clear | 0.00067282 | 15% Sucrose Before Tc | 1.0557 | 7.822 | 40 | 0.4 | -4.6971 | 8.1233 | 0.001117 | 99.0776 | -1.2524 | 6.4633 | 0.0015464 | 99.1514 | 420 | 10 | 0.48717 | 163.3168 | Operational
Lyostar II | 15% Sucrose Before Tc | 20-ml clear | 0.00068786 | 15% Sucrose Before Tc | 1.0557 | 7.822 | 40 | 0.45 | -4.3577 | 8.0433 | 0.0011333 | 99.0755 | -0.9398 | 6.4033 | 0.001569 | 99.1096 | 420 | 10 | 0.49428 | 165.3769 | Operational
Lyostar II | 15% Sucrose Before Tc | 20-ml clear | 0.00014197 | 15% Sucrose Before Tc | 1.0557 | 7.822 | 45 | 0.02 | -19.2787 | 21.75 | 0.00035989 | 99.0244 | -15.6516 | 15.92 | 0.00049218 | 99.0641 | 420 | 10 | 0.15671 | 67.5643 | Pmin exceeds chamber pressure
Lyostar II | 15% Sucrose Before Tc | 20-ml clear | 0.00024279 | 15% Sucrose Before Tc | 1.0557 | 7.822 | 45 | 0.04 | -14.315 | 14.59 | 0.00054378 | 99 | -10.6266 | 10.97 | 0.00075246 | 99.0631 | 420 | 10 | 0.23715 | 90.873 | Pmin exceeds chamber pressure
Lyostar II | 15% Sucrose Before Tc | 20-ml clear | 0.00031809 | 15% Sucrose Before Tc | 1.0557 | 7.822 | 45 | 0.06 | -11.7545 | 12.12 | 0.00067054 | 99.0892 | -8.0362 | 9.25 | 0.00093992 | 99.0062 | 420 | 10 | 0.29294 | 107.0378 | Pmin exceeds chamber pressure
Lyostar II | 15% Sucrose Before Tc | 20-ml clear | 0.00037647 | 15% Sucrose Before Tc | 1.0557 | 7.822 | 45 | 0.08 | -10.1198 | 10.82 | 0.00077075 | 99.0463 | -6.4073 | 8.35 | 0.0010783 | 99.1267 | 420 | 10 | 0.33663 | 119.6961 | Pmin exceeds chamber pressure
Lyostar II | 15% Sucrose Before Tc | 20-ml clear | 0.00042305 | 15% Sucrose Before Tc | 1.0557 | 7.822 | 45 | 0.1 | -8.9665 | 10.03 | 0.000848 | 99.0251 | -5.2471 | 7.79 | 0.0011843 | 99.0315 | 420 | 10 | 0.37028 | 129.448 | Pmin exceeds chamber pressure
Lyostar II | 15% Sucrose Before Tc | 20-ml clear | 0.00046953 | 15% Sucrose Before Tc | 1.0557 | 7.822 | 45 | 0.125 | -7.9212 | 9.4 | 0.00092294 | 99.1065 | -4.2174 | 7.35 | 0.0012875 | 99.1804 | 420 | 10 | 0.40295 | 138.9114 | Pmin exceeds chamber pressure
Lyostar II | 15% Sucrose Before Tc | 20-ml clear | 0.00050664 | 15% Sucrose Before Tc | 1.0557 | 7.822 | 45 | 0.15 | -7.1309 | 8.97 | 0.00098101 | 99.0597 | -3.4214 | 7.04 | 0.0013668 | 99.0143 | 420 | 10 | 0.42823 | 146.2368 | Operational
Lyostar II | 15% Sucrose Before Tc | 20-ml clear | 0.00053695 | 15% Sucrose Before Tc | 1.0557 | 7.822 | 45 | 0.175 | -6.5198 | 8.67 | 0.0010275 | 99.1316 | -2.8289 | 6.83 | 0.0014309 | 99.1302 | 420 | 10 | 0.4485 | 152.11 | Operational
Lyostar II | 15% Sucrose Before Tc | 20-ml clear | 0.00056218 | 15% Sucrose Before Tc | 1.0557 | 7.822 | 45 | 0.2 | -6.016 | 8.44 | 0.0010653 | 99.1069 | -2.345 | 6.67 | 0.0014829 | 99.1723 | 420 | 10 | 0.46496 | 156.8788 | Operational
Lyostar II | 15% Sucrose Before Tc | 20-ml clear | 0.0005835 | 15% Sucrose Before Tc | 1.0557 | 7.822 | 45 | 0.225 | -5.5921 | 8.26 | 0.0010965 | 99.056 | -1.9273 | 6.54 | 0.0015256 | 99.0797 | 420 | 10 | 0.47855 | 160.8169 | Operational
Lyostar II | 15% Sucrose Before Tc | 20-ml clear | 0.00060176 | 15% Sucrose Before Tc | 1.0557 | 7.822 | 45 | 0.25 | -5.2344 | 8.12 | 0.0011228 | 99.0612 | -1.583 | 6.44 | 0.0015618 | 99.0801 | 420 | 10 | 0.49001 | 164.1396 | Operational
Lyostar II | 15% Sucrose Before Tc | 20-ml clear | 0.00061757 | 15% Sucrose Before Tc | 1.0557 | 7.822 | 45 | 0.275 | -4.9287 | 8.01 | 0.0011453 | 99.1226 | -1.2894 | 6.36 | 0.0015927 | 99.1092 | 420 | 10 | 0.49981 | 166.9792 | Operational
Lyostar II | 15% Sucrose Before Tc | 20-ml clear | 0.0006314 | 15% Sucrose Before Tc | 1.0557 | 7.822 | 45 | 0.3 | -4.6434 | 7.91 | 0.0011642 | 99.0201 | -1.0197 | 6.29 | 0.0016189 | 99.0439 | 420 | 10 | 0.50808 | 169.3729 | Operational
Lyostar II | 15% Sucrose Before Tc | 20-ml clear | 0.00064359 | 15% Sucrose Before Tc | 1.0557 | 7.822 | 45 | 0.325 | -4.411 | 7.84 | 0.0011812 | 99.1591 | -0.8082 | 6.24 | 0.0016426 | 99.1889 | 420 | 10 | 0.51547 | 171.5144 | Operational
Lyostar II | 15% Sucrose Before Tc | 20-ml clear | 0.00065442 | 15% Sucrose Before Tc | 1.0557 | 7.822 | 45 | 0.35 | -4.1816 | 7.77 | 0.0011955 | 99.0941 | -0.5923 | 6.19 | 0.0016623 | 99.1334 | 420 | 10 | 0.5217 | 173.3213 | Operational
Lyostar II | 15% Sucrose Before Tc | 20-ml clear | 0.0006641 | 15% Sucrose Before Tc | 1.0557 | 7.822 | 45 | 0.375 | -3.9716 | 7.71 | 0.001208 | 99.0314 | -0.4061 | 6.15 | 0.00168 | 99.1502 | 420 | 10 | 0.52718 | 174.9073 | Operational
Lyostar II | 15% Sucrose Before Tc | 20-ml clear | 0.00067282 | 15% Sucrose Before Tc | 1.0557 | 7.822 | 45 | 0.4 | -3.781 | 7.66 | 0.0012191 | 99.0028 | -0.2162 | 6.11 | 0.001695 | 99.0309 | 420 | 10 | 0.53199 | 176.303 | Operational
Lyostar II | 15% Sucrose Before Tc | 20-ml clear | 0.00068786 | 15% Sucrose Before Tc | 1.0557 | 7.822 | 45 | 0.45 | -3.4595 | 7.59 | 0.0012381 | 99.1449 | 0.0661 | 6.06 | 0.001722 | 99.1982 | 420 | 10 | 0.54033 | 178.7177 | Operational
Lyostar II | 15% Sucrose Before Tc | 20-ml clear | 0.00014197 | 15% Sucrose Before Tc | 1.0557 | 7.822 | 50 | 0.02 | -18.6081 | 20.5867 | 0.00037962 | 99.0266 | -14.9247 | 15.0767 | 0.00052109 | 99.0576 | 420 | 10 | 0.16538 | 70.0771 | Pmin exceeds chamber pressure
Lyostar II | 15% Sucrose Before Tc | 20-ml clear | 0.00024279 | 15% Sucrose Before Tc | 1.0557 | 7.822 | 50 | 0.04 | -13.5767 | 13.8267 | 0.00057639 | 99.0159 | -9.825 | 10.4167 | 0.00080925 | 99.1147 | 420 | 10 | 0.25187 | 95.1359 | Pmin exceeds chamber pressure
Lyostar II | 15% Sucrose Before Tc | 20-ml clear | 0.00031809 | 15% Sucrose Before Tc | 1.0557 | 7.822 | 50 | 0.06 | -10.9789 | 11.4967 | 0.00072045 | 99.0974 | -7.191 | 8.7967 | 0.0010135 | 99.0536 | 420 | 10 | 0.3149 | 113.4003 | Pmin exceeds chamber pressure
Lyostar II | 15% Sucrose Before Tc | 20-ml clear | 0.00037647 | 15% Sucrose Before Tc | 1.0557 | 7.822 | 50 | 0.08 | -9.3175 | 10.2667 | 0.00082944 | 99.0174 | -5.5343 | 7.9467 | 0.0011648 | 99.1644 | 420 | 10 | 0.36245 | 127.1783 | Pmin exceeds chamber pressure
Lyostar II | 15% Sucrose Before Tc | 20-ml clear | 0.00042305 | 15% Sucrose Before Tc | 1.0557 | 7.822 | 50 | 0.1 | -8.1526 | 9.5267 | 0.00091377 | 99.0663 | -4.3507 | 7.4167 | 0.0012811 | 99.0439 | 420 | 10 | 0.39921 | 137.8294 | Pmin exceeds chamber pressure
Lyostar II | 15% Sucrose Before Tc | 20-ml clear | 0.00046953 | 15% Sucrose Before Tc | 1.0557 | 7.822 | 50 | 0.125 | -7.0882 | 8.9267 | 0.00099561 | 99.0811 | -3.2952 | 6.9967 | 0.0013942 | 99.112 | 420 | 10 | 0.4349 | 148.169 | Pmin exceeds chamber pressure
Lyostar II | 15% Sucrose Before Tc | 20-ml clear | 0.00050664 | 15% Sucrose Before Tc | 1.0557 | 7.822 | 50 | 0.15 | -6.2959 | 8.5267 | 0.0010594 | 99.1286 | -2.4918 | 6.7067 | 0.0014817 | 99.0072 | 420 | 10 | 0.46268 | 156.2194 | Pmin exceeds chamber pressure
Lyostar II | 15% Sucrose Before Tc | 20-ml clear | 0.00053695 | 15% Sucrose Before Tc | 1.0557 | 7.822 | 50 | 0.175 | -5.6701 | 8.2367 | 0.0011103 | 99.1087 | -1.8888 | 6.5067 | 0.0015523 | 99.1044 | 420 | 10 | 0.48489 | 162.654 | Operational
Lyostar II | 15% Sucrose Before Tc | 20-ml clear | 0.00056218 | 15% Sucrose Before Tc | 1.0557 | 7.822 | 50 | 0.2 | -5.1576 | 8.0167 | 0.0011518 | 99.049 | -1.4045 | 6.3567 | 0.0016101 | 99.1907 | 420 | 10 | 0.50299 | 167.8981 | Operational
Lyostar II | 15% Sucrose Before Tc | 20-ml clear | 0.0005835 | 15% Sucrose Before Tc | 1.0557 | 7.822 | 50 | 0.225 | -4.7308 | 7.8467 | 0.0011862 | 99.0093 | -0.9924 | 6.2367 | 0.0016577 | 99.1825 | 420 | 10 | 0.518 | 172.2495 | Operational
Lyostar II | 15% Sucrose Before Tc | 20-ml clear | 0.00060176 | 15% Sucrose Before Tc | 1.0557 | 7.822 | 50 | 0.25 | -4.3762 | 7.7167 | 0.0012154 | 99.0678 | -0.6283 | 6.1367 | 0.0016974 | 99.0729 | 420 | 10 | 0.5307 | 175.9294 | Operational
Lyostar II | 15% Sucrose Before Tc | 20-ml clear | 0.00061757 | 15% Sucrose Before Tc | 1.0557 | 7.822 | 50 | 0.275 | -4.0601 | 7.6067 | 0.0012401 | 99.04 | -0.3192 | 6.0567 | 0.0017314 | 99.0158 | 420 | 10 | 0.54146 | 179.0461 | Operational
Lyostar II | 15% Sucrose Before Tc | 20-ml clear | 0.0006314 | 15% Sucrose Before Tc | 1.0557 | 7.822 | 50 | 0.3 | -3.7831 | 7.5167 | 0.0012613 | 99.0318 | -0.0725 | 5.9967 | 0.0017615 | 99.1237 | 420 | 10 | 0.55076 | 181.7411 | Operational
Lyostar II | 15% Sucrose Before Tc | 20-ml clear | 0.00064359 | 15% Sucrose Before Tc | 1.0557 | 7.822 | 50 | 0.325 | -3.5465 | 7.4467 | 0.00128 | 99.1224 | 0.1447 | 5.9467 | 0.0017877 | 99.2269 | 420 | 10 | 0.55893 | 184.108 | Operational
Lyostar II | 15% Sucrose Before Tc | 20-ml clear | 0.00065442 | 15% Sucrose Before Tc | 1.0557 | 7.822 | 50 | 0.35 | -3.3105 | 7.3767 | 0.0012958 | 99.0034 | 0.37 | 5.8967 | 0.0018095 | 99.1227 | 420 | 10 | 0.56582 | 186.105 | Operational
Lyostar II | 15% Sucrose Before Tc | 20-ml clear | 0.0006641 | 15% Sucrose Before Tc | 1.0557 | 7.822 | 50 | 0.375 | -3.1164 | 7.3267 | 0.0013102 | 99.0829 | 0.562 | 5.8567 | 0.0018292 | 99.1059 | 420 | 10 | 0.57209 | 187.9205 | Operational
Lyostar II | 15% Sucrose Before Tc | 20-ml clear | 0.00067282 | 15% Sucrose Before Tc | 1.0557 | 7.822 | 50 | 0.4 | -2.9228 | 7.2767 | 0.0013226 | 99.0226 | 0.718 | 5.8267 | 0.0018474 | 99.2117 | 420 | 10 | 0.57752 | 189.4943 | Operational
Lyostar II | 15% Sucrose Before Tc | 20-ml clear | 0.00068786 | 15% Sucrose Before Tc | 1.0557 | 7.822 | 50 | 0.45 | -2.6019 | 7.2067 | 0.0013439 | 99.137 | 1.0435 | 5.7667 | 0.0018762 | 99.0937 | 420 | 10 | 0.58681 | 192.1853 | Operational
Lyostar II | 15% Sucrose Before Tc | 20-ml clear | 0.00014197 | 15% Sucrose Before Tc | 1.0557 | 10.4293 | -35 | 0.02 | -40.4764 | 294.2333 | 8.0441e-05 | 99.006 | -39.3112 | 247.4333 | 0.00010852 | 99.036 | 420 | 10 | 0.034965 | 32.289 | Pmin exceeds chamber pressure
Lyostar II | 15% Sucrose Before Tc | 20-ml clear | 0.00024279 | 15% Sucrose Before Tc | 1.0557 | 10.4293 | -35 | 0.04 | -38.3816 | 277.4333 | 9.1341e-05 | 99.0251 | -37.5787 | 240.7333 | 0.00012206 | 99.0083 | 420 | 10 | 0.039653 | 33.6476 | Operational
Lyostar II | 15% Sucrose Before Tc | 20-ml clear | 0.00031809 | 15% Sucrose Before Tc | 1.0557 | 10.4293 | -35 | 0.06 | -37.3604 | 303.0333 | 8.5454e-05 | 99.0088 | -36.7725 | 267.0333 | 0.00011439 | 99.0113 | 420 | 10 | 0.037106 | 32.9095 | Operational
Lyostar II | 15% Sucrose Before Tc | 20-ml clear | 0.00037647 | 15% Sucrose Before Tc | 1.0557 | 10.4293 | -35 | 0.08 | -36.6921 | 357.2333 | 7.2081e-05 | 99.0111 | -36.2595 | 317.5333 | 9.6376e-05 | 99.0153 | 420 | 10 | 0.031295 | 31.2256 | Operational
Lyostar II | 15% Sucrose Before Tc | 20-ml clear | 0.00042305 | 15% Sucrose Before Tc | 1.0557 | 10.4293 | -35 | 0.1 | -36.1865 | 453.7333 | 5.5984e-05 | 99.0099 | -35.8781 | 405.4333 | 7.491e-05 | 99.0055 | 420 | 10 | 0.024308 | 29.2013 | Operational
Lyostar II | 15% Sucrose Before Tc | 20-ml clear | 0.00046953 | 15% Sucrose Before Tc | 1.0557 | 10.4293 | -35 | 0.125 | -35.6751 | 719.5333 | 3.4515e-05 | 99.0071 | -35.4974 | 645.6333 | 4.6274e-05 | 99.01 | 420 | 10 | 0.01499 | 26.5014 | Operational
Lyostar II | 15% Sucrose Before Tc | 20-ml clear | 0.00050664 | 15% Sucrose Before Tc | 1.0557 | 10.4293 | -35 | 0.15 | -35.2406 | 1873.8333 | 1.2919e-05 | 99.0008 | -35.1768 | 1685.4333 | 1.7357e-05 | 99.0015 | 420 | 10 | 0.0056123 | 23.7842 | Operational
Lyostar II | 15% Sucrose Before Tc | 20-ml clear | 0.00014197 | 15% Sucrose Before Tc | 1.0557 | 10.4293 | -30 | 0.02 | -37.87 | 207.7 | 9.8144e-05 | 99.0003 | -36.3747 | 170.2 | 0.00012979 | 99.0293 | 420 | 10 | 0.04255 | 34.4868 | Pmin exceeds chamber pressure
Lyostar II | 15% Sucrose Before Tc | 20-ml clear | 0.00024279 | 15% Sucrose Before Tc | 1.0557 | 10.4293 | -30 | 0.04 | -35.4039 | 176.7 | 0.0001217 | 99.0322 | -34.2462 | 149.3 | 0.00015869 | 99.0406 | 420 | 10 | 0.052666 | 37.418 | Operational
Lyostar II | 15% Sucrose Before Tc | 20-ml clear | 0.00031809 | 15% Sucrose Before Tc | 1.0557 | 10.4293 | -30 | 0.06 | -34.1968 | 173.8 | 0.00012629 | 99.0251 | -33.2473 | 149.1 | 0.00016447 | 99.0101 | 420 | 10 | 0.054646 | 37.9917 | Operational
Lyostar II | 15% Sucrose Before Tc | 20-ml clear | 0.00037647 | 15% Sucrose Before Tc | 1.0557 | 10.4293 | -30 | 0.08 | -33.4189 | 180.5 | 0.00012117 | 99.0256 | -32.6211 | 156.3 | 0.00015739 | 99.035 | 420 | 10 | 0.052413 | 37.3446 | Operational
Lyostar II | 15% Sucrose Before Tc | 20-ml clear | 0.00042305 | 15% Sucrose Before Tc | 1.0557 | 10.4293 | -30 | 0.1 | -32.8432 | 193.4 | 0.00011204 | 99.0026 | -32.1668 | 168.5 | 0.00014555 | 99.0456 | 420 | 10 | 0.048464 | 36.2003 | Operational
Lyostar II | 15% Sucrose Before Tc | 20-ml clear | 0.00046953 | 15% Sucrose Before Tc | 1.0557 | 10.4293 | -30 | 0.125 | -32.2764 | 218.2 | 9.7815e-05 | 99.038 | -31.7264 | 190.9 | 0.00012735 | 99.0456 | 420 | 10 | 0.042323 | 34.421 | Operational
Lyostar II | 15% Sucrose Before Tc | 20-ml clear | 0.00050664 | 15% Sucrose Before Tc | 1.0557 | 10.4293 | -30 | 0.15 | -31.808 | 255.1 | 8.2156e-05 | 99.0136 | -31.3669 | 223.8 | 0.0001073 | 99.0212 | 420 | 10 | 0.035562 | 32.462 | Operational
Lyostar II | 15% Sucrose Before Tc | 20-ml clear | 0.00053695 | 15% Sucrose Before Tc | 1.0557 | 10.4293 | -30 | 0.175 | -31.4002 | 311.5 | 6.6001e-05 | 99.0108 | -31.0565 | 273.7 | 8.6494e-05 | 99.0091 | 420 | 10 | 0.028581 | 30.4394 | Operational
Lyostar II | 15% Sucrose Before Tc | 20-ml clear | 0.00056218 | 15% Sucrose Before Tc | 1.0557 | 10.4293 | -30 | 0.2 | -31.0326 | 404.4 | 4.9847e-05 | 99.0121 | -30.7781 | 355.7 | 6.5541e-05 | 99.0258 | 420 | 10 | 0.021595 | 28.4152 | Operational
Lyostar II | 15% Sucrose Before Tc | 20-ml clear | 0.0005835 | 15% Sucrose Before Tc | 1.0557 | 10.4293 | -30 | 0.225 | -30.6931 | 581.8 | 3.3968e-05 | 99.0092 | -30.5219 | 511.8 | 4.4802e-05 | 99.0007 | 420 | 10 | 0.014722 | 26.4236 | Operational
Lyostar II | 15% Sucrose Before Tc | 20-ml clear | 0.00060176 | 15% Sucrose Before Tc | 1.0557 | 10.4293 | -30 | 0.25 | -30.3743 | 1047 | 1.8507e-05 | 99.006 | -30.2818 | 921.1 | 2.4478e-05 | 99.0053 | 420 | 10 | 0.0080237 | 24.4829 | Operational
Lyostar II | 15% Sucrose Before Tc | 20-ml clear | 0.00061757 | 15% Sucrose Before Tc | 1.0557 | 10.4293 | -30 | 0.275 | -30.0713 | 5365.9 | 3.5417e-06 | 99.0012 | -30.0537 | 4720.4 | 4.6967e-06 | 99.0005 | 420 | 10 | 0.001536 | 22.6031 | Operational
Lyostar II | 15% Sucrose Before Tc | 20-ml clear | 0.00014197 | 15% Sucrose Before Tc | 1.0557 | 10.4293 | -25 | 0.02 | -35.5763 | 156.5667 | 0.00011471 | 99.0155 | -33.7804 | 125.4667 | 0.00015006 | 99.0185 | 420 | 10 | 0.049665 | 36.5483 | Pmin exceeds chamber pressure
Lyostar II | 15% Sucrose Before Tc | 20-ml clear | 0.00024279 | 15% Sucrose Before Tc | 1.0557 | 10.4293 | -25 | 0.04 | -32.7687 | 124.8667 | 0.00014918 | 99.0165 | -31.2744 | 103.0667 | 0.00019165 | 99.0582 | 420 | 10 | 0.06444 | 40.8295 | Pmin exceeds chamber pressure
Lyostar II | 15% Sucrose Before Tc | 20-ml clear | 0.00031809 | 15% Sucrose Before Tc | 1.0557 | 10.4293 | -25 | 0.06 | -31.3859 | 116.3667 | 0.00016264 | 99.0768 | -30.0828 | 97.4667 | 0.00020789 | 99.0681 | 420 | 10 | 0.070209 | 42.5011 | Operational
Lyostar II | 15% Sucrose Before Tc | 20-ml clear | 0.00037647 | 15% Sucrose Before Tc | 1.0557 | 10.4293 | -25 | 0.08 | -30.5015 | 114.3667 | 0.00016464 | 99.0281 | -29.3398 | 96.6667 | 0.00020942 | 99.0167 | 420 | 10 | 0.07103 | 42.7389 | Operational
Lyostar II | 15% Sucrose Before Tc | 20-ml clear | 0.00042305 | 15% Sucrose Before Tc | 1.0557 | 10.4293 | -25 | 0.1 | -29.8568 | 115.5667 | 0.00016168 | 99.0232 | -28.8086 | 98.2667 | 0.0002053 | 99.0159 | 420 | 10 | 0.069737 | 42.3642 | Operational
Lyostar II | 15% Sucrose Before Tc | 20-ml clear | 0.00046953 | 15% Sucrose Before Tc | 1.0557 | 10.4293 | -25 | 0.125 | -29.2341 | 119.7667 | 0.00015413 | 99.0037 | -28.3041 | 102.3667 | 0.00019577 | 99.0316 | 420 | 10 | 0.066485 | 41.4219 | Operational
Lyostar II | 15% Sucrose Before Tc | 20-ml clear | 0.00050664 | 15% Sucrose Before Tc | 1.0557 | 10.4293 | -25 | 0.15 | -28.7312 | 126.3667 | 0.00014422 | 99.0462 | -27.9023 | 108.2667 | 0.00018351 | 99.0146 | 420 | 10 | 0.062222 | 40.1868 | Operational
Lyostar II | 15% Sucrose Before Tc | 20-ml clear | 0.00053695 | 15% Sucrose Before Tc | 1.0557 | 10.4293 | -25 | 0.175 | -28.3022 | 135.0667 | 0.00013304 | 99.0364 | -27.5633 | 115.9667 | 0.00016971 | 99.0274 | 420 | 10 | 0.057415 | 38.794 | Operational
Lyostar II | 15% Sucrose Before Tc | 20-ml clear | 0.00056218 | 15% Sucrose Before Tc | 1.0557 | 10.4293 | -25 | 0.2 | -27.9227 | 146.1667 | 0.0001212 | 99.0564 | -27.2657 | 125.6667 | 0.00015507 | 99.0693 | 420 | 10 | 0.052327 | 37.3197 | Operational
Lyostar II | 15% Sucrose Before Tc | 20-ml clear | 0.0005835 | 15% Sucrose Before Tc | 1.0557 | 10.4293 | -25 | 0.225 | -27.5778 | 160.0667 | 0.00010908 | 99.0593 | -26.9968 | 137.6667 | 0.00014 | 99.0512 | 420 | 10 | 0.047114 | 35.8093 | Operational
Lyostar II | 15% Sucrose Before Tc | 20-ml clear | 0.00060176 | 15% Sucrose Before Tc | 1.0557 | 10.4293 | -25 | 0.25 | -27.2585 | 177.5667 | 9.6913e-05 | 99.0524 | -26.7487 | 152.7667 | 0.00012477 | 99.057 | 420 | 10 | 0.041873 | 34.2908 | Operational
Lyostar II | 15% Sucrose Before Tc | 20-ml clear | 0.00061757 | 15% Sucrose Before Tc | 1.0557 | 10.4293 | -25 | 0.275 | -26.9585 | 199.8667 | 8.4827e-05 | 99.0022 | -26.5163 | 171.9667 | 0.00010954 | 99.0247 | 420 | 10 | 0.036665 | 32.7817 | Operational
Lyostar II | 15% Sucrose Before Tc | 20-ml clear | 0.0006314 | 15% Sucrose Before Tc | 1.0557 | 10.4293 | -25 | 0.3 | -26.674 | 229.2667 | 7.2919e-05 | 99.017 | -26.2962 | 197.1667 | 9.4432e-05 | 99.0237 | 420 | 10 | 0.03153 | 31.2937 | Operational
Lyostar II | 15% Sucrose Before Tc | 20-ml clear | 0.00064359 | 15% Sucrose Before Tc | 1.0557 | 10.4293 | -25 | 0.325 | -26.4026 | 269.1667 | 6.1244e-05 | 99.0079 | -26.0864 | 231.3667 | 7.9528e-05 | 99.0184 | 420 | 10 | 0.02649 | 29.8336 | Operational
Lyostar II | 15% Sucrose Before Tc | 20-ml clear | 0.00065442 | 15% Sucrose Before Tc | 1.0557 | 10.4293 | -25 | 0.35 | -26.1405 | 326.3667 | 4.9837e-05 | 99.0269 | -25.8837 | 280.2667 | 6.4878e-05 | 99.0072 | 420 | 10 | 0.021563 | 28.4059 | Operational
Lyostar II | 15% Sucrose Before Tc | 20-ml clear | 0.0006641 | 15% Sucrose Before Tc | 1.0557 | 10.4293 | -25 | 0.375 | -25.8867 | 414.4667 | 3.872e-05 | 99.0092 | -25.6875 | 355.7667 | 5.0524e-05 | 99.0194 | 420 | 10 | 0.016758 | 27.0136 | Operational
Lyostar II | 15% Sucrose Before Tc | 20-ml clear | 0.00067282 | 15% Sucrose Before Tc | 1.0557 | 10.4293 | -25 | 0.4 | -25.6402 | 567.8667 | 2.7897e-05 | 99.0135 | -25.4967 | 486.9667 | 3.6481e-05 | 99.0102 | 420 | 10 | 0.012077 | 25.6574 | Operational
Lyostar II | 15% Sucrose Before Tc | 20-ml clear | 0.00068786 | 15% Sucrose Before Tc | 1.0557 | 10.4293 | -25 | 0.45 | -25.1652 | 2161.3667 | 7.1486e-06 | 99.0007 | -25.1284 | 1850.1667 | 9.3855e-06 | 99.0011 | 420 | 10 | 0.0030964 | 23.0552 | Operational
Lyostar II | 15% Sucrose Before Tc | 20-ml clear | 0.00014197 | 15% Sucrose Before Tc | 1.0557 | 10.4293 | -20 | 0.02 | -33.5448 | 123.6333 | 0.00013069 | 99.0281 | -31.4881 | 97.3333 | 0.00017011 | 99.0912 | 420 | 10 | 0.056547 | 38.5425 | Pmin exceeds chamber pressure
Lyostar II | 15% Sucrose Before Tc | 20-ml clear | 0.00024279 | 15% Sucrose Before Tc | 1.0557 | 10.4293 | -20 | 0.04 | -30.4389 | 94.3333 | 0.00017497 | 99.0249 | -28.6371 | 76.3333 | 0.00022307 | 99.1047 | 420 | 10 | 0.075507 | 44.0361 | Pmin exceeds chamber pressure
Lyostar II | 15% Sucrose Before Tc | 20-ml clear | 0.00031809 | 15% Sucrose Before Tc | 1.0557 | 10.4293 | -20 | 0.06 | -28.895 | 84.9333 | 0.00019604 | 99.0224 | -27.2622 | 69.7333 | 0.00024795 | 99.091 | 420 | 10 | 0.084515 | 46.6463 | Operational
Lyostar II | 15% Sucrose Before Tc | 20-ml clear | 0.00037647 | 15% Sucrose Before Tc | 1.0557 | 10.4293 | -20 | 0.08 | -27.9118 | 81.0333 | 0.00020414 | 99.0507 | -26.406 | 67.1333 | 0.00025648 | 99.1224 | 420 | 10 | 0.087938 | 47.6381 | Operational
Lyostar II | 15% Sucrose Before Tc | 20-ml clear | 0.00042305 | 15% Sucrose Before Tc | 1.0557 | 10.4293 | -20 | 0.1 | -27.2019 | 79.5333 | 0.00020645 | 99.0919 | -25.7984 | 66.2333 | 0.00025851 | 99.0894 | 420 | 10 | 0.088896 | 47.9157 | Operational
Lyostar II | 15% Sucrose Before Tc | 20-ml clear | 0.00046953 | 15% Sucrose Before Tc | 1.0557 | 10.4293 | -20 | 0.125 | -26.5254 | 79.3333 | 0.00020466 | 99.0234 | -25.2294 | 66.4333 | 0.00025584 | 99.0785 | 420 | 10 | 0.088106 | 47.6868 | Operational
Lyostar II | 15% Sucrose Before Tc | 20-ml clear | 0.00050664 | 15% Sucrose Before Tc | 1.0557 | 10.4293 | -20 | 0.15 | -25.9889 | 80.4333 | 0.00019979 | 99.0784 | -24.7844 | 67.5333 | 0.00024977 | 99.0805 | 420 | 10 | 0.086009 | 47.0792 | Operational
Lyostar II | 15% Sucrose Before Tc | 20-ml clear | 0.00053695 | 15% Sucrose Before Tc | 1.0557 | 10.4293 | -20 | 0.175 | -25.539 | 82.3333 | 0.00019307 | 99.1002 | -24.4157 | 69.2333 | 0.00024165 | 99.0469 | 420 | 10 | 0.083132 | 46.2454 | Operational
Lyostar II | 15% Sucrose Before Tc | 20-ml clear | 0.00056218 | 15% Sucrose Before Tc | 1.0557 | 10.4293 | -20 | 0.2 | -25.1468 | 84.8333 | 0.00018524 | 99.0562 | -24.0975 | 71.4333 | 0.00023225 | 99.0072 | 420 | 10 | 0.079776 | 45.2731 | Operational
Lyostar II | 15% Sucrose Before Tc | 20-ml clear | 0.0005835 | 15% Sucrose Before Tc | 1.0557 | 10.4293 | -20 | 0.225 | -24.7958 | 87.9333 | 0.00017672 | 99.0354 | -23.815 | 74.1333 | 0.00022203 | 99.0281 | 420 | 10 | 0.076126 | 44.2156 | Operational
Lyostar II | 15% Sucrose Before Tc | 20-ml clear | 0.00060176 | 15% Sucrose Before Tc | 1.0557 | 10.4293 | -20 | 0.25 | -24.4751 | 91.6333 | 0.00016779 | 99.0587 | -23.5587 | 77.3333 | 0.00021129 | 99.1159 | 420 | 10 | 0.0723 | 43.107 | Operational
Lyostar II | 15% Sucrose Before Tc | 20-ml clear | 0.00061757 | 15% Sucrose Before Tc | 1.0557 | 10.4293 | -20 | 0.275 | -24.177 | 95.8333 | 0.00015864 | 99.0037 | -23.3213 | 80.9333 | 0.00020024 | 99.1192 | 420 | 10 | 0.068376 | 41.9698 | Operational
Lyostar II | 15% Sucrose Before Tc | 20-ml clear | 0.0006314 | 15% Sucrose Before Tc | 1.0557 | 10.4293 | -20 | 0.3 | -23.8973 | 100.7333 | 0.00014938 | 99.0354 | -23.0985 | 84.9333 | 0.00018903 | 99.0036 | 420 | 10 | 0.064407 | 40.8198 | Operational
Lyostar II | 15% Sucrose Before Tc | 20-ml clear | 0.00064359 | 15% Sucrose Before Tc | 1.0557 | 10.4293 | -20 | 0.325 | -23.6321 | 106.3333 | 0.00014012 | 99.0787 | -22.8884 | 89.6333 | 0.00017773 | 99.0538 | 420 | 10 | 0.060429 | 39.6674 | Operational
Lyostar II | 15% Sucrose Before Tc | 20-ml clear | 0.00065442 | 15% Sucrose Before Tc | 1.0557 | 10.4293 | -20 | 0.35 | -23.3784 | 112.6333 | 0.0001309 | 99.0475 | -22.6877 | 94.9333 | 0.00016644 | 99.0557 | 420 | 10 | 0.056471 | 38.5204 | Operational
Lyostar II | 15% Sucrose Before Tc | 20-ml clear | 0.0006641 | 15% Sucrose Before Tc | 1.0557 | 10.4293 | -20 | 0.375 | -23.1345 | 119.8333 | 0.00012177 | 99.0134 | -22.4949 | 100.9333 | 0.00015519 | 99.0093 | 420 | 10 | 0.052548 | 37.3838 | Operational
Lyostar II | 15% Sucrose Before Tc | 20-ml clear | 0.00067282 | 15% Sucrose Before Tc | 1.0557 | 10.4293 | -20 | 0.4 | -22.899 | 128.1333 | 0.00011277 | 99.0018 | -22.3091 | 107.9333 | 0.00014404 | 99.0703 | 420 | 10 | 0.048675 | 36.2617 | Operational
Lyostar II | 15% Sucrose Before Tc | 20-ml clear | 0.00068786 | 15% Sucrose Before Tc | 1.0557 | 10.4293 | -20 | 0.45 | -22.449 | 149.0333 | 9.5186e-05 | 99.0518 | -21.9531 | 125.2333 | 0.00012209 | 99.0264 | 420 | 10 | 0.041108 | 34.0691 | Operational
Lyostar II | 15% Sucrose Before Tc | 20-ml clear | 0.00014197 | 15% Sucrose Before Tc | 1.0557 | 10.4293 | -15 | 0.02 | -31.7399 | 101.1 | 0.00014645 | 99.0637 | -29.4525 | 78.3 | 0.00019039 | 99.0139 | 420 | 10 | 0.063354 | 40.5149 | Pmin exceeds chamber pressure
Lyostar II | 15% Sucrose Before Tc | 20-ml clear | 0.00024279 | 15% Sucrose Before Tc | 1.0557 | 10.4293 | -15 | 0.04 | -28.3685 | 74.7 | 0.00019993 | 99.0629 | -26.2926 | 59.4 | 0.00025418 | 99.0852 | 420 | 10 | 0.086251 | 47.1491 | Pmin exceeds chamber pressure
Lyostar II | 15% Sucrose Before Tc | 20-ml clear | 0.00031809 | 15% Sucrose Before Tc | 1.0557 | 10.4293 | -15 | 0.06 | -26.6805 | 65.7 | 0.00022783 | 99.009 | -24.7496 | 53 | 0.00028677 | 99.0566 | 420 | 10 | 0.098164 | 50.601 | Operational
Lyostar II | 15% Sucrose Before Tc | 20-ml clear | 0.00037647 | 15% Sucrose Before Tc | 1.0557 | 10.4293 | -15 | 0.08 | -25.6079 | 61.5 | 0.00024135 | 99.0665 | -23.7869 | 50 | 0.00030143 | 99.0188 | 420 | 10 | 0.10389 | 52.2605 | Operational
Lyostar II | 15% Sucrose Before Tc | 20-ml clear | 0.00042305 | 15% Sucrose Before Tc | 1.0557 | 10.4293 | -15 | 0.1 | -24.8383 | 59.3 | 0.00024826 | 99.0997 | -23.1079 | 48.5 | 0.00030864 | 99.0571 | 420 | 10 | 0.1068 | 53.1044 | Operational
Lyostar II | 15% Sucrose Before Tc | 20-ml clear | 0.00046953 | 15% Sucrose Before Tc | 1.0557 | 10.4293 | -15 | 0.125 | -24.1134 | 58 | 0.00025142 | 99.1672 | -22.4787 | 47.7 | 0.00031162 | 99.1784 | 420 | 10 | 0.10812 | 53.4871 | Operational
Lyostar II | 15% Sucrose Before Tc | 20-ml clear | 0.00050664 | 15% Sucrose Before Tc | 1.0557 | 10.4293 | -15 | 0.15 | -23.5438 | 57.5 | 0.00025088 | 99.0599 | -21.992 | 47.5 | 0.00031055 | 99.183 | 420 | 10 | 0.10787 | 53.4146 | Operational
Lyostar II | 15% Sucrose Before Tc | 20-ml clear | 0.00053695 | 15% Sucrose Before Tc | 1.0557 | 10.4293 | -15 | 0.175 | -23.0734 | 57.6 | 0.00024803 | 99.0274 | -21.5944 | 47.7 | 0.00030697 | 99.173 | 420 | 10 | 0.10665 | 53.059 | Operational
Lyostar II | 15% Sucrose Before Tc | 20-ml clear | 0.00056218 | 15% Sucrose Before Tc | 1.0557 | 10.4293 | -15 | 0.2 | -22.6693 | 58.1 | 0.00024368 | 99.0277 | -21.2566 | 48.2 | 0.00030176 | 99.2029 | 420 | 10 | 0.10478 | 52.5192 | Operational
Lyostar II | 15% Sucrose Before Tc | 20-ml clear | 0.0005835 | 15% Sucrose Before Tc | 1.0557 | 10.4293 | -15 | 0.225 | -22.3122 | 58.9 | 0.00023833 | 99.0539 | -20.9581 | 48.8 | 0.00029543 | 99.0006 | 420 | 10 | 0.1025 | 51.8563 | Operational
Lyostar II | 15% Sucrose Before Tc | 20-ml clear | 0.00060176 | 15% Sucrose Before Tc | 1.0557 | 10.4293 | -15 | 0.25 | -21.9891 | 59.9 | 0.0002323 | 99.0316 | -20.693 | 49.7 | 0.00028835 | 99.0654 | 420 | 10 | 0.099921 | 51.1102 | Operational
Lyostar II | 15% Sucrose Before Tc | 20-ml clear | 0.00061757 | 15% Sucrose Before Tc | 1.0557 | 10.4293 | -15 | 0.275 | -21.6922 | 61.1 | 0.00022582 | 99.0179 | -20.4499 | 50.7 | 0.00028073 | 99.0317 | 420 | 10 | 0.097151 | 50.3075 | Operational
Lyostar II | 15% Sucrose Before Tc | 20-ml clear | 0.0006314 | 15% Sucrose Before Tc | 1.0557 | 10.4293 | -15 | 0.3 | -21.4163 | 62.5 | 0.00021903 | 99.0443 | -20.2259 | 51.9 | 0.00027275 | 99.128 | 420 | 10 | 0.09425 | 49.4669 | Operational
Lyostar II | 15% Sucrose Before Tc | 20-ml clear | 0.00064359 | 15% Sucrose Before Tc | 1.0557 | 10.4293 | -15 | 0.325 | -21.1572 | 64.1 | 0.00021205 | 99.1254 | -20.0155 | 53.2 | 0.00026452 | 99.1678 | 420 | 10 | 0.091263 | 48.6015 | Operational
Lyostar II | 15% Sucrose Before Tc | 20-ml clear | 0.00065442 | 15% Sucrose Before Tc | 1.0557 | 10.4293 | -15 | 0.35 | -20.9106 | 65.8 | 0.00020494 | 99.1111 | -19.8161 | 54.6 | 0.00025612 | 99.1594 | 420 | 10 | 0.088226 | 47.7213 | Operational
Lyostar II | 15% Sucrose Before Tc | 20-ml clear | 0.0006641 | 15% Sucrose Before Tc | 1.0557 | 10.4293 | -15 | 0.375 | -20.6743 | 67.6 | 0.00019778 | 99.0083 | -19.6257 | 56.1 | 0.00024762 | 99.1051 | 420 | 10 | 0.085159 | 46.8329 | Operational
Lyostar II | 15% Sucrose Before Tc | 20-ml clear | 0.00067282 | 15% Sucrose Before Tc | 1.0557 | 10.4293 | -15 | 0.4 | -20.4492 | 69.7 | 0.00019059 | 99.1107 | -19.4428 | 57.7 | 0.00023906 | 99.0027 | 420 | 10 | 0.082084 | 45.942 | Operational
Lyostar II | 15% Sucrose Before Tc | 20-ml clear | 0.00068786 | 15% Sucrose Before Tc | 1.0557 | 10.4293 | -15 | 0.45 | -20.0193 | 74.2 | 0.00017629 | 99.0006 | -19.099 | 61.5 | 0.00022192 | 99.1324 | 420 | 10 | 0.07596 | 44.1673 | Operational
Lyostar II | 15% Sucrose Before Tc | 20-ml clear | 0.00014197 | 15% Sucrose Before Tc | 1.0557 | 10.4293 | -10 | 0.02 | -30.1213 | 84.8667 | 0.00016221 | 99.0389 | -27.634 | 64.9667 | 0.00021112 | 99.0694 | 420 | 10 | 0.070184 | 42.4937 | Pmin exceeds chamber pressure
Lyostar II | 15% Sucrose Before Tc | 20-ml clear | 0.00024279 | 15% Sucrose Before Tc | 1.0557 | 10.4293 | -10 | 0.04 | -26.5181 | 61.2667 | 0.00022467 | 99.1335 | -24.2019 | 48.0667 | 0.0002857 | 99.1933 | 420 | 10 | 0.096924 | 50.2416 | Pmin exceeds chamber pressure
Lyostar II | 15% Sucrose Before Tc | 20-ml clear | 0.00031809 | 15% Sucrose Before Tc | 1.0557 | 10.4293 | -10 | 0.06 | -24.704 | 53.0667 | 0.00025897 | 99.182 | -22.5081 | 42.1667 | 0.00032563 | 99.1502 | 420 | 10 | 0.11157 | 54.485 | Operational
Lyostar II | 15% Sucrose Before Tc | 20-ml clear | 0.00037647 | 15% Sucrose Before Tc | 1.0557 | 10.4293 | -10 | 0.08 | -23.5505 | 48.9667 | 0.00027752 | 99.1322 | -21.4498 | 39.2667 | 0.00034599 | 99.1584 | 420 | 10 | 0.11943 | 56.7636 | Operational
Lyostar II | 15% Sucrose Before Tc | 20-ml clear | 0.00042305 | 15% Sucrose Before Tc | 1.0557 | 10.4293 | -10 | 0.1 | -22.7272 | 46.6667 | 0.00028858 | 99.156 | -20.7059 | 37.6667 | 0.00035788 | 99.2479 | 420 | 10 | 0.12412 | 58.1204 | Operational
Lyostar II | 15% Sucrose Before Tc | 20-ml clear | 0.00046953 | 15% Sucrose Before Tc | 1.0557 | 10.4293 | -10 | 0.125 | -21.9554 | 44.9667 | 0.00029616 | 99.0512 | -20.0162 | 36.4667 | 0.0003658 | 99.11 | 420 | 10 | 0.12731 | 59.0462 | Operational
Lyostar II | 15% Sucrose Before Tc | 20-ml clear | 0.00050664 | 15% Sucrose Before Tc | 1.0557 | 10.4293 | -10 | 0.15 | -21.3574 | 44.0667 | 0.00029941 | 99.0324 | -19.4904 | 35.8667 | 0.000369 | 99.1116 | 420 | 10 | 0.12868 | 59.442 | Operational
Lyostar II | 15% Sucrose Before Tc | 20-ml clear | 0.00053695 | 15% Sucrose Before Tc | 1.0557 | 10.4293 | -10 | 0.175 | -20.8699 | 43.6667 | 0.00029992 | 99.1262 | -19.0643 | 35.5667 | 0.00036921 | 99.037 | 420 | 10 | 0.12888 | 59.5002 | Operational
Lyostar II | 15% Sucrose Before Tc | 20-ml clear | 0.00056218 | 15% Sucrose Before Tc | 1.0557 | 10.4293 | -10 | 0.2 | -20.4524 | 43.4667 | 0.00029859 | 99.0019 | -18.7101 | 35.5667 | 0.00036745 | 99.2146 | 420 | 10 | 0.1283 | 59.3331 | Operational
Lyostar II | 15% Sucrose Before Tc | 20-ml clear | 0.0005835 | 15% Sucrose Before Tc | 1.0557 | 10.4293 | -10 | 0.225 | -20.0901 | 43.5667 | 0.00029599 | 99.0967 | -18.4011 | 35.6667 | 0.00036432 | 99.248 | 420 | 10 | 0.12719 | 59.0104 | Operational
Lyostar II | 15% Sucrose Before Tc | 20-ml clear | 0.00060176 | 15% Sucrose Before Tc | 1.0557 | 10.4293 | -10 | 0.25 | -19.7641 | 43.7667 | 0.0002925 | 99.0688 | -18.1263 | 35.8667 | 0.00036021 | 99.2481 | 420 | 10 | 0.12569 | 58.5772 | Operational
Lyostar II | 15% Sucrose Before Tc | 20-ml clear | 0.00061757 | 15% Sucrose Before Tc | 1.0557 | 10.4293 | -10 | 0.275 | -19.4702 | 44.1667 | 0.00028835 | 99.2301 | -17.8785 | 36.1667 | 0.00035538 | 99.2856 | 420 | 10 | 0.12392 | 58.0644 | Operational
Lyostar II | 15% Sucrose Before Tc | 20-ml clear | 0.0006314 | 15% Sucrose Before Tc | 1.0557 | 10.4293 | -10 | 0.3 | -19.1956 | 44.5667 | 0.00028373 | 99.1674 | -17.6477 | 36.4667 | 0.00035004 | 99.1187 | 420 | 10 | 0.12195 | 57.494 | Operational
Lyostar II | 15% Sucrose Before Tc | 20-ml clear | 0.00064359 | 15% Sucrose Before Tc | 1.0557 | 10.4293 | -10 | 0.325 | -18.9398 | 45.0667 | 0.00027878 | 99.1493 | -17.4351 | 36.8667 | 0.0003443 | 99.0687 | 420 | 10 | 0.11984 | 56.8811 | Operational
Lyostar II | 15% Sucrose Before Tc | 20-ml clear | 0.00065442 | 15% Sucrose Before Tc | 1.0557 | 10.4293 | -10 | 0.35 | -18.6999 | 45.6667 | 0.00027357 | 99.1987 | -17.238 | 37.3667 | 0.00033829 | 99.1542 | 420 | 10 | 0.11762 | 56.2376 | Operational
Lyostar II | 15% Sucrose Before Tc | 20-ml clear | 0.0006641 | 15% Sucrose Before Tc | 1.0557 | 10.4293 | -10 | 0.375 | -18.4701 | 46.2667 | 0.00026818 | 99.1066 | -17.0494 | 37.8667 | 0.00033205 | 99.1066 | 420 | 10 | 0.11532 | 55.5717 | Operational
Lyostar II | 15% Sucrose Before Tc | 20-ml clear | 0.00067282 | 15% Sucrose Before Tc | 1.0557 | 10.4293 | -10 | 0.4 | -18.252 | 46.9667 | 0.00026267 | 99.1103 | -16.8725 | 38.4667 | 0.00032566 | 99.216 | 420 | 10 | 0.11297 | 54.8907 | Operational
Lyostar II | 15% Sucrose Before Tc | 20-ml clear | 0.00068786 | 15% Sucrose Before Tc | 1.0557 | 10.4293 | -10 | 0.45 | -17.8423 | 48.5667 | 0.00025144 | 99.2043 | -16.5348 | 39.6667 | 0.00031256 | 99.1018 | 420 | 10 | 0.10817 | 53.5005 | Operational
Lyostar II | 15% Sucrose Before Tc | 20-ml clear | 0.00014197 | 15% Sucrose Before Tc | 1.0557 | 10.4293 | -5 | 0.02 | -28.6594 | 72.7833 | 0.00017813 | 99.0284 | -25.9972 | 55.1333 | 0.00023243 | 99.0301 | 420 | 10 | 0.077095 | 44.4963 | Pmin exceeds chamber pressure
Lyostar II | 15% Sucrose Before Tc | 20-ml clear | 0.00024279 | 15% Sucrose Before Tc | 1.0557 | 10.4293 | -5 | 0.04 | -24.8515 | 51.5333 | 0.00024954 | 99.0439 | -22.3241 | 39.9833 | 0.00031802 | 99.1154 | 420 | 10 | 0.10768 | 53.3592 | Pmin exceeds chamber pressure
Lyostar II | 15% Sucrose Before Tc | 20-ml clear | 0.00031809 | 15% Sucrose Before Tc | 1.0557 | 10.4293 | -5 | 0.06 | -22.9247 | 44.0833 | 0.00029009 | 99.0535 | -20.4953 | 34.6333 | 0.00036525 | 99.0409 | 420 | 10 | 0.125 | 58.3755 | Operational
Lyostar II | 15% Sucrose Before Tc | 20-ml clear | 0.00037647 | 15% Sucrose Before Tc | 1.0557 | 10.4293 | -5 | 0.08 | -21.7014 | 40.3333 | 0.00031347 | 99.1023 | -19.3501 | 31.9333 | 0.0003912 | 99.0199 | 420 | 10 | 0.13492 | 61.2514 | Operational
Lyostar II | 15% Sucrose Before Tc | 20-ml clear | 0.00042305 | 15% Sucrose Before Tc | 1.0557 | 10.4293 | -5 | 0.1 | -20.8279 | 38.0833 | 0.00032846 | 99 | -18.547 | 30.3833 | 0.00040755 | 99.1016 | 420 | 10 | 0.14128 | 63.093 | Operational
Lyostar II | 15% Sucrose Before Tc | 20-ml clear | 0.00046953 | 15% Sucrose Before Tc | 1.0557 | 10.4293 | -5 | 0.125 | -20.0183 | 36.4333 | 0.00034012 | 99.067 | -17.8066 | 29.1833 | 0.00042005 | 99.0568 | 420 | 10 | 0.14621 | 64.5218 | Operational
Lyostar II | 15% Sucrose Before Tc | 20-ml clear | 0.00050664 | 15% Sucrose Before Tc | 1.0557 | 10.4293 | -5 | 0.15 | -19.395 | 35.4333 | 0.00034683 | 99.1017 | -17.2459 | 28.4833 | 0.0004271 | 99.0951 | 420 | 10 | 0.14904 | 65.3426 | Operational
Lyostar II | 15% Sucrose Before Tc | 20-ml clear | 0.00053695 | 15% Sucrose Before Tc | 1.0557 | 10.4293 | -5 | 0.175 | -18.8871 | 34.7833 | 0.00035035 | 99.0218 | -16.7939 | 28.0333 | 0.00043068 | 99.0228 | 420 | 10 | 0.15052 | 65.7712 | Operational
Lyostar II | 15% Sucrose Before Tc | 20-ml clear | 0.00056218 | 15% Sucrose Before Tc | 1.0557 | 10.4293 | -5 | 0.2 | -18.462 | 34.4333 | 0.0003517 | 99.091 | -16.4189 | 27.7833 | 0.00043192 | 99.027 | 420 | 10 | 0.15108 | 65.9342 | Operational
Lyostar II | 15% Sucrose Before Tc | 20-ml clear | 0.0005835 | 15% Sucrose Before Tc | 1.0557 | 10.4293 | -5 | 0.225 | -18.0922 | 34.2333 | 0.00035152 | 99.0994 | -16.0996 | 27.6833 | 0.00043151 | 99.1363 | 420 | 10 | 0.151 | 65.9102 | Operational
Lyostar II | 15% Sucrose Before Tc | 20-ml clear | 0.00060176 | 15% Sucrose Before Tc | 1.0557 | 10.4293 | -5 | 0.25 | -17.7624 | 34.1333 | 0.00035024 | 99.0384 | -15.8152 | 27.6333 | 0.00042992 | 99.0977 | 420 | 10 | 0.15045 | 65.7503 | Operational
Lyostar II | 15% Sucrose Before Tc | 20-ml clear | 0.00061757 | 15% Sucrose Before Tc | 1.0557 | 10.4293 | -5 | 0.275 | -17.4649 | 34.1333 | 0.00034814 | 99.0015 | -15.5636 | 27.6833 | 0.00042744 | 99.1891 | 420 | 10 | 0.14955 | 65.4902 | Operational
Lyostar II | 15% Sucrose Before Tc | 20-ml clear | 0.0006314 | 15% Sucrose Before Tc | 1.0557 | 10.4293 | -5 | 0.3 | -17.1942 | 34.2333 | 0.00034543 | 99.052 | -15.3296 | 27.7333 | 0.00042429 | 99.0797 | 420 | 10 | 0.14839 | 65.1548 | Operational
Lyostar II | 15% Sucrose Before Tc | 20-ml clear | 0.00064359 | 15% Sucrose Before Tc | 1.0557 | 10.4293 | -5 | 0.325 | -16.9427 | 34.3833 | 0.00034225 | 99.0807 | -15.1146 | 27.8333 | 0.00042063 | 99.0038 | 420 | 10 | 0.14704 | 64.7621 | Operational
Lyostar II | 15% Sucrose Before Tc | 20-ml clear | 0.00065442 | 15% Sucrose Before Tc | 1.0557 | 10.4293 | -5 | 0.35 | -16.7075 | 34.5833 | 0.00033871 | 99.1187 | -14.921 | 28.0333 | 0.00041658 | 99.183 | 420 | 10 | 0.14553 | 64.3252 | Operational
Lyostar II | 15% Sucrose Before Tc | 20-ml clear | 0.0006641 | 15% Sucrose Before Tc | 1.0557 | 10.4293 | -5 | 0.375 | -16.4829 | 34.7833 | 0.0003349 | 99.037 | -14.7314 | 28.1833 | 0.00041222 | 99.0577 | 420 | 10 | 0.1439 | 63.8543 | Operational
Lyostar II | 15% Sucrose Before Tc | 20-ml clear | 0.00067282 | 15% Sucrose Before Tc | 1.0557 | 10.4293 | -5 | 0.4 | -16.2705 | 35.0333 | 0.00033087 | 99.0048 | -14.5544 | 28.3833 | 0.00040762 | 99.0302 | 420 | 10 | 0.14219 | 63.3574 | Operational
Lyostar II | 15% Sucrose Before Tc | 20-ml clear | 0.00068786 | 15% Sucrose Before Tc | 1.0557 | 10.4293 | -5 | 0.45 | -15.8772 | 35.6833 | 0.00032237 | 99.1327 | -14.2283 | 28.8833 | 0.0003979 | 99.1162 | 420 | 10 | 0.13857 | 62.3085 | Operational
Lyostar II | 15% Sucrose Before Tc | 20-ml clear | 0.00014197 | 15% Sucrose Before Tc | 1.0557 | 10.4293 | 0 | 0.02 | -27.3297 | 63.5 | 0.00019429 | 99.008 | -24.5144 | 47.7 | 0.00025439 | 99.0092 | 420 | 10 | 0.084125 | 46.5332 | Pmin exceeds chamber pressure
Lyostar II | 15% Sucrose Before Tc | 20-ml clear | 0.00024279 | 15% Sucrose Before Tc | 1.0557 | 10.4293 | 0 | 0.04 | -23.3434 | 44.35 | 0.00027479 | 99.1062 | -20.628 | 34.05 | 0.0003514 | 99.0317 | 420 | 10 | 0.11863 | 56.5304 | Pmin exceeds chamber pressure
Lyostar II | 15% Sucrose Before Tc | 20-ml clear | 0.00031809 | 15% Sucrose Before Tc | 1.0557 | 10.4293 | 0 | 0.06 | -21.3181 | 37.6 | 0.00032158 | 99.1303 | -18.6823 | 29.25 | 0.00040608 | 99.0547 | 420 | 10 | 0.13861 | 62.3214 | Pmin exceeds chamber pressure
Lyostar II | 15% Sucrose Before Tc | 20-ml clear | 0.00037647 | 15% Sucrose Before Tc | 1.0557 | 10.4293 | 0 | 0.08 | -20.0315 | 34.15 | 0.00034975 | 99.1458 | -17.4625 | 26.8 | 0.00043768 | 99.1136 | 420 | 10 | 0.15059 | 65.7908 | Operational
Lyostar II | 15% Sucrose Before Tc | 20-ml clear | 0.00042305 | 15% Sucrose Before Tc | 1.0557 | 10.4293 | 0 | 0.1 | -19.1139 | 32.05 | 0.00036858 | 99.0147 | -16.6067 | 25.35 | 0.00045846 | 99.1898 | 420 | 10 | 0.15858 | 68.1063 | Operational
Lyostar II | 15% Sucrose Before Tc | 20-ml clear | 0.00046953 | 15% Sucrose Before Tc | 1.0557 | 10.4293 | 0 | 0.125 | -18.2669 | 30.45 | 0.00038415 | 99.0151 | -15.8196 | 24.2 | 0.00047542 | 99.152 | 420 | 10 | 0.16518 | 70.0181 | Operational
Lyostar II | 15% Sucrose Before Tc | 20-ml clear | 0.00050664 | 15% Sucrose Before Tc | 1.0557 | 10.4293 | 0 | 0.15 | -17.6199 | 29.45 | 0.00039412 | 99.0543 | -15.2206 | 23.45 | 0.00048614 | 99.0084 | 420 | 10 | 0.16939 | 71.2399 | Operational
Lyostar II | 15% Sucrose Before Tc | 20-ml clear | 0.00053695 | 15% Sucrose Before Tc | 1.0557 | 10.4293 | 0 | 0.175 | -17.0998 | 28.8 | 0.00040043 | 99.1178 | -14.7511 | 23 | 0.00049284 | 99.1091 | 420 | 10 | 0.17206 | 72.0127 | Operational
Lyostar II | 15% Sucrose Before Tc | 20-ml clear | 0.00056218 | 15% Sucrose Before Tc | 1.0557 | 10.4293 | 0 | 0.2 | -16.663 | 28.35 | 0.00040423 | 99.1132 | -14.3621 | 22.7 | 0.00049682 | 99.1812 | 420 | 10 | 0.17367 | 72.4779 | Operational
Lyostar II | 15% Sucrose Before Tc | 20-ml clear | 0.0005835 | 15% Sucrose Before Tc | 1.0557 | 10.4293 | 0 | 0.225 | -16.2869 | 28.05 | 0.00040626 | 99.1138 | -14.0299 | 22.5 | 0.00049886 | 99.2239 | 420 | 10 | 0.17452 | 72.7243 | Operational
Lyostar II | 15% Sucrose Before Tc | 20-ml clear | 0.00060176 | 15% Sucrose Before Tc | 1.0557 | 10.4293 | 0 | 0.25 | -15.9549 | 27.85 | 0.00040697 | 99.0927 | -13.7353 | 22.35 | 0.0004995 | 99.1404 | 420 | 10 | 0.17481 | 72.8102 | Operational
Lyostar II | 15% Sucrose Before Tc | 20-ml clear | 0.00061757 | 15% Sucrose Before Tc | 1.0557 | 10.4293 | 0 | 0.275 | -15.6594 | 27.75 | 0.0004067 | 99.155 | -13.4716 | 22.25 | 0.00049907 | 99.0254 | 420 | 10 | 0.17469 | 72.7755 | Operational
Lyostar II | 15% Sucrose Before Tc | 20-ml clear | 0.0006314 | 15% Sucrose Before Tc | 1.0557 | 10.4293 | 0 | 0.3 | -15.3894 | 27.7 | 0.00040568 | 99.1808 | -13.2435 | 22.25 | 0.00049783 | 99.1937 | 420 | 10 | 0.17426 | 72.6485 | Operational
Lyostar II | 15% Sucrose Before Tc | 20-ml clear | 0.00064359 | 15% Sucrose Before Tc | 1.0557 | 10.4293 | 0 | 0.325 | -15.1349 | 27.65 | 0.00040408 | 99.0257 | -13.0291 | 22.25 | 0.00049597 | 99.1956 | 420 | 10 | 0.17357 | 72.4502 | Operational
Lyostar II | 15% Sucrose Before Tc | 20-ml clear | 0.00065442 | 15% Sucrose Before Tc | 1.0557 | 10.4293 | 0 | 0.35 | -14.9052 | 27.7 | 0.00040201 | 99.1121 | -12.8255 | 22.25 | 0.0004936 | 99.0623 | 420 | 10 | 0.17269 | 72.1955 | Operational
Lyostar II | 15% Sucrose Before Tc | 20-ml clear | 0.0006641 | 15% Sucrose Before Tc | 1.0557 | 10.4293 | 0 | 0.375 | -14.686 | 27.75 | 0.00039959 | 99.0797 | -12.6404 | 22.3 | 0.00049084 | 99.0684 | 420 | 10 | 0.17166 | 71.8967 | Operational
Lyostar II | 15% Sucrose Before Tc | 20-ml clear | 0.00067282 | 15% Sucrose Before Tc | 1.0557 | 10.4293 | 0 | 0.4 | -14.4816 | 27.85 | 0.00039688 | 99.1419 | -12.4722 | 22.4 | 0.00048776 | 99.2321 | 420 | 10 | 0.17051 | 71.5622 | Operational
Lyostar II | 15% Sucrose Before Tc | 20-ml clear | 0.00068786 | 15% Sucrose Before Tc | 1.0557 | 10.4293 | 0 | 0.45 | -14.0941 | 28.05 | 0.0003908 | 99.0271 | -12.1442 | 22.55 | 0.00048089 | 99.086 | 420 | 10 | 0.16792 | 70.8132 | Operational
Lyostar II | 15% Sucrose Before Tc | 20-ml clear | 0.00014197 | 15% Sucrose Before Tc | 1.0557 | 10.4293 | 5 | 0.02 | -26.113 | 56.2167 | 0.00021074 | 99.0262 | -23.164 | 41.9667 | 0.00027702 | 99.0882 | 420 | 10 | 0.091294 | 48.6105 | Pmin exceeds chamber pressure
Lyostar II | 15% Sucrose Before Tc | 20-ml clear | 0.00024279 | 15% Sucrose Before Tc | 1.0557 | 10.4293 | 5 | 0.04 | -21.968 | 38.8167 | 0.00030055 | 99.1209 | -19.0918 | 29.6167 | 0.00038594 | 99.1488 | 420 | 10 | 0.12982 | 59.7725 | Pmin exceeds chamber pressure
Lyostar II | 15% Sucrose Before Tc | 20-ml clear | 0.00031809 | 15% Sucrose Before Tc | 1.0557 | 10.4293 | 5 | 0.06 | -19.8538 | 32.6667 | 0.0003537 | 99.0979 | -17.042 | 25.2667 | 0.00044838 | 99.1816 | 420 | 10 | 0.15253 | 66.3535 | Pmin exceeds chamber pressure
Lyostar II | 15% Sucrose Before Tc | 20-ml clear | 0.00037647 | 15% Sucrose Before Tc | 1.0557 | 10.4293 | 5 | 0.08 | -18.5115 | 29.5167 | 0.00038671 | 99.1224 | -15.7527 | 23.0167 | 0.00048581 | 99.1863 | 420 | 10 | 0.16658 | 70.4243 | Operational
Lyostar II | 15% Sucrose Before Tc | 20-ml clear | 0.00042305 | 15% Sucrose Before Tc | 1.0557 | 10.4293 | 5 | 0.1 | -17.5587 | 27.6167 | 0.00040937 | 99.1142 | -14.8475 | 21.6667 | 0.00051111 | 99.2003 | 420 | 10 | 0.17621 | 73.2144 | Operational
Lyostar II | 15% Sucrose Before Tc | 20-ml clear | 0.00046953 | 15% Sucrose Before Tc | 1.0557 | 10.4293 | 5 | 0.125 | -16.6791 | 26.1167 | 0.0004288 | 99.1047 | -14.0124 | 20.5667 | 0.00053255 | 99.0267 | 420 | 10 | 0.18445 | 75.6036 | Operational
Lyostar II | 15% Sucrose Before Tc | 20-ml clear | 0.00050664 | 15% Sucrose Before Tc | 1.0557 | 10.4293 | 5 | 0.15 | -16.0122 | 25.1667 | 0.00044193 | 99.1798 | -13.3986 | 19.9167 | 0.00054688 | 99.2368 | 420 | 10 | 0.19002 | 77.2155 | Operational
Lyostar II | 15% Sucrose Before Tc | 20-ml clear | 0.00053695 | 15% Sucrose Before Tc | 1.0557 | 10.4293 | 5 | 0.175 | -15.4696 | 24.4667 | 0.00045091 | 99.0047 | -12.8966 | 19.4167 | 0.00055662 | 99.0604 | 420 | 10 | 0.19382 | 78.3184 | Operational
Lyostar II | 15% Sucrose Before Tc | 20-ml clear | 0.00056218 | 15% Sucrose Before Tc | 1.0557 | 10.4293 | 5 | 0.2 | -15.0256 | 24.0167 | 0.00045704 | 99.0629 | -12.498 | 19.1167 | 0.00056321 | 99.228 | 420 | 10 | 0.19642 | 79.0697 | Operational
Lyostar II | 15% Sucrose Before Tc | 20-ml clear | 0.0005835 | 15% Sucrose Before Tc | 1.0557 | 10.4293 | 5 | 0.225 | -14.6491 | 23.7167 | 0.00046112 | 99.2048 | -12.149 | 18.8667 | 0.00056756 | 99.1377 | 420 | 10 | 0.19814 | 79.5695 | Operational
Lyostar II | 15% Sucrose Before Tc | 20-ml clear | 0.00060176 | 15% Sucrose Before Tc | 1.0557 | 10.4293 | 5 | 0.25 | -14.3125 | 23.4667 | 0.00046368 | 99.1497 | -11.8552 | 18.7167 | 0.00057026 | 99.2447 | 420 | 10 | 0.19922 | 79.8828 | Operational
Lyostar II | 15% Sucrose Before Tc | 20-ml clear | 0.00061757 | 15% Sucrose Before Tc | 1.0557 | 10.4293 | 5 | 0.275 | -14.0084 | 23.2667 | 0.00046509 | 99.0052 | -11.5812 | 18.5667 | 0.00057172 | 99.0539 | 420 | 10 | 0.19982 | 80.0553 | Operational
Lyostar II | 15% Sucrose Before Tc | 20-ml clear | 0.0006314 | 15% Sucrose Before Tc | 1.0557 | 10.4293 | 5 | 0.3 | -13.7412 | 23.1667 | 0.00046562 | 99.0829 | -11.3531 | 18.5167 | 0.00057527 | 99.2453 | 420 | 10 | 0.20017 | 80.1559 | Operational
Lyostar II | 15% Sucrose Before Tc | 20-ml clear | 0.00064359 | 15% Sucrose Before Tc | 1.0557 | 10.4293 | 5 | 0.325 | -13.4984 | 23.1167 | 0.00046545 | 99.2062 | -11.1376 | 18.4667 | 0.00057865 | 99.2598 | 420 | 10 | 0.20024 | 80.1781 | Operational
Lyostar II | 15% Sucrose Before Tc | 20-ml clear | 0.00065442 | 15% Sucrose Before Tc | 1.0557 | 10.4293 | 5 | 0.35 | -13.2677 | 23.0667 | 0.00046472 | 99.1777 | -10.9321 | 18.4167 | 0.00058089 | 99.1309 | 420 | 10 | 0.20006 | 80.1257 | Operational
Lyostar II | 15% Sucrose Before Tc | 20-ml clear | 0.0006641 | 15% Sucrose Before Tc | 1.0557 | 10.4293 | 5 | 0.375 | -13.0469 | 23.0167 | 0.00046355 | 99.0248 | -10.7506 | 18.4167 | 0.00058278 | 99.1963 | 420 | 10 | 0.1997 | 80.0203 | Operational
Lyostar II | 15% Sucrose Before Tc | 20-ml clear | 0.00067282 | 15% Sucrose Before Tc | 1.0557 | 10.4293 | 5 | 0.4 | -12.8441 | 23.0167 | 0.00046201 | 99.0071 | -10.576 | 18.4167 | 0.00058388 | 99.1659 | 420 | 10 | 0.19916 | 79.8655 | Operational
Lyostar II | 15% Sucrose Before Tc | 20-ml clear | 0.00068786 | 15% Sucrose Before Tc | 1.0557 | 10.4293 | 5 | 0.45 | -12.4787 | 23.1167 | 0.00045811 | 99.206 | -10.2594 | 18.4667 | 0.0005848 | 99.1886 | 420 | 10 | 0.19773 | 79.4496 | Operational
Lyostar II | 15% Sucrose Before Tc | 20-ml clear | 0.00014197 | 15% Sucrose Before Tc | 1.0557 | 10.4293 | 10 | 0.02 | -24.9933 | 50.3833 | 0.00022751 | 99.0807 | -21.9241 | 37.3833 | 0.00030032 | 99.0893 | 420 | 10 | 0.098614 | 50.7313 | Pmin exceeds chamber pressure
Lyostar II | 15% Sucrose Before Tc | 20-ml clear | 0.00024279 | 15% Sucrose Before Tc | 1.0557 | 10.4293 | 10 | 0.04 | -20.7042 | 34.4333 | 0.00032691 | 99.0439 | -17.6843 | 26.1333 | 0.00042172 | 99.1118 | 420 | 10 | 0.14129 | 63.0955 | Pmin exceeds chamber pressure
Lyostar II | 15% Sucrose Before Tc | 20-ml clear | 0.00031809 | 15% Sucrose Before Tc | 1.0557 | 10.4293 | 10 | 0.06 | -18.5119 | 28.8333 | 0.00038659 | 99.0483 | -15.5416 | 22.1833 | 0.00049229 | 99.1644 | 420 | 10 | 0.16681 | 70.4906 | Pmin exceeds chamber pressure
Lyostar II | 15% Sucrose Before Tc | 20-ml clear | 0.00037647 | 15% Sucrose Before Tc | 1.0557 | 10.4293 | 10 | 0.08 | -17.1171 | 25.9333 | 0.00042456 | 99.0048 | -14.1924 | 20.1333 | 0.00053582 | 99.1916 | 420 | 10 | 0.18299 | 75.1785 | Operational
Lyostar II | 15% Sucrose Before Tc | 20-ml clear | 0.00042305 | 15% Sucrose Before Tc | 1.0557 | 10.4293 | 10 | 0.1 | -16.1375 | 24.2333 | 0.00045112 | 99.1981 | -13.2417 | 18.8833 | 0.00056582 | 99.1442 | 420 | 10 | 0.19429 | 78.4524 | Operational
Lyostar II | 15% Sucrose Before Tc | 20-ml clear | 0.00046953 | 15% Sucrose Before Tc | 1.0557 | 10.4293 | 10 | 0.125 | -15.2274 | 22.8333 | 0.00047443 | 99.1535 | -12.3723 | 17.8833 | 0.00059185 | 99.0676 | 420 | 10 | 0.20419 | 81.3226 | Operational
Lyostar II | 15% Sucrose Before Tc | 20-ml clear | 0.00050664 | 15% Sucrose Before Tc | 1.0557 | 10.4293 | 10 | 0.15 | -14.5406 | 21.9333 | 0.0004907 | 99.2013 | -11.7211 | 17.2333 | 0.00061313 | 99.0416 | 420 | 10 | 0.21123 | 83.3633 | Operational
Lyostar II | 15% Sucrose Before Tc | 20-ml clear | 0.00053695 | 15% Sucrose Before Tc | 1.0557 | 10.4293 | 10 | 0.175 | -13.9868 | 21.2833 | 0.00050231 | 99.1036 | -11.2073 | 16.7833 | 0.00063444 | 99.0258 | 420 | 10 | 0.21652 | 84.895 | Operational
Lyostar II | 15% Sucrose Before Tc | 20-ml clear | 0.00056218 | 15% Sucrose Before Tc | 1.0557 | 10.4293 | 10 | 0.2 | -13.5329 | 20.8333 | 0.0005107 | 99.1218 | -10.7961 | 16.4833 | 0.00065137 | 99.1791 | 420 | 10 | 0.2204 | 86.0197 | Operational
Lyostar II | 15% Sucrose Before Tc | 20-ml clear | 0.0005835 | 15% Sucrose Before Tc | 1.0557 | 10.4293 | 10 | 0.225 | -13.1414 | 20.4833 | 0.00051676 | 99.0382 | -10.4363 | 16.2333 | 0.00066438 | 99.0927 | 420 | 10 | 0.22324 | 86.8411 | Operational
Lyostar II | 15% Sucrose Before Tc | 20-ml clear | 0.00060176 | 15% Sucrose Before Tc | 1.0557 | 10.4293 | 10 | 0.25 | -12.8038 | 20.2333 | 0.00052108 | 99.038 | -10.1426 | 16.0833 | 0.00067532 | 99.2926 | 420 | 10 | 0.22533 | 87.4478 | Operational
Lyostar II | 15% Sucrose Before Tc | 20-ml clear | 0.00061757 | 15% Sucrose Before Tc | 1.0557 | 10.4293 | 10 | 0.275 | -12.5146 | 20.0833 | 0.00052408 | 99.249 | -9.8659 | 15.9333 | 0.00068354 | 99.1766 | 420 | 10 | 0.22681 | 87.8764 | Operational
Lyostar II | 15% Sucrose Before Tc | 20-ml clear | 0.0006314 | 15% Sucrose Before Tc | 1.0557 | 10.4293 | 10 | 0.3 | -12.2423 | 19.9333 | 0.00052605 | 99.2044 | -9.6254 | 15.8333 | 0.00069038 | 99.1816 | 420 | 10 | 0.22784 | 88.1755 | Operational
Lyostar II | 15% Sucrose Before Tc | 20-ml clear | 0.00064359 | 15% Sucrose Before Tc | 1.0557 | 10.4293 | 10 | 0.325 | -11.9975 | 19.8333 | 0.00052721 | 99.2365 | -9.4194 | 15.7833 | 0.00069633 | 99.3671 | 420 | 10 | 0.22853 | 88.3748 | Operational
Lyostar II | 15% Sucrose Before Tc | 20-ml clear | 0.00065442 | 15% Sucrose Before Tc | 1.0557 | 10.4293 | 10 | 0.35 | -11.7635 | 19.7333 | 0.00052901 | 99.1072 | -9.1976 | 15.6833 | 0.00069996 | 99.0281 | 420 | 10 | 0.22936 | 88.616 | Operational
Lyostar II | 15% Sucrose Before Tc | 20-ml clear | 0.0006641 | 15% Sucrose Before Tc | 1.0557 | 10.4293 | 10 | 0.375 | -11.5531 | 19.6833 | 0.00053165 | 99.1295 | -9.0317 | 15.6833 | 0.00070418 | 99.3139 | 420 | 10 | 0.23054 | 88.9564 | Operational
Lyostar II | 15% Sucrose Before Tc | 20-ml clear | 0.00067282 | 15% Sucrose Before Tc | 1.0557 | 10.4293 | 10 | 0.4 | -11.3502 | 19.6333 | 0.00053355 | 99.0445 | -8.847 | 15.6333 | 0.00070649 | 99.1229 | 420 | 10 | 0.23136 | 89.1932 | Operational
Lyostar II | 15% Sucrose Before Tc | 20-ml clear | 0.00068786 | 15% Sucrose Before Tc | 1.0557 | 10.4293 | 10 | 0.45 | -10.9928 | 19.6333 | 0.00053635 | 99.1916 | -8.5418 | 15.6333 | 0.00071059 | 99.2561 | 420 | 10 | 0.23258 | 89.5493 | Operational
Lyostar II | 15% Sucrose Before Tc | 20-ml clear | 0.00014197 | 15% Sucrose Before Tc | 1.0557 | 10.4293 | 15 | 0.02 | -23.9567 | 45.6 | 0.00024463 | 99.1053 | -20.7784 | 33.65 | 0.00032429 | 99.0146 | 420 | 10 | 0.10609 | 52.8972 | Pmin exceeds chamber pressure
Lyostar II | 15% Sucrose Before Tc | 20-ml clear | 0.00024279 | 15% Sucrose Before Tc | 1.0557 | 10.4293 | 15 | 0.04 | -19.5409 | 30.95 | 0.00035393 | 99.0813 | -16.3957 | 23.4 | 0.00045877 | 99.2133 | 420 | 10 | 0.15305 | 66.5051 | Pmin exceeds chamber pressure
Lyostar II | 15% Sucrose Before Tc | 20-ml clear | 0.00031809 | 15% Sucrose Before Tc | 1.0557 | 10.4293 | 15 | 0.06 | -17.2767 | 25.8 | 0.00042035 | 99.0334 | -14.1603 | 19.75 | 0.00053791 | 99.064 | 420 | 10 | 0.18149 | 74.7436 | Pmin exceeds chamber pressure
Lyostar II | 15% Sucrose Before Tc | 20-ml clear | 0.00037647 | 15% Sucrose Before Tc | 1.0557 | 10.4293 | 15 | 0.08 | -15.8393 | 23.15 | 0.00046344 | 99.0534 | -12.7656 | 17.9 | 0.00058784 | 99.2549 | 420 | 10 | 0.19987 | 80.07 | Pmin exceeds chamber pressure
Lyostar II | 15% Sucrose Before Tc | 20-ml clear | 0.00042305 | 15% Sucrose Before Tc | 1.0557 | 10.4293 | 15 | 0.1 | -14.8234 | 21.55 | 0.00049399 | 99.0929 | -11.7761 | 16.75 | 0.00063112 | 99.2013 | 420 | 10 | 0.21324 | 83.9434 | Operational
Lyostar II | 15% Sucrose Before Tc | 20-ml clear | 0.00046953 | 15% Sucrose Before Tc | 1.0557 | 10.4293 | 15 | 0.125 | -13.8847 | 20.25 | 0.00052127 | 99.0181 | -10.8837 | 15.85 | 0.00067711 | 99.2959 | 420 | 10 | 0.22548 | 87.4904 | Operational
Lyostar II | 15% Sucrose Before Tc | 20-ml clear | 0.00050664 | 15% Sucrose Before Tc | 1.0557 | 10.4293 | 15 | 0.15 | -13.177 | 19.4 | 0.00054071 | 99.0048 | -10.2126 | 15.25 | 0.00071168 | 99.3205 | 420 | 10 | 0.23428 | 90.0408 | Operational
Lyostar II | 15% Sucrose Before Tc | 20-ml clear | 0.00053695 | 15% Sucrose Before Tc | 1.0557 | 10.4293 | 15 | 0.175 | -12.6293 | 18.85 | 0.00055497 | 99.2613 | -9.6677 | 14.8 | 0.00073796 | 99.1063 | 420 | 10 | 0.24077 | 91.9216 | Operational
Lyostar II | 15% Sucrose Before Tc | 20-ml clear | 0.00056218 | 15% Sucrose Before Tc | 1.0557 | 10.4293 | 15 | 0.2 | -12.1612 | 18.4 | 0.00056716 | 99.1651 | -9.2396 | 14.5 | 0.00075922 | 99.1697 | 420 | 10 | 0.24627 | 93.5155 | Operational
Lyostar II | 15% Sucrose Before Tc | 20-ml clear | 0.0005835 | 15% Sucrose Before Tc | 1.0557 | 10.4293 | 15 | 0.225 | -11.7598 | 18.05 | 0.00057997 | 99.0117 | -8.8641 | 14.25 | 0.00077581 | 99.0139 | 420 | 10 | 0.25181 | 95.1205 | Operational
Lyostar II | 15% Sucrose Before Tc | 20-ml clear | 0.00060176 | 15% Sucrose Before Tc | 1.0557 | 10.4293 | 15 | 0.25 | -11.4184 | 17.8 | 0.00059048 | 99.001 | -8.5685 | 14.1 | 0.00079018 | 99.2385 | 420 | 10 | 0.25639 | 96.4472 | Operational
Lyostar II | 15% Sucrose Before Tc | 20-ml clear | 0.00061757 | 15% Sucrose Before Tc | 1.0557 | 10.4293 | 15 | 0.275 | -11.1336 | 17.65 | 0.00059947 | 99.2722 | -8.286 | 13.95 | 0.00080122 | 99.1299 | 420 | 10 | 0.26025 | 97.5653 | Operational
Lyostar II | 15% Sucrose Before Tc | 20-ml clear | 0.0006314 | 15% Sucrose Before Tc | 1.0557 | 10.4293 | 15 | 0.3 | -10.8637 | 17.5 | 0.00060656 | 99.2762 | -8.047 | 13.85 | 0.00081075 | 99.1919 | 420 | 10 | 0.26333 | 98.4578 | Operational
Lyostar II | 15% Sucrose Before Tc | 20-ml clear | 0.00064359 | 15% Sucrose Before Tc | 1.0557 | 10.4293 | 15 | 0.325 | -10.6052 | 17.35 | 0.00061209 | 99.066 | -7.8158 | 13.75 | 0.00081811 | 99.052 | 420 | 10 | 0.26573 | 99.1533 | Operational
Lyostar II | 15% Sucrose Before Tc | 20-ml clear | 0.00065442 | 15% Sucrose Before Tc | 1.0557 | 10.4293 | 15 | 0.35 | -10.3761 | 17.25 | 0.00061682 | 99.0117 | -7.6263 | 13.7 | 0.00082497 | 99.1891 | 420 | 10 | 0.26781 | 99.7549 | Operational
Lyostar II | 15% Sucrose Before Tc | 20-ml clear | 0.0006641 | 15% Sucrose Before Tc | 1.0557 | 10.4293 | 15 | 0.375 | -10.1756 | 17.2 | 0.000621 | 99.1508 | -7.4422 | 13.65 | 0.00083037 | 99.1972 | 420 | 10 | 0.26961 | 100.2788 | Operational
Lyostar II | 15% Sucrose Before Tc | 20-ml clear | 0.00067282 | 15% Sucrose Before Tc | 1.0557 | 10.4293 | 15 | 0.4 | -9.9818 | 17.15 | 0.00062431 | 99.1786 | -7.2626 | 13.6 | 0.00083453 | 99.098 | 420 | 10 | 0.27104 | 100.6913 | Operational
Lyostar II | 15% Sucrose Before Tc | 20-ml clear | 0.00068786 | 15% Sucrose Before Tc | 1.0557 | 10.4293 | 15 | 0.45 | -9.6318 | 17.1 | 0.00062932 | 99.3035 | -6.9507 | 13.55 | 0.00084123 | 99.0926 | 420 | 10 | 0.27322 | 101.3221 | Operational
Lyostar II | 15% Sucrose Before Tc | 20-ml clear | 0.00014197 | 15% Sucrose Before Tc | 1.0557 | 10.4293 | 20 | 0.02 | -22.992 | 41.6167 | 0.00026208 | 99.097 | -19.7188 | 30.6167 | 0.00034892 | 99.0571 | 420 | 10 | 0.11372 | 55.1085 | Pmin exceeds chamber pressure
Lyostar II | 15% Sucrose Before Tc | 20-ml clear | 0.00024279 | 15% Sucrose Before Tc | 1.0557 | 10.4293 | 20 | 0.04 | -18.4644 | 28.1167 | 0.00038161 | 99.1602 | -15.2008 | 21.1667 | 0.00049708 | 99.1908 | 420 | 10 | 0.16513 | 70.0037 | Pmin exceeds chamber pressure
Lyostar II | 15% Sucrose Before Tc | 20-ml clear | 0.00031809 | 15% Sucrose Before Tc | 1.0557 | 10.4293 | 20 | 0.06 | -16.1369 | 23.3667 | 0.00045504 | 99.106 | -12.8886 | 17.8167 | 0.00058526 | 99.0403 | 420 | 10 | 0.19659 | 79.1189 | Pmin exceeds chamber pressure
Lyostar II | 15% Sucrose Before Tc | 20-ml clear | 0.00037647 | 15% Sucrose Before Tc | 1.0557 | 10.4293 | 20 | 0.08 | -14.6586 | 20.9167 | 0.00050343 | 99.1092 | -11.4476 | 16.1167 | 0.0006596 | 99.2497 | 420 | 10 | 0.218 | 85.3229 | Pmin exceeds chamber pressure
Lyostar II | 15% Sucrose Before Tc | 20-ml clear | 0.00042305 | 15% Sucrose Before Tc | 1.0557 | 10.4293 | 20 | 0.1 | -13.6091 | 19.4167 | 0.00053811 | 99.0342 | -10.4284 | 15.0667 | 0.0007172 | 99.2688 | 420 | 10 | 0.23353 | 89.8232 | Operational
Lyostar II | 15% Sucrose Before Tc | 20-ml clear | 0.00046953 | 15% Sucrose Before Tc | 1.0557 | 10.4293 | 20 | 0.125 | -12.6648 | 18.2667 | 0.00056967 | 99.2863 | -9.4963 | 14.2167 | 0.00077162 | 99.2267 | 420 | 10 | 0.24774 | 93.9414 | Operational
Lyostar II | 15% Sucrose Before Tc | 20-ml clear | 0.00050664 | 15% Sucrose Before Tc | 1.0557 | 10.4293 | 20 | 0.15 | -11.9392 | 17.4667 | 0.00060104 | 99.2348 | -8.8093 | 13.6667 | 0.00081321 | 99.3159 | 420 | 10 | 0.26135 | 97.8833 | Operational
Lyostar II | 15% Sucrose Before Tc | 20-ml clear | 0.00053695 | 15% Sucrose Before Tc | 1.0557 | 10.4293 | 20 | 0.175 | -11.3705 | 16.9167 | 0.00062566 | 99.2888 | -8.261 | 13.2667 | 0.00084546 | 99.2772 | 420 | 10 | 0.27201 | 100.9722 | Operational
Lyostar II | 15% Sucrose Before Tc | 20-ml clear | 0.00056218 | 15% Sucrose Before Tc | 1.0557 | 10.4293 | 20 | 0.2 | -10.8823 | 16.4667 | 0.00064486 | 99.0179 | -7.8098 | 12.9667 | 0.00087105 | 99.1951 | 420 | 10 | 0.28034 | 103.3865 | Operational
Lyostar II | 15% Sucrose Before Tc | 20-ml clear | 0.0005835 | 15% Sucrose Before Tc | 1.0557 | 10.4293 | 20 | 0.225 | -10.4896 | 16.1667 | 0.0006608 | 99.0912 | -7.4559 | 12.7667 | 0.00089258 | 99.3926 | 420 | 10 | 0.28727 | 105.3951 | Operational
Lyostar II | 15% Sucrose Before Tc | 20-ml clear | 0.00060176 | 15% Sucrose Before Tc | 1.0557 | 10.4293 | 20 | 0.25 | -10.1412 | 15.9167 | 0.00067369 | 99.024 | -7.1118 | 12.5667 | 0.00090897 | 99.1167 | 420 | 10 | 0.29283 | 107.0064 | Operational
Lyostar II | 15% Sucrose Before Tc | 20-ml clear | 0.00061757 | 15% Sucrose Before Tc | 1.0557 | 10.4293 | 20 | 0.275 | -9.8591 | 15.7667 | 0.00068492 | 99.3118 | -6.8659 | 12.4667 | 0.0009244 | 99.4606 | 420 | 10 | 0.29773 | 108.4241 | Operational
Lyostar II | 15% Sucrose Before Tc | 20-ml clear | 0.0006314 | 15% Sucrose Before Tc | 1.0557 | 10.4293 | 20 | 0.3 | -9.5894 | 15.6167 | 0.00069393 | 99.3211 | -6.579 | 12.3167 | 0.000935 | 99.0404 | 420 | 10 | 0.30158 | 109.5397 | Operational
Lyostar II | 15% Sucrose Before Tc | 20-ml clear | 0.00064359 | 15% Sucrose Before Tc | 1.0557 | 10.4293 | 20 | 0.325 | -9.3287 | 15.4667 | 0.0007011 | 99.1065 | -6.3926 | 12.2667 | 0.00094637 | 99.4074 | 420 | 10 | 0.30476 | 110.4629 | Operational
Lyostar II | 15% Sucrose Before Tc | 20-ml clear | 0.00065442 | 15% Sucrose Before Tc | 1.0557 | 10.4293 | 20 | 0.35 | -9.1029 | 15.3667 | 0.00070741 | 99.0877 | -6.1612 | 12.1667 | 0.00095385 | 99.1015 | 420 | 10 | 0.30746 | 111.2451 | Operational
Lyostar II | 15% Sucrose Before Tc | 20-ml clear | 0.0006641 | 15% Sucrose Before Tc | 1.0557 | 10.4293 | 20 | 0.375 | -8.9119 | 15.3167 | 0.00071317 | 99.3055 | -5.9826 | 12.1167 | 0.00096136 | 99.1666 | 420 | 10 | 0.30995 | 111.9671 | Operational
Lyostar II | 15% Sucrose Before Tc | 20-ml clear | 0.00067282 | 15% Sucrose Before Tc | 1.0557 | 10.4293 | 20 | 0.4 | -8.6975 | 15.2167 | 0.00071716 | 99.0245 | -5.8068 | 12.0667 | 0.00096739 | 99.1198 | 420 | 10 | 0.31172 | 112.4784 | Operational
Lyostar II | 15% Sucrose Before Tc | 20-ml clear | 0.00068786 | 15% Sucrose Before Tc | 1.0557 | 10.4293 | 20 | 0.45 | -8.3691 | 15.1667 | 0.00072481 | 99.3356 | -5.5136 | 12.0167 | 0.00097778 | 99.2795 | 420 | 10 | 0.31504 | 113.4418 | Operational
Lyostar II | 15% Sucrose Before Tc | 20-ml clear | 0.00014197 | 15% Sucrose Before Tc | 1.0557 | 10.4293 | 25 | 0.02 | -22.0918 | 38.2833 | 0.00027987 | 99.1287 | -18.7316 | 28.0833 | 0.00037418 | 99.0791 | 420 | 10 | 0.12151 | 57.3647 | Pmin exceeds chamber pressure
Lyostar II | 15% Sucrose Before Tc | 20-ml clear | 0.00024279 | 15% Sucrose Before Tc | 1.0557 | 10.4293 | 25 | 0.04 | -17.4569 | 25.7333 | 0.00040998 | 99.0942 | -14.0906 | 19.3333 | 0.00053665 | 99.1624 | 420 | 10 | 0.17751 | 73.5919 | Pmin exceeds chamber pressure
Lyostar II | 15% Sucrose Before Tc | 20-ml clear | 0.00031809 | 15% Sucrose Before Tc | 1.0557 | 10.4293 | 25 | 0.06 | -15.0693 | 21.3333 | 0.00049067 | 99.0047 | -11.7274 | 16.2833 | 0.00065089 | 99.2845 | 420 | 10 | 0.21281 | 83.8199 | Pmin exceeds chamber pressure
Lyostar II | 15% Sucrose Before Tc | 20-ml clear | 0.00037647 | 15% Sucrose Before Tc | 1.0557 | 10.4293 | 25 | 0.08 | -13.559 | 19.0833 | 0.00054456 | 99.1068 | -10.2315 | 14.6833 | 0.00073897 | 99.3036 | 420 | 10 | 0.23688 | 90.7942 | Pmin exceeds chamber pressure
Lyostar II | 15% Sucrose Before Tc | 20-ml clear | 0.00042305 | 15% Sucrose Before Tc | 1.0557 | 10.4293 | 25 | 0.1 | -12.4996 | 17.7333 | 0.00058925 | 99.2866 | -9.1611 | 13.6833 | 0.00080518 | 99.0805 | 420 | 10 | 0.25655 | 96.4941 | Operational
Lyostar II | 15% Sucrose Before Tc | 20-ml clear | 0.00046953 | 15% Sucrose Before Tc | 1.0557 | 10.4293 | 25 | 0.125 | -11.5014 | 16.5833 | 0.00063658 | 99.0147 | -8.2305 | 12.9333 | 0.0008693 | 99.3737 | 420 | 10 | 0.27714 | 102.4585 | Operational
Lyostar II | 15% Sucrose Before Tc | 20-ml clear | 0.00050664 | 15% Sucrose Before Tc | 1.0557 | 10.4293 | 25 | 0.15 | -10.7819 | 15.8833 | 0.00067335 | 99.2751 | -7.4905 | 12.3833 | 0.00091712 | 99.0991 | 420 | 10 | 0.29305 | 107.0679 | Operational
Lyostar II | 15% Sucrose Before Tc | 20-ml clear | 0.00053695 | 15% Sucrose Before Tc | 1.0557 | 10.4293 | 25 | 0.175 | -10.1843 | 15.3333 | 0.00070172 | 99.0715 | -6.9501 | 12.0333 | 0.00095582 | 99.2921 | 420 | 10 | 0.30539 | 110.6461 | Operational
Lyostar II | 15% Sucrose Before Tc | 20-ml clear | 0.00056218 | 15% Sucrose Before Tc | 1.0557 | 10.4293 | 25 | 0.2 | -9.7284 | 14.9833 | 0.00072517 | 99.3494 | -6.467 | 11.7333 | 0.0009856 | 99.0152 | 420 | 10 | 0.31551 | 113.5766 | Operational
Lyostar II | 15% Sucrose Before Tc | 20-ml clear | 0.0005835 | 15% Sucrose Before Tc | 1.0557 | 10.4293 | 25 | 0.225 | -9.3238 | 14.6833 | 0.0007439 | 99.313 | -6.0966 | 11.5333 | 0.0010109 | 99.1071 | 420 | 10 | 0.32365 | 115.9369 | Operational
Lyostar II | 15% Sucrose Before Tc | 20-ml clear | 0.00060176 | 15% Sucrose Before Tc | 1.0557 | 10.4293 | 25 | 0.25 | -8.9648 | 14.4333 | 0.00075916 | 99.1568 | -5.788 | 11.3833 | 0.0010322 | 99.2536 | 420 | 10 | 0.33031 | 117.8667 | Operational
Lyostar II | 15% Sucrose Before Tc | 20-ml clear | 0.00061757 | 15% Sucrose Before Tc | 1.0557 | 10.4293 | 25 | 0.275 | -8.649 | 14.2333 | 0.00077186 | 99.0182 | -5.481 | 11.2333 | 0.0010488 | 99.0323 | 420 | 10 | 0.33581 | 119.4594 | Operational
Lyostar II | 15% Sucrose Before Tc | 20-ml clear | 0.0006314 | 15% Sucrose Before Tc | 1.0557 | 10.4293 | 25 | 0.3 | -8.4115 | 14.1333 | 0.00078357 | 99.415 | -5.2373 | 11.1333 | 0.0010637 | 99.0878 | 420 | 10 | 0.34086 | 120.9232 | Operational
Lyostar II | 15% Sucrose Before Tc | 20-ml clear | 0.00064359 | 15% Sucrose Before Tc | 1.0557 | 10.4293 | 25 | 0.325 | -8.1456 | 13.9833 | 0.00079234 | 99.1657 | -5.0603 | 11.0833 | 0.0010779 | 99.4975 | 420 | 10 | 0.34478 | 122.0567 | Operational
Lyostar II | 15% Sucrose Before Tc | 20-ml clear | 0.00065442 | 15% Sucrose Before Tc | 1.0557 | 10.4293 | 25 | 0.35 | -7.9211 | 13.8833 | 0.00080022 | 99.1533 | -4.8185 | 10.9833 | 0.0010872 | 99.1565 | 420 | 10 | 0.34814 | 123.0328 | Operational
Lyostar II | 15% Sucrose Before Tc | 20-ml clear | 0.0006641 | 15% Sucrose Before Tc | 1.0557 | 10.4293 | 25 | 0.375 | -7.7389 | 13.8333 | 0.00080757 | 99.4223 | -4.6442 | 10.9333 | 0.0010968 | 99.2515 | 420 | 10 | 0.35133 | 123.955 | Operational
Lyostar II | 15% Sucrose Before Tc | 20-ml clear | 0.00067282 | 15% Sucrose Before Tc | 1.0557 | 10.4293 | 25 | 0.4 | -7.5227 | 13.7333 | 0.00081276 | 99.1376 | -4.4706 | 10.8833 | 0.0011047 | 99.2299 | 420 | 10 | 0.35362 | 124.6197 | Operational
Lyostar II | 15% Sucrose Before Tc | 20-ml clear | 0.00068786 | 15% Sucrose Before Tc | 1.0557 | 10.4293 | 25 | 0.45 | -7.1761 | 13.6333 | 0.00082207 | 99.1454 | -4.1957 | 10.8333 | 0.0011189 | 99.5032 | 420 | 10 | 0.35774 | 125.8121 | Operational
Lyostar II | 15% Sucrose Before Tc | 20-ml clear | 0.00014197 | 15% Sucrose Before Tc | 1.0557 | 10.4293 | 30 | 0.02 | -21.2439 | 35.4 | 0.000298 | 99.0174 | -17.8088 | 25.95 | 0.00040006 | 99.1122 | 420 | 10 | 0.12945 | 59.6649 | Pmin exceeds chamber pressure
Lyostar II | 15% Sucrose Before Tc | 20-ml clear | 0.00024279 | 15% Sucrose Before Tc | 1.0557 | 10.4293 | 30 | 0.04 | -16.5171 | 23.75 | 0.00043902 | 99.1004 | -13.0512 | 17.8 | 0.00058235 | 99.0761 | 420 | 10 | 0.19041 | 77.3287 | Pmin exceeds chamber pressure
Lyostar II | 15% Sucrose Before Tc | 20-ml clear | 0.00031809 | 15% Sucrose Before Tc | 1.0557 | 10.4293 | 30 | 0.06 | -14.0889 | 19.7 | 0.00052725 | 99.2324 | -10.6105 | 14.95 | 0.00071971 | 99.0024 | 420 | 10 | 0.22953 | 88.664 | Pmin exceeds chamber pressure
Lyostar II | 15% Sucrose Before Tc | 20-ml clear | 0.00037647 | 15% Sucrose Before Tc | 1.0557 | 10.4293 | 30 | 0.08 | -12.5263 | 17.55 | 0.00059465 | 99.0058 | -9.0952 | 13.5 | 0.00082001 | 99.2872 | 420 | 10 | 0.25922 | 97.2664 | Pmin exceeds chamber pressure
Lyostar II | 15% Sucrose Before Tc | 20-ml clear | 0.00042305 | 15% Sucrose Before Tc | 1.0557 | 10.4293 | 30 | 0.1 | -11.4474 | 16.3 | 0.00065128 | 99.2254 | -8.0195 | 12.6 | 0.00089612 | 99.3286 | 420 | 10 | 0.28382 | 104.3951 | Pmin exceeds chamber pressure
Lyostar II | 15% Sucrose Before Tc | 20-ml clear | 0.00046953 | 15% Sucrose Before Tc | 1.0557 | 10.4293 | 30 | 0.125 | -10.438 | 15.25 | 0.00070523 | 99.1033 | -7.0152 | 11.85 | 0.00096831 | 99.1088 | 420 | 10 | 0.30725 | 111.1826 | Operational
Lyostar II | 15% Sucrose Before Tc | 20-ml clear | 0.00050664 | 15% Sucrose Before Tc | 1.0557 | 10.4293 | 30 | 0.15 | -9.6788 | 14.55 | 0.00074668 | 99.0103 | -6.3258 | 11.4 | 0.0010254 | 99.4942 | 420 | 10 | 0.32531 | 116.4172 | Operational
Lyostar II | 15% Sucrose Before Tc | 20-ml clear | 0.00053695 | 15% Sucrose Before Tc | 1.0557 | 10.4293 | 30 | 0.175 | -9.1137 | 14.1 | 0.00078009 | 99.3314 | -5.75 | 11.05 | 0.0010695 | 99.4542 | 420 | 10 | 0.33979 | 120.6128 | Operational
Lyostar II | 15% Sucrose Before Tc | 20-ml clear | 0.00056218 | 15% Sucrose Before Tc | 1.0557 | 10.4293 | 30 | 0.2 | -8.6028 | 13.7 | 0.00080607 | 99.0216 | -5.2976 | 10.8 | 0.0011056 | 99.5424 | 420 | 10 | 0.35113 | 123.8975 | Operational
Lyostar II | 15% Sucrose Before Tc | 20-ml clear | 0.0005835 | 15% Sucrose Before Tc | 1.0557 | 10.4293 | 30 | 0.225 | -8.2188 | 13.45 | 0.00082832 | 99.2716 | -4.9086 | 10.6 | 0.0011349 | 99.5169 | 420 | 10 | 0.36077 | 126.6908 | Operational
Lyostar II | 15% Sucrose Before Tc | 20-ml clear | 0.00060176 | 15% Sucrose Before Tc | 1.0557 | 10.4293 | 30 | 0.25 | -7.8861 | 13.25 | 0.0008468 | 99.4461 | -4.5886 | 10.45 | 0.0011596 | 99.5874 | 420 | 10 | 0.3688 | 129.0168 | Operational
Lyostar II | 15% Sucrose Before Tc | 20-ml clear | 0.00061757 | 15% Sucrose Before Tc | 1.0557 | 10.4293 | 30 | 0.275 | -7.5597 | 13.05 | 0.00086156 | 99.2245 | -4.2624 | 10.3 | 0.0011789 | 99.2716 | 420 | 10 | 0.37519 | 130.8679 | Operational
Lyostar II | 15% Sucrose Before Tc | 20-ml clear | 0.0006314 | 15% Sucrose Before Tc | 1.0557 | 10.4293 | 30 | 0.3 | -7.2813 | 12.9 | 0.00087432 | 99.1553 | -4.0122 | 10.2 | 0.0011965 | 99.2884 | 420 | 10 | 0.38075 | 132.4792 | Operational
Lyostar II | 15% Sucrose Before Tc | 20-ml clear | 0.00064359 | 15% Sucrose Before Tc | 1.0557 | 10.4293 | 30 | 0.325 | -7.0526 | 12.8 | 0.00088574 | 99.3171 | -3.7584 | 10.1 | 0.0012105 | 99.074 | 420 | 10 | 0.38565 | 133.8997 | Operational
Lyostar II | 15% Sucrose Before Tc | 20-ml clear | 0.00065442 | 15% Sucrose Before Tc | 1.0557 | 10.4293 | 30 | 0.35 | -6.8275 | 12.7 | 0.00089517 | 99.2908 | -3.5879 | 10.05 | 0.0012246 | 99.3242 | 420 | 10 | 0.38981 | 135.1051 | Operational
Lyostar II | 15% Sucrose Before Tc | 20-ml clear | 0.0006641 | 15% Sucrose Before Tc | 1.0557 | 10.4293 | 30 | 0.375 | -6.6046 | 12.6 | 0.00090292 | 99.1088 | -3.4165 | 10 | 0.0012364 | 99.4297 | 420 | 10 | 0.39323 | 136.0974 | Operational
Lyostar II | 15% Sucrose Before Tc | 20-ml clear | 0.00067282 | 15% Sucrose Before Tc | 1.0557 | 10.4293 | 30 | 0.4 | -6.4327 | 12.55 | 0.00091047 | 99.2828 | -3.2435 | 9.95 | 0.0012462 | 99.414 | 420 | 10 | 0.3965 | 137.0428 | Operational
Lyostar II | 15% Sucrose Before Tc | 20-ml clear | 0.00068786 | 15% Sucrose Before Tc | 1.0557 | 10.4293 | 30 | 0.45 | -6.0953 | 12.45 | 0.0009222 | 99.3363 | -2.8925 | 9.85 | 0.0012606 | 99.0901 | 420 | 10 | 0.40154 | 138.5033 | Operational
Lyostar II | 15% Sucrose Before Tc | 20-ml clear | 0.00014197 | 15% Sucrose Before Tc | 1.0557 | 10.4293 | 35 | 0.02 | -20.4488 | 32.9667 | 0.00031645 | 99.0357 | -16.9378 | 24.1067 | 0.00042653 | 99.0317 | 420 | 10 | 0.13753 | 62.008 | Pmin exceeds chamber pressure
Lyostar II | 15% Sucrose Before Tc | 20-ml clear | 0.00024279 | 15% Sucrose Before Tc | 1.0557 | 10.4293 | 35 | 0.04 | -15.6297 | 22.0467 | 0.00046872 | 99.0038 | -12.0838 | 16.5267 | 0.0006369 | 99.0971 | 420 | 10 | 0.20393 | 81.2459 | Pmin exceeds chamber pressure
Lyostar II | 15% Sucrose Before Tc | 20-ml clear | 0.00031809 | 15% Sucrose Before Tc | 1.0557 | 10.4293 | 35 | 0.06 | -13.1515 | 18.2667 | 0.0005689 | 99.1114 | -9.5956 | 13.8867 | 0.00079033 | 99.1334 | 420 | 10 | 0.24824 | 94.0849 | Pmin exceeds chamber pressure
Lyostar II | 15% Sucrose Before Tc | 20-ml clear | 0.00037647 | 15% Sucrose Before Tc | 1.0557 | 10.4293 | 35 | 0.08 | -11.5675 | 16.2867 | 0.00065116 | 99.0533 | -8.0225 | 12.5067 | 0.00090238 | 99.1657 | 420 | 10 | 0.28404 | 104.458 | Pmin exceeds chamber pressure
Lyostar II | 15% Sucrose Before Tc | 20-ml clear | 0.00042305 | 15% Sucrose Before Tc | 1.0557 | 10.4293 | 35 | 0.1 | -10.4504 | 15.0867 | 0.00071418 | 99.0348 | -6.918 | 11.6667 | 0.00098801 | 99.1859 | 420 | 10 | 0.31146 | 112.4025 | Pmin exceeds chamber pressure
Lyostar II | 15% Sucrose Before Tc | 20-ml clear | 0.00046953 | 15% Sucrose Before Tc | 1.0557 | 10.4293 | 35 | 0.125 | -9.4339 | 14.1267 | 0.00077492 | 99.0722 | -5.9114 | 10.9867 | 0.0010702 | 99.1748 | 420 | 10 | 0.33787 | 120.0556 | Operational
Lyostar II | 15% Sucrose Before Tc | 20-ml clear | 0.00050664 | 15% Sucrose Before Tc | 1.0557 | 10.4293 | 35 | 0.15 | -8.6731 | 13.4867 | 0.00082185 | 99.1108 | -5.1534 | 10.5267 | 0.0011334 | 99.1009 | 420 | 10 | 0.35826 | 125.9645 | Operational
Lyostar II | 15% Sucrose Before Tc | 20-ml clear | 0.00053695 | 15% Sucrose Before Tc | 1.0557 | 10.4293 | 35 | 0.175 | -8.0711 | 13.0267 | 0.00085901 | 99.102 | -4.5738 | 10.2067 | 0.0011839 | 99.1427 | 420 | 10 | 0.37443 | 130.6494 | Operational
Lyostar II | 15% Sucrose Before Tc | 20-ml clear | 0.00056218 | 15% Sucrose Before Tc | 1.0557 | 10.4293 | 35 | 0.2 | -7.5826 | 12.6867 | 0.00088917 | 99.1193 | -4.1025 | 9.9667 | 0.0012248 | 99.1577 | 420 | 10 | 0.38755 | 134.4497 | Operational
Lyostar II | 15% Sucrose Before Tc | 20-ml clear | 0.0005835 | 15% Sucrose Before Tc | 1.0557 | 10.4293 | 35 | 0.225 | -7.175 | 12.4267 | 0.00091406 | 99.1498 | -3.7199 | 9.7867 | 0.0012588 | 99.2364 | 420 | 10 | 0.39838 | 137.5897 | Operational
Lyostar II | 15% Sucrose Before Tc | 20-ml clear | 0.00060176 | 15% Sucrose Before Tc | 1.0557 | 10.4293 | 35 | 0.25 | -6.8098 | 12.2067 | 0.0009345 | 99.0271 | -3.3594 | 9.6267 | 0.0012861 | 99.0574 | 420 | 10 | 0.40726 | 140.1606 | Operational
Lyostar II | 15% Sucrose Before Tc | 20-ml clear | 0.00061757 | 15% Sucrose Before Tc | 1.0557 | 10.4293 | 35 | 0.275 | -6.5098 | 12.0467 | 0.00095217 | 99.0974 | -3.0653 | 9.5067 | 0.0013097 | 99.0322 | 420 | 10 | 0.41493 | 142.3843 | Operational
Lyostar II | 15% Sucrose Before Tc | 20-ml clear | 0.0006314 | 15% Sucrose Before Tc | 1.0557 | 10.4293 | 35 | 0.3 | -6.2331 | 11.9067 | 0.000967 | 99.061 | -2.8452 | 9.4267 | 0.0013313 | 99.2696 | 420 | 10 | 0.42144 | 144.2707 | Operational
Lyostar II | 15% Sucrose Before Tc | 20-ml clear | 0.00064359 | 15% Sucrose Before Tc | 1.0557 | 10.4293 | 35 | 0.325 | -6.0033 | 11.8067 | 0.00098018 | 99.1955 | -2.6187 | 9.3467 | 0.0013489 | 99.2744 | 420 | 10 | 0.42716 | 145.9279 | Operational
Lyostar II | 15% Sucrose Before Tc | 20-ml clear | 0.00065442 | 15% Sucrose Before Tc | 1.0557 | 10.4293 | 35 | 0.35 | -5.7744 | 11.7067 | 0.00099111 | 99.1361 | -2.3853 | 9.2667 | 0.0013631 | 99.0884 | 420 | 10 | 0.43189 | 147.2977 | Operational
Lyostar II | 15% Sucrose Before Tc | 20-ml clear | 0.0006641 | 15% Sucrose Before Tc | 1.0557 | 10.4293 | 35 | 0.375 | -5.5699 | 11.6267 | 0.0010007 | 99.1299 | -2.1909 | 9.2067 | 0.0013761 | 99.0383 | 420 | 10 | 0.43607 | 148.5098 | Operational
Lyostar II | 15% Sucrose Before Tc | 20-ml clear | 0.00067282 | 15% Sucrose Before Tc | 1.0557 | 10.4293 | 35 | 0.4 | -5.3906 | 11.5667 | 0.0010094 | 99.208 | -2.038 | 9.1667 | 0.0013884 | 99.1572 | 420 | 10 | 0.43986 | 149.607 | Operational
Lyostar II | 15% Sucrose Before Tc | 20-ml clear | 0.00068786 | 15% Sucrose Before Tc | 1.0557 | 10.4293 | 35 | 0.45 | -5.0334 | 11.4467 | 0.0010228 | 99.0569 | -1.7229 | 9.0867 | 0.0014074 | 99.0991 | 420 | 10 | 0.44573 | 151.3096 | Operational
Lyostar II | 15% Sucrose Before Tc | 20-ml clear | 0.00014197 | 15% Sucrose Before Tc | 1.0557 | 10.4293 | 40 | 0.02 | -19.6975 | 30.8533 | 0.00033522 | 99.033 | -16.1187 | 22.5333 | 0.00045357 | 99.0037 | 420 | 10 | 0.14576 | 64.3924 | Pmin exceeds chamber pressure
Lyostar II | 15% Sucrose Before Tc | 20-ml clear | 0.00024279 | 15% Sucrose Before Tc | 1.0557 | 10.4293 | 40 | 0.04 | -14.7997 | 20.6133 | 0.00049908 | 99.0393 | -11.168 | 15.4333 | 0.00069215 | 99.0292 | 420 | 10 | 0.21772 | 85.2427 | Pmin exceeds chamber pressure
Lyostar II | 15% Sucrose Before Tc | 20-ml clear | 0.00031809 | 15% Sucrose Before Tc | 1.0557 | 10.4293 | 40 | 0.06 | -12.27 | 17.0533 | 0.00061756 | 99.0285 | -8.6313 | 12.9733 | 0.00086185 | 99.1124 | 420 | 10 | 0.26963 | 100.2847 | Pmin exceeds chamber pressure
Lyostar II | 15% Sucrose Before Tc | 20-ml clear | 0.00037647 | 15% Sucrose Before Tc | 1.0557 | 10.4293 | 40 | 0.08 | -10.6644 | 15.2133 | 0.00070845 | 99.0738 | -7.0132 | 11.6733 | 0.00098609 | 99.0469 | 420 | 10 | 0.30921 | 111.751 | Pmin exceeds chamber pressure
Lyostar II | 15% Sucrose Before Tc | 20-ml clear | 0.00042305 | 15% Sucrose Before Tc | 1.0557 | 10.4293 | 40 | 0.1 | -9.5312 | 14.0933 | 0.0007783 | 99.0959 | -5.891 | 10.8933 | 0.0010817 | 99.1256 | 420 | 10 | 0.33963 | 120.5653 | Pmin exceeds chamber pressure
Lyostar II | 15% Sucrose Before Tc | 20-ml clear | 0.00046953 | 15% Sucrose Before Tc | 1.0557 | 10.4293 | 40 | 0.125 | -8.4994 | 13.1933 | 0.00084582 | 99.1427 | -4.8562 | 10.2533 | 0.0011734 | 99.0693 | 420 | 10 | 0.369 | 129.0769 | Pmin exceeds chamber pressure
Lyostar II | 15% Sucrose Before Tc | 20-ml clear | 0.00050664 | 15% Sucrose Before Tc | 1.0557 | 10.4293 | 40 | 0.15 | -7.7093 | 12.5733 | 0.0008978 | 99.0043 | -4.1013 | 9.8333 | 0.0012449 | 99.1384 | 420 | 10 | 0.39165 | 135.6396 | Operational
Lyostar II | 15% Sucrose Before Tc | 20-ml clear | 0.00053695 | 15% Sucrose Before Tc | 1.0557 | 10.4293 | 40 | 0.175 | -7.1116 | 12.1533 | 0.0009396 | 99.1178 | -3.5132 | 9.5333 | 0.0013017 | 99.1923 | 420 | 10 | 0.40984 | 140.9096 | Operational
Lyostar II | 15% Sucrose Before Tc | 20-ml clear | 0.00056218 | 15% Sucrose Before Tc | 1.0557 | 10.4293 | 40 | 0.2 | -6.6184 | 11.8333 | 0.00097344 | 99.1417 | -3.0034 | 9.2933 | 0.0013469 | 99.008 | 420 | 10 | 0.42453 | 145.1665 | Operational
Lyostar II | 15% Sucrose Before Tc | 20-ml clear | 0.0005835 | 15% Sucrose Before Tc | 1.0557 | 10.4293 | 40 | 0.225 | -6.1897 | 11.5733 | 0.0010011 | 99.0215 | -2.6384 | 9.1333 | 0.0013862 | 99.2328 | 420 | 10 | 0.43662 | 148.6699 | Operational
Lyostar II | 15% Sucrose Before Tc | 20-ml clear | 0.00060176 | 15% Sucrose Before Tc | 1.0557 | 10.4293 | 40 | 0.25 | -5.8562 | 11.3933 | 0.0010249 | 99.2038 | -2.2971 | 8.9933 | 0.0014181 | 99.2207 | 420 | 10 | 0.44699 | 151.673 | Operational
Lyostar II | 15% Sucrose Before Tc | 20-ml clear | 0.00061757 | 15% Sucrose Before Tc | 1.0557 | 10.4293 | 40 | 0.275 | -5.5461 | 11.2333 | 0.0010448 | 99.1939 | -1.9846 | 8.8733 | 0.0014446 | 99.1057 | 420 | 10 | 0.45559 | 154.166 | Operational
Lyostar II | 15% Sucrose Before Tc | 20-ml clear | 0.0006314 | 15% Sucrose Before Tc | 1.0557 | 10.4293 | 40 | 0.3 | -5.2596 | 11.0933 | 0.0010614 | 99.0865 | -1.7594 | 8.7933 | 0.001469 | 99.2997 | 420 | 10 | 0.46292 | 156.2888 | Operational
Lyostar II | 15% Sucrose Before Tc | 20-ml clear | 0.00064359 | 15% Sucrose Before Tc | 1.0557 | 10.4293 | 40 | 0.325 | -5.0265 | 10.9933 | 0.0010764 | 99.1824 | -1.5224 | 8.7133 | 0.0014889 | 99.2527 | 420 | 10 | 0.46939 | 158.1648 | Operational
Lyostar II | 15% Sucrose Before Tc | 20-ml clear | 0.00065442 | 15% Sucrose Before Tc | 1.0557 | 10.4293 | 40 | 0.35 | -4.7914 | 10.8933 | 0.0010887 | 99.0786 | -1.274 | 8.6333 | 0.0015049 | 99.008 | 420 | 10 | 0.47475 | 159.7174 | Operational
Lyostar II | 15% Sucrose Before Tc | 20-ml clear | 0.0006641 | 15% Sucrose Before Tc | 1.0557 | 10.4293 | 40 | 0.375 | -4.5839 | 10.8133 | 0.0010997 | 99.0439 | -1.1285 | 8.5933 | 0.0015218 | 99.2489 | 420 | 10 | 0.47962 | 161.1272 | Operational
Lyostar II | 15% Sucrose Before Tc | 20-ml clear | 0.00067282 | 15% Sucrose Before Tc | 1.0557 | 10.4293 | 40 | 0.4 | -4.4052 | 10.7533 | 0.0011097 | 99.1113 | -0.9195 | 8.5333 | 0.0015339 | 99.0355 | 420 | 10 | 0.48389 | 162.366 | Operational
Lyostar II | 15% Sucrose Before Tc | 20-ml clear | 0.00068786 | 15% Sucrose Before Tc | 1.0557 | 10.4293 | 40 | 0.45 | -4.0763 | 10.6533 | 0.0011261 | 99.1705 | -0.6587 | 8.4733 | 0.0015582 | 99.2866 | 420 | 10 | 0.49111 | 164.4584 | Operational
Lyostar II | 15% Sucrose Before Tc | 20-ml clear | 0.00014197 | 15% Sucrose Before Tc | 1.0557 | 10.4293 | 45 | 0.02 | -18.9873 | 29.02 | 0.00035429 | 99.0686 | -15.3469 | 21.18 | 0.00048116 | 99.0263 | 420 | 10 | 0.15413 | 66.8168 | Pmin exceeds chamber pressure
Lyostar II | 15% Sucrose Before Tc | 20-ml clear | 0.00024279 | 15% Sucrose Before Tc | 1.0557 | 10.4293 | 45 | 0.04 | -14.0172 | 19.38 | 0.00053222 | 99.0992 | -10.319 | 14.52 | 0.0007483 | 99.1458 | 420 | 10 | 0.23261 | 89.5557 | Pmin exceeds chamber pressure
Lyostar II | 15% Sucrose Before Tc | 20-ml clear | 0.00031809 | 15% Sucrose Before Tc | 1.0557 | 10.4293 | 45 | 0.06 | -11.4405 | 16.02 | 0.00066683 | 99.0009 | -7.7266 | 12.2 | 0.00093443 | 99.1294 | 420 | 10 | 0.29131 | 106.5647 | Pmin exceeds chamber pressure
Lyostar II | 15% Sucrose Before Tc | 20-ml clear | 0.00037647 | 15% Sucrose Before Tc | 1.0557 | 10.4293 | 45 | 0.08 | -9.8155 | 14.3 | 0.00076649 | 99.125 | -6.0775 | 10.98 | 0.0010713 | 99.0717 | 420 | 10 | 0.33473 | 119.1459 | Pmin exceeds chamber pressure
Lyostar II | 15% Sucrose Before Tc | 20-ml clear | 0.00042305 | 15% Sucrose Before Tc | 1.0557 | 10.4293 | 45 | 0.1 | -8.6592 | 13.24 | 0.00084317 | 99.091 | -4.922 | 10.24 | 0.0011767 | 99.0611 | 420 | 10 | 0.36814 | 128.8259 | Pmin exceeds chamber pressure
Lyostar II | 15% Sucrose Before Tc | 20-ml clear | 0.00046953 | 15% Sucrose Before Tc | 1.0557 | 10.4293 | 45 | 0.125 | -7.598 | 12.38 | 0.0009173 | 99.0081 | -3.8678 | 9.64 | 0.0012784 | 99.0181 | 420 | 10 | 0.40043 | 138.1828 | Pmin exceeds chamber pressure
Lyostar II | 15% Sucrose Before Tc | 20-ml clear | 0.00050664 | 15% Sucrose Before Tc | 1.0557 | 10.4293 | 45 | 0.15 | -6.8215 | 11.82 | 0.00097519 | 99.1068 | -3.0881 | 9.24 | 0.0013574 | 99.0162 | 420 | 10 | 0.42563 | 145.4846 | Operational
Lyostar II | 15% Sucrose Before Tc | 20-ml clear | 0.00053695 | 15% Sucrose Before Tc | 1.0557 | 10.4293 | 45 | 0.175 | -6.2137 | 11.42 | 0.0010214 | 99.185 | -2.4957 | 8.96 | 0.0014209 | 99.107 | 420 | 10 | 0.44577 | 151.3201 | Operational
Lyostar II | 15% Sucrose Before Tc | 20-ml clear | 0.00056218 | 15% Sucrose Before Tc | 1.0557 | 10.4293 | 45 | 0.2 | -5.691 | 11.1 | 0.0010585 | 99.0112 | -1.9906 | 8.74 | 0.0014718 | 99.0171 | 420 | 10 | 0.46192 | 156.0004 | Operational
Lyostar II | 15% Sucrose Before Tc | 20-ml clear | 0.0005835 | 15% Sucrose Before Tc | 1.0557 | 10.4293 | 45 | 0.225 | -5.2945 | 10.88 | 0.00109 | 99.1873 | -1.6005 | 8.58 | 0.001515 | 99.1102 | 420 | 10 | 0.47566 | 159.9812 | Operational
Lyostar II | 15% Sucrose Before Tc | 20-ml clear | 0.00060176 | 15% Sucrose Before Tc | 1.0557 | 10.4293 | 45 | 0.25 | -4.9167 | 10.68 | 0.0011157 | 99.0312 | -1.2919 | 8.46 | 0.001552 | 99.3063 | 420 | 10 | 0.48692 | 163.2431 | Operational
Lyostar II | 15% Sucrose Before Tc | 20-ml clear | 0.00061757 | 15% Sucrose Before Tc | 1.0557 | 10.4293 | 45 | 0.275 | -4.6238 | 10.54 | 0.0011383 | 99.1659 | -0.9552 | 8.34 | 0.0015812 | 99.0888 | 420 | 10 | 0.49669 | 166.0732 | Operational
Lyostar II | 15% Sucrose Before Tc | 20-ml clear | 0.0006314 | 15% Sucrose Before Tc | 1.0557 | 10.4293 | 45 | 0.3 | -4.3572 | 10.42 | 0.0011575 | 99.2218 | -0.7209 | 8.26 | 0.0016084 | 99.2279 | 420 | 10 | 0.5051 | 168.5098 | Operational
Lyostar II | 15% Sucrose Before Tc | 20-ml clear | 0.00064359 | 15% Sucrose Before Tc | 1.0557 | 10.4293 | 45 | 0.325 | -4.084 | 10.3 | 0.0011733 | 99.02 | -0.469 | 8.18 | 0.0016304 | 99.1181 | 420 | 10 | 0.512 | 170.5103 | Operational
Lyostar II | 15% Sucrose Before Tc | 20-ml clear | 0.00065442 | 15% Sucrose Before Tc | 1.0557 | 10.4293 | 45 | 0.35 | -3.8753 | 10.22 | 0.001188 | 99.114 | -0.2689 | 8.12 | 0.0016505 | 99.1563 | 420 | 10 | 0.51839 | 172.3623 | Operational
Lyostar II | 15% Sucrose Before Tc | 20-ml clear | 0.0006641 | 15% Sucrose Before Tc | 1.0557 | 10.4293 | 45 | 0.375 | -3.6626 | 10.14 | 0.0012004 | 99.0426 | -0.0565 | 8.06 | 0.0016671 | 99.0319 | 420 | 10 | 0.52375 | 173.9151 | Operational
Lyostar II | 15% Sucrose Before Tc | 20-ml clear | 0.00067282 | 15% Sucrose Before Tc | 1.0557 | 10.4293 | 45 | 0.4 | -3.483 | 10.08 | 0.0012116 | 99.0911 | 0.0963 | 8.02 | 0.0016832 | 99.1301 | 420 | 10 | 0.52869 | 175.3448 | Operational
Lyostar II | 15% Sucrose Before Tc | 20-ml clear | 0.00068786 | 15% Sucrose Before Tc | 1.0557 | 10.4293 | 45 | 0.45 | -3.1538 | 9.98 | 0.0012303 | 99.1265 | 0.4253 | 7.94 | 0.0017083 | 99.0118 | 420 | 10 | 0.5368 | 177.6947 | Operational
Lyostar II | 15% Sucrose Before Tc | 20-ml clear | 0.00014197 | 15% Sucrose Before Tc | 1.0557 | 10.4293 | 50 | 0.02 | -18.3097 | 27.3867 | 0.00037365 | 99.0167 | -14.6179 | 20.0067 | 0.00051111 | 99.0906 | 420 | 10 | 0.16271 | 69.3021 | Pmin exceeds chamber pressure
Lyostar II | 15% Sucrose Before Tc | 20-ml clear | 0.00024279 | 15% Sucrose Before Tc | 1.0557 | 10.4293 | 50 | 0.04 | -13.2681 | 18.2867 | 0.00057055 | 99.0336 | -9.4979 | 13.7067 | 0.00080483 | 99.0466 | 420 | 10 | 0.24947 | 94.4423 | Pmin exceeds chamber pressure
Lyostar II | 15% Sucrose Before Tc | 20-ml clear | 0.00031809 | 15% Sucrose Before Tc | 1.0557 | 10.4293 | 50 | 0.06 | -10.6675 | 15.1467 | 0.00071677 | 99.1275 | -6.8593 | 11.5267 | 0.0010077 | 99.0376 | 420 | 10 | 0.31326 | 112.9258 | Pmin exceeds chamber pressure
Lyostar II | 15% Sucrose Before Tc | 20-ml clear | 0.00037647 | 15% Sucrose Before Tc | 1.0557 | 10.4293 | 50 | 0.08 | -9.0074 | 13.5067 | 0.00082511 | 99.1165 | -5.1926 | 10.3867 | 0.0011576 | 99.0819 | 420 | 10 | 0.36051 | 126.6162 | Pmin exceeds chamber pressure
Lyostar II | 15% Sucrose Before Tc | 20-ml clear | 0.00042305 | 15% Sucrose Before Tc | 1.0557 | 10.4293 | 50 | 0.1 | -7.8333 | 12.5067 | 0.00090876 | 99.0793 | -4.0113 | 9.6867 | 0.0012731 | 99.037 | 420 | 10 | 0.39698 | 137.1825 | Pmin exceeds chamber pressure
Lyostar II | 15% Sucrose Before Tc | 20-ml clear | 0.00046953 | 15% Sucrose Before Tc | 1.0557 | 10.4293 | 50 | 0.125 | -6.7703 | 11.7067 | 0.00099006 | 99.1157 | -2.9513 | 9.1267 | 0.0013852 | 99.0778 | 420 | 10 | 0.43242 | 147.4523 | Pmin exceeds chamber pressure
Lyostar II | 15% Sucrose Before Tc | 20-ml clear | 0.00050664 | 15% Sucrose Before Tc | 1.0557 | 10.4293 | 50 | 0.15 | -5.9708 | 11.1667 | 0.0010533 | 99.0978 | -2.153 | 8.7467 | 0.0014721 | 99.0426 | 420 | 10 | 0.45997 | 155.433 | Pmin exceeds chamber pressure
Lyostar II | 15% Sucrose Before Tc | 20-ml clear | 0.00053695 | 15% Sucrose Before Tc | 1.0557 | 10.4293 | 50 | 0.175 | -5.3539 | 10.7867 | 0.001104 | 99.1555 | -1.5675 | 8.4867 | 0.0015427 | 99.2144 | 420 | 10 | 0.4821 | 161.8463 | Operational
Lyostar II | 15% Sucrose Before Tc | 20-ml clear | 0.00056218 | 15% Sucrose Before Tc | 1.0557 | 10.4293 | 50 | 0.2 | -4.8279 | 10.4867 | 0.0011449 | 99.0125 | -1.0814 | 8.2867 | 0.0016 | 99.2678 | 420 | 10 | 0.49996 | 167.0209 | Operational
Lyostar II | 15% Sucrose Before Tc | 20-ml clear | 0.0005835 | 15% Sucrose Before Tc | 1.0557 | 10.4293 | 50 | 0.225 | -4.4104 | 10.2667 | 0.0011792 | 99.0496 | -0.6625 | 8.1267 | 0.001647 | 99.2263 | 420 | 10 | 0.51493 | 171.3584 | Operational
Lyostar II | 15% Sucrose Before Tc | 20-ml clear | 0.00060176 | 15% Sucrose Before Tc | 1.0557 | 10.4293 | 50 | 0.25 | -4.0451 | 10.0867 | 0.001208 | 99.0147 | -0.3343 | 8.0067 | 0.0016876 | 99.3245 | 420 | 10 | 0.52749 | 174.9989 | Operational
Lyostar II | 15% Sucrose Before Tc | 20-ml clear | 0.00061757 | 15% Sucrose Before Tc | 1.0557 | 10.4293 | 50 | 0.275 | -3.7397 | 9.9467 | 0.0012327 | 99.0649 | -0.0426 | 7.9067 | 0.0017219 | 99.3624 | 420 | 10 | 0.53828 | 178.1253 | Operational
Lyostar II | 15% Sucrose Before Tc | 20-ml clear | 0.0006314 | 15% Sucrose Before Tc | 1.0557 | 10.4293 | 50 | 0.3 | -3.4617 | 9.8267 | 0.0012538 | 99.0476 | 0.2802 | 7.8067 | 0.001749 | 99.0701 | 420 | 10 | 0.54739 | 180.7645 | Operational
Lyostar II | 15% Sucrose Before Tc | 20-ml clear | 0.00064359 | 15% Sucrose Before Tc | 1.0557 | 10.4293 | 50 | 0.325 | -3.2142 | 9.7267 | 0.0012721 | 99.0373 | 0.4714 | 7.7467 | 0.001776 | 99.2684 | 420 | 10 | 0.55544 | 183.0954 | Operational
Lyostar II | 15% Sucrose Before Tc | 20-ml clear | 0.00065442 | 15% Sucrose Before Tc | 1.0557 | 10.4293 | 50 | 0.35 | -3.0005 | 9.6467 | 0.0012883 | 99.0912 | 0.6805 | 7.6867 | 0.0017982 | 99.2647 | 420 | 10 | 0.5625 | 185.1419 | Operational
Lyostar II | 15% Sucrose Before Tc | 20-ml clear | 0.0006641 | 15% Sucrose Before Tc | 1.0557 | 10.4293 | 50 | 0.375 | -2.8239 | 9.5867 | 0.001303 | 99.2537 | 0.9063 | 7.6267 | 0.0018165 | 99.0929 | 420 | 10 | 0.56883 | 186.9753 | Operational
Lyostar II | 15% Sucrose Before Tc | 20-ml clear | 0.00067282 | 15% Sucrose Before Tc | 1.0557 | 10.4293 | 50 | 0.4 | -2.6423 | 9.5267 | 0.0013156 | 99.2785 | 1.0616 | 7.5867 | 0.0018345 | 99.1715 | 420 | 10 | 0.57433 | 188.5698 | Operational
Lyostar II | 15% Sucrose Before Tc | 20-ml clear | 0.00068786 | 15% Sucrose Before Tc | 1.0557 | 10.4293 | 50 | 0.45 | -2.3108 | 9.4267 | 0.0013365 | 99.2802 | 1.4039 | 7.5067 | 0.0018624 | 99.0042 | 420 | 10 | 0.58342 | 191.2027 | Operational
Lyostar II | 15% Sucrose Before Tc | 20-ml clear | 0.00014197 | 15% Sucrose Before Tc | 1.0557 | 13.0366 | -35 | 0.02 | -40.4161 | 378.0333 | 7.918e-05 | 99.0073 | -39.258 | 319.0333 | 0.00010632 | 99.0008 | 420 | 10 | 0.034395 | 32.124 | Pmin exceeds chamber pressure
Lyostar II | 15% Sucrose Before Tc | 20-ml clear | 0.00024279 | 15% Sucrose Before Tc | 1.0557 | 13.0366 | -35 | 0.04 | -38.3392 | 358.0333 | 8.8982e-05 | 99.0081 | -37.5427 | 312.0333 | 0.00011803 | 99.0077 | 420 | 10 | 0.038593 | 33.3402 | Operational
Lyostar II | 15% Sucrose Before Tc | 20-ml clear | 0.00031809 | 15% Sucrose Before Tc | 1.0557 | 13.0366 | -35 | 0.06 | -37.329 | 392.1333 | 8.2582e-05 | 99.0171 | -36.7465 | 347.0333 | 0.00010943 | 99.0262 | 420 | 10 | 0.035812 | 32.5346 | Operational
Lyostar II | 15% Sucrose Before Tc | 20-ml clear | 0.00037647 | 15% Sucrose Before Tc | 1.0557 | 13.0366 | -35 | 0.08 | -36.6689 | 462.9333 | 6.9246e-05 | 99.009 | -36.2404 | 413.2333 | 9.1485e-05 | 99.0155 | 420 | 10 | 0.030017 | 30.8555 | Operational
Lyostar II | 15% Sucrose Before Tc | 20-ml clear | 0.00042305 | 15% Sucrose Before Tc | 1.0557 | 13.0366 | -35 | 0.1 | -36.1699 | 588.6333 | 5.3523e-05 | 99.0099 | -35.8646 | 528.2333 | 7.0642e-05 | 99.0129 | 420 | 10 | 0.023199 | 28.8798 | Operational
Lyostar II | 15% Sucrose Before Tc | 20-ml clear | 0.00046953 | 15% Sucrose Before Tc | 1.0557 | 13.0366 | -35 | 0.125 | -35.6655 | 934.3333 | 3.2836e-05 | 99.0046 | -35.4896 | 841.9333 | 4.3334e-05 | 99.0099 | 420 | 10 | 0.014232 | 26.2817 | Operational
Lyostar II | 15% Sucrose Before Tc | 20-ml clear | 0.00050664 | 15% Sucrose Before Tc | 1.0557 | 13.0366 | -35 | 0.15 | -35.2372 | 2435.0333 | 1.2241e-05 | 99.0011 | -35.174 | 2199.5333 | 1.616e-05 | 99.003 | 420 | 10 | 0.0053059 | 23.6954 | Operational
Lyostar II | 15% Sucrose Before Tc | 20-ml clear | 0.00014197 | 15% Sucrose Before Tc | 1.0557 | 13.0366 | -30 | 0.02 | -37.7937 | 266.3 | 9.6697e-05 | 99.0051 | -36.3043 | 219.1 | 0.00012734 | 99.033 | 420 | 10 | 0.0419 | 34.2985 | Pmin exceeds chamber pressure
Lyostar II | 15% Sucrose Before Tc | 20-ml clear | 0.00024279 | 15% Sucrose Before Tc | 1.0557 | 13.0366 | -30 | 0.04 | -35.3423 | 227.6 | 0.00011878 | 99.0149 | -34.191 | 193.2 | 0.00015392 | 99.0252 | 420 | 10 | 0.051365 | 37.0409 | Operational
Lyostar II | 15% Sucrose Before Tc | 20-ml clear | 0.00031809 | 15% Sucrose Before Tc | 1.0557 | 13.0366 | -30 | 0.06 | -34.1448 | 224.5 | 0.00012238 | 99.0199 | -33.2025 | 193.6 | 0.00015809 | 99.0435 | 420 | 10 | 0.052898 | 37.4852 | Operational
Lyostar II | 15% Sucrose Before Tc | 20-ml clear | 0.00037647 | 15% Sucrose Before Tc | 1.0557 | 13.0366 | -30 | 0.08 | -33.3749 | 233.6 | 0.00011678 | 99.0332 | -32.5836 | 203.2 | 0.00015029 | 99.0092 | 420 | 10 | 0.050456 | 36.7777 | Operational
Lyostar II | 15% Sucrose Before Tc | 20-ml clear | 0.00042305 | 15% Sucrose Before Tc | 1.0557 | 13.0366 | -30 | 0.1 | -32.8059 | 250.6 | 0.0001075 | 99.0074 | -32.1351 | 219.4 | 0.0001382 | 99.0428 | 420 | 10 | 0.046439 | 35.6137 | Operational
Lyostar II | 15% Sucrose Before Tc | 20-ml clear | 0.00046953 | 15% Sucrose Before Tc | 1.0557 | 13.0366 | -30 | 0.125 | -32.2471 | 283 | 9.3413e-05 | 99.0249 | -31.7015 | 248.8 | 0.00012018 | 99.0203 | 420 | 10 | 0.040358 | 33.8517 | Operational
Lyostar II | 15% Sucrose Before Tc | 20-ml clear | 0.00050664 | 15% Sucrose Before Tc | 1.0557 | 13.0366 | -30 | 0.15 | -31.7846 | 331.2 | 7.815e-05 | 99.0163 | -31.3471 | 292 | 0.00010071 | 99.0121 | 420 | 10 | 0.033771 | 31.9431 | Operational
Lyostar II | 15% Sucrose Before Tc | 20-ml clear | 0.00053695 | 15% Sucrose Before Tc | 1.0557 | 13.0366 | -30 | 0.175 | -31.3819 | 404.7 | 6.2573e-05 | 99.014 | -31.041 | 357.4 | 8.0801e-05 | 99.0077 | 420 | 10 | 0.027046 | 29.9946 | Operational
Lyostar II | 15% Sucrose Before Tc | 20-ml clear | 0.00056218 | 15% Sucrose Before Tc | 1.0557 | 13.0366 | -30 | 0.2 | -31.019 | 525.6 | 4.7122e-05 | 99.0005 | -30.7666 | 464.7 | 6.0971e-05 | 99.0124 | 420 | 10 | 0.020373 | 28.0611 | Operational
Lyostar II | 15% Sucrose Before Tc | 20-ml clear | 0.0005835 | 15% Sucrose Before Tc | 1.0557 | 13.0366 | -30 | 0.225 | -30.684 | 756.6 | 3.2031e-05 | 99.0085 | -30.5142 | 669.1 | 4.1521e-05 | 99.0028 | 420 | 10 | 0.013851 | 26.1715 | Operational
Lyostar II | 15% Sucrose Before Tc | 20-ml clear | 0.00060176 | 15% Sucrose Before Tc | 1.0557 | 13.0366 | -30 | 0.25 | -30.3694 | 1362.1 | 1.7414e-05 | 99.0052 | -30.2776 | 1204.7 | 2.2611e-05 | 99.0041 | 420 | 10 | 0.0075321 | 24.3404 | Operational
Lyostar II | 15% Sucrose Before Tc | 20-ml clear | 0.00061757 | 15% Sucrose Before Tc | 1.0557 | 13.0366 | -30 | 0.275 | -30.0704 | 6983.9 | 3.3261e-06 | 99.0012 | -30.0529 | 6176.4 | 4.3251e-06 | 99.0015 | 420 | 10 | 0.0014389 | 22.5749 | Operational
Lyostar II | 15% Sucrose Before Tc | 20-ml clear | 0.00014197 | 15% Sucrose Before Tc | 1.0557 | 13.0366 | -25 | 0.02 | -35.482 | 200.3667 | 0.00011309 | 99.0203 | -33.6944 | 161.2667 | 0.00014732 | 99.0497 | 420 | 10 | 0.048937 | 36.3374 | Pmin exceeds chamber pressure
Lyostar II | 15% Sucrose Before Tc | 20-ml clear | 0.00024279 | 15% Sucrose Before Tc | 1.0557 | 13.0366 | -25 | 0.04 | -32.6919 | 160.5667 | 0.00014581 | 99.0076 | -31.2042 | 133.1667 | 0.00018621 | 99.046 | 420 | 10 | 0.062936 | 40.3936 | Pmin exceeds chamber pressure
Lyostar II | 15% Sucrose Before Tc | 20-ml clear | 0.00031809 | 15% Sucrose Before Tc | 1.0557 | 13.0366 | -25 | 0.06 | -31.3182 | 149.9667 | 0.00015793 | 99.0093 | -30.0217 | 126.2667 | 0.0002004 | 99.007 | 420 | 10 | 0.068113 | 41.8936 | Operational
Lyostar II | 15% Sucrose Before Tc | 20-ml clear | 0.00037647 | 15% Sucrose Before Tc | 1.0557 | 13.0366 | -25 | 0.08 | -30.441 | 147.7667 | 0.00015911 | 99.0189 | -29.2857 | 125.5667 | 0.00020075 | 99.0056 | 420 | 10 | 0.068573 | 42.0272 | Operational
Lyostar II | 15% Sucrose Before Tc | 20-ml clear | 0.00042305 | 15% Sucrose Before Tc | 1.0557 | 13.0366 | -25 | 0.1 | -29.802 | 149.5667 | 0.00015562 | 99.0394 | -28.76 | 127.8667 | 0.00019588 | 99.0227 | 420 | 10 | 0.067052 | 41.5864 | Operational
Lyostar II | 15% Sucrose Before Tc | 20-ml clear | 0.00046953 | 15% Sucrose Before Tc | 1.0557 | 13.0366 | -25 | 0.125 | -29.1855 | 155.2667 | 0.00014774 | 99.0582 | -28.261 | 133.3667 | 0.00018585 | 99.019 | 420 | 10 | 0.06365 | 40.6006 | Operational
Lyostar II | 15% Sucrose Before Tc | 20-ml clear | 0.00050664 | 15% Sucrose Before Tc | 1.0557 | 13.0366 | -25 | 0.15 | -28.6876 | 163.8667 | 0.00013774 | 99.0318 | -27.864 | 141.2667 | 0.00017344 | 99.0413 | 420 | 10 | 0.05935 | 39.3546 | Operational
Lyostar II | 15% Sucrose Before Tc | 20-ml clear | 0.00053695 | 15% Sucrose Before Tc | 1.0557 | 13.0366 | -25 | 0.175 | -28.2633 | 175.2667 | 0.00012666 | 99.0112 | -27.529 | 151.3667 | 0.00015976 | 99.0022 | 420 | 10 | 0.054589 | 37.975 | Operational
Lyostar II | 15% Sucrose Before Tc | 20-ml clear | 0.00056218 | 15% Sucrose Before Tc | 1.0557 | 13.0366 | -25 | 0.2 | -27.888 | 189.7667 | 0.00011508 | 99.0187 | -27.2353 | 164.1667 | 0.00014545 | 99.0563 | 420 | 10 | 0.049609 | 36.5322 | Operational
Lyostar II | 15% Sucrose Before Tc | 20-ml clear | 0.0005835 | 15% Sucrose Before Tc | 1.0557 | 13.0366 | -25 | 0.225 | -27.5472 | 207.9667 | 0.00010332 | 99.0414 | -26.9698 | 179.9667 | 0.00013088 | 99.0432 | 420 | 10 | 0.044553 | 35.0674 | Operational
Lyostar II | 15% Sucrose Before Tc | 20-ml clear | 0.00060176 | 15% Sucrose Before Tc | 1.0557 | 13.0366 | -25 | 0.25 | -27.2316 | 230.7667 | 9.1598e-05 | 99.0156 | -26.7249 | 199.7667 | 0.00011628 | 99.0244 | 420 | 10 | 0.039508 | 33.6053 | Operational
Lyostar II | 15% Sucrose Before Tc | 20-ml clear | 0.00061757 | 15% Sucrose Before Tc | 1.0557 | 13.0366 | -25 | 0.275 | -26.9352 | 259.9667 | 8.0019e-05 | 99.0069 | -26.4957 | 225.0667 | 0.0001018 | 99.0272 | 420 | 10 | 0.034523 | 32.1609 | Operational
Lyostar II | 15% Sucrose Before Tc | 20-ml clear | 0.0006314 | 15% Sucrose Before Tc | 1.0557 | 13.0366 | -25 | 0.3 | -26.6541 | 298.2667 | 6.8668e-05 | 99.0063 | -26.2785 | 258.1667 | 8.7534e-05 | 99.0276 | 420 | 10 | 0.029633 | 30.7441 | Operational
Lyostar II | 15% Sucrose Before Tc | 20-ml clear | 0.00064359 | 15% Sucrose Before Tc | 1.0557 | 13.0366 | -25 | 0.325 | -26.3853 | 350.3667 | 5.7582e-05 | 99.0266 | -26.0709 | 303.0667 | 7.3543e-05 | 99.0238 | 420 | 10 | 0.024855 | 29.3597 | Operational
Lyostar II | 15% Sucrose Before Tc | 20-ml clear | 0.00065442 | 15% Sucrose Before Tc | 1.0557 | 13.0366 | -25 | 0.35 | -26.1269 | 424.7667 | 4.6791e-05 | 99.0063 | -25.8717 | 367.2667 | 5.9865e-05 | 99.0199 | 420 | 10 | 0.020201 | 28.0114 | Operational
Lyostar II | 15% Sucrose Before Tc | 20-ml clear | 0.0006641 | 15% Sucrose Before Tc | 1.0557 | 13.0366 | -25 | 0.375 | -25.8762 | 539.6667 | 3.6305e-05 | 99.0059 | -25.6781 | 466.2667 | 4.6524e-05 | 99.0117 | 420 | 10 | 0.015677 | 26.7005 | Operational
Lyostar II | 15% Sucrose Before Tc | 20-ml clear | 0.00067282 | 15% Sucrose Before Tc | 1.0557 | 13.0366 | -25 | 0.4 | -25.6327 | 739.5667 | 2.6128e-05 | 99.0084 | -25.4899 | 638.4667 | 3.3531e-05 | 99.0088 | 420 | 10 | 0.011285 | 25.4277 | Operational
Lyostar II | 15% Sucrose Before Tc | 20-ml clear | 0.00068786 | 15% Sucrose Before Tc | 1.0557 | 13.0366 | -25 | 0.45 | -25.1633 | 2816.2667 | 6.6811e-06 | 99.0006 | -25.1266 | 2427.3667 | 8.596e-06 | 99.0039 | 420 | 10 | 0.0028865 | 22.9944 | Operational
Lyostar II | 15% Sucrose Before Tc | 20-ml clear | 0.00014197 | 15% Sucrose Before Tc | 1.0557 | 13.0366 | -20 | 0.02 | -33.4415 | 157.9333 | 0.00012889 | 99.0204 | -31.3886 | 124.7333 | 0.00016705 | 99.0079 | 420 | 10 | 0.055737 | 38.3078 | Pmin exceeds chamber pressure
Lyostar II | 15% Sucrose Before Tc | 20-ml clear | 0.00024279 | 15% Sucrose Before Tc | 1.0557 | 13.0366 | -20 | 0.04 | -30.3471 | 121.1333 | 0.00017115 | 99.0492 | -28.5507 | 98.4333 | 0.00021689 | 99.0608 | 420 | 10 | 0.073802 | 43.5422 | Pmin exceeds chamber pressure
Lyostar II | 15% Sucrose Before Tc | 20-ml clear | 0.00031809 | 15% Sucrose Before Tc | 1.0557 | 13.0366 | -20 | 0.06 | -28.8109 | 109.3333 | 0.00019061 | 99.0054 | -27.1841 | 90.2333 | 0.00023936 | 99.0544 | 420 | 10 | 0.082102 | 45.9471 | Operational
Lyostar II | 15% Sucrose Before Tc | 20-ml clear | 0.00037647 | 15% Sucrose Before Tc | 1.0557 | 13.0366 | -20 | 0.08 | -27.8339 | 104.5333 | 0.00019763 | 99.0403 | -26.3338 | 87.0333 | 0.00024639 | 99.0403 | 420 | 10 | 0.085052 | 46.8018 | Operational
Lyostar II | 15% Sucrose Before Tc | 20-ml clear | 0.00042305 | 15% Sucrose Before Tc | 1.0557 | 13.0366 | -20 | 0.1 | -27.129 | 102.7333 | 0.00019915 | 99.0636 | -25.7312 | 86.0333 | 0.00024733 | 99.0277 | 420 | 10 | 0.085668 | 46.9804 | Operational
Lyostar II | 15% Sucrose Before Tc | 20-ml clear | 0.00046953 | 15% Sucrose Before Tc | 1.0557 | 13.0366 | -20 | 0.125 | -26.4578 | 102.6333 | 0.00019669 | 99.0062 | -25.1674 | 86.4333 | 0.00024374 | 99.0167 | 420 | 10 | 0.084587 | 46.667 | Operational
Lyostar II | 15% Sucrose Before Tc | 20-ml clear | 0.00050664 | 15% Sucrose Before Tc | 1.0557 | 13.0366 | -20 | 0.15 | -25.9259 | 104.1333 | 0.0001914 | 99.0283 | -24.7273 | 88.0333 | 0.00023708 | 99.0864 | 420 | 10 | 0.082307 | 46.0063 | Operational
Lyostar II | 15% Sucrose Before Tc | 20-ml clear | 0.00053695 | 15% Sucrose Before Tc | 1.0557 | 13.0366 | -20 | 0.175 | -25.4798 | 106.6333 | 0.00018446 | 99.0022 | -24.3622 | 90.3333 | 0.00022863 | 99.0448 | 420 | 10 | 0.079329 | 45.1434 | Operational
Lyostar II | 15% Sucrose Before Tc | 20-ml clear | 0.00056218 | 15% Sucrose Before Tc | 1.0557 | 13.0366 | -20 | 0.2 | -25.0919 | 110.0333 | 0.00017655 | 99.0336 | -24.0478 | 93.3333 | 0.00021907 | 99.0601 | 420 | 10 | 0.075935 | 44.1603 | Operational
Lyostar II | 15% Sucrose Before Tc | 20-ml clear | 0.0005835 | 15% Sucrose Before Tc | 1.0557 | 13.0366 | -20 | 0.225 | -24.7445 | 114.1333 | 0.00016806 | 99.022 | -23.7686 | 96.9333 | 0.00020886 | 99.0855 | 420 | 10 | 0.072297 | 43.106 | Operational
Lyostar II | 15% Sucrose Before Tc | 20-ml clear | 0.00060176 | 15% Sucrose Before Tc | 1.0557 | 13.0366 | -20 | 0.25 | -24.4274 | 119.0333 | 0.00015925 | 99.0769 | -23.5144 | 101.0333 | 0.00019826 | 99.0285 | 420 | 10 | 0.068522 | 42.0122 | Operational
Lyostar II | 15% Sucrose Before Tc | 20-ml clear | 0.00061757 | 15% Sucrose Before Tc | 1.0557 | 13.0366 | -20 | 0.275 | -24.1323 | 124.5333 | 0.00015029 | 99.0112 | -23.2801 | 105.8333 | 0.00018745 | 99.069 | 420 | 10 | 0.064681 | 40.8993 | Operational
Lyostar II | 15% Sucrose Before Tc | 20-ml clear | 0.0006314 | 15% Sucrose Before Tc | 1.0557 | 13.0366 | -20 | 0.3 | -23.8556 | 130.9333 | 0.00014128 | 99.0288 | -23.0604 | 111.2333 | 0.00017655 | 99.0546 | 420 | 10 | 0.060821 | 39.7808 | Operational
Lyostar II | 15% Sucrose Before Tc | 20-ml clear | 0.00064359 | 15% Sucrose Before Tc | 1.0557 | 13.0366 | -20 | 0.325 | -23.5932 | 138.2333 | 0.00013232 | 99.0529 | -22.8524 | 117.3333 | 0.00016566 | 99.0119 | 420 | 10 | 0.056975 | 38.6665 | Operational
Lyostar II | 15% Sucrose Before Tc | 20-ml clear | 0.00065442 | 15% Sucrose Before Tc | 1.0557 | 13.0366 | -20 | 0.35 | -23.3425 | 146.5333 | 0.00012344 | 99.0645 | -22.6543 | 124.3333 | 0.00015483 | 99.0225 | 420 | 10 | 0.053164 | 37.5624 | Operational
Lyostar II | 15% Sucrose Before Tc | 20-ml clear | 0.0006641 | 15% Sucrose Before Tc | 1.0557 | 13.0366 | -20 | 0.375 | -23.1012 | 155.9333 | 0.00011469 | 99.0213 | -22.4641 | 132.3333 | 0.0001441 | 99.0455 | 420 | 10 | 0.049405 | 36.473 | Operational
Lyostar II | 15% Sucrose Before Tc | 20-ml clear | 0.00067282 | 15% Sucrose Before Tc | 1.0557 | 13.0366 | -20 | 0.4 | -22.8685 | 166.8333 | 0.00010608 | 99.0427 | -22.2803 | 141.4333 | 0.00013351 | 99.0148 | 420 | 10 | 0.045705 | 35.4012 | Operational
Lyostar II | 15% Sucrose Before Tc | 20-ml clear | 0.00068786 | 15% Sucrose Before Tc | 1.0557 | 13.0366 | -20 | 0.45 | -22.4232 | 194.0333 | 8.9353e-05 | 99.0382 | -21.9291 | 164.3333 | 0.00011281 | 99.0464 | 420 | 10 | 0.038514 | 33.3173 | Operational
Lyostar II | 15% Sucrose Before Tc | 20-ml clear | 0.00014197 | 15% Sucrose Before Tc | 1.0557 | 13.0366 | -15 | 0.02 | -31.6253 | 128.9 | 0.00014445 | 99.0208 | -29.3411 | 100.3 | 0.00018696 | 99.0484 | 420 | 10 | 0.062454 | 40.2541 | Pmin exceeds chamber pressure
Lyostar II | 15% Sucrose Before Tc | 20-ml clear | 0.00024279 | 15% Sucrose Before Tc | 1.0557 | 13.0366 | -15 | 0.04 | -28.2629 | 95.7 | 0.00019564 | 99.0245 | -26.1916 | 76.5 | 0.00024718 | 99.0772 | 420 | 10 | 0.084335 | 46.594 | Pmin exceeds chamber pressure
Lyostar II | 15% Sucrose Before Tc | 20-ml clear | 0.00031809 | 15% Sucrose Before Tc | 1.0557 | 13.0366 | -15 | 0.06 | -26.5823 | 84.5 | 0.00022168 | 99.0691 | -24.6557 | 68.5 | 0.000277 | 99.0563 | 420 | 10 | 0.095429 | 49.8086 | Operational
Lyostar II | 15% Sucrose Before Tc | 20-ml clear | 0.00037647 | 15% Sucrose Before Tc | 1.0557 | 13.0366 | -15 | 0.08 | -25.5141 | 79.2 | 0.00023389 | 99.0469 | -23.6987 | 64.8 | 0.00028982 | 99.0428 | 420 | 10 | 0.10058 | 51.3014 | Operational
Lyostar II | 15% Sucrose Before Tc | 20-ml clear | 0.00042305 | 15% Sucrose Before Tc | 1.0557 | 13.0366 | -15 | 0.1 | -24.7492 | 76.5 | 0.00023979 | 99.0986 | -23.0249 | 63 | 0.00029566 | 99.1279 | 420 | 10 | 0.10306 | 52.0191 | Operational
Lyostar II | 15% Sucrose Before Tc | 20-ml clear | 0.00046953 | 15% Sucrose Before Tc | 1.0557 | 13.0366 | -15 | 0.125 | -24.0287 | 74.9 | 0.00024203 | 99.1219 | -22.3991 | 62 | 0.00029739 | 99.1394 | 420 | 10 | 0.10398 | 52.2851 | Operational
Lyostar II | 15% Sucrose Before Tc | 20-ml clear | 0.00050664 | 15% Sucrose Before Tc | 1.0557 | 13.0366 | -15 | 0.15 | -23.4639 | 74.4 | 0.00024082 | 99.0946 | -21.9157 | 61.8 | 0.00029543 | 99.1055 | 420 | 10 | 0.10344 | 52.1294 | Operational
Lyostar II | 15% Sucrose Before Tc | 20-ml clear | 0.00053695 | 15% Sucrose Before Tc | 1.0557 | 13.0366 | -15 | 0.175 | -22.997 | 74.6 | 0.0002375 | 99.0646 | -21.5208 | 62.1 | 0.00029121 | 99.049 | 420 | 10 | 0.10201 | 51.7145 | Operational
Lyostar II | 15% Sucrose Before Tc | 20-ml clear | 0.00056218 | 15% Sucrose Before Tc | 1.0557 | 13.0366 | -15 | 0.2 | -22.5962 | 75.3 | 0.00023283 | 99.059 | -21.1861 | 62.8 | 0.00028555 | 99.0668 | 420 | 10 | 0.1 | 51.1341 | Operational
Lyostar II | 15% Sucrose Before Tc | 20-ml clear | 0.0005835 | 15% Sucrose Before Tc | 1.0557 | 13.0366 | -15 | 0.225 | -22.2426 | 76.4 | 0.00022728 | 99.1055 | -20.8936 | 63.8 | 0.00027893 | 99.1349 | 420 | 10 | 0.097627 | 50.4453 | Operational
Lyostar II | 15% Sucrose Before Tc | 20-ml clear | 0.00060176 | 15% Sucrose Before Tc | 1.0557 | 13.0366 | -15 | 0.25 | -21.9217 | 77.7 | 0.00022114 | 99.0301 | -20.6287 | 64.9 | 0.00027167 | 99.0084 | 420 | 10 | 0.095002 | 49.6847 | Operational
Lyostar II | 15% Sucrose Before Tc | 20-ml clear | 0.00061757 | 15% Sucrose Before Tc | 1.0557 | 13.0366 | -15 | 0.275 | -21.6277 | 79.3 | 0.00021462 | 99.023 | -20.3891 | 66.3 | 0.00026398 | 99.0602 | 420 | 10 | 0.092214 | 48.8771 | Operational
Lyostar II | 15% Sucrose Before Tc | 20-ml clear | 0.0006314 | 15% Sucrose Before Tc | 1.0557 | 13.0366 | -15 | 0.3 | -21.3552 | 81.2 | 0.00020786 | 99.1118 | -20.1678 | 67.9 | 0.000256 | 99.1514 | 420 | 10 | 0.089323 | 48.0394 | Operational
Lyostar II | 15% Sucrose Before Tc | 20-ml clear | 0.00064359 | 15% Sucrose Before Tc | 1.0557 | 13.0366 | -15 | 0.325 | -21.0973 | 83.2 | 0.00020095 | 99.0578 | -19.9592 | 69.6 | 0.00024785 | 99.1402 | 420 | 10 | 0.08637 | 47.1838 | Operational
Lyostar II | 15% Sucrose Before Tc | 20-ml clear | 0.00065442 | 15% Sucrose Before Tc | 1.0557 | 13.0366 | -15 | 0.35 | -20.8541 | 85.5 | 0.00019397 | 99.1207 | -19.7608 | 71.4 | 0.00023959 | 99.0374 | 420 | 10 | 0.083385 | 46.3187 | Operational
Lyostar II | 15% Sucrose Before Tc | 20-ml clear | 0.0006641 | 15% Sucrose Before Tc | 1.0557 | 13.0366 | -15 | 0.375 | -20.6203 | 87.9 | 0.00018697 | 99.0545 | -19.5743 | 73.5 | 0.00023128 | 99.1376 | 420 | 10 | 0.080387 | 45.4502 | Operational
Lyostar II | 15% Sucrose Before Tc | 20-ml clear | 0.00067282 | 15% Sucrose Before Tc | 1.0557 | 13.0366 | -15 | 0.4 | -20.3971 | 90.6 | 0.00017998 | 99.0944 | -19.3944 | 75.7 | 0.00022295 | 99.1366 | 420 | 10 | 0.077395 | 44.5832 | Operational
Lyostar II | 15% Sucrose Before Tc | 20-ml clear | 0.00068786 | 15% Sucrose Before Tc | 1.0557 | 13.0366 | -15 | 0.45 | -19.9725 | 96.6 | 0.00016614 | 99.0902 | -19.0528 | 80.6 | 0.0002064 | 99.0836 | 420 | 10 | 0.071468 | 42.8659 | Operational
Lyostar II | 15% Sucrose Before Tc | 20-ml clear | 0.00014197 | 15% Sucrose Before Tc | 1.0557 | 13.0366 | -10 | 0.02 | -29.9969 | 108.0667 | 0.00016 | 99.0126 | -27.5116 | 83.0667 | 0.00020728 | 99.0779 | 420 | 10 | 0.069186 | 42.2047 | Pmin exceeds chamber pressure
Lyostar II | 15% Sucrose Before Tc | 20-ml clear | 0.00024279 | 15% Sucrose Before Tc | 1.0557 | 13.0366 | -10 | 0.04 | -26.4008 | 78.3667 | 0.00021987 | 99.1006 | -24.0872 | 61.7667 | 0.00027778 | 99.1346 | 420 | 10 | 0.094778 | 49.62 | Pmin exceeds chamber pressure
Lyostar II | 15% Sucrose Before Tc | 20-ml clear | 0.00031809 | 15% Sucrose Before Tc | 1.0557 | 13.0366 | -10 | 0.06 | -24.5921 | 68.0667 | 0.00025206 | 99.1438 | -22.3987 | 54.3667 | 0.00031452 | 99.0794 | 420 | 10 | 0.10849 | 53.5924 | Operational
Lyostar II | 15% Sucrose Before Tc | 20-ml clear | 0.00037647 | 15% Sucrose Before Tc | 1.0557 | 13.0366 | -10 | 0.08 | -23.4432 | 62.9667 | 0.00026905 | 99.1353 | -21.3453 | 50.7667 | 0.0003327 | 99.107 | 420 | 10 | 0.11567 | 55.6746 | Operational
Lyostar II | 15% Sucrose Before Tc | 20-ml clear | 0.00042305 | 15% Sucrose Before Tc | 1.0557 | 13.0366 | -10 | 0.1 | -22.6226 | 60.0667 | 0.00027891 | 99.0963 | -20.6046 | 48.7667 | 0.00034293 | 99.1471 | 420 | 10 | 0.11983 | 56.8793 | Operational
Lyostar II | 15% Sucrose Before Tc | 20-ml clear | 0.00046953 | 15% Sucrose Before Tc | 1.0557 | 13.0366 | -10 | 0.125 | -21.8575 | 58.0667 | 0.00028533 | 99.1666 | -19.9212 | 47.3667 | 0.00034928 | 99.1559 | 420 | 10 | 0.12253 | 57.6598 | Operational
Lyostar II | 15% Sucrose Before Tc | 20-ml clear | 0.00050664 | 15% Sucrose Before Tc | 1.0557 | 13.0366 | -10 | 0.15 | -21.2628 | 56.9667 | 0.00028772 | 99.1398 | -19.3996 | 46.6667 | 0.00035132 | 99.1895 | 420 | 10 | 0.12351 | 57.9461 | Operational
Lyostar II | 15% Sucrose Before Tc | 20-ml clear | 0.00053695 | 15% Sucrose Before Tc | 1.0557 | 13.0366 | -10 | 0.175 | -20.7777 | 56.4667 | 0.00028757 | 99.1703 | -18.978 | 46.3667 | 0.00035066 | 99.2 | 420 | 10 | 0.12343 | 57.9211 | Operational
Lyostar II | 15% Sucrose Before Tc | 20-ml clear | 0.00056218 | 15% Sucrose Before Tc | 1.0557 | 13.0366 | -10 | 0.2 | -20.363 | 56.2667 | 0.00028573 | 99.0702 | -18.62 | 46.2667 | 0.00034822 | 99.0523 | 420 | 10 | 0.12263 | 57.6907 | Operational
Lyostar II | 15% Sucrose Before Tc | 20-ml clear | 0.0005835 | 15% Sucrose Before Tc | 1.0557 | 13.0366 | -10 | 0.225 | -20.0014 | 56.3667 | 0.00028275 | 99.0441 | -18.3154 | 46.4667 | 0.00034457 | 99.1613 | 420 | 10 | 0.12135 | 57.32 | Operational
Lyostar II | 15% Sucrose Before Tc | 20-ml clear | 0.00060176 | 15% Sucrose Before Tc | 1.0557 | 13.0366 | -10 | 0.25 | -19.6783 | 56.6667 | 0.00027897 | 99.0319 | -18.0434 | 46.7667 | 0.00034007 | 99.1764 | 420 | 10 | 0.11973 | 56.8509 | Operational
Lyostar II | 15% Sucrose Before Tc | 20-ml clear | 0.00061757 | 15% Sucrose Before Tc | 1.0557 | 13.0366 | -10 | 0.275 | -19.386 | 57.1667 | 0.00027462 | 99.1119 | -17.797 | 47.1667 | 0.00033496 | 99.1682 | 420 | 10 | 0.11787 | 56.3123 | Operational
Lyostar II | 15% Sucrose Before Tc | 20-ml clear | 0.0006314 | 15% Sucrose Before Tc | 1.0557 | 13.0366 | -10 | 0.3 | -19.1155 | 57.7667 | 0.00026987 | 99.1508 | -17.5715 | 47.6667 | 0.00032942 | 99.1827 | 420 | 10 | 0.11585 | 55.7242 | Operational
Lyostar II | 15% Sucrose Before Tc | 20-ml clear | 0.00064359 | 15% Sucrose Before Tc | 1.0557 | 13.0366 | -10 | 0.325 | -18.8593 | 58.3667 | 0.00026482 | 99.003 | -17.3583 | 48.1667 | 0.00032355 | 99.0247 | 420 | 10 | 0.11369 | 55.1005 | Operational
Lyostar II | 15% Sucrose Before Tc | 20-ml clear | 0.00065442 | 15% Sucrose Before Tc | 1.0557 | 13.0366 | -10 | 0.35 | -18.6219 | 59.1667 | 0.00025958 | 99.0562 | -17.1649 | 48.8667 | 0.00031746 | 99.1669 | 420 | 10 | 0.11145 | 54.452 | Operational
Lyostar II | 15% Sucrose Before Tc | 20-ml clear | 0.0006641 | 15% Sucrose Before Tc | 1.0557 | 13.0366 | -10 | 0.375 | -18.3974 | 60.0667 | 0.0002542 | 99.1433 | -16.9791 | 49.5667 | 0.0003112 | 99.1727 | 420 | 10 | 0.10916 | 53.7865 | Operational
Lyostar II | 15% Sucrose Before Tc | 20-ml clear | 0.00067282 | 15% Sucrose Before Tc | 1.0557 | 13.0366 | -10 | 0.4 | -18.1805 | 60.9667 | 0.00024873 | 99.0996 | -16.7996 | 50.2667 | 0.00030483 | 99.0564 | 420 | 10 | 0.10682 | 53.1094 | Operational
Lyostar II | 15% Sucrose Before Tc | 20-ml clear | 0.00068786 | 15% Sucrose Before Tc | 1.0557 | 13.0366 | -10 | 0.45 | -17.7715 | 62.9667 | 0.00023765 | 99.0076 | -16.4691 | 51.9667 | 0.00029191 | 99.1376 | 420 | 10 | 0.10209 | 51.7389 | Operational
Lyostar II | 15% Sucrose Before Tc | 20-ml clear | 0.00014197 | 15% Sucrose Before Tc | 1.0557 | 13.0366 | -5 | 0.02 | -28.5267 | 92.5833 | 0.00017569 | 99.0323 | -25.8648 | 70.3833 | 0.00022814 | 99.0342 | 420 | 10 | 0.075993 | 44.177 | Pmin exceeds chamber pressure
Lyostar II | 15% Sucrose Before Tc | 20-ml clear | 0.00024279 | 15% Sucrose Before Tc | 1.0557 | 13.0366 | -5 | 0.04 | -24.7237 | 65.8333 | 0.0002442 | 99.044 | -22.1964 | 51.2833 | 0.00030908 | 99.0439 | 420 | 10 | 0.10529 | 52.6654 | Pmin exceeds chamber pressure
Lyostar II | 15% Sucrose Before Tc | 20-ml clear | 0.00031809 | 15% Sucrose Before Tc | 1.0557 | 13.0366 | -5 | 0.06 | -22.8015 | 56.4833 | 0.00028235 | 99.0799 | -20.3754 | 44.6333 | 0.00035266 | 99.1136 | 420 | 10 | 0.12154 | 57.3741 | Operational
Lyostar II | 15% Sucrose Before Tc | 20-ml clear | 0.00037647 | 15% Sucrose Before Tc | 1.0557 | 13.0366 | -5 | 0.08 | -21.5795 | 51.7333 | 0.00030393 | 99.0269 | -19.2319 | 41.2333 | 0.00037602 | 99.0287 | 420 | 10 | 0.13068 | 60.0216 | Operational
Lyostar II | 15% Sucrose Before Tc | 20-ml clear | 0.00042305 | 15% Sucrose Before Tc | 1.0557 | 13.0366 | -5 | 0.1 | -20.7113 | 48.9833 | 0.00031751 | 99.0479 | -18.4305 | 39.2833 | 0.0003904 | 99.0489 | 420 | 10 | 0.13641 | 61.684 | Operational
Lyostar II | 15% Sucrose Before Tc | 20-ml clear | 0.00046953 | 15% Sucrose Before Tc | 1.0557 | 13.0366 | -5 | 0.125 | -19.9027 | 46.8833 | 0.00032778 | 99.0099 | -17.6959 | 37.8333 | 0.00040101 | 99.0949 | 420 | 10 | 0.14074 | 62.9383 | Operational
Lyostar II | 15% Sucrose Before Tc | 20-ml clear | 0.00050664 | 15% Sucrose Before Tc | 1.0557 | 13.0366 | -5 | 0.15 | -19.2814 | 45.6333 | 0.00033342 | 99.007 | -17.1341 | 36.9333 | 0.00040662 | 99.0029 | 420 | 10 | 0.14311 | 63.6246 | Operational
Lyostar II | 15% Sucrose Before Tc | 20-ml clear | 0.00053695 | 15% Sucrose Before Tc | 1.0557 | 13.0366 | -5 | 0.175 | -18.7786 | 44.8833 | 0.0003361 | 99.03 | -16.6882 | 36.4333 | 0.00040908 | 99.0527 | 420 | 10 | 0.14423 | 63.9483 | Operational
Lyostar II | 15% Sucrose Before Tc | 20-ml clear | 0.00056218 | 15% Sucrose Before Tc | 1.0557 | 13.0366 | -5 | 0.2 | -18.3543 | 44.4333 | 0.00033679 | 99.0218 | -16.3146 | 36.1333 | 0.00040943 | 99.0278 | 420 | 10 | 0.1445 | 64.0279 | Operational
Lyostar II | 15% Sucrose Before Tc | 20-ml clear | 0.0005835 | 15% Sucrose Before Tc | 1.0557 | 13.0366 | -5 | 0.225 | -17.9889 | 44.2333 | 0.00033608 | 99.0991 | -15.9985 | 36.0333 | 0.00040832 | 99.1424 | 420 | 10 | 0.14419 | 63.9369 | Operational
Lyostar II | 15% Sucrose Before Tc | 20-ml clear | 0.00060176 | 15% Sucrose Before Tc | 1.0557 | 13.0366 | -5 | 0.25 | -17.6612 | 44.1333 | 0.00033438 | 99.0458 | -15.7147 | 35.9833 | 0.00040616 | 99.0704 | 420 | 10 | 0.14345 | 63.7239 | Operational
Lyostar II | 15% Sucrose Before Tc | 20-ml clear | 0.00061757 | 15% Sucrose Before Tc | 1.0557 | 13.0366 | -5 | 0.275 | -17.3676 | 44.1833 | 0.00033194 | 99.0751 | -15.4619 | 36.0333 | 0.00040323 | 99.0483 | 420 | 10 | 0.14241 | 63.4214 | Operational
Lyostar II | 15% Sucrose Before Tc | 20-ml clear | 0.0006314 | 15% Sucrose Before Tc | 1.0557 | 13.0366 | -5 | 0.3 | -17.0958 | 44.2833 | 0.00032896 | 99.0074 | -15.2356 | 36.1833 | 0.00039972 | 99.1336 | 420 | 10 | 0.14114 | 63.0521 | Operational
Lyostar II | 15% Sucrose Before Tc | 20-ml clear | 0.00064359 | 15% Sucrose Before Tc | 1.0557 | 13.0366 | -5 | 0.325 | -16.8457 | 44.4833 | 0.00032557 | 99.0077 | -15.0218 | 36.3333 | 0.00039578 | 99.0582 | 420 | 10 | 0.13969 | 62.6331 | Operational
Lyostar II | 15% Sucrose Before Tc | 20-ml clear | 0.00065442 | 15% Sucrose Before Tc | 1.0557 | 13.0366 | -5 | 0.35 | -16.6145 | 44.7833 | 0.00032188 | 99.1064 | -14.8233 | 36.5333 | 0.00039151 | 99.0043 | 420 | 10 | 0.13811 | 62.1762 | Operational
Lyostar II | 15% Sucrose Before Tc | 20-ml clear | 0.0006641 | 15% Sucrose Before Tc | 1.0557 | 13.0366 | -5 | 0.375 | -16.393 | 45.0833 | 0.00031795 | 99.0846 | -14.6436 | 36.8333 | 0.00038698 | 99.1447 | 420 | 10 | 0.13644 | 61.6905 | Operational
Lyostar II | 15% Sucrose Before Tc | 20-ml clear | 0.00067282 | 15% Sucrose Before Tc | 1.0557 | 13.0366 | -5 | 0.4 | -16.1831 | 45.4333 | 0.00031384 | 99.0801 | -14.4652 | 37.0833 | 0.00038226 | 99.0367 | 420 | 10 | 0.13469 | 61.1834 | Operational
Lyostar II | 15% Sucrose Before Tc | 20-ml clear | 0.00068786 | 15% Sucrose Before Tc | 1.0557 | 13.0366 | -5 | 0.45 | -15.7895 | 46.2333 | 0.00030527 | 99.0504 | -14.1399 | 37.7333 | 0.00037241 | 99.0337 | 420 | 10 | 0.13103 | 60.1253 | Operational
Lyostar II | 15% Sucrose Before Tc | 20-ml clear | 0.00014197 | 15% Sucrose Before Tc | 1.0557 | 13.0366 | 0 | 0.02 | -27.1898 | 80.7 | 0.00019161 | 99.0494 | -24.3731 | 60.8 | 0.00024961 | 99.0097 | 420 | 10 | 0.082911 | 46.1815 | Pmin exceeds chamber pressure
Lyostar II | 15% Sucrose Before Tc | 20-ml clear | 0.00024279 | 15% Sucrose Before Tc | 1.0557 | 13.0366 | 0 | 0.04 | -23.2059 | 56.55 | 0.00026886 | 99.0808 | -20.4925 | 43.65 | 0.00034133 | 99.0947 | 420 | 10 | 0.11596 | 55.7583 | Pmin exceeds chamber pressure
Lyostar II | 15% Sucrose Before Tc | 20-ml clear | 0.00031809 | 15% Sucrose Before Tc | 1.0557 | 13.0366 | 0 | 0.06 | -21.1827 | 48.05 | 0.00031294 | 99.0738 | -18.5491 | 37.6 | 0.00039184 | 99.0764 | 420 | 10 | 0.13475 | 61.2018 | Pmin exceeds chamber pressure
Lyostar II | 15% Sucrose Before Tc | 20-ml clear | 0.00037647 | 15% Sucrose Before Tc | 1.0557 | 13.0366 | 0 | 0.08 | -19.8966 | 43.7 | 0.00033904 | 99.0234 | -17.3284 | 34.5 | 0.00042041 | 99.0254 | 420 | 10 | 0.14581 | 64.4077 | Operational
Lyostar II | 15% Sucrose Before Tc | 20-ml clear | 0.00042305 | 15% Sucrose Before Tc | 1.0557 | 13.0366 | 0 | 0.1 | -18.9863 | 41.15 | 0.00035622 | 99.0813 | -16.4763 | 32.7 | 0.00043885 | 99.1213 | 420 | 10 | 0.15308 | 66.5143 | Operational
Lyostar II | 15% Sucrose Before Tc | 20-ml clear | 0.00046953 | 15% Sucrose Before Tc | 1.0557 | 13.0366 | 0 | 0.125 | -18.1418 | 39.15 | 0.00037017 | 99.0751 | -15.6879 | 31.25 | 0.00045355 | 99.0028 | 420 | 10 | 0.15897 | 68.2208 | Operational
Lyostar II | 15% Sucrose Before Tc | 20-ml clear | 0.00050664 | 15% Sucrose Before Tc | 1.0557 | 13.0366 | 0 | 0.15 | -17.497 | 37.9 | 0.00037886 | 99.0947 | -15.1019 | 30.4 | 0.00046253 | 99.1316 | 420 | 10 | 0.16264 | 69.2821 | Operational
Lyostar II | 15% Sucrose Before Tc | 20-ml clear | 0.00053695 | 15% Sucrose Before Tc | 1.0557 | 13.0366 | 0 | 0.175 | -16.9746 | 37.05 | 0.00038416 | 99.0218 | -14.6271 | 29.8 | 0.00046786 | 99.0474 | 420 | 10 | 0.16486 | 69.9273 | Operational
Lyostar II | 15% Sucrose Before Tc | 20-ml clear | 0.00056218 | 15% Sucrose Before Tc | 1.0557 | 13.0366 | 0 | 0.2 | -16.5399 | 36.5 | 0.00038715 | 99.0192 | -14.2429 | 29.45 | 0.00047074 | 99.1627 | 420 | 10 | 0.16611 | 70.2895 | Operational
Lyostar II | 15% Sucrose Before Tc | 20-ml clear | 0.0005835 | 15% Sucrose Before Tc | 1.0557 | 13.0366 | 0 | 0.225 | -16.1673 | 36.15 | 0.0003885 | 99.0573 | -13.9104 | 29.2 | 0.00047189 | 99.1521 | 420 | 10 | 0.16667 | 70.4517 | Operational
Lyostar II | 15% Sucrose Before Tc | 20-ml clear | 0.00060176 | 15% Sucrose Before Tc | 1.0557 | 13.0366 | 0 | 0.25 | -15.8415 | 35.95 | 0.00038867 | 99.1486 | -13.6211 | 29.05 | 0.00047179 | 99.1605 | 420 | 10 | 0.16673 | 70.4683 | Operational
Lyostar II | 15% Sucrose Before Tc | 20-ml clear | 0.00061757 | 15% Sucrose Before Tc | 1.0557 | 13.0366 | 0 | 0.275 | -15.5439 | 35.8 | 0.00038794 | 99.0946 | -13.3599 | 28.95 | 0.00047076 | 99.0891 | 420 | 10 | 0.16641 | 70.3763 | Operational
Lyostar II | 15% Sucrose Before Tc | 20-ml clear | 0.0006314 | 15% Sucrose Before Tc | 1.0557 | 13.0366 | 0 | 0.3 | -15.2758 | 35.75 | 0.00038654 | 99.1166 | -13.1229 | 28.9 | 0.00046901 | 99.0022 | 420 | 10 | 0.16581 | 70.2018 | Operational
Lyostar II | 15% Sucrose Before Tc | 20-ml clear | 0.00064359 | 15% Sucrose Before Tc | 1.0557 | 13.0366 | 0 | 0.325 | -15.0277 | 35.75 | 0.00038462 | 99.1118 | -12.9168 | 28.95 | 0.00046673 | 99.1436 | 420 | 10 | 0.16499 | 69.964 | Operational
Lyostar II | 15% Sucrose Before Tc | 20-ml clear | 0.00065442 | 15% Sucrose Before Tc | 1.0557 | 13.0366 | 0 | 0.35 | -14.7972 | 35.8 | 0.0003823 | 99.1157 | -12.7202 | 29 | 0.00046401 | 99.1511 | 420 | 10 | 0.164 | 69.6769 | Operational
Lyostar II | 15% Sucrose Before Tc | 20-ml clear | 0.0006641 | 15% Sucrose Before Tc | 1.0557 | 13.0366 | 0 | 0.375 | -14.576 | 35.85 | 0.00037967 | 99.0008 | -12.5313 | 29.05 | 0.00046366 | 99.0484 | 420 | 10 | 0.16299 | 69.3838 | Operational
Lyostar II | 15% Sucrose Before Tc | 20-ml clear | 0.00067282 | 15% Sucrose Before Tc | 1.0557 | 13.0366 | 0 | 0.4 | -14.3752 | 36 | 0.00037678 | 99.0944 | -12.3585 | 29.15 | 0.00046327 | 99.0518 | 420 | 10 | 0.16188 | 69.0629 | Operational
Lyostar II | 15% Sucrose Before Tc | 20-ml clear | 0.00068786 | 15% Sucrose Before Tc | 1.0557 | 13.0366 | 0 | 0.45 | -13.9923 | 36.3 | 0.00037046 | 99.0419 | -12.038 | 29.4 | 0.00046134 | 99.0332 | 420 | 10 | 0.15941 | 68.3471 | Operational
Lyostar II | 15% Sucrose Before Tc | 20-ml clear | 0.00014197 | 15% Sucrose Before Tc | 1.0557 | 13.0366 | 5 | 0.02 | -25.9656 | 71.3167 | 0.0002078 | 99.018 | -23.0132 | 53.3667 | 0.00027171 | 99.0058 | 420 | 10 | 0.089961 | 48.2242 | Pmin exceeds chamber pressure
Lyostar II | 15% Sucrose Before Tc | 20-ml clear | 0.00024279 | 15% Sucrose Before Tc | 1.0557 | 13.0366 | 5 | 0.04 | -21.8193 | 49.3667 | 0.00029399 | 99.0002 | -18.9403 | 37.8167 | 0.00037465 | 99.0047 | 420 | 10 | 0.12686 | 58.9163 | Pmin exceeds chamber pressure
Lyostar II | 15% Sucrose Before Tc | 20-ml clear | 0.00031809 | 15% Sucrose Before Tc | 1.0557 | 13.0366 | 5 | 0.06 | -19.7082 | 41.6667 | 0.00034409 | 99.0392 | -16.8934 | 32.3667 | 0.00043233 | 99.0701 | 420 | 10 | 0.14822 | 65.1057 | Pmin exceeds chamber pressure
Lyostar II | 15% Sucrose Before Tc | 20-ml clear | 0.00037647 | 15% Sucrose Before Tc | 1.0557 | 13.0366 | 5 | 0.08 | -18.3675 | 37.7167 | 0.00037473 | 99.0576 | -15.6079 | 29.5667 | 0.00046624 | 99.1209 | 420 | 10 | 0.16123 | 68.8745 | Operational
Lyostar II | 15% Sucrose Before Tc | 20-ml clear | 0.00042305 | 15% Sucrose Before Tc | 1.0557 | 13.0366 | 5 | 0.1 | -17.4196 | 35.3667 | 0.0003955 | 99.1319 | -14.7012 | 27.8667 | 0.00048879 | 99.0733 | 420 | 10 | 0.17003 | 71.4234 | Operational
Lyostar II | 15% Sucrose Before Tc | 20-ml clear | 0.00046953 | 15% Sucrose Before Tc | 1.0557 | 13.0366 | 5 | 0.125 | -16.5384 | 33.4667 | 0.00041304 | 99.0416 | -13.8818 | 26.5667 | 0.00050755 | 99.187 | 420 | 10 | 0.17745 | 73.5733 | Operational
Lyostar II | 15% Sucrose Before Tc | 20-ml clear | 0.00050664 | 15% Sucrose Before Tc | 1.0557 | 13.0366 | 5 | 0.15 | -15.8716 | 32.2667 | 0.00042468 | 99.0585 | -13.2617 | 25.7167 | 0.0005198 | 99.2061 | 420 | 10 | 0.18236 | 74.997 | Operational
Lyostar II | 15% Sucrose Before Tc | 20-ml clear | 0.00053695 | 15% Sucrose Before Tc | 1.0557 | 13.0366 | 5 | 0.175 | -15.3401 | 31.4667 | 0.00043247 | 99.1214 | -12.7637 | 25.1167 | 0.00053142 | 99.108 | 420 | 10 | 0.18579 | 75.9914 | Operational
Lyostar II | 15% Sucrose Before Tc | 20-ml clear | 0.00056218 | 15% Sucrose Before Tc | 1.0557 | 13.0366 | 5 | 0.2 | -14.8911 | 30.8667 | 0.00043762 | 99.0253 | -12.3595 | 24.7167 | 0.00054373 | 99.1204 | 420 | 10 | 0.18826 | 76.7052 | Operational
Lyostar II | 15% Sucrose Before Tc | 20-ml clear | 0.0005835 | 15% Sucrose Before Tc | 1.0557 | 13.0366 | 5 | 0.225 | -14.5121 | 30.4667 | 0.00044088 | 99.0488 | -12.0118 | 24.4167 | 0.00055305 | 99.047 | 420 | 10 | 0.18988 | 77.1764 | Operational
Lyostar II | 15% Sucrose Before Tc | 20-ml clear | 0.00060176 | 15% Sucrose Before Tc | 1.0557 | 13.0366 | 5 | 0.25 | -14.1772 | 30.1667 | 0.00044277 | 99.0091 | -11.7143 | 24.2167 | 0.00056038 | 99.0497 | 420 | 10 | 0.1909 | 77.4721 | Operational
Lyostar II | 15% Sucrose Before Tc | 20-ml clear | 0.00061757 | 15% Sucrose Before Tc | 1.0557 | 13.0366 | 5 | 0.275 | -13.8809 | 29.9667 | 0.00044361 | 99.0193 | -11.4633 | 24.1167 | 0.00056647 | 99.2384 | 420 | 10 | 0.19148 | 77.6383 | Operational
Lyostar II | 15% Sucrose Before Tc | 20-ml clear | 0.0006314 | 15% Sucrose Before Tc | 1.0557 | 13.0366 | 5 | 0.3 | -13.6195 | 29.8667 | 0.00044365 | 99.1586 | -11.2248 | 24.0167 | 0.00057076 | 99.2025 | 420 | 10 | 0.19167 | 77.695 | Operational
Lyostar II | 15% Sucrose Before Tc | 20-ml clear | 0.00064359 | 15% Sucrose Before Tc | 1.0557 | 13.0366 | 5 | 0.325 | -13.3707 | 29.7667 | 0.00044307 | 99.1085 | -11.0118 | 23.9667 | 0.00057414 | 99.2328 | 420 | 10 | 0.19159 | 77.6721 | Operational
Lyostar II | 15% Sucrose Before Tc | 20-ml clear | 0.00065442 | 15% Sucrose Before Tc | 1.0557 | 13.0366 | 5 | 0.35 | -13.1419 | 29.7167 | 0.00044199 | 99.0938 | -10.8069 | 23.9167 | 0.00057633 | 99.1209 | 420 | 10 | 0.19128 | 77.5809 | Operational
Lyostar II | 15% Sucrose Before Tc | 20-ml clear | 0.0006641 | 15% Sucrose Before Tc | 1.0557 | 13.0366 | 5 | 0.375 | -12.9315 | 29.7167 | 0.00044231 | 99.1443 | -10.6245 | 23.9167 | 0.00057811 | 99.1396 | 420 | 10 | 0.19148 | 77.6379 | Operational
Lyostar II | 15% Sucrose Before Tc | 20-ml clear | 0.00067282 | 15% Sucrose Before Tc | 1.0557 | 13.0366 | 5 | 0.4 | -12.7283 | 29.7167 | 0.00044304 | 99.0929 | -10.4477 | 23.9167 | 0.00057907 | 99.0628 | 420 | 10 | 0.19179 | 77.729 | Operational
Lyostar II | 15% Sucrose Before Tc | 20-ml clear | 0.00068786 | 15% Sucrose Before Tc | 1.0557 | 13.0366 | 5 | 0.45 | -12.3593 | 29.8167 | 0.00044352 | 99.1262 | -10.14 | 24.0167 | 0.00058022 | 99.1772 | 420 | 10 | 0.19202 | 77.7952 | Operational
Lyostar II | 15% Sucrose Before Tc | 20-ml clear | 0.00014197 | 15% Sucrose Before Tc | 1.0557 | 13.0366 | 10 | 0.02 | -24.84 | 63.8333 | 0.00022431 | 99.0698 | -21.7671 | 47.4833 | 0.00029446 | 99.0454 | 420 | 10 | 0.097155 | 50.3087 | Pmin exceeds chamber pressure
Lyostar II | 15% Sucrose Before Tc | 20-ml clear | 0.00024279 | 15% Sucrose Before Tc | 1.0557 | 13.0366 | 10 | 0.04 | -20.5517 | 43.7833 | 0.00031968 | 99.0759 | -17.5271 | 33.3333 | 0.00040912 | 99.071 | 420 | 10 | 0.13802 | 62.1495 | Pmin exceeds chamber pressure
Lyostar II | 15% Sucrose Before Tc | 20-ml clear | 0.00031809 | 15% Sucrose Before Tc | 1.0557 | 13.0366 | 10 | 0.06 | -18.3601 | 36.7333 | 0.00037594 | 99.0699 | -15.3889 | 28.3833 | 0.00047428 | 99.1817 | 420 | 10 | 0.16203 | 69.1048 | Pmin exceeds chamber pressure
Lyostar II | 15% Sucrose Before Tc | 20-ml clear | 0.00037647 | 15% Sucrose Before Tc | 1.0557 | 13.0366 | 10 | 0.08 | -16.9718 | 33.1333 | 0.00041122 | 99.1496 | -14.0327 | 25.7833 | 0.00051372 | 99.067 | 420 | 10 | 0.17702 | 73.4487 | Operational
Lyostar II | 15% Sucrose Before Tc | 20-ml clear | 0.00042305 | 15% Sucrose Before Tc | 1.0557 | 13.0366 | 10 | 0.1 | -15.9844 | 30.9333 | 0.00043561 | 99.1086 | -13.085 | 24.2333 | 0.00054412 | 99.0665 | 420 | 10 | 0.18751 | 76.4895 | Operational
Lyostar II | 15% Sucrose Before Tc | 20-ml clear | 0.00046953 | 15% Sucrose Before Tc | 1.0557 | 13.0366 | 10 | 0.125 | -15.0748 | 29.1833 | 0.00045675 | 99.0618 | -12.2316 | 23.0333 | 0.00058157 | 99.2181 | 420 | 10 | 0.19708 | 79.2609 | Operational
Lyostar II | 15% Sucrose Before Tc | 20-ml clear | 0.00050664 | 15% Sucrose Before Tc | 1.0557 | 13.0366 | 10 | 0.15 | -14.3837 | 28.0333 | 0.00047129 | 99 | -11.5854 | 22.2333 | 0.0006093 | 99.241 | 420 | 10 | 0.20374 | 81.1909 | Operational
Lyostar II | 15% Sucrose Before Tc | 20-ml clear | 0.00053695 | 15% Sucrose Before Tc | 1.0557 | 13.0366 | 10 | 0.175 | -13.8436 | 27.2833 | 0.00048151 | 99.1367 | -11.0561 | 21.6333 | 0.00062992 | 99.0021 | 420 | 10 | 0.20847 | 82.561 | Operational
Lyostar II | 15% Sucrose Before Tc | 20-ml clear | 0.00056218 | 15% Sucrose Before Tc | 1.0557 | 13.0366 | 10 | 0.2 | -13.3937 | 26.7333 | 0.00048874 | 99.1909 | -10.6571 | 21.2833 | 0.00064701 | 99.2611 | 420 | 10 | 0.21192 | 83.5615 | Operational
Lyostar II | 15% Sucrose Before Tc | 20-ml clear | 0.0005835 | 15% Sucrose Before Tc | 1.0557 | 13.0366 | 10 | 0.225 | -12.9982 | 26.2833 | 0.00049844 | 99.0362 | -10.3003 | 20.9833 | 0.00065996 | 99.2146 | 420 | 10 | 0.21613 | 84.7814 | Operational
Lyostar II | 15% Sucrose Before Tc | 20-ml clear | 0.00060176 | 15% Sucrose Before Tc | 1.0557 | 13.0366 | 10 | 0.25 | -12.664 | 25.9833 | 0.00050657 | 99.0682 | -9.98 | 20.7333 | 0.00066987 | 99.0228 | 420 | 10 | 0.21962 | 85.7922 | Operational
Lyostar II | 15% Sucrose Before Tc | 20-ml clear | 0.00061757 | 15% Sucrose Before Tc | 1.0557 | 13.0366 | 10 | 0.275 | -12.3743 | 25.7833 | 0.00051323 | 99.2003 | -9.7169 | 20.5833 | 0.00067842 | 99.0868 | 420 | 10 | 0.2225 | 86.6262 | Operational
Lyostar II | 15% Sucrose Before Tc | 20-ml clear | 0.0006314 | 15% Sucrose Before Tc | 1.0557 | 13.0366 | 10 | 0.3 | -12.0975 | 25.5833 | 0.00051823 | 99.0758 | -9.4866 | 20.4833 | 0.0006855 | 99.2017 | 420 | 10 | 0.22468 | 87.2598 | Operational
Lyostar II | 15% Sucrose Before Tc | 20-ml clear | 0.00064359 | 15% Sucrose Before Tc | 1.0557 | 13.0366 | 10 | 0.325 | -11.8601 | 25.4833 | 0.00052256 | 99.1932 | -9.2636 | 20.3833 | 0.00069074 | 99.1282 | 420 | 10 | 0.22654 | 87.7978 | Operational
Lyostar II | 15% Sucrose Before Tc | 20-ml clear | 0.00065442 | 15% Sucrose Before Tc | 1.0557 | 13.0366 | 10 | 0.35 | -11.6314 | 25.3833 | 0.0005258 | 99.1509 | -9.071 | 20.3333 | 0.00069534 | 99.1991 | 420 | 10 | 0.22796 | 88.2081 | Operational
Lyostar II | 15% Sucrose Before Tc | 20-ml clear | 0.0006641 | 15% Sucrose Before Tc | 1.0557 | 13.0366 | 10 | 0.375 | -11.4247 | 25.3333 | 0.00052848 | 99.2034 | -8.8831 | 20.2833 | 0.00069868 | 99.148 | 420 | 10 | 0.22911 | 88.5426 | Operational
Lyostar II | 15% Sucrose Before Tc | 20-ml clear | 0.00067282 | 15% Sucrose Before Tc | 1.0557 | 13.0366 | 10 | 0.4 | -11.2239 | 25.2833 | 0.0005304 | 99.149 | -8.7246 | 20.2833 | 0.0007019 | 99.2953 | 420 | 10 | 0.22997 | 88.7916 | Operational
Lyostar II | 15% Sucrose Before Tc | 20-ml clear | 0.00068786 | 15% Sucrose Before Tc | 1.0557 | 13.0366 | 10 | 0.45 | -10.8521 | 25.2333 | 0.00053275 | 99.0133 | -8.392 | 20.2333 | 0.00070485 | 99.0515 | 420 | 10 | 0.23098 | 89.0857 | Operational
Lyostar II | 15% Sucrose Before Tc | 20-ml clear | 0.00014197 | 15% Sucrose Before Tc | 1.0557 | 13.0366 | 15 | 0.02 | -23.7958 | 57.65 | 0.00024114 | 99.008 | -20.6162 | 42.7 | 0.00031785 | 99.0322 | 420 | 10 | 0.1045 | 52.4366 | Pmin exceeds chamber pressure
Lyostar II | 15% Sucrose Before Tc | 20-ml clear | 0.00024279 | 15% Sucrose Before Tc | 1.0557 | 13.0366 | 15 | 0.04 | -19.3784 | 39.25 | 0.00034598 | 99.021 | -16.2252 | 29.75 | 0.00044476 | 99.0572 | 420 | 10 | 0.14946 | 65.4637 | Pmin exceeds chamber pressure
Lyostar II | 15% Sucrose Before Tc | 20-ml clear | 0.00031809 | 15% Sucrose Before Tc | 1.0557 | 13.0366 | 15 | 0.06 | -17.1169 | 32.8 | 0.00040859 | 99.0513 | -13.9956 | 25.2 | 0.00051777 | 99.0551 | 420 | 10 | 0.17619 | 73.2103 | Pmin exceeds chamber pressure
Lyostar II | 15% Sucrose Before Tc | 20-ml clear | 0.00037647 | 15% Sucrose Before Tc | 1.0557 | 13.0366 | 15 | 0.08 | -15.6851 | 29.5 | 0.00044864 | 99.1611 | -12.5919 | 22.85 | 0.00057873 | 99.0789 | 420 | 10 | 0.19389 | 78.3382 | Operational
Lyostar II | 15% Sucrose Before Tc | 20-ml clear | 0.00042305 | 15% Sucrose Before Tc | 1.0557 | 13.0366 | 15 | 0.1 | -14.6606 | 27.45 | 0.00047672 | 99.0297 | -11.6162 | 21.45 | 0.00062735 | 99.2138 | 420 | 10 | 0.20655 | 82.0057 | Operational
Lyostar II | 15% Sucrose Before Tc | 20-ml clear | 0.00046953 | 15% Sucrose Before Tc | 1.0557 | 13.0366 | 15 | 0.125 | -13.7288 | 25.85 | 0.00050151 | 99.0654 | -10.7133 | 20.3 | 0.00067265 | 99.1541 | 420 | 10 | 0.21782 | 85.2722 | Operational
Lyostar II | 15% Sucrose Before Tc | 20-ml clear | 0.00050664 | 15% Sucrose Before Tc | 1.0557 | 13.0366 | 15 | 0.15 | -13.0259 | 24.8 | 0.0005274 | 99.1084 | -10.0409 | 19.55 | 0.00070684 | 99.1529 | 420 | 10 | 0.22904 | 88.5232 | Operational
Lyostar II | 15% Sucrose Before Tc | 20-ml clear | 0.00053695 | 15% Sucrose Before Tc | 1.0557 | 13.0366 | 15 | 0.175 | -12.4625 | 24.05 | 0.00054771 | 99.0661 | -9.526 | 19.05 | 0.00073372 | 99.303 | 420 | 10 | 0.23785 | 91.0758 | Operational
Lyostar II | 15% Sucrose Before Tc | 20-ml clear | 0.00056218 | 15% Sucrose Before Tc | 1.0557 | 13.0366 | 15 | 0.2 | -11.9968 | 23.5 | 0.00056372 | 99.0124 | -9.0834 | 18.65 | 0.00075433 | 99.185 | 420 | 10 | 0.24477 | 93.0799 | Operational
Lyostar II | 15% Sucrose Before Tc | 20-ml clear | 0.0005835 | 15% Sucrose Before Tc | 1.0557 | 13.0366 | 15 | 0.225 | -11.6063 | 23.1 | 0.00057664 | 99.0261 | -8.7111 | 18.35 | 0.00077084 | 99.0858 | 420 | 10 | 0.25035 | 94.6956 | Operational
Lyostar II | 15% Sucrose Before Tc | 20-ml clear | 0.00060176 | 15% Sucrose Before Tc | 1.0557 | 13.0366 | 15 | 0.25 | -11.2695 | 22.8 | 0.00058716 | 99.0615 | -8.4104 | 18.15 | 0.00078488 | 99.1982 | 420 | 10 | 0.25491 | 96.0182 | Operational
Lyostar II | 15% Sucrose Before Tc | 20-ml clear | 0.00061757 | 15% Sucrose Before Tc | 1.0557 | 13.0366 | 15 | 0.275 | -10.9842 | 22.6 | 0.00059604 | 99.2499 | -8.1492 | 18 | 0.00079651 | 99.3159 | 420 | 10 | 0.25876 | 97.1327 | Operational
Lyostar II | 15% Sucrose Before Tc | 20-ml clear | 0.0006314 | 15% Sucrose Before Tc | 1.0557 | 13.0366 | 15 | 0.3 | -10.709 | 22.4 | 0.00060293 | 99.1698 | -7.8925 | 17.85 | 0.00080531 | 99.1779 | 420 | 10 | 0.26173 | 97.9943 | Operational
Lyostar II | 15% Sucrose Before Tc | 20-ml clear | 0.00064359 | 15% Sucrose Before Tc | 1.0557 | 13.0366 | 15 | 0.325 | -10.4619 | 22.25 | 0.00060866 | 99.1348 | -7.674 | 17.75 | 0.00081303 | 99.1826 | 420 | 10 | 0.26422 | 98.7162 | Operational
Lyostar II | 15% Sucrose Before Tc | 20-ml clear | 0.00065442 | 15% Sucrose Before Tc | 1.0557 | 13.0366 | 15 | 0.35 | -10.242 | 22.15 | 0.00061356 | 99.1916 | -7.4583 | 17.65 | 0.00081884 | 99.0267 | 420 | 10 | 0.26632 | 99.3234 | Operational
Lyostar II | 15% Sucrose Before Tc | 20-ml clear | 0.0006641 | 15% Sucrose Before Tc | 1.0557 | 13.0366 | 15 | 0.375 | -10.0275 | 22.05 | 0.00061735 | 99.1119 | -7.2811 | 17.6 | 0.00082441 | 99.0912 | 420 | 10 | 0.26798 | 99.8061 | Operational
Lyostar II | 15% Sucrose Before Tc | 20-ml clear | 0.00067282 | 15% Sucrose Before Tc | 1.0557 | 13.0366 | 15 | 0.4 | -9.8391 | 22 | 0.00062074 | 99.1839 | -7.1062 | 17.55 | 0.00082867 | 99.0498 | 420 | 10 | 0.26944 | 100.2294 | Operational
Lyostar II | 15% Sucrose Before Tc | 20-ml clear | 0.00068786 | 15% Sucrose Before Tc | 1.0557 | 13.0366 | 15 | 0.45 | -9.4734 | 21.9 | 0.00062527 | 99.0633 | -6.7989 | 17.5 | 0.00083541 | 99.071 | 420 | 10 | 0.27144 | 100.8081 | Operational
Lyostar II | 15% Sucrose Before Tc | 20-ml clear | 0.00014197 | 15% Sucrose Before Tc | 1.0557 | 13.0366 | 20 | 0.02 | -22.8268 | 52.5667 | 0.00025829 | 99.0385 | -19.549 | 38.7667 | 0.00034187 | 99.0188 | 420 | 10 | 0.11199 | 54.6081 | Pmin exceeds chamber pressure
Lyostar II | 15% Sucrose Before Tc | 20-ml clear | 0.00024279 | 15% Sucrose Before Tc | 1.0557 | 13.0366 | 20 | 0.04 | -18.2926 | 35.5667 | 0.00037291 | 99.0249 | -15.0257 | 26.8667 | 0.00048158 | 99.1033 | 420 | 10 | 0.16119 | 68.8618 | Pmin exceeds chamber pressure
Lyostar II | 15% Sucrose Before Tc | 20-ml clear | 0.00031809 | 15% Sucrose Before Tc | 1.0557 | 13.0366 | 20 | 0.06 | -15.9656 | 29.6167 | 0.0004421 | 99.0313 | -12.7128 | 22.6667 | 0.00057974 | 99.0057 | 420 | 10 | 0.19146 | 77.6344 | Pmin exceeds chamber pressure
Lyostar II | 15% Sucrose Before Tc | 20-ml clear | 0.00037647 | 15% Sucrose Before Tc | 1.0557 | 13.0366 | 20 | 0.08 | -14.492 | 26.5667 | 0.00048707 | 99.1185 | -11.2642 | 20.5167 | 0.00065576 | 99.0912 | 420 | 10 | 0.21165 | 83.4844 | Pmin exceeds chamber pressure
Lyostar II | 15% Sucrose Before Tc | 20-ml clear | 0.00042305 | 15% Sucrose Before Tc | 1.0557 | 13.0366 | 20 | 0.1 | -13.4511 | 24.7167 | 0.00052563 | 99.1777 | -10.2507 | 19.2167 | 0.00071301 | 99.1761 | 420 | 10 | 0.22863 | 88.4049 | Operational
Lyostar II | 15% Sucrose Before Tc | 20-ml clear | 0.00046953 | 15% Sucrose Before Tc | 1.0557 | 13.0366 | 20 | 0.125 | -12.4909 | 23.2167 | 0.00056664 | 99.147 | -9.3243 | 18.1667 | 0.00076712 | 99.2011 | 420 | 10 | 0.24641 | 93.5544 | Operational
Lyostar II | 15% Sucrose Before Tc | 20-ml clear | 0.00050664 | 15% Sucrose Before Tc | 1.0557 | 13.0366 | 20 | 0.15 | -11.7641 | 22.2167 | 0.00059774 | 99.0883 | -8.6287 | 17.4667 | 0.00080811 | 99.1867 | 420 | 10 | 0.25989 | 97.4604 | Operational
Lyostar II | 15% Sucrose Before Tc | 20-ml clear | 0.00053695 | 15% Sucrose Before Tc | 1.0557 | 13.0366 | 20 | 0.175 | -11.1902 | 21.5167 | 0.00062206 | 99.0638 | -8.0771 | 16.9667 | 0.00083996 | 99.1239 | 420 | 10 | 0.27042 | 100.5114 | Operational
Lyostar II | 15% Sucrose Before Tc | 20-ml clear | 0.00056218 | 15% Sucrose Before Tc | 1.0557 | 13.0366 | 20 | 0.2 | -10.7255 | 21.0167 | 0.00064158 | 99.1207 | -7.6423 | 16.6167 | 0.0008658 | 99.201 | 420 | 10 | 0.27888 | 102.9641 | Operational
Lyostar II | 15% Sucrose Before Tc | 20-ml clear | 0.0005835 | 15% Sucrose Before Tc | 1.0557 | 13.0366 | 20 | 0.225 | -10.3221 | 20.6167 | 0.00065717 | 99.0436 | -7.2913 | 16.3667 | 0.00088723 | 99.3745 | 420 | 10 | 0.28568 | 104.9324 | Operational
Lyostar II | 15% Sucrose Before Tc | 20-ml clear | 0.00060176 | 15% Sucrose Before Tc | 1.0557 | 13.0366 | 20 | 0.25 | -9.9785 | 20.3167 | 0.00067006 | 99.0338 | -6.9383 | 16.1167 | 0.00090316 | 99.0758 | 420 | 10 | 0.29121 | 106.5374 | Operational
Lyostar II | 15% Sucrose Before Tc | 20-ml clear | 0.00061757 | 15% Sucrose Before Tc | 1.0557 | 13.0366 | 20 | 0.275 | -9.6951 | 20.1167 | 0.00068116 | 99.2324 | -6.6749 | 15.9667 | 0.00091782 | 99.1958 | 420 | 10 | 0.29603 | 107.9321 | Operational
Lyostar II | 15% Sucrose Before Tc | 20-ml clear | 0.0006314 | 15% Sucrose Before Tc | 1.0557 | 13.0366 | 20 | 0.3 | -9.4181 | 19.9167 | 0.00068991 | 99.1511 | -6.4108 | 15.8167 | 0.00092908 | 99.0477 | 420 | 10 | 0.29981 | 109.0277 | Operational
Lyostar II | 15% Sucrose Before Tc | 20-ml clear | 0.00064359 | 15% Sucrose Before Tc | 1.0557 | 13.0366 | 20 | 0.325 | -9.1733 | 19.7667 | 0.00069738 | 99.1428 | -6.1943 | 15.7167 | 0.00093926 | 99.0856 | 420 | 10 | 0.30306 | 109.9695 | Operational
Lyostar II | 15% Sucrose Before Tc | 20-ml clear | 0.00065442 | 15% Sucrose Before Tc | 1.0557 | 13.0366 | 20 | 0.35 | -8.961 | 19.6667 | 0.00070396 | 99.2576 | -6.0276 | 15.6667 | 0.00094898 | 99.3609 | 420 | 10 | 0.30595 | 110.808 | Operational
Lyostar II | 15% Sucrose Before Tc | 20-ml clear | 0.0006641 | 15% Sucrose Before Tc | 1.0557 | 13.0366 | 20 | 0.375 | -8.7522 | 19.5667 | 0.00070923 | 99.2306 | -5.8103 | 15.5667 | 0.00095499 | 99.0952 | 420 | 10 | 0.3082 | 111.4581 | Operational
Lyostar II | 15% Sucrose Before Tc | 20-ml clear | 0.00067282 | 15% Sucrose Before Tc | 1.0557 | 13.0366 | 20 | 0.4 | -8.546 | 19.4667 | 0.00071338 | 99.0852 | -5.6437 | 15.5167 | 0.00096127 | 99.1248 | 420 | 10 | 0.31003 | 111.9893 | Operational
Lyostar II | 15% Sucrose Before Tc | 20-ml clear | 0.00068786 | 15% Sucrose Before Tc | 1.0557 | 13.0366 | 20 | 0.45 | -8.2 | 19.3667 | 0.00072049 | 99.1274 | -5.3628 | 15.4667 | 0.000972 | 99.3346 | 420 | 10 | 0.31317 | 112.8983 | Operational
Lyostar II | 15% Sucrose Before Tc | 20-ml clear | 0.00014197 | 15% Sucrose Before Tc | 1.0557 | 13.0366 | 25 | 0.02 | -21.9213 | 48.2833 | 0.00027578 | 99.0502 | -18.561 | 35.5333 | 0.00036649 | 99.1405 | 420 | 10 | 0.11964 | 56.8231 | Pmin exceeds chamber pressure
Lyostar II | 15% Sucrose Before Tc | 20-ml clear | 0.00024279 | 15% Sucrose Before Tc | 1.0557 | 13.0366 | 25 | 0.04 | -17.2848 | 32.5333 | 0.00040049 | 99.0964 | -13.9082 | 24.4833 | 0.00052631 | 99.0843 | 420 | 10 | 0.17349 | 72.4265 | Pmin exceeds chamber pressure
Lyostar II | 15% Sucrose Before Tc | 20-ml clear | 0.00031809 | 15% Sucrose Before Tc | 1.0557 | 13.0366 | 25 | 0.06 | -14.9034 | 27.0333 | 0.00047649 | 99.1487 | -11.5366 | 20.6333 | 0.00064751 | 99.121 | 420 | 10 | 0.20731 | 82.2252 | Pmin exceeds chamber pressure
Lyostar II | 15% Sucrose Before Tc | 20-ml clear | 0.00037647 | 15% Sucrose Before Tc | 1.0557 | 13.0366 | 25 | 0.08 | -13.3871 | 24.1833 | 0.00053677 | 99.1407 | -10.0384 | 18.6333 | 0.00073492 | 99.1397 | 420 | 10 | 0.23377 | 89.8917 | Pmin exceeds chamber pressure
Lyostar II | 15% Sucrose Before Tc | 20-ml clear | 0.00042305 | 15% Sucrose Before Tc | 1.0557 | 13.0366 | 25 | 0.1 | -12.3075 | 22.4333 | 0.00058623 | 99.0307 | -8.9974 | 17.4333 | 0.00080132 | 99.2495 | 420 | 10 | 0.25525 | 96.1165 | Operational
Lyostar II | 15% Sucrose Before Tc | 20-ml clear | 0.00046953 | 15% Sucrose Before Tc | 1.0557 | 13.0366 | 25 | 0.125 | -11.3434 | 21.0833 | 0.00063382 | 99.2247 | -8.0216 | 16.4333 | 0.00086384 | 99.0857 | 420 | 10 | 0.27587 | 102.0902 | Operational
Lyostar II | 15% Sucrose Before Tc | 20-ml clear | 0.00050664 | 15% Sucrose Before Tc | 1.0557 | 13.0366 | 25 | 0.15 | -10.592 | 20.1333 | 0.00066978 | 99.068 | -7.3056 | 15.7833 | 0.0009119 | 99.0754 | 420 | 10 | 0.29148 | 106.613 | Operational
Lyostar II | 15% Sucrose Before Tc | 20-ml clear | 0.00053695 | 15% Sucrose Before Tc | 1.0557 | 13.0366 | 25 | 0.175 | -10.0103 | 19.4833 | 0.00069825 | 99.0766 | -6.7551 | 15.3333 | 0.00094999 | 99.1475 | 420 | 10 | 0.30384 | 110.195 | Operational
Lyostar II | 15% Sucrose Before Tc | 20-ml clear | 0.00056218 | 15% Sucrose Before Tc | 1.0557 | 13.0366 | 25 | 0.2 | -9.5527 | 19.0333 | 0.0007215 | 99.2687 | -6.2889 | 14.9833 | 0.00098002 | 99.0578 | 420 | 10 | 0.31389 | 113.1069 | Operational
Lyostar II | 15% Sucrose Before Tc | 20-ml clear | 0.0005835 | 15% Sucrose Before Tc | 1.0557 | 13.0366 | 25 | 0.225 | -9.1305 | 18.6333 | 0.00073971 | 99.0626 | -5.919 | 14.7333 | 0.0010052 | 99.1296 | 420 | 10 | 0.32183 | 115.4078 | Operational
Lyostar II | 15% Sucrose Before Tc | 20-ml clear | 0.00060176 | 15% Sucrose Before Tc | 1.0557 | 13.0366 | 25 | 0.25 | -8.8089 | 18.3833 | 0.00075567 | 99.2942 | -5.597 | 14.5333 | 0.0010258 | 99.1447 | 420 | 10 | 0.32873 | 117.4071 | Operational
Lyostar II | 15% Sucrose Before Tc | 20-ml clear | 0.00061757 | 15% Sucrose Before Tc | 1.0557 | 13.0366 | 25 | 0.275 | -8.4901 | 18.1333 | 0.00076821 | 99.146 | -5.3279 | 14.3833 | 0.0010435 | 99.2354 | 420 | 10 | 0.33421 | 118.9961 | Operational
Lyostar II | 15% Sucrose Before Tc | 20-ml clear | 0.0006314 | 15% Sucrose Before Tc | 1.0557 | 13.0366 | 25 | 0.3 | -8.2073 | 17.9333 | 0.00077878 | 99.0297 | -5.0516 | 14.2333 | 0.0010572 | 99.0451 | 420 | 10 | 0.33878 | 120.3192 | Operational
Lyostar II | 15% Sucrose Before Tc | 20-ml clear | 0.00064359 | 15% Sucrose Before Tc | 1.0557 | 13.0366 | 25 | 0.325 | -7.9617 | 17.7833 | 0.00078794 | 99.0159 | -4.8342 | 14.1333 | 0.0010698 | 99.0861 | 420 | 10 | 0.34277 | 121.4766 | Operational
Lyostar II | 15% Sucrose Before Tc | 20-ml clear | 0.00065442 | 15% Sucrose Before Tc | 1.0557 | 13.0366 | 25 | 0.35 | -7.7548 | 17.6833 | 0.00079617 | 99.1577 | -4.6801 | 14.0833 | 0.0010822 | 99.4137 | 420 | 10 | 0.3464 | 122.5287 | Operational
Lyostar II | 15% Sucrose Before Tc | 20-ml clear | 0.0006641 | 15% Sucrose Before Tc | 1.0557 | 13.0366 | 25 | 0.375 | -7.5494 | 17.5833 | 0.00080289 | 99.1529 | -4.4549 | 13.9833 | 0.0010898 | 99.138 | 420 | 10 | 0.34927 | 123.3579 | Operational
Lyostar II | 15% Sucrose Before Tc | 20-ml clear | 0.00067282 | 15% Sucrose Before Tc | 1.0557 | 13.0366 | 25 | 0.4 | -7.3447 | 17.4833 | 0.00080831 | 99.0254 | -4.2953 | 13.9333 | 0.0010982 | 99.2102 | 420 | 10 | 0.35166 | 124.0525 | Operational
Lyostar II | 15% Sucrose Before Tc | 20-ml clear | 0.00068786 | 15% Sucrose Before Tc | 1.0557 | 13.0366 | 25 | 0.45 | -7.0163 | 17.3833 | 0.00081799 | 99.1754 | -3.9694 | 13.8333 | 0.0011102 | 99.0795 | 420 | 10 | 0.35583 | 125.2594 | Operational
Lyostar II | 15% Sucrose Before Tc | 20-ml clear | 0.00014197 | 15% Sucrose Before Tc | 1.0557 | 13.0366 | 30 | 0.02 | -21.0729 | 44.65 | 0.00029359 | 99.0833 | -17.6294 | 32.75 | 0.00039171 | 99.0869 | 420 | 10 | 0.12743 | 59.0805 | Pmin exceeds chamber pressure
Lyostar II | 15% Sucrose Before Tc | 20-ml clear | 0.00024279 | 15% Sucrose Before Tc | 1.0557 | 13.0366 | 30 | 0.04 | -16.336 | 29.95 | 0.0004287 | 99.0406 | -12.8659 | 22.5 | 0.00057985 | 99.0698 | 420 | 10 | 0.1864 | 76.1685 | Pmin exceeds chamber pressure
Lyostar II | 15% Sucrose Before Tc | 20-ml clear | 0.00031809 | 15% Sucrose Before Tc | 1.0557 | 13.0366 | 30 | 0.06 | -13.9041 | 24.85 | 0.00051872 | 99.1354 | -10.4427 | 18.95 | 0.00071673 | 99.218 | 420 | 10 | 0.22618 | 87.6931 | Pmin exceeds chamber pressure
Lyostar II | 15% Sucrose Before Tc | 20-ml clear | 0.00037647 | 15% Sucrose Before Tc | 1.0557 | 13.0366 | 30 | 0.08 | -12.3534 | 22.2 | 0.00059223 | 99.1275 | -8.911 | 17.1 | 0.00081614 | 99.2898 | 420 | 10 | 0.25814 | 96.9546 | Pmin exceeds chamber pressure
Lyostar II | 15% Sucrose Before Tc | 20-ml clear | 0.00042305 | 15% Sucrose Before Tc | 1.0557 | 13.0366 | 30 | 0.1 | -11.263 | 20.6 | 0.00064838 | 99.1708 | -7.8124 | 15.95 | 0.00089124 | 99.1439 | 420 | 10 | 0.28252 | 104.0183 | Pmin exceeds chamber pressure
Lyostar II | 15% Sucrose Before Tc | 20-ml clear | 0.00046953 | 15% Sucrose Before Tc | 1.0557 | 13.0366 | 30 | 0.125 | -10.2585 | 19.3 | 0.0007021 | 99.1312 | -6.8383 | 15.05 | 0.00096368 | 99.212 | 420 | 10 | 0.30587 | 110.7835 | Operational
Lyostar II | 15% Sucrose Before Tc | 20-ml clear | 0.00050664 | 15% Sucrose Before Tc | 1.0557 | 13.0366 | 30 | 0.15 | -9.5146 | 18.45 | 0.00074359 | 99.2015 | -6.1131 | 14.45 | 0.0010194 | 99.261 | 420 | 10 | 0.32389 | 116.0057 | Operational
Lyostar II | 15% Sucrose Before Tc | 20-ml clear | 0.00053695 | 15% Sucrose Before Tc | 1.0557 | 13.0366 | 30 | 0.175 | -8.9313 | 17.85 | 0.00077645 | 99.2778 | -5.5142 | 14 | 0.0010624 | 99.081 | 420 | 10 | 0.33812 | 120.1285 | Operational
Lyostar II | 15% Sucrose Before Tc | 20-ml clear | 0.00056218 | 15% Sucrose Before Tc | 1.0557 | 13.0366 | 30 | 0.2 | -8.4515 | 17.4 | 0.00080291 | 99.3045 | -5.0764 | 13.7 | 0.0010987 | 99.2553 | 420 | 10 | 0.34964 | 123.4672 | Operational
Lyostar II | 15% Sucrose Before Tc | 20-ml clear | 0.0005835 | 15% Sucrose Before Tc | 1.0557 | 13.0366 | 30 | 0.225 | -8.0441 | 17.05 | 0.00082453 | 99.2884 | -4.6818 | 13.45 | 0.0011275 | 99.2031 | 420 | 10 | 0.35903 | 126.1864 | Operational
Lyostar II | 15% Sucrose Before Tc | 20-ml clear | 0.00060176 | 15% Sucrose Before Tc | 1.0557 | 13.0366 | 30 | 0.25 | -7.6722 | 16.75 | 0.00084202 | 99.0925 | -4.3396 | 13.25 | 0.0011513 | 99.1234 | 420 | 10 | 0.36664 | 128.3916 | Operational
Lyostar II | 15% Sucrose Before Tc | 20-ml clear | 0.00061757 | 15% Sucrose Before Tc | 1.0557 | 13.0366 | 30 | 0.275 | -7.3828 | 16.55 | 0.00085751 | 99.2213 | -4.0589 | 13.1 | 0.0011719 | 99.1569 | 420 | 10 | 0.37336 | 130.3382 | Operational
Lyostar II | 15% Sucrose Before Tc | 20-ml clear | 0.0006314 | 15% Sucrose Before Tc | 1.0557 | 13.0366 | 30 | 0.3 | -7.0903 | 16.35 | 0.00086984 | 99.0478 | -3.8481 | 13 | 0.0011907 | 99.406 | 420 | 10 | 0.37881 | 131.9184 | Operational
Lyostar II | 15% Sucrose Before Tc | 20-ml clear | 0.00064359 | 15% Sucrose Before Tc | 1.0557 | 13.0366 | 30 | 0.325 | -6.8411 | 16.2 | 0.00088068 | 99.0068 | -3.6277 | 12.9 | 0.0012058 | 99.4312 | 420 | 10 | 0.38354 | 133.2889 | Operational
Lyostar II | 15% Sucrose Before Tc | 20-ml clear | 0.00065442 | 15% Sucrose Before Tc | 1.0557 | 13.0366 | 30 | 0.35 | -6.6378 | 16.1 | 0.00089056 | 99.1549 | -3.398 | 12.8 | 0.0012177 | 99.2729 | 420 | 10 | 0.38778 | 134.5159 | Operational
Lyostar II | 15% Sucrose Before Tc | 20-ml clear | 0.0006641 | 15% Sucrose Before Tc | 1.0557 | 13.0366 | 30 | 0.375 | -6.4336 | 16 | 0.0008987 | 99.1516 | -3.2497 | 12.75 | 0.0012302 | 99.4883 | 420 | 10 | 0.39138 | 135.5603 | Operational
Lyostar II | 15% Sucrose Before Tc | 20-ml clear | 0.00067282 | 15% Sucrose Before Tc | 1.0557 | 13.0366 | 30 | 0.4 | -6.2279 | 15.9 | 0.00090535 | 99.0215 | -3.0049 | 12.65 | 0.0012372 | 99.0556 | 420 | 10 | 0.39419 | 136.3734 | Operational
Lyostar II | 15% Sucrose Before Tc | 20-ml clear | 0.00068786 | 15% Sucrose Before Tc | 1.0557 | 13.0366 | 30 | 0.45 | -5.915 | 15.8 | 0.0009176 | 99.2402 | -2.7757 | 12.6 | 0.0012561 | 99.4921 | 420 | 10 | 0.39961 | 137.9443 | Operational
Lyostar II | 15% Sucrose Before Tc | 20-ml clear | 0.00014197 | 15% Sucrose Before Tc | 1.0557 | 13.0366 | 35 | 0.02 | -20.2706 | 41.4867 | 0.00031172 | 99.0103 | -16.7559 | 30.3867 | 0.00041749 | 99.0672 | 420 | 10 | 0.13536 | 61.3794 | Pmin exceeds chamber pressure
Lyostar II | 15% Sucrose Before Tc | 20-ml clear | 0.00024279 | 15% Sucrose Before Tc | 1.0557 | 13.0366 | 35 | 0.04 | -15.4468 | 27.7667 | 0.00045755 | 99.0238 | -11.8881 | 20.8267 | 0.00063425 | 99.0398 | 420 | 10 | 0.19959 | 79.9901 | Pmin exceeds chamber pressure
Lyostar II | 15% Sucrose Before Tc | 20-ml clear | 0.00031809 | 15% Sucrose Before Tc | 1.0557 | 13.0366 | 35 | 0.06 | -12.9581 | 22.9867 | 0.00056661 | 99.0162 | -9.396 | 17.5067 | 0.00078679 | 99.0787 | 420 | 10 | 0.24723 | 93.7916 | Pmin exceeds chamber pressure
Lyostar II | 15% Sucrose Before Tc | 20-ml clear | 0.00037647 | 15% Sucrose Before Tc | 1.0557 | 13.0366 | 35 | 0.08 | -11.3802 | 20.5267 | 0.00064854 | 99.0676 | -7.8069 | 15.7667 | 0.00089786 | 99.0052 | 420 | 10 | 0.28286 | 104.1161 | Pmin exceeds chamber pressure
Lyostar II | 15% Sucrose Before Tc | 20-ml clear | 0.00042305 | 15% Sucrose Before Tc | 1.0557 | 13.0366 | 35 | 0.1 | -10.2638 | 19.0267 | 0.00071125 | 99.0706 | -6.7094 | 14.7267 | 0.00098309 | 99.0952 | 420 | 10 | 0.31014 | 112.0216 | Pmin exceeds chamber pressure
Lyostar II | 15% Sucrose Before Tc | 20-ml clear | 0.00046953 | 15% Sucrose Before Tc | 1.0557 | 13.0366 | 35 | 0.125 | -9.2493 | 17.8267 | 0.0007717 | 99.1218 | -5.7116 | 13.8867 | 0.001065 | 99.1584 | 420 | 10 | 0.33643 | 119.6394 | Operational
Lyostar II | 15% Sucrose Before Tc | 20-ml clear | 0.00050664 | 15% Sucrose Before Tc | 1.0557 | 13.0366 | 35 | 0.15 | -8.4735 | 17.0067 | 0.00081809 | 99.0257 | -4.94 | 13.3067 | 0.0011274 | 99.0212 | 420 | 10 | 0.35659 | 125.4798 | Operational
Lyostar II | 15% Sucrose Before Tc | 20-ml clear | 0.00053695 | 15% Sucrose Before Tc | 1.0557 | 13.0366 | 35 | 0.175 | -7.8835 | 16.4467 | 0.00085527 | 99.12 | -4.3574 | 12.9067 | 0.0011774 | 99.0419 | 420 | 10 | 0.37274 | 130.1608 | Operational
Lyostar II | 15% Sucrose Before Tc | 20-ml clear | 0.00056218 | 15% Sucrose Before Tc | 1.0557 | 13.0366 | 35 | 0.2 | -7.3806 | 16.0067 | 0.00088495 | 99.0187 | -3.8821 | 12.6067 | 0.0012179 | 99.0349 | 420 | 10 | 0.38566 | 133.9037 | Operational
Lyostar II | 15% Sucrose Before Tc | 20-ml clear | 0.0005835 | 15% Sucrose Before Tc | 1.0557 | 13.0366 | 35 | 0.225 | -6.9775 | 15.6867 | 0.00090978 | 99.0776 | -3.5073 | 12.3867 | 0.0012519 | 99.1441 | 420 | 10 | 0.39648 | 137.0368 | Operational
Lyostar II | 15% Sucrose Before Tc | 20-ml clear | 0.00060176 | 15% Sucrose Before Tc | 1.0557 | 13.0366 | 35 | 0.25 | -6.6238 | 15.4267 | 0.00093034 | 99.0641 | -3.176 | 12.2067 | 0.0012799 | 99.1634 | 420 | 10 | 0.40543 | 139.6305 | Operational
Lyostar II | 15% Sucrose Before Tc | 20-ml clear | 0.00061757 | 15% Sucrose Before Tc | 1.0557 | 13.0366 | 35 | 0.275 | -6.3251 | 15.2267 | 0.00094794 | 99.1248 | -2.8575 | 12.0467 | 0.0013026 | 99.0094 | 420 | 10 | 0.41303 | 141.8332 | Operational
Lyostar II | 15% Sucrose Before Tc | 20-ml clear | 0.0006314 | 15% Sucrose Before Tc | 1.0557 | 13.0366 | 35 | 0.3 | -6.0408 | 15.0467 | 0.00096249 | 99.0374 | -2.6429 | 11.9467 | 0.0013242 | 99.2256 | 420 | 10 | 0.41944 | 143.6901 | Operational
Lyostar II | 15% Sucrose Before Tc | 20-ml clear | 0.00064359 | 15% Sucrose Before Tc | 1.0557 | 13.0366 | 35 | 0.325 | -5.7961 | 14.9067 | 0.00097522 | 99.0347 | -2.413 | 11.8467 | 0.0013415 | 99.2105 | 420 | 10 | 0.42498 | 145.2956 | Operational
Lyostar II | 15% Sucrose Before Tc | 20-ml clear | 0.00065442 | 15% Sucrose Before Tc | 1.0557 | 13.0366 | 35 | 0.35 | -5.57 | 14.7867 | 0.00098614 | 99.0046 | -2.1689 | 11.7467 | 0.0013552 | 99.0055 | 420 | 10 | 0.42968 | 146.6575 | Operational
Lyostar II | 15% Sucrose Before Tc | 20-ml clear | 0.0006641 | 15% Sucrose Before Tc | 1.0557 | 13.0366 | 35 | 0.375 | -5.3887 | 14.7067 | 0.00099626 | 99.1556 | -2.003 | 11.6867 | 0.0013691 | 99.1112 | 420 | 10 | 0.43409 | 147.9356 | Operational
Lyostar II | 15% Sucrose Before Tc | 20-ml clear | 0.00067282 | 15% Sucrose Before Tc | 1.0557 | 13.0366 | 35 | 0.4 | -5.1793 | 14.6067 | 0.0010041 | 99.0071 | -1.8285 | 11.6267 | 0.0013805 | 99.093 | 420 | 10 | 0.43753 | 148.933 | Operational
Lyostar II | 15% Sucrose Before Tc | 20-ml clear | 0.00068786 | 15% Sucrose Before Tc | 1.0557 | 13.0366 | 35 | 0.45 | -4.8533 | 14.4867 | 0.0010182 | 99.0907 | -1.5521 | 11.5467 | 0.0014008 | 99.2359 | 420 | 10 | 0.44372 | 150.726 | Operational
Lyostar II | 15% Sucrose Before Tc | 20-ml clear | 0.00014197 | 15% Sucrose Before Tc | 1.0557 | 13.0366 | 40 | 0.02 | -19.5154 | 38.7733 | 0.00033015 | 99.0106 | -15.9327 | 28.3533 | 0.00044381 | 99.0492 | 420 | 10 | 0.14344 | 63.7184 | Pmin exceeds chamber pressure
Lyostar II | 15% Sucrose Before Tc | 20-ml clear | 0.00024279 | 15% Sucrose Before Tc | 1.0557 | 13.0366 | 40 | 0.04 | -14.6084 | 25.8933 | 0.00049246 | 99.001 | -10.9746 | 19.4133 | 0.00068953 | 99.0711 | 420 | 10 | 0.21511 | 84.486 | Pmin exceeds chamber pressure
Lyostar II | 15% Sucrose Before Tc | 20-ml clear | 0.00031809 | 15% Sucrose Before Tc | 1.0557 | 13.0366 | 40 | 0.06 | -12.0816 | 21.4333 | 0.00061533 | 99.0768 | -8.4336 | 16.3133 | 0.00085835 | 99.1347 | 420 | 10 | 0.26865 | 99.9983 | Pmin exceeds chamber pressure
Lyostar II | 15% Sucrose Before Tc | 20-ml clear | 0.00037647 | 15% Sucrose Before Tc | 1.0557 | 13.0366 | 40 | 0.08 | -10.4673 | 19.1133 | 0.00070569 | 99.046 | -6.8192 | 14.6933 | 0.00098202 | 99.1277 | 420 | 10 | 0.308 | 111.3996 | Pmin exceeds chamber pressure
Lyostar II | 15% Sucrose Before Tc | 20-ml clear | 0.00042305 | 15% Sucrose Before Tc | 1.0557 | 13.0366 | 40 | 0.1 | -9.3346 | 17.7133 | 0.00077521 | 99.0837 | -5.692 | 13.7133 | 0.001077 | 99.1656 | 420 | 10 | 0.33826 | 120.1698 | Pmin exceeds chamber pressure
Lyostar II | 15% Sucrose Before Tc | 20-ml clear | 0.00046953 | 15% Sucrose Before Tc | 1.0557 | 13.0366 | 40 | 0.125 | -8.2904 | 16.5733 | 0.00084218 | 99.031 | -4.6524 | 12.9133 | 0.0011681 | 99.1003 | 420 | 10 | 0.3674 | 128.6129 | Pmin exceeds chamber pressure
Lyostar II | 15% Sucrose Before Tc | 20-ml clear | 0.00050664 | 15% Sucrose Before Tc | 1.0557 | 13.0366 | 40 | 0.15 | -7.5094 | 15.8133 | 0.00089404 | 99.0024 | -3.906 | 12.3933 | 0.0012393 | 99.2068 | 420 | 10 | 0.39 | 135.1605 | Operational
Lyostar II | 15% Sucrose Before Tc | 20-ml clear | 0.00053695 | 15% Sucrose Before Tc | 1.0557 | 13.0366 | 40 | 0.175 | -6.9198 | 15.2933 | 0.00093577 | 99.1523 | -3.3063 | 12.0133 | 0.0012956 | 99.1889 | 420 | 10 | 0.40814 | 140.4153 | Operational
Lyostar II | 15% Sucrose Before Tc | 20-ml clear | 0.00056218 | 15% Sucrose Before Tc | 1.0557 | 13.0366 | 40 | 0.2 | -6.403 | 14.8733 | 0.00096895 | 99.0058 | -2.8296 | 11.7333 | 0.0013415 | 99.2146 | 420 | 10 | 0.4226 | 144.6077 | Operational
Lyostar II | 15% Sucrose Before Tc | 20-ml clear | 0.0005835 | 15% Sucrose Before Tc | 1.0557 | 13.0366 | 40 | 0.225 | -5.9999 | 14.5733 | 0.00099696 | 99.0877 | -2.4244 | 11.5133 | 0.0013792 | 99.1883 | 420 | 10 | 0.43478 | 148.1347 | Operational
Lyostar II | 15% Sucrose Before Tc | 20-ml clear | 0.00060176 | 15% Sucrose Before Tc | 1.0557 | 13.0366 | 40 | 0.25 | -5.6517 | 14.3333 | 0.0010204 | 99.1313 | -2.0657 | 11.3333 | 0.0014103 | 99.0949 | 420 | 10 | 0.44494 | 151.0779 | Operational
Lyostar II | 15% Sucrose Before Tc | 20-ml clear | 0.00061757 | 15% Sucrose Before Tc | 1.0557 | 13.0366 | 40 | 0.275 | -5.3398 | 14.1333 | 0.00104 | 99.1106 | -1.7689 | 11.1933 | 0.0014372 | 99.0811 | 420 | 10 | 0.45349 | 153.5574 | Operational
Lyostar II | 15% Sucrose Before Tc | 20-ml clear | 0.0006314 | 15% Sucrose Before Tc | 1.0557 | 13.0366 | 40 | 0.3 | -5.0695 | 13.9733 | 0.001057 | 99.1278 | -1.4947 | 11.0733 | 0.0014597 | 99.0044 | 420 | 10 | 0.46084 | 155.6872 | Operational
Lyostar II | 15% Sucrose Before Tc | 20-ml clear | 0.00064359 | 15% Sucrose Before Tc | 1.0557 | 13.0366 | 40 | 0.325 | -4.8168 | 13.8333 | 0.0010713 | 99.0761 | -1.3046 | 10.9933 | 0.0014811 | 99.1876 | 420 | 10 | 0.46717 | 157.5207 | Operational
Lyostar II | 15% Sucrose Before Tc | 20-ml clear | 0.00065442 | 15% Sucrose Before Tc | 1.0557 | 13.0366 | 40 | 0.35 | -4.5842 | 13.7133 | 0.0010837 | 99.0072 | -1.0972 | 10.9133 | 0.0014984 | 99.1804 | 420 | 10 | 0.47258 | 159.0873 | Operational
Lyostar II | 15% Sucrose Before Tc | 20-ml clear | 0.0006641 | 15% Sucrose Before Tc | 1.0557 | 13.0366 | 40 | 0.375 | -4.4044 | 13.6333 | 0.0010953 | 99.1482 | -0.8738 | 10.8333 | 0.0015123 | 99.0152 | 420 | 10 | 0.47755 | 160.5275 | Operational
Lyostar II | 15% Sucrose Before Tc | 20-ml clear | 0.00067282 | 15% Sucrose Before Tc | 1.0557 | 13.0366 | 40 | 0.4 | -4.2194 | 13.5533 | 0.0011051 | 99.158 | -0.7521 | 10.7933 | 0.0015276 | 99.2392 | 420 | 10 | 0.48187 | 161.781 | Operational
Lyostar II | 15% Sucrose Before Tc | 20-ml clear | 0.00068786 | 15% Sucrose Before Tc | 1.0557 | 13.0366 | 40 | 0.45 | -3.8663 | 13.4133 | 0.0011207 | 99.0515 | -0.4219 | 10.6933 | 0.0015491 | 99.1246 | 420 | 10 | 0.48871 | 163.7603 | Operational
Lyostar II | 15% Sucrose Before Tc | 20-ml clear | 0.00014197 | 15% Sucrose Before Tc | 1.0557 | 13.0366 | 45 | 0.02 | -18.8025 | 36.42 | 0.00034887 | 99.0568 | -15.1575 | 26.6 | 0.00047583 | 99.0747 | 420 | 10 | 0.15186 | 66.159 | Pmin exceeds chamber pressure
Lyostar II | 15% Sucrose Before Tc | 20-ml clear | 0.00024279 | 15% Sucrose Before Tc | 1.0557 | 13.0366 | 45 | 0.04 | -13.818 | 24.28 | 0.00053042 | 99.0076 | -10.1138 | 18.2 | 0.00074552 | 99.1019 | 420 | 10 | 0.23181 | 89.3252 | Pmin exceeds chamber pressure
Lyostar II | 15% Sucrose Before Tc | 20-ml clear | 0.00031809 | 15% Sucrose Before Tc | 1.0557 | 13.0366 | 45 | 0.06 | -11.2453 | 20.08 | 0.00066453 | 99.0367 | -7.5123 | 15.28 | 0.00093063 | 99.0714 | 420 | 10 | 0.29028 | 106.2659 | Pmin exceeds chamber pressure
Lyostar II | 15% Sucrose Before Tc | 20-ml clear | 0.00037647 | 15% Sucrose Before Tc | 1.0557 | 13.0366 | 45 | 0.08 | -9.6031 | 17.9 | 0.00076352 | 99.0047 | -5.8635 | 13.76 | 0.0010668 | 99.0585 | 420 | 10 | 0.33342 | 118.766 | Pmin exceeds chamber pressure
Lyostar II | 15% Sucrose Before Tc | 20-ml clear | 0.00042305 | 15% Sucrose Before Tc | 1.0557 | 13.0366 | 45 | 0.1 | -8.4477 | 16.58 | 0.00083984 | 99.011 | -4.712 | 12.84 | 0.0011717 | 99.0895 | 420 | 10 | 0.36667 | 128.4016 | Pmin exceeds chamber pressure
Lyostar II | 15% Sucrose Before Tc | 20-ml clear | 0.00046953 | 15% Sucrose Before Tc | 1.0557 | 13.0366 | 45 | 0.125 | -7.3977 | 15.52 | 0.00091381 | 99.0462 | -3.6718 | 12.1 | 0.0012732 | 99.1404 | 420 | 10 | 0.39889 | 137.7378 | Pmin exceeds chamber pressure
Lyostar II | 15% Sucrose Before Tc | 20-ml clear | 0.00050664 | 15% Sucrose Before Tc | 1.0557 | 13.0366 | 45 | 0.15 | -6.624 | 14.82 | 0.00097147 | 99.1469 | -2.8889 | 11.6 | 0.0013518 | 99.1246 | 420 | 10 | 0.42399 | 145.0091 | Operational
Lyostar II | 15% Sucrose Before Tc | 20-ml clear | 0.00053695 | 15% Sucrose Before Tc | 1.0557 | 13.0366 | 45 | 0.175 | -5.9915 | 14.3 | 0.001017 | 99.0487 | -2.2711 | 11.24 | 0.0014142 | 99.0764 | 420 | 10 | 0.44381 | 150.753 | Operational
Lyostar II | 15% Sucrose Before Tc | 20-ml clear | 0.00056218 | 15% Sucrose Before Tc | 1.0557 | 13.0366 | 45 | 0.2 | -5.4888 | 13.92 | 0.0010543 | 99.0444 | -1.7967 | 10.98 | 0.0014658 | 99.151 | 420 | 10 | 0.46007 | 155.4641 | Operational
Lyostar II | 15% Sucrose Before Tc | 20-ml clear | 0.0005835 | 15% Sucrose Before Tc | 1.0557 | 13.0366 | 45 | 0.225 | -5.0896 | 13.64 | 0.0010856 | 99.1663 | -1.407 | 10.78 | 0.0015087 | 99.2252 | 420 | 10 | 0.47372 | 159.4183 | Operational
Lyostar II | 15% Sucrose Before Tc | 20-ml clear | 0.00060176 | 15% Sucrose Before Tc | 1.0557 | 13.0366 | 45 | 0.25 | -4.7207 | 13.4 | 0.0011113 | 99.0963 | -1.0127 | 10.6 | 0.0015427 | 99.0053 | 420 | 10 | 0.48487 | 162.6494 | Operational
Lyostar II | 15% Sucrose Before Tc | 20-ml clear | 0.00061757 | 15% Sucrose Before Tc | 1.0557 | 13.0366 | 45 | 0.275 | -4.4233 | 13.22 | 0.0011337 | 99.1739 | -0.7522 | 10.48 | 0.0015742 | 99.1653 | 420 | 10 | 0.49466 | 165.4845 | Operational
Lyostar II | 15% Sucrose Before Tc | 20-ml clear | 0.0006314 | 15% Sucrose Before Tc | 1.0557 | 13.0366 | 45 | 0.3 | -4.1403 | 13.06 | 0.0011524 | 99.1212 | -0.4553 | 10.36 | 0.001599 | 99.0107 | 420 | 10 | 0.50278 | 167.839 | Operational
Lyostar II | 15% Sucrose Before Tc | 20-ml clear | 0.00064359 | 15% Sucrose Before Tc | 1.0557 | 13.0366 | 45 | 0.325 | -3.8754 | 12.92 | 0.0011684 | 99.0085 | -0.2587 | 10.28 | 0.0016229 | 99.1557 | 420 | 10 | 0.5098 | 169.8724 | Operational
Lyostar II | 15% Sucrose Before Tc | 20-ml clear | 0.00065442 | 15% Sucrose Before Tc | 1.0557 | 13.0366 | 45 | 0.35 | -3.6686 | 12.82 | 0.001183 | 99.0916 | -0.0389 | 10.2 | 0.0016421 | 99.1045 | 420 | 10 | 0.51614 | 171.71 | Operational
Lyostar II | 15% Sucrose Before Tc | 20-ml clear | 0.0006641 | 15% Sucrose Before Tc | 1.0557 | 13.0366 | 45 | 0.375 | -3.4518 | 12.72 | 0.0011952 | 99.0097 | 0.1321 | 10.14 | 0.0016601 | 99.1737 | 420 | 10 | 0.52149 | 173.2606 | Operational
Lyostar II | 15% Sucrose Before Tc | 20-ml clear | 0.00067282 | 15% Sucrose Before Tc | 1.0557 | 13.0366 | 45 | 0.4 | -3.3007 | 12.66 | 0.0012071 | 99.2019 | 0.3193 | 10.08 | 0.0016749 | 99.111 | 420 | 10 | 0.52661 | 174.7441 | Operational
Lyostar II | 15% Sucrose Before Tc | 20-ml clear | 0.00068786 | 15% Sucrose Before Tc | 1.0557 | 13.0366 | 45 | 0.45 | -2.9415 | 12.52 | 0.0012249 | 99.0604 | 0.5896 | 10 | 0.001702 | 99.2477 | 420 | 10 | 0.53448 | 177.024 | Operational
Lyostar II | 15% Sucrose Before Tc | 20-ml clear | 0.00014197 | 15% Sucrose Before Tc | 1.0557 | 13.0366 | 50 | 0.02 | -18.1221 | 34.3267 | 0.00036788 | 99.0292 | -14.4161 | 25.0467 | 0.00050952 | 99.0084 | 420 | 10 | 0.16046 | 68.651 | Pmin exceeds chamber pressure
Lyostar II | 15% Sucrose Before Tc | 20-ml clear | 0.00024279 | 15% Sucrose Before Tc | 1.0557 | 13.0366 | 50 | 0.04 | -13.0739 | 22.8867 | 0.0005688 | 99.0736 | -9.2973 | 17.1467 | 0.00080211 | 99.108 | 420 | 10 | 0.2487 | 94.2174 | Pmin exceeds chamber pressure
Lyostar II | 15% Sucrose Before Tc | 20-ml clear | 0.00031809 | 15% Sucrose Before Tc | 1.0557 | 13.0366 | 50 | 0.06 | -10.4654 | 18.9267 | 0.00071439 | 99.1148 | -6.6599 | 14.4067 | 0.0010041 | 99.1419 | 420 | 10 | 0.31221 | 112.6213 | Pmin exceeds chamber pressure
Lyostar II | 15% Sucrose Before Tc | 20-ml clear | 0.00037647 | 15% Sucrose Before Tc | 1.0557 | 13.0366 | 50 | 0.08 | -8.7965 | 16.8667 | 0.00082216 | 99.0631 | -4.9694 | 12.9667 | 0.001153 | 99.0537 | 420 | 10 | 0.3592 | 126.2362 | Pmin exceeds chamber pressure
Lyostar II | 15% Sucrose Before Tc | 20-ml clear | 0.00042305 | 15% Sucrose Before Tc | 1.0557 | 13.0366 | 50 | 0.1 | -7.6302 | 15.6267 | 0.00090557 | 99.1116 | -3.8107 | 12.1067 | 0.0012683 | 99.1551 | 420 | 10 | 0.39557 | 136.7754 | Pmin exceeds chamber pressure
Lyostar II | 15% Sucrose Before Tc | 20-ml clear | 0.00046953 | 15% Sucrose Before Tc | 1.0557 | 13.0366 | 50 | 0.125 | -6.5679 | 14.6267 | 0.00098653 | 99.1556 | -2.7485 | 11.4067 | 0.0013799 | 99.1815 | 420 | 10 | 0.43087 | 147.0011 | Pmin exceeds chamber pressure
Lyostar II | 15% Sucrose Before Tc | 20-ml clear | 0.00050664 | 15% Sucrose Before Tc | 1.0557 | 13.0366 | 50 | 0.15 | -5.7599 | 13.9467 | 0.0010493 | 99.0933 | -1.9294 | 10.9267 | 0.0014658 | 99.0627 | 420 | 10 | 0.4582 | 154.9215 | Pmin exceeds chamber pressure
Lyostar II | 15% Sucrose Before Tc | 20-ml clear | 0.00053695 | 15% Sucrose Before Tc | 1.0557 | 13.0366 | 50 | 0.175 | -5.1353 | 13.4667 | 0.0010996 | 99.0977 | -1.2989 | 10.5867 | 0.0015347 | 99.0101 | 420 | 10 | 0.48011 | 161.271 | Operational
Lyostar II | 15% Sucrose Before Tc | 20-ml clear | 0.00056218 | 15% Sucrose Before Tc | 1.0557 | 13.0366 | 50 | 0.2 | -4.627 | 13.1067 | 0.0011407 | 99.0915 | -0.8372 | 10.3467 | 0.0015923 | 99.1645 | 420 | 10 | 0.49805 | 166.4683 | Operational
Lyostar II | 15% Sucrose Before Tc | 20-ml clear | 0.0005835 | 15% Sucrose Before Tc | 1.0557 | 13.0366 | 50 | 0.225 | -4.2007 | 12.8267 | 0.0011747 | 99.0716 | -0.4078 | 10.1467 | 0.0016387 | 99.094 | 420 | 10 | 0.51286 | 170.7598 | Operational
Lyostar II | 15% Sucrose Before Tc | 20-ml clear | 0.00060176 | 15% Sucrose Before Tc | 1.0557 | 13.0366 | 50 | 0.25 | -3.8419 | 12.6067 | 0.0012034 | 99.079 | -0.04 | 9.9867 | 0.0016777 | 99.02 | 420 | 10 | 0.52536 | 174.3814 | Operational
Lyostar II | 15% Sucrose Before Tc | 20-ml clear | 0.00061757 | 15% Sucrose Before Tc | 1.0557 | 13.0366 | 50 | 0.275 | -3.5272 | 12.4267 | 0.0012278 | 99.0677 | 0.2403 | 9.8667 | 0.0017121 | 99.1008 | 420 | 10 | 0.53603 | 177.473 | Operational
Lyostar II | 15% Sucrose Before Tc | 20-ml clear | 0.0006314 | 15% Sucrose Before Tc | 1.0557 | 13.0366 | 50 | 0.3 | -3.267 | 12.2867 | 0.0012492 | 99.1468 | 0.4892 | 9.7667 | 0.0017417 | 99.1546 | 420 | 10 | 0.54536 | 180.175 | Operational
Lyostar II | 15% Sucrose Before Tc | 20-ml clear | 0.00064359 | 15% Sucrose Before Tc | 1.0557 | 13.0366 | 50 | 0.325 | -3.0284 | 12.1667 | 0.0012676 | 99.1817 | 0.6952 | 9.6867 | 0.0017679 | 99.2556 | 420 | 10 | 0.55342 | 182.5113 | Operational
Lyostar II | 15% Sucrose Before Tc | 20-ml clear | 0.00065442 | 15% Sucrose Before Tc | 1.0557 | 13.0366 | 50 | 0.35 | -2.7728 | 12.0467 | 0.0012828 | 99.0073 | 0.9309 | 9.6067 | 0.0017891 | 99.1542 | 420 | 10 | 0.56002 | 184.4246 | Operational
Lyostar II | 15% Sucrose Before Tc | 20-ml clear | 0.0006641 | 15% Sucrose Before Tc | 1.0557 | 13.0366 | 50 | 0.375 | -2.5896 | 11.9667 | 0.0012972 | 99.1022 | 1.109 | 9.5467 | 0.001809 | 99.1933 | 420 | 10 | 0.56633 | 186.251 | Operational
Lyostar II | 15% Sucrose Before Tc | 20-ml clear | 0.00067282 | 15% Sucrose Before Tc | 1.0557 | 13.0366 | 50 | 0.4 | -2.3956 | 11.8867 | 0.0013094 | 99.059 | 1.3077 | 9.4867 | 0.0018253 | 99.0967 | 420 | 10 | 0.57161 | 187.7823 | Operational
Lyostar II | 15% Sucrose Before Tc | 20-ml clear | 0.00068786 | 15% Sucrose Before Tc | 1.0557 | 13.0366 | 50 | 0.45 | -2.0711 | 11.7667 | 0.0013304 | 99.0931 | 1.5816 | 9.4067 | 0.0018556 | 99.2082 | 420 | 10 | 0.58081 | 190.449 | Operational
Lyostar II | 15% Sucrose Before Tc | 20-ml clear | 0.00014197 | 15% Sucrose Before Tc | 1.0557 | 15.6439 | -35 | 0.02 | -40.3753 | 463.3333 | 7.7955e-05 | 99.0181 | -39.2219 | 392.2333 | 0.0001042 | 99.0105 | 420 | 10 | 0.033843 | 31.964 | Pmin exceeds chamber pressure
Lyostar II | 15% Sucrose Before Tc | 20-ml clear | 0.00024279 | 15% Sucrose Before Tc | 1.0557 | 15.6439 | -35 | 0.04 | -38.3105 | 440.4333 | 8.6736e-05 | 99.0084 | -37.5184 | 385.1333 | 0.00011424 | 99.0144 | 420 | 10 | 0.037584 | 33.048 | Operational
Lyostar II | 15% Sucrose Before Tc | 20-ml clear | 0.00031809 | 15% Sucrose Before Tc | 1.0557 | 15.6439 | -35 | 0.06 | -37.3078 | 483.3333 | 7.9889e-05 | 99.0138 | -36.7289 | 429.1333 | 0.00010487 | 99.0204 | 420 | 10 | 0.034603 | 32.1841 | Operational
Lyostar II | 15% Sucrose Before Tc | 20-ml clear | 0.00037647 | 15% Sucrose Before Tc | 1.0557 | 15.6439 | -35 | 0.08 | -36.6532 | 571.3333 | 6.662e-05 | 99.0045 | -36.2276 | 511.6333 | 8.7045e-05 | 99.0072 | 420 | 10 | 0.028838 | 30.5138 | Operational
Lyostar II | 15% Sucrose Before Tc | 20-ml clear | 0.00042305 | 15% Sucrose Before Tc | 1.0557 | 15.6439 | -35 | 0.1 | -36.1586 | 727.1333 | 5.1265e-05 | 99.0055 | -35.8555 | 654.6333 | 6.6816e-05 | 99.0088 | 420 | 10 | 0.022184 | 28.5859 | Operational
Lyostar II | 15% Sucrose Before Tc | 20-ml clear | 0.00046953 | 15% Sucrose Before Tc | 1.0557 | 15.6439 | -35 | 0.125 | -35.659 | 1155.2333 | 3.1311e-05 | 99.0072 | -35.4844 | 1044.2333 | 4.0739e-05 | 99.003 | 420 | 10 | 0.013547 | 26.0832 | Operational
Lyostar II | 15% Sucrose Before Tc | 20-ml clear | 0.00050664 | 15% Sucrose Before Tc | 1.0557 | 15.6439 | -35 | 0.15 | -35.2348 | 3012.6333 | 1.1632e-05 | 99.0026 | -35.1721 | 2729.9333 | 1.5116e-05 | 99.0019 | 420 | 10 | 0.0050316 | 23.6159 | Operational
Lyostar II | 15% Sucrose Before Tc | 20-ml clear | 0.00014197 | 15% Sucrose Before Tc | 1.0557 | 15.6439 | -30 | 0.02 | -37.7402 | 325.9 | 9.5291e-05 | 99.0013 | -36.2545 | 269 | 0.00012498 | 99.0179 | 420 | 10 | 0.041269 | 34.1157 | Pmin exceeds chamber pressure
Lyostar II | 15% Sucrose Before Tc | 20-ml clear | 0.00024279 | 15% Sucrose Before Tc | 1.0557 | 15.6439 | -30 | 0.04 | -35.3003 | 279.7 | 0.000116 | 99.0135 | -34.155 | 238.3 | 0.00014942 | 99.0226 | 420 | 10 | 0.050123 | 36.681 | Operational
Lyostar II | 15% Sucrose Before Tc | 20-ml clear | 0.00031809 | 15% Sucrose Before Tc | 1.0557 | 15.6439 | -30 | 0.06 | -34.111 | 276.5 | 0.00011868 | 99.0121 | -33.1731 | 239.3 | 0.00015215 | 99.0135 | 420 | 10 | 0.051253 | 37.0084 | Operational
Lyostar II | 15% Sucrose Before Tc | 20-ml clear | 0.00037647 | 15% Sucrose Before Tc | 1.0557 | 15.6439 | -30 | 0.08 | -33.3463 | 288.1 | 0.00011269 | 99.0102 | -32.5591 | 251.7 | 0.00014376 | 99.0307 | 420 | 10 | 0.048634 | 36.2496 | Operational
Lyostar II | 15% Sucrose Before Tc | 20-ml clear | 0.00042305 | 15% Sucrose Before Tc | 1.0557 | 15.6439 | -30 | 0.1 | -32.7814 | 309.5 | 0.0001033 | 99.0132 | -32.1143 | 271.9 | 0.00013152 | 99.0028 | 420 | 10 | 0.04457 | 35.0721 | Operational
Lyostar II | 15% Sucrose Before Tc | 20-ml clear | 0.00046953 | 15% Sucrose Before Tc | 1.0557 | 15.6439 | -30 | 0.125 | -32.2257 | 349.8 | 8.9374e-05 | 99.0162 | -31.6837 | 308.8 | 0.00011373 | 99.0256 | 420 | 10 | 0.03856 | 33.3308 | Operational
Lyostar II | 15% Sucrose Before Tc | 20-ml clear | 0.00050664 | 15% Sucrose Before Tc | 1.0557 | 15.6439 | -30 | 0.15 | -31.7686 | 409.7 | 7.4505e-05 | 99.0119 | -31.3336 | 362.7 | 9.4855e-05 | 99.0191 | 420 | 10 | 0.032147 | 31.4725 | Operational
Lyostar II | 15% Sucrose Before Tc | 20-ml clear | 0.00053695 | 15% Sucrose Before Tc | 1.0557 | 15.6439 | -30 | 0.175 | -31.3695 | 500.9 | 5.9475e-05 | 99.0032 | -31.0305 | 444.2 | 7.5787e-05 | 99.0084 | 420 | 10 | 0.025665 | 29.5943 | Operational
Lyostar II | 15% Sucrose Before Tc | 20-ml clear | 0.00056218 | 15% Sucrose Before Tc | 1.0557 | 15.6439 | -30 | 0.2 | -31.0098 | 651 | 4.4675e-05 | 99.0078 | -30.7589 | 577.9 | 5.698e-05 | 99.0162 | 420 | 10 | 0.01928 | 27.7445 | Operational
Lyostar II | 15% Sucrose Before Tc | 20-ml clear | 0.0005835 | 15% Sucrose Before Tc | 1.0557 | 15.6439 | -30 | 0.225 | -30.6777 | 937.4 | 3.0301e-05 | 99.0024 | -30.5089 | 832.5 | 3.868e-05 | 99.007 | 420 | 10 | 0.013078 | 25.9475 | Operational
Lyostar II | 15% Sucrose Before Tc | 20-ml clear | 0.00060176 | 15% Sucrose Before Tc | 1.0557 | 15.6439 | -30 | 0.25 | -30.366 | 1688.3 | 1.6442e-05 | 99.0019 | -30.2747 | 1499.5 | 2.1008e-05 | 99.0048 | 420 | 10 | 0.0070973 | 24.2144 | Operational
Lyostar II | 15% Sucrose Before Tc | 20-ml clear | 0.00061757 | 15% Sucrose Before Tc | 1.0557 | 15.6439 | -30 | 0.275 | -30.0697 | 8659.6 | 3.1357e-06 | 99.0006 | -30.0523 | 7690.6 | 4.0085e-06 | 99.0001 | 420 | 10 | 0.0013537 | 22.5502 | Operational
Lyostar II | 15% Sucrose Before Tc | 20-ml clear | 0.00014197 | 15% Sucrose Before Tc | 1.0557 | 15.6439 | -25 | 0.02 | -35.4204 | 244.9667 | 0.00011152 | 99.0327 | -33.6364 | 197.7667 | 0.00014469 | 99.0323 | 420 | 10 | 0.04823 | 36.1325 | Pmin exceeds chamber pressure
Lyostar II | 15% Sucrose Before Tc | 20-ml clear | 0.00024279 | 15% Sucrose Before Tc | 1.0557 | 15.6439 | -25 | 0.04 | -32.6397 | 197.1667 | 0.00014257 | 99.0326 | -31.1562 | 164.0667 | 0.00018106 | 99.0046 | 420 | 10 | 0.061497 | 39.9769 | Operational
Lyostar II | 15% Sucrose Before Tc | 20-ml clear | 0.00031809 | 15% Sucrose Before Tc | 1.0557 | 15.6439 | -25 | 0.06 | -31.2722 | 184.5667 | 0.00015346 | 99.0134 | -29.9803 | 156.0667 | 0.00019341 | 99.0108 | 420 | 10 | 0.066133 | 41.32 | Operational
Lyostar II | 15% Sucrose Before Tc | 20-ml clear | 0.00037647 | 15% Sucrose Before Tc | 1.0557 | 15.6439 | -25 | 0.08 | -30.3997 | 182.1667 | 0.00015391 | 99.0224 | -29.2492 | 155.5667 | 0.00019274 | 99.0583 | 420 | 10 | 0.066273 | 41.3607 | Operational
Lyostar II | 15% Sucrose Before Tc | 20-ml clear | 0.00042305 | 15% Sucrose Before Tc | 1.0557 | 15.6439 | -25 | 0.1 | -29.7645 | 184.5667 | 0.00014998 | 99.0177 | -28.7269 | 158.5667 | 0.00018725 | 99.0369 | 420 | 10 | 0.064557 | 40.8633 | Operational
Lyostar II | 15% Sucrose Before Tc | 20-ml clear | 0.00046953 | 15% Sucrose Before Tc | 1.0557 | 15.6439 | -25 | 0.125 | -29.152 | 191.7667 | 0.00014182 | 99.0071 | -28.2316 | 165.5667 | 0.00017683 | 99.0156 | 420 | 10 | 0.061036 | 39.8432 | Operational
Lyostar II | 15% Sucrose Before Tc | 20-ml clear | 0.00050664 | 15% Sucrose Before Tc | 1.0557 | 15.6439 | -25 | 0.15 | -28.6579 | 202.6667 | 0.00013179 | 99.0273 | -27.8379 | 175.5667 | 0.00016435 | 99.0509 | 420 | 10 | 0.056719 | 38.5924 | Operational
Lyostar II | 15% Sucrose Before Tc | 20-ml clear | 0.00053695 | 15% Sucrose Before Tc | 1.0557 | 15.6439 | -25 | 0.175 | -28.2368 | 216.9667 | 0.00012085 | 99.0266 | -27.5057 | 188.2667 | 0.00015084 | 99.0102 | 420 | 10 | 0.052016 | 37.2295 | Operational
Lyostar II | 15% Sucrose Before Tc | 20-ml clear | 0.00056218 | 15% Sucrose Before Tc | 1.0557 | 15.6439 | -25 | 0.2 | -27.8645 | 235.0667 | 0.00010952 | 99.0382 | -27.2144 | 204.2667 | 0.00013689 | 99.0381 | 420 | 10 | 0.047149 | 35.8194 | Operational
Lyostar II | 15% Sucrose Before Tc | 20-ml clear | 0.0005835 | 15% Sucrose Before Tc | 1.0557 | 15.6439 | -25 | 0.225 | -27.5263 | 257.6667 | 9.8121e-05 | 99.0317 | -26.9513 | 224.0667 | 0.00012281 | 99.0299 | 420 | 10 | 0.042248 | 34.3993 | Operational
Lyostar II | 15% Sucrose Before Tc | 20-ml clear | 0.00060176 | 15% Sucrose Before Tc | 1.0557 | 15.6439 | -25 | 0.25 | -27.2132 | 286.0667 | 8.6817e-05 | 99.0134 | -26.7088 | 248.8667 | 0.00010882 | 99.0193 | 420 | 10 | 0.037387 | 32.991 | Operational
Lyostar II | 15% Sucrose Before Tc | 20-ml clear | 0.00061757 | 15% Sucrose Before Tc | 1.0557 | 15.6439 | -25 | 0.275 | -26.9194 | 322.4667 | 7.5713e-05 | 99.0278 | -26.4816 | 280.4667 | 9.5041e-05 | 99.0049 | 420 | 10 | 0.032611 | 31.6071 | Operational
Lyostar II | 15% Sucrose Before Tc | 20-ml clear | 0.0006314 | 15% Sucrose Before Tc | 1.0557 | 15.6439 | -25 | 0.3 | -26.6405 | 370.0667 | 6.4871e-05 | 99.0161 | -26.2665 | 321.8667 | 8.1543e-05 | 99.0111 | 420 | 10 | 0.027946 | 30.2553 | Operational
Lyostar II | 15% Sucrose Before Tc | 20-ml clear | 0.00064359 | 15% Sucrose Before Tc | 1.0557 | 15.6439 | -25 | 0.325 | -26.3737 | 434.7667 | 5.4326e-05 | 99.0177 | -26.0607 | 377.9667 | 6.8373e-05 | 99.0003 | 420 | 10 | 0.023407 | 28.9402 | Operational
Lyostar II | 15% Sucrose Before Tc | 20-ml clear | 0.00065442 | 15% Sucrose Before Tc | 1.0557 | 15.6439 | -25 | 0.35 | -26.1177 | 527.2667 | 4.4091e-05 | 99.006 | -25.8635 | 458.2667 | 5.5555e-05 | 99.0161 | 420 | 10 | 0.019 | 27.6631 | Operational
Lyostar II | 15% Sucrose Before Tc | 20-ml clear | 0.0006641 | 15% Sucrose Before Tc | 1.0557 | 15.6439 | -25 | 0.375 | -25.8691 | 670.0667 | 3.4171e-05 | 99.004 | -25.6717 | 581.9667 | 4.3102e-05 | 99.0031 | 420 | 10 | 0.014727 | 26.4251 | Operational
Lyostar II | 15% Sucrose Before Tc | 20-ml clear | 0.00067282 | 15% Sucrose Before Tc | 1.0557 | 15.6439 | -25 | 0.4 | -25.6275 | 918.4667 | 2.4568e-05 | 99.0022 | -25.4853 | 797.1667 | 3.1016e-05 | 99.002 | 420 | 10 | 0.010589 | 25.2263 | Operational
Lyostar II | 15% Sucrose Before Tc | 20-ml clear | 0.00068786 | 15% Sucrose Before Tc | 1.0557 | 15.6439 | -25 | 0.45 | -25.1619 | 3499.3667 | 6.2723e-06 | 99.0006 | -25.1254 | 3032.6667 | 7.9292e-06 | 99.0026 | 420 | 10 | 0.002704 | 22.9415 | Operational
Lyostar II | 15% Sucrose Before Tc | 20-ml clear | 0.00014197 | 15% Sucrose Before Tc | 1.0557 | 15.6439 | -20 | 0.02 | -33.371 | 192.8333 | 0.00012714 | 99.0124 | -31.3209 | 152.8333 | 0.0001641 | 99.0085 | 420 | 10 | 0.05495 | 38.0797 | Pmin exceeds chamber pressure
Lyostar II | 15% Sucrose Before Tc | 20-ml clear | 0.00024279 | 15% Sucrose Before Tc | 1.0557 | 15.6439 | -20 | 0.04 | -30.2843 | 148.5333 | 0.00016748 | 99.0342 | -28.4918 | 121.2333 | 0.00021105 | 99.0622 | 420 | 10 | 0.072173 | 43.0701 | Pmin exceeds chamber pressure
Lyostar II | 15% Sucrose Before Tc | 20-ml clear | 0.00031809 | 15% Sucrose Before Tc | 1.0557 | 15.6439 | -20 | 0.06 | -28.7534 | 134.4333 | 0.00018546 | 99.0034 | -27.1306 | 111.4333 | 0.00023136 | 99.0243 | 420 | 10 | 0.079822 | 45.2864 | Operational
Lyostar II | 15% Sucrose Before Tc | 20-ml clear | 0.00037647 | 15% Sucrose Before Tc | 1.0557 | 15.6439 | -20 | 0.08 | -27.7804 | 128.7333 | 0.0001915 | 99.0124 | -26.2847 | 107.7333 | 0.00023705 | 99.0359 | 420 | 10 | 0.082345 | 46.0173 | Operational
Lyostar II | 15% Sucrose Before Tc | 20-ml clear | 0.00042305 | 15% Sucrose Before Tc | 1.0557 | 15.6439 | -20 | 0.1 | -27.0794 | 126.7333 | 0.00019234 | 99.0715 | -25.6863 | 106.7333 | 0.00023706 | 99.095 | 420 | 10 | 0.08266 | 46.1087 | Operational
Lyostar II | 15% Sucrose Before Tc | 20-ml clear | 0.00046953 | 15% Sucrose Before Tc | 1.0557 | 15.6439 | -20 | 0.125 | -26.4122 | 126.8333 | 0.00018929 | 99.0612 | -25.1253 | 107.3333 | 0.00023269 | 99.036 | 420 | 10 | 0.081326 | 45.7222 | Operational
Lyostar II | 15% Sucrose Before Tc | 20-ml clear | 0.00050664 | 15% Sucrose Before Tc | 1.0557 | 15.6439 | -20 | 0.15 | -25.8828 | 128.7333 | 0.00018366 | 99.02 | -24.6873 | 109.3333 | 0.00022557 | 99.0056 | 420 | 10 | 0.078896 | 45.0181 | Operational
Lyostar II | 15% Sucrose Before Tc | 20-ml clear | 0.00053695 | 15% Sucrose Before Tc | 1.0557 | 15.6439 | -20 | 0.175 | -25.4403 | 132.0333 | 0.00017655 | 99.0738 | -24.3251 | 112.3333 | 0.00021686 | 99.0016 | 420 | 10 | 0.075842 | 44.1333 | Operational
Lyostar II | 15% Sucrose Before Tc | 20-ml clear | 0.00056218 | 15% Sucrose Before Tc | 1.0557 | 15.6439 | -20 | 0.2 | -25.0544 | 136.2333 | 0.00016859 | 99.0308 | -24.013 | 116.1333 | 0.00020723 | 99.0011 | 420 | 10 | 0.07243 | 43.1446 | Operational
Lyostar II | 15% Sucrose Before Tc | 20-ml clear | 0.0005835 | 15% Sucrose Before Tc | 1.0557 | 15.6439 | -20 | 0.225 | -24.7096 | 141.4333 | 0.00016016 | 99.0509 | -23.7364 | 120.7333 | 0.00019708 | 99.0637 | 420 | 10 | 0.068817 | 42.0977 | Operational
Lyostar II | 15% Sucrose Before Tc | 20-ml clear | 0.00060176 | 15% Sucrose Before Tc | 1.0557 | 15.6439 | -20 | 0.25 | -24.394 | 147.4333 | 0.00015149 | 99.0063 | -23.4842 | 125.9333 | 0.00018665 | 99.0231 | 420 | 10 | 0.065102 | 41.0212 | Operational
Lyostar II | 15% Sucrose Before Tc | 20-ml clear | 0.00061757 | 15% Sucrose Before Tc | 1.0557 | 15.6439 | -20 | 0.275 | -24.1016 | 154.4333 | 0.00014273 | 99.0197 | -23.2517 | 131.9333 | 0.0001761 | 99.0247 | 420 | 10 | 0.061348 | 39.9337 | Operational
Lyostar II | 15% Sucrose Before Tc | 20-ml clear | 0.0006314 | 15% Sucrose Before Tc | 1.0557 | 15.6439 | -20 | 0.3 | -23.827 | 162.4333 | 0.00013398 | 99.0382 | -23.0338 | 138.7333 | 0.00016554 | 99.013 | 420 | 10 | 0.057598 | 38.8472 | Operational
Lyostar II | 15% Sucrose Before Tc | 20-ml clear | 0.00064359 | 15% Sucrose Before Tc | 1.0557 | 15.6439 | -20 | 0.325 | -23.5666 | 171.5333 | 0.00012531 | 99.0529 | -22.8282 | 146.5333 | 0.00015504 | 99.0629 | 420 | 10 | 0.053879 | 37.7696 | Operational
Lyostar II | 15% Sucrose Before Tc | 20-ml clear | 0.00065442 | 15% Sucrose Before Tc | 1.0557 | 15.6439 | -20 | 0.35 | -23.3175 | 181.8333 | 0.00011676 | 99.0316 | -22.6313 | 155.2333 | 0.00014466 | 99.0036 | 420 | 10 | 0.050211 | 36.7065 | Operational
Lyostar II | 15% Sucrose Before Tc | 20-ml clear | 0.0006641 | 15% Sucrose Before Tc | 1.0557 | 15.6439 | -20 | 0.375 | -23.0783 | 193.6333 | 0.00010835 | 99.0292 | -22.443 | 165.3333 | 0.00013442 | 99.0603 | 420 | 10 | 0.046604 | 35.6614 | Operational
Lyostar II | 15% Sucrose Before Tc | 20-ml clear | 0.00067282 | 15% Sucrose Before Tc | 1.0557 | 15.6439 | -20 | 0.4 | -22.8471 | 207.1333 | 0.00010012 | 99.0044 | -22.2606 | 176.7333 | 0.00012436 | 99.0105 | 420 | 10 | 0.043067 | 34.6367 | Operational
Lyostar II | 15% Sucrose Before Tc | 20-ml clear | 0.00068786 | 15% Sucrose Before Tc | 1.0557 | 15.6439 | -20 | 0.45 | -22.4053 | 241.0333 | 8.4174e-05 | 99.0036 | -21.9124 | 205.4333 | 0.0001048 | 99.0193 | 420 | 10 | 0.036219 | 32.6525 | Operational
Lyostar II | 15% Sucrose Before Tc | 20-ml clear | 0.00014197 | 15% Sucrose Before Tc | 1.0557 | 15.6439 | -15 | 0.02 | -31.5474 | 157.3 | 0.00014251 | 99.0582 | -29.2651 | 122.8 | 0.00018365 | 99.0707 | 420 | 10 | 0.06158 | 40.0009 | Pmin exceeds chamber pressure
Lyostar II | 15% Sucrose Before Tc | 20-ml clear | 0.00024279 | 15% Sucrose Before Tc | 1.0557 | 15.6439 | -15 | 0.04 | -28.1913 | 117.3 | 0.00019154 | 99.0661 | -26.1218 | 94.1 | 0.00024057 | 99.0345 | 420 | 10 | 0.082505 | 46.0637 | Pmin exceeds chamber pressure
Lyostar II | 15% Sucrose Before Tc | 20-ml clear | 0.00031809 | 15% Sucrose Before Tc | 1.0557 | 15.6439 | -15 | 0.06 | -26.5146 | 103.8 | 0.00021585 | 99.0629 | -24.592 | 84.6 | 0.00026789 | 99.1002 | 420 | 10 | 0.092845 | 49.0597 | Operational
Lyostar II | 15% Sucrose Before Tc | 20-ml clear | 0.00037647 | 15% Sucrose Before Tc | 1.0557 | 15.6439 | -15 | 0.08 | -25.4502 | 97.5 | 0.00022686 | 99.064 | -23.6384 | 80.2 | 0.00027909 | 99.0731 | 420 | 10 | 0.097477 | 50.4018 | Operational
Lyostar II | 15% Sucrose Before Tc | 20-ml clear | 0.00042305 | 15% Sucrose Before Tc | 1.0557 | 15.6439 | -15 | 0.1 | -24.6882 | 94.3 | 0.00023187 | 99.1041 | -22.9655 | 78 | 0.00028374 | 99.0243 | 420 | 10 | 0.099566 | 51.0072 | Operational
Lyostar II | 15% Sucrose Before Tc | 20-ml clear | 0.00046953 | 15% Sucrose Before Tc | 1.0557 | 15.6439 | -15 | 0.125 | -23.9699 | 92.4 | 0.0002333 | 99.0675 | -22.3433 | 76.9 | 0.0002844 | 99.0588 | 420 | 10 | 0.10013 | 51.1709 | Operational
Lyostar II | 15% Sucrose Before Tc | 20-ml clear | 0.00050664 | 15% Sucrose Before Tc | 1.0557 | 15.6439 | -15 | 0.15 | -23.4081 | 91.9 | 0.00023152 | 99.0611 | -21.8637 | 76.8 | 0.00028169 | 99.0989 | 420 | 10 | 0.099345 | 50.9432 | Operational
Lyostar II | 15% Sucrose Before Tc | 20-ml clear | 0.00053695 | 15% Sucrose Before Tc | 1.0557 | 15.6439 | -15 | 0.175 | -22.9431 | 92.2 | 0.0002278 | 99.001 | -21.4722 | 77.3 | 0.00027695 | 99.1114 | 420 | 10 | 0.097742 | 50.4787 | Operational
Lyostar II | 15% Sucrose Before Tc | 20-ml clear | 0.00056218 | 15% Sucrose Before Tc | 1.0557 | 15.6439 | -15 | 0.2 | -22.5459 | 93.2 | 0.00022287 | 99.0722 | -21.1388 | 78.2 | 0.00027095 | 99.0813 | 420 | 10 | 0.095626 | 49.8657 | Operational
Lyostar II | 15% Sucrose Before Tc | 20-ml clear | 0.0005835 | 15% Sucrose Before Tc | 1.0557 | 15.6439 | -15 | 0.225 | -22.1942 | 94.6 | 0.00021716 | 99.0992 | -20.8461 | 79.4 | 0.00026411 | 99.0145 | 420 | 10 | 0.093181 | 49.1571 | Operational
Lyostar II | 15% Sucrose Before Tc | 20-ml clear | 0.00060176 | 15% Sucrose Before Tc | 1.0557 | 15.6439 | -15 | 0.25 | -21.8757 | 96.3 | 0.00021096 | 99.0656 | -20.5867 | 81 | 0.00025674 | 99.1255 | 420 | 10 | 0.090524 | 48.3875 | Operational
Lyostar II | 15% Sucrose Before Tc | 20-ml clear | 0.00061757 | 15% Sucrose Before Tc | 1.0557 | 15.6439 | -15 | 0.275 | -21.5831 | 98.3 | 0.00020443 | 99.0278 | -20.347 | 82.7 | 0.00024903 | 99.058 | 420 | 10 | 0.087735 | 47.5792 | Operational
Lyostar II | 15% Sucrose Before Tc | 20-ml clear | 0.0006314 | 15% Sucrose Before Tc | 1.0557 | 15.6439 | -15 | 0.3 | -21.3112 | 100.6 | 0.00019772 | 99.0169 | -20.1269 | 84.7 | 0.0002411 | 99.1037 | 420 | 10 | 0.084865 | 46.7477 | Operational
Lyostar II | 15% Sucrose Before Tc | 20-ml clear | 0.00064359 | 15% Sucrose Before Tc | 1.0557 | 15.6439 | -15 | 0.325 | -21.0562 | 103.2 | 0.00019091 | 99.0477 | -19.9185 | 86.8 | 0.00023306 | 99.017 | 420 | 10 | 0.081954 | 45.9041 | Operational
Lyostar II | 15% Sucrose Before Tc | 20-ml clear | 0.00065442 | 15% Sucrose Before Tc | 1.0557 | 15.6439 | -15 | 0.35 | -20.8135 | 106 | 0.00018407 | 99.0227 | -19.7236 | 89.2 | 0.00022496 | 99.0556 | 420 | 10 | 0.079025 | 45.0555 | Operational
Lyostar II | 15% Sucrose Before Tc | 20-ml clear | 0.0006641 | 15% Sucrose Before Tc | 1.0557 | 15.6439 | -15 | 0.375 | -20.5825 | 109.1 | 0.00017723 | 99.0433 | -19.5379 | 91.8 | 0.00021685 | 99.0887 | 420 | 10 | 0.0761 | 44.2081 | Operational
Lyostar II | 15% Sucrose Before Tc | 20-ml clear | 0.00067282 | 15% Sucrose Before Tc | 1.0557 | 15.6439 | -15 | 0.4 | -20.3598 | 112.4 | 0.00017043 | 99.0045 | -19.3597 | 94.6 | 0.00020878 | 99.1086 | 420 | 10 | 0.073191 | 43.3652 | Operational
Lyostar II | 15% Sucrose Before Tc | 20-ml clear | 0.00068786 | 15% Sucrose Before Tc | 1.0557 | 15.6439 | -15 | 0.45 | -19.9394 | 120 | 0.00015704 | 99.084 | -19.0208 | 100.8 | 0.00019281 | 99.0648 | 420 | 10 | 0.067459 | 41.7044 | Operational
Lyostar II | 15% Sucrose Before Tc | 20-ml clear | 0.00014197 | 15% Sucrose Before Tc | 1.0557 | 15.6439 | -10 | 0.02 | -29.9124 | 131.7667 | 0.00015785 | 99.0595 | -27.4275 | 101.5667 | 0.00020358 | 99.0647 | 420 | 10 | 0.068219 | 41.9244 | Pmin exceeds chamber pressure
Lyostar II | 15% Sucrose Before Tc | 20-ml clear | 0.00024279 | 15% Sucrose Before Tc | 1.0557 | 15.6439 | -10 | 0.04 | -26.3196 | 95.8667 | 0.00021528 | 99.0445 | -24.0067 | 75.8667 | 0.00027031 | 99.0359 | 420 | 10 | 0.092731 | 49.0267 | Pmin exceeds chamber pressure
Lyostar II | 15% Sucrose Before Tc | 20-ml clear | 0.00031809 | 15% Sucrose Before Tc | 1.0557 | 15.6439 | -10 | 0.06 | -24.5137 | 83.4667 | 0.00024551 | 99.0565 | -22.3242 | 67.0667 | 0.0003042 | 99.0878 | 420 | 10 | 0.10558 | 52.7501 | Operational
Lyostar II | 15% Sucrose Before Tc | 20-ml clear | 0.00037647 | 15% Sucrose Before Tc | 1.0557 | 15.6439 | -10 | 0.08 | -23.3675 | 77.3667 | 0.0002611 | 99.0482 | -21.2737 | 62.7667 | 0.00032044 | 99.104 | 420 | 10 | 0.11215 | 54.6545 | Operational
Lyostar II | 15% Sucrose Before Tc | 20-ml clear | 0.00042305 | 15% Sucrose Before Tc | 1.0557 | 15.6439 | -10 | 0.1 | -22.5507 | 73.9667 | 0.00026988 | 99.0828 | -20.5341 | 60.3667 | 0.00032923 | 99.0863 | 420 | 10 | 0.11584 | 55.7232 | Operational
Lyostar II | 15% Sucrose Before Tc | 20-ml clear | 0.00046953 | 15% Sucrose Before Tc | 1.0557 | 15.6439 | -10 | 0.125 | -21.7872 | 71.5667 | 0.00027528 | 99.0974 | -19.8552 | 58.7667 | 0.00033424 | 99.1594 | 420 | 10 | 0.11809 | 56.3752 | Operational
Lyostar II | 15% Sucrose Before Tc | 20-ml clear | 0.00050664 | 15% Sucrose Before Tc | 1.0557 | 15.6439 | -10 | 0.15 | -21.1939 | 70.2667 | 0.0002769 | 99.0367 | -19.3357 | 57.9667 | 0.00033529 | 99.1819 | 420 | 10 | 0.11875 | 56.5661 | Operational
Lyostar II | 15% Sucrose Before Tc | 20-ml clear | 0.00053695 | 15% Sucrose Before Tc | 1.0557 | 15.6439 | -10 | 0.175 | -20.7132 | 69.7667 | 0.00027618 | 99.1503 | -18.9115 | 57.5667 | 0.00033389 | 99.0265 | 420 | 10 | 0.11842 | 56.4696 | Operational
Lyostar II | 15% Sucrose Before Tc | 20-ml clear | 0.00056218 | 15% Sucrose Before Tc | 1.0557 | 15.6439 | -10 | 0.2 | -20.2997 | 69.5667 | 0.00027392 | 99.0409 | -18.5585 | 57.5667 | 0.0003309 | 99.0154 | 420 | 10 | 0.11744 | 56.1858 | Operational
Lyostar II | 15% Sucrose Before Tc | 20-ml clear | 0.0005835 | 15% Sucrose Before Tc | 1.0557 | 15.6439 | -10 | 0.225 | -19.9411 | 69.7667 | 0.00027062 | 99.0639 | -18.2567 | 57.8667 | 0.00032685 | 99.1431 | 420 | 10 | 0.11602 | 55.7752 | Operational
Lyostar II | 15% Sucrose Before Tc | 20-ml clear | 0.00060176 | 15% Sucrose Before Tc | 1.0557 | 15.6439 | -10 | 0.25 | -19.6193 | 70.1667 | 0.00026661 | 99.0367 | -17.9858 | 58.2667 | 0.00032204 | 99.1371 | 420 | 10 | 0.1143 | 55.2775 | Operational
Lyostar II | 15% Sucrose Before Tc | 20-ml clear | 0.00061757 | 15% Sucrose Before Tc | 1.0557 | 15.6439 | -10 | 0.275 | -19.327 | 70.7667 | 0.0002621 | 99.0378 | -17.7391 | 58.7667 | 0.00031672 | 99.0675 | 420 | 10 | 0.11238 | 54.719 | Operational
Lyostar II | 15% Sucrose Before Tc | 20-ml clear | 0.0006314 | 15% Sucrose Before Tc | 1.0557 | 15.6439 | -10 | 0.3 | -19.0594 | 71.5667 | 0.00025725 | 99.1178 | -17.5176 | 59.4667 | 0.00031104 | 99.1696 | 420 | 10 | 0.1103 | 54.1184 | Operational
Lyostar II | 15% Sucrose Before Tc | 20-ml clear | 0.00064359 | 15% Sucrose Before Tc | 1.0557 | 15.6439 | -10 | 0.325 | -18.805 | 72.3667 | 0.00025216 | 99.009 | -17.3073 | 60.1667 | 0.0003051 | 99.0961 | 420 | 10 | 0.10813 | 53.4883 | Operational
Lyostar II | 15% Sucrose Before Tc | 20-ml clear | 0.00065442 | 15% Sucrose Before Tc | 1.0557 | 15.6439 | -10 | 0.35 | -18.5688 | 73.3667 | 0.0002469 | 99.0375 | -17.111 | 60.9667 | 0.00029897 | 99.0574 | 420 | 10 | 0.10589 | 52.8384 | Operational
Lyostar II | 15% Sucrose Before Tc | 20-ml clear | 0.0006641 | 15% Sucrose Before Tc | 1.0557 | 15.6439 | -10 | 0.375 | -18.3447 | 74.4667 | 0.00024155 | 99.0683 | -16.9267 | 61.8667 | 0.00029274 | 99.0668 | 420 | 10 | 0.1036 | 52.1758 | Operational
Lyostar II | 15% Sucrose Before Tc | 20-ml clear | 0.00067282 | 15% Sucrose Before Tc | 1.0557 | 15.6439 | -10 | 0.4 | -18.1311 | 75.6667 | 0.00023613 | 99.1126 | -16.7528 | 62.8667 | 0.00028643 | 99.1323 | 420 | 10 | 0.10129 | 51.5057 | Operational
Lyostar II | 15% Sucrose Before Tc | 20-ml clear | 0.00068786 | 15% Sucrose Before Tc | 1.0557 | 15.6439 | -10 | 0.45 | -17.727 | 78.2667 | 0.00022523 | 99.1248 | -16.4219 | 64.9667 | 0.00027372 | 99.0938 | 420 | 10 | 0.096634 | 50.1578 | Operational
Lyostar II | 15% Sucrose Before Tc | 20-ml clear | 0.00014197 | 15% Sucrose Before Tc | 1.0557 | 15.6439 | -5 | 0.02 | -28.4356 | 112.7333 | 0.00017332 | 99.0312 | -25.7736 | 85.9833 | 0.00022401 | 99.0269 | 420 | 10 | 0.074925 | 43.8674 | Pmin exceeds chamber pressure
Lyostar II | 15% Sucrose Before Tc | 20-ml clear | 0.00024279 | 15% Sucrose Before Tc | 1.0557 | 15.6439 | -5 | 0.04 | -24.6351 | 80.4833 | 0.00023909 | 99.0213 | -22.1088 | 62.9833 | 0.00030067 | 99.0331 | 420 | 10 | 0.10301 | 52.0038 | Pmin exceeds chamber pressure
Lyostar II | 15% Sucrose Before Tc | 20-ml clear | 0.00031809 | 15% Sucrose Before Tc | 1.0557 | 15.6439 | -5 | 0.06 | -22.7154 | 69.2333 | 0.00027503 | 99.0507 | -20.2902 | 54.9833 | 0.00034098 | 99.0785 | 420 | 10 | 0.11828 | 56.4302 | Operational
Lyostar II | 15% Sucrose Before Tc | 20-ml clear | 0.00037647 | 15% Sucrose Before Tc | 1.0557 | 15.6439 | -5 | 0.08 | -21.4975 | 63.5833 | 0.00029497 | 99.0716 | -19.1495 | 50.9333 | 0.00036207 | 99.0235 | 420 | 10 | 0.12671 | 58.8713 | Operational
Lyostar II | 15% Sucrose Before Tc | 20-ml clear | 0.00042305 | 15% Sucrose Before Tc | 1.0557 | 15.6439 | -5 | 0.1 | -20.6308 | 60.2833 | 0.00030728 | 99.0744 | -18.3521 | 48.6333 | 0.00037472 | 99.0911 | 420 | 10 | 0.13189 | 60.3734 | Operational
Lyostar II | 15% Sucrose Before Tc | 20-ml clear | 0.00046953 | 15% Sucrose Before Tc | 1.0557 | 15.6439 | -5 | 0.125 | -19.8242 | 57.7833 | 0.00031633 | 99.0376 | -17.6168 | 46.8833 | 0.00038371 | 99.0549 | 420 | 10 | 0.13569 | 61.4736 | Operational
Lyostar II | 15% Sucrose Before Tc | 20-ml clear | 0.00050664 | 15% Sucrose Before Tc | 1.0557 | 15.6439 | -5 | 0.15 | -19.2067 | 56.3333 | 0.00032103 | 99.0867 | -17.0614 | 45.8833 | 0.00038811 | 99.0913 | 420 | 10 | 0.13765 | 62.0425 | Operational
Lyostar II | 15% Sucrose Before Tc | 20-ml clear | 0.00053695 | 15% Sucrose Before Tc | 1.0557 | 15.6439 | -5 | 0.175 | -18.7042 | 55.4333 | 0.00032299 | 99.0628 | -16.6149 | 45.2833 | 0.00038963 | 99.0747 | 420 | 10 | 0.13845 | 62.2749 | Operational
Lyostar II | 15% Sucrose Before Tc | 20-ml clear | 0.00056218 | 15% Sucrose Before Tc | 1.0557 | 15.6439 | -5 | 0.2 | -18.2826 | 54.9333 | 0.0003231 | 99.0827 | -16.2408 | 44.9333 | 0.00038925 | 99.0055 | 420 | 10 | 0.13848 | 62.2829 | Operational
Lyostar II | 15% Sucrose Before Tc | 20-ml clear | 0.0005835 | 15% Sucrose Before Tc | 1.0557 | 15.6439 | -5 | 0.225 | -17.9167 | 54.6833 | 0.00032195 | 99.0866 | -15.9261 | 44.8333 | 0.00038756 | 99.0983 | 420 | 10 | 0.13797 | 62.1356 | Operational
Lyostar II | 15% Sucrose Before Tc | 20-ml clear | 0.00060176 | 15% Sucrose Before Tc | 1.0557 | 15.6439 | -5 | 0.25 | -17.5896 | 54.5833 | 0.00031989 | 99.0184 | -15.6466 | 44.8333 | 0.00038494 | 99.1063 | 420 | 10 | 0.13708 | 61.8783 | Operational
Lyostar II | 15% Sucrose Before Tc | 20-ml clear | 0.00061757 | 15% Sucrose Before Tc | 1.0557 | 15.6439 | -5 | 0.275 | -17.2985 | 54.6833 | 0.00031717 | 99.0713 | -15.3961 | 44.9333 | 0.00038165 | 99.1125 | 420 | 10 | 0.13592 | 61.5408 | Operational
Lyostar II | 15% Sucrose Before Tc | 20-ml clear | 0.0006314 | 15% Sucrose Before Tc | 1.0557 | 15.6439 | -5 | 0.3 | -17.0277 | 54.8333 | 0.00031397 | 99.0066 | -15.1653 | 45.0833 | 0.00037786 | 99.046 | 420 | 10 | 0.13455 | 61.1445 | Operational
Lyostar II | 15% Sucrose Before Tc | 20-ml clear | 0.00064359 | 15% Sucrose Before Tc | 1.0557 | 15.6439 | -5 | 0.325 | -16.7812 | 55.1333 | 0.00031042 | 99.0685 | -14.9565 | 45.3333 | 0.0003737 | 99.0734 | 420 | 10 | 0.13303 | 60.7048 | Operational
Lyostar II | 15% Sucrose Before Tc | 20-ml clear | 0.00065442 | 15% Sucrose Before Tc | 1.0557 | 15.6439 | -5 | 0.35 | -16.5491 | 55.4833 | 0.0003066 | 99.0869 | -14.762 | 45.6333 | 0.00036927 | 99.0952 | 420 | 10 | 0.13141 | 60.2329 | Operational
Lyostar II | 15% Sucrose Before Tc | 20-ml clear | 0.0006641 | 15% Sucrose Before Tc | 1.0557 | 15.6439 | -5 | 0.375 | -16.3295 | 55.8833 | 0.00030259 | 99.0846 | -14.5747 | 45.9333 | 0.00036463 | 99.0054 | 420 | 10 | 0.12969 | 59.737 | Operational
Lyostar II | 15% Sucrose Before Tc | 20-ml clear | 0.00067282 | 15% Sucrose Before Tc | 1.0557 | 15.6439 | -5 | 0.4 | -16.1207 | 56.3333 | 0.00029844 | 99.0782 | -14.404 | 46.3333 | 0.00035983 | 99.0715 | 420 | 10 | 0.12792 | 59.2234 | Operational
Lyostar II | 15% Sucrose Before Tc | 20-ml clear | 0.00068786 | 15% Sucrose Before Tc | 1.0557 | 15.6439 | -5 | 0.45 | -15.7277 | 57.3333 | 0.00028985 | 99.0029 | -14.0814 | 47.1833 | 0.00034993 | 99.0831 | 420 | 10 | 0.12426 | 58.1625 | Operational
Lyostar II | 15% Sucrose Before Tc | 20-ml clear | 0.00014197 | 15% Sucrose Before Tc | 1.0557 | 15.6439 | 0 | 0.02 | -27.0929 | 98.15 | 0.000189 | 99.0177 | -24.2771 | 74.25 | 0.00024502 | 99.0623 | 420 | 10 | 0.081734 | 45.8406 | Pmin exceeds chamber pressure
Lyostar II | 15% Sucrose Before Tc | 20-ml clear | 0.00024279 | 15% Sucrose Before Tc | 1.0557 | 15.6439 | 0 | 0.04 | -23.1101 | 69.05 | 0.00026319 | 99.0361 | -20.3973 | 53.55 | 0.00033188 | 99.0828 | 420 | 10 | 0.11343 | 55.023 | Pmin exceeds chamber pressure
Lyostar II | 15% Sucrose Before Tc | 20-ml clear | 0.00031809 | 15% Sucrose Before Tc | 1.0557 | 15.6439 | 0 | 0.06 | -21.0898 | 58.85 | 0.00030478 | 99.0741 | -18.4528 | 46.25 | 0.00037866 | 99.0003 | 420 | 10 | 0.13111 | 60.1477 | Pmin exceeds chamber pressure
Lyostar II | 15% Sucrose Before Tc | 20-ml clear | 0.00037647 | 15% Sucrose Before Tc | 1.0557 | 15.6439 | 0 | 0.08 | -19.8066 | 53.65 | 0.00032901 | 99.0664 | -17.2404 | 42.6 | 0.00040458 | 99.1014 | 420 | 10 | 0.14136 | 63.116 | Operational
Lyostar II | 15% Sucrose Before Tc | 20-ml clear | 0.00042305 | 15% Sucrose Before Tc | 1.0557 | 15.6439 | 0 | 0.1 | -18.8944 | 50.55 | 0.00034471 | 99.0305 | -16.3839 | 40.4 | 0.00042099 | 99.0604 | 420 | 10 | 0.14798 | 65.0363 | Operational
Lyostar II | 15% Sucrose Before Tc | 20-ml clear | 0.00046953 | 15% Sucrose Before Tc | 1.0557 | 15.6439 | 0 | 0.125 | -18.0551 | 48.2 | 0.00035722 | 99.1078 | -15.5994 | 38.7 | 0.00043376 | 99.0086 | 420 | 10 | 0.15325 | 66.5617 | Operational
Lyostar II | 15% Sucrose Before Tc | 20-ml clear | 0.00050664 | 15% Sucrose Before Tc | 1.0557 | 15.6439 | 0 | 0.15 | -17.4107 | 46.7 | 0.0003648 | 99.0963 | -15.0167 | 37.7 | 0.00044127 | 99.1464 | 420 | 10 | 0.15643 | 67.4829 | Operational
Lyostar II | 15% Sucrose Before Tc | 20-ml clear | 0.00053695 | 15% Sucrose Before Tc | 1.0557 | 15.6439 | 0 | 0.175 | -16.8897 | 45.7 | 0.00036922 | 99.0358 | -14.543 | 37 | 0.00044545 | 99.0719 | 420 | 10 | 0.15827 | 68.0174 | Operational
Lyostar II | 15% Sucrose Before Tc | 20-ml clear | 0.00056218 | 15% Sucrose Before Tc | 1.0557 | 15.6439 | 0 | 0.2 | -16.4558 | 45.05 | 0.0003715 | 99.0193 | -14.1527 | 36.55 | 0.00044742 | 99.0374 | 420 | 10 | 0.15922 | 68.2911 | Operational
Lyostar II | 15% Sucrose Before Tc | 20-ml clear | 0.0005835 | 15% Sucrose Before Tc | 1.0557 | 15.6439 | 0 | 0.225 | -16.0853 | 44.65 | 0.00037227 | 99.0663 | -13.8272 | 36.3 | 0.00044952 | 99.1294 | 420 | 10 | 0.1596 | 68.4019 | Operational
Lyostar II | 15% Sucrose Before Tc | 20-ml clear | 0.00060176 | 15% Sucrose Before Tc | 1.0557 | 15.6439 | 0 | 0.25 | -15.7583 | 44.4 | 0.00037197 | 99.0905 | -13.5321 | 36.1 | 0.00045369 | 99.0162 | 420 | 10 | 0.15966 | 68.4191 | Operational
Lyostar II | 15% Sucrose Before Tc | 20-ml clear | 0.00061757 | 15% Sucrose Before Tc | 1.0557 | 15.6439 | 0 | 0.275 | -15.4631 | 44.25 | 0.00037086 | 99.0693 | -13.2813 | 36.05 | 0.00045698 | 99.1147 | 420 | 10 | 0.15938 | 68.3377 | Operational
Lyostar II | 15% Sucrose Before Tc | 20-ml clear | 0.0006314 | 15% Sucrose Before Tc | 1.0557 | 15.6439 | 0 | 0.3 | -15.1955 | 44.2 | 0.00036914 | 99.0729 | -13.043 | 36 | 0.00045883 | 99.0032 | 420 | 10 | 0.15881 | 68.1724 | Operational
Lyostar II | 15% Sucrose Before Tc | 20-ml clear | 0.00064359 | 15% Sucrose Before Tc | 1.0557 | 15.6439 | 0 | 0.325 | -14.9464 | 44.2 | 0.00036697 | 99.0238 | -12.834 | 36.05 | 0.00046019 | 99.0525 | 420 | 10 | 0.15804 | 67.9509 | Operational
Lyostar II | 15% Sucrose Before Tc | 20-ml clear | 0.00065442 | 15% Sucrose Before Tc | 1.0557 | 15.6439 | 0 | 0.35 | -14.7199 | 44.3 | 0.00036444 | 99.0847 | -12.6428 | 36.15 | 0.00046096 | 99.1323 | 420 | 10 | 0.15712 | 67.6831 | Operational
Lyostar II | 15% Sucrose Before Tc | 20-ml clear | 0.0006641 | 15% Sucrose Before Tc | 1.0557 | 15.6439 | 0 | 0.375 | -14.5017 | 44.4 | 0.00036163 | 99.0271 | -12.4581 | 36.25 | 0.00046095 | 99.1022 | 420 | 10 | 0.15606 | 67.3756 | Operational
Lyostar II | 15% Sucrose Before Tc | 20-ml clear | 0.00067282 | 15% Sucrose Before Tc | 1.0557 | 15.6439 | 0 | 0.4 | -14.303 | 44.6 | 0.00035861 | 99.1253 | -12.2886 | 36.4 | 0.00046065 | 99.1443 | 420 | 10 | 0.1549 | 67.0411 | Operational
Lyostar II | 15% Sucrose Before Tc | 20-ml clear | 0.00068786 | 15% Sucrose Before Tc | 1.0557 | 15.6439 | 0 | 0.45 | -13.9223 | 45 | 0.0003557 | 99.082 | -11.9626 | 36.7 | 0.00045845 | 99.0052 | 420 | 10 | 0.15371 | 66.6957 | Operational
Lyostar II | 15% Sucrose Before Tc | 20-ml clear | 0.00014197 | 15% Sucrose Before Tc | 1.0557 | 15.6439 | 5 | 0.02 | -25.8648 | 86.7167 | 0.00020495 | 99.0453 | -22.9122 | 65.1167 | 0.00026662 | 99.0693 | 420 | 10 | 0.08867 | 47.8502 | Pmin exceeds chamber pressure
Lyostar II | 15% Sucrose Before Tc | 20-ml clear | 0.00024279 | 15% Sucrose Before Tc | 1.0557 | 15.6439 | 5 | 0.04 | -21.7196 | 60.2667 | 0.00028772 | 99.0401 | -18.8399 | 46.3667 | 0.00036408 | 99.0532 | 420 | 10 | 0.12405 | 58.1018 | Pmin exceeds chamber pressure
Lyostar II | 15% Sucrose Before Tc | 20-ml clear | 0.00031809 | 15% Sucrose Before Tc | 1.0557 | 15.6439 | 5 | 0.06 | -19.6075 | 50.9667 | 0.00033503 | 99.025 | -16.7887 | 39.7667 | 0.00041751 | 99.0057 | 420 | 10 | 0.14418 | 63.9328 | Pmin exceeds chamber pressure
Lyostar II | 15% Sucrose Before Tc | 20-ml clear | 0.00037647 | 15% Sucrose Before Tc | 1.0557 | 15.6439 | 5 | 0.08 | -18.2671 | 46.2167 | 0.00036353 | 99.0271 | -15.5051 | 36.4167 | 0.00044834 | 99.0662 | 420 | 10 | 0.15624 | 67.4298 | Operational
Lyostar II | 15% Sucrose Before Tc | 20-ml clear | 0.00042305 | 15% Sucrose Before Tc | 1.0557 | 15.6439 | 5 | 0.1 | -17.3166 | 43.3667 | 0.0003826 | 99.0179 | -14.6054 | 34.4167 | 0.00046852 | 99.1223 | 420 | 10 | 0.1643 | 69.7642 | Operational
Lyostar II | 15% Sucrose Before Tc | 20-ml clear | 0.00046953 | 15% Sucrose Before Tc | 1.0557 | 15.6439 | 5 | 0.125 | -16.4457 | 41.1667 | 0.00039848 | 99.1158 | -13.7767 | 32.8167 | 0.00049119 | 99.0612 | 420 | 10 | 0.17125 | 71.779 | Operational
Lyostar II | 15% Sucrose Before Tc | 20-ml clear | 0.00050664 | 15% Sucrose Before Tc | 1.0557 | 15.6439 | 5 | 0.15 | -15.7776 | 39.7167 | 0.00040881 | 99.0841 | -13.1596 | 31.8167 | 0.0005126 | 99.1069 | 420 | 10 | 0.17606 | 73.1707 | Operational
Lyostar II | 15% Sucrose Before Tc | 20-ml clear | 0.00053695 | 15% Sucrose Before Tc | 1.0557 | 15.6439 | 5 | 0.175 | -15.2396 | 38.7167 | 0.00041555 | 99.0049 | -12.6635 | 31.1167 | 0.00052842 | 99.0384 | 420 | 10 | 0.17927 | 74.1021 | Operational
Lyostar II | 15% Sucrose Before Tc | 20-ml clear | 0.00056218 | 15% Sucrose Before Tc | 1.0557 | 15.6439 | 5 | 0.2 | -14.8011 | 38.0667 | 0.00041985 | 99.0827 | -12.2656 | 30.6667 | 0.00054079 | 99.1204 | 420 | 10 | 0.18142 | 74.7239 | Operational
Lyostar II | 15% Sucrose Before Tc | 20-ml clear | 0.0005835 | 15% Sucrose Before Tc | 1.0557 | 15.6439 | 5 | 0.225 | -14.4179 | 37.5667 | 0.00042243 | 99.0156 | -11.9175 | 30.3167 | 0.00054998 | 99.0417 | 420 | 10 | 0.18278 | 75.1176 | Operational
Lyostar II | 15% Sucrose Before Tc | 20-ml clear | 0.00060176 | 15% Sucrose Before Tc | 1.0557 | 15.6439 | 5 | 0.25 | -14.093 | 37.2667 | 0.00042675 | 99.1254 | -11.6297 | 30.1167 | 0.00055754 | 99.1573 | 420 | 10 | 0.18473 | 75.6833 | Operational
Lyostar II | 15% Sucrose Before Tc | 20-ml clear | 0.00061757 | 15% Sucrose Before Tc | 1.0557 | 15.6439 | 5 | 0.275 | -13.794 | 37.0167 | 0.00043111 | 99.0725 | -11.3694 | 29.9667 | 0.00056324 | 99.1798 | 420 | 10 | 0.18661 | 76.2295 | Operational
Lyostar II | 15% Sucrose Before Tc | 20-ml clear | 0.0006314 | 15% Sucrose Before Tc | 1.0557 | 15.6439 | 5 | 0.3 | -13.5272 | 36.8667 | 0.0004345 | 99.0846 | -11.1339 | 29.8667 | 0.00056756 | 99.178 | 420 | 10 | 0.18808 | 76.6538 | Operational
Lyostar II | 15% Sucrose Before Tc | 20-ml clear | 0.00064359 | 15% Sucrose Before Tc | 1.0557 | 15.6439 | 5 | 0.325 | -13.2806 | 36.7667 | 0.00043699 | 99.062 | -10.9218 | 29.8167 | 0.00057091 | 99.202 | 420 | 10 | 0.18916 | 76.9678 | Operational
Lyostar II | 15% Sucrose Before Tc | 20-ml clear | 0.00065442 | 15% Sucrose Before Tc | 1.0557 | 15.6439 | 5 | 0.35 | -13.0524 | 36.7167 | 0.0004388 | 99.0435 | -10.7157 | 29.7667 | 0.000573 | 99.0844 | 420 | 10 | 0.18993 | 77.1911 | Operational
Lyostar II | 15% Sucrose Before Tc | 20-ml clear | 0.0006641 | 15% Sucrose Before Tc | 1.0557 | 15.6439 | 5 | 0.375 | -12.8413 | 36.7167 | 0.00044009 | 99.0582 | -10.5307 | 29.7667 | 0.00057464 | 99.0558 | 420 | 10 | 0.19049 | 77.352 | Operational
Lyostar II | 15% Sucrose Before Tc | 20-ml clear | 0.00067282 | 15% Sucrose Before Tc | 1.0557 | 15.6439 | 5 | 0.4 | -12.6463 | 36.7667 | 0.00044099 | 99.1283 | -10.3663 | 29.8167 | 0.00057602 | 99.1371 | 420 | 10 | 0.19089 | 77.4674 | Operational
Lyostar II | 15% Sucrose Before Tc | 20-ml clear | 0.00068786 | 15% Sucrose Before Tc | 1.0557 | 15.6439 | 5 | 0.45 | -12.2708 | 36.8667 | 0.00044125 | 99.0267 | -10.0476 | 29.9167 | 0.00057668 | 99.0737 | 420 | 10 | 0.19101 | 77.5045 | Operational
Lyostar II | 15% Sucrose Before Tc | 20-ml clear | 0.00014197 | 15% Sucrose Before Tc | 1.0557 | 15.6439 | 10 | 0.02 | -24.7328 | 77.4833 | 0.0002212 | 99.0069 | -21.6583 | 57.8333 | 0.00028885 | 99.0245 | 420 | 10 | 0.095744 | 49.8998 | Pmin exceeds chamber pressure
Lyostar II | 15% Sucrose Before Tc | 20-ml clear | 0.00024279 | 15% Sucrose Before Tc | 1.0557 | 15.6439 | 10 | 0.04 | -20.4423 | 53.3333 | 0.00031278 | 99.0003 | -17.4162 | 40.7833 | 0.00039733 | 99.029 | 420 | 10 | 0.13492 | 61.2506 | Pmin exceeds chamber pressure
Lyostar II | 15% Sucrose Before Tc | 20-ml clear | 0.00031809 | 15% Sucrose Before Tc | 1.0557 | 15.6439 | 10 | 0.06 | -18.254 | 44.8833 | 0.00036591 | 99.0703 | -15.2798 | 34.8333 | 0.00045768 | 99.1511 | 420 | 10 | 0.15754 | 67.8042 | Pmin exceeds chamber pressure
Lyostar II | 15% Sucrose Before Tc | 20-ml clear | 0.00037647 | 15% Sucrose Before Tc | 1.0557 | 15.6439 | 10 | 0.08 | -16.8631 | 40.5333 | 0.00039876 | 99.082 | -13.9268 | 31.7333 | 0.00050186 | 99.0963 | 420 | 10 | 0.17181 | 71.9401 | Operational
Lyostar II | 15% Sucrose Before Tc | 20-ml clear | 0.00042305 | 15% Sucrose Before Tc | 1.0557 | 15.6439 | 10 | 0.1 | -15.8732 | 37.8833 | 0.00042121 | 99.0049 | -12.9816 | 29.8833 | 0.00054168 | 99.1178 | 420 | 10 | 0.18197 | 74.8832 | Operational
Lyostar II | 15% Sucrose Before Tc | 20-ml clear | 0.00046953 | 15% Sucrose Before Tc | 1.0557 | 15.6439 | 10 | 0.125 | -14.9726 | 35.8333 | 0.00044043 | 99.0939 | -12.1255 | 28.4333 | 0.0005788 | 99.2006 | 420 | 10 | 0.19079 | 77.4404 | Operational
Lyostar II | 15% Sucrose Before Tc | 20-ml clear | 0.00050664 | 15% Sucrose Before Tc | 1.0557 | 15.6439 | 10 | 0.15 | -14.2874 | 34.4833 | 0.00045704 | 99.1135 | -11.4619 | 27.4333 | 0.00060581 | 99.0159 | 420 | 10 | 0.19821 | 79.5885 | Operational
Lyostar II | 15% Sucrose Before Tc | 20-ml clear | 0.00053695 | 15% Sucrose Before Tc | 1.0557 | 15.6439 | 10 | 0.175 | -13.7367 | 33.5333 | 0.00047341 | 99.0634 | -10.9538 | 26.7833 | 0.00062686 | 99.0473 | 420 | 10 | 0.20528 | 81.6367 | Operational
Lyostar II | 15% Sucrose Before Tc | 20-ml clear | 0.00056218 | 15% Sucrose Before Tc | 1.0557 | 15.6439 | 10 | 0.2 | -13.2889 | 32.8833 | 0.0004863 | 99.1262 | -10.5435 | 26.3333 | 0.00064346 | 99.1319 | 420 | 10 | 0.21085 | 83.2506 | Operational
Lyostar II | 15% Sucrose Before Tc | 20-ml clear | 0.0005835 | 15% Sucrose Before Tc | 1.0557 | 15.6439 | 10 | 0.225 | -12.901 | 32.3833 | 0.00049634 | 99.0871 | -10.1871 | 25.9833 | 0.00065628 | 99.0925 | 420 | 10 | 0.21518 | 84.5059 | Operational
Lyostar II | 15% Sucrose Before Tc | 20-ml clear | 0.00060176 | 15% Sucrose Before Tc | 1.0557 | 15.6439 | 10 | 0.25 | -12.569 | 32.0333 | 0.00050445 | 99.1295 | -9.8836 | 25.7333 | 0.00066664 | 99.0995 | 420 | 10 | 0.21868 | 85.5203 | Operational
Lyostar II | 15% Sucrose Before Tc | 20-ml clear | 0.00061757 | 15% Sucrose Before Tc | 1.0557 | 15.6439 | 10 | 0.275 | -12.2629 | 31.7333 | 0.00051068 | 99.0165 | -9.6092 | 25.5333 | 0.00067471 | 99.03 | 420 | 10 | 0.22137 | 86.3012 | Operational
Lyostar II | 15% Sucrose Before Tc | 20-ml clear | 0.0006314 | 15% Sucrose Before Tc | 1.0557 | 15.6439 | 10 | 0.3 | -11.9945 | 31.5333 | 0.00051582 | 99.0103 | -9.3875 | 25.4333 | 0.00068201 | 99.2026 | 420 | 10 | 0.22362 | 86.9528 | Operational
Lyostar II | 15% Sucrose Before Tc | 20-ml clear | 0.00064359 | 15% Sucrose Before Tc | 1.0557 | 15.6439 | 10 | 0.325 | -11.7633 | 31.4333 | 0.00052025 | 99.1729 | -9.17 | 25.3333 | 0.00068738 | 99.189 | 420 | 10 | 0.22552 | 87.5036 | Operational
Lyostar II | 15% Sucrose Before Tc | 20-ml clear | 0.00065442 | 15% Sucrose Before Tc | 1.0557 | 15.6439 | 10 | 0.35 | -11.5386 | 31.3333 | 0.00052354 | 99.177 | -8.9555 | 25.2333 | 0.00069113 | 99.0244 | 420 | 10 | 0.22693 | 87.9098 | Operational
Lyostar II | 15% Sucrose Before Tc | 20-ml clear | 0.0006641 | 15% Sucrose Before Tc | 1.0557 | 15.6439 | 10 | 0.375 | -11.319 | 31.2333 | 0.00052587 | 99.0511 | -8.7937 | 25.2333 | 0.00069537 | 99.2311 | 420 | 10 | 0.22799 | 88.2168 | Operational
Lyostar II | 15% Sucrose Before Tc | 20-ml clear | 0.00067282 | 15% Sucrose Before Tc | 1.0557 | 15.6439 | 10 | 0.4 | -11.119 | 31.1833 | 0.00052777 | 99.0054 | -8.6091 | 25.1833 | 0.00069758 | 99.0908 | 420 | 10 | 0.2288 | 88.4518 | Operational
Lyostar II | 15% Sucrose Before Tc | 20-ml clear | 0.00068786 | 15% Sucrose Before Tc | 1.0557 | 15.6439 | 10 | 0.45 | -10.7608 | 31.1833 | 0.00053042 | 99.0385 | -8.2964 | 25.1833 | 0.00070119 | 99.0695 | 420 | 10 | 0.22995 | 88.7857 | Operational
Lyostar II | 15% Sucrose Before Tc | 20-ml clear | 0.00014197 | 15% Sucrose Before Tc | 1.0557 | 15.6439 | 15 | 0.02 | -23.6877 | 70 | 0.00023775 | 99.0618 | -20.502 | 51.95 | 0.00031169 | 99.0017 | 420 | 10 | 0.10296 | 51.991 | Pmin exceeds chamber pressure
Lyostar II | 15% Sucrose Before Tc | 20-ml clear | 0.00024279 | 15% Sucrose Before Tc | 1.0557 | 15.6439 | 15 | 0.04 | -19.2674 | 47.8 | 0.00033841 | 99.0376 | -16.1076 | 36.35 | 0.00043167 | 99.015 | 420 | 10 | 0.14605 | 64.4754 | Pmin exceeds chamber pressure
Lyostar II | 15% Sucrose Before Tc | 20-ml clear | 0.00031809 | 15% Sucrose Before Tc | 1.0557 | 15.6439 | 15 | 0.06 | -17.0088 | 40.05 | 0.00039753 | 99.1182 | -13.8837 | 30.9 | 0.00051188 | 99.1008 | 420 | 10 | 0.17177 | 71.9271 | Pmin exceeds chamber pressure
Lyostar II | 15% Sucrose Before Tc | 20-ml clear | 0.00037647 | 15% Sucrose Before Tc | 1.0557 | 15.6439 | 15 | 0.08 | -15.5721 | 36.05 | 0.00043484 | 99.1296 | -12.4695 | 28.05 | 0.00057616 | 99.0018 | 420 | 10 | 0.18857 | 76.7955 | Operational
Lyostar II | 15% Sucrose Before Tc | 20-ml clear | 0.00042305 | 15% Sucrose Before Tc | 1.0557 | 15.6439 | 15 | 0.1 | -14.5483 | 33.6 | 0.0004643 | 99.0302 | -11.4847 | 26.35 | 0.00062425 | 99.0254 | 420 | 10 | 0.20173 | 80.6079 | Operational
Lyostar II | 15% Sucrose Before Tc | 20-ml clear | 0.00046953 | 15% Sucrose Before Tc | 1.0557 | 15.6439 | 15 | 0.125 | -13.6223 | 31.7 | 0.00049917 | 99.1286 | -10.5908 | 25 | 0.00066945 | 99.0699 | 420 | 10 | 0.2168 | 84.9764 | Operational
Lyostar II | 15% Sucrose Before Tc | 20-ml clear | 0.00050664 | 15% Sucrose Before Tc | 1.0557 | 15.6439 | 15 | 0.15 | -12.9075 | 30.4 | 0.00052517 | 99.011 | -9.9148 | 24.1 | 0.00070328 | 99.0356 | 420 | 10 | 0.22805 | 88.2359 | Operational
Lyostar II | 15% Sucrose Before Tc | 20-ml clear | 0.00053695 | 15% Sucrose Before Tc | 1.0557 | 15.6439 | 15 | 0.175 | -12.3589 | 29.55 | 0.00054565 | 99.1422 | -9.3988 | 23.5 | 0.00072992 | 99.1502 | 420 | 10 | 0.23691 | 90.8032 | Operational
Lyostar II | 15% Sucrose Before Tc | 20-ml clear | 0.00056218 | 15% Sucrose Before Tc | 1.0557 | 15.6439 | 15 | 0.2 | -11.8952 | 28.9 | 0.0005616 | 99.1116 | -8.9685 | 23.05 | 0.00075073 | 99.1576 | 420 | 10 | 0.24382 | 92.8038 | Operational
Lyostar II | 15% Sucrose Before Tc | 20-ml clear | 0.0005835 | 15% Sucrose Before Tc | 1.0557 | 15.6439 | 15 | 0.225 | -11.4967 | 28.4 | 0.00057427 | 99.0251 | -8.5974 | 22.7 | 0.00076714 | 99.0812 | 420 | 10 | 0.24929 | 94.3904 | Operational
Lyostar II | 15% Sucrose Before Tc | 20-ml clear | 0.00060176 | 15% Sucrose Before Tc | 1.0557 | 15.6439 | 15 | 0.25 | -11.163 | 28.05 | 0.00058478 | 99.0804 | -8.289 | 22.45 | 0.00078081 | 99.1054 | 420 | 10 | 0.25384 | 95.7079 | Operational
Lyostar II | 15% Sucrose Before Tc | 20-ml clear | 0.00061757 | 15% Sucrose Before Tc | 1.0557 | 15.6439 | 15 | 0.275 | -10.8755 | 27.8 | 0.00059355 | 99.2039 | -8.013 | 22.25 | 0.00079183 | 99.0763 | 420 | 10 | 0.25762 | 96.8026 | Operational
Lyostar II | 15% Sucrose Before Tc | 20-ml clear | 0.0006314 | 15% Sucrose Before Tc | 1.0557 | 15.6439 | 15 | 0.3 | -10.5934 | 27.55 | 0.00060022 | 99.0582 | -7.7704 | 22.1 | 0.00080102 | 99.0751 | 420 | 10 | 0.26052 | 97.6451 | Operational
Lyostar II | 15% Sucrose Before Tc | 20-ml clear | 0.00064359 | 15% Sucrose Before Tc | 1.0557 | 15.6439 | 15 | 0.325 | -10.3566 | 27.4 | 0.00060615 | 99.1287 | -7.5627 | 22 | 0.00080904 | 99.1618 | 420 | 10 | 0.2631 | 98.392 | Operational
Lyostar II | 15% Sucrose Before Tc | 20-ml clear | 0.00065442 | 15% Sucrose Before Tc | 1.0557 | 15.6439 | 15 | 0.35 | -10.1234 | 27.25 | 0.00061068 | 99.0315 | -7.3547 | 21.9 | 0.00081507 | 99.0903 | 420 | 10 | 0.26507 | 98.9617 | Operational
Lyostar II | 15% Sucrose Before Tc | 20-ml clear | 0.0006641 | 15% Sucrose Before Tc | 1.0557 | 15.6439 | 15 | 0.375 | -9.9145 | 27.15 | 0.00061456 | 99.0152 | -7.1829 | 21.85 | 0.00082077 | 99.1809 | 420 | 10 | 0.26678 | 99.4566 | Operational
Lyostar II | 15% Sucrose Before Tc | 20-ml clear | 0.00067282 | 15% Sucrose Before Tc | 1.0557 | 15.6439 | 15 | 0.4 | -9.7299 | 27.1 | 0.00061801 | 99.1068 | -7.0112 | 21.8 | 0.00082511 | 99.1667 | 420 | 10 | 0.26826 | 99.8872 | Operational
Lyostar II | 15% Sucrose Before Tc | 20-ml clear | 0.00068786 | 15% Sucrose Before Tc | 1.0557 | 15.6439 | 15 | 0.45 | -9.3676 | 27 | 0.00062257 | 99.0272 | -6.7051 | 21.75 | 0.00083182 | 99.1832 | 420 | 10 | 0.27027 | 100.4683 | Operational
Lyostar II | 15% Sucrose Before Tc | 20-ml clear | 0.00014197 | 15% Sucrose Before Tc | 1.0557 | 15.6439 | 20 | 0.02 | -22.7121 | 63.7167 | 0.00025463 | 99.0018 | -19.4359 | 47.1667 | 0.00033512 | 99.1026 | 420 | 10 | 0.11032 | 54.1244 | Pmin exceeds chamber pressure
Lyostar II | 15% Sucrose Before Tc | 20-ml clear | 0.00024279 | 15% Sucrose Before Tc | 1.0557 | 15.6439 | 20 | 0.04 | -18.1774 | 43.2667 | 0.00036463 | 99.0494 | -14.8993 | 32.7667 | 0.00047208 | 99.0179 | 420 | 10 | 0.15766 | 67.8396 | Pmin exceeds chamber pressure
Lyostar II | 15% Sucrose Before Tc | 20-ml clear | 0.00031809 | 15% Sucrose Before Tc | 1.0557 | 15.6439 | 20 | 0.06 | -15.8532 | 36.1167 | 0.00042994 | 99.1091 | -12.6019 | 27.7667 | 0.00057778 | 99.1337 | 420 | 10 | 0.18679 | 76.279 | Pmin exceeds chamber pressure
Lyostar II | 15% Sucrose Before Tc | 20-ml clear | 0.00037647 | 15% Sucrose Before Tc | 1.0557 | 15.6439 | 20 | 0.08 | -14.3722 | 32.4167 | 0.00048063 | 99.086 | -11.147 | 25.1667 | 0.0006533 | 99.1394 | 420 | 10 | 0.20912 | 82.7495 | Pmin exceeds chamber pressure
Lyostar II | 15% Sucrose Before Tc | 20-ml clear | 0.00042305 | 15% Sucrose Before Tc | 1.0557 | 15.6439 | 20 | 0.1 | -13.3222 | 30.1667 | 0.0005236 | 99.0332 | -10.1109 | 23.5667 | 0.00070972 | 99.0128 | 420 | 10 | 0.22773 | 88.143 | Operational
Lyostar II | 15% Sucrose Before Tc | 20-ml clear | 0.00046953 | 15% Sucrose Before Tc | 1.0557 | 15.6439 | 20 | 0.125 | -12.3778 | 28.4167 | 0.00056466 | 99.187 | -9.1861 | 22.3167 | 0.0007635 | 99.0576 | 420 | 10 | 0.24551 | 93.2944 | Operational
Lyostar II | 15% Sucrose Before Tc | 20-ml clear | 0.00050664 | 15% Sucrose Before Tc | 1.0557 | 15.6439 | 20 | 0.15 | -11.6496 | 27.2167 | 0.00059559 | 99.1196 | -8.5148 | 21.5167 | 0.0008049 | 99.2396 | 420 | 10 | 0.25894 | 97.1852 | Operational
Lyostar II | 15% Sucrose Before Tc | 20-ml clear | 0.00053695 | 15% Sucrose Before Tc | 1.0557 | 15.6439 | 20 | 0.175 | -11.07 | 26.3667 | 0.00061966 | 99.0381 | -7.9589 | 20.9167 | 0.00083642 | 99.1526 | 420 | 10 | 0.26936 | 100.2058 | Operational
Lyostar II | 15% Sucrose Before Tc | 20-ml clear | 0.00056218 | 15% Sucrose Before Tc | 1.0557 | 15.6439 | 20 | 0.2 | -10.6049 | 25.7667 | 0.00063906 | 99.0779 | -7.4974 | 20.4667 | 0.00086126 | 99.0189 | 420 | 10 | 0.27774 | 102.633 | Operational
Lyostar II | 15% Sucrose Before Tc | 20-ml clear | 0.0005835 | 15% Sucrose Before Tc | 1.0557 | 15.6439 | 20 | 0.225 | -10.2137 | 25.3167 | 0.00065482 | 99.1227 | -7.1457 | 20.1667 | 0.0008825 | 99.1594 | 420 | 10 | 0.28459 | 104.6175 | Operational
Lyostar II | 15% Sucrose Before Tc | 20-ml clear | 0.00060176 | 15% Sucrose Before Tc | 1.0557 | 15.6439 | 20 | 0.25 | -9.874 | 24.9667 | 0.00066772 | 99.144 | -6.8268 | 19.9167 | 0.00089942 | 99.1507 | 420 | 10 | 0.29017 | 106.236 | Operational
Lyostar II | 15% Sucrose Before Tc | 20-ml clear | 0.00061757 | 15% Sucrose Before Tc | 1.0557 | 15.6439 | 20 | 0.275 | -9.5609 | 24.6667 | 0.00067808 | 99.035 | -6.5442 | 19.7167 | 0.00091333 | 99.1135 | 420 | 10 | 0.29468 | 107.5402 | Operational
Lyostar II | 15% Sucrose Before Tc | 20-ml clear | 0.0006314 | 15% Sucrose Before Tc | 1.0557 | 15.6439 | 20 | 0.3 | -9.3024 | 24.4667 | 0.0006872 | 99.1281 | -6.3016 | 19.5667 | 0.00092524 | 99.1348 | 420 | 10 | 0.29862 | 108.6837 | Operational
Lyostar II | 15% Sucrose Before Tc | 20-ml clear | 0.00064359 | 15% Sucrose Before Tc | 1.0557 | 15.6439 | 20 | 0.325 | -9.0445 | 24.2667 | 0.0006943 | 99.0012 | -6.1025 | 19.4667 | 0.00093596 | 99.279 | 420 | 10 | 0.30176 | 109.5922 | Operational
Lyostar II | 15% Sucrose Before Tc | 20-ml clear | 0.00065442 | 15% Sucrose Before Tc | 1.0557 | 15.6439 | 20 | 0.35 | -8.8441 | 24.1667 | 0.00070112 | 99.1945 | -5.8991 | 19.3667 | 0.0009443 | 99.258 | 420 | 10 | 0.30468 | 110.4398 | Operational
Lyostar II | 15% Sucrose Before Tc | 20-ml clear | 0.0006641 | 15% Sucrose Before Tc | 1.0557 | 15.6439 | 20 | 0.375 | -8.6448 | 24.0667 | 0.00070658 | 99.248 | -5.6918 | 19.2667 | 0.0009506 | 99.1006 | 420 | 10 | 0.30701 | 111.1146 | Operational
Lyostar II | 15% Sucrose Before Tc | 20-ml clear | 0.00067282 | 15% Sucrose Before Tc | 1.0557 | 15.6439 | 20 | 0.4 | -8.446 | 23.9667 | 0.00071088 | 99.1847 | -5.5325 | 19.2167 | 0.0009571 | 99.1706 | 420 | 10 | 0.30891 | 111.6649 | Operational
Lyostar II | 15% Sucrose Before Tc | 20-ml clear | 0.00068786 | 15% Sucrose Before Tc | 1.0557 | 15.6439 | 20 | 0.45 | -8.0793 | 23.8167 | 0.0007174 | 99.0341 | -5.2073 | 19.1167 | 0.00096604 | 99.0491 | 420 | 10 | 0.31175 | 112.488 | Operational
Lyostar II | 15% Sucrose Before Tc | 20-ml clear | 0.00014197 | 15% Sucrose Before Tc | 1.0557 | 15.6439 | 25 | 0.02 | -21.8037 | 58.4833 | 0.00027182 | 99.0299 | -18.4385 | 43.1333 | 0.00035914 | 99.0986 | 420 | 10 | 0.11783 | 56.2996 | Pmin exceeds chamber pressure
Lyostar II | 15% Sucrose Before Tc | 20-ml clear | 0.00024279 | 15% Sucrose Before Tc | 1.0557 | 15.6439 | 25 | 0.04 | -17.1585 | 39.4833 | 0.00039147 | 99.0004 | -13.7816 | 29.8333 | 0.0005246 | 99.0698 | 420 | 10 | 0.17001 | 71.4177 | Pmin exceeds chamber pressure
Lyostar II | 15% Sucrose Before Tc | 20-ml clear | 0.00031809 | 15% Sucrose Before Tc | 1.0557 | 15.6439 | 25 | 0.06 | -14.7792 | 32.8833 | 0.00046998 | 99.1113 | -11.4006 | 25.1833 | 0.0006451 | 99.0385 | 420 | 10 | 0.20475 | 81.4836 | Pmin exceeds chamber pressure
Lyostar II | 15% Sucrose Before Tc | 20-ml clear | 0.00037647 | 15% Sucrose Before Tc | 1.0557 | 15.6439 | 25 | 0.08 | -13.2521 | 29.4333 | 0.00053488 | 99.0011 | -9.8987 | 22.7833 | 0.00073199 | 99.0438 | 420 | 10 | 0.23293 | 89.6493 | Pmin exceeds chamber pressure
Lyostar II | 15% Sucrose Before Tc | 20-ml clear | 0.00042305 | 15% Sucrose Before Tc | 1.0557 | 15.6439 | 25 | 0.1 | -12.1887 | 27.3833 | 0.00058436 | 99.0908 | -8.8482 | 21.3333 | 0.00079781 | 99.076 | 420 | 10 | 0.2544 | 95.8693 | Operational
Lyostar II | 15% Sucrose Before Tc | 20-ml clear | 0.00046953 | 15% Sucrose Before Tc | 1.0557 | 15.6439 | 25 | 0.125 | -11.214 | 25.7333 | 0.00063157 | 99.1503 | -7.9052 | 20.1833 | 0.00086079 | 99.1857 | 420 | 10 | 0.27489 | 101.8059 | Operational
Lyostar II | 15% Sucrose Before Tc | 20-ml clear | 0.00050664 | 15% Sucrose Before Tc | 1.0557 | 15.6439 | 25 | 0.15 | -10.4791 | 24.6333 | 0.00066765 | 99.1711 | -7.1674 | 19.3833 | 0.000908 | 99.0288 | 420 | 10 | 0.29051 | 106.3328 | Operational
Lyostar II | 15% Sucrose Before Tc | 20-ml clear | 0.00053695 | 15% Sucrose Before Tc | 1.0557 | 15.6439 | 25 | 0.175 | -9.8857 | 23.8333 | 0.00069576 | 99.073 | -6.6038 | 18.8333 | 0.00094546 | 99.0074 | 420 | 10 | 0.30271 | 109.8677 | Operational
Lyostar II | 15% Sucrose Before Tc | 20-ml clear | 0.00056218 | 15% Sucrose Before Tc | 1.0557 | 15.6439 | 25 | 0.2 | -9.4245 | 23.2833 | 0.00071882 | 99.1994 | -6.1523 | 18.4333 | 0.00097574 | 99.0281 | 420 | 10 | 0.3127 | 112.7616 | Operational
Lyostar II | 15% Sucrose Before Tc | 20-ml clear | 0.0005835 | 15% Sucrose Before Tc | 1.0557 | 15.6439 | 25 | 0.225 | -9.0156 | 22.8333 | 0.00073722 | 99.1349 | -5.7802 | 18.1333 | 0.0010007 | 99.0743 | 420 | 10 | 0.3207 | 115.0802 | Operational
Lyostar II | 15% Sucrose Before Tc | 20-ml clear | 0.00060176 | 15% Sucrose Before Tc | 1.0557 | 15.6439 | 25 | 0.25 | -8.6638 | 22.4833 | 0.00075243 | 99.0836 | -5.5032 | 17.9333 | 0.0010227 | 99.3547 | 420 | 10 | 0.32737 | 117.0136 | Operational
Lyostar II | 15% Sucrose Before Tc | 20-ml clear | 0.00061757 | 15% Sucrose Before Tc | 1.0557 | 15.6439 | 25 | 0.275 | -8.3745 | 22.2333 | 0.00076556 | 99.1889 | -5.2086 | 17.7333 | 0.0010394 | 99.2759 | 420 | 10 | 0.33304 | 118.6557 | Operational
Lyostar II | 15% Sucrose Before Tc | 20-ml clear | 0.0006314 | 15% Sucrose Before Tc | 1.0557 | 15.6439 | 25 | 0.3 | -8.0803 | 21.9833 | 0.0007758 | 99.0019 | -4.962 | 17.5833 | 0.001054 | 99.2876 | 420 | 10 | 0.33752 | 119.9546 | Operational
Lyostar II | 15% Sucrose Before Tc | 20-ml clear | 0.00064359 | 15% Sucrose Before Tc | 1.0557 | 15.6439 | 25 | 0.325 | -7.855 | 21.8333 | 0.00078539 | 99.1389 | -4.7031 | 17.4333 | 0.0010651 | 99.079 | 420 | 10 | 0.34161 | 121.14 | Operational
Lyostar II | 15% Sucrose Before Tc | 20-ml clear | 0.00065442 | 15% Sucrose Before Tc | 1.0557 | 15.6439 | 25 | 0.35 | -7.6271 | 21.6833 | 0.00079307 | 99.095 | -4.5004 | 17.3333 | 0.0010756 | 99.0741 | 420 | 10 | 0.34496 | 122.109 | Operational
Lyostar II | 15% Sucrose Before Tc | 20-ml clear | 0.0006641 | 15% Sucrose Before Tc | 1.0557 | 15.6439 | 25 | 0.375 | -7.4352 | 21.5833 | 0.00080007 | 99.1866 | -4.3586 | 17.2833 | 0.0010863 | 99.3139 | 420 | 10 | 0.34805 | 123.006 | Operational
Lyostar II | 15% Sucrose Before Tc | 20-ml clear | 0.00067282 | 15% Sucrose Before Tc | 1.0557 | 15.6439 | 25 | 0.4 | -7.2415 | 21.4833 | 0.00080573 | 99.1575 | -4.1417 | 17.1833 | 0.0010924 | 99.0513 | 420 | 10 | 0.35045 | 123.6999 | Operational
Lyostar II | 15% Sucrose Before Tc | 20-ml clear | 0.00068786 | 15% Sucrose Before Tc | 1.0557 | 15.6439 | 25 | 0.45 | -6.8894 | 21.3333 | 0.00081475 | 99.0998 | -3.832 | 17.0833 | 0.0011049 | 99.0288 | 420 | 10 | 0.35438 | 124.8402 | Operational
Lyostar II | 15% Sucrose Before Tc | 20-ml clear | 0.00014197 | 15% Sucrose Before Tc | 1.0557 | 15.6439 | 30 | 0.02 | -20.9538 | 54.05 | 0.00028932 | 99.0932 | -17.5006 | 39.7 | 0.00038373 | 99.0187 | 420 | 10 | 0.12548 | 58.516 | Pmin exceeds chamber pressure
Lyostar II | 15% Sucrose Before Tc | 20-ml clear | 0.00024279 | 15% Sucrose Before Tc | 1.0557 | 15.6439 | 30 | 0.04 | -16.2144 | 36.35 | 0.00041891 | 99.0869 | -12.7454 | 27.4 | 0.00057822 | 99.1701 | 420 | 10 | 0.18263 | 75.0757 | Pmin exceeds chamber pressure
Lyostar II | 15% Sucrose Before Tc | 20-ml clear | 0.00031809 | 15% Sucrose Before Tc | 1.0557 | 15.6439 | 30 | 0.06 | -13.7808 | 30.2 | 0.00051726 | 99.1664 | -10.3119 | 23.1 | 0.00071441 | 99.2161 | 420 | 10 | 0.22553 | 87.5053 | Pmin exceeds chamber pressure
Lyostar II | 15% Sucrose Before Tc | 20-ml clear | 0.00037647 | 15% Sucrose Before Tc | 1.0557 | 15.6439 | 30 | 0.08 | -12.2226 | 27 | 0.0005904 | 99.096 | -8.7557 | 20.85 | 0.00081289 | 99.1114 | 420 | 10 | 0.25731 | 96.7146 | Pmin exceeds chamber pressure
Lyostar II | 15% Sucrose Before Tc | 20-ml clear | 0.00042305 | 15% Sucrose Before Tc | 1.0557 | 15.6439 | 30 | 0.1 | -11.1166 | 25.05 | 0.00064608 | 99.0028 | -7.6747 | 19.5 | 0.000888 | 99.1283 | 420 | 10 | 0.28151 | 103.7268 | Pmin exceeds chamber pressure
Lyostar II | 15% Sucrose Before Tc | 20-ml clear | 0.00046953 | 15% Sucrose Before Tc | 1.0557 | 15.6439 | 30 | 0.125 | -10.1434 | 23.55 | 0.00070009 | 99.2459 | -6.6758 | 18.4 | 0.00095943 | 99.0389 | 420 | 10 | 0.30493 | 110.5119 | Operational
Lyostar II | 15% Sucrose Before Tc | 20-ml clear | 0.00050664 | 15% Sucrose Before Tc | 1.0557 | 15.6439 | 30 | 0.15 | -9.3811 | 22.5 | 0.00074108 | 99.1567 | -5.9694 | 17.7 | 0.0010153 | 99.2009 | 420 | 10 | 0.32277 | 115.6811 | Operational
Lyostar II | 15% Sucrose Before Tc | 20-ml clear | 0.00053695 | 15% Sucrose Before Tc | 1.0557 | 15.6439 | 30 | 0.175 | -8.7756 | 21.75 | 0.00077334 | 99.055 | -5.414 | 17.2 | 0.0010595 | 99.2984 | 420 | 10 | 0.33682 | 119.7519 | Operational
Lyostar II | 15% Sucrose Before Tc | 20-ml clear | 0.00056218 | 15% Sucrose Before Tc | 1.0557 | 15.6439 | 30 | 0.2 | -8.2849 | 21.2 | 0.00079943 | 99.0049 | -4.9221 | 16.8 | 0.0010938 | 99.1449 | 420 | 10 | 0.34813 | 123.0274 | Operational
Lyostar II | 15% Sucrose Before Tc | 20-ml clear | 0.0005835 | 15% Sucrose Before Tc | 1.0557 | 15.6439 | 30 | 0.225 | -7.89 | 20.8 | 0.00082119 | 99.0849 | -4.5205 | 16.5 | 0.0011222 | 99.0674 | 420 | 10 | 0.35755 | 125.7568 | Operational
Lyostar II | 15% Sucrose Before Tc | 20-ml clear | 0.00060176 | 15% Sucrose Before Tc | 1.0557 | 15.6439 | 30 | 0.25 | -7.5625 | 20.5 | 0.00083957 | 99.2302 | -4.2336 | 16.3 | 0.0011477 | 99.2895 | 420 | 10 | 0.36556 | 128.0798 | Operational
Lyostar II | 15% Sucrose Before Tc | 20-ml clear | 0.00061757 | 15% Sucrose Before Tc | 1.0557 | 15.6439 | 30 | 0.275 | -7.2662 | 20.25 | 0.00085483 | 99.286 | -3.9182 | 16.1 | 0.0011671 | 99.1372 | 420 | 10 | 0.37214 | 129.9864 | Operational
Lyostar II | 15% Sucrose Before Tc | 20-ml clear | 0.0006314 | 15% Sucrose Before Tc | 1.0557 | 15.6439 | 30 | 0.3 | -6.9586 | 20 | 0.00086675 | 99.0378 | -3.6606 | 15.95 | 0.0011841 | 99.1095 | 420 | 10 | 0.37737 | 131.4998 | Operational
Lyostar II | 15% Sucrose Before Tc | 20-ml clear | 0.00064359 | 15% Sucrose Before Tc | 1.0557 | 15.6439 | 30 | 0.325 | -6.735 | 19.85 | 0.00087814 | 99.1697 | -3.47 | 15.85 | 0.0012001 | 99.2797 | 420 | 10 | 0.38234 | 132.9423 | Operational
Lyostar II | 15% Sucrose Before Tc | 20-ml clear | 0.00065442 | 15% Sucrose Before Tc | 1.0557 | 15.6439 | 30 | 0.35 | -6.5051 | 19.7 | 0.00088733 | 99.1147 | -3.2655 | 15.75 | 0.0012129 | 99.2716 | 420 | 10 | 0.38635 | 134.1038 | Operational
Lyostar II | 15% Sucrose Before Tc | 20-ml clear | 0.0006641 | 15% Sucrose Before Tc | 1.0557 | 15.6439 | 30 | 0.375 | -6.3186 | 19.6 | 0.00089587 | 99.2237 | -3.0485 | 15.65 | 0.0012228 | 99.1156 | 420 | 10 | 0.38999 | 135.159 | Operational
Lyostar II | 15% Sucrose Before Tc | 20-ml clear | 0.00067282 | 15% Sucrose Before Tc | 1.0557 | 15.6439 | 30 | 0.4 | -6.128 | 19.5 | 0.00090286 | 99.2082 | -2.9114 | 15.6 | 0.0012337 | 99.2753 | 420 | 10 | 0.3931 | 136.0573 | Operational
Lyostar II | 15% Sucrose Before Tc | 20-ml clear | 0.00068786 | 15% Sucrose Before Tc | 1.0557 | 15.6439 | 30 | 0.45 | -5.7869 | 19.35 | 0.00091432 | 99.2029 | -2.6152 | 15.5 | 0.0012499 | 99.314 | 420 | 10 | 0.39811 | 137.5109 | Operational
Lyostar II | 15% Sucrose Before Tc | 20-ml clear | 0.00014197 | 15% Sucrose Before Tc | 1.0557 | 15.6439 | 35 | 0.02 | -20.1469 | 50.1667 | 0.00030713 | 99.0034 | -16.6259 | 36.8067 | 0.00040886 | 99.0424 | 420 | 10 | 0.13327 | 60.7725 | Pmin exceeds chamber pressure
Lyostar II | 15% Sucrose Before Tc | 20-ml clear | 0.00024279 | 15% Sucrose Before Tc | 1.0557 | 15.6439 | 35 | 0.04 | -15.3192 | 33.6467 | 0.00045378 | 99.0428 | -11.7574 | 25.3067 | 0.00063249 | 99.0858 | 420 | 10 | 0.19809 | 79.5553 | Pmin exceeds chamber pressure
Lyostar II | 15% Sucrose Before Tc | 20-ml clear | 0.00031809 | 15% Sucrose Before Tc | 1.0557 | 15.6439 | 35 | 0.06 | -12.8269 | 27.8867 | 0.00056506 | 99.0299 | -9.2483 | 21.2867 | 0.00078418 | 99.0166 | 420 | 10 | 0.24653 | 93.59 | Pmin exceeds chamber pressure
Lyostar II | 15% Sucrose Before Tc | 20-ml clear | 0.00037647 | 15% Sucrose Before Tc | 1.0557 | 15.6439 | 35 | 0.08 | -11.246 | 24.9267 | 0.00064666 | 99.0632 | -7.6795 | 19.2267 | 0.00089519 | 99.11 | 420 | 10 | 0.28204 | 103.878 | Pmin exceeds chamber pressure
Lyostar II | 15% Sucrose Before Tc | 20-ml clear | 0.00042305 | 15% Sucrose Before Tc | 1.0557 | 15.6439 | 35 | 0.1 | -10.1289 | 23.1267 | 0.00070913 | 99.0705 | -6.5696 | 17.9667 | 0.0009798 | 99.1142 | 420 | 10 | 0.3092 | 111.7493 | Pmin exceeds chamber pressure
Lyostar II | 15% Sucrose Before Tc | 20-ml clear | 0.00046953 | 15% Sucrose Before Tc | 1.0557 | 15.6439 | 35 | 0.125 | -9.0993 | 21.6667 | 0.00076908 | 99.0097 | -5.5525 | 16.9467 | 0.0010608 | 99.0689 | 420 | 10 | 0.33527 | 119.3022 | Operational
Lyostar II | 15% Sucrose Before Tc | 20-ml clear | 0.00050664 | 15% Sucrose Before Tc | 1.0557 | 15.6439 | 35 | 0.15 | -8.3377 | 20.7067 | 0.00081554 | 99.0395 | -4.7944 | 16.2667 | 0.0011233 | 99.0339 | 420 | 10 | 0.35545 | 125.1499 | Operational
Lyostar II | 15% Sucrose Before Tc | 20-ml clear | 0.00053695 | 15% Sucrose Before Tc | 1.0557 | 15.6439 | 35 | 0.175 | -7.7413 | 20.0267 | 0.00085244 | 99.0761 | -4.2075 | 15.7867 | 0.0011729 | 99.0334 | 420 | 10 | 0.37148 | 129.7956 | Operational
Lyostar II | 15% Sucrose Before Tc | 20-ml clear | 0.00056218 | 15% Sucrose Before Tc | 1.0557 | 15.6439 | 35 | 0.2 | -7.2412 | 19.5067 | 0.00088204 | 99.0129 | -3.7268 | 15.4267 | 0.001213 | 99.0045 | 420 | 10 | 0.38436 | 133.5257 | Operational
Lyostar II | 15% Sucrose Before Tc | 20-ml clear | 0.0005835 | 15% Sucrose Before Tc | 1.0557 | 15.6439 | 35 | 0.225 | -6.8418 | 19.1267 | 0.00090684 | 99.0854 | -3.3583 | 15.1667 | 0.001247 | 99.1266 | 420 | 10 | 0.39516 | 136.6557 | Operational
Lyostar II | 15% Sucrose Before Tc | 20-ml clear | 0.00060176 | 15% Sucrose Before Tc | 1.0557 | 15.6439 | 35 | 0.25 | -6.4772 | 18.8067 | 0.00092707 | 99.0069 | -3.0147 | 14.9467 | 0.0012745 | 99.0879 | 420 | 10 | 0.40396 | 139.2058 | Operational
Lyostar II | 15% Sucrose Before Tc | 20-ml clear | 0.00061757 | 15% Sucrose Before Tc | 1.0557 | 15.6439 | 35 | 0.275 | -6.1779 | 18.5667 | 0.00094456 | 99.0535 | -2.71 | 14.7667 | 0.0012975 | 99.0232 | 420 | 10 | 0.41154 | 141.4017 | Operational
Lyostar II | 15% Sucrose Before Tc | 20-ml clear | 0.0006314 | 15% Sucrose Before Tc | 1.0557 | 15.6439 | 35 | 0.3 | -5.9073 | 18.3667 | 0.00095936 | 99.0615 | -2.4563 | 14.6267 | 0.0013176 | 99.0305 | 420 | 10 | 0.41798 | 143.2674 | Operational
Lyostar II | 15% Sucrose Before Tc | 20-ml clear | 0.00064359 | 15% Sucrose Before Tc | 1.0557 | 15.6439 | 35 | 0.325 | -5.6702 | 18.2067 | 0.00097221 | 99.1015 | -2.264 | 14.5267 | 0.0013362 | 99.1829 | 420 | 10 | 0.42362 | 144.901 | Operational
Lyostar II | 15% Sucrose Before Tc | 20-ml clear | 0.00065442 | 15% Sucrose Before Tc | 1.0557 | 15.6439 | 35 | 0.35 | -5.4464 | 18.0667 | 0.00098313 | 99.0869 | -2.0521 | 14.4267 | 0.0013509 | 99.1508 | 420 | 10 | 0.42836 | 146.2767 | Operational
Lyostar II | 15% Sucrose Before Tc | 20-ml clear | 0.0006641 | 15% Sucrose Before Tc | 1.0557 | 15.6439 | 35 | 0.375 | -5.238 | 17.9467 | 0.00099254 | 99.0551 | -1.8682 | 14.3467 | 0.0013641 | 99.16 | 420 | 10 | 0.43248 | 147.4678 | Operational
Lyostar II | 15% Sucrose Before Tc | 20-ml clear | 0.00067282 | 15% Sucrose Before Tc | 1.0557 | 15.6439 | 35 | 0.4 | -5.0472 | 17.8467 | 0.0010008 | 99.0355 | -1.6702 | 14.2667 | 0.0013746 | 99.0443 | 420 | 10 | 0.43604 | 148.4993 | Operational
Lyostar II | 15% Sucrose Before Tc | 20-ml clear | 0.00068786 | 15% Sucrose Before Tc | 1.0557 | 15.6439 | 35 | 0.45 | -4.7251 | 17.7067 | 0.0010149 | 99.1212 | -1.3807 | 14.1667 | 0.0013942 | 99.1074 | 420 | 10 | 0.44221 | 150.2873 | Operational
Lyostar II | 15% Sucrose Before Tc | 20-ml clear | 0.00014197 | 15% Sucrose Before Tc | 1.0557 | 15.6439 | 40 | 0.02 | -19.3903 | 46.8533 | 0.00032524 | 99.0305 | -15.8018 | 34.3133 | 0.00044138 | 99.0613 | 420 | 10 | 0.14148 | 63.1515 | Pmin exceeds chamber pressure
Lyostar II | 15% Sucrose Before Tc | 20-ml clear | 0.00024279 | 15% Sucrose Before Tc | 1.0557 | 15.6439 | 40 | 0.04 | -14.4769 | 31.3333 | 0.00049127 | 99.0209 | -10.8322 | 23.5333 | 0.00068761 | 99.0504 | 420 | 10 | 0.21458 | 84.3327 | Pmin exceeds chamber pressure
Lyostar II | 15% Sucrose Before Tc | 20-ml clear | 0.00031809 | 15% Sucrose Before Tc | 1.0557 | 15.6439 | 40 | 0.06 | -11.9448 | 25.9533 | 0.00061372 | 99.0676 | -8.2811 | 19.7933 | 0.00085565 | 99.0721 | 420 | 10 | 0.26792 | 99.7884 | Pmin exceeds chamber pressure
Lyostar II | 15% Sucrose Before Tc | 20-ml clear | 0.00037647 | 15% Sucrose Before Tc | 1.0557 | 15.6439 | 40 | 0.08 | -10.3316 | 23.1733 | 0.00070379 | 99.0715 | -6.6646 | 17.8533 | 0.00097877 | 99.0791 | 420 | 10 | 0.30714 | 111.1524 | Pmin exceeds chamber pressure
Lyostar II | 15% Sucrose Before Tc | 20-ml clear | 0.00042305 | 15% Sucrose Before Tc | 1.0557 | 15.6439 | 40 | 0.1 | -9.1841 | 21.4733 | 0.00077285 | 99.0058 | -5.5265 | 16.6733 | 0.0010731 | 99.0687 | 420 | 10 | 0.33721 | 119.8633 | Pmin exceeds chamber pressure
Lyostar II | 15% Sucrose Before Tc | 20-ml clear | 0.00046953 | 15% Sucrose Before Tc | 1.0557 | 15.6439 | 40 | 0.125 | -8.1601 | 20.1333 | 0.0008399 | 99.1115 | -4.5097 | 15.7333 | 0.0011644 | 99.1411 | 420 | 10 | 0.36639 | 128.3185 | Pmin exceeds chamber pressure
Lyostar II | 15% Sucrose Before Tc | 20-ml clear | 0.00050664 | 15% Sucrose Before Tc | 1.0557 | 15.6439 | 40 | 0.15 | -7.3697 | 19.2133 | 0.00089141 | 99.0304 | -3.7314 | 15.0933 | 0.0012344 | 99.0872 | 420 | 10 | 0.3888 | 134.8126 | Operational
Lyostar II | 15% Sucrose Before Tc | 20-ml clear | 0.00053695 | 15% Sucrose Before Tc | 1.0557 | 15.6439 | 40 | 0.175 | -6.7648 | 18.5733 | 0.00093268 | 99.0658 | -3.1146 | 14.6333 | 0.0012898 | 99.0054 | 420 | 10 | 0.40673 | 140.007 | Operational
Lyostar II | 15% Sucrose Before Tc | 20-ml clear | 0.00056218 | 15% Sucrose Before Tc | 1.0557 | 15.6439 | 40 | 0.2 | -6.2692 | 18.0933 | 0.00096615 | 99.0713 | -2.6661 | 14.3133 | 0.0013364 | 99.1552 | 420 | 10 | 0.42133 | 144.2393 | Operational
Lyostar II | 15% Sucrose Before Tc | 20-ml clear | 0.0005835 | 15% Sucrose Before Tc | 1.0557 | 15.6439 | 40 | 0.225 | -5.8417 | 17.7133 | 0.00099353 | 99.0022 | -2.263 | 14.0533 | 0.001374 | 99.1454 | 420 | 10 | 0.43326 | 147.6953 | Operational
Lyostar II | 15% Sucrose Before Tc | 20-ml clear | 0.00060176 | 15% Sucrose Before Tc | 1.0557 | 15.6439 | 40 | 0.25 | -5.5027 | 17.4333 | 0.001017 | 99.0899 | -1.9343 | 13.8533 | 0.0014059 | 99.191 | 420 | 10 | 0.44349 | 150.6596 | Operational
Lyostar II | 15% Sucrose Before Tc | 20-ml clear | 0.00061757 | 15% Sucrose Before Tc | 1.0557 | 15.6439 | 40 | 0.275 | -5.1877 | 17.1933 | 0.0010365 | 99.0566 | -1.6018 | 13.6733 | 0.0014314 | 99.0366 | 420 | 10 | 0.45193 | 153.1053 | Operational
Lyostar II | 15% Sucrose Before Tc | 20-ml clear | 0.0006314 | 15% Sucrose Before Tc | 1.0557 | 15.6439 | 40 | 0.3 | -4.904 | 16.9933 | 0.0010531 | 99.0008 | -1.3824 | 13.5533 | 0.0014558 | 99.1885 | 420 | 10 | 0.45921 | 155.214 | Operational
Lyostar II | 15% Sucrose Before Tc | 20-ml clear | 0.00064359 | 15% Sucrose Before Tc | 1.0557 | 15.6439 | 40 | 0.325 | -4.6878 | 16.8533 | 0.0010683 | 99.1484 | -1.131 | 13.4333 | 0.0014748 | 99.1021 | 420 | 10 | 0.46574 | 157.1072 | Operational
Lyostar II | 15% Sucrose Before Tc | 20-ml clear | 0.00065442 | 15% Sucrose Before Tc | 1.0557 | 15.6439 | 40 | 0.35 | -4.4571 | 16.7133 | 0.0010806 | 99.0992 | -0.9066 | 13.3333 | 0.0014915 | 99.0326 | 420 | 10 | 0.47112 | 158.6644 | Operational
Lyostar II | 15% Sucrose Before Tc | 20-ml clear | 0.0006641 | 15% Sucrose Before Tc | 1.0557 | 15.6439 | 40 | 0.375 | -4.2436 | 16.5933 | 0.0010914 | 99.0419 | -0.716 | 13.2533 | 0.0015065 | 99.0197 | 420 | 10 | 0.4758 | 160.0221 | Operational
Lyostar II | 15% Sucrose Before Tc | 20-ml clear | 0.00067282 | 15% Sucrose Before Tc | 1.0557 | 15.6439 | 40 | 0.4 | -4.0502 | 16.4933 | 0.0011008 | 99.0071 | -0.5646 | 13.1933 | 0.0015206 | 99.0945 | 420 | 10 | 0.47998 | 161.2324 | Operational
Lyostar II | 15% Sucrose Before Tc | 20-ml clear | 0.00068786 | 15% Sucrose Before Tc | 1.0557 | 15.6439 | 40 | 0.45 | -3.7333 | 16.3533 | 0.0011173 | 99.0973 | -0.2784 | 13.0933 | 0.0015436 | 99.1621 | 420 | 10 | 0.48719 | 163.3212 | Operational
Lyostar II | 15% Sucrose Before Tc | 20-ml clear | 0.00014197 | 15% Sucrose Before Tc | 1.0557 | 15.6439 | 45 | 0.02 | -18.6715 | 43.94 | 0.00034363 | 99.0131 | -15.0208 | 32.14 | 0.00047475 | 99.0522 | 420 | 10 | 0.14983 | 65.5722 | Pmin exceeds chamber pressure
Lyostar II | 15% Sucrose Before Tc | 20-ml clear | 0.00024279 | 15% Sucrose Before Tc | 1.0557 | 15.6439 | 45 | 0.04 | -13.6836 | 29.34 | 0.00052921 | 99.0324 | -9.9666 | 22.02 | 0.00074353 | 99.0738 | 420 | 10 | 0.23127 | 89.1682 | Pmin exceeds chamber pressure
Lyostar II | 15% Sucrose Before Tc | 20-ml clear | 0.00031809 | 15% Sucrose Before Tc | 1.0557 | 15.6439 | 45 | 0.06 | -11.1078 | 24.28 | 0.0006629 | 99.0634 | -7.3536 | 18.5 | 0.00092782 | 99.0182 | 420 | 10 | 0.28955 | 106.0537 | Pmin exceeds chamber pressure
Lyostar II | 15% Sucrose Before Tc | 20-ml clear | 0.00037647 | 15% Sucrose Before Tc | 1.0557 | 15.6439 | 45 | 0.08 | -9.4619 | 21.66 | 0.00076155 | 99.0283 | -5.7022 | 16.68 | 0.0010635 | 99.0201 | 420 | 10 | 0.33253 | 118.5085 | Pmin exceeds chamber pressure
Lyostar II | 15% Sucrose Before Tc | 20-ml clear | 0.00042305 | 15% Sucrose Before Tc | 1.0557 | 15.6439 | 45 | 0.1 | -8.3093 | 20.08 | 0.00083767 | 99.0642 | -4.5514 | 15.58 | 0.0011679 | 99.0654 | 420 | 10 | 0.36569 | 128.1174 | Pmin exceeds chamber pressure
Lyostar II | 15% Sucrose Before Tc | 20-ml clear | 0.00046953 | 15% Sucrose Before Tc | 1.0557 | 15.6439 | 45 | 0.125 | -7.2509 | 18.8 | 0.00091125 | 99.049 | -3.5213 | 14.7 | 0.0012693 | 99.164 | 420 | 10 | 0.39776 | 137.4095 | Pmin exceeds chamber pressure
Lyostar II | 15% Sucrose Before Tc | 20-ml clear | 0.00050664 | 15% Sucrose Before Tc | 1.0557 | 15.6439 | 45 | 0.15 | -6.4534 | 17.94 | 0.00096826 | 99.0045 | -2.7311 | 14.1 | 0.0013473 | 99.1263 | 420 | 10 | 0.42259 | 144.6033 | Operational
Lyostar II | 15% Sucrose Before Tc | 20-ml clear | 0.00053695 | 15% Sucrose Before Tc | 1.0557 | 15.6439 | 45 | 0.175 | -5.845 | 17.34 | 0.0010141 | 99.064 | -2.1348 | 13.68 | 0.0014101 | 99.1759 | 420 | 10 | 0.44254 | 150.3833 | Operational
Lyostar II | 15% Sucrose Before Tc | 20-ml clear | 0.00056218 | 15% Sucrose Before Tc | 1.0557 | 15.6439 | 45 | 0.2 | -5.3341 | 16.88 | 0.001051 | 99.02 | -1.6368 | 13.36 | 0.0014607 | 99.1483 | 420 | 10 | 0.45864 | 155.0493 | Operational
Lyostar II | 15% Sucrose Before Tc | 20-ml clear | 0.0005835 | 15% Sucrose Before Tc | 1.0557 | 15.6439 | 45 | 0.225 | -4.9302 | 16.54 | 0.0010821 | 99.0991 | -1.244 | 13.12 | 0.0015034 | 99.2006 | 420 | 10 | 0.47219 | 158.9754 | Operational
Lyostar II | 15% Sucrose Before Tc | 20-ml clear | 0.00060176 | 15% Sucrose Before Tc | 1.0557 | 15.6439 | 45 | 0.25 | -4.5686 | 16.26 | 0.0011079 | 99.0797 | -0.8815 | 12.92 | 0.0015383 | 99.1354 | 420 | 10 | 0.4834 | 162.2235 | Operational
Lyostar II | 15% Sucrose Before Tc | 20-ml clear | 0.00061757 | 15% Sucrose Before Tc | 1.0557 | 15.6439 | 45 | 0.275 | -4.2647 | 16.04 | 0.0011301 | 99.1131 | -0.5736 | 12.76 | 0.0015681 | 99.0985 | 420 | 10 | 0.49302 | 165.0113 | Operational
Lyostar II | 15% Sucrose Before Tc | 20-ml clear | 0.0006314 | 15% Sucrose Before Tc | 1.0557 | 15.6439 | 45 | 0.3 | -3.9977 | 15.86 | 0.0011491 | 99.1463 | -0.3408 | 12.64 | 0.001595 | 99.1965 | 420 | 10 | 0.50135 | 167.4237 | Operational
Lyostar II | 15% Sucrose Before Tc | 20-ml clear | 0.00064359 | 15% Sucrose Before Tc | 1.0557 | 15.6439 | 45 | 0.325 | -3.7407 | 15.7 | 0.0011651 | 99.0893 | -0.0669 | 12.52 | 0.001616 | 99.0483 | 420 | 10 | 0.50829 | 169.436 | Operational
Lyostar II | 15% Sucrose Before Tc | 20-ml clear | 0.00065442 | 15% Sucrose Before Tc | 1.0557 | 15.6439 | 45 | 0.35 | -3.535 | 15.58 | 0.0011797 | 99.1617 | 0.107 | 12.44 | 0.0016368 | 99.164 | 420 | 10 | 0.51469 | 171.2896 | Operational
Lyostar II | 15% Sucrose Before Tc | 20-ml clear | 0.0006641 | 15% Sucrose Before Tc | 1.0557 | 15.6439 | 45 | 0.375 | -3.3132 | 15.46 | 0.0011917 | 99.0694 | 0.3074 | 12.36 | 0.0016536 | 99.1214 | 420 | 10 | 0.51993 | 172.8073 | Operational
Lyostar II | 15% Sucrose Before Tc | 20-ml clear | 0.00067282 | 15% Sucrose Before Tc | 1.0557 | 15.6439 | 45 | 0.4 | -3.1144 | 15.36 | 0.0012024 | 99.0103 | 0.4606 | 12.3 | 0.0016696 | 99.1835 | 420 | 10 | 0.52463 | 174.1697 | Operational
Lyostar II | 15% Sucrose Before Tc | 20-ml clear | 0.00068786 | 15% Sucrose Before Tc | 1.0557 | 15.6439 | 45 | 0.45 | -2.7986 | 15.22 | 0.0012212 | 99.0872 | 0.7483 | 12.2 | 0.0016959 | 99.2382 | 420 | 10 | 0.53285 | 176.5501 | Operational
Lyostar II | 15% Sucrose Before Tc | 20-ml clear | 0.00014197 | 15% Sucrose Before Tc | 1.0557 | 15.6439 | 50 | 0.02 | -17.9903 | 41.3867 | 0.0003623 | 99.0206 | -14.283 | 30.2467 | 0.00050846 | 99.071 | 420 | 10 | 0.15831 | 68.0272 | Pmin exceeds chamber pressure
Lyostar II | 15% Sucrose Before Tc | 20-ml clear | 0.00024279 | 15% Sucrose Before Tc | 1.0557 | 15.6439 | 50 | 0.04 | -12.9341 | 27.6067 | 0.00056754 | 99.065 | -9.1468 | 20.7067 | 0.00080008 | 99.0864 | 420 | 10 | 0.24813 | 94.0546 | Pmin exceeds chamber pressure
Lyostar II | 15% Sucrose Before Tc | 20-ml clear | 0.00031809 | 15% Sucrose Before Tc | 1.0557 | 15.6439 | 50 | 0.06 | -10.3144 | 22.8267 | 0.0007126 | 99.0531 | -6.5031 | 17.4067 | 0.0010014 | 99.1178 | 420 | 10 | 0.31142 | 112.3921 | Pmin exceeds chamber pressure
Lyostar II | 15% Sucrose Before Tc | 20-ml clear | 0.00037647 | 15% Sucrose Before Tc | 1.0557 | 15.6439 | 50 | 0.08 | -8.6509 | 20.3667 | 0.00082012 | 99.075 | -4.8154 | 15.6867 | 0.0011497 | 99.0804 | 420 | 10 | 0.35829 | 125.9739 | Pmin exceeds chamber pressure
Lyostar II | 15% Sucrose Before Tc | 20-ml clear | 0.00042305 | 15% Sucrose Before Tc | 1.0557 | 15.6439 | 50 | 0.1 | -7.4715 | 18.8667 | 0.00090307 | 99.0495 | -3.6377 | 14.6467 | 0.0012642 | 99.0938 | 420 | 10 | 0.39446 | 136.4527 | Pmin exceeds chamber pressure
Lyostar II | 15% Sucrose Before Tc | 20-ml clear | 0.00046953 | 15% Sucrose Before Tc | 1.0557 | 15.6439 | 50 | 0.125 | -6.4059 | 17.6667 | 0.00098371 | 99.0836 | -2.5649 | 13.8067 | 0.0013751 | 99.0888 | 420 | 10 | 0.4296 | 146.6333 | Pmin exceeds chamber pressure
Lyostar II | 15% Sucrose Before Tc | 20-ml clear | 0.00050664 | 15% Sucrose Before Tc | 1.0557 | 15.6439 | 50 | 0.15 | -5.6144 | 16.8667 | 0.0010466 | 99.1281 | -1.7732 | 13.2467 | 0.0014614 | 99.1051 | 420 | 10 | 0.45698 | 154.5679 | Pmin exceeds chamber pressure
Lyostar II | 15% Sucrose Before Tc | 20-ml clear | 0.00053695 | 15% Sucrose Before Tc | 1.0557 | 15.6439 | 50 | 0.175 | -4.9813 | 16.2867 | 0.0010966 | 99.0932 | -1.157 | 12.8467 | 0.0015304 | 99.1167 | 420 | 10 | 0.47877 | 160.8829 | Operational
Lyostar II | 15% Sucrose Before Tc | 20-ml clear | 0.00056218 | 15% Sucrose Before Tc | 1.0557 | 15.6439 | 50 | 0.2 | -4.4562 | 15.8467 | 0.0011371 | 99.0114 | -0.6575 | 12.5467 | 0.0015867 | 99.1149 | 420 | 10 | 0.49647 | 166.0092 | Operational
Lyostar II | 15% Sucrose Before Tc | 20-ml clear | 0.0005835 | 15% Sucrose Before Tc | 1.0557 | 15.6439 | 50 | 0.225 | -4.0542 | 15.5267 | 0.0011715 | 99.1116 | -0.2162 | 12.3067 | 0.0016325 | 99.0202 | 420 | 10 | 0.5114 | 170.3363 | Operational
Lyostar II | 15% Sucrose Before Tc | 20-ml clear | 0.00060176 | 15% Sucrose Before Tc | 1.0557 | 15.6439 | 50 | 0.25 | -3.7008 | 15.2667 | 0.0012003 | 99.143 | 0.1202 | 12.1267 | 0.0016723 | 99.0658 | 420 | 10 | 0.52394 | 173.9706 | Operational
Lyostar II | 15% Sucrose Before Tc | 20-ml clear | 0.00061757 | 15% Sucrose Before Tc | 1.0557 | 15.6439 | 50 | 0.275 | -3.3756 | 15.0467 | 0.0012244 | 99.0869 | 0.3878 | 11.9867 | 0.001707 | 99.175 | 420 | 10 | 0.5345 | 177.0304 | Operational
Lyostar II | 15% Sucrose Before Tc | 20-ml clear | 0.0006314 | 15% Sucrose Before Tc | 1.0557 | 15.6439 | 50 | 0.3 | -3.0914 | 14.8667 | 0.0012451 | 99.0485 | 0.6398 | 11.8667 | 0.0017364 | 99.21 | 420 | 10 | 0.54358 | 179.6594 | Operational
Lyostar II | 15% Sucrose Before Tc | 20-ml clear | 0.00064359 | 15% Sucrose Before Tc | 1.0557 | 15.6439 | 50 | 0.325 | -2.8593 | 14.7267 | 0.0012636 | 99.1067 | 0.8625 | 11.7667 | 0.0017619 | 99.242 | 420 | 10 | 0.55164 | 181.9955 | Operational
Lyostar II | 15% Sucrose Before Tc | 20-ml clear | 0.00065442 | 15% Sucrose Before Tc | 1.0557 | 15.6439 | 50 | 0.35 | -2.6457 | 14.6067 | 0.0012797 | 99.1395 | 1.1263 | 11.6667 | 0.001782 | 99.0713 | 420 | 10 | 0.55856 | 183.9995 | Operational
Lyostar II | 15% Sucrose Before Tc | 20-ml clear | 0.0006641 | 15% Sucrose Before Tc | 1.0557 | 15.6439 | 50 | 0.375 | -2.4115 | 14.4867 | 0.0012928 | 99.0035 | 1.2583 | 11.6067 | 0.0018035 | 99.2456 | 420 | 10 | 0.56443 | 185.7026 | Operational
Lyostar II | 15% Sucrose Before Tc | 20-ml clear | 0.00067282 | 15% Sucrose Before Tc | 1.0557 | 15.6439 | 50 | 0.4 | -2.2488 | 14.4067 | 0.0013057 | 99.0975 | 1.5021 | 11.5267 | 0.001818 | 99.0285 | 420 | 10 | 0.56992 | 187.2918 | Operational
Lyostar II | 15% Sucrose Before Tc | 20-ml clear | 0.00068786 | 15% Sucrose Before Tc | 1.0557 | 15.6439 | 50 | 0.45 | -1.9305 | 14.2667 | 0.0013268 | 99.1484 | 1.7996 | 11.4267 | 0.0018472 | 99.0521 | 420 | 10 | 0.57911 | 189.9539 | Operational
Lyostar II | 15% Sucrose Before Tc | 20-ml clear | 0.00014197 | 15% Sucrose Before Tc | 1.0557 | 18.2512 | -35 | 0.02 | -40.3457 | 549.7333 | 7.6765e-05 | 99.0024 | -39.1927 | 466.7333 | 0.00010215 | 99.0229 | 420 | 10 | 0.033308 | 31.8089 | Pmin exceeds chamber pressure
Lyostar II | 15% Sucrose Before Tc | 20-ml clear | 0.00024279 | 15% Sucrose Before Tc | 1.0557 | 18.2512 | -35 | 0.04 | -38.2888 | 524.3333 | 8.4595e-05 | 99.0053 | -37.4987 | 459.7333 | 0.00011066 | 99.0062 | 420 | 10 | 0.036625 | 32.77 | Operational
Lyostar II | 15% Sucrose Before Tc | 20-ml clear | 0.00031809 | 15% Sucrose Before Tc | 1.0557 | 18.2512 | -35 | 0.06 | -37.2925 | 576.5333 | 7.7361e-05 | 99.0323 | -36.7162 | 513.1333 | 0.00010065 | 99.0156 | 420 | 10 | 0.03347 | 31.8559 | Operational
Lyostar II | 15% Sucrose Before Tc | 20-ml clear | 0.00037647 | 15% Sucrose Before Tc | 1.0557 | 18.2512 | -35 | 0.08 | -36.6419 | 682.1333 | 6.4181e-05 | 99.0027 | -36.2183 | 612.5333 | 8.2999e-05 | 99.0141 | 420 | 10 | 0.027746 | 30.1975 | Operational
Lyostar II | 15% Sucrose Before Tc | 20-ml clear | 0.00042305 | 15% Sucrose Before Tc | 1.0557 | 18.2512 | -35 | 0.1 | -36.1505 | 868.9333 | 4.9186e-05 | 99.0122 | -35.8489 | 784.3333 | 6.3373e-05 | 99.0133 | 420 | 10 | 0.021254 | 28.3163 | Operational
Lyostar II | 15% Sucrose Before Tc | 20-ml clear | 0.00046953 | 15% Sucrose Before Tc | 1.0557 | 18.2512 | -35 | 0.125 | -35.6543 | 1381.5333 | 2.992e-05 | 99.0109 | -35.4806 | 1252.1333 | 3.8431e-05 | 99.0132 | 420 | 10 | 0.012924 | 25.9027 | Operational
Lyostar II | 15% Sucrose Before Tc | 20-ml clear | 0.00050664 | 15% Sucrose Before Tc | 1.0557 | 18.2512 | -35 | 0.15 | -35.2332 | 3604.9333 | 1.108e-05 | 99.0052 | -35.1708 | 3275.1333 | 1.4198e-05 | 99.005 | 420 | 10 | 0.0047846 | 23.5443 | Operational
Lyostar II | 15% Sucrose Before Tc | 20-ml clear | 0.00014197 | 15% Sucrose Before Tc | 1.0557 | 18.2512 | -30 | 0.02 | -37.7003 | 386.5 | 9.3922e-05 | 99.0143 | -36.2202 | 319.9 | 0.00012269 | 99.0302 | 420 | 10 | 0.040656 | 33.938 | Pmin exceeds chamber pressure
Lyostar II | 15% Sucrose Before Tc | 20-ml clear | 0.00024279 | 15% Sucrose Before Tc | 1.0557 | 18.2512 | -30 | 0.04 | -35.2707 | 332.9 | 0.00011333 | 99.0311 | -34.1289 | 284.5 | 0.00014515 | 99.0356 | 420 | 10 | 0.048936 | 36.3373 | Operational
Lyostar II | 15% Sucrose Before Tc | 20-ml clear | 0.00031809 | 15% Sucrose Before Tc | 1.0557 | 18.2512 | -30 | 0.06 | -34.0864 | 329.7 | 0.0001152 | 99.0132 | -33.1519 | 286.3 | 0.00014662 | 99.0267 | 420 | 10 | 0.049702 | 36.5593 | Operational
Lyostar II | 15% Sucrose Before Tc | 20-ml clear | 0.00037647 | 15% Sucrose Before Tc | 1.0557 | 18.2512 | -30 | 0.08 | -33.3256 | 344.1 | 0.00010886 | 99.0393 | -32.5414 | 301.5 | 0.00013774 | 99.0249 | 420 | 10 | 0.046933 | 35.7568 | Operational
Lyostar II | 15% Sucrose Before Tc | 20-ml clear | 0.00042305 | 15% Sucrose Before Tc | 1.0557 | 18.2512 | -30 | 0.1 | -32.7637 | 369.9 | 9.9397e-05 | 99.0066 | -32.0993 | 326.1 | 0.00012541 | 99.0167 | 420 | 10 | 0.042839 | 34.5707 | Operational
Lyostar II | 15% Sucrose Before Tc | 20-ml clear | 0.00046953 | 15% Sucrose Before Tc | 1.0557 | 18.2512 | -30 | 0.125 | -32.2113 | 418.5 | 8.5657e-05 | 99.0126 | -31.6715 | 370.7 | 0.00010791 | 99.0305 | 420 | 10 | 0.036911 | 32.8528 | Operational
Lyostar II | 15% Sucrose Before Tc | 20-ml clear | 0.00050664 | 15% Sucrose Before Tc | 1.0557 | 18.2512 | -30 | 0.15 | -31.7556 | 490.5 | 7.1174e-05 | 99.0019 | -31.3228 | 435.7 | 8.9613e-05 | 99.0138 | 420 | 10 | 0.030668 | 31.0439 | Operational
Lyostar II | 15% Sucrose Before Tc | 20-ml clear | 0.00053695 | 15% Sucrose Before Tc | 1.0557 | 18.2512 | -30 | 0.175 | -31.3591 | 600.1 | 5.6663e-05 | 99.0163 | -31.0219 | 533.9 | 7.1335e-05 | 99.0114 | 420 | 10 | 0.024415 | 29.2322 | Operational
Lyostar II | 15% Sucrose Before Tc | 20-ml clear | 0.00056218 | 15% Sucrose Before Tc | 1.0557 | 18.2512 | -30 | 0.2 | -31.0031 | 780.1 | 4.2466e-05 | 99.0058 | -30.7532 | 694.9 | 5.3469e-05 | 99.0214 | 420 | 10 | 0.018298 | 27.4598 | Operational
Lyostar II | 15% Sucrose Before Tc | 20-ml clear | 0.0005835 | 15% Sucrose Before Tc | 1.0557 | 18.2512 | -30 | 0.225 | -30.6732 | 1123.9 | 2.8747e-05 | 99.0107 | -30.5051 | 1001.5 | 3.6199e-05 | 99.0111 | 420 | 10 | 0.012387 | 25.7471 | Operational
Lyostar II | 15% Sucrose Before Tc | 20-ml clear | 0.00060176 | 15% Sucrose Before Tc | 1.0557 | 18.2512 | -30 | 0.25 | -30.3636 | 2024.9 | 1.5572e-05 | 99.0064 | -30.2727 | 1804.7 | 1.9613e-05 | 99.0111 | 420 | 10 | 0.00671 | 24.1022 | Operational
Lyostar II | 15% Sucrose Before Tc | 20-ml clear | 0.00061757 | 15% Sucrose Before Tc | 1.0557 | 18.2512 | -30 | 0.275 | -30.0693 | 10389.1 | 2.966e-06 | 99.0004 | -30.0519 | 9259.7 | 3.7367e-06 | 99 | 420 | 10 | 0.0012781 | 22.5283 | Operational
Lyostar II | 15% Sucrose Before Tc | 20-ml clear | 0.00014197 | 15% Sucrose Before Tc | 1.0557 | 18.2512 | -25 | 0.02 | -35.3757 | 290.2667 | 0.00010998 | 99.0463 | -33.5944 | 235.0667 | 0.00014214 | 99.0617 | 420 | 10 | 0.047542 | 35.9334 | Pmin exceeds chamber pressure
Lyostar II | 15% Sucrose Before Tc | 20-ml clear | 0.00024279 | 15% Sucrose Before Tc | 1.0557 | 18.2512 | -25 | 0.04 | -32.6017 | 234.4667 | 0.00013948 | 99.0259 | -31.1216 | 195.8667 | 0.00017617 | 99.0362 | 420 | 10 | 0.060122 | 39.5782 | Operational
Lyostar II | 15% Sucrose Before Tc | 20-ml clear | 0.00031809 | 15% Sucrose Before Tc | 1.0557 | 18.2512 | -25 | 0.06 | -31.2389 | 220.0667 | 0.00014924 | 99.0483 | -29.9507 | 186.8667 | 0.00018688 | 99.0924 | 420 | 10 | 0.064261 | 40.7775 | Operational
Lyostar II | 15% Sucrose Before Tc | 20-ml clear | 0.00037647 | 15% Sucrose Before Tc | 1.0557 | 18.2512 | -25 | 0.08 | -30.3696 | 217.4667 | 0.00014903 | 99.0245 | -29.2226 | 186.4667 | 0.00018532 | 99.082 | 420 | 10 | 0.064116 | 40.7356 | Operational
Lyostar II | 15% Sucrose Before Tc | 20-ml clear | 0.00042305 | 15% Sucrose Before Tc | 1.0557 | 18.2512 | -25 | 0.1 | -29.7375 | 220.6667 | 0.00014471 | 99.0587 | -28.7028 | 190.2667 | 0.00017931 | 99.0468 | 420 | 10 | 0.062231 | 40.1894 | Operational
Lyostar II | 15% Sucrose Before Tc | 20-ml clear | 0.00046953 | 15% Sucrose Before Tc | 1.0557 | 18.2512 | -25 | 0.125 | -29.1278 | 229.4667 | 0.00013634 | 99.0241 | -28.2102 | 198.8667 | 0.0001686 | 99.0117 | 420 | 10 | 0.058618 | 39.1426 | Operational
Lyostar II | 15% Sucrose Before Tc | 20-ml clear | 0.00050664 | 15% Sucrose Before Tc | 1.0557 | 18.2512 | -25 | 0.15 | -28.6362 | 242.6667 | 0.00012631 | 99.0258 | -27.8188 | 211.0667 | 0.00015611 | 99.0482 | 420 | 10 | 0.0543 | 37.8915 | Operational
Lyostar II | 15% Sucrose Before Tc | 20-ml clear | 0.00053695 | 15% Sucrose Before Tc | 1.0557 | 18.2512 | -25 | 0.175 | -28.2177 | 260.0667 | 0.00011552 | 99.0645 | -27.489 | 226.6667 | 0.00014281 | 99.0824 | 420 | 10 | 0.049663 | 36.5479 | Operational
Lyostar II | 15% Sucrose Before Tc | 20-ml clear | 0.00056218 | 15% Sucrose Before Tc | 1.0557 | 18.2512 | -25 | 0.2 | -27.8473 | 281.8667 | 0.00010446 | 99.0556 | -27.1992 | 245.8667 | 0.00012922 | 99.0201 | 420 | 10 | 0.044912 | 35.1714 | Operational
Lyostar II | 15% Sucrose Before Tc | 20-ml clear | 0.0005835 | 15% Sucrose Before Tc | 1.0557 | 18.2512 | -25 | 0.225 | -27.511 | 309.0667 | 9.3398e-05 | 99.031 | -26.9379 | 269.8667 | 0.00011564 | 99.0194 | 420 | 10 | 0.040161 | 33.7947 | Operational
Lyostar II | 15% Sucrose Before Tc | 20-ml clear | 0.00060176 | 15% Sucrose Before Tc | 1.0557 | 18.2512 | -25 | 0.25 | -27.1997 | 343.2667 | 8.2496e-05 | 99.0066 | -26.6969 | 299.8667 | 0.00010222 | 99.0024 | 420 | 10 | 0.035477 | 32.4375 | Operational
Lyostar II | 15% Sucrose Before Tc | 20-ml clear | 0.00061757 | 15% Sucrose Before Tc | 1.0557 | 18.2512 | -25 | 0.275 | -26.9077 | 387.0667 | 7.1834e-05 | 99.0108 | -26.4715 | 338.2667 | 8.9092e-05 | 99.0399 | 420 | 10 | 0.030895 | 31.1099 | Operational
Lyostar II | 15% Sucrose Before Tc | 20-ml clear | 0.0006314 | 15% Sucrose Before Tc | 1.0557 | 18.2512 | -25 | 0.3 | -26.6305 | 444.4667 | 6.1465e-05 | 99.0181 | -26.2577 | 388.2667 | 7.6294e-05 | 99.0177 | 420 | 10 | 0.026438 | 29.8185 | Operational
Lyostar II | 15% Sucrose Before Tc | 20-ml clear | 0.00064359 | 15% Sucrose Before Tc | 1.0557 | 18.2512 | -25 | 0.325 | -26.3654 | 522.4667 | 5.1412e-05 | 99.0312 | -26.0534 | 456.2667 | 6.3862e-05 | 99.0318 | 420 | 10 | 0.022116 | 28.5661 | Operational
Lyostar II | 15% Sucrose Before Tc | 20-ml clear | 0.00065442 | 15% Sucrose Before Tc | 1.0557 | 18.2512 | -25 | 0.35 | -26.11 | 633.8667 | 4.1679e-05 | 99.026 | -25.8568 | 553.2667 | 5.1811e-05 | 99.0183 | 420 | 10 | 0.017931 | 27.3535 | Operational
Lyostar II | 15% Sucrose Before Tc | 20-ml clear | 0.0006641 | 15% Sucrose Before Tc | 1.0557 | 18.2512 | -25 | 0.375 | -25.8636 | 805.4667 | 3.2272e-05 | 99.0154 | -25.6664 | 702.6667 | 4.0142e-05 | 99.0057 | 420 | 10 | 0.013885 | 26.1811 | Operational
Lyostar II | 15% Sucrose Before Tc | 20-ml clear | 0.00067282 | 15% Sucrose Before Tc | 1.0557 | 18.2512 | -25 | 0.4 | -25.6237 | 1104.2667 | 2.3181e-05 | 99.0056 | -25.482 | 962.8667 | 2.8849e-05 | 99.0151 | 420 | 10 | 0.0099741 | 25.048 | Operational
Lyostar II | 15% Sucrose Before Tc | 20-ml clear | 0.00068786 | 15% Sucrose Before Tc | 1.0557 | 18.2512 | -25 | 0.45 | -25.161 | 4209.2667 | 5.9095e-06 | 99.0012 | -25.1246 | 3664.8667 | 7.3582e-06 | 99.0029 | 420 | 10 | 0.0025428 | 22.8948 | Operational
Lyostar II | 15% Sucrose Before Tc | 20-ml clear | 0.00014197 | 15% Sucrose Before Tc | 1.0557 | 18.2512 | -20 | 0.02 | -33.3202 | 228.4333 | 0.00012543 | 99.0725 | -31.2723 | 181.6333 | 0.00016125 | 99.0857 | 420 | 10 | 0.054184 | 37.858 | Pmin exceeds chamber pressure
Lyostar II | 15% Sucrose Before Tc | 20-ml clear | 0.00024279 | 15% Sucrose Before Tc | 1.0557 | 18.2512 | -20 | 0.04 | -30.2391 | 176.6333 | 0.00016397 | 99.0839 | -28.4487 | 144.6333 | 0.00020552 | 99.0545 | 420 | 10 | 0.070614 | 42.6184 | Pmin exceeds chamber pressure
Lyostar II | 15% Sucrose Before Tc | 20-ml clear | 0.00031809 | 15% Sucrose Before Tc | 1.0557 | 18.2512 | -20 | 0.06 | -28.7119 | 160.2333 | 0.00018058 | 99.0426 | -27.0928 | 133.4333 | 0.00022387 | 99.1133 | 420 | 10 | 0.077662 | 44.6607 | Operational
Lyostar II | 15% Sucrose Before Tc | 20-ml clear | 0.00037647 | 15% Sucrose Before Tc | 1.0557 | 18.2512 | -20 | 0.08 | -27.7414 | 153.6333 | 0.00018574 | 99.0093 | -26.2498 | 129.2333 | 0.00022838 | 99.1157 | 420 | 10 | 0.0798 | 45.2801 | Operational
Lyostar II | 15% Sucrose Before Tc | 20-ml clear | 0.00042305 | 15% Sucrose Before Tc | 1.0557 | 18.2512 | -20 | 0.1 | -27.043 | 151.4333 | 0.00018595 | 99.0678 | -25.6521 | 128.0333 | 0.00022758 | 99.0323 | 420 | 10 | 0.079848 | 45.2939 | Operational
Lyostar II | 15% Sucrose Before Tc | 20-ml clear | 0.00046953 | 15% Sucrose Before Tc | 1.0557 | 18.2512 | -20 | 0.125 | -26.3792 | 151.8333 | 0.00018241 | 99.1252 | -25.0947 | 129.0333 | 0.00022256 | 99.0624 | 420 | 10 | 0.078297 | 44.8447 | Operational
Lyostar II | 15% Sucrose Before Tc | 20-ml clear | 0.00050664 | 15% Sucrose Before Tc | 1.0557 | 18.2512 | -20 | 0.15 | -25.8519 | 154.2333 | 0.00017649 | 99.072 | -24.6594 | 131.6333 | 0.00021506 | 99.0811 | 420 | 10 | 0.075744 | 44.105 | Operational
Lyostar II | 15% Sucrose Before Tc | 20-ml clear | 0.00053695 | 15% Sucrose Before Tc | 1.0557 | 18.2512 | -20 | 0.175 | -25.411 | 158.2333 | 0.00016925 | 99.0795 | -24.2998 | 135.4333 | 0.00020619 | 99.1373 | 420 | 10 | 0.072636 | 43.2043 | Operational
Lyostar II | 15% Sucrose Before Tc | 20-ml clear | 0.00056218 | 15% Sucrose Before Tc | 1.0557 | 18.2512 | -20 | 0.2 | -25.0273 | 163.4333 | 0.00016128 | 99.0766 | -23.9887 | 140.0333 | 0.00019654 | 99.0771 | 420 | 10 | 0.06922 | 42.2145 | Operational
Lyostar II | 15% Sucrose Before Tc | 20-ml clear | 0.0005835 | 15% Sucrose Before Tc | 1.0557 | 18.2512 | -20 | 0.225 | -24.6834 | 169.6333 | 0.00015293 | 99.0169 | -23.7135 | 145.6333 | 0.00018649 | 99.1163 | 420 | 10 | 0.065642 | 41.1776 | Operational
Lyostar II | 15% Sucrose Before Tc | 20-ml clear | 0.00060176 | 15% Sucrose Before Tc | 1.0557 | 18.2512 | -20 | 0.25 | -24.3702 | 177.0333 | 0.00014442 | 99.0428 | -23.463 | 152.0333 | 0.00017625 | 99.1076 | 420 | 10 | 0.061992 | 40.1202 | Operational
Lyostar II | 15% Sucrose Before Tc | 20-ml clear | 0.00061757 | 15% Sucrose Before Tc | 1.0557 | 18.2512 | -20 | 0.275 | -24.0789 | 185.4333 | 0.00013586 | 99.009 | -23.231 | 159.2333 | 0.00016598 | 99.0283 | 420 | 10 | 0.058328 | 39.0585 | Operational
Lyostar II | 15% Sucrose Before Tc | 20-ml clear | 0.0006314 | 15% Sucrose Before Tc | 1.0557 | 18.2512 | -20 | 0.3 | -23.8065 | 195.2333 | 0.00012737 | 99.0932 | -23.0152 | 167.6333 | 0.00015575 | 99.0938 | 420 | 10 | 0.054687 | 38.0035 | Operational
Lyostar II | 15% Sucrose Before Tc | 20-ml clear | 0.00064359 | 15% Sucrose Before Tc | 1.0557 | 18.2512 | -20 | 0.325 | -23.5465 | 206.0333 | 0.00011898 | 99.0002 | -22.8104 | 177.0333 | 0.00014564 | 99.0862 | 420 | 10 | 0.051092 | 36.9619 | Operational
Lyostar II | 15% Sucrose Before Tc | 20-ml clear | 0.00065442 | 15% Sucrose Before Tc | 1.0557 | 18.2512 | -20 | 0.35 | -23.2995 | 218.6333 | 0.00011074 | 99.0558 | -22.6147 | 187.6333 | 0.00013568 | 99.0361 | 420 | 10 | 0.047558 | 35.9378 | Operational
Lyostar II | 15% Sucrose Before Tc | 20-ml clear | 0.0006641 | 15% Sucrose Before Tc | 1.0557 | 18.2512 | -20 | 0.375 | -23.0614 | 232.8333 | 0.00010266 | 99.0271 | -22.4274 | 199.8333 | 0.00012591 | 99.0514 | 420 | 10 | 0.044095 | 34.9345 | Operational
Lyostar II | 15% Sucrose Before Tc | 20-ml clear | 0.00067282 | 15% Sucrose Before Tc | 1.0557 | 18.2512 | -20 | 0.4 | -22.8318 | 249.2333 | 9.4769e-05 | 99.0438 | -22.2467 | 213.8333 | 0.00011633 | 99.0775 | 420 | 10 | 0.040708 | 33.9533 | Operational
Lyostar II | 15% Sucrose Before Tc | 20-ml clear | 0.00068786 | 15% Sucrose Before Tc | 1.0557 | 18.2512 | -20 | 0.45 | -22.3926 | 290.2333 | 7.955e-05 | 99.066 | -21.9004 | 248.6333 | 9.7806e-05 | 99.052 | 420 | 10 | 0.034178 | 32.061 | Operational
Lyostar II | 15% Sucrose Before Tc | 20-ml clear | 0.00014197 | 15% Sucrose Before Tc | 1.0557 | 18.2512 | -15 | 0.02 | -31.4898 | 186 | 0.00014061 | 99.0048 | -29.2101 | 145.8 | 0.00018047 | 99.113 | 420 | 10 | 0.060731 | 39.7549 | Pmin exceeds chamber pressure
Lyostar II | 15% Sucrose Before Tc | 20-ml clear | 0.00024279 | 15% Sucrose Before Tc | 1.0557 | 18.2512 | -15 | 0.04 | -28.1393 | 139.4 | 0.0001876 | 99.1077 | -26.0704 | 112.2 | 0.00023433 | 99.0047 | 420 | 10 | 0.080754 | 45.5565 | Pmin exceeds chamber pressure
Lyostar II | 15% Sucrose Before Tc | 20-ml clear | 0.00031809 | 15% Sucrose Before Tc | 1.0557 | 18.2512 | -15 | 0.06 | -26.4648 | 123.6 | 0.00021033 | 99.0494 | -24.5449 | 101.2 | 0.00025939 | 99.1013 | 420 | 10 | 0.090399 | 48.351 | Operational
Lyostar II | 15% Sucrose Before Tc | 20-ml clear | 0.00037647 | 15% Sucrose Before Tc | 1.0557 | 18.2512 | -15 | 0.08 | -25.4045 | 116.4 | 0.00022025 | 99.133 | -23.5953 | 96.2 | 0.00026914 | 99.1449 | 420 | 10 | 0.094559 | 49.5563 | Operational
Lyostar II | 15% Sucrose Before Tc | 20-ml clear | 0.00042305 | 15% Sucrose Before Tc | 1.0557 | 18.2512 | -15 | 0.1 | -24.6424 | 112.6 | 0.00022446 | 99.0534 | -22.9268 | 93.8 | 0.00027275 | 99.205 | 420 | 10 | 0.0963 | 50.061 | Operational
Lyostar II | 15% Sucrose Before Tc | 20-ml clear | 0.00046953 | 15% Sucrose Before Tc | 1.0557 | 18.2512 | -15 | 0.125 | -23.9286 | 110.6 | 0.00022516 | 99.1367 | -22.3067 | 92.6 | 0.00027249 | 99.2293 | 420 | 10 | 0.096554 | 50.1345 | Operational
Lyostar II | 15% Sucrose Before Tc | 20-ml clear | 0.00050664 | 15% Sucrose Before Tc | 1.0557 | 18.2512 | -15 | 0.15 | -23.3666 | 110 | 0.00022288 | 99.0237 | -21.8246 | 92.4 | 0.00026915 | 99.056 | 420 | 10 | 0.095554 | 49.8448 | Operational
Lyostar II | 15% Sucrose Before Tc | 20-ml clear | 0.00053695 | 15% Sucrose Before Tc | 1.0557 | 18.2512 | -15 | 0.175 | -22.9061 | 110.6 | 0.00021884 | 99.1082 | -21.4377 | 93.2 | 0.00026399 | 99.2025 | 420 | 10 | 0.093809 | 49.3391 | Operational
Lyostar II | 15% Sucrose Before Tc | 20-ml clear | 0.00056218 | 15% Sucrose Before Tc | 1.0557 | 18.2512 | -15 | 0.2 | -22.5094 | 111.8 | 0.0002137 | 99.1099 | -21.1068 | 94.4 | 0.00025771 | 99.2224 | 420 | 10 | 0.091602 | 48.6998 | Operational
Lyostar II | 15% Sucrose Before Tc | 20-ml clear | 0.0005835 | 15% Sucrose Before Tc | 1.0557 | 18.2512 | -15 | 0.225 | -22.1567 | 113.4 | 0.00020788 | 99.0006 | -20.8125 | 95.8 | 0.00025072 | 99.0257 | 420 | 10 | 0.089107 | 47.9768 | Operational
Lyostar II | 15% Sucrose Before Tc | 20-ml clear | 0.00060176 | 15% Sucrose Before Tc | 1.0557 | 18.2512 | -15 | 0.25 | -21.8414 | 115.6 | 0.00020163 | 99.0631 | -20.5552 | 97.8 | 0.0002433 | 99.1552 | 420 | 10 | 0.086434 | 47.2023 | Operational
Lyostar II | 15% Sucrose Before Tc | 20-ml clear | 0.00061757 | 15% Sucrose Before Tc | 1.0557 | 18.2512 | -15 | 0.275 | -21.5526 | 118.2 | 0.00019513 | 99.159 | -20.3186 | 100 | 0.0002356 | 99.1932 | 420 | 10 | 0.083653 | 46.3965 | Operational
Lyostar II | 15% Sucrose Before Tc | 20-ml clear | 0.0006314 | 15% Sucrose Before Tc | 1.0557 | 18.2512 | -15 | 0.3 | -21.2818 | 121 | 0.00018848 | 99.1358 | -20.0984 | 102.4 | 0.00022776 | 99.1688 | 420 | 10 | 0.080813 | 45.5735 | Operational
Lyostar II | 15% Sucrose Before Tc | 20-ml clear | 0.00064359 | 15% Sucrose Before Tc | 1.0557 | 18.2512 | -15 | 0.325 | -21.0253 | 124 | 0.00018178 | 99.0162 | -19.8912 | 105 | 0.00021985 | 99.0973 | 420 | 10 | 0.077948 | 44.7435 | Operational
Lyostar II | 15% Sucrose Before Tc | 20-ml clear | 0.00065442 | 15% Sucrose Before Tc | 1.0557 | 18.2512 | -15 | 0.35 | -20.7868 | 127.6 | 0.00017508 | 99.1565 | -19.6986 | 108 | 0.00021193 | 99.1943 | 420 | 10 | 0.075082 | 43.913 | Operational
Lyostar II | 15% Sucrose Before Tc | 20-ml clear | 0.0006641 | 15% Sucrose Before Tc | 1.0557 | 18.2512 | -15 | 0.375 | -20.5544 | 131.2 | 0.00016841 | 99.0342 | -19.5104 | 111 | 0.00020404 | 99.0366 | 420 | 10 | 0.07223 | 43.0866 | Operational
Lyostar II | 15% Sucrose Before Tc | 20-ml clear | 0.00067282 | 15% Sucrose Before Tc | 1.0557 | 18.2512 | -15 | 0.4 | -20.3355 | 135.4 | 0.00016181 | 99.1514 | -19.3329 | 114.4 | 0.00019622 | 99.0323 | 420 | 10 | 0.069404 | 42.2677 | Operational
Lyostar II | 15% Sucrose Before Tc | 20-ml clear | 0.00068786 | 15% Sucrose Before Tc | 1.0557 | 18.2512 | -15 | 0.45 | -19.9146 | 144.4 | 0.00014885 | 99.0576 | -18.9963 | 122 | 0.00018082 | 99.0106 | 420 | 10 | 0.063861 | 40.6616 | Operational
Lyostar II | 15% Sucrose Before Tc | 20-ml clear | 0.00014197 | 15% Sucrose Before Tc | 1.0557 | 18.2512 | -10 | 0.02 | -29.8501 | 155.7667 | 0.00015576 | 99.041 | -27.3677 | 120.5667 | 0.00020002 | 99.1474 | 420 | 10 | 0.067279 | 41.6521 | Pmin exceeds chamber pressure
Lyostar II | 15% Sucrose Before Tc | 20-ml clear | 0.00024279 | 15% Sucrose Before Tc | 1.0557 | 18.2512 | -10 | 0.04 | -26.2596 | 113.7667 | 0.00021089 | 99.0002 | -23.9525 | 90.5667 | 0.00026327 | 99.1746 | 420 | 10 | 0.090774 | 48.4598 | Pmin exceeds chamber pressure
Lyostar II | 15% Sucrose Before Tc | 20-ml clear | 0.00031809 | 15% Sucrose Before Tc | 1.0557 | 18.2512 | -10 | 0.06 | -24.4575 | 99.3667 | 0.00023931 | 99.0732 | -22.2678 | 80.1667 | 0.00029457 | 99.0406 | 420 | 10 | 0.10283 | 51.9532 | Operational
Lyostar II | 15% Sucrose Before Tc | 20-ml clear | 0.00037647 | 15% Sucrose Before Tc | 1.0557 | 18.2512 | -10 | 0.08 | -23.3161 | 92.3667 | 0.00025361 | 99.1667 | -21.2183 | 75.1667 | 0.0003091 | 99.0196 | 420 | 10 | 0.10885 | 53.6962 | Operational
Lyostar II | 15% Sucrose Before Tc | 20-ml clear | 0.00042305 | 15% Sucrose Before Tc | 1.0557 | 18.2512 | -10 | 0.1 | -22.4991 | 88.3667 | 0.00026142 | 99.1251 | -20.4879 | 72.5667 | 0.00031662 | 99.2359 | 420 | 10 | 0.11211 | 54.6428 | Operational
Lyostar II | 15% Sucrose Before Tc | 20-ml clear | 0.00046953 | 15% Sucrose Before Tc | 1.0557 | 18.2512 | -10 | 0.125 | -21.7359 | 85.5667 | 0.0002659 | 99.0805 | -19.8018 | 70.5667 | 0.00032047 | 99.0208 | 420 | 10 | 0.11397 | 55.181 | Operational
Lyostar II | 15% Sucrose Before Tc | 20-ml clear | 0.00050664 | 15% Sucrose Before Tc | 1.0557 | 18.2512 | -10 | 0.15 | -21.1465 | 84.1667 | 0.00026686 | 99.1033 | -19.2881 | 69.7667 | 0.00032068 | 99.166 | 420 | 10 | 0.11434 | 55.2884 | Operational
Lyostar II | 15% Sucrose Before Tc | 20-ml clear | 0.00053695 | 15% Sucrose Before Tc | 1.0557 | 18.2512 | -10 | 0.175 | -20.6651 | 83.5667 | 0.00026564 | 99.1265 | -18.8652 | 69.3667 | 0.00031867 | 99.0292 | 420 | 10 | 0.1138 | 55.1305 | Operational
Lyostar II | 15% Sucrose Before Tc | 20-ml clear | 0.00056218 | 15% Sucrose Before Tc | 1.0557 | 18.2512 | -10 | 0.2 | -20.2596 | 83.5667 | 0.00026302 | 99.2509 | -18.5214 | 69.5667 | 0.00031522 | 99.2521 | 420 | 10 | 0.11266 | 54.8011 | Operational
Lyostar II | 15% Sucrose Before Tc | 20-ml clear | 0.0005835 | 15% Sucrose Before Tc | 1.0557 | 18.2512 | -10 | 0.225 | -19.8989 | 83.7667 | 0.00025946 | 99.1567 | -18.2101 | 69.7667 | 0.00031083 | 99.0412 | 420 | 10 | 0.11113 | 54.3579 | Operational
Lyostar II | 15% Sucrose Before Tc | 20-ml clear | 0.00060176 | 15% Sucrose Before Tc | 1.0557 | 18.2512 | -10 | 0.25 | -19.5812 | 84.3667 | 0.00025526 | 99.2281 | -17.9443 | 70.3667 | 0.0003058 | 99.1568 | 420 | 10 | 0.10933 | 53.8372 | Operational
Lyostar II | 15% Sucrose Before Tc | 20-ml clear | 0.00061757 | 15% Sucrose Before Tc | 1.0557 | 18.2512 | -10 | 0.275 | -19.2839 | 84.9667 | 0.00025064 | 99.021 | -17.6961 | 70.9667 | 0.00030032 | 99.0174 | 420 | 10 | 0.10735 | 53.2638 | Operational
Lyostar II | 15% Sucrose Before Tc | 20-ml clear | 0.0006314 | 15% Sucrose Before Tc | 1.0557 | 18.2512 | -10 | 0.3 | -19.018 | 85.9667 | 0.00024572 | 99.108 | -17.4827 | 71.9667 | 0.00029455 | 99.3151 | 420 | 10 | 0.10525 | 52.6547 | Operational
Lyostar II | 15% Sucrose Before Tc | 20-ml clear | 0.00064359 | 15% Sucrose Before Tc | 1.0557 | 18.2512 | -10 | 0.325 | -18.7644 | 86.9667 | 0.0002406 | 99.005 | -17.2688 | 72.7667 | 0.00028856 | 99.1137 | 420 | 10 | 0.10307 | 52.0215 | Operational
Lyostar II | 15% Sucrose Before Tc | 20-ml clear | 0.00065442 | 15% Sucrose Before Tc | 1.0557 | 18.2512 | -10 | 0.35 | -18.5357 | 88.3667 | 0.00023536 | 99.2472 | -17.0733 | 73.7667 | 0.00028245 | 99.0781 | 420 | 10 | 0.10083 | 51.3731 | Operational
Lyostar II | 15% Sucrose Before Tc | 20-ml clear | 0.0006641 | 15% Sucrose Before Tc | 1.0557 | 18.2512 | -10 | 0.375 | -18.3072 | 89.5667 | 0.00023005 | 99.088 | -16.8942 | 74.9667 | 0.00027627 | 99.2171 | 420 | 10 | 0.09856 | 50.7159 | Operational
Lyostar II | 15% Sucrose Before Tc | 20-ml clear | 0.00067282 | 15% Sucrose Before Tc | 1.0557 | 18.2512 | -10 | 0.4 | -18.0924 | 90.9667 | 0.0002247 | 99.0473 | -16.7197 | 76.1667 | 0.00027004 | 99.2263 | 420 | 10 | 0.096277 | 50.0542 | Operational
Lyostar II | 15% Sucrose Before Tc | 20-ml clear | 0.00068786 | 15% Sucrose Before Tc | 1.0557 | 18.2512 | -10 | 0.45 | -17.6911 | 94.1667 | 0.000214 | 99.0894 | -16.3905 | 78.7667 | 0.00025757 | 99.1954 | 420 | 10 | 0.091712 | 48.7314 | Operational
Lyostar II | 15% Sucrose Before Tc | 20-ml clear | 0.00014197 | 15% Sucrose Before Tc | 1.0557 | 18.2512 | -5 | 0.02 | -28.3693 | 133.2333 | 0.00017102 | 99.0462 | -25.7069 | 101.9333 | 0.00022004 | 99.0349 | 420 | 10 | 0.073888 | 43.5669 | Pmin exceeds chamber pressure
Lyostar II | 15% Sucrose Before Tc | 20-ml clear | 0.00024279 | 15% Sucrose Before Tc | 1.0557 | 18.2512 | -5 | 0.04 | -24.5714 | 95.5333 | 0.00023421 | 99.0617 | -22.0435 | 75.0333 | 0.00029274 | 99.0124 | 420 | 10 | 0.10083 | 51.3723 | Pmin exceeds chamber pressure
Lyostar II | 15% Sucrose Before Tc | 20-ml clear | 0.00031809 | 15% Sucrose Before Tc | 1.0557 | 18.2512 | -5 | 0.06 | -22.6512 | 82.3333 | 0.0002681 | 99.0146 | -20.2285 | 65.7333 | 0.0003301 | 99.0946 | 420 | 10 | 0.1152 | 55.5386 | Operational
Lyostar II | 15% Sucrose Before Tc | 20-ml clear | 0.00037647 | 15% Sucrose Before Tc | 1.0557 | 18.2512 | -5 | 0.08 | -21.4385 | 75.8333 | 0.00028655 | 99.1393 | -19.0892 | 61.0333 | 0.00034919 | 99.0422 | 420 | 10 | 0.12298 | 57.7923 | Operational
Lyostar II | 15% Sucrose Before Tc | 20-ml clear | 0.00042305 | 15% Sucrose Before Tc | 1.0557 | 18.2512 | -5 | 0.1 | -20.5694 | 71.9333 | 0.00029772 | 99.0413 | -18.29 | 58.3333 | 0.00036034 | 99.0284 | 420 | 10 | 0.12767 | 59.1506 | Operational
Lyostar II | 15% Sucrose Before Tc | 20-ml clear | 0.00046953 | 15% Sucrose Before Tc | 1.0557 | 18.2512 | -5 | 0.125 | -19.7695 | 69.1333 | 0.00030567 | 99.1409 | -17.5565 | 56.3333 | 0.00036792 | 99.0063 | 420 | 10 | 0.131 | 60.1138 | Operational
Lyostar II | 15% Sucrose Before Tc | 20-ml clear | 0.00050664 | 15% Sucrose Before Tc | 1.0557 | 18.2512 | -5 | 0.15 | -19.1513 | 67.4333 | 0.00030955 | 99.1303 | -17.0059 | 55.2333 | 0.00037127 | 99.11 | 420 | 10 | 0.1326 | 60.5794 | Operational
Lyostar II | 15% Sucrose Before Tc | 20-ml clear | 0.00053695 | 15% Sucrose Before Tc | 1.0557 | 18.2512 | -5 | 0.175 | -18.6514 | 66.4333 | 0.00031086 | 99.1385 | -16.5571 | 54.5333 | 0.000372 | 99.0236 | 420 | 10 | 0.13313 | 60.7325 | Operational
Lyostar II | 15% Sucrose Before Tc | 20-ml clear | 0.00056218 | 15% Sucrose Before Tc | 1.0557 | 18.2512 | -5 | 0.2 | -18.2277 | 65.8333 | 0.00031049 | 99.0775 | -16.1915 | 54.2333 | 0.00037101 | 99.1147 | 420 | 10 | 0.13295 | 60.6791 | Operational
Lyostar II | 15% Sucrose Before Tc | 20-ml clear | 0.0005835 | 15% Sucrose Before Tc | 1.0557 | 18.2512 | -5 | 0.225 | -17.8599 | 65.5333 | 0.00030894 | 99.012 | -15.8769 | 54.1333 | 0.00036884 | 99.1719 | 420 | 10 | 0.13227 | 60.4838 | Operational
Lyostar II | 15% Sucrose Before Tc | 20-ml clear | 0.00060176 | 15% Sucrose Before Tc | 1.0557 | 18.2512 | -5 | 0.25 | -17.5397 | 65.5333 | 0.00030659 | 99.087 | -15.5948 | 54.1333 | 0.00036586 | 99.1074 | 420 | 10 | 0.13126 | 60.1892 | Operational
Lyostar II | 15% Sucrose Before Tc | 20-ml clear | 0.00061757 | 15% Sucrose Before Tc | 1.0557 | 18.2512 | -5 | 0.275 | -17.2463 | 65.6333 | 0.00030364 | 99.054 | -15.3398 | 54.2333 | 0.00036228 | 99.0038 | 420 | 10 | 0.12999 | 59.8231 | Operational
Lyostar II | 15% Sucrose Before Tc | 20-ml clear | 0.0006314 | 15% Sucrose Before Tc | 1.0557 | 18.2512 | -5 | 0.3 | -16.9829 | 65.9333 | 0.00030027 | 99.146 | -15.1193 | 54.5333 | 0.00035827 | 99.135 | 420 | 10 | 0.12855 | 59.405 | Operational
Lyostar II | 15% Sucrose Before Tc | 20-ml clear | 0.00064359 | 15% Sucrose Before Tc | 1.0557 | 18.2512 | -5 | 0.325 | -16.7315 | 66.2333 | 0.00029659 | 99.0631 | -14.9087 | 54.8333 | 0.0003553 | 99.1052 | 420 | 10 | 0.12703 | 58.9659 | Operational
Lyostar II | 15% Sucrose Before Tc | 20-ml clear | 0.00065442 | 15% Sucrose Before Tc | 1.0557 | 18.2512 | -5 | 0.35 | -16.4973 | 66.6333 | 0.00029268 | 99.0078 | -14.7168 | 55.2333 | 0.00035428 | 99.1593 | 420 | 10 | 0.12551 | 58.5258 | Operational
Lyostar II | 15% Sucrose Before Tc | 20-ml clear | 0.0006641 | 15% Sucrose Before Tc | 1.0557 | 18.2512 | -5 | 0.375 | -16.2784 | 67.1333 | 0.00028862 | 99.0024 | -14.5313 | 55.6333 | 0.00035266 | 99.1009 | 420 | 10 | 0.12391 | 58.0606 | Operational
Lyostar II | 15% Sucrose Before Tc | 20-ml clear | 0.00067282 | 15% Sucrose Before Tc | 1.0557 | 18.2512 | -5 | 0.4 | -16.0734 | 67.7333 | 0.00028443 | 99.0627 | -14.3615 | 56.1333 | 0.00035092 | 99.1606 | 420 | 10 | 0.12225 | 57.5813 | Operational
Lyostar II | 15% Sucrose Before Tc | 20-ml clear | 0.00068786 | 15% Sucrose Before Tc | 1.0557 | 18.2512 | -5 | 0.45 | -15.686 | 69.0333 | 0.00027586 | 99.0876 | -14.0337 | 57.1333 | 0.0003462 | 99.033 | 420 | 10 | 0.11882 | 56.5853 | Operational
Lyostar II | 15% Sucrose Before Tc | 20-ml clear | 0.00014197 | 15% Sucrose Before Tc | 1.0557 | 18.2512 | 0 | 0.02 | -27.0218 | 115.9 | 0.00018648 | 99.0053 | -24.207 | 88 | 0.00024061 | 99.1055 | 420 | 10 | 0.080594 | 45.51 | Pmin exceeds chamber pressure
Lyostar II | 15% Sucrose Before Tc | 20-ml clear | 0.00024279 | 15% Sucrose Before Tc | 1.0557 | 18.2512 | 0 | 0.04 | -23.0411 | 81.9 | 0.00025778 | 99.0642 | -20.3296 | 63.8 | 0.00032299 | 99.1366 | 420 | 10 | 0.11101 | 54.3218 | Pmin exceeds chamber pressure
Lyostar II | 15% Sucrose Before Tc | 20-ml clear | 0.00031809 | 15% Sucrose Before Tc | 1.0557 | 18.2512 | 0 | 0.06 | -21.0234 | 70 | 0.00029707 | 99.1287 | -18.3881 | 55.3 | 0.00036642 | 99.0953 | 420 | 10 | 0.12768 | 59.1535 | Operational
Lyostar II | 15% Sucrose Before Tc | 20-ml clear | 0.00037647 | 15% Sucrose Before Tc | 1.0557 | 18.2512 | 0 | 0.08 | -19.7384 | 63.9 | 0.00031958 | 99.0577 | -17.1713 | 51 | 0.00039 | 99.079 | 420 | 10 | 0.13718 | 61.9065 | Operational
Lyostar II | 15% Sucrose Before Tc | 20-ml clear | 0.00042305 | 15% Sucrose Before Tc | 1.0557 | 18.2512 | 0 | 0.1 | -18.8272 | 60.3 | 0.00033396 | 99.0289 | -16.3223 | 48.5 | 0.00040465 | 99.1524 | 420 | 10 | 0.14323 | 63.6598 | Operational
Lyostar II | 15% Sucrose Before Tc | 20-ml clear | 0.00046953 | 15% Sucrose Before Tc | 1.0557 | 18.2512 | 0 | 0.125 | -17.992 | 57.6 | 0.00034519 | 99.1509 | -15.5329 | 46.5 | 0.00041575 | 99.0103 | 420 | 10 | 0.14794 | 65.0243 | Operational
Lyostar II | 15% Sucrose Before Tc | 20-ml clear | 0.00050664 | 15% Sucrose Before Tc | 1.0557 | 18.2512 | 0 | 0.15 | -17.3413 | 55.8 | 0.00035178 | 99.0031 | -14.9433 | 45.3 | 0.000422 | 99.0056 | 420 | 10 | 0.1507 | 65.8223 | Operational
Lyostar II | 15% Sucrose Before Tc | 20-ml clear | 0.00053695 | 15% Sucrose Before Tc | 1.0557 | 18.2512 | 0 | 0.175 | -16.8258 | 54.7 | 0.00035542 | 99.0361 | -14.4862 | 44.6 | 0.00043337 | 99.1795 | 420 | 10 | 0.15255 | 66.3597 | Operational
Lyostar II | 15% Sucrose Before Tc | 20-ml clear | 0.00056218 | 15% Sucrose Before Tc | 1.0557 | 18.2512 | 0 | 0.2 | -16.3973 | 54 | 0.00035709 | 99.0996 | -14.0974 | 44.1 | 0.00044155 | 99.1573 | 420 | 10 | 0.15352 | 66.6415 | Operational
Lyostar II | 15% Sucrose Before Tc | 20-ml clear | 0.0005835 | 15% Sucrose Before Tc | 1.0557 | 18.2512 | 0 | 0.225 | -16.0218 | 53.5 | 0.00035737 | 99.034 | -13.7684 | 43.8 | 0.00044761 | 99.1702 | 420 | 10 | 0.15389 | 66.7465 | Operational
Lyostar II | 15% Sucrose Before Tc | 20-ml clear | 0.00060176 | 15% Sucrose Before Tc | 1.0557 | 18.2512 | 0 | 0.25 | -15.7047 | 53.3 | 0.00035667 | 99.2103 | -13.4753 | 43.6 | 0.00045179 | 99.0919 | 420 | 10 | 0.15379 | 66.72 | Operational
Lyostar II | 15% Sucrose Before Tc | 20-ml clear | 0.00061757 | 15% Sucrose Before Tc | 1.0557 | 18.2512 | 0 | 0.275 | -15.4046 | 53.1 | 0.00035523 | 99.0918 | -13.2143 | 43.5 | 0.00045468 | 99.0166 | 420 | 10 | 0.15337 | 66.598 | Operational
Lyostar II | 15% Sucrose Before Tc | 20-ml clear | 0.0006314 | 15% Sucrose Before Tc | 1.0557 | 18.2512 | 0 | 0.3 | -15.1427 | 53.1 | 0.00035513 | 99.1772 | -12.9829 | 43.5 | 0.00045671 | 99.0093 | 420 | 10 | 0.15342 | 66.6115 | Operational
Lyostar II | 15% Sucrose Before Tc | 20-ml clear | 0.00064359 | 15% Sucrose Before Tc | 1.0557 | 18.2512 | 0 | 0.325 | -14.8914 | 53.1 | 0.00035598 | 99.0833 | -12.7792 | 43.6 | 0.00045823 | 99.1162 | 420 | 10 | 0.1538 | 66.7229 | Operational
Lyostar II | 15% Sucrose Before Tc | 20-ml clear | 0.00065442 | 15% Sucrose Before Tc | 1.0557 | 18.2512 | 0 | 0.35 | -14.6615 | 53.2 | 0.00035638 | 99.0622 | -12.5821 | 43.7 | 0.00045875 | 99.0901 | 420 | 10 | 0.15398 | 66.7733 | Operational
Lyostar II | 15% Sucrose Before Tc | 20-ml clear | 0.0006641 | 15% Sucrose Before Tc | 1.0557 | 18.2512 | 0 | 0.375 | -14.4515 | 53.4 | 0.00035647 | 99.1403 | -12.4101 | 43.9 | 0.00045918 | 99.2343 | 420 | 10 | 0.15403 | 66.7888 | Operational
Lyostar II | 15% Sucrose Before Tc | 20-ml clear | 0.00067282 | 15% Sucrose Before Tc | 1.0557 | 18.2512 | 0 | 0.4 | -14.2476 | 53.6 | 0.00035605 | 99.1195 | -12.2228 | 44 | 0.00045818 | 99.0065 | 420 | 10 | 0.15383 | 66.7308 | Operational
Lyostar II | 15% Sucrose Before Tc | 20-ml clear | 0.00068786 | 15% Sucrose Before Tc | 1.0557 | 18.2512 | 0 | 0.45 | -13.8668 | 54.1 | 0.00035428 | 99.0556 | -11.9177 | 44.5 | 0.00045673 | 99.167 | 420 | 10 | 0.1531 | 66.5194 | Operational
Lyostar II | 15% Sucrose Before Tc | 20-ml clear | 0.00014197 | 15% Sucrose Before Tc | 1.0557 | 18.2512 | 5 | 0.02 | -25.7909 | 102.3667 | 0.00020218 | 99.0589 | -22.835 | 77.0667 | 0.00026174 | 99.0316 | 420 | 10 | 0.087419 | 47.4877 | Pmin exceeds chamber pressure
Lyostar II | 15% Sucrose Before Tc | 20-ml clear | 0.00024279 | 15% Sucrose Before Tc | 1.0557 | 18.2512 | 5 | 0.04 | -21.6482 | 71.4667 | 0.00028174 | 99.1159 | -18.763 | 55.1667 | 0.00035414 | 99.0362 | 420 | 10 | 0.12137 | 57.3259 | Pmin exceeds chamber pressure
Lyostar II | 15% Sucrose Before Tc | 20-ml clear | 0.00031809 | 15% Sucrose Before Tc | 1.0557 | 18.2512 | 5 | 0.06 | -19.5347 | 60.5667 | 0.00032646 | 99.0564 | -16.7273 | 47.5667 | 0.00040378 | 99.2279 | 420 | 10 | 0.14036 | 62.8279 | Pmin exceeds chamber pressure
Lyostar II | 15% Sucrose Before Tc | 20-ml clear | 0.00037647 | 15% Sucrose Before Tc | 1.0557 | 18.2512 | 5 | 0.08 | -18.1994 | 55.0667 | 0.00035303 | 99.1369 | -15.4286 | 43.5667 | 0.0004319 | 99.0448 | 420 | 10 | 0.15158 | 66.0793 | Operational
Lyostar II | 15% Sucrose Before Tc | 20-ml clear | 0.00042305 | 15% Sucrose Before Tc | 1.0557 | 18.2512 | 5 | 0.1 | -17.2526 | 51.7667 | 0.00037057 | 99.1728 | -14.5345 | 41.2667 | 0.00046043 | 99.1587 | 420 | 10 | 0.15941 | 68.3483 | Operational
Lyostar II | 15% Sucrose Before Tc | 20-ml clear | 0.00046953 | 15% Sucrose Before Tc | 1.0557 | 18.2512 | 5 | 0.125 | -16.3779 | 49.1667 | 0.00038496 | 99.1775 | -13.7186 | 39.4667 | 0.00048967 | 99.2538 | 420 | 10 | 0.16608 | 70.2804 | Operational
Lyostar II | 15% Sucrose Before Tc | 20-ml clear | 0.00050664 | 15% Sucrose Before Tc | 1.0557 | 18.2512 | 5 | 0.15 | -15.7072 | 47.4667 | 0.00039414 | 99.0983 | -13.0914 | 38.2667 | 0.00051067 | 99.1569 | 420 | 10 | 0.17043 | 71.5411 | Operational
Lyostar II | 15% Sucrose Before Tc | 20-ml clear | 0.00053695 | 15% Sucrose Before Tc | 1.0557 | 18.2512 | 5 | 0.175 | -15.1785 | 46.3667 | 0.00040244 | 99.1509 | -12.5959 | 37.4667 | 0.0005264 | 99.0967 | 420 | 10 | 0.17423 | 72.6417 | Operational
Lyostar II | 15% Sucrose Before Tc | 20-ml clear | 0.00056218 | 15% Sucrose Before Tc | 1.0557 | 18.2512 | 5 | 0.2 | -14.7321 | 45.5667 | 0.00041203 | 99.0933 | -12.2031 | 36.9667 | 0.00053883 | 99.2146 | 420 | 10 | 0.17838 | 73.8429 | Operational
Lyostar II | 15% Sucrose Before Tc | 20-ml clear | 0.0005835 | 15% Sucrose Before Tc | 1.0557 | 18.2512 | 5 | 0.225 | -14.3621 | 45.0667 | 0.00041964 | 99.2056 | -11.8531 | 36.5667 | 0.00054789 | 99.1181 | 420 | 10 | 0.18163 | 74.7864 | Operational
Lyostar II | 15% Sucrose Before Tc | 20-ml clear | 0.00060176 | 15% Sucrose Before Tc | 1.0557 | 18.2512 | 5 | 0.25 | -14.0273 | 44.6667 | 0.00042528 | 99.1527 | -11.5736 | 36.3667 | 0.00055566 | 99.3 | 420 | 10 | 0.1841 | 75.4996 | Operational
Lyostar II | 15% Sucrose Before Tc | 20-ml clear | 0.00061757 | 15% Sucrose Before Tc | 1.0557 | 18.2512 | 5 | 0.275 | -13.7243 | 44.3667 | 0.00042951 | 99.0429 | -11.3023 | 36.1667 | 0.00056093 | 99.1905 | 420 | 10 | 0.18591 | 76.0263 | Operational
Lyostar II | 15% Sucrose Before Tc | 20-ml clear | 0.0006314 | 15% Sucrose Before Tc | 1.0557 | 18.2512 | 5 | 0.3 | -13.4705 | 44.2667 | 0.00043317 | 99.2172 | -11.0684 | 36.0667 | 0.00056526 | 99.1987 | 420 | 10 | 0.18748 | 76.4801 | Operational
Lyostar II | 15% Sucrose Before Tc | 20-ml clear | 0.00064359 | 15% Sucrose Before Tc | 1.0557 | 18.2512 | 5 | 0.325 | -13.2251 | 44.1667 | 0.00043567 | 99.2037 | -10.8394 | 35.9667 | 0.00056796 | 99.0305 | 420 | 10 | 0.18854 | 76.7865 | Operational
Lyostar II | 15% Sucrose Before Tc | 20-ml clear | 0.00065442 | 15% Sucrose Before Tc | 1.0557 | 18.2512 | 5 | 0.35 | -12.9863 | 44.0667 | 0.00043719 | 99.0384 | -10.6467 | 35.9667 | 0.00057049 | 99.0683 | 420 | 10 | 0.18922 | 76.9846 | Operational
Lyostar II | 15% Sucrose Before Tc | 20-ml clear | 0.0006641 | 15% Sucrose Before Tc | 1.0557 | 18.2512 | 5 | 0.375 | -12.7733 | 44.0667 | 0.00043841 | 99.0167 | -10.4902 | 36.0667 | 0.00057314 | 99.3416 | 420 | 10 | 0.18979 | 77.1501 | Operational
Lyostar II | 15% Sucrose Before Tc | 20-ml clear | 0.00067282 | 15% Sucrose Before Tc | 1.0557 | 18.2512 | 5 | 0.4 | -12.5856 | 44.1667 | 0.00043947 | 99.1617 | -10.3039 | 36.0667 | 0.00057368 | 99.1709 | 420 | 10 | 0.19022 | 77.2728 | Operational
Lyostar II | 15% Sucrose Before Tc | 20-ml clear | 0.00068786 | 15% Sucrose Before Tc | 1.0557 | 18.2512 | 5 | 0.45 | -12.222 | 44.3667 | 0.00044001 | 99.2109 | -10.004 | 36.2667 | 0.00057501 | 99.3043 | 420 | 10 | 0.19047 | 77.3476 | Operational
Lyostar II | 15% Sucrose Before Tc | 20-ml clear | 0.00014197 | 15% Sucrose Before Tc | 1.0557 | 18.2512 | 10 | 0.02 | -24.656 | 91.4333 | 0.00021818 | 99.041 | -21.5787 | 68.4333 | 0.00028347 | 99.0335 | 420 | 10 | 0.094377 | 49.5036 | Pmin exceeds chamber pressure
Lyostar II | 15% Sucrose Before Tc | 20-ml clear | 0.00024279 | 15% Sucrose Before Tc | 1.0557 | 18.2512 | 10 | 0.04 | -20.3697 | 63.2333 | 0.0003062 | 99.132 | -17.3409 | 48.5333 | 0.00038627 | 99.1199 | 420 | 10 | 0.13197 | 60.3953 | Pmin exceeds chamber pressure
Lyostar II | 15% Sucrose Before Tc | 20-ml clear | 0.00031809 | 15% Sucrose Before Tc | 1.0557 | 18.2512 | 10 | 0.06 | -18.1817 | 53.3333 | 0.00035644 | 99.1795 | -15.1967 | 41.5333 | 0.00044654 | 99.1169 | 420 | 10 | 0.15349 | 66.6318 | Pmin exceeds chamber pressure
Lyostar II | 15% Sucrose Before Tc | 20-ml clear | 0.00037647 | 15% Sucrose Before Tc | 1.0557 | 18.2512 | 10 | 0.08 | -16.7885 | 48.2333 | 0.0003871 | 99.1437 | -13.8447 | 37.9333 | 0.00050013 | 99.085 | 420 | 10 | 0.16733 | 70.6415 | Operational
Lyostar II | 15% Sucrose Before Tc | 20-ml clear | 0.00042305 | 15% Sucrose Before Tc | 1.0557 | 18.2512 | 10 | 0.1 | -15.7962 | 45.1333 | 0.00040781 | 99.0385 | -12.9154 | 35.8333 | 0.00054012 | 99.2688 | 420 | 10 | 0.17684 | 73.3965 | Operational
Lyostar II | 15% Sucrose Before Tc | 20-ml clear | 0.00046953 | 15% Sucrose Before Tc | 1.0557 | 18.2512 | 10 | 0.125 | -14.8939 | 42.7333 | 0.00043415 | 99.0856 | -12.0559 | 34.1333 | 0.00057698 | 99.2932 | 420 | 10 | 0.18834 | 76.7295 | Operational
Lyostar II | 15% Sucrose Before Tc | 20-ml clear | 0.00050664 | 15% Sucrose Before Tc | 1.0557 | 18.2512 | 10 | 0.15 | -14.2015 | 41.1333 | 0.00045543 | 99.0101 | -11.4124 | 33.0333 | 0.00060441 | 99.3195 | 420 | 10 | 0.19754 | 79.3944 | Operational
Lyostar II | 15% Sucrose Before Tc | 20-ml clear | 0.00053695 | 15% Sucrose Before Tc | 1.0557 | 18.2512 | 10 | 0.175 | -13.6746 | 40.1333 | 0.00047217 | 99.2419 | -10.8858 | 32.2333 | 0.00062482 | 99.1622 | 420 | 10 | 0.20472 | 81.4763 | Operational
Lyostar II | 15% Sucrose Before Tc | 20-ml clear | 0.00056218 | 15% Sucrose Before Tc | 1.0557 | 18.2512 | 10 | 0.2 | -13.2158 | 39.3333 | 0.00048477 | 99.1582 | -10.4843 | 31.7333 | 0.0006416 | 99.3073 | 420 | 10 | 0.21019 | 83.0609 | Operational
Lyostar II | 15% Sucrose Before Tc | 20-ml clear | 0.0005835 | 15% Sucrose Before Tc | 1.0557 | 18.2512 | 10 | 0.225 | -12.821 | 38.7333 | 0.0004946 | 99.041 | -10.1278 | 31.3333 | 0.00065435 | 99.2648 | 420 | 10 | 0.21444 | 84.2926 | Operational
Lyostar II | 15% Sucrose Before Tc | 20-ml clear | 0.00060176 | 15% Sucrose Before Tc | 1.0557 | 18.2512 | 10 | 0.25 | -12.4898 | 38.3333 | 0.00050268 | 99.0793 | -9.817 | 31.0333 | 0.0006644 | 99.2007 | 420 | 10 | 0.21792 | 85.2992 | Operational
Lyostar II | 15% Sucrose Before Tc | 20-ml clear | 0.00061757 | 15% Sucrose Before Tc | 1.0557 | 18.2512 | 10 | 0.275 | -12.1942 | 38.0333 | 0.0005091 | 99.0923 | -9.5535 | 30.8333 | 0.00067279 | 99.2298 | 420 | 10 | 0.2207 | 86.1053 | Operational
Lyostar II | 15% Sucrose Before Tc | 20-ml clear | 0.0006314 | 15% Sucrose Before Tc | 1.0557 | 18.2512 | 10 | 0.3 | -11.9336 | 37.8333 | 0.00051439 | 99.1621 | -9.2906 | 30.6333 | 0.00067861 | 99.0185 | 420 | 10 | 0.22294 | 86.7549 | Operational
Lyostar II | 15% Sucrose Before Tc | 20-ml clear | 0.00064359 | 15% Sucrose Before Tc | 1.0557 | 18.2512 | 10 | 0.325 | -11.6778 | 37.6333 | 0.0005182 | 99.0321 | -9.0766 | 30.5333 | 0.00068403 | 99.0335 | 420 | 10 | 0.22461 | 87.2389 | Operational
Lyostar II | 15% Sucrose Before Tc | 20-ml clear | 0.00065442 | 15% Sucrose Before Tc | 1.0557 | 18.2512 | 10 | 0.35 | -11.4558 | 37.5333 | 0.00052153 | 99.0588 | -8.9131 | 30.5333 | 0.00068958 | 99.3198 | 420 | 10 | 0.2261 | 87.6705 | Operational
Lyostar II | 15% Sucrose Before Tc | 20-ml clear | 0.0006641 | 15% Sucrose Before Tc | 1.0557 | 18.2512 | 10 | 0.375 | -11.2679 | 37.5333 | 0.00052461 | 99.2764 | -8.7005 | 30.4333 | 0.00069192 | 99.0649 | 420 | 10 | 0.22736 | 88.0368 | Operational
Lyostar II | 15% Sucrose Before Tc | 20-ml clear | 0.00067282 | 15% Sucrose Before Tc | 1.0557 | 18.2512 | 10 | 0.4 | -11.0523 | 37.4333 | 0.00052611 | 99.068 | -8.5388 | 30.4333 | 0.00069494 | 99.1325 | 420 | 10 | 0.22806 | 88.2372 | Operational
Lyostar II | 15% Sucrose Before Tc | 20-ml clear | 0.00068786 | 15% Sucrose Before Tc | 1.0557 | 18.2512 | 10 | 0.45 | -10.69 | 37.4333 | 0.00052861 | 99.0417 | -8.2173 | 30.4333 | 0.00069815 | 99.0327 | 420 | 10 | 0.22914 | 88.5507 | Operational
Lyostar II | 15% Sucrose Before Tc | 20-ml clear | 0.00014197 | 15% Sucrose Before Tc | 1.0557 | 18.2512 | 15 | 0.02 | -23.6056 | 82.5 | 0.00023447 | 99.0283 | -20.425 | 61.5 | 0.00030578 | 99.1305 | 420 | 10 | 0.10147 | 51.5596 | Pmin exceeds chamber pressure
Lyostar II | 15% Sucrose Before Tc | 20-ml clear | 0.00024279 | 15% Sucrose Before Tc | 1.0557 | 18.2512 | 15 | 0.04 | -19.1889 | 56.6 | 0.00033119 | 99.1137 | -16.0244 | 43.2 | 0.00041967 | 99.0561 | 420 | 10 | 0.14282 | 63.5388 | Pmin exceeds chamber pressure
Lyostar II | 15% Sucrose Before Tc | 20-ml clear | 0.00031809 | 15% Sucrose Before Tc | 1.0557 | 18.2512 | 15 | 0.06 | -16.9255 | 47.5 | 0.0003871 | 99.1154 | -13.7917 | 36.8 | 0.00051025 | 99.0431 | 420 | 10 | 0.16776 | 70.7653 | Pmin exceeds chamber pressure
Lyostar II | 15% Sucrose Before Tc | 20-ml clear | 0.00037647 | 15% Sucrose Before Tc | 1.0557 | 18.2512 | 15 | 0.08 | -15.4815 | 42.8 | 0.00042623 | 99.0383 | -12.3811 | 33.5 | 0.00057431 | 99.0044 | 420 | 10 | 0.18523 | 75.8297 | Operational
Lyostar II | 15% Sucrose Before Tc | 20-ml clear | 0.00042305 | 15% Sucrose Before Tc | 1.0557 | 18.2512 | 15 | 0.1 | -14.4685 | 40 | 0.00046305 | 99.0865 | -11.4299 | 31.6 | 0.00062296 | 99.3195 | 420 | 10 | 0.2012 | 80.4549 | Operational
Lyostar II | 15% Sucrose Before Tc | 20-ml clear | 0.00046953 | 15% Sucrose Before Tc | 1.0557 | 18.2512 | 15 | 0.125 | -13.5479 | 37.8 | 0.00049787 | 99.2216 | -10.5247 | 30 | 0.00066772 | 99.249 | 420 | 10 | 0.21624 | 84.8133 | Operational
Lyostar II | 15% Sucrose Before Tc | 20-ml clear | 0.00050664 | 15% Sucrose Before Tc | 1.0557 | 18.2512 | 15 | 0.15 | -12.8357 | 36.3 | 0.00052382 | 99.1417 | -9.8733 | 29 | 0.00070211 | 99.4033 | 420 | 10 | 0.22749 | 88.0736 | Operational
Lyostar II | 15% Sucrose Before Tc | 20-ml clear | 0.00053695 | 15% Sucrose Before Tc | 1.0557 | 18.2512 | 15 | 0.175 | -12.2852 | 35.3 | 0.00054418 | 99.2273 | -9.2998 | 28.2 | 0.00072696 | 99.0521 | 420 | 10 | 0.23623 | 90.6062 | Operational
Lyostar II | 15% Sucrose Before Tc | 20-ml clear | 0.00056218 | 15% Sucrose Before Tc | 1.0557 | 18.2512 | 15 | 0.2 | -11.8045 | 34.5 | 0.00055971 | 99.0335 | -8.88 | 27.7 | 0.00074796 | 99.1362 | 420 | 10 | 0.24298 | 92.5626 | Operational
Lyostar II | 15% Sucrose Before Tc | 20-ml clear | 0.0005835 | 15% Sucrose Before Tc | 1.0557 | 18.2512 | 15 | 0.225 | -11.4335 | 34 | 0.0005729 | 99.2129 | -8.5082 | 27.3 | 0.00076424 | 99.0641 | 420 | 10 | 0.24865 | 94.2051 | Operational
Lyostar II | 15% Sucrose Before Tc | 20-ml clear | 0.00060176 | 15% Sucrose Before Tc | 1.0557 | 18.2512 | 15 | 0.25 | -11.1025 | 33.6 | 0.00058342 | 99.2769 | -8.1902 | 27 | 0.0007775 | 99.0141 | 420 | 10 | 0.25319 | 95.5195 | Operational
Lyostar II | 15% Sucrose Before Tc | 20-ml clear | 0.00061757 | 15% Sucrose Before Tc | 1.0557 | 18.2512 | 15 | 0.275 | -10.8122 | 33.3 | 0.00059209 | 99.3483 | -7.9315 | 26.8 | 0.00078902 | 99.1103 | 420 | 10 | 0.25695 | 96.6094 | Operational
Lyostar II | 15% Sucrose Before Tc | 20-ml clear | 0.0006314 | 15% Sucrose Before Tc | 1.0557 | 18.2512 | 15 | 0.3 | -10.5223 | 33 | 0.00059855 | 99.1495 | -7.7372 | 26.7 | 0.00079985 | 99.4416 | 420 | 10 | 0.25985 | 97.4483 | Operational
Lyostar II | 15% Sucrose Before Tc | 20-ml clear | 0.00064359 | 15% Sucrose Before Tc | 1.0557 | 18.2512 | 15 | 0.325 | -10.274 | 32.8 | 0.00060417 | 99.1038 | -7.4682 | 26.5 | 0.00080565 | 99.0874 | 420 | 10 | 0.26221 | 98.1345 | Operational
Lyostar II | 15% Sucrose Before Tc | 20-ml clear | 0.00065442 | 15% Sucrose Before Tc | 1.0557 | 18.2512 | 15 | 0.35 | -10.0689 | 32.7 | 0.00060935 | 99.2607 | -7.2662 | 26.4 | 0.00081184 | 99.0647 | 420 | 10 | 0.26443 | 98.7773 | Operational
Lyostar II | 15% Sucrose Before Tc | 20-ml clear | 0.0006641 | 15% Sucrose Before Tc | 1.0557 | 18.2512 | 15 | 0.375 | -9.8649 | 32.6 | 0.00061334 | 99.2835 | -7.1347 | 26.4 | 0.00081899 | 99.4129 | 420 | 10 | 0.26624 | 99.3009 | Operational
Lyostar II | 15% Sucrose Before Tc | 20-ml clear | 0.00067282 | 15% Sucrose Before Tc | 1.0557 | 18.2512 | 15 | 0.4 | -9.6616 | 32.5 | 0.00061631 | 99.1946 | -6.9275 | 26.3 | 0.00082197 | 99.1574 | 420 | 10 | 0.26749 | 99.6621 | Operational
Lyostar II | 15% Sucrose Before Tc | 20-ml clear | 0.00068786 | 15% Sucrose Before Tc | 1.0557 | 18.2512 | 15 | 0.45 | -9.3008 | 32.4 | 0.00062086 | 99.1293 | -6.6568 | 26.3 | 0.00082997 | 99.4026 | 420 | 10 | 0.26955 | 100.2588 | Operational
Lyostar II | 15% Sucrose Before Tc | 20-ml clear | 0.00014197 | 15% Sucrose Before Tc | 1.0557 | 18.2512 | 20 | 0.02 | -22.6335 | 75.1667 | 0.00025107 | 99.1275 | -19.3539 | 55.7667 | 0.00032866 | 99.175 | 420 | 10 | 0.10871 | 53.6562 | Pmin exceeds chamber pressure
Lyostar II | 15% Sucrose Before Tc | 20-ml clear | 0.00024279 | 15% Sucrose Before Tc | 1.0557 | 18.2512 | 20 | 0.04 | -18.0924 | 51.1667 | 0.00035675 | 99.0744 | -14.8285 | 38.9667 | 0.00047112 | 99.2393 | 420 | 10 | 0.15464 | 66.9642 | Pmin exceeds chamber pressure
Lyostar II | 15% Sucrose Before Tc | 20-ml clear | 0.00031809 | 15% Sucrose Before Tc | 1.0557 | 18.2512 | 20 | 0.06 | -15.7593 | 42.7667 | 0.00042249 | 99.0317 | -12.5179 | 33.0667 | 0.00057629 | 99.198 | 420 | 10 | 0.1839 | 75.4444 | Pmin exceeds chamber pressure
Lyostar II | 15% Sucrose Before Tc | 20-ml clear | 0.00037647 | 15% Sucrose Before Tc | 1.0557 | 18.2512 | 20 | 0.08 | -14.28 | 38.4667 | 0.00047934 | 99.0476 | -11.0783 | 30.0667 | 0.00065186 | 99.3265 | 420 | 10 | 0.20857 | 82.5908 | Pmin exceeds chamber pressure
Lyostar II | 15% Sucrose Before Tc | 20-ml clear | 0.00042305 | 15% Sucrose Before Tc | 1.0557 | 18.2512 | 20 | 0.1 | -13.2355 | 35.8667 | 0.00052224 | 99.0636 | -10.0207 | 28.1667 | 0.00070759 | 99.0498 | 420 | 10 | 0.22713 | 87.9679 | Operational
Lyostar II | 15% Sucrose Before Tc | 20-ml clear | 0.00046953 | 15% Sucrose Before Tc | 1.0557 | 18.2512 | 20 | 0.125 | -12.2702 | 33.7667 | 0.00056279 | 99.0038 | -9.1317 | 26.7667 | 0.00076208 | 99.3379 | 420 | 10 | 0.24474 | 93.0716 | Operational
Lyostar II | 15% Sucrose Before Tc | 20-ml clear | 0.00050664 | 15% Sucrose Before Tc | 1.0557 | 18.2512 | 20 | 0.15 | -11.5785 | 32.4667 | 0.00059425 | 99.2715 | -8.4143 | 25.7667 | 0.00080206 | 99.1769 | 420 | 10 | 0.25831 | 97.0042 | Operational
Lyostar II | 15% Sucrose Before Tc | 20-ml clear | 0.00053695 | 15% Sucrose Before Tc | 1.0557 | 18.2512 | 20 | 0.175 | -10.9929 | 31.4667 | 0.00061813 | 99.1457 | -7.851 | 25.0667 | 0.00083319 | 99.0568 | 420 | 10 | 0.26865 | 99.9981 | Operational
Lyostar II | 15% Sucrose Before Tc | 20-ml clear | 0.00056218 | 15% Sucrose Before Tc | 1.0557 | 18.2512 | 20 | 0.2 | -10.5271 | 30.7667 | 0.00063744 | 99.1687 | -7.4017 | 24.5667 | 0.00085827 | 99.0211 | 420 | 10 | 0.277 | 102.4186 | Operational
Lyostar II | 15% Sucrose Before Tc | 20-ml clear | 0.0005835 | 15% Sucrose Before Tc | 1.0557 | 18.2512 | 20 | 0.225 | -10.1476 | 30.2667 | 0.00065339 | 99.2948 | -7.0928 | 24.2667 | 0.00088078 | 99.3998 | 420 | 10 | 0.28397 | 104.4396 | Operational
Lyostar II | 15% Sucrose Before Tc | 20-ml clear | 0.00060176 | 15% Sucrose Before Tc | 1.0557 | 18.2512 | 20 | 0.25 | -9.8112 | 29.8667 | 0.00066632 | 99.3325 | -6.7626 | 23.9667 | 0.00089727 | 99.3201 | 420 | 10 | 0.28955 | 106.0561 | Operational
Lyostar II | 15% Sucrose Before Tc | 20-ml clear | 0.00061757 | 15% Sucrose Before Tc | 1.0557 | 18.2512 | 20 | 0.275 | -9.5215 | 29.5667 | 0.00067718 | 99.4124 | -6.5068 | 23.7667 | 0.00091204 | 99.4415 | 420 | 10 | 0.29428 | 107.4256 | Operational
Lyostar II | 15% Sucrose Before Tc | 20-ml clear | 0.0006314 | 15% Sucrose Before Tc | 1.0557 | 18.2512 | 20 | 0.3 | -9.2266 | 29.2667 | 0.00068542 | 99.21 | -6.237 | 23.5667 | 0.00092297 | 99.2967 | 420 | 10 | 0.29785 | 108.4614 | Operational
Lyostar II | 15% Sucrose Before Tc | 20-ml clear | 0.00064359 | 15% Sucrose Before Tc | 1.0557 | 18.2512 | 20 | 0.325 | -8.983 | 29.0667 | 0.00069283 | 99.2042 | -6.0539 | 23.4667 | 0.00093422 | 99.5082 | 420 | 10 | 0.30113 | 109.41 | Operational
Lyostar II | 15% Sucrose Before Tc | 20-ml clear | 0.00065442 | 15% Sucrose Before Tc | 1.0557 | 18.2512 | 20 | 0.35 | -8.7361 | 28.8667 | 0.00069849 | 99.0221 | -5.8629 | 23.3667 | 0.00094298 | 99.5562 | 420 | 10 | 0.30363 | 110.1362 | Operational
Lyostar II | 15% Sucrose Before Tc | 20-ml clear | 0.0006641 | 15% Sucrose Before Tc | 1.0557 | 18.2512 | 20 | 0.375 | -8.5448 | 28.7667 | 0.00070411 | 99.1245 | -5.6646 | 23.2667 | 0.0009496 | 99.4691 | 420 | 10 | 0.30604 | 110.8322 | Operational
Lyostar II | 15% Sucrose Before Tc | 20-ml clear | 0.00067282 | 15% Sucrose Before Tc | 1.0557 | 18.2512 | 20 | 0.4 | -8.352 | 28.6667 | 0.00070853 | 99.1116 | -5.4598 | 23.1667 | 0.00095438 | 99.2696 | 420 | 10 | 0.30791 | 111.3744 | Operational
Lyostar II | 15% Sucrose Before Tc | 20-ml clear | 0.00068786 | 15% Sucrose Before Tc | 1.0557 | 18.2512 | 20 | 0.45 | -8.023 | 28.5667 | 0.00071596 | 99.2461 | -5.14 | 23.0667 | 0.00096346 | 99.1905 | 420 | 10 | 0.3111 | 112.2991 | Operational
Lyostar II | 15% Sucrose Before Tc | 20-ml clear | 0.00014197 | 15% Sucrose Before Tc | 1.0557 | 18.2512 | 25 | 0.02 | -21.7221 | 68.9333 | 0.00026798 | 99.1298 | -18.35 | 50.9333 | 0.00035211 | 99.1162 | 420 | 10 | 0.11608 | 55.7933 | Pmin exceeds chamber pressure
Lyostar II | 15% Sucrose Before Tc | 20-ml clear | 0.00024279 | 15% Sucrose Before Tc | 1.0557 | 18.2512 | 25 | 0.04 | -17.0837 | 46.7333 | 0.00038288 | 99.2104 | -13.7077 | 35.4333 | 0.0005236 | 99.2678 | 420 | 10 | 0.16672 | 70.465 | Pmin exceeds chamber pressure
Lyostar II | 15% Sucrose Before Tc | 20-ml clear | 0.00031809 | 15% Sucrose Before Tc | 1.0557 | 18.2512 | 25 | 0.06 | -14.6895 | 38.9333 | 0.00046892 | 99.1299 | -11.3005 | 29.9333 | 0.00064332 | 99.0209 | 420 | 10 | 0.20427 | 81.3459 | Pmin exceeds chamber pressure
Lyostar II | 15% Sucrose Before Tc | 20-ml clear | 0.00037647 | 15% Sucrose Before Tc | 1.0557 | 18.2512 | 25 | 0.08 | -13.1689 | 34.9333 | 0.00053372 | 99.1057 | -9.794 | 27.1333 | 0.00072979 | 99.0073 | 420 | 10 | 0.2324 | 89.4951 | Pmin exceeds chamber pressure
Lyostar II | 15% Sucrose Before Tc | 20-ml clear | 0.00042305 | 15% Sucrose Before Tc | 1.0557 | 18.2512 | 25 | 0.1 | -12.1041 | 32.5333 | 0.00058303 | 99.1691 | -8.8084 | 25.5333 | 0.00079687 | 99.4609 | 420 | 10 | 0.25385 | 95.7123 | Operational
Lyostar II | 15% Sucrose Before Tc | 20-ml clear | 0.00046953 | 15% Sucrose Before Tc | 1.0557 | 18.2512 | 25 | 0.125 | -11.1421 | 30.6333 | 0.00063031 | 99.3182 | -7.8207 | 24.1333 | 0.00085858 | 99.2666 | 420 | 10 | 0.27432 | 101.6417 | Operational
Lyostar II | 15% Sucrose Before Tc | 20-ml clear | 0.00050664 | 15% Sucrose Before Tc | 1.0557 | 18.2512 | 25 | 0.15 | -10.3988 | 29.3333 | 0.00066614 | 99.2653 | -7.1074 | 23.2333 | 0.0009063 | 99.2708 | 420 | 10 | 0.28987 | 106.1467 | Operational
Lyostar II | 15% Sucrose Before Tc | 20-ml clear | 0.00053695 | 15% Sucrose Before Tc | 1.0557 | 18.2512 | 25 | 0.175 | -9.8216 | 28.4333 | 0.00069449 | 99.2958 | -6.5852 | 22.6333 | 0.00094491 | 99.4717 | 420 | 10 | 0.3022 | 109.7209 | Operational
Lyostar II | 15% Sucrose Before Tc | 20-ml clear | 0.00056218 | 15% Sucrose Before Tc | 1.0557 | 18.2512 | 25 | 0.2 | -9.3261 | 27.7333 | 0.00071677 | 99.1563 | -6.0968 | 22.1333 | 0.000974 | 99.2815 | 420 | 10 | 0.31185 | 112.5154 | Operational
Lyostar II | 15% Sucrose Before Tc | 20-ml clear | 0.0005835 | 15% Sucrose Before Tc | 1.0557 | 18.2512 | 25 | 0.225 | -8.9295 | 27.2333 | 0.00073536 | 99.1853 | -5.6644 | 21.7333 | 0.00099689 | 99.0023 | 420 | 10 | 0.31983 | 114.83 | Operational
Lyostar II | 15% Sucrose Before Tc | 20-ml clear | 0.00060176 | 15% Sucrose Before Tc | 1.0557 | 18.2512 | 25 | 0.25 | -8.5801 | 26.8333 | 0.00075056 | 99.1551 | -5.4302 | 21.5333 | 0.0010202 | 99.4611 | 420 | 10 | 0.32656 | 116.7789 | Operational
Lyostar II | 15% Sucrose Before Tc | 20-ml clear | 0.00061757 | 15% Sucrose Before Tc | 1.0557 | 18.2512 | 25 | 0.275 | -8.285 | 26.5333 | 0.00076351 | 99.2043 | -5.1713 | 21.3333 | 0.0010381 | 99.5691 | 420 | 10 | 0.33221 | 118.4152 | Operational
Lyostar II | 15% Sucrose Before Tc | 20-ml clear | 0.0006314 | 15% Sucrose Before Tc | 1.0557 | 18.2512 | 25 | 0.3 | -8.0511 | 26.3333 | 0.00077512 | 99.4331 | -4.889 | 21.1333 | 0.0010514 | 99.3984 | 420 | 10 | 0.33715 | 119.8484 | Operational
Lyostar II | 15% Sucrose Before Tc | 20-ml clear | 0.00064359 | 15% Sucrose Before Tc | 1.0557 | 18.2512 | 25 | 0.325 | -7.8093 | 26.1333 | 0.0007843 | 99.4369 | -4.5862 | 20.9333 | 0.0010609 | 99.004 | 420 | 10 | 0.34102 | 120.9693 | Operational
Lyostar II | 15% Sucrose Before Tc | 20-ml clear | 0.00065442 | 15% Sucrose Before Tc | 1.0557 | 18.2512 | 25 | 0.35 | -7.5597 | 25.9333 | 0.00079143 | 99.2569 | -4.4005 | 20.8333 | 0.001072 | 99.082 | 420 | 10 | 0.34418 | 121.8852 | Operational
Lyostar II | 15% Sucrose Before Tc | 20-ml clear | 0.0006641 | 15% Sucrose Before Tc | 1.0557 | 18.2512 | 25 | 0.375 | -7.3807 | 25.8333 | 0.00079873 | 99.4126 | -4.2035 | 20.7333 | 0.0010805 | 99.0206 | 420 | 10 | 0.3473 | 122.7889 | Operational
Lyostar II | 15% Sucrose Before Tc | 20-ml clear | 0.00067282 | 15% Sucrose Before Tc | 1.0557 | 18.2512 | 25 | 0.4 | -7.1976 | 25.7333 | 0.00080463 | 99.4487 | -4.1361 | 20.7333 | 0.0010922 | 99.5083 | 420 | 10 | 0.35002 | 123.5772 | Operational
Lyostar II | 15% Sucrose Before Tc | 20-ml clear | 0.00068786 | 15% Sucrose Before Tc | 1.0557 | 18.2512 | 25 | 0.45 | -6.8197 | 25.5333 | 0.00081297 | 99.2336 | -3.8419 | 20.6333 | 0.0011053 | 99.5537 | 420 | 10 | 0.35372 | 124.6498 | Operational
Lyostar II | 15% Sucrose Before Tc | 20-ml clear | 0.00014197 | 15% Sucrose Before Tc | 1.0557 | 18.2512 | 30 | 0.02 | -20.8647 | 63.6 | 0.00028519 | 99.0828 | -17.4184 | 46.9 | 0.0003761 | 99.1679 | 420 | 10 | 0.1236 | 57.9703 | Pmin exceeds chamber pressure
Lyostar II | 15% Sucrose Before Tc | 20-ml clear | 0.00024279 | 15% Sucrose Before Tc | 1.0557 | 18.2512 | 30 | 0.04 | -16.1206 | 42.9 | 0.00041592 | 99.0795 | -12.6693 | 32.5 | 0.00057719 | 99.3463 | 420 | 10 | 0.18146 | 74.7354 | Pmin exceeds chamber pressure
Lyostar II | 15% Sucrose Before Tc | 20-ml clear | 0.00031809 | 15% Sucrose Before Tc | 1.0557 | 18.2512 | 30 | 0.06 | -13.6822 | 35.7 | 0.0005161 | 99.1266 | -10.1975 | 27.4 | 0.00071239 | 99.1091 | 420 | 10 | 0.225 | 87.353 | Pmin exceeds chamber pressure
Lyostar II | 15% Sucrose Before Tc | 20-ml clear | 0.00037647 | 15% Sucrose Before Tc | 1.0557 | 18.2512 | 30 | 0.08 | -12.1349 | 32 | 0.00058918 | 99.1733 | -8.6503 | 24.8 | 0.00081068 | 99.0981 | 420 | 10 | 0.25676 | 96.5534 | Pmin exceeds chamber pressure
Lyostar II | 15% Sucrose Before Tc | 20-ml clear | 0.00042305 | 15% Sucrose Before Tc | 1.0557 | 18.2512 | 30 | 0.1 | -11.0662 | 29.8 | 0.00064529 | 99.3778 | -7.6367 | 23.3 | 0.0008871 | 99.4999 | 420 | 10 | 0.28118 | 103.6292 | Pmin exceeds chamber pressure
Lyostar II | 15% Sucrose Before Tc | 20-ml clear | 0.00046953 | 15% Sucrose Before Tc | 1.0557 | 18.2512 | 30 | 0.125 | -10.0126 | 27.9 | 0.00069781 | 99.0005 | -6.621 | 22 | 0.000958 | 99.3169 | 420 | 10 | 0.30401 | 110.2446 | Operational
Lyostar II | 15% Sucrose Before Tc | 20-ml clear | 0.00050664 | 15% Sucrose Before Tc | 1.0557 | 18.2512 | 30 | 0.15 | -9.327 | 26.8 | 0.00074006 | 99.4477 | -5.9402 | 21.2 | 0.0010145 | 99.5716 | 420 | 10 | 0.32235 | 115.5596 | Operational
Lyostar II | 15% Sucrose Before Tc | 20-ml clear | 0.00053695 | 15% Sucrose Before Tc | 1.0557 | 18.2512 | 30 | 0.175 | -8.7017 | 25.9 | 0.00077187 | 99.226 | -5.3657 | 20.6 | 0.001058 | 99.5514 | 420 | 10 | 0.3362 | 119.5729 | Operational
Lyostar II | 15% Sucrose Before Tc | 20-ml clear | 0.00056218 | 15% Sucrose Before Tc | 1.0557 | 18.2512 | 30 | 0.2 | -8.2421 | 25.3 | 0.00079854 | 99.3694 | -4.8185 | 20.1 | 0.0010906 | 99.1592 | 420 | 10 | 0.34765 | 122.89 | Operational
Lyostar II | 15% Sucrose Before Tc | 20-ml clear | 0.0005835 | 15% Sucrose Before Tc | 1.0557 | 18.2512 | 30 | 0.225 | -7.8217 | 24.8 | 0.00081971 | 99.2761 | -4.4849 | 19.8 | 0.0011211 | 99.3996 | 420 | 10 | 0.35694 | 125.5806 | Operational
Lyostar II | 15% Sucrose Before Tc | 20-ml clear | 0.00060176 | 15% Sucrose Before Tc | 1.0557 | 18.2512 | 30 | 0.25 | -7.4529 | 24.4 | 0.00083712 | 99.1535 | -4.0972 | 19.5 | 0.0011432 | 99.1384 | 420 | 10 | 0.36444 | 127.7558 | Operational
Lyostar II | 15% Sucrose Before Tc | 20-ml clear | 0.00061757 | 15% Sucrose Before Tc | 1.0557 | 18.2512 | 30 | 0.275 | -7.1474 | 24.1 | 0.00085211 | 99.1482 | -3.8247 | 19.3 | 0.0011638 | 99.1972 | 420 | 10 | 0.37098 | 129.6487 | Operational
Lyostar II | 15% Sucrose Before Tc | 20-ml clear | 0.0006314 | 15% Sucrose Before Tc | 1.0557 | 18.2512 | 30 | 0.3 | -6.9155 | 23.9 | 0.00086574 | 99.3666 | -3.6882 | 19.2 | 0.0011851 | 99.6887 | 420 | 10 | 0.37702 | 131.4009 | Operational
Lyostar II | 15% Sucrose Before Tc | 20-ml clear | 0.00064359 | 15% Sucrose Before Tc | 1.0557 | 18.2512 | 30 | 0.325 | -6.6702 | 23.7 | 0.0008766 | 99.3525 | -3.3568 | 19 | 0.0011961 | 99.2334 | 420 | 10 | 0.38159 | 132.7233 | Operational
Lyostar II | 15% Sucrose Before Tc | 20-ml clear | 0.00065442 | 15% Sucrose Before Tc | 1.0557 | 18.2512 | 30 | 0.35 | -6.4125 | 23.5 | 0.00088508 | 99.1481 | -3.1759 | 18.9 | 0.0012096 | 99.3251 | 420 | 10 | 0.38536 | 133.8175 | Operational
Lyostar II | 15% Sucrose Before Tc | 20-ml clear | 0.0006641 | 15% Sucrose Before Tc | 1.0557 | 18.2512 | 30 | 0.375 | -6.2429 | 23.4 | 0.000894 | 99.332 | -2.9784 | 18.8 | 0.0012202 | 99.2717 | 420 | 10 | 0.38918 | 134.9229 | Operational
Lyostar II | 15% Sucrose Before Tc | 20-ml clear | 0.00067282 | 15% Sucrose Before Tc | 1.0557 | 18.2512 | 30 | 0.4 | -6.0665 | 23.3 | 0.00090132 | 99.3929 | -2.7661 | 18.7 | 0.0012283 | 99.0972 | 420 | 10 | 0.39229 | 135.8227 | Operational
Lyostar II | 15% Sucrose Before Tc | 20-ml clear | 0.00068786 | 15% Sucrose Before Tc | 1.0557 | 18.2512 | 30 | 0.45 | -5.6948 | 23.1 | 0.00091197 | 99.2186 | -2.4909 | 18.6 | 0.0012452 | 99.2162 | 420 | 10 | 0.39702 | 137.1953 | Operational
Lyostar II | 15% Sucrose Before Tc | 20-ml clear | 0.00014197 | 15% Sucrose Before Tc | 1.0557 | 18.2512 | 35 | 0.02 | -20.057 | 59.0167 | 0.00030269 | 99.0353 | -16.5362 | 43.4167 | 0.00040764 | 99.1196 | 420 | 10 | 0.13154 | 60.2716 | Pmin exceeds chamber pressure
Lyostar II | 15% Sucrose Before Tc | 20-ml clear | 0.00024279 | 15% Sucrose Before Tc | 1.0557 | 18.2512 | 35 | 0.04 | -15.2199 | 39.6667 | 0.00045288 | 99.0183 | -11.6453 | 29.9167 | 0.00063097 | 99.0122 | 420 | 10 | 0.19769 | 79.4388 | Pmin exceeds chamber pressure
Lyostar II | 15% Sucrose Before Tc | 20-ml clear | 0.00031809 | 15% Sucrose Before Tc | 1.0557 | 18.2512 | 35 | 0.06 | -12.737 | 32.9667 | 0.000564 | 99.119 | -9.1632 | 25.2667 | 0.00078267 | 99.1582 | 420 | 10 | 0.24606 | 93.4553 | Pmin exceeds chamber pressure
Lyostar II | 15% Sucrose Before Tc | 20-ml clear | 0.00037647 | 15% Sucrose Before Tc | 1.0557 | 18.2512 | 35 | 0.08 | -11.1601 | 29.5167 | 0.00064546 | 99.181 | -7.5512 | 22.8167 | 0.0008925 | 99.0015 | 420 | 10 | 0.28147 | 103.7137 | Pmin exceeds chamber pressure
Lyostar II | 15% Sucrose Before Tc | 20-ml clear | 0.00042305 | 15% Sucrose Before Tc | 1.0557 | 18.2512 | 35 | 0.1 | -10.0442 | 27.4167 | 0.0007078 | 99.195 | -6.4558 | 21.3667 | 0.00097712 | 99.0956 | 420 | 10 | 0.30859 | 111.5709 | Pmin exceeds chamber pressure
Lyostar II | 15% Sucrose Before Tc | 20-ml clear | 0.00046953 | 15% Sucrose Before Tc | 1.0557 | 18.2512 | 35 | 0.125 | -9.0161 | 25.7167 | 0.00076763 | 99.1502 | -5.4855 | 20.2167 | 0.0010591 | 99.2821 | 420 | 10 | 0.33465 | 119.122 | Operational
Lyostar II | 15% Sucrose Before Tc | 20-ml clear | 0.00050664 | 15% Sucrose Before Tc | 1.0557 | 18.2512 | 35 | 0.15 | -8.2297 | 24.5667 | 0.0008135 | 99.0267 | -4.7143 | 19.4167 | 0.001121 | 99.189 | 420 | 10 | 0.35459 | 124.8998 | Operational
Lyostar II | 15% Sucrose Before Tc | 20-ml clear | 0.00053695 | 15% Sucrose Before Tc | 1.0557 | 18.2512 | 35 | 0.175 | -7.6249 | 23.7667 | 0.00085012 | 99.0143 | -4.1408 | 18.8667 | 0.0011709 | 99.2425 | 420 | 10 | 0.37052 | 129.5171 | Operational
Lyostar II | 15% Sucrose Before Tc | 20-ml clear | 0.00056218 | 15% Sucrose Before Tc | 1.0557 | 18.2512 | 35 | 0.2 | -7.1751 | 23.2167 | 0.00088066 | 99.2394 | -3.6923 | 18.4667 | 0.0012119 | 99.3451 | 420 | 10 | 0.38379 | 133.3614 | Operational
Lyostar II | 15% Sucrose Before Tc | 20-ml clear | 0.0005835 | 15% Sucrose Before Tc | 1.0557 | 18.2512 | 35 | 0.225 | -6.7702 | 22.7667 | 0.00090529 | 99.2667 | -3.2371 | 18.1167 | 0.0012431 | 99.0988 | 420 | 10 | 0.39441 | 136.4378 | Operational
Lyostar II | 15% Sucrose Before Tc | 20-ml clear | 0.00060176 | 15% Sucrose Before Tc | 1.0557 | 18.2512 | 35 | 0.25 | -6.3731 | 22.3667 | 0.00092474 | 99.0272 | -2.8991 | 17.8667 | 0.0012706 | 99.089 | 420 | 10 | 0.40292 | 138.9038 | Operational
Lyostar II | 15% Sucrose Before Tc | 20-ml clear | 0.00061757 | 15% Sucrose Before Tc | 1.0557 | 18.2512 | 35 | 0.275 | -6.1062 | 22.1167 | 0.00094292 | 99.2322 | -2.6068 | 17.6667 | 0.001294 | 99.0818 | 420 | 10 | 0.41077 | 141.1783 | Operational
Lyostar II | 15% Sucrose Before Tc | 20-ml clear | 0.0006314 | 15% Sucrose Before Tc | 1.0557 | 18.2512 | 35 | 0.3 | -5.8147 | 21.8667 | 0.00095719 | 99.131 | -2.3764 | 17.5167 | 0.0013148 | 99.1756 | 420 | 10 | 0.41704 | 142.9953 | Operational
Lyostar II | 15% Sucrose Before Tc | 20-ml clear | 0.00064359 | 15% Sucrose Before Tc | 1.0557 | 18.2512 | 35 | 0.325 | -5.5604 | 21.6667 | 0.00096959 | 99.0782 | -2.1122 | 17.3667 | 0.0013307 | 99.0374 | 420 | 10 | 0.4224 | 144.5473 | Operational
Lyostar II | 15% Sucrose Before Tc | 20-ml clear | 0.00065442 | 15% Sucrose Before Tc | 1.0557 | 18.2512 | 35 | 0.35 | -5.3495 | 21.5167 | 0.00098078 | 99.1288 | -1.9299 | 17.2667 | 0.0013465 | 99.1201 | 420 | 10 | 0.42729 | 145.9645 | Operational
Lyostar II | 15% Sucrose Before Tc | 20-ml clear | 0.0006641 | 15% Sucrose Before Tc | 1.0557 | 18.2512 | 35 | 0.375 | -5.1252 | 21.3667 | 0.00098976 | 99.0226 | -1.7255 | 17.1667 | 0.0013589 | 99.0534 | 420 | 10 | 0.4312 | 147.0988 | Operational
Lyostar II | 15% Sucrose Before Tc | 20-ml clear | 0.00067282 | 15% Sucrose Before Tc | 1.0557 | 18.2512 | 35 | 0.4 | -4.952 | 21.2667 | 0.00099842 | 99.09 | -1.6176 | 17.1167 | 0.0013726 | 99.2799 | 420 | 10 | 0.43505 | 148.2147 | Operational
Lyostar II | 15% Sucrose Before Tc | 20-ml clear | 0.00068786 | 15% Sucrose Before Tc | 1.0557 | 18.2512 | 35 | 0.45 | -4.6447 | 21.1167 | 0.0010129 | 99.2301 | -1.2419 | 16.9667 | 0.0013889 | 99.0235 | 420 | 10 | 0.44121 | 149.9976 | Operational
Lyostar II | 15% Sucrose Before Tc | 20-ml clear | 0.00014197 | 15% Sucrose Before Tc | 1.0557 | 18.2512 | 40 | 0.02 | -19.2988 | 55.0833 | 0.00032049 | 99.0653 | -15.7084 | 40.4333 | 0.00044064 | 99.1196 | 420 | 10 | 0.13965 | 62.6222 | Pmin exceeds chamber pressure
Lyostar II | 15% Sucrose Before Tc | 20-ml clear | 0.00024279 | 15% Sucrose Before Tc | 1.0557 | 18.2512 | 40 | 0.04 | -14.3833 | 36.9333 | 0.00049043 | 99.0853 | -10.7435 | 27.8333 | 0.00068641 | 99.1757 | 420 | 10 | 0.21421 | 84.2256 | Pmin exceeds chamber pressure
Lyostar II | 15% Sucrose Before Tc | 20-ml clear | 0.00031809 | 15% Sucrose Before Tc | 1.0557 | 18.2512 | 40 | 0.06 | -11.8475 | 30.6333 | 0.00061257 | 99.1134 | -8.1716 | 23.4333 | 0.00085371 | 99.0816 | 420 | 10 | 0.26741 | 99.6389 | Pmin exceeds chamber pressure
Lyostar II | 15% Sucrose Before Tc | 20-ml clear | 0.00037647 | 15% Sucrose Before Tc | 1.0557 | 18.2512 | 40 | 0.08 | -10.23 | 27.3833 | 0.00070237 | 99.0981 | -6.5656 | 21.1833 | 0.0009767 | 99.1534 | 420 | 10 | 0.30652 | 110.9715 | Pmin exceeds chamber pressure
Lyostar II | 15% Sucrose Before Tc | 20-ml clear | 0.00042305 | 15% Sucrose Before Tc | 1.0557 | 18.2512 | 40 | 0.1 | -9.105 | 25.4333 | 0.00077161 | 99.1878 | -5.4626 | 19.8333 | 0.0010716 | 99.3053 | 420 | 10 | 0.33667 | 119.7089 | Pmin exceeds chamber pressure
Lyostar II | 15% Sucrose Before Tc | 20-ml clear | 0.00046953 | 15% Sucrose Before Tc | 1.0557 | 18.2512 | 40 | 0.125 | -8.0524 | 23.8333 | 0.00083803 | 99.1116 | -4.4436 | 18.7333 | 0.0011626 | 99.3488 | 420 | 10 | 0.3656 | 128.0918 | Pmin exceeds chamber pressure
Lyostar II | 15% Sucrose Before Tc | 20-ml clear | 0.00050664 | 15% Sucrose Before Tc | 1.0557 | 18.2512 | 40 | 0.15 | -7.2803 | 22.7833 | 0.00088973 | 99.1455 | -3.6552 | 17.9833 | 0.0012323 | 99.2578 | 420 | 10 | 0.38807 | 134.6021 | Operational
Lyostar II | 15% Sucrose Before Tc | 20-ml clear | 0.00053695 | 15% Sucrose Before Tc | 1.0557 | 18.2512 | 40 | 0.175 | -6.6714 | 22.0333 | 0.00093082 | 99.1542 | -3.0038 | 17.4333 | 0.0012865 | 99.0554 | 420 | 10 | 0.40588 | 139.7626 | Operational
Lyostar II | 15% Sucrose Before Tc | 20-ml clear | 0.00056218 | 15% Sucrose Before Tc | 1.0557 | 18.2512 | 40 | 0.2 | -6.1861 | 21.4833 | 0.00096442 | 99.2086 | -2.6074 | 17.0833 | 0.0013345 | 99.374 | 420 | 10 | 0.4206 | 144.0269 | Operational
Lyostar II | 15% Sucrose Before Tc | 20-ml clear | 0.0005835 | 15% Sucrose Before Tc | 1.0557 | 18.2512 | 40 | 0.225 | -5.7465 | 21.0333 | 0.00099147 | 99.0896 | -2.2085 | 16.7833 | 0.0013722 | 99.3763 | 420 | 10 | 0.43241 | 147.4478 | Operational
Lyostar II | 15% Sucrose Before Tc | 20-ml clear | 0.00060176 | 15% Sucrose Before Tc | 1.0557 | 18.2512 | 40 | 0.25 | -5.3769 | 20.6833 | 0.0010142 | 99.0213 | -1.8367 | 16.5333 | 0.0014027 | 99.2631 | 420 | 10 | 0.44229 | 150.3118 | Operational
Lyostar II | 15% Sucrose Before Tc | 20-ml clear | 0.00061757 | 15% Sucrose Before Tc | 1.0557 | 18.2512 | 40 | 0.275 | -5.0986 | 20.4333 | 0.0010345 | 99.1627 | -1.5178 | 16.3333 | 0.0014285 | 99.1771 | 420 | 10 | 0.45104 | 152.8463 | Operational
Lyostar II | 15% Sucrose Before Tc | 20-ml clear | 0.0006314 | 15% Sucrose Before Tc | 1.0557 | 18.2512 | 40 | 0.3 | -4.8585 | 20.2333 | 0.001052 | 99.3094 | -1.2735 | 16.1833 | 0.0014519 | 99.2223 | 420 | 10 | 0.45865 | 155.0505 | Operational
Lyostar II | 15% Sucrose Before Tc | 20-ml clear | 0.00064359 | 15% Sucrose Before Tc | 1.0557 | 18.2512 | 40 | 0.325 | -4.5922 | 20.0333 | 0.001066 | 99.209 | -0.9854 | 16.0333 | 0.0014696 | 99.0273 | 420 | 10 | 0.46466 | 156.7934 | Operational
Lyostar II | 15% Sucrose Before Tc | 20-ml clear | 0.00065442 | 15% Sucrose Before Tc | 1.0557 | 18.2512 | 40 | 0.35 | -4.3773 | 19.8833 | 0.0010787 | 99.2352 | -0.7979 | 15.9333 | 0.0014875 | 99.0893 | 420 | 10 | 0.47022 | 158.4037 | Operational
Lyostar II | 15% Sucrose Before Tc | 20-ml clear | 0.0006641 | 15% Sucrose Before Tc | 1.0557 | 18.2512 | 40 | 0.375 | -4.1443 | 19.7333 | 0.0010889 | 99.0998 | -0.7247 | 15.8833 | 0.0015068 | 99.4564 | 420 | 10 | 0.47489 | 159.7577 | Operational
Lyostar II | 15% Sucrose Before Tc | 20-ml clear | 0.00067282 | 15% Sucrose Before Tc | 1.0557 | 18.2512 | 40 | 0.4 | -3.9731 | 19.6333 | 0.0010989 | 99.1644 | -0.486 | 15.7833 | 0.0015176 | 99.2382 | 420 | 10 | 0.47913 | 160.9855 | Operational
Lyostar II | 15% Sucrose Before Tc | 20-ml clear | 0.00068786 | 15% Sucrose Before Tc | 1.0557 | 18.2512 | 40 | 0.45 | -3.6761 | 19.4833 | 0.0011159 | 99.3216 | -0.2428 | 15.6833 | 0.0015423 | 99.4284 | 420 | 10 | 0.48658 | 163.1445 | Operational
Lyostar II | 15% Sucrose Before Tc | 20-ml clear | 0.00014197 | 15% Sucrose Before Tc | 1.0557 | 18.2512 | 45 | 0.02 | -18.5745 | 51.6 | 0.00033856 | 99.0018 | -14.9139 | 37.8 | 0.00047391 | 99.0002 | 420 | 10 | 0.14788 | 65.0065 | Pmin exceeds chamber pressure
Lyostar II | 15% Sucrose Before Tc | 20-ml clear | 0.00024279 | 15% Sucrose Before Tc | 1.0557 | 18.2512 | 45 | 0.04 | -13.5884 | 34.55 | 0.00052835 | 99.102 | -9.87 | 26 | 0.00074223 | 99.1584 | 420 | 10 | 0.23089 | 89.0583 | Pmin exceeds chamber pressure
Lyostar II | 15% Sucrose Before Tc | 20-ml clear | 0.00031809 | 15% Sucrose Before Tc | 1.0557 | 18.2512 | 45 | 0.06 | -10.9944 | 28.6 | 0.00066156 | 99.0163 | -7.2742 | 21.9 | 0.00092641 | 99.2087 | 420 | 10 | 0.28898 | 105.8898 | Pmin exceeds chamber pressure
Lyostar II | 15% Sucrose Before Tc | 20-ml clear | 0.00037647 | 15% Sucrose Before Tc | 1.0557 | 18.2512 | 45 | 0.08 | -9.348 | 25.55 | 0.00075995 | 99.0074 | -5.5876 | 19.75 | 0.0010611 | 99.0485 | 420 | 10 | 0.33183 | 118.3048 | Pmin exceeds chamber pressure
Lyostar II | 15% Sucrose Before Tc | 20-ml clear | 0.00042305 | 15% Sucrose Before Tc | 1.0557 | 18.2512 | 45 | 0.1 | -8.1866 | 23.7 | 0.00083574 | 99.0026 | -4.4906 | 18.5 | 0.0011665 | 99.3137 | 420 | 10 | 0.3649 | 127.8888 | Pmin exceeds chamber pressure
Lyostar II | 15% Sucrose Before Tc | 20-ml clear | 0.00046953 | 15% Sucrose Before Tc | 1.0557 | 18.2512 | 45 | 0.125 | -7.169 | 22.25 | 0.00090982 | 99.2129 | -3.4173 | 17.45 | 0.0012666 | 99.2272 | 420 | 10 | 0.39711 | 137.2199 | Pmin exceeds chamber pressure
Lyostar II | 15% Sucrose Before Tc | 20-ml clear | 0.00050664 | 15% Sucrose Before Tc | 1.0557 | 18.2512 | 45 | 0.15 | -6.3746 | 21.25 | 0.00096678 | 99.1867 | -2.619 | 16.75 | 0.0013442 | 99.1687 | 420 | 10 | 0.4219 | 144.4024 | Operational
Lyostar II | 15% Sucrose Before Tc | 20-ml clear | 0.00053695 | 15% Sucrose Before Tc | 1.0557 | 18.2512 | 45 | 0.175 | -5.7681 | 20.55 | 0.0010125 | 99.2422 | -1.9921 | 16.25 | 0.0014058 | 99.1105 | 420 | 10 | 0.44178 | 150.1634 | Operational
Lyostar II | 15% Sucrose Before Tc | 20-ml clear | 0.00056218 | 15% Sucrose Before Tc | 1.0557 | 18.2512 | 45 | 0.2 | -5.2358 | 20 | 0.001049 | 99.1068 | -1.5474 | 15.9 | 0.0014579 | 99.2657 | 420 | 10 | 0.45775 | 154.7905 | Operational
Lyostar II | 15% Sucrose Before Tc | 20-ml clear | 0.0005835 | 15% Sucrose Before Tc | 1.0557 | 18.2512 | 45 | 0.225 | -4.8271 | 19.6 | 0.0010799 | 99.1535 | -1.0938 | 15.6 | 0.0014985 | 99.1167 | 420 | 10 | 0.47114 | 158.6713 | Operational
Lyostar II | 15% Sucrose Before Tc | 20-ml clear | 0.00060176 | 15% Sucrose Before Tc | 1.0557 | 18.2512 | 45 | 0.25 | -4.5049 | 19.3 | 0.0011065 | 99.3029 | -0.8207 | 15.4 | 0.0015362 | 99.3416 | 420 | 10 | 0.48278 | 162.0428 | Operational
Lyostar II | 15% Sucrose Before Tc | 20-ml clear | 0.00061757 | 15% Sucrose Before Tc | 1.0557 | 18.2512 | 45 | 0.275 | -4.1289 | 19 | 0.0011269 | 99.0296 | -0.4647 | 15.2 | 0.0015643 | 99.1615 | 420 | 10 | 0.49169 | 164.6245 | Operational
Lyostar II | 15% Sucrose Before Tc | 20-ml clear | 0.0006314 | 15% Sucrose Before Tc | 1.0557 | 18.2512 | 45 | 0.3 | -3.8763 | 18.8 | 0.0011462 | 99.1189 | -0.1981 | 15.05 | 0.00159 | 99.144 | 420 | 10 | 0.50006 | 167.0508 | Operational
Lyostar II | 15% Sucrose Before Tc | 20-ml clear | 0.00064359 | 15% Sucrose Before Tc | 1.0557 | 18.2512 | 45 | 0.325 | -3.679 | 18.65 | 0.0011637 | 99.3096 | -0.0435 | 14.95 | 0.0016151 | 99.3709 | 420 | 10 | 0.5077 | 169.2642 | Operational
Lyostar II | 15% Sucrose Before Tc | 20-ml clear | 0.00065442 | 15% Sucrose Before Tc | 1.0557 | 18.2512 | 45 | 0.35 | -3.456 | 18.5 | 0.0011778 | 99.3005 | 0.1512 | 14.85 | 0.0016352 | 99.4058 | 420 | 10 | 0.5139 | 171.0596 | Operational
Lyostar II | 15% Sucrose Before Tc | 20-ml clear | 0.0006641 | 15% Sucrose Before Tc | 1.0557 | 18.2512 | 45 | 0.375 | -3.21 | 18.35 | 0.0011892 | 99.1251 | 0.3817 | 14.75 | 0.0016509 | 99.2808 | 420 | 10 | 0.51885 | 172.495 | Operational
Lyostar II | 15% Sucrose Before Tc | 20-ml clear | 0.00067282 | 15% Sucrose Before Tc | 1.0557 | 18.2512 | 45 | 0.4 | -3.0377 | 18.25 | 0.0012005 | 99.1767 | 0.6433 | 14.65 | 0.0016627 | 99.022 | 420 | 10 | 0.52362 | 173.8764 | Operational
Lyostar II | 15% Sucrose Before Tc | 20-ml clear | 0.00068786 | 15% Sucrose Before Tc | 1.0557 | 18.2512 | 45 | 0.45 | -2.7462 | 18.1 | 0.0012199 | 99.3316 | 0.8812 | 14.55 | 0.0016908 | 99.2121 | 420 | 10 | 0.53213 | 176.3415 | Operational
Lyostar II | 15% Sucrose Before Tc | 20-ml clear | 0.00014197 | 15% Sucrose Before Tc | 1.0557 | 18.2512 | 50 | 0.02 | -17.8912 | 48.5667 | 0.000358 | 99.0089 | -14.1825 | 35.5667 | 0.00050767 | 99.1018 | 420 | 10 | 0.15665 | 67.5466 | Pmin exceeds chamber pressure
Lyostar II | 15% Sucrose Before Tc | 20-ml clear | 0.00024279 | 15% Sucrose Before Tc | 1.0557 | 18.2512 | 50 | 0.04 | -12.8342 | 32.4667 | 0.00056664 | 99.1085 | -9.0492 | 24.4167 | 0.00079876 | 99.1764 | 420 | 10 | 0.24774 | 93.9398 | Pmin exceeds chamber pressure
Lyostar II | 15% Sucrose Before Tc | 20-ml clear | 0.00031809 | 15% Sucrose Before Tc | 1.0557 | 18.2512 | 50 | 0.06 | -10.2054 | 26.8667 | 0.00071131 | 99.0619 | -6.4197 | 20.5667 | 0.00099988 | 99.2792 | 420 | 10 | 0.31087 | 112.233 | Pmin exceeds chamber pressure
Lyostar II | 15% Sucrose Before Tc | 20-ml clear | 0.00037647 | 15% Sucrose Before Tc | 1.0557 | 18.2512 | 50 | 0.08 | -8.5578 | 24.0167 | 0.00081882 | 99.1864 | -4.7445 | 18.5667 | 0.0011482 | 99.2935 | 420 | 10 | 0.35774 | 125.8132 | Pmin exceeds chamber pressure
Lyostar II | 15% Sucrose Before Tc | 20-ml clear | 0.00042305 | 15% Sucrose Before Tc | 1.0557 | 18.2512 | 50 | 0.1 | -7.3786 | 22.2667 | 0.00090161 | 99.1672 | -3.4924 | 17.3167 | 0.0012608 | 99.024 | 420 | 10 | 0.39376 | 136.2511 | Pmin exceeds chamber pressure
Lyostar II | 15% Sucrose Before Tc | 20-ml clear | 0.00046953 | 15% Sucrose Before Tc | 1.0557 | 18.2512 | 50 | 0.125 | -6.314 | 20.8667 | 0.00098211 | 99.2016 | -2.4792 | 16.3667 | 0.0013728 | 99.2371 | 420 | 10 | 0.4289 | 146.4304 | Pmin exceeds chamber pressure
Lyostar II | 15% Sucrose Before Tc | 20-ml clear | 0.00050664 | 15% Sucrose Before Tc | 1.0557 | 18.2512 | 50 | 0.15 | -5.4989 | 19.9167 | 0.0010444 | 99.1355 | -1.6929 | 15.7167 | 0.0014591 | 99.2664 | 420 | 10 | 0.45606 | 154.3023 | Pmin exceeds chamber pressure
Lyostar II | 15% Sucrose Before Tc | 20-ml clear | 0.00053695 | 15% Sucrose Before Tc | 1.0557 | 18.2512 | 50 | 0.175 | -4.9032 | 19.2667 | 0.001095 | 99.267 | -1.1233 | 15.2667 | 0.0015294 | 99.4168 | 420 | 10 | 0.47814 | 160.7001 | Operational
Lyostar II | 15% Sucrose Before Tc | 20-ml clear | 0.00056218 | 15% Sucrose Before Tc | 1.0557 | 18.2512 | 50 | 0.2 | -4.3972 | 18.7667 | 0.0011359 | 99.2718 | -0.6219 | 14.9167 | 0.0015856 | 99.403 | 420 | 10 | 0.49595 | 165.8607 | Operational
Lyostar II | 15% Sucrose Before Tc | 20-ml clear | 0.0005835 | 15% Sucrose Before Tc | 1.0557 | 18.2512 | 50 | 0.225 | -3.9506 | 18.3667 | 0.0011693 | 99.1767 | -0.1038 | 14.6167 | 0.0016289 | 99.0963 | 420 | 10 | 0.5104 | 170.0459 | Operational
Lyostar II | 15% Sucrose Before Tc | 20-ml clear | 0.00060176 | 15% Sucrose Before Tc | 1.0557 | 18.2512 | 50 | 0.25 | -3.6019 | 18.0667 | 0.0011981 | 99.2218 | 0.201 | 14.4167 | 0.0016696 | 99.2249 | 420 | 10 | 0.52299 | 173.6955 | Operational
Lyostar II | 15% Sucrose Before Tc | 20-ml clear | 0.00061757 | 15% Sucrose Before Tc | 1.0557 | 18.2512 | 50 | 0.275 | -3.2852 | 17.8167 | 0.0012223 | 99.2051 | 0.4178 | 14.2667 | 0.001706 | 99.4563 | 420 | 10 | 0.53368 | 176.7907 | Operational
Lyostar II | 15% Sucrose Before Tc | 20-ml clear | 0.0006314 | 15% Sucrose Before Tc | 1.0557 | 18.2512 | 50 | 0.3 | -3.0176 | 17.6167 | 0.0012434 | 99.2327 | 0.7111 | 14.1167 | 0.0017339 | 99.3713 | 420 | 10 | 0.54282 | 179.4394 | Operational
Lyostar II | 15% Sucrose Before Tc | 20-ml clear | 0.00064359 | 15% Sucrose Before Tc | 1.0557 | 18.2512 | 50 | 0.325 | -2.8141 | 17.4667 | 0.0012625 | 99.3846 | 1.0712 | 13.9667 | 0.0017545 | 99.0298 | 420 | 10 | 0.55092 | 181.7861 | Operational
Lyostar II | 15% Sucrose Before Tc | 20-ml clear | 0.00065442 | 15% Sucrose Before Tc | 1.0557 | 18.2512 | 50 | 0.35 | -2.5787 | 17.3167 | 0.001278 | 99.3313 | 1.2844 | 13.8667 | 0.0017762 | 99.0204 | 420 | 10 | 0.5577 | 183.751 | Operational
Lyostar II | 15% Sucrose Before Tc | 20-ml clear | 0.0006641 | 15% Sucrose Before Tc | 1.0557 | 18.2512 | 50 | 0.375 | -2.3149 | 17.1667 | 0.0012904 | 99.1073 | 1.3302 | 13.8167 | 0.0018008 | 99.3961 | 420 | 10 | 0.56342 | 185.4093 | Operational
Lyostar II | 15% Sucrose Before Tc | 20-ml clear | 0.00067282 | 15% Sucrose Before Tc | 1.0557 | 18.2512 | 50 | 0.4 | -2.1384 | 17.0667 | 0.001303 | 99.1379 | 1.6199 | 13.7167 | 0.0018136 | 99.0905 | 420 | 10 | 0.56869 | 186.9359 | Operational
Lyostar II | 15% Sucrose Before Tc | 20-ml clear | 0.00068786 | 15% Sucrose Before Tc | 1.0557 | 18.2512 | 50 | 0.45 | -1.8473 | 16.9167 | 0.0013247 | 99.275 | 1.8547 | 13.6167 | 0.0018451 | 99.2704 | 420 | 10 | 0.57821 | 189.6954 | Operational
Lyostar II | 15% Sucrose Before Tc | 20-ml clear | 0.00014197 | 15% Sucrose Before Tc | 1.0557 | 20.8585 | -35 | 0.02 | -40.3198 | 637.3333 | 7.5609e-05 | 99.0023 | -39.1728 | 542.3333 | 0.00010018 | 99.0207 | 420 | 10 | 0.032788 | 31.6583 | Pmin exceeds chamber pressure
Lyostar II | 15% Sucrose Before Tc | 20-ml clear | 0.00024279 | 15% Sucrose Before Tc | 1.0557 | 20.8585 | -35 | 0.04 | -38.2711 | 609.7333 | 8.2553e-05 | 99.0168 | -37.4855 | 535.9333 | 0.00010729 | 99.0309 | 420 | 10 | 0.035711 | 32.5054 | Operational
Lyostar II | 15% Sucrose Before Tc | 20-ml clear | 0.00031809 | 15% Sucrose Before Tc | 1.0557 | 20.8585 | -35 | 0.06 | -37.2806 | 671.1333 | 7.4983e-05 | 99.0016 | -36.7063 | 598.9333 | 9.6745e-05 | 99.0215 | 420 | 10 | 0.032407 | 31.5478 | Operational
Lyostar II | 15% Sucrose Before Tc | 20-ml clear | 0.00037647 | 15% Sucrose Before Tc | 1.0557 | 20.8585 | -35 | 0.08 | -36.6332 | 795.1333 | 6.1909e-05 | 99.0031 | -36.2112 | 715.5333 | 7.9297e-05 | 99.0032 | 420 | 10 | 0.026732 | 29.9036 | Operational
Lyostar II | 15% Sucrose Before Tc | 20-ml clear | 0.00042305 | 15% Sucrose Before Tc | 1.0557 | 20.8585 | -35 | 0.1 | -36.1443 | 1013.5333 | 4.7267e-05 | 99.003 | -35.8439 | 916.9333 | 6.0257e-05 | 99.0084 | 420 | 10 | 0.020398 | 28.0683 | Operational
Lyostar II | 15% Sucrose Before Tc | 20-ml clear | 0.00046953 | 15% Sucrose Before Tc | 1.0557 | 20.8585 | -35 | 0.125 | -35.6507 | 1612.7333 | 2.8647e-05 | 99.0108 | -35.4777 | 1464.7333 | 3.6367e-05 | 99.0027 | 420 | 10 | 0.012356 | 25.7381 | Operational
Lyostar II | 15% Sucrose Before Tc | 20-ml clear | 0.00050664 | 15% Sucrose Before Tc | 1.0557 | 20.8585 | -35 | 0.15 | -35.2319 | 4210.5333 | 1.0578e-05 | 99.0034 | -35.1697 | 3833.7333 | 1.3385e-05 | 99.0032 | 420 | 10 | 0.0045606 | 23.4794 | Operational
Lyostar II | 15% Sucrose Before Tc | 20-ml clear | 0.00014197 | 15% Sucrose Before Tc | 1.0557 | 20.8585 | -30 | 0.02 | -37.6719 | 447.9 | 9.2591e-05 | 99.0261 | -36.194 | 371.5 | 0.00012049 | 99.0071 | 420 | 10 | 0.04006 | 33.7654 | Pmin exceeds chamber pressure
Lyostar II | 15% Sucrose Before Tc | 20-ml clear | 0.00024279 | 15% Sucrose Before Tc | 1.0557 | 20.8585 | -30 | 0.04 | -35.2481 | 386.9 | 0.00011078 | 99.0115 | -34.1091 | 331.7 | 0.00014111 | 99.0565 | 420 | 10 | 0.047803 | 36.0088 | Operational
Lyostar II | 15% Sucrose Before Tc | 20-ml clear | 0.00031809 | 15% Sucrose Before Tc | 1.0557 | 20.8585 | -30 | 0.06 | -34.0679 | 384.1 | 0.0001119 | 99.0492 | -33.1357 | 334.3 | 0.00014145 | 99.0077 | 420 | 10 | 0.048238 | 36.1351 | Operational
Lyostar II | 15% Sucrose Before Tc | 20-ml clear | 0.00037647 | 15% Sucrose Before Tc | 1.0557 | 20.8585 | -30 | 0.08 | -33.3097 | 401.1 | 0.00010526 | 99.0088 | -32.5278 | 352.5 | 0.00013218 | 99.0084 | 420 | 10 | 0.045341 | 35.2956 | Operational
Lyostar II | 15% Sucrose Before Tc | 20-ml clear | 0.00042305 | 15% Sucrose Before Tc | 1.0557 | 20.8585 | -30 | 0.1 | -32.7502 | 431.7 | 9.5768e-05 | 99.0064 | -32.0879 | 381.7 | 0.00011982 | 99.0234 | 420 | 10 | 0.041233 | 34.1052 | Operational
Lyostar II | 15% Sucrose Before Tc | 20-ml clear | 0.00046953 | 15% Sucrose Before Tc | 1.0557 | 20.8585 | -30 | 0.125 | -32.2004 | 488.9 | 8.2229e-05 | 99.0242 | -31.6623 | 434.3 | 0.00010262 | 99.0415 | 420 | 10 | 0.035392 | 32.413 | Operational
Lyostar II | 15% Sucrose Before Tc | 20-ml clear | 0.00050664 | 15% Sucrose Before Tc | 1.0557 | 20.8585 | -30 | 0.15 | -31.7468 | 573.5 | 6.8122e-05 | 99.03 | -31.3153 | 510.7 | 8.4899e-05 | 99.0037 | 420 | 10 | 0.029316 | 30.6523 | Operational
Lyostar II | 15% Sucrose Before Tc | 20-ml clear | 0.00053695 | 15% Sucrose Before Tc | 1.0557 | 20.8585 | -30 | 0.175 | -31.3522 | 701.9 | 5.4098e-05 | 99.0243 | -31.0162 | 626.3 | 6.7365e-05 | 99.0233 | 420 | 10 | 0.023279 | 28.903 | Operational
Lyostar II | 15% Sucrose Before Tc | 20-ml clear | 0.00056218 | 15% Sucrose Before Tc | 1.0557 | 20.8585 | -30 | 0.2 | -30.998 | 912.9 | 4.0461e-05 | 99.0218 | -30.7489 | 815.3 | 5.0353e-05 | 99.0042 | 420 | 10 | 0.017409 | 27.2023 | Operational
Lyostar II | 15% Sucrose Before Tc | 20-ml clear | 0.0005835 | 15% Sucrose Before Tc | 1.0557 | 20.8585 | -30 | 0.225 | -30.6698 | 1315.5 | 2.7343e-05 | 99.0047 | -30.5022 | 1175.7 | 3.4012e-05 | 99.0072 | 420 | 10 | 0.011764 | 25.5666 | Operational
Lyostar II | 15% Sucrose Before Tc | 20-ml clear | 0.00060176 | 15% Sucrose Before Tc | 1.0557 | 20.8585 | -30 | 0.25 | -30.3617 | 2371.1 | 1.479e-05 | 99.0041 | -30.2711 | 2119.5 | 1.839e-05 | 99.0083 | 420 | 10 | 0.0063629 | 24.0017 | Operational
Lyostar II | 15% Sucrose Before Tc | 20-ml clear | 0.00061757 | 15% Sucrose Before Tc | 1.0557 | 20.8585 | -30 | 0.275 | -30.0689 | 12170.7 | 2.8123e-06 | 99.0012 | -30.0516 | 10879.7 | 3.4958e-06 | 99.0015 | 420 | 10 | 0.0012099 | 22.5086 | Operational
Lyostar II | 15% Sucrose Before Tc | 20-ml clear | 0.00014197 | 15% Sucrose Before Tc | 1.0557 | 20.8585 | -25 | 0.02 | -35.3414 | 336.0667 | 0.00010848 | 99.0195 | -33.5621 | 272.8667 | 0.00013968 | 99.0299 | 420 | 10 | 0.046874 | 35.7396 | Pmin exceeds chamber pressure
Lyostar II | 15% Sucrose Before Tc | 20-ml clear | 0.00024279 | 15% Sucrose Before Tc | 1.0557 | 20.8585 | -25 | 0.04 | -32.5726 | 272.4667 | 0.00013651 | 99.0188 | -31.0948 | 228.2667 | 0.00017154 | 99.0015 | 420 | 10 | 0.058804 | 39.1965 | Operational
Lyostar II | 15% Sucrose Before Tc | 20-ml clear | 0.00031809 | 15% Sucrose Before Tc | 1.0557 | 20.8585 | -25 | 0.06 | -31.2133 | 256.2667 | 0.00014523 | 99.0441 | -29.9275 | 218.2667 | 0.00018075 | 99.058 | 420 | 10 | 0.062487 | 40.2636 | Operational
Lyostar II | 15% Sucrose Before Tc | 20-ml clear | 0.00037647 | 15% Sucrose Before Tc | 1.0557 | 20.8585 | -25 | 0.08 | -30.3468 | 253.6667 | 0.00014443 | 99.0473 | -29.2016 | 218.0667 | 0.00017842 | 99.0179 | 420 | 10 | 0.062089 | 40.1482 | Operational
Lyostar II | 15% Sucrose Before Tc | 20-ml clear | 0.00042305 | 15% Sucrose Before Tc | 1.0557 | 20.8585 | -25 | 0.1 | -29.7163 | 257.4667 | 0.00013978 | 99.0018 | -28.6843 | 222.8667 | 0.00017197 | 99.0327 | 420 | 10 | 0.06006 | 39.5603 | Operational
Lyostar II | 15% Sucrose Before Tc | 20-ml clear | 0.00046953 | 15% Sucrose Before Tc | 1.0557 | 20.8585 | -25 | 0.125 | -29.1096 | 268.2667 | 0.00013125 | 99.0675 | -28.1939 | 233.2667 | 0.00016105 | 99.0333 | 420 | 10 | 0.056375 | 38.4926 | Operational
Lyostar II | 15% Sucrose Before Tc | 20-ml clear | 0.00050664 | 15% Sucrose Before Tc | 1.0557 | 20.8585 | -25 | 0.15 | -28.6198 | 283.8667 | 0.00012124 | 99.0496 | -27.8041 | 247.6667 | 0.00014862 | 99.0225 | 420 | 10 | 0.052071 | 37.2457 | Operational
Lyostar II | 15% Sucrose Before Tc | 20-ml clear | 0.00053695 | 15% Sucrose Before Tc | 1.0557 | 20.8585 | -25 | 0.175 | -28.2027 | 304.2667 | 0.00011062 | 99.0381 | -27.4757 | 266.0667 | 0.00013555 | 99.0233 | 420 | 10 | 0.047507 | 35.9233 | Operational
Lyostar II | 15% Sucrose Before Tc | 20-ml clear | 0.00056218 | 15% Sucrose Before Tc | 1.0557 | 20.8585 | -25 | 0.2 | -27.8338 | 329.8667 | 9.9822e-05 | 99.0019 | -27.1879 | 289.0667 | 0.00012233 | 99.0674 | 420 | 10 | 0.042871 | 34.5798 | Operational
Lyostar II | 15% Sucrose Before Tc | 20-ml clear | 0.0005835 | 15% Sucrose Before Tc | 1.0557 | 20.8585 | -25 | 0.225 | -27.4993 | 362.0667 | 8.9096e-05 | 99.0334 | -26.9275 | 317.2667 | 0.00010922 | 99.007 | 420 | 10 | 0.038265 | 33.2454 | Operational
Lyostar II | 15% Sucrose Before Tc | 20-ml clear | 0.00060176 | 15% Sucrose Before Tc | 1.0557 | 20.8585 | -25 | 0.25 | -27.1897 | 402.4667 | 7.8574e-05 | 99.0515 | -26.688 | 352.8667 | 9.6353e-05 | 99.0406 | 420 | 10 | 0.033748 | 31.9364 | Operational
Lyostar II | 15% Sucrose Before Tc | 20-ml clear | 0.00061757 | 15% Sucrose Before Tc | 1.0557 | 20.8585 | -25 | 0.275 | -26.8988 | 453.8667 | 6.8327e-05 | 99.0264 | -26.4636 | 398.0667 | 8.3821e-05 | 99.0377 | 420 | 10 | 0.029348 | 30.6616 | Operational
Lyostar II | 15% Sucrose Before Tc | 20-ml clear | 0.0006314 | 15% Sucrose Before Tc | 1.0557 | 20.8585 | -25 | 0.3 | -26.6229 | 521.2667 | 5.8393e-05 | 99.0159 | -26.2509 | 457.0667 | 7.1661e-05 | 99.0109 | 420 | 10 | 0.025082 | 29.4256 | Operational
Lyostar II | 15% Sucrose Before Tc | 20-ml clear | 0.00064359 | 15% Sucrose Before Tc | 1.0557 | 20.8585 | -25 | 0.325 | -26.3589 | 612.8667 | 4.879e-05 | 99.0159 | -26.0477 | 537.2667 | 5.9896e-05 | 99.0164 | 420 | 10 | 0.020958 | 28.2306 | Operational
Lyostar II | 15% Sucrose Before Tc | 20-ml clear | 0.00065442 | 15% Sucrose Before Tc | 1.0557 | 20.8585 | -25 | 0.35 | -26.1048 | 743.8667 | 3.9516e-05 | 99.0255 | -25.8522 | 651.8667 | 4.8529e-05 | 99.0296 | 420 | 10 | 0.016975 | 27.0766 | Operational
Lyostar II | 15% Sucrose Before Tc | 20-ml clear | 0.0006641 | 15% Sucrose Before Tc | 1.0557 | 20.8585 | -25 | 0.375 | -25.8592 | 945.4667 | 3.0572e-05 | 99.0104 | -25.6628 | 828.0667 | 3.7555e-05 | 99.0046 | 420 | 10 | 0.013134 | 25.9635 | Operational
Lyostar II | 15% Sucrose Before Tc | 20-ml clear | 0.00067282 | 15% Sucrose Before Tc | 1.0557 | 20.8585 | -25 | 0.4 | -25.6208 | 1296.6667 | 2.1944e-05 | 99.0112 | -25.4794 | 1135.0667 | 2.696e-05 | 99.0166 | 420 | 10 | 0.0094272 | 24.8895 | Operational
Lyostar II | 15% Sucrose Before Tc | 20-ml clear | 0.00068786 | 15% Sucrose Before Tc | 1.0557 | 20.8585 | -25 | 0.45 | -25.1602 | 4944.8667 | 5.585e-06 | 99.0004 | -25.1239 | 4322.6667 | 6.8638e-06 | 99.0001 | 420 | 10 | 0.0023994 | 22.8532 | Operational
Lyostar II | 15% Sucrose Before Tc | 20-ml clear | 0.00014197 | 15% Sucrose Before Tc | 1.0557 | 20.8585 | -20 | 0.02 | -33.2804 | 264.2333 | 0.00012376 | 99.0019 | -31.2347 | 210.8333 | 0.00015851 | 99.0833 | 420 | 10 | 0.05344 | 37.6424 | Pmin exceeds chamber pressure
Lyostar II | 15% Sucrose Before Tc | 20-ml clear | 0.00024279 | 15% Sucrose Before Tc | 1.0557 | 20.8585 | -20 | 0.04 | -30.2043 | 205.2333 | 0.00016061 | 99.091 | -28.4158 | 168.6333 | 0.00020027 | 99.0595 | 420 | 10 | 0.06912 | 42.1856 | Pmin exceeds chamber pressure
Lyostar II | 15% Sucrose Before Tc | 20-ml clear | 0.00031809 | 15% Sucrose Before Tc | 1.0557 | 20.8585 | -20 | 0.06 | -28.6802 | 186.6333 | 0.00017595 | 99.0697 | -27.0617 | 155.8333 | 0.00021684 | 99.0282 | 420 | 10 | 0.075615 | 44.0674 | Operational
Lyostar II | 15% Sucrose Before Tc | 20-ml clear | 0.00037647 | 15% Sucrose Before Tc | 1.0557 | 20.8585 | -20 | 0.08 | -27.7119 | 179.2333 | 0.00018029 | 99.0396 | -26.2216 | 151.2333 | 0.00022031 | 99.0594 | 420 | 10 | 0.077403 | 44.5856 | Operational
Lyostar II | 15% Sucrose Before Tc | 20-ml clear | 0.00042305 | 15% Sucrose Before Tc | 1.0557 | 20.8585 | -20 | 0.1 | -27.0152 | 176.8333 | 0.00017996 | 99.0759 | -25.6278 | 150.2333 | 0.00021881 | 99.1249 | 420 | 10 | 0.077214 | 44.5307 | Operational
Lyostar II | 15% Sucrose Before Tc | 20-ml clear | 0.00046953 | 15% Sucrose Before Tc | 1.0557 | 20.8585 | -20 | 0.125 | -26.353 | 177.4333 | 0.00017598 | 99.0959 | -25.0707 | 151.4333 | 0.00021324 | 99.0454 | 420 | 10 | 0.075477 | 44.0274 | Operational
Lyostar II | 15% Sucrose Before Tc | 20-ml clear | 0.00050664 | 15% Sucrose Before Tc | 1.0557 | 20.8585 | -20 | 0.15 | -25.8276 | 180.4333 | 0.00016983 | 99.0639 | -24.6371 | 154.6333 | 0.00020545 | 99.0665 | 420 | 10 | 0.072824 | 43.2588 | Operational
Lyostar II | 15% Sucrose Before Tc | 20-ml clear | 0.00053695 | 15% Sucrose Before Tc | 1.0557 | 20.8585 | -20 | 0.175 | -25.3882 | 185.2333 | 0.0001625 | 99.0651 | -24.2793 | 159.2333 | 0.00019646 | 99.1331 | 420 | 10 | 0.069677 | 42.347 | Operational
Lyostar II | 15% Sucrose Before Tc | 20-ml clear | 0.00056218 | 15% Sucrose Before Tc | 1.0557 | 20.8585 | -20 | 0.2 | -25.006 | 191.4333 | 0.00015456 | 99.061 | -23.97 | 164.8333 | 0.00018684 | 99.1274 | 420 | 10 | 0.066269 | 41.3595 | Operational
Lyostar II | 15% Sucrose Before Tc | 20-ml clear | 0.0005835 | 15% Sucrose Before Tc | 1.0557 | 20.8585 | -20 | 0.225 | -24.6635 | 198.8333 | 0.00014631 | 99.0189 | -23.6954 | 171.4333 | 0.00017692 | 99.1107 | 420 | 10 | 0.062734 | 40.3353 | Operational
Lyostar II | 15% Sucrose Before Tc | 20-ml clear | 0.00060176 | 15% Sucrose Before Tc | 1.0557 | 20.8585 | -20 | 0.25 | -24.3518 | 207.6333 | 0.00013795 | 99.0618 | -23.4459 | 179.0333 | 0.0001669 | 99.0871 | 420 | 10 | 0.059155 | 39.2981 | Operational
Lyostar II | 15% Sucrose Before Tc | 20-ml clear | 0.00061757 | 15% Sucrose Before Tc | 1.0557 | 20.8585 | -20 | 0.275 | -24.062 | 217.6333 | 0.00012961 | 99.0569 | -23.215 | 187.6333 | 0.0001569 | 99.0269 | 420 | 10 | 0.05558 | 38.2624 | Operational
Lyostar II | 15% Sucrose Before Tc | 20-ml clear | 0.0006314 | 15% Sucrose Before Tc | 1.0557 | 20.8585 | -20 | 0.3 | -23.7899 | 229.0333 | 0.00012135 | 99.0546 | -23.0005 | 197.6333 | 0.000147 | 99.1052 | 420 | 10 | 0.052045 | 37.2381 | Operational
Lyostar II | 15% Sucrose Before Tc | 20-ml clear | 0.00064359 | 15% Sucrose Before Tc | 1.0557 | 20.8585 | -20 | 0.325 | -23.5321 | 242.0333 | 0.00011324 | 99.0714 | -22.7957 | 208.6333 | 0.00013726 | 99.0101 | 420 | 10 | 0.048569 | 36.2308 | Operational
Lyostar II | 15% Sucrose Before Tc | 20-ml clear | 0.00065442 | 15% Sucrose Before Tc | 1.0557 | 20.8585 | -20 | 0.35 | -23.285 | 256.6333 | 0.00010529 | 99.0081 | -22.6021 | 221.4333 | 0.00012771 | 99.0744 | 420 | 10 | 0.045163 | 35.244 | Operational
Lyostar II | 15% Sucrose Before Tc | 20-ml clear | 0.0006641 | 15% Sucrose Before Tc | 1.0557 | 20.8585 | -20 | 0.375 | -23.0488 | 273.6333 | 9.7523e-05 | 99.0797 | -22.4153 | 235.8333 | 0.00011837 | 99.0533 | 420 | 10 | 0.041835 | 34.2797 | Operational
Lyostar II | 15% Sucrose Before Tc | 20-ml clear | 0.00067282 | 15% Sucrose Before Tc | 1.0557 | 20.8585 | -20 | 0.4 | -22.8197 | 292.8333 | 8.9951e-05 | 99.0389 | -22.2355 | 252.4333 | 0.00010924 | 99.0786 | 420 | 10 | 0.038589 | 33.3393 | Operational
Lyostar II | 15% Sucrose Before Tc | 20-ml clear | 0.00068786 | 15% Sucrose Before Tc | 1.0557 | 20.8585 | -20 | 0.45 | -22.382 | 341.0333 | 7.5396e-05 | 99.0145 | -21.8908 | 293.6333 | 9.1666e-05 | 99.0301 | 420 | 10 | 0.032349 | 31.5313 | Operational
Lyostar II | 15% Sucrose Before Tc | 20-ml clear | 0.00014197 | 15% Sucrose Before Tc | 1.0557 | 20.8585 | -15 | 0.02 | -31.4461 | 215.2 | 0.00013877 | 99.0001 | -29.1655 | 169 | 0.0001774 | 99.0017 | 420 | 10 | 0.059906 | 39.5159 | Pmin exceeds chamber pressure
Lyostar II | 15% Sucrose Before Tc | 20-ml clear | 0.00024279 | 15% Sucrose Before Tc | 1.0557 | 20.8585 | -15 | 0.04 | -28.0976 | 161.8 | 0.00018382 | 99.037 | -26.0346 | 131 | 0.00022841 | 99.1586 | 420 | 10 | 0.079077 | 45.0707 | Pmin exceeds chamber pressure
Lyostar II | 15% Sucrose Before Tc | 20-ml clear | 0.00031809 | 15% Sucrose Before Tc | 1.0557 | 20.8585 | -15 | 0.06 | -26.4281 | 144 | 0.00020508 | 99.1188 | -24.5063 | 118.2 | 0.00025142 | 99.0041 | 420 | 10 | 0.088079 | 47.6789 | Operational
Lyostar II | 15% Sucrose Before Tc | 20-ml clear | 0.00037647 | 15% Sucrose Before Tc | 1.0557 | 20.8585 | -15 | 0.08 | -25.3659 | 135.6 | 0.000214 | 99.018 | -23.5593 | 112.6 | 0.00025988 | 99.0696 | 420 | 10 | 0.091809 | 48.7596 | Operational
Lyostar II | 15% Sucrose Before Tc | 20-ml clear | 0.00042305 | 15% Sucrose Before Tc | 1.0557 | 20.8585 | -15 | 0.1 | -24.6099 | 131.6 | 0.00021749 | 99.1465 | -22.8939 | 110 | 0.00026258 | 99.1834 | 420 | 10 | 0.093239 | 49.1739 | Operational
Lyostar II | 15% Sucrose Before Tc | 20-ml clear | 0.00046953 | 15% Sucrose Before Tc | 1.0557 | 20.8585 | -15 | 0.125 | -23.8939 | 129.2 | 0.00021755 | 99.051 | -22.272 | 108.6 | 0.00026153 | 99.0671 | 420 | 10 | 0.093219 | 49.1681 | Operational
Lyostar II | 15% Sucrose Before Tc | 20-ml clear | 0.00050664 | 15% Sucrose Before Tc | 1.0557 | 20.8585 | -15 | 0.15 | -23.3365 | 128.8 | 0.00021485 | 99.0858 | -21.7938 | 108.6 | 0.00025766 | 99.013 | 420 | 10 | 0.092034 | 48.8248 | Operational
Lyostar II | 15% Sucrose Before Tc | 20-ml clear | 0.00053695 | 15% Sucrose Before Tc | 1.0557 | 20.8585 | -15 | 0.175 | -22.8737 | 129.4 | 0.00021052 | 99.0033 | -21.4079 | 109.6 | 0.00025215 | 99.1288 | 420 | 10 | 0.090169 | 48.2843 | Operational
Lyostar II | 15% Sucrose Before Tc | 20-ml clear | 0.00056218 | 15% Sucrose Before Tc | 1.0557 | 20.8585 | -15 | 0.2 | -22.4804 | 131 | 0.00020522 | 99.098 | -21.076 | 111 | 0.00024567 | 99.0571 | 420 | 10 | 0.08789 | 47.6242 | Operational
Lyostar II | 15% Sucrose Before Tc | 20-ml clear | 0.0005835 | 15% Sucrose Before Tc | 1.0557 | 20.8585 | -15 | 0.225 | -22.1295 | 133 | 0.00019931 | 99.0292 | -20.789 | 113 | 0.00023858 | 99.1409 | 420 | 10 | 0.085361 | 46.8914 | Operational
Lyostar II | 15% Sucrose Before Tc | 20-ml clear | 0.00060176 | 15% Sucrose Before Tc | 1.0557 | 20.8585 | -15 | 0.25 | -21.8147 | 135.6 | 0.00019305 | 99.0562 | -20.528 | 115.2 | 0.00023113 | 99.0553 | 420 | 10 | 0.082682 | 46.1152 | Operational
Lyostar II | 15% Sucrose Before Tc | 20-ml clear | 0.00061757 | 15% Sucrose Before Tc | 1.0557 | 20.8585 | -15 | 0.275 | -21.5254 | 138.6 | 0.00018659 | 99.0668 | -20.2914 | 117.8 | 0.00022349 | 99.0469 | 420 | 10 | 0.079919 | 45.3145 | Operational
Lyostar II | 15% Sucrose Before Tc | 20-ml clear | 0.0006314 | 15% Sucrose Before Tc | 1.0557 | 20.8585 | -15 | 0.3 | -21.2565 | 142 | 0.00018004 | 99.0914 | -20.0747 | 120.8 | 0.00021575 | 99.1355 | 420 | 10 | 0.077115 | 44.5022 | Operational
Lyostar II | 15% Sucrose Before Tc | 20-ml clear | 0.00064359 | 15% Sucrose Before Tc | 1.0557 | 20.8585 | -15 | 0.325 | -21.0044 | 145.8 | 0.00017345 | 99.1439 | -19.8699 | 124 | 0.00020799 | 99.1392 | 420 | 10 | 0.074301 | 43.6867 | Operational
Lyostar II | 15% Sucrose Before Tc | 20-ml clear | 0.00065442 | 15% Sucrose Before Tc | 1.0557 | 20.8585 | -15 | 0.35 | -20.7628 | 149.8 | 0.0001669 | 99.0776 | -19.6746 | 127.4 | 0.00020026 | 99.0659 | 420 | 10 | 0.071498 | 42.8746 | Operational
Lyostar II | 15% Sucrose Before Tc | 20-ml clear | 0.0006641 | 15% Sucrose Before Tc | 1.0557 | 20.8585 | -15 | 0.375 | -20.5329 | 154.2 | 0.0001604 | 99.0452 | -19.4909 | 131.2 | 0.00019259 | 99.0946 | 420 | 10 | 0.068719 | 42.0695 | Operational
Lyostar II | 15% Sucrose Before Tc | 20-ml clear | 0.00067282 | 15% Sucrose Before Tc | 1.0557 | 20.8585 | -15 | 0.4 | -20.3127 | 159 | 0.00015398 | 99.037 | -19.313 | 135.2 | 0.00018501 | 99.0361 | 420 | 10 | 0.065975 | 41.2744 | Operational
Lyostar II | 15% Sucrose Before Tc | 20-ml clear | 0.00068786 | 15% Sucrose Before Tc | 1.0557 | 20.8585 | -15 | 0.45 | -19.8951 | 169.8 | 0.00014145 | 99.0371 | -18.98 | 144.4 | 0.00017018 | 99.1204 | 420 | 10 | 0.060615 | 39.7211 | Operational
Lyostar II | 15% Sucrose Before Tc | 20-ml clear | 0.00014197 | 15% Sucrose Before Tc | 1.0557 | 20.8585 | -10 | 0.02 | -29.8027 | 180.1667 | 0.00015373 | 99.0486 | -27.3192 | 139.7667 | 0.00019659 | 99.0819 | 420 | 10 | 0.066367 | 41.3877 | Pmin exceeds chamber pressure
Lyostar II | 15% Sucrose Before Tc | 20-ml clear | 0.00024279 | 15% Sucrose Before Tc | 1.0557 | 20.8585 | -10 | 0.04 | -26.2153 | 132.1667 | 0.00020668 | 99.0538 | -23.9083 | 105.5667 | 0.0002566 | 99.173 | 420 | 10 | 0.088902 | 47.9173 | Pmin exceeds chamber pressure
Lyostar II | 15% Sucrose Before Tc | 20-ml clear | 0.00031809 | 15% Sucrose Before Tc | 1.0557 | 20.8585 | -10 | 0.06 | -24.4167 | 115.7667 | 0.00023342 | 99.1678 | -22.2267 | 93.7667 | 0.00028556 | 99.0913 | 420 | 10 | 0.10023 | 51.1983 | Operational
Lyostar II | 15% Sucrose Before Tc | 20-ml clear | 0.00037647 | 15% Sucrose Before Tc | 1.0557 | 20.8585 | -10 | 0.08 | -23.27 | 107.5667 | 0.00024654 | 99.03 | -21.1819 | 88.1667 | 0.00029856 | 99.1535 | 420 | 10 | 0.10573 | 52.7941 | Operational
Lyostar II | 15% Sucrose Before Tc | 20-ml clear | 0.00042305 | 15% Sucrose Before Tc | 1.0557 | 20.8585 | -10 | 0.1 | -22.458 | 103.1667 | 0.00025347 | 99.1125 | -20.4403 | 84.9667 | 0.00030497 | 99.0075 | 420 | 10 | 0.10862 | 53.6307 | Operational
Lyostar II | 15% Sucrose Before Tc | 20-ml clear | 0.00046953 | 15% Sucrose Before Tc | 1.0557 | 20.8585 | -10 | 0.125 | -21.6938 | 99.9667 | 0.00025714 | 99.003 | -19.7658 | 82.9667 | 0.00030782 | 99.0879 | 420 | 10 | 0.11013 | 54.0677 | Operational
Lyostar II | 15% Sucrose Before Tc | 20-ml clear | 0.00050664 | 15% Sucrose Before Tc | 1.0557 | 20.8585 | -10 | 0.15 | -21.111 | 98.5667 | 0.00025751 | 99.1792 | -19.2461 | 81.9667 | 0.0003073 | 99.026 | 420 | 10 | 0.11025 | 54.1018 | Operational
Lyostar II | 15% Sucrose Before Tc | 20-ml clear | 0.00053695 | 15% Sucrose Before Tc | 1.0557 | 20.8585 | -10 | 0.175 | -20.624 | 97.7667 | 0.00025586 | 99.0039 | -18.8341 | 81.7667 | 0.00030477 | 99.1613 | 420 | 10 | 0.10952 | 53.8906 | Operational
Lyostar II | 15% Sucrose Before Tc | 20-ml clear | 0.00056218 | 15% Sucrose Before Tc | 1.0557 | 20.8585 | -10 | 0.2 | -20.2175 | 97.7667 | 0.00025293 | 99.0551 | -18.4874 | 81.9667 | 0.00030095 | 99.2525 | 420 | 10 | 0.10825 | 53.5228 | Operational
Lyostar II | 15% Sucrose Before Tc | 20-ml clear | 0.0005835 | 15% Sucrose Before Tc | 1.0557 | 20.8585 | -10 | 0.225 | -19.8617 | 98.1667 | 0.00024915 | 99.0832 | -18.1818 | 82.3667 | 0.00029629 | 99.1935 | 420 | 10 | 0.10662 | 53.0524 | Operational
Lyostar II | 15% Sucrose Before Tc | 20-ml clear | 0.00060176 | 15% Sucrose Before Tc | 1.0557 | 20.8585 | -10 | 0.25 | -19.5472 | 98.9667 | 0.00024482 | 99.2099 | -17.9092 | 82.9667 | 0.00029108 | 99.0931 | 420 | 10 | 0.10477 | 52.5139 | Operational
Lyostar II | 15% Sucrose Before Tc | 20-ml clear | 0.00061757 | 15% Sucrose Before Tc | 1.0557 | 20.8585 | -10 | 0.275 | -19.2518 | 99.7667 | 0.0002401 | 99.0569 | -17.6636 | 83.7667 | 0.0002855 | 99.0206 | 420 | 10 | 0.10275 | 51.9294 | Operational
Lyostar II | 15% Sucrose Before Tc | 20-ml clear | 0.0006314 | 15% Sucrose Before Tc | 1.0557 | 20.8585 | -10 | 0.3 | -18.9867 | 100.9667 | 0.00023514 | 99.1302 | -17.4412 | 84.7667 | 0.00027967 | 99.0203 | 420 | 10 | 0.10063 | 51.3152 | Operational
Lyostar II | 15% Sucrose Before Tc | 20-ml clear | 0.00064359 | 15% Sucrose Before Tc | 1.0557 | 20.8585 | -10 | 0.325 | -18.7329 | 102.1667 | 0.00023002 | 99.0121 | -17.2385 | 85.9667 | 0.00027368 | 99.1206 | 420 | 10 | 0.098442 | 50.6816 | Operational
Lyostar II | 15% Sucrose Before Tc | 20-ml clear | 0.00065442 | 15% Sucrose Before Tc | 1.0557 | 20.8585 | -10 | 0.35 | -18.5034 | 103.7667 | 0.00022481 | 99.1731 | -17.0428 | 87.1667 | 0.0002676 | 99.0638 | 420 | 10 | 0.096217 | 50.0369 | Operational
Lyostar II | 15% Sucrose Before Tc | 20-ml clear | 0.0006641 | 15% Sucrose Before Tc | 1.0557 | 20.8585 | -10 | 0.375 | -18.2807 | 105.3667 | 0.00021955 | 99.1834 | -16.8628 | 88.5667 | 0.00026148 | 99.1401 | 420 | 10 | 0.093973 | 49.3867 | Operational
Lyostar II | 15% Sucrose Before Tc | 20-ml clear | 0.00067282 | 15% Sucrose Before Tc | 1.0557 | 20.8585 | -10 | 0.4 | -18.0637 | 106.9667 | 0.00021428 | 99.0588 | -16.6867 | 89.9667 | 0.00025535 | 99.0857 | 420 | 10 | 0.091723 | 48.7347 | Operational
Lyostar II | 15% Sucrose Before Tc | 20-ml clear | 0.00068786 | 15% Sucrose Before Tc | 1.0557 | 20.8585 | -10 | 0.45 | -17.6635 | 110.7667 | 0.0002038 | 99.0819 | -16.3622 | 93.1667 | 0.00024382 | 99.1477 | 420 | 10 | 0.087277 | 47.4465 | Operational
Lyostar II | 15% Sucrose Before Tc | 20-ml clear | 0.00014197 | 15% Sucrose Before Tc | 1.0557 | 20.8585 | -5 | 0.02 | -28.3182 | 154.0333 | 0.00016878 | 99.0486 | -25.6563 | 118.2333 | 0.00021622 | 99.0639 | 420 | 10 | 0.072881 | 43.2752 | Pmin exceeds chamber pressure
Lyostar II | 15% Sucrose Before Tc | 20-ml clear | 0.00024279 | 15% Sucrose Before Tc | 1.0557 | 20.8585 | -5 | 0.04 | -24.5199 | 110.8333 | 0.00022953 | 99.0123 | -21.9979 | 87.5333 | 0.00028525 | 99.1228 | 420 | 10 | 0.098742 | 50.7685 | Pmin exceeds chamber pressure
Lyostar II | 15% Sucrose Before Tc | 20-ml clear | 0.00031809 | 15% Sucrose Before Tc | 1.0557 | 20.8585 | -5 | 0.06 | -22.6032 | 95.8333 | 0.00026152 | 99.0432 | -20.1798 | 76.8333 | 0.00031995 | 99.087 | 420 | 10 | 0.11229 | 54.6946 | Operational
Lyostar II | 15% Sucrose Before Tc | 20-ml clear | 0.00037647 | 15% Sucrose Before Tc | 1.0557 | 20.8585 | -5 | 0.08 | -21.3875 | 88.3333 | 0.00027862 | 99.0521 | -19.0442 | 71.5333 | 0.00033725 | 99.0937 | 420 | 10 | 0.11948 | 56.7779 | Operational
Lyostar II | 15% Sucrose Before Tc | 20-ml clear | 0.00042305 | 15% Sucrose Before Tc | 1.0557 | 20.8585 | -5 | 0.1 | -20.5258 | 84.0333 | 0.00028874 | 99.1166 | -18.242 | 68.4333 | 0.00034707 | 99.0039 | 420 | 10 | 0.12372 | 58.0064 | Operational
Lyostar II | 15% Sucrose Before Tc | 20-ml clear | 0.00046953 | 15% Sucrose Before Tc | 1.0557 | 20.8585 | -5 | 0.125 | -19.7192 | 80.7333 | 0.00029572 | 99.0324 | -17.5137 | 66.2333 | 0.00035344 | 99.0599 | 420 | 10 | 0.12663 | 58.8476 | Operational
Lyostar II | 15% Sucrose Before Tc | 20-ml clear | 0.00050664 | 15% Sucrose Before Tc | 1.0557 | 20.8585 | -5 | 0.15 | -19.1021 | 78.8333 | 0.00029886 | 99.0261 | -16.9567 | 64.9333 | 0.00035589 | 99.0165 | 420 | 10 | 0.12792 | 59.2219 | Operational
Lyostar II | 15% Sucrose Before Tc | 20-ml clear | 0.00053695 | 15% Sucrose Before Tc | 1.0557 | 20.8585 | -5 | 0.175 | -18.6033 | 77.7333 | 0.00029962 | 99.0398 | -16.5144 | 64.2333 | 0.00035594 | 99.0412 | 420 | 10 | 0.12821 | 59.3057 | Operational
Lyostar II | 15% Sucrose Before Tc | 20-ml clear | 0.00056218 | 15% Sucrose Before Tc | 1.0557 | 20.8585 | -5 | 0.2 | -18.1835 | 77.1333 | 0.00029881 | 99.0483 | -16.1508 | 63.9333 | 0.00035444 | 99.1403 | 420 | 10 | 0.12784 | 59.1989 | Operational
Lyostar II | 15% Sucrose Before Tc | 20-ml clear | 0.0005835 | 15% Sucrose Before Tc | 1.0557 | 20.8585 | -5 | 0.225 | -17.8238 | 76.9333 | 0.00029695 | 99.1386 | -15.8348 | 63.8333 | 0.00035224 | 99.1521 | 420 | 10 | 0.12704 | 58.9676 | Operational
Lyostar II | 15% Sucrose Before Tc | 20-ml clear | 0.00060176 | 15% Sucrose Before Tc | 1.0557 | 20.8585 | -5 | 0.25 | -17.4947 | 76.8333 | 0.00029433 | 99.008 | -15.5487 | 63.8333 | 0.00035367 | 99.015 | 420 | 10 | 0.12611 | 58.6989 | Operational
Lyostar II | 15% Sucrose Before Tc | 20-ml clear | 0.00061757 | 15% Sucrose Before Tc | 1.0557 | 20.8585 | -5 | 0.275 | -17.2054 | 77.0333 | 0.0002912 | 99.0456 | -15.2989 | 64.0333 | 0.00035436 | 99.0007 | 420 | 10 | 0.12496 | 58.364 | Operational
Lyostar II | 15% Sucrose Before Tc | 20-ml clear | 0.0006314 | 15% Sucrose Before Tc | 1.0557 | 20.8585 | -5 | 0.3 | -16.9372 | 77.3333 | 0.00028769 | 99.015 | -15.082 | 64.4333 | 0.00035467 | 99.1659 | 420 | 10 | 0.12364 | 57.9833 | Operational
Lyostar II | 15% Sucrose Before Tc | 20-ml clear | 0.00064359 | 15% Sucrose Before Tc | 1.0557 | 20.8585 | -5 | 0.325 | -16.6949 | 77.8333 | 0.00028391 | 99.1086 | -14.8737 | 64.8333 | 0.00035404 | 99.1699 | 420 | 10 | 0.12219 | 57.562 | Operational
Lyostar II | 15% Sucrose Before Tc | 20-ml clear | 0.00065442 | 15% Sucrose Before Tc | 1.0557 | 20.8585 | -5 | 0.35 | -16.4613 | 78.3333 | 0.00027994 | 99.058 | -14.6724 | 65.2333 | 0.00035266 | 99.0409 | 420 | 10 | 0.12063 | 57.1106 | Operational
Lyostar II | 15% Sucrose Before Tc | 20-ml clear | 0.0006641 | 15% Sucrose Before Tc | 1.0557 | 20.8585 | -5 | 0.375 | -16.2422 | 78.9333 | 0.00027731 | 99.035 | -14.4981 | 65.8333 | 0.00035143 | 99.1759 | 420 | 10 | 0.11958 | 56.8072 | Operational
Lyostar II | 15% Sucrose Before Tc | 20-ml clear | 0.00067282 | 15% Sucrose Before Tc | 1.0557 | 20.8585 | -5 | 0.4 | -16.0363 | 79.6333 | 0.0002758 | 99.0557 | -14.3175 | 66.3333 | 0.00034927 | 99.0256 | 420 | 10 | 0.11892 | 56.6159 | Operational
Lyostar II | 15% Sucrose Before Tc | 20-ml clear | 0.00068786 | 15% Sucrose Before Tc | 1.0557 | 20.8585 | -5 | 0.45 | -15.6526 | 81.2333 | 0.00027216 | 99.1253 | -13.9978 | 67.6333 | 0.00034483 | 99.0363 | 420 | 10 | 0.11736 | 56.1634 | Operational
Lyostar II | 15% Sucrose Before Tc | 20-ml clear | 0.00014197 | 15% Sucrose Before Tc | 1.0557 | 20.8585 | 0 | 0.02 | -26.9685 | 134 | 0.00018402 | 99.0524 | -24.148 | 101.9 | 0.00023637 | 99.0004 | 420 | 10 | 0.079487 | 45.1893 | Pmin exceeds chamber pressure
Lyostar II | 15% Sucrose Before Tc | 20-ml clear | 0.00024279 | 15% Sucrose Before Tc | 1.0557 | 20.8585 | 0 | 0.04 | -22.986 | 95 | 0.0002526 | 99.0377 | -20.2733 | 74.3 | 0.0003146 | 99.098 | 420 | 10 | 0.10869 | 53.6522 | Pmin exceeds chamber pressure
Lyostar II | 15% Sucrose Before Tc | 20-ml clear | 0.00031809 | 15% Sucrose Before Tc | 1.0557 | 20.8585 | 0 | 0.06 | -20.9688 | 81.4 | 0.00028975 | 99.0968 | -18.3315 | 64.6 | 0.00035501 | 99.0509 | 420 | 10 | 0.12444 | 58.2135 | Operational
Lyostar II | 15% Sucrose Before Tc | 20-ml clear | 0.00037647 | 15% Sucrose Before Tc | 1.0557 | 20.8585 | 0 | 0.08 | -19.688 | 74.5 | 0.00031071 | 99.1039 | -17.1136 | 59.7 | 0.00037652 | 99.0128 | 420 | 10 | 0.13326 | 60.771 | Operational
Lyostar II | 15% Sucrose Before Tc | 20-ml clear | 0.00042305 | 15% Sucrose Before Tc | 1.0557 | 20.8585 | 0 | 0.1 | -18.7772 | 70.4 | 0.00032389 | 99.0716 | -16.2702 | 56.9 | 0.00038962 | 99.1519 | 420 | 10 | 0.1388 | 62.3741 | Operational
Lyostar II | 15% Sucrose Before Tc | 20-ml clear | 0.00046953 | 15% Sucrose Before Tc | 1.0557 | 20.8585 | 0 | 0.125 | -17.94 | 67.3 | 0.00033397 | 99.1315 | -15.4896 | 54.7 | 0.0004052 | 99.1365 | 420 | 10 | 0.14326 | 63.6673 | Operational
Lyostar II | 15% Sucrose Before Tc | 20-ml clear | 0.00050664 | 15% Sucrose Before Tc | 1.0557 | 20.8585 | 0 | 0.15 | -17.2924 | 65.3 | 0.00033969 | 99.0403 | -14.892 | 53.3 | 0.00042036 | 99.0135 | 420 | 10 | 0.14606 | 64.4778 | Operational
Lyostar II | 15% Sucrose Before Tc | 20-ml clear | 0.00053695 | 15% Sucrose Before Tc | 1.0557 | 20.8585 | 0 | 0.175 | -16.7818 | 64.1 | 0.00034265 | 99.1329 | -14.4328 | 52.5 | 0.00043177 | 99.1281 | 420 | 10 | 0.14766 | 64.9411 | Operational
Lyostar II | 15% Sucrose Before Tc | 20-ml clear | 0.00056218 | 15% Sucrose Before Tc | 1.0557 | 20.8585 | 0 | 0.2 | -16.3518 | 63.3 | 0.00034377 | 99.154 | -14.0529 | 52 | 0.00044016 | 99.2143 | 420 | 10 | 0.14843 | 65.1666 | Operational
Lyostar II | 15% Sucrose Before Tc | 20-ml clear | 0.0005835 | 15% Sucrose Before Tc | 1.0557 | 20.8585 | 0 | 0.225 | -15.9824 | 62.8 | 0.00034639 | 99.1769 | -13.7094 | 51.6 | 0.00044569 | 99.0331 | 420 | 10 | 0.14965 | 65.5201 | Operational
Lyostar II | 15% Sucrose Before Tc | 20-ml clear | 0.00060176 | 15% Sucrose Before Tc | 1.0557 | 20.8585 | 0 | 0.25 | -15.6558 | 62.5 | 0.00034993 | 99.1757 | -13.4358 | 51.5 | 0.00045046 | 99.2045 | 420 | 10 | 0.15119 | 65.9658 | Operational
Lyostar II | 15% Sucrose Before Tc | 20-ml clear | 0.00061757 | 15% Sucrose Before Tc | 1.0557 | 20.8585 | 0 | 0.275 | -15.3559 | 62.3 | 0.00035224 | 99.0658 | -13.1729 | 51.4 | 0.00045325 | 99.106 | 420 | 10 | 0.15218 | 66.2533 | Operational
Lyostar II | 15% Sucrose Before Tc | 20-ml clear | 0.0006314 | 15% Sucrose Before Tc | 1.0557 | 20.8585 | 0 | 0.3 | -15.0923 | 62.3 | 0.00035395 | 99.1052 | -12.9373 | 51.4 | 0.00045511 | 99.0404 | 420 | 10 | 0.15291 | 66.4625 | Operational
Lyostar II | 15% Sucrose Before Tc | 20-ml clear | 0.00064359 | 15% Sucrose Before Tc | 1.0557 | 20.8585 | 0 | 0.325 | -14.8505 | 62.4 | 0.000355 | 99.1553 | -12.7277 | 51.5 | 0.00045638 | 99.0532 | 420 | 10 | 0.15336 | 66.5933 | Operational
Lyostar II | 15% Sucrose Before Tc | 20-ml clear | 0.00065442 | 15% Sucrose Before Tc | 1.0557 | 20.8585 | 0 | 0.35 | -14.6161 | 62.5 | 0.00035528 | 99.0612 | -12.543 | 51.7 | 0.00045733 | 99.1773 | 420 | 10 | 0.1535 | 66.6351 | Operational
Lyostar II | 15% Sucrose Before Tc | 20-ml clear | 0.0006641 | 15% Sucrose Before Tc | 1.0557 | 20.8585 | 0 | 0.375 | -14.4006 | 62.7 | 0.00035522 | 99.0387 | -12.3625 | 51.9 | 0.00045742 | 99.192 | 420 | 10 | 0.15348 | 66.6299 | Operational
Lyostar II | 15% Sucrose Before Tc | 20-ml clear | 0.00067282 | 15% Sucrose Before Tc | 1.0557 | 20.8585 | 0 | 0.4 | -14.2031 | 63 | 0.00035494 | 99.1071 | -12.1856 | 52.1 | 0.00045679 | 99.1149 | 420 | 10 | 0.15335 | 66.5921 | Operational
Lyostar II | 15% Sucrose Before Tc | 20-ml clear | 0.00068786 | 15% Sucrose Before Tc | 1.0557 | 20.8585 | 0 | 0.45 | -13.8203 | 63.6 | 0.0003531 | 99.0042 | -11.879 | 52.7 | 0.00045525 | 99.2245 | 420 | 10 | 0.15259 | 66.3712 | Operational
Lyostar II | 15% Sucrose Before Tc | 20-ml clear | 0.00014197 | 15% Sucrose Before Tc | 1.0557 | 20.8585 | 5 | 0.02 | -25.7341 | 118.2667 | 0.0001995 | 99.0726 | -22.78 | 89.3667 | 0.00025706 | 99.1171 | 420 | 10 | 0.086206 | 47.1362 | Pmin exceeds chamber pressure
Lyostar II | 15% Sucrose Before Tc | 20-ml clear | 0.00024279 | 15% Sucrose Before Tc | 1.0557 | 20.8585 | 5 | 0.04 | -21.5897 | 82.8667 | 0.00027603 | 99.0961 | -18.706 | 64.2667 | 0.00034479 | 99.0767 | 420 | 10 | 0.11882 | 56.5859 | Pmin exceeds chamber pressure
Lyostar II | 15% Sucrose Before Tc | 20-ml clear | 0.00031809 | 15% Sucrose Before Tc | 1.0557 | 20.8585 | 5 | 0.06 | -19.481 | 70.4667 | 0.00031836 | 99.1274 | -16.6542 | 55.4667 | 0.000391 | 99.0263 | 420 | 10 | 0.13676 | 61.7847 | Pmin exceeds chamber pressure
Lyostar II | 15% Sucrose Before Tc | 20-ml clear | 0.00037647 | 15% Sucrose Before Tc | 1.0557 | 20.8585 | 5 | 0.08 | -18.1334 | 64.0667 | 0.00034315 | 99.0001 | -15.38 | 51.0667 | 0.00042746 | 99.1738 | 420 | 10 | 0.14767 | 64.9439 | Operational
Lyostar II | 15% Sucrose Before Tc | 20-ml clear | 0.00042305 | 15% Sucrose Before Tc | 1.0557 | 20.8585 | 5 | 0.1 | -17.1936 | 60.3667 | 0.00035932 | 99.1344 | -14.4699 | 48.3667 | 0.00045891 | 99.0816 | 420 | 10 | 0.1551 | 67.0977 | Operational
Lyostar II | 15% Sucrose Before Tc | 20-ml clear | 0.00046953 | 15% Sucrose Before Tc | 1.0557 | 20.8585 | 5 | 0.125 | -16.3124 | 57.3667 | 0.00037239 | 99.0465 | -13.6396 | 46.2667 | 0.00048761 | 99.0092 | 420 | 10 | 0.16124 | 68.8778 | Operational
Lyostar II | 15% Sucrose Before Tc | 20-ml clear | 0.00050664 | 15% Sucrose Before Tc | 1.0557 | 20.8585 | 5 | 0.15 | -15.6448 | 55.4667 | 0.0003885 | 99.0155 | -13.0238 | 44.9667 | 0.00050876 | 99.046 | 420 | 10 | 0.16822 | 70.8998 | Operational
Lyostar II | 15% Sucrose Before Tc | 20-ml clear | 0.00053695 | 15% Sucrose Before Tc | 1.0557 | 20.8585 | 5 | 0.175 | -15.1237 | 54.2667 | 0.00040135 | 99.152 | -12.5544 | 44.1667 | 0.00052516 | 99.2533 | 420 | 10 | 0.17377 | 72.5069 | Operational
Lyostar II | 15% Sucrose Before Tc | 20-ml clear | 0.00056218 | 15% Sucrose Before Tc | 1.0557 | 20.8585 | 5 | 0.2 | -14.6769 | 53.3667 | 0.00041088 | 99.0898 | -12.1509 | 43.5667 | 0.00053719 | 99.2433 | 420 | 10 | 0.17787 | 73.6968 | Operational
Lyostar II | 15% Sucrose Before Tc | 20-ml clear | 0.0005835 | 15% Sucrose Before Tc | 1.0557 | 20.8585 | 5 | 0.225 | -14.3001 | 52.7667 | 0.00041829 | 99.1013 | -11.8124 | 43.1667 | 0.00054656 | 99.2655 | 420 | 10 | 0.18107 | 74.6231 | Operational
Lyostar II | 15% Sucrose Before Tc | 20-ml clear | 0.00060176 | 15% Sucrose Before Tc | 1.0557 | 20.8585 | 5 | 0.25 | -13.973 | 52.3667 | 0.00042407 | 99.14 | -11.5091 | 42.8667 | 0.0005535 | 99.1888 | 420 | 10 | 0.18355 | 75.3403 | Operational
Lyostar II | 15% Sucrose Before Tc | 20-ml clear | 0.00061757 | 15% Sucrose Before Tc | 1.0557 | 20.8585 | 5 | 0.275 | -13.6746 | 52.0667 | 0.00042837 | 99.0917 | -11.2404 | 42.6667 | 0.0005588 | 99.1155 | 420 | 10 | 0.18539 | 75.8755 | Operational
Lyostar II | 15% Sucrose Before Tc | 20-ml clear | 0.0006314 | 15% Sucrose Before Tc | 1.0557 | 20.8585 | 5 | 0.3 | -13.4031 | 51.8667 | 0.00043159 | 99.0312 | -11.0064 | 42.5667 | 0.00056307 | 99.1178 | 420 | 10 | 0.18679 | 76.2805 | Operational
Lyostar II | 15% Sucrose Before Tc | 20-ml clear | 0.00064359 | 15% Sucrose Before Tc | 1.0557 | 20.8585 | 5 | 0.325 | -13.1575 | 51.7667 | 0.00043405 | 99.0129 | -10.8073 | 42.5667 | 0.00056681 | 99.2473 | 420 | 10 | 0.18788 | 76.5955 | Operational
Lyostar II | 15% Sucrose Before Tc | 20-ml clear | 0.00065442 | 15% Sucrose Before Tc | 1.0557 | 20.8585 | 5 | 0.35 | -12.9373 | 51.7667 | 0.000436 | 99.0765 | -10.6106 | 42.5667 | 0.00056917 | 99.2377 | 420 | 10 | 0.18871 | 76.8381 | Operational
Lyostar II | 15% Sucrose Before Tc | 20-ml clear | 0.0006641 | 15% Sucrose Before Tc | 1.0557 | 20.8585 | 5 | 0.375 | -12.7214 | 51.7667 | 0.00043713 | 99.0179 | -10.4157 | 42.5667 | 0.00057039 | 99.1139 | 420 | 10 | 0.18919 | 76.9763 | Operational
Lyostar II | 15% Sucrose Before Tc | 20-ml clear | 0.00067282 | 15% Sucrose Before Tc | 1.0557 | 20.8585 | 5 | 0.4 | -12.5296 | 51.8667 | 0.00043807 | 99.0919 | -10.2552 | 42.6667 | 0.00057185 | 99.2008 | 420 | 10 | 0.18961 | 77.0973 | Operational
Lyostar II | 15% Sucrose Before Tc | 20-ml clear | 0.00068786 | 15% Sucrose Before Tc | 1.0557 | 20.8585 | 5 | 0.45 | -12.1758 | 52.1667 | 0.00043883 | 99.234 | -9.9382 | 42.8667 | 0.00057249 | 99.1501 | 420 | 10 | 0.18992 | 77.1876 | Operational
Lyostar II | 15% Sucrose Before Tc | 20-ml clear | 0.00014197 | 15% Sucrose Before Tc | 1.0557 | 20.8585 | 10 | 0.02 | -24.598 | 105.6333 | 0.00021525 | 99.0944 | -21.5149 | 79.2333 | 0.00027831 | 99.0034 | 420 | 10 | 0.093052 | 49.1197 | Pmin exceeds chamber pressure
Lyostar II | 15% Sucrose Before Tc | 20-ml clear | 0.00024279 | 15% Sucrose Before Tc | 1.0557 | 20.8585 | 10 | 0.04 | -20.3032 | 73.2333 | 0.00029991 | 99.0364 | -17.2692 | 56.4333 | 0.00037588 | 99.0087 | 420 | 10 | 0.12915 | 59.5802 | Pmin exceeds chamber pressure
Lyostar II | 15% Sucrose Before Tc | 20-ml clear | 0.00031809 | 15% Sucrose Before Tc | 1.0557 | 20.8585 | 10 | 0.06 | -18.1153 | 61.9333 | 0.00034749 | 99.1002 | -15.1419 | 48.5333 | 0.00044557 | 99.2128 | 420 | 10 | 0.15007 | 65.6398 | Pmin exceeds chamber pressure
Lyostar II | 15% Sucrose Before Tc | 20-ml clear | 0.00037647 | 15% Sucrose Before Tc | 1.0557 | 20.8585 | 10 | 0.08 | -16.7235 | 56.1333 | 0.00037615 | 99.0969 | -13.7919 | 44.4333 | 0.00049903 | 99.1968 | 420 | 10 | 0.16314 | 69.4287 | Operational
Lyostar II | 15% Sucrose Before Tc | 20-ml clear | 0.00042305 | 15% Sucrose Before Tc | 1.0557 | 20.8585 | 10 | 0.1 | -15.7357 | 52.6333 | 0.0004044 | 99.0609 | -12.8314 | 41.9333 | 0.00053814 | 99.0659 | 420 | 10 | 0.17546 | 72.9985 | Operational
Lyostar II | 15% Sucrose Before Tc | 20-ml clear | 0.00046953 | 15% Sucrose Before Tc | 1.0557 | 20.8585 | 10 | 0.125 | -14.8409 | 49.9333 | 0.00043322 | 99.1807 | -11.9797 | 40.0333 | 0.00057498 | 99.1638 | 420 | 10 | 0.18791 | 76.604 | Operational
Lyostar II | 15% Sucrose Before Tc | 20-ml clear | 0.00050664 | 15% Sucrose Before Tc | 1.0557 | 20.8585 | 10 | 0.15 | -14.1525 | 48.1333 | 0.00045451 | 99.1499 | -11.3137 | 38.7333 | 0.00060163 | 99.0024 | 420 | 10 | 0.19707 | 79.2595 | Operational
Lyostar II | 15% Sucrose Before Tc | 20-ml clear | 0.00053695 | 15% Sucrose Before Tc | 1.0557 | 20.8585 | 10 | 0.175 | -13.6127 | 46.9333 | 0.00047093 | 99.2124 | -10.8244 | 37.9333 | 0.00062299 | 99.1722 | 420 | 10 | 0.20418 | 81.3187 | Operational
Lyostar II | 15% Sucrose Before Tc | 20-ml clear | 0.00056218 | 15% Sucrose Before Tc | 1.0557 | 20.8585 | 10 | 0.2 | -13.1537 | 46.0333 | 0.00048348 | 99.1345 | -10.4078 | 37.3333 | 0.00063921 | 99.1773 | 420 | 10 | 0.2096 | 82.8897 | Operational
Lyostar II | 15% Sucrose Before Tc | 20-ml clear | 0.0005835 | 15% Sucrose Before Tc | 1.0557 | 20.8585 | 10 | 0.225 | -12.7778 | 45.4333 | 0.00049367 | 99.2127 | -10.0708 | 36.9333 | 0.00065249 | 99.2899 | 420 | 10 | 0.21401 | 84.1675 | Operational
Lyostar II | 15% Sucrose Before Tc | 20-ml clear | 0.00060176 | 15% Sucrose Before Tc | 1.0557 | 20.8585 | 10 | 0.25 | -12.4328 | 44.9333 | 0.0005014 | 99.1082 | -9.7739 | 36.6333 | 0.00066296 | 99.3369 | 420 | 10 | 0.21737 | 85.1421 | Operational
Lyostar II | 15% Sucrose Before Tc | 20-ml clear | 0.00061757 | 15% Sucrose Before Tc | 1.0557 | 20.8585 | 10 | 0.275 | -12.1471 | 44.6333 | 0.00050802 | 99.2072 | -9.4723 | 36.3333 | 0.00067 | 99.0707 | 420 | 10 | 0.22017 | 85.9529 | Operational
Lyostar II | 15% Sucrose Before Tc | 20-ml clear | 0.0006314 | 15% Sucrose Before Tc | 1.0557 | 20.8585 | 10 | 0.3 | -11.8638 | 44.3333 | 0.00051275 | 99.0516 | -9.2626 | 36.2333 | 0.00067762 | 99.2829 | 420 | 10 | 0.22228 | 86.5636 | Operational
Lyostar II | 15% Sucrose Before Tc | 20-ml clear | 0.00064359 | 15% Sucrose Before Tc | 1.0557 | 20.8585 | 10 | 0.325 | -11.6416 | 44.2333 | 0.00051734 | 99.2456 | -9.0513 | 36.1333 | 0.00068313 | 99.3116 | 420 | 10 | 0.22425 | 87.1331 | Operational
Lyostar II | 15% Sucrose Before Tc | 20-ml clear | 0.00065442 | 15% Sucrose Before Tc | 1.0557 | 20.8585 | 10 | 0.35 | -11.3914 | 44.0333 | 0.00051996 | 99.0047 | -8.8382 | 36.0333 | 0.00068685 | 99.1915 | 420 | 10 | 0.22539 | 87.4659 | Operational
Lyostar II | 15% Sucrose Before Tc | 20-ml clear | 0.0006641 | 15% Sucrose Before Tc | 1.0557 | 20.8585 | 10 | 0.375 | -11.2035 | 44.0333 | 0.00052302 | 99.1909 | -8.6736 | 36.0333 | 0.00069093 | 99.3182 | 420 | 10 | 0.22672 | 87.8507 | Operational
Lyostar II | 15% Sucrose Before Tc | 20-ml clear | 0.00067282 | 15% Sucrose Before Tc | 1.0557 | 20.8585 | 10 | 0.4 | -11.0174 | 44.0333 | 0.00052523 | 99.2728 | -8.5082 | 36.0333 | 0.00069379 | 99.3467 | 420 | 10 | 0.22768 | 88.1277 | Operational
Lyostar II | 15% Sucrose Before Tc | 20-ml clear | 0.00068786 | 15% Sucrose Before Tc | 1.0557 | 20.8585 | 10 | 0.45 | -10.6492 | 44.0333 | 0.00052757 | 99.1864 | -8.175 | 36.0333 | 0.00069653 | 99.1683 | 420 | 10 | 0.22868 | 88.4168 | Operational
Lyostar II | 15% Sucrose Before Tc | 20-ml clear | 0.00014197 | 15% Sucrose Before Tc | 1.0557 | 20.8585 | 15 | 0.02 | -23.5417 | 95.2 | 0.00023128 | 99.0022 | -20.3613 | 71.2 | 0.00030012 | 99.1425 | 420 | 10 | 0.10003 | 51.1418 | Pmin exceeds chamber pressure
Lyostar II | 15% Sucrose Before Tc | 20-ml clear | 0.00024279 | 15% Sucrose Before Tc | 1.0557 | 20.8585 | 15 | 0.04 | -19.1273 | 65.6 | 0.0003243 | 99.1532 | -15.9661 | 50.3 | 0.00041888 | 99.1596 | 420 | 10 | 0.14018 | 62.7747 | Pmin exceeds chamber pressure
Lyostar II | 15% Sucrose Before Tc | 20-ml clear | 0.00031809 | 15% Sucrose Before Tc | 1.0557 | 20.8585 | 15 | 0.06 | -16.8656 | 55.2 | 0.00037726 | 99.1796 | -13.7402 | 43 | 0.00050934 | 99.206 | 420 | 10 | 0.16399 | 69.6755 | Pmin exceeds chamber pressure
Lyostar II | 15% Sucrose Before Tc | 20-ml clear | 0.00037647 | 15% Sucrose Before Tc | 1.0557 | 20.8585 | 15 | 0.08 | -15.4144 | 49.8 | 0.00042529 | 99.0343 | -12.3184 | 39.2 | 0.00057299 | 99.0701 | 420 | 10 | 0.18482 | 75.7109 | Operational
Lyostar II | 15% Sucrose Before Tc | 20-ml clear | 0.00042305 | 15% Sucrose Before Tc | 1.0557 | 20.8585 | 15 | 0.1 | -14.4 | 46.6 | 0.00046197 | 99.0652 | -11.3566 | 37 | 0.00062123 | 99.2635 | 420 | 10 | 0.20072 | 80.3159 | Operational
Lyostar II | 15% Sucrose Before Tc | 20-ml clear | 0.00046953 | 15% Sucrose Before Tc | 1.0557 | 20.8585 | 15 | 0.125 | -13.4823 | 44.1 | 0.00049673 | 99.2123 | -10.4578 | 35.2 | 0.00066597 | 99.2513 | 420 | 10 | 0.21573 | 84.6667 | Operational
Lyostar II | 15% Sucrose Before Tc | 20-ml clear | 0.00050664 | 15% Sucrose Before Tc | 1.0557 | 20.8585 | 15 | 0.15 | -12.7706 | 42.4 | 0.00052259 | 99.1467 | -9.7723 | 34 | 0.00069925 | 99.1532 | 420 | 10 | 0.22691 | 87.9047 | Operational
Lyostar II | 15% Sucrose Before Tc | 20-ml clear | 0.00053695 | 15% Sucrose Before Tc | 1.0557 | 20.8585 | 15 | 0.175 | -12.1991 | 41.2 | 0.00054246 | 99.0408 | -9.2512 | 33.2 | 0.0007255 | 99.1991 | 420 | 10 | 0.23552 | 90.4004 | Operational
Lyostar II | 15% Sucrose Before Tc | 20-ml clear | 0.00056218 | 15% Sucrose Before Tc | 1.0557 | 20.8585 | 15 | 0.2 | -11.7526 | 40.4 | 0.00055862 | 99.1571 | -8.8109 | 32.6 | 0.0007458 | 99.1366 | 420 | 10 | 0.24248 | 92.4176 | Operational
Lyostar II | 15% Sucrose Before Tc | 20-ml clear | 0.0005835 | 15% Sucrose Before Tc | 1.0557 | 20.8585 | 15 | 0.225 | -11.3713 | 39.8 | 0.00057155 | 99.2256 | -8.4689 | 32.2 | 0.00076297 | 99.2613 | 420 | 10 | 0.24809 | 94.0419 | Operational
Lyostar II | 15% Sucrose Before Tc | 20-ml clear | 0.00060176 | 15% Sucrose Before Tc | 1.0557 | 20.8585 | 15 | 0.25 | -11.0216 | 39.3 | 0.00058162 | 99.1304 | -8.174 | 31.9 | 0.00077695 | 99.3571 | 420 | 10 | 0.25248 | 95.3149 | Operational
Lyostar II | 15% Sucrose Before Tc | 20-ml clear | 0.00061757 | 15% Sucrose Before Tc | 1.0557 | 20.8585 | 15 | 0.275 | -10.7462 | 39 | 0.00059058 | 99.3086 | -7.8644 | 31.6 | 0.00078671 | 99.1223 | 420 | 10 | 0.25628 | 96.4155 | Operational
Lyostar II | 15% Sucrose Before Tc | 20-ml clear | 0.0006314 | 15% Sucrose Before Tc | 1.0557 | 20.8585 | 15 | 0.3 | -10.4677 | 38.7 | 0.00059727 | 99.2207 | -7.6113 | 31.4 | 0.00079542 | 99.0532 | 420 | 10 | 0.25918 | 97.2541 | Operational
Lyostar II | 15% Sucrose Before Tc | 20-ml clear | 0.00064359 | 15% Sucrose Before Tc | 1.0557 | 20.8585 | 15 | 0.325 | -10.2279 | 38.5 | 0.00060307 | 99.2419 | -7.4201 | 31.3 | 0.00080392 | 99.214 | 420 | 10 | 0.26172 | 97.9928 | Operational
Lyostar II | 15% Sucrose Before Tc | 20-ml clear | 0.00065442 | 15% Sucrose Before Tc | 1.0557 | 20.8585 | 15 | 0.35 | -9.9859 | 38.3 | 0.00060733 | 99.0955 | -7.2228 | 31.2 | 0.00081026 | 99.2199 | 420 | 10 | 0.2636 | 98.5371 | Operational
Lyostar II | 15% Sucrose Before Tc | 20-ml clear | 0.0006641 | 15% Sucrose Before Tc | 1.0557 | 20.8585 | 15 | 0.375 | -9.7851 | 38.2 | 0.00061137 | 99.138 | -7.02 | 31.1 | 0.00081475 | 99.0983 | 420 | 10 | 0.26532 | 99.0337 | Operational
Lyostar II | 15% Sucrose Before Tc | 20-ml clear | 0.00067282 | 15% Sucrose Before Tc | 1.0557 | 20.8585 | 15 | 0.4 | -9.5834 | 38.1 | 0.00061435 | 99.0699 | -6.8863 | 31.1 | 0.00082042 | 99.3085 | 420 | 10 | 0.26668 | 99.4292 | Operational
Lyostar II | 15% Sucrose Before Tc | 20-ml clear | 0.00068786 | 15% Sucrose Before Tc | 1.0557 | 20.8585 | 15 | 0.45 | -9.2661 | 38.1 | 0.00061998 | 99.3308 | -6.5348 | 31 | 0.00082529 | 99.0452 | 420 | 10 | 0.26901 | 100.1048 | Operational
Lyostar II | 15% Sucrose Before Tc | 20-ml clear | 0.00014197 | 15% Sucrose Before Tc | 1.0557 | 20.8585 | 20 | 0.02 | -22.5658 | 86.6667 | 0.00024762 | 99.061 | -19.2806 | 64.4667 | 0.00032248 | 99.0822 | 420 | 10 | 0.10714 | 53.203 | Pmin exceeds chamber pressure
Lyostar II | 15% Sucrose Before Tc | 20-ml clear | 0.00024279 | 15% Sucrose Before Tc | 1.0557 | 20.8585 | 20 | 0.04 | -18.0273 | 59.2667 | 0.00034922 | 99.1078 | -14.7509 | 45.2667 | 0.00047008 | 99.1584 | 420 | 10 | 0.15175 | 66.1276 | Pmin exceeds chamber pressure
Lyostar II | 15% Sucrose Before Tc | 20-ml clear | 0.00031809 | 15% Sucrose Before Tc | 1.0557 | 20.8585 | 20 | 0.06 | -15.6953 | 49.6667 | 0.00042173 | 99.0923 | -12.4512 | 38.5667 | 0.00057511 | 99.2344 | 420 | 10 | 0.18357 | 75.3472 | Pmin exceeds chamber pressure
Lyostar II | 15% Sucrose Before Tc | 20-ml clear | 0.00037647 | 15% Sucrose Before Tc | 1.0557 | 20.8585 | 20 | 0.08 | -14.2198 | 44.7667 | 0.0004785 | 99.1432 | -10.9747 | 35.0667 | 0.00064968 | 99.0919 | 420 | 10 | 0.20816 | 82.4722 | Pmin exceeds chamber pressure
Lyostar II | 15% Sucrose Before Tc | 20-ml clear | 0.00042305 | 15% Sucrose Before Tc | 1.0557 | 20.8585 | 20 | 0.1 | -13.1657 | 41.7667 | 0.00052115 | 99.0736 | -9.9428 | 32.9667 | 0.00070575 | 99.0363 | 420 | 10 | 0.22663 | 87.8254 | Operational
Lyostar II | 15% Sucrose Before Tc | 20-ml clear | 0.00046953 | 15% Sucrose Before Tc | 1.0557 | 20.8585 | 20 | 0.125 | -12.2344 | 39.4667 | 0.00056216 | 99.294 | -9.0527 | 31.3667 | 0.00076001 | 99.287 | 420 | 10 | 0.24442 | 92.978 | Operational
Lyostar II | 15% Sucrose Before Tc | 20-ml clear | 0.00050664 | 15% Sucrose Before Tc | 1.0557 | 20.8585 | 20 | 0.15 | -11.5 | 37.8667 | 0.00059277 | 99.193 | -8.3566 | 30.2667 | 0.00080043 | 99.2723 | 420 | 10 | 0.25769 | 96.8226 | Operational
Lyostar II | 15% Sucrose Before Tc | 20-ml clear | 0.00053695 | 15% Sucrose Before Tc | 1.0557 | 20.8585 | 20 | 0.175 | -10.9278 | 36.7667 | 0.00061683 | 99.183 | -7.7857 | 29.4667 | 0.00083124 | 99.1228 | 420 | 10 | 0.26807 | 99.8321 | Operational
Lyostar II | 15% Sucrose Before Tc | 20-ml clear | 0.00056218 | 15% Sucrose Before Tc | 1.0557 | 20.8585 | 20 | 0.2 | -10.4596 | 35.9667 | 0.00063603 | 99.1845 | -7.3906 | 28.9667 | 0.00085792 | 99.3837 | 420 | 10 | 0.27645 | 102.26 | Operational
Lyostar II | 15% Sucrose Before Tc | 20-ml clear | 0.0005835 | 15% Sucrose Before Tc | 1.0557 | 20.8585 | 20 | 0.225 | -10.0649 | 35.3667 | 0.0006516 | 99.1887 | -6.9486 | 28.4667 | 0.00087609 | 99.0015 | 420 | 10 | 0.2831 | 104.1863 | Operational
Lyostar II | 15% Sucrose Before Tc | 20-ml clear | 0.00060176 | 15% Sucrose Before Tc | 1.0557 | 20.8585 | 20 | 0.25 | -9.7029 | 34.8667 | 0.0006639 | 99.0495 | -6.6472 | 28.1667 | 0.0008934 | 99.0878 | 420 | 10 | 0.28848 | 105.7439 | Operational
Lyostar II | 15% Sucrose Before Tc | 20-ml clear | 0.00061757 | 15% Sucrose Before Tc | 1.0557 | 20.8585 | 20 | 0.275 | -9.4336 | 34.5667 | 0.00067516 | 99.2567 | -6.414 | 27.9667 | 0.00090885 | 99.313 | 420 | 10 | 0.29338 | 107.1659 | Operational
Lyostar II | 15% Sucrose Before Tc | 20-ml clear | 0.0006314 | 15% Sucrose Before Tc | 1.0557 | 20.8585 | 20 | 0.3 | -9.155 | 34.2667 | 0.00068374 | 99.1871 | -6.1621 | 27.7667 | 0.00092033 | 99.2771 | 420 | 10 | 0.29711 | 108.2454 | Operational
Lyostar II | 15% Sucrose Before Tc | 20-ml clear | 0.00064359 | 15% Sucrose Before Tc | 1.0557 | 20.8585 | 20 | 0.325 | -8.9243 | 34.0667 | 0.00069143 | 99.2643 | -5.8934 | 27.5667 | 0.00092847 | 99.0319 | 420 | 10 | 0.30036 | 109.1863 | Operational
Lyostar II | 15% Sucrose Before Tc | 20-ml clear | 0.00065442 | 15% Sucrose Before Tc | 1.0557 | 20.8585 | 20 | 0.35 | -8.6875 | 33.8667 | 0.00069731 | 99.1673 | -5.7104 | 27.4667 | 0.00093742 | 99.1171 | 420 | 10 | 0.30295 | 109.9391 | Operational
Lyostar II | 15% Sucrose Before Tc | 20-ml clear | 0.0006641 | 15% Sucrose Before Tc | 1.0557 | 20.8585 | 20 | 0.375 | -8.5039 | 33.7667 | 0.0007031 | 99.3022 | -5.5177 | 27.3667 | 0.00094416 | 99.0697 | 420 | 10 | 0.30543 | 110.6555 | Operational
Lyostar II | 15% Sucrose Before Tc | 20-ml clear | 0.00067282 | 15% Sucrose Before Tc | 1.0557 | 20.8585 | 20 | 0.4 | -8.3166 | 33.6667 | 0.00070765 | 99.3225 | -5.4197 | 27.3667 | 0.00095288 | 99.4202 | 420 | 10 | 0.30751 | 111.2592 | Operational
Lyostar II | 15% Sucrose Before Tc | 20-ml clear | 0.00068786 | 15% Sucrose Before Tc | 1.0557 | 20.8585 | 20 | 0.45 | -7.9322 | 33.4667 | 0.00071364 | 99.088 | -5.1021 | 27.2667 | 0.00096201 | 99.3579 | 420 | 10 | 0.31016 | 112.0273 | Operational
Lyostar II | 15% Sucrose Before Tc | 20-ml clear | 0.00014197 | 15% Sucrose Before Tc | 1.0557 | 20.8585 | 25 | 0.02 | -21.6509 | 79.4333 | 0.00026425 | 99.048 | -18.285 | 58.9333 | 0.00034538 | 99.1782 | 420 | 10 | 0.11439 | 55.3034 | Pmin exceeds chamber pressure
Lyostar II | 15% Sucrose Before Tc | 20-ml clear | 0.00024279 | 15% Sucrose Before Tc | 1.0557 | 20.8585 | 25 | 0.04 | -17.006 | 54.0333 | 0.00037881 | 99.1118 | -13.6261 | 41.1333 | 0.00052249 | 99.1882 | 420 | 10 | 0.16513 | 70.0058 | Pmin exceeds chamber pressure
Lyostar II | 15% Sucrose Before Tc | 20-ml clear | 0.00031809 | 15% Sucrose Before Tc | 1.0557 | 20.8585 | 25 | 0.06 | -14.6106 | 45.1333 | 0.00046799 | 99.0667 | -11.2519 | 34.9333 | 0.00064246 | 99.226 | 420 | 10 | 0.20388 | 81.2334 | Pmin exceeds chamber pressure
Lyostar II | 15% Sucrose Before Tc | 20-ml clear | 0.00037647 | 15% Sucrose Before Tc | 1.0557 | 20.8585 | 25 | 0.08 | -13.1106 | 40.6333 | 0.0005329 | 99.2289 | -9.7473 | 31.7333 | 0.00072881 | 99.2144 | 420 | 10 | 0.23205 | 89.3939 | Pmin exceeds chamber pressure
Lyostar II | 15% Sucrose Before Tc | 20-ml clear | 0.00042305 | 15% Sucrose Before Tc | 1.0557 | 20.8585 | 25 | 0.1 | -12.0233 | 37.8333 | 0.00058176 | 99.1131 | -8.7179 | 29.8333 | 0.00079473 | 99.356 | 420 | 10 | 0.25328 | 95.5473 | Operational
Lyostar II | 15% Sucrose Before Tc | 20-ml clear | 0.00046953 | 15% Sucrose Before Tc | 1.0557 | 20.8585 | 25 | 0.125 | -11.0456 | 35.6333 | 0.00062863 | 99.1428 | -7.7159 | 28.2333 | 0.00085584 | 99.1213 | 420 | 10 | 0.27357 | 101.424 | Operational
Lyostar II | 15% Sucrose Before Tc | 20-ml clear | 0.00050664 | 15% Sucrose Before Tc | 1.0557 | 20.8585 | 25 | 0.15 | -10.2874 | 34.1333 | 0.00066404 | 99.0098 | -7.0206 | 27.2333 | 0.00090385 | 99.2239 | 420 | 10 | 0.28897 | 105.8873 | Operational
Lyostar II | 15% Sucrose Before Tc | 20-ml clear | 0.00053695 | 15% Sucrose Before Tc | 1.0557 | 20.8585 | 25 | 0.175 | -9.7211 | 33.1333 | 0.00069248 | 99.1152 | -6.4811 | 26.5333 | 0.00094179 | 99.3201 | 420 | 10 | 0.30131 | 109.4635 | Operational
Lyostar II | 15% Sucrose Before Tc | 20-ml clear | 0.00056218 | 15% Sucrose Before Tc | 1.0557 | 20.8585 | 25 | 0.2 | -9.2802 | 32.4333 | 0.00071581 | 99.3323 | -6.0594 | 26.0333 | 0.00097283 | 99.4671 | 420 | 10 | 0.31143 | 112.3962 | Operational
Lyostar II | 15% Sucrose Before Tc | 20-ml clear | 0.0005835 | 15% Sucrose Before Tc | 1.0557 | 20.8585 | 25 | 0.225 | -8.8636 | 31.8333 | 0.00073393 | 99.2338 | -5.6819 | 25.6333 | 0.00099746 | 99.4685 | 420 | 10 | 0.31932 | 114.6805 | Operational
Lyostar II | 15% Sucrose Before Tc | 20-ml clear | 0.00060176 | 15% Sucrose Before Tc | 1.0557 | 20.8585 | 25 | 0.25 | -8.4811 | 31.3333 | 0.00074834 | 99.0135 | -5.3711 | 25.3333 | 0.0010182 | 99.5202 | 420 | 10 | 0.32564 | 116.5124 | Operational
Lyostar II | 15% Sucrose Before Tc | 20-ml clear | 0.00061757 | 15% Sucrose Before Tc | 1.0557 | 20.8585 | 25 | 0.275 | -8.2134 | 31.0333 | 0.00076187 | 99.2147 | -5.0191 | 25.0333 | 0.0010329 | 99.2068 | 420 | 10 | 0.33137 | 118.1716 | Operational
Lyostar II | 15% Sucrose Before Tc | 20-ml clear | 0.0006314 | 15% Sucrose Before Tc | 1.0557 | 20.8585 | 25 | 0.3 | -7.9291 | 30.7333 | 0.00077225 | 99.1287 | -4.7608 | 24.8333 | 0.0010469 | 99.1648 | 420 | 10 | 0.33588 | 119.4801 | Operational
Lyostar II | 15% Sucrose Before Tc | 20-ml clear | 0.00064359 | 15% Sucrose Before Tc | 1.0557 | 20.8585 | 25 | 0.325 | -7.7042 | 30.5333 | 0.00078179 | 99.2287 | -4.6099 | 24.7333 | 0.0010617 | 99.4702 | 420 | 10 | 0.34011 | 120.7045 | Operational
Lyostar II | 15% Sucrose Before Tc | 20-ml clear | 0.00065442 | 15% Sucrose Before Tc | 1.0557 | 20.8585 | 25 | 0.35 | -7.4684 | 30.3333 | 0.00078921 | 99.1483 | -4.3067 | 24.5333 | 0.0010685 | 99.0364 | 420 | 10 | 0.3432 | 121.6005 | Operational
Lyostar II | 15% Sucrose Before Tc | 20-ml clear | 0.0006641 | 15% Sucrose Before Tc | 1.0557 | 20.8585 | 25 | 0.375 | -7.3005 | 30.2333 | 0.00079675 | 99.3442 | -4.1212 | 24.4333 | 0.0010775 | 99.0312 | 420 | 10 | 0.34643 | 122.5352 | Operational
Lyostar II | 15% Sucrose Before Tc | 20-ml clear | 0.00067282 | 15% Sucrose Before Tc | 1.0557 | 20.8585 | 25 | 0.4 | -7.126 | 30.1333 | 0.00080284 | 99.4219 | -4.0622 | 24.4333 | 0.0010894 | 99.492 | 420 | 10 | 0.34923 | 123.3475 | Operational
Lyostar II | 15% Sucrose Before Tc | 20-ml clear | 0.00068786 | 15% Sucrose Before Tc | 1.0557 | 20.8585 | 25 | 0.45 | -6.7597 | 29.9333 | 0.00081143 | 99.2929 | -3.7777 | 24.3333 | 0.0011029 | 99.5703 | 420 | 10 | 0.35304 | 124.452 | Operational
Lyostar II | 15% Sucrose Before Tc | 20-ml clear | 0.00014197 | 15% Sucrose Before Tc | 1.0557 | 20.8585 | 30 | 0.02 | -20.7946 | 73.3 | 0.00028118 | 99.0657 | -17.3457 | 54.2 | 0.00037449 | 99.159 | 420 | 10 | 0.12201 | 57.5117 | Pmin exceeds chamber pressure
Lyostar II | 15% Sucrose Before Tc | 20-ml clear | 0.00024279 | 15% Sucrose Before Tc | 1.0557 | 20.8585 | 30 | 0.04 | -16.0439 | 49.6 | 0.00041522 | 99.0459 | -12.5852 | 37.7 | 0.00057605 | 99.2707 | 420 | 10 | 0.18115 | 74.6458 | Pmin exceeds chamber pressure
Lyostar II | 15% Sucrose Before Tc | 20-ml clear | 0.00031809 | 15% Sucrose Before Tc | 1.0557 | 20.8585 | 30 | 0.06 | -13.6146 | 41.4 | 0.0005153 | 99.1887 | -10.121 | 31.9 | 0.00071103 | 99.1373 | 420 | 10 | 0.22465 | 87.2491 | Pmin exceeds chamber pressure
Lyostar II | 15% Sucrose Before Tc | 20-ml clear | 0.00037647 | 15% Sucrose Before Tc | 1.0557 | 20.8585 | 30 | 0.08 | -12.0366 | 37.1 | 0.0005878 | 99.0126 | -8.6263 | 29 | 0.00081017 | 99.415 | 420 | 10 | 0.25622 | 96.3967 | Pmin exceeds chamber pressure
Lyostar II | 15% Sucrose Before Tc | 20-ml clear | 0.00042305 | 15% Sucrose Before Tc | 1.0557 | 20.8585 | 30 | 0.1 | -10.9721 | 34.6 | 0.00064381 | 99.2391 | -7.5448 | 27.2 | 0.00088493 | 99.4152 | 420 | 10 | 0.28053 | 103.4409 | Pmin exceeds chamber pressure
Lyostar II | 15% Sucrose Before Tc | 20-ml clear | 0.00046953 | 15% Sucrose Before Tc | 1.0557 | 20.8585 | 30 | 0.125 | -9.9475 | 32.5 | 0.00069668 | 99.1003 | -6.498 | 25.7 | 0.00095478 | 99.1224 | 420 | 10 | 0.30344 | 110.0811 | Operational
Lyostar II | 15% Sucrose Before Tc | 20-ml clear | 0.00050664 | 15% Sucrose Before Tc | 1.0557 | 20.8585 | 30 | 0.15 | -9.2405 | 31.2 | 0.00073843 | 99.3657 | -5.8299 | 24.8 | 0.0010114 | 99.4129 | 420 | 10 | 0.32161 | 115.3434 | Operational
Lyostar II | 15% Sucrose Before Tc | 20-ml clear | 0.00053695 | 15% Sucrose Before Tc | 1.0557 | 20.8585 | 30 | 0.175 | -8.6269 | 30.2 | 0.00077038 | 99.2406 | -5.2255 | 24.1 | 0.0010538 | 99.2776 | 420 | 10 | 0.33546 | 119.3585 | Operational
Lyostar II | 15% Sucrose Before Tc | 20-ml clear | 0.00056218 | 15% Sucrose Before Tc | 1.0557 | 20.8585 | 30 | 0.2 | -8.1559 | 29.5 | 0.00079674 | 99.3054 | -4.7584 | 23.6 | 0.0010887 | 99.2661 | 420 | 10 | 0.34689 | 122.6699 | Operational
Lyostar II | 15% Sucrose Before Tc | 20-ml clear | 0.0005835 | 15% Sucrose Before Tc | 1.0557 | 20.8585 | 30 | 0.225 | -7.7053 | 28.9 | 0.00081719 | 99.068 | -4.3402 | 23.2 | 0.0011164 | 99.1417 | 420 | 10 | 0.35579 | 125.247 | Operational
Lyostar II | 15% Sucrose Before Tc | 20-ml clear | 0.00060176 | 15% Sucrose Before Tc | 1.0557 | 20.8585 | 30 | 0.25 | -7.3782 | 28.5 | 0.00083545 | 99.1786 | -4.0025 | 22.9 | 0.00114 | 99.1118 | 420 | 10 | 0.36368 | 127.5343 | Operational
Lyostar II | 15% Sucrose Before Tc | 20-ml clear | 0.00061757 | 15% Sucrose Before Tc | 1.0557 | 20.8585 | 30 | 0.275 | -7.1081 | 28.2 | 0.00085121 | 99.3509 | -3.7717 | 22.7 | 0.001162 | 99.3224 | 420 | 10 | 0.37056 | 129.5278 | Operational
Lyostar II | 15% Sucrose Before Tc | 20-ml clear | 0.0006314 | 15% Sucrose Before Tc | 1.0557 | 20.8585 | 30 | 0.3 | -6.8128 | 27.9 | 0.00086334 | 99.225 | -3.501 | 22.5 | 0.0011785 | 99.2502 | 420 | 10 | 0.37584 | 131.057 | Operational
Lyostar II | 15% Sucrose Before Tc | 20-ml clear | 0.00064359 | 15% Sucrose Before Tc | 1.0557 | 20.8585 | 30 | 0.325 | -6.5905 | 27.7 | 0.00087469 | 99.3253 | -3.368 | 22.4 | 0.0011965 | 99.5876 | 420 | 10 | 0.38089 | 132.5195 | Operational
Lyostar II | 15% Sucrose Before Tc | 20-ml clear | 0.00065442 | 15% Sucrose Before Tc | 1.0557 | 20.8585 | 30 | 0.35 | -6.3519 | 27.5 | 0.00088361 | 99.2389 | -3.0346 | 22.2 | 0.0012045 | 99.1068 | 420 | 10 | 0.38459 | 133.5935 | Operational
Lyostar II | 15% Sucrose Before Tc | 20-ml clear | 0.0006641 | 15% Sucrose Before Tc | 1.0557 | 20.8585 | 30 | 0.375 | -6.1985 | 27.4 | 0.0008929 | 99.4745 | -2.8535 | 22.1 | 0.0012156 | 99.1214 | 420 | 10 | 0.38857 | 134.7467 | Operational
Lyostar II | 15% Sucrose Before Tc | 20-ml clear | 0.00067282 | 15% Sucrose Before Tc | 1.0557 | 20.8585 | 30 | 0.4 | -5.9339 | 27.2 | 0.00089801 | 99.1079 | -2.6545 | 22 | 0.0012241 | 99.017 | 420 | 10 | 0.39086 | 135.4089 | Operational
Lyostar II | 15% Sucrose Before Tc | 20-ml clear | 0.00068786 | 15% Sucrose Before Tc | 1.0557 | 20.8585 | 30 | 0.45 | -5.5791 | 27 | 0.00090902 | 99.0359 | -2.3969 | 21.9 | 0.0012416 | 99.1843 | 420 | 10 | 0.39575 | 136.8277 | Operational
Lyostar II | 15% Sucrose Before Tc | 20-ml clear | 0.00014197 | 15% Sucrose Before Tc | 1.0557 | 20.8585 | 35 | 0.02 | -19.9878 | 68.0167 | 0.00029839 | 99.0662 | -16.4544 | 50.1167 | 0.00040699 | 99.0494 | 420 | 10 | 0.12989 | 59.7926 | Pmin exceeds chamber pressure
Lyostar II | 15% Sucrose Before Tc | 20-ml clear | 0.00024279 | 15% Sucrose Before Tc | 1.0557 | 20.8585 | 35 | 0.04 | -15.1487 | 45.8667 | 0.00045224 | 99.0702 | -11.5715 | 34.7167 | 0.00062997 | 99.0747 | 420 | 10 | 0.19741 | 79.3563 | Pmin exceeds chamber pressure
Lyostar II | 15% Sucrose Before Tc | 20-ml clear | 0.00031809 | 15% Sucrose Before Tc | 1.0557 | 20.8585 | 35 | 0.06 | -12.6536 | 38.1667 | 0.00056302 | 99.0821 | -9.0689 | 29.3667 | 0.000781 | 99.1025 | 420 | 10 | 0.24562 | 93.327 | Pmin exceeds chamber pressure
Lyostar II | 15% Sucrose Before Tc | 20-ml clear | 0.00037647 | 15% Sucrose Before Tc | 1.0557 | 20.8585 | 35 | 0.08 | -11.0695 | 34.2167 | 0.00064419 | 99.1076 | -7.4925 | 26.6167 | 0.00089127 | 99.1529 | 420 | 10 | 0.28094 | 103.56 | Pmin exceeds chamber pressure
Lyostar II | 15% Sucrose Before Tc | 20-ml clear | 0.00042305 | 15% Sucrose Before Tc | 1.0557 | 20.8585 | 35 | 0.1 | -9.9487 | 31.8167 | 0.0007063 | 99.104 | -6.3471 | 24.9167 | 0.00097455 | 99.014 | 420 | 10 | 0.30791 | 111.3753 | Pmin exceeds chamber pressure
Lyostar II | 15% Sucrose Before Tc | 20-ml clear | 0.00046953 | 15% Sucrose Before Tc | 1.0557 | 20.8585 | 35 | 0.125 | -8.9075 | 29.8667 | 0.00076574 | 99.0069 | -5.3904 | 23.6167 | 0.0010566 | 99.2447 | 420 | 10 | 0.33383 | 118.8842 | Operational
Lyostar II | 15% Sucrose Before Tc | 20-ml clear | 0.00050664 | 15% Sucrose Before Tc | 1.0557 | 20.8585 | 35 | 0.15 | -8.1651 | 28.6167 | 0.00081229 | 99.1377 | -4.6292 | 22.7167 | 0.0011186 | 99.2074 | 420 | 10 | 0.35403 | 124.7374 | Operational
Lyostar II | 15% Sucrose Before Tc | 20-ml clear | 0.00053695 | 15% Sucrose Before Tc | 1.0557 | 20.8585 | 35 | 0.175 | -7.5711 | 27.7167 | 0.00084904 | 99.1786 | -4.0136 | 22.0667 | 0.0011671 | 99.1018 | 420 | 10 | 0.36996 | 129.3533 | Operational
Lyostar II | 15% Sucrose Before Tc | 20-ml clear | 0.00056218 | 15% Sucrose Before Tc | 1.0557 | 20.8585 | 35 | 0.2 | -7.0554 | 27.0167 | 0.00087816 | 99.0574 | -3.5714 | 21.6167 | 0.0012081 | 99.2203 | 420 | 10 | 0.38269 | 133.0416 | Operational
Lyostar II | 15% Sucrose Before Tc | 20-ml clear | 0.0005835 | 15% Sucrose Before Tc | 1.0557 | 20.8585 | 35 | 0.225 | -6.6602 | 26.5167 | 0.00090291 | 99.1323 | -3.194 | 21.2667 | 0.0012417 | 99.2787 | 420 | 10 | 0.39345 | 136.1597 | Operational
Lyostar II | 15% Sucrose Before Tc | 20-ml clear | 0.00060176 | 15% Sucrose Before Tc | 1.0557 | 20.8585 | 35 | 0.25 | -6.3137 | 26.1167 | 0.00092341 | 99.1562 | -2.8222 | 20.9667 | 0.0012681 | 99.153 | 420 | 10 | 0.40231 | 138.727 | Operational
Lyostar II | 15% Sucrose Before Tc | 20-ml clear | 0.00061757 | 15% Sucrose Before Tc | 1.0557 | 20.8585 | 35 | 0.275 | -5.9775 | 25.7667 | 0.00093996 | 99.0243 | -2.5824 | 20.7667 | 0.0012931 | 99.3216 | 420 | 10 | 0.40962 | 140.8448 | Operational
Lyostar II | 15% Sucrose Before Tc | 20-ml clear | 0.0006314 | 15% Sucrose Before Tc | 1.0557 | 20.8585 | 35 | 0.3 | -5.7196 | 25.5167 | 0.00095496 | 99.0867 | -2.2899 | 20.5667 | 0.0013118 | 99.1967 | 420 | 10 | 0.41607 | 142.714 | Operational
Lyostar II | 15% Sucrose Before Tc | 20-ml clear | 0.00064359 | 15% Sucrose Before Tc | 1.0557 | 20.8585 | 35 | 0.325 | -5.4941 | 25.3167 | 0.000968 | 99.1657 | -2.0607 | 20.4167 | 0.0013289 | 99.1897 | 420 | 10 | 0.42172 | 144.3512 | Operational
Lyostar II | 15% Sucrose Before Tc | 20-ml clear | 0.00065442 | 15% Sucrose Before Tc | 1.0557 | 20.8585 | 35 | 0.35 | -5.2467 | 25.1167 | 0.00097828 | 99.0525 | -1.9079 | 20.3167 | 0.0013457 | 99.3556 | 420 | 10 | 0.42631 | 145.681 | Operational
Lyostar II | 15% Sucrose Before Tc | 20-ml clear | 0.0006641 | 15% Sucrose Before Tc | 1.0557 | 20.8585 | 35 | 0.375 | -5.0421 | 24.9667 | 0.00098771 | 99.0438 | -1.6144 | 20.1667 | 0.0013547 | 99.0115 | 420 | 10 | 0.43025 | 146.8242 | Operational
Lyostar II | 15% Sucrose Before Tc | 20-ml clear | 0.00067282 | 15% Sucrose Before Tc | 1.0557 | 20.8585 | 35 | 0.4 | -4.8856 | 24.8667 | 0.00099676 | 99.1722 | -1.525 | 20.1167 | 0.0013692 | 99.2687 | 420 | 10 | 0.43428 | 147.9907 | Operational
Lyostar II | 15% Sucrose Before Tc | 20-ml clear | 0.00068786 | 15% Sucrose Before Tc | 1.0557 | 20.8585 | 35 | 0.45 | -4.5389 | 24.6667 | 0.0010102 | 99.1291 | -1.1772 | 19.9667 | 0.0013864 | 99.1312 | 420 | 10 | 0.44008 | 149.6713 | Operational
Lyostar II | 15% Sucrose Before Tc | 20-ml clear | 0.00014197 | 15% Sucrose Before Tc | 1.0557 | 20.8585 | 40 | 0.02 | -19.2258 | 63.4333 | 0.00031589 | 99.0647 | -15.621 | 46.6333 | 0.00043995 | 99.0247 | 420 | 10 | 0.13788 | 62.1097 | Pmin exceeds chamber pressure
Lyostar II | 15% Sucrose Before Tc | 20-ml clear | 0.00024279 | 15% Sucrose Before Tc | 1.0557 | 20.8585 | 40 | 0.04 | -14.2977 | 42.6333 | 0.00048966 | 99.0271 | -10.6489 | 32.2333 | 0.00068513 | 99.1068 | 420 | 10 | 0.21387 | 84.1255 | Pmin exceeds chamber pressure
Lyostar II | 15% Sucrose Before Tc | 20-ml clear | 0.00031809 | 15% Sucrose Before Tc | 1.0557 | 20.8585 | 40 | 0.06 | -11.7595 | 35.4333 | 0.00061153 | 99.0701 | -8.095 | 27.2333 | 0.00085235 | 99.1452 | 420 | 10 | 0.26696 | 99.5085 | Pmin exceeds chamber pressure
Lyostar II | 15% Sucrose Before Tc | 20-ml clear | 0.00037647 | 15% Sucrose Before Tc | 1.0557 | 20.8585 | 40 | 0.08 | -10.1454 | 31.7333 | 0.00070119 | 99.096 | -6.4516 | 24.6333 | 0.00097431 | 99.0543 | 420 | 10 | 0.30597 | 110.8128 | Pmin exceeds chamber pressure
Lyostar II | 15% Sucrose Before Tc | 20-ml clear | 0.00042305 | 15% Sucrose Before Tc | 1.0557 | 20.8585 | 40 | 0.1 | -9.0023 | 29.4833 | 0.00076999 | 99.0871 | -5.3303 | 23.0833 | 0.0010684 | 99.1321 | 420 | 10 | 0.33593 | 119.4942 | Pmin exceeds chamber pressure
Lyostar II | 15% Sucrose Before Tc | 20-ml clear | 0.00046953 | 15% Sucrose Before Tc | 1.0557 | 20.8585 | 40 | 0.125 | -7.9661 | 27.6833 | 0.00083652 | 99.1155 | -4.3079 | 21.8333 | 0.0011591 | 99.1767 | 420 | 10 | 0.36489 | 127.8837 | Pmin exceeds chamber pressure
Lyostar II | 15% Sucrose Before Tc | 20-ml clear | 0.00050664 | 15% Sucrose Before Tc | 1.0557 | 20.8585 | 40 | 0.15 | -7.1907 | 26.4833 | 0.00088804 | 99.1342 | -3.5155 | 20.9833 | 0.0012283 | 99.096 | 420 | 10 | 0.38727 | 134.3695 | Operational
Lyostar II | 15% Sucrose Before Tc | 20-ml clear | 0.00053695 | 15% Sucrose Before Tc | 1.0557 | 20.8585 | 40 | 0.175 | -6.5856 | 25.6333 | 0.00092911 | 99.1626 | -2.9035 | 20.3833 | 0.0012835 | 99.0579 | 420 | 10 | 0.40511 | 139.5387 | Operational
Lyostar II | 15% Sucrose Before Tc | 20-ml clear | 0.00056218 | 15% Sucrose Before Tc | 1.0557 | 20.8585 | 40 | 0.2 | -6.0722 | 24.9833 | 0.00096204 | 99.0918 | -2.5111 | 19.9833 | 0.0013315 | 99.3522 | 420 | 10 | 0.41957 | 143.7297 | Operational
Lyostar II | 15% Sucrose Before Tc | 20-ml clear | 0.0005835 | 15% Sucrose Before Tc | 1.0557 | 20.8585 | 40 | 0.225 | -5.6417 | 24.4833 | 0.0009892 | 99.0304 | -2.0873 | 19.6333 | 0.0013682 | 99.2792 | 420 | 10 | 0.43138 | 147.1511 | Operational
Lyostar II | 15% Sucrose Before Tc | 20-ml clear | 0.00060176 | 15% Sucrose Before Tc | 1.0557 | 20.8585 | 40 | 0.25 | -5.3319 | 24.1333 | 0.0010132 | 99.2166 | -1.6668 | 19.3333 | 0.001397 | 99.0357 | 420 | 10 | 0.44167 | 150.1323 | Operational
Lyostar II | 15% Sucrose Before Tc | 20-ml clear | 0.00061757 | 15% Sucrose Before Tc | 1.0557 | 20.8585 | 40 | 0.275 | -5.0363 | 23.8333 | 0.0010331 | 99.2683 | -1.4074 | 19.1333 | 0.0014247 | 99.1421 | 420 | 10 | 0.45034 | 152.6435 | Operational
Lyostar II | 15% Sucrose Before Tc | 20-ml clear | 0.0006314 | 15% Sucrose Before Tc | 1.0557 | 20.8585 | 40 | 0.3 | -4.6962 | 23.5333 | 0.0010482 | 99.0018 | -1.2141 | 18.9833 | 0.0014498 | 99.3322 | 420 | 10 | 0.45712 | 154.6082 | Operational
Lyostar II | 15% Sucrose Before Tc | 20-ml clear | 0.00064359 | 15% Sucrose Before Tc | 1.0557 | 20.8585 | 40 | 0.325 | -4.4627 | 23.3333 | 0.0010629 | 99.0457 | -0.9698 | 18.8333 | 0.0014691 | 99.2873 | 420 | 10 | 0.46347 | 156.4476 | Operational
Lyostar II | 15% Sucrose Before Tc | 20-ml clear | 0.00065442 | 15% Sucrose Before Tc | 1.0557 | 20.8585 | 40 | 0.35 | -4.2762 | 23.1833 | 0.0010762 | 99.1791 | -0.6808 | 18.6833 | 0.0014832 | 99.0495 | 420 | 10 | 0.46911 | 158.0826 | Operational
Lyostar II | 15% Sucrose Before Tc | 20-ml clear | 0.0006641 | 15% Sucrose Before Tc | 1.0557 | 20.8585 | 40 | 0.375 | -4.0677 | 23.0333 | 0.001087 | 99.1542 | -0.4944 | 18.5833 | 0.0014983 | 99.0525 | 420 | 10 | 0.47382 | 159.4471 | Operational
Lyostar II | 15% Sucrose Before Tc | 20-ml clear | 0.00067282 | 15% Sucrose Before Tc | 1.0557 | 20.8585 | 40 | 0.4 | -3.9176 | 22.9333 | 0.0010975 | 99.2892 | -0.4231 | 18.5333 | 0.0015153 | 99.3327 | 420 | 10 | 0.47851 | 160.8049 | Operational
Lyostar II | 15% Sucrose Before Tc | 20-ml clear | 0.00068786 | 15% Sucrose Before Tc | 1.0557 | 20.8585 | 40 | 0.45 | -3.5739 | 22.7333 | 0.0011133 | 99.2511 | -0.0693 | 18.3833 | 0.0015356 | 99.1938 | 420 | 10 | 0.48531 | 162.7776 | Operational
Lyostar II | 15% Sucrose Before Tc | 20-ml clear | 0.00014197 | 15% Sucrose Before Tc | 1.0557 | 20.8585 | 45 | 0.02 | -18.5001 | 59.4 | 0.00033485 | 99.0158 | -14.8459 | 43.65 | 0.00047337 | 99.1127 | 420 | 10 | 0.14645 | 64.5931 | Pmin exceeds chamber pressure
Lyostar II | 15% Sucrose Before Tc | 20-ml clear | 0.00024279 | 15% Sucrose Before Tc | 1.0557 | 20.8585 | 45 | 0.04 | -13.499 | 39.85 | 0.00052754 | 99.0366 | -9.7842 | 30.1 | 0.00074107 | 99.1622 | 420 | 10 | 0.23054 | 88.9559 | Pmin exceeds chamber pressure
Lyostar II | 15% Sucrose Before Tc | 20-ml clear | 0.00031809 | 15% Sucrose Before Tc | 1.0557 | 20.8585 | 45 | 0.06 | -10.9285 | 33.1 | 0.00066078 | 99.1421 | -7.1742 | 25.4 | 0.00092464 | 99.1643 | 420 | 10 | 0.28861 | 105.783 | Pmin exceeds chamber pressure
Lyostar II | 15% Sucrose Before Tc | 20-ml clear | 0.00037647 | 15% Sucrose Before Tc | 1.0557 | 20.8585 | 45 | 0.08 | -9.2734 | 29.6 | 0.00075891 | 99.088 | -5.4806 | 22.95 | 0.0010588 | 99.0153 | 420 | 10 | 0.33134 | 118.1633 | Pmin exceeds chamber pressure
Lyostar II | 15% Sucrose Before Tc | 20-ml clear | 0.00042305 | 15% Sucrose Before Tc | 1.0557 | 20.8585 | 45 | 0.1 | -8.1241 | 27.5 | 0.00083476 | 99.1452 | -4.344 | 21.5 | 0.001163 | 99.12 | 420 | 10 | 0.36439 | 127.7391 | Pmin exceeds chamber pressure
Lyostar II | 15% Sucrose Before Tc | 20-ml clear | 0.00046953 | 15% Sucrose Before Tc | 1.0557 | 20.8585 | 45 | 0.125 | -7.066 | 25.8 | 0.00090802 | 99.1457 | -3.351 | 20.35 | 0.0012648 | 99.3266 | 420 | 10 | 0.39636 | 137.0021 | Pmin exceeds chamber pressure
Lyostar II | 15% Sucrose Before Tc | 20-ml clear | 0.00050664 | 15% Sucrose Before Tc | 1.0557 | 20.8585 | 45 | 0.15 | -6.2555 | 24.65 | 0.00096454 | 99.064 | -2.544 | 19.55 | 0.001342 | 99.2483 | 420 | 10 | 0.42096 | 144.1311 | Operational
Lyostar II | 15% Sucrose Before Tc | 20-ml clear | 0.00053695 | 15% Sucrose Before Tc | 1.0557 | 20.8585 | 45 | 0.175 | -5.6435 | 23.85 | 0.00101 | 99.0991 | -1.9621 | 19 | 0.0014049 | 99.3304 | 420 | 10 | 0.4408 | 149.8803 | Operational
Lyostar II | 15% Sucrose Before Tc | 20-ml clear | 0.00056218 | 15% Sucrose Before Tc | 1.0557 | 20.8585 | 45 | 0.2 | -5.1412 | 23.25 | 0.001047 | 99.1042 | -1.3842 | 18.55 | 0.0014528 | 99.0819 | 420 | 10 | 0.45679 | 154.5119 | Operational
Lyostar II | 15% Sucrose Before Tc | 20-ml clear | 0.0005835 | 15% Sucrose Before Tc | 1.0557 | 20.8585 | 45 | 0.225 | -4.7406 | 22.8 | 0.001078 | 99.178 | -1.0352 | 18.25 | 0.0014966 | 99.2488 | 420 | 10 | 0.47035 | 158.4427 | Operational
Lyostar II | 15% Sucrose Before Tc | 20-ml clear | 0.00060176 | 15% Sucrose Before Tc | 1.0557 | 20.8585 | 45 | 0.25 | -4.4082 | 22.45 | 0.0011043 | 99.2717 | -0.7016 | 18 | 0.0015322 | 99.2803 | 420 | 10 | 0.48179 | 161.7574 | Operational
Lyostar II | 15% Sucrose Before Tc | 20-ml clear | 0.00061757 | 15% Sucrose Before Tc | 1.0557 | 20.8585 | 45 | 0.275 | -4.0899 | 22.15 | 0.0011261 | 99.2427 | -0.4183 | 17.8 | 0.0015627 | 99.3181 | 420 | 10 | 0.49128 | 164.5071 | Operational
Lyostar II | 15% Sucrose Before Tc | 20-ml clear | 0.0006314 | 15% Sucrose Before Tc | 1.0557 | 20.8585 | 45 | 0.3 | -3.8016 | 21.9 | 0.0011445 | 99.1911 | -0.0527 | 17.6 | 0.0015849 | 99.0419 | 420 | 10 | 0.49918 | 166.7966 | Operational
Lyostar II | 15% Sucrose Before Tc | 20-ml clear | 0.00064359 | 15% Sucrose Before Tc | 1.0557 | 20.8585 | 45 | 0.325 | -3.5572 | 21.7 | 0.0011608 | 99.1923 | 0.0524 | 17.5 | 0.0016117 | 99.371 | 420 | 10 | 0.50646 | 168.9035 | Operational
Lyostar II | 15% Sucrose Before Tc | 20-ml clear | 0.00065442 | 15% Sucrose Before Tc | 1.0557 | 20.8585 | 45 | 0.35 | -3.3683 | 21.55 | 0.0011757 | 99.3035 | 0.3743 | 17.35 | 0.0016271 | 99.0767 | 420 | 10 | 0.51275 | 170.7272 | Operational
Lyostar II | 15% Sucrose Before Tc | 20-ml clear | 0.0006641 | 15% Sucrose Before Tc | 1.0557 | 20.8585 | 45 | 0.375 | -3.1519 | 21.4 | 0.0011878 | 99.2518 | 0.5707 | 17.25 | 0.0016439 | 99.0567 | 420 | 10 | 0.51802 | 172.2529 | Operational
Lyostar II | 15% Sucrose Before Tc | 20-ml clear | 0.00067282 | 15% Sucrose Before Tc | 1.0557 | 20.8585 | 45 | 0.4 | -2.9112 | 21.25 | 0.0011973 | 99.0635 | 0.6261 | 17.2 | 0.0016634 | 99.3496 | 420 | 10 | 0.52245 | 173.5381 | Operational
Lyostar II | 15% Sucrose Before Tc | 20-ml clear | 0.00068786 | 15% Sucrose Before Tc | 1.0557 | 20.8585 | 45 | 0.45 | -2.5615 | 21.05 | 0.0012152 | 99.0061 | 0.9949 | 17.05 | 0.0016864 | 99.1886 | 420 | 10 | 0.53016 | 175.7716 | Operational
Lyostar II | 15% Sucrose Before Tc | 20-ml clear | 0.00014197 | 15% Sucrose Before Tc | 1.0557 | 20.8585 | 50 | 0.02 | -17.8132 | 55.8667 | 0.00035759 | 99.0004 | -14.089 | 40.9667 | 0.00050693 | 99.0102 | 420 | 10 | 0.15646 | 67.4925 | Pmin exceeds chamber pressure
Lyostar II | 15% Sucrose Before Tc | 20-ml clear | 0.00024279 | 15% Sucrose Before Tc | 1.0557 | 20.8585 | 50 | 0.04 | -12.7412 | 37.4167 | 0.0005658 | 99.039 | -8.9423 | 28.2167 | 0.00079731 | 99.0874 | 420 | 10 | 0.24736 | 93.8304 | Pmin exceeds chamber pressure
Lyostar II | 15% Sucrose Before Tc | 20-ml clear | 0.00031809 | 15% Sucrose Before Tc | 1.0557 | 20.8585 | 50 | 0.06 | -10.1072 | 31.0167 | 0.00071015 | 99.0073 | -6.3067 | 23.8167 | 0.00099788 | 99.1911 | 420 | 10 | 0.31035 | 112.0816 | Pmin exceeds chamber pressure
Lyostar II | 15% Sucrose Before Tc | 20-ml clear | 0.00037647 | 15% Sucrose Before Tc | 1.0557 | 20.8585 | 50 | 0.08 | -8.4616 | 27.7667 | 0.00081747 | 99.1485 | -4.5903 | 21.5167 | 0.001145 | 99.081 | 420 | 10 | 0.3571 | 125.6265 | Pmin exceeds chamber pressure
Lyostar II | 15% Sucrose Before Tc | 20-ml clear | 0.00042305 | 15% Sucrose Before Tc | 1.0557 | 20.8585 | 50 | 0.1 | -7.276 | 25.7667 | 0.0009 | 99.1157 | -3.47 | 20.1667 | 0.0012603 | 99.2957 | 420 | 10 | 0.39313 | 136.0681 | Pmin exceeds chamber pressure
Lyostar II | 15% Sucrose Before Tc | 20-ml clear | 0.00046953 | 15% Sucrose Before Tc | 1.0557 | 20.8585 | 50 | 0.125 | -6.205 | 24.1667 | 0.0009802 | 99.1316 | -2.3097 | 19.0167 | 0.0013684 | 99.0333 | 420 | 10 | 0.42799 | 146.1683 | Pmin exceeds chamber pressure
Lyostar II | 15% Sucrose Before Tc | 20-ml clear | 0.00050664 | 15% Sucrose Before Tc | 1.0557 | 20.8585 | 50 | 0.15 | -5.4323 | 23.1167 | 0.0010431 | 99.2459 | -1.6239 | 18.3167 | 0.0014572 | 99.3571 | 420 | 10 | 0.45551 | 154.1413 | Pmin exceeds chamber pressure
Lyostar II | 15% Sucrose Before Tc | 20-ml clear | 0.00053695 | 15% Sucrose Before Tc | 1.0557 | 20.8585 | 50 | 0.175 | -4.748 | 22.3167 | 0.0010919 | 99.0348 | -0.9452 | 17.7667 | 0.0015241 | 99.1961 | 420 | 10 | 0.47675 | 160.2962 | Operational
Lyostar II | 15% Sucrose Before Tc | 20-ml clear | 0.00056218 | 15% Sucrose Before Tc | 1.0557 | 20.8585 | 50 | 0.2 | -4.2695 | 21.7667 | 0.0011332 | 99.1469 | -0.4276 | 17.3667 | 0.0015795 | 99.1519 | 420 | 10 | 0.49469 | 165.4946 | Operational
Lyostar II | 15% Sucrose Before Tc | 20-ml clear | 0.0005835 | 15% Sucrose Before Tc | 1.0557 | 20.8585 | 50 | 0.225 | -3.8259 | 21.3167 | 0.0011666 | 99.0796 | -0.0279 | 17.0667 | 0.0016264 | 99.1898 | 420 | 10 | 0.50927 | 169.7199 | Operational
Lyostar II | 15% Sucrose Before Tc | 20-ml clear | 0.00060176 | 15% Sucrose Before Tc | 1.0557 | 20.8585 | 50 | 0.25 | -3.4596 | 20.9667 | 0.0011949 | 99.0635 | 0.355 | 16.8167 | 0.0016644 | 99.1098 | 420 | 10 | 0.52157 | 173.2843 | Operational
Lyostar II | 15% Sucrose Before Tc | 20-ml clear | 0.00061757 | 15% Sucrose Before Tc | 1.0557 | 20.8585 | 50 | 0.275 | -3.2069 | 20.7167 | 0.0012205 | 99.2636 | 0.6782 | 16.6167 | 0.0016971 | 99.0598 | 420 | 10 | 0.53262 | 176.4849 | Operational
Lyostar II | 15% Sucrose Before Tc | 20-ml clear | 0.0006314 | 15% Sucrose Before Tc | 1.0557 | 20.8585 | 50 | 0.3 | -2.893 | 20.4667 | 0.0012404 | 99.1378 | 0.906 | 16.4667 | 0.001727 | 99.1477 | 420 | 10 | 0.54142 | 179.0359 | Operational
Lyostar II | 15% Sucrose Before Tc | 20-ml clear | 0.00064359 | 15% Sucrose Before Tc | 1.0557 | 20.8585 | 50 | 0.325 | -2.6303 | 20.2667 | 0.0012581 | 99.0836 | 1.0083 | 16.3667 | 0.0017567 | 99.4553 | 420 | 10 | 0.54935 | 181.3324 | Operational
Lyostar II | 15% Sucrose Before Tc | 20-ml clear | 0.00065442 | 15% Sucrose Before Tc | 1.0557 | 20.8585 | 50 | 0.35 | -2.4329 | 20.1167 | 0.0012745 | 99.1606 | 1.3722 | 16.2167 | 0.001773 | 99.095 | 420 | 10 | 0.55622 | 183.3239 | Operational
Lyostar II | 15% Sucrose Before Tc | 20-ml clear | 0.0006641 | 15% Sucrose Before Tc | 1.0557 | 20.8585 | 50 | 0.375 | -2.2026 | 19.9667 | 0.0012877 | 99.0711 | 1.5843 | 16.1167 | 0.0017914 | 99.0434 | 420 | 10 | 0.56198 | 184.9915 | Operational
Lyostar II | 15% Sucrose Before Tc | 20-ml clear | 0.00067282 | 15% Sucrose Before Tc | 1.0557 | 20.8585 | 50 | 0.4 | -2.0555 | 19.8667 | 0.0013009 | 99.189 | 1.6262 | 16.0667 | 0.0018133 | 99.3408 | 420 | 10 | 0.5679 | 186.7061 | Operational
Lyostar II | 15% Sucrose Before Tc | 20-ml clear | 0.00068786 | 15% Sucrose Before Tc | 1.0557 | 20.8585 | 50 | 0.45 | -1.6966 | 19.6667 | 0.0013208 | 99.1023 | 2.0196 | 15.9167 | 0.0018388 | 99.1414 | 420 | 10 | 0.57649 | 189.1968 | Operational
Lyostar II | 5% Sucrose After Tc | 20-ml clear | 0.00014197 | 5% Sucrose After Tc | 1.0153 | 2.6073 | -35 | 0.02 | -48.1956 | 35.3833 | 8.5929e-05 | 99.0473 | -46.9473 | 26.0333 | 0.00011982 | 99.1269 | 420 | 10 | 0.037513 | 33.0275 | Pmin exceeds chamber pressure
Lyostar II | 5% Sucrose After Tc | 20-ml clear | 0.00024279 | 5% Sucrose After Tc | 1.0153 | 2.6073 | -35 | 0.04 | -44.0879 | 30.2333 | 0.00010076 | 99.1315 | -43.1708 | 22.4333 | 0.00014034 | 99.1109 | 420 | 10 | 0.043981 | 34.9016 | Operational
Lyostar II | 5% Sucrose After Tc | 20-ml clear | 0.00031809 | 5% Sucrose After Tc | 1.0153 | 2.6073 | -35 | 0.06 | -41.6638 | 31.5833 | 9.6418e-05 | 99.0036 | -40.9803 | 23.5333 | 0.00013522 | 99.1056 | 420 | 10 | 0.042125 | 34.3638 | Operational
Lyostar II | 5% Sucrose After Tc | 20-ml clear | 0.00037647 | 5% Sucrose After Tc | 1.0153 | 2.6073 | -35 | 0.08 | -39.891 | 36.4833 | 8.2848e-05 | 99.063 | -39.3921 | 27.1833 | 0.00011667 | 99.1762 | 420 | 10 | 0.036217 | 32.6518 | Operational
Lyostar II | 5% Sucrose After Tc | 20-ml clear | 0.00042305 | 5% Sucrose After Tc | 1.0153 | 2.6073 | -35 | 0.1 | -38.4633 | 45.9333 | 6.5333e-05 | 99.045 | -38.1155 | 34.1333 | 9.2536e-05 | 99.0336 | 420 | 10 | 0.028582 | 30.4398 | Operational
Lyostar II | 5% Sucrose After Tc | 20-ml clear | 0.00046953 | 5% Sucrose After Tc | 1.0153 | 2.6073 | -35 | 0.125 | -36.977 | 72.6833 | 4.0935e-05 | 99.01 | -36.78 | 53.9333 | 5.8477e-05 | 99.06 | 420 | 10 | 0.017929 | 27.353 | Operational
Lyostar II | 5% Sucrose After Tc | 20-ml clear | 0.00050664 | 5% Sucrose After Tc | 1.0153 | 2.6073 | -35 | 0.15 | -35.7016 | 190.2333 | 1.5538e-05 | 99.0096 | -35.6354 | 140.5333 | 2.2412e-05 | 99.0209 | 420 | 10 | 0.0068148 | 24.1326 | Operational
Lyostar II | 5% Sucrose After Tc | 20-ml clear | 0.00014197 | 5% Sucrose After Tc | 1.0153 | 2.6073 | -30 | 0.02 | -47.1397 | 27.4 | 0.00010621 | 99.1387 | -45.6778 | 20 | 0.00014654 | 99.1397 | 420 | 10 | 0.046301 | 35.5738 | Pmin exceeds chamber pressure
Lyostar II | 5% Sucrose After Tc | 20-ml clear | 0.00024279 | 5% Sucrose After Tc | 1.0153 | 2.6073 | -30 | 0.04 | -42.9747 | 21.35 | 0.00013602 | 99.1008 | -41.7849 | 15.75 | 0.00018669 | 99.1759 | 420 | 10 | 0.059255 | 39.3272 | Operational
Lyostar II | 5% Sucrose After Tc | 20-ml clear | 0.00031809 | 5% Sucrose After Tc | 1.0153 | 2.6073 | -30 | 0.06 | -40.5415 | 20.2 | 0.00014388 | 99.1552 | -39.5576 | 14.95 | 0.00019787 | 99.1867 | 420 | 10 | 0.062699 | 40.3249 | Operational
Lyostar II | 5% Sucrose After Tc | 20-ml clear | 0.00037647 | 5% Sucrose After Tc | 1.0153 | 2.6073 | -30 | 0.08 | -38.7826 | 20.55 | 0.00014029 | 99.1333 | -37.9656 | 15.2 | 0.00019313 | 99.0691 | 420 | 10 | 0.061142 | 39.8739 | Operational
Lyostar II | 5% Sucrose After Tc | 20-ml clear | 0.00042305 | 5% Sucrose After Tc | 1.0153 | 2.6073 | -30 | 0.1 | -37.3798 | 21.8 | 0.00013131 | 99.064 | -36.7038 | 16.15 | 0.00018123 | 99.2573 | 420 | 10 | 0.057246 | 38.745 | Operational
Lyostar II | 5% Sucrose After Tc | 20-ml clear | 0.00046953 | 5% Sucrose After Tc | 1.0153 | 2.6073 | -30 | 0.125 | -35.9271 | 24.5 | 0.00011603 | 99.0336 | -35.3978 | 18.1 | 0.00016085 | 99.167 | 420 | 10 | 0.050614 | 36.8234 | Operational
Lyostar II | 5% Sucrose After Tc | 20-ml clear | 0.00050664 | 5% Sucrose After Tc | 1.0153 | 2.6073 | -30 | 0.15 | -34.6923 | 28.75 | 9.843e-05 | 99.1298 | -34.2854 | 21.15 | 0.00013716 | 99.1086 | 420 | 10 | 0.042968 | 34.6079 | Operational
Lyostar II | 5% Sucrose After Tc | 20-ml clear | 0.00053695 | 5% Sucrose After Tc | 1.0153 | 2.6073 | -30 | 0.175 | -33.6076 | 35.3 | 7.977e-05 | 99.0862 | -33.3049 | 25.9 | 0.0001118 | 99.0936 | 420 | 10 | 0.034849 | 32.2554 | Operational
Lyostar II | 5% Sucrose After Tc | 20-ml clear | 0.00056218 | 5% Sucrose After Tc | 1.0153 | 2.6073 | -30 | 0.2 | -32.6344 | 46.2 | 6.0731e-05 | 99.0978 | -32.4207 | 33.8 | 8.564e-05 | 99.1137 | 420 | 10 | 0.026553 | 29.8517 | Operational
Lyostar II | 5% Sucrose After Tc | 20-ml clear | 0.0005835 | 5% Sucrose After Tc | 1.0153 | 2.6073 | -30 | 0.225 | -31.7478 | 67.05 | 4.1697e-05 | 99.0636 | -31.6108 | 48.9 | 5.9184e-05 | 99.0311 | 420 | 10 | 0.018247 | 27.4451 | Operational
Lyostar II | 5% Sucrose After Tc | 20-ml clear | 0.00060176 | 5% Sucrose After Tc | 1.0153 | 2.6073 | -30 | 0.25 | -30.9346 | 121.7 | 2.2883e-05 | 99.003 | -30.8638 | 88.5 | 3.2712e-05 | 99.0071 | 420 | 10 | 0.010024 | 25.0624 | Operational
Lyostar II | 5% Sucrose After Tc | 20-ml clear | 0.00061757 | 5% Sucrose After Tc | 1.0153 | 2.6073 | -30 | 0.275 | -30.1759 | 630.05 | 4.4111e-06 | 99.0012 | -30.163 | 456.9 | 6.3551e-06 | 99.0034 | 420 | 10 | 0.0019343 | 22.7185 | Operational
Lyostar II | 5% Sucrose After Tc | 20-ml clear | 0.00014197 | 5% Sucrose After Tc | 1.0153 | 2.6073 | -25 | 0.02 | -46.1852 | 22.3167 | 0.00012614 | 99.126 | -44.5301 | 16.2167 | 0.00017357 | 99.2049 | 420 | 10 | 0.054972 | 38.0863 | Pmin exceeds chamber pressure
Lyostar II | 5% Sucrose After Tc | 20-ml clear | 0.00024279 | 5% Sucrose After Tc | 1.0153 | 2.6073 | -25 | 0.04 | -41.9575 | 16.5167 | 0.00017004 | 99.1572 | -40.5341 | 12.1167 | 0.00023232 | 99.1091 | 420 | 10 | 0.074033 | 43.6091 | Pmin exceeds chamber pressure
Lyostar II | 5% Sucrose After Tc | 20-ml clear | 0.00031809 | 5% Sucrose After Tc | 1.0153 | 2.6073 | -25 | 0.06 | -39.514 | 14.8667 | 0.00018896 | 99.1965 | -38.2737 | 10.9667 | 0.00025791 | 99.233 | 420 | 10 | 0.08226 | 45.9928 | Operational
Lyostar II | 5% Sucrose After Tc | 20-ml clear | 0.00037647 | 5% Sucrose After Tc | 1.0153 | 2.6073 | -25 | 0.08 | -37.7667 | 14.3667 | 0.00019441 | 99.3541 | -36.6788 | 10.6167 | 0.0002652 | 99.4707 | 420 | 10 | 0.084625 | 46.6782 | Operational
Lyostar II | 5% Sucrose After Tc | 20-ml clear | 0.00042305 | 5% Sucrose After Tc | 1.0153 | 2.6073 | -25 | 0.1 | -36.3843 | 14.3667 | 0.00019306 | 99.2564 | -35.4263 | 10.6167 | 0.00026357 | 99.4088 | 420 | 10 | 0.084045 | 46.5101 | Operational
Lyostar II | 5% Sucrose After Tc | 20-ml clear | 0.00046953 | 5% Sucrose After Tc | 1.0153 | 2.6073 | -25 | 0.125 | -34.9634 | 14.8167 | 0.00018586 | 99.1787 | -34.1433 | 10.9167 | 0.00025427 | 99.1759 | 420 | 10 | 0.080935 | 45.6091 | Operational
Lyostar II | 5% Sucrose After Tc | 20-ml clear | 0.00050664 | 5% Sucrose After Tc | 1.0153 | 2.6073 | -25 | 0.15 | -33.7625 | 15.6167 | 0.00017515 | 99.0416 | -33.0626 | 11.5167 | 0.00024024 | 99.3521 | 420 | 10 | 0.076296 | 44.2648 | Operational
Lyostar II | 5% Sucrose After Tc | 20-ml clear | 0.00053695 | 5% Sucrose After Tc | 1.0153 | 2.6073 | -25 | 0.175 | -32.7133 | 16.7667 | 0.00016246 | 99.104 | -32.115 | 12.3167 | 0.00022349 | 99.2624 | 420 | 10 | 0.070796 | 42.6712 | Operational
Lyostar II | 5% Sucrose After Tc | 20-ml clear | 0.00056218 | 5% Sucrose After Tc | 1.0153 | 2.6073 | -25 | 0.2 | -31.775 | 18.2667 | 0.00014868 | 99.2345 | -31.2654 | 13.3667 | 0.00020518 | 99.2585 | 420 | 10 | 0.064818 | 40.9392 | Operational
Lyostar II | 5% Sucrose After Tc | 20-ml clear | 0.0005835 | 5% Sucrose After Tc | 1.0153 | 2.6073 | -25 | 0.225 | -30.9211 | 20.1167 | 0.00013435 | 99.1141 | -30.4891 | 14.6667 | 0.000186 | 99.0271 | 420 | 10 | 0.058595 | 39.1359 | Operational
Lyostar II | 5% Sucrose After Tc | 20-ml clear | 0.00060176 | 5% Sucrose After Tc | 1.0153 | 2.6073 | -25 | 0.25 | -30.1356 | 22.4667 | 0.00011979 | 99.0195 | -29.7735 | 16.3667 | 0.00016638 | 99.1159 | 420 | 10 | 0.052269 | 37.3028 | Operational
Lyostar II | 5% Sucrose After Tc | 20-ml clear | 0.00061757 | 5% Sucrose After Tc | 1.0153 | 2.6073 | -25 | 0.275 | -29.4071 | 25.5167 | 0.00010521 | 99.0634 | -29.1057 | 18.5167 | 0.00014663 | 99.0218 | 420 | 10 | 0.045927 | 35.4653 | Operational
Lyostar II | 5% Sucrose After Tc | 20-ml clear | 0.0006314 | 5% Sucrose After Tc | 1.0153 | 2.6073 | -25 | 0.3 | -28.7259 | 29.5167 | 9.0738e-05 | 99.0855 | -28.4791 | 21.3667 | 0.00012689 | 99.0449 | 420 | 10 | 0.039628 | 33.6404 | Operational
Lyostar II | 5% Sucrose After Tc | 20-ml clear | 0.00064359 | 5% Sucrose After Tc | 1.0153 | 2.6073 | -25 | 0.325 | -28.0856 | 34.9667 | 7.6462e-05 | 99.1308 | -27.8876 | 25.2667 | 0.0001073 | 99.1534 | 420 | 10 | 0.033409 | 31.8384 | Operational
Lyostar II | 5% Sucrose After Tc | 20-ml clear | 0.00065442 | 5% Sucrose After Tc | 1.0153 | 2.6073 | -25 | 0.35 | -27.4805 | 42.7167 | 6.2426e-05 | 99.0542 | -27.3263 | 30.8167 | 8.7925e-05 | 99.1451 | 420 | 10 | 0.02729 | 30.0652 | Operational
Lyostar II | 5% Sucrose After Tc | 20-ml clear | 0.0006641 | 5% Sucrose After Tc | 1.0153 | 2.6073 | -25 | 0.375 | -26.9069 | 54.7167 | 4.866e-05 | 99.056 | -26.7918 | 39.3667 | 6.8798e-05 | 99.0902 | 420 | 10 | 0.021283 | 28.3248 | Operational
Lyostar II | 5% Sucrose After Tc | 20-ml clear | 0.00067282 | 5% Sucrose After Tc | 1.0153 | 2.6073 | -25 | 0.4 | -26.3612 | 75.5667 | 3.5179e-05 | 99.049 | -26.2814 | 54.2667 | 4.9938e-05 | 99.0775 | 420 | 10 | 0.015395 | 26.6187 | Operational
Lyostar II | 5% Sucrose After Tc | 20-ml clear | 0.00068786 | 5% Sucrose After Tc | 1.0153 | 2.6073 | -25 | 0.45 | -25.3443 | 291.9667 | 9.0776e-06 | 99.0089 | -25.3252 | 208.7167 | 1.3007e-05 | 99.0171 | 420 | 10 | 0.0039776 | 23.3105 | Operational
Lyostar II | 5% Sucrose After Tc | 20-ml clear | 0.00014197 | 5% Sucrose After Tc | 1.0153 | 2.6073 | -20 | 0.02 | -45.3066 | 18.8333 | 0.00014613 | 99.1372 | -43.4843 | 13.6333 | 0.00020135 | 99.1964 | 420 | 10 | 0.063696 | 40.6138 | Pmin exceeds chamber pressure
Lyostar II | 5% Sucrose After Tc | 20-ml clear | 0.00024279 | 5% Sucrose After Tc | 1.0153 | 2.6073 | -20 | 0.04 | -41.0212 | 13.4833 | 0.00020388 | 99.0933 | -39.3975 | 9.8833 | 0.00027879 | 99.1949 | 420 | 10 | 0.088775 | 47.8806 | Pmin exceeds chamber pressure
Lyostar II | 5% Sucrose After Tc | 20-ml clear | 0.00031809 | 5% Sucrose After Tc | 1.0153 | 2.6073 | -20 | 0.06 | -38.5666 | 11.7833 | 0.00023338 | 99.0127 | -37.1045 | 8.6833 | 0.00031837 | 99.0507 | 420 | 10 | 0.10159 | 51.5937 | Operational
Lyostar II | 5% Sucrose After Tc | 20-ml clear | 0.00037647 | 5% Sucrose After Tc | 1.0153 | 2.6073 | -20 | 0.08 | -36.8284 | 11.0833 | 0.00024744 | 99.305 | -35.5052 | 8.1833 | 0.00033716 | 99.3616 | 420 | 10 | 0.10769 | 53.3617 | Operational
Lyostar II | 5% Sucrose After Tc | 20-ml clear | 0.00042305 | 5% Sucrose After Tc | 1.0153 | 2.6073 | -20 | 0.1 | -35.4637 | 10.7833 | 0.00025324 | 99.3548 | -34.2633 | 7.9833 | 0.00034508 | 99.6628 | 420 | 10 | 0.11022 | 54.0932 | Operational
Lyostar II | 5% Sucrose After Tc | 20-ml clear | 0.00046953 | 5% Sucrose After Tc | 1.0153 | 2.6073 | -20 | 0.125 | -34.0683 | 10.6833 | 0.00025351 | 99.043 | -32.996 | 7.8833 | 0.00034578 | 99.07 | 420 | 10 | 0.11035 | 54.1317 | Operational
Lyostar II | 5% Sucrose After Tc | 20-ml clear | 0.00050664 | 5% Sucrose After Tc | 1.0153 | 2.6073 | -20 | 0.15 | -32.8985 | 10.8333 | 0.00024905 | 99.1407 | -31.9405 | 7.9833 | 0.00034021 | 99.1811 | 420 | 10 | 0.10843 | 53.5757 | Operational
Lyostar II | 5% Sucrose After Tc | 20-ml clear | 0.00053695 | 5% Sucrose After Tc | 1.0153 | 2.6073 | -20 | 0.175 | -31.8807 | 11.1333 | 0.00024171 | 99.3257 | -31.0226 | 8.1833 | 0.00033077 | 99.2922 | 420 | 10 | 0.10526 | 52.657 | Operational
Lyostar II | 5% Sucrose After Tc | 20-ml clear | 0.00056218 | 5% Sucrose After Tc | 1.0153 | 2.6073 | -20 | 0.2 | -30.9723 | 11.5333 | 0.00023259 | 99.4162 | -30.2002 | 8.4333 | 0.00031949 | 99.0472 | 420 | 10 | 0.10134 | 51.5204 | Operational
Lyostar II | 5% Sucrose After Tc | 20-ml clear | 0.0005835 | 5% Sucrose After Tc | 1.0153 | 2.6073 | -20 | 0.225 | -30.1458 | 11.9833 | 0.00022236 | 99.1066 | -29.456 | 8.7833 | 0.00030741 | 99.2193 | 420 | 10 | 0.096961 | 50.2526 | Operational
Lyostar II | 5% Sucrose After Tc | 20-ml clear | 0.00060176 | 5% Sucrose After Tc | 1.0153 | 2.6073 | -20 | 0.25 | -29.3898 | 12.5833 | 0.00021145 | 99.3253 | -28.7691 | 9.1833 | 0.000294 | 99.2164 | 420 | 10 | 0.092274 | 48.8945 | Operational
Lyostar II | 5% Sucrose After Tc | 20-ml clear | 0.00061757 | 5% Sucrose After Tc | 1.0153 | 2.6073 | -20 | 0.275 | -28.6865 | 13.2333 | 0.00020015 | 99.1973 | -28.1288 | 9.6333 | 0.00027969 | 99.0516 | 420 | 10 | 0.087405 | 47.4835 | Operational
Lyostar II | 5% Sucrose After Tc | 20-ml clear | 0.0006314 | 5% Sucrose After Tc | 1.0153 | 2.6073 | -20 | 0.3 | -28.0297 | 13.9833 | 0.00018867 | 99.106 | -27.531 | 10.1833 | 0.00026493 | 99.2348 | 420 | 10 | 0.082443 | 46.0459 | Operational
Lyostar II | 5% Sucrose After Tc | 20-ml clear | 0.00064359 | 5% Sucrose After Tc | 1.0153 | 2.6073 | -20 | 0.325 | -27.414 | 14.8833 | 0.00017723 | 99.3293 | -26.9652 | 10.7833 | 0.00024975 | 99.1435 | 420 | 10 | 0.077483 | 44.6086 | Operational
Lyostar II | 5% Sucrose After Tc | 20-ml clear | 0.00065442 | 5% Sucrose After Tc | 1.0153 | 2.6073 | -20 | 0.35 | -26.8299 | 15.8333 | 0.00016602 | 99.0544 | -26.4298 | 11.4833 | 0.00023443 | 99.1956 | 420 | 10 | 0.0726 | 43.1938 | Operational
Lyostar II | 5% Sucrose After Tc | 20-ml clear | 0.0006641 | 5% Sucrose After Tc | 1.0153 | 2.6073 | -20 | 0.375 | -26.2778 | 16.9833 | 0.00015485 | 99.1796 | -25.9203 | 12.2833 | 0.00021905 | 99.245 | 420 | 10 | 0.067735 | 41.7842 | Operational
Lyostar II | 5% Sucrose After Tc | 20-ml clear | 0.00067282 | 5% Sucrose After Tc | 1.0153 | 2.6073 | -20 | 0.4 | -25.7519 | 18.2833 | 0.00014374 | 99.1918 | -25.4327 | 13.1833 | 0.00020365 | 99.143 | 420 | 10 | 0.062888 | 40.3798 | Operational
Lyostar II | 5% Sucrose After Tc | 20-ml clear | 0.00068786 | 5% Sucrose After Tc | 1.0153 | 2.6073 | -20 | 0.45 | -24.7694 | 21.5333 | 0.00012185 | 99.2114 | -24.5192 | 15.4833 | 0.00017319 | 99.2662 | 420 | 10 | 0.053335 | 37.6118 | Operational
Lyostar II | 5% Sucrose After Tc | 20-ml clear | 0.00014197 | 5% Sucrose After Tc | 1.0153 | 2.6073 | -15 | 0.02 | -44.4928 | 16.3 | 0.00016638 | 99.0864 | -42.5258 | 11.8 | 0.00023001 | 99.3727 | 420 | 10 | 0.072554 | 43.1804 | Pmin exceeds chamber pressure
Lyostar II | 5% Sucrose After Tc | 20-ml clear | 0.00024279 | 5% Sucrose After Tc | 1.0153 | 2.6073 | -15 | 0.04 | -40.156 | 11.45 | 0.00023807 | 99.238 | -38.359 | 8.4 | 0.00032668 | 99.487 | 420 | 10 | 0.10371 | 52.2085 | Pmin exceeds chamber pressure
Lyostar II | 5% Sucrose After Tc | 20-ml clear | 0.00031809 | 5% Sucrose After Tc | 1.0153 | 2.6073 | -15 | 0.06 | -37.6919 | 9.85 | 0.0002781 | 99.3157 | -36.0358 | 7.25 | 0.00038048 | 99.1391 | 420 | 10 | 0.1211 | 57.2468 | Operational
Lyostar II | 5% Sucrose After Tc | 20-ml clear | 0.00037647 | 5% Sucrose After Tc | 1.0153 | 2.6073 | -15 | 0.08 | -35.9595 | 9.1 | 0.00030065 | 99.4916 | -34.427 | 6.7 | 0.00041079 | 99.0562 | 420 | 10 | 0.1309 | 60.0859 | Operational
Lyostar II | 5% Sucrose After Tc | 20-ml clear | 0.00042305 | 5% Sucrose After Tc | 1.0153 | 2.6073 | -15 | 0.1 | -34.6083 | 8.7 | 0.00031343 | 99.4291 | -33.1943 | 6.45 | 0.00042884 | 99.6257 | 420 | 10 | 0.13649 | 61.7057 | Operational
Lyostar II | 5% Sucrose After Tc | 20-ml clear | 0.00046953 | 5% Sucrose After Tc | 1.0153 | 2.6073 | -15 | 0.125 | -33.236 | 8.45 | 0.00032092 | 99.1931 | -31.942 | 6.25 | 0.0004432 | 99.1131 | 420 | 10 | 0.13992 | 62.7001 | Operational
Lyostar II | 5% Sucrose After Tc | 20-ml clear | 0.00050664 | 5% Sucrose After Tc | 1.0153 | 2.6073 | -15 | 0.15 | -32.0934 | 8.4 | 0.00032243 | 99.4214 | -30.9077 | 6.2 | 0.00044903 | 99.1972 | 420 | 10 | 0.14074 | 62.9373 | Operational
Lyostar II | 5% Sucrose After Tc | 20-ml clear | 0.00053695 | 5% Sucrose After Tc | 1.0153 | 2.6073 | -15 | 0.175 | -31.0971 | 8.4 | 0.00032104 | 99.0171 | -30.02 | 6.25 | 0.00044934 | 99.8088 | 420 | 10 | 0.14023 | 62.7886 | Operational
Lyostar II | 5% Sucrose After Tc | 20-ml clear | 0.00056218 | 5% Sucrose After Tc | 1.0153 | 2.6073 | -15 | 0.2 | -30.2146 | 8.5 | 0.0003177 | 99.0285 | -29.2217 | 6.3 | 0.00044545 | 99.5597 | 420 | 10 | 0.1388 | 62.3749 | Operational
Lyostar II | 5% Sucrose After Tc | 20-ml clear | 0.0005835 | 5% Sucrose After Tc | 1.0153 | 2.6073 | -15 | 0.225 | -29.4158 | 8.65 | 0.00031243 | 99.0394 | -28.5014 | 6.4 | 0.00043893 | 99.5657 | 420 | 10 | 0.13654 | 61.7191 | Operational
Lyostar II | 5% Sucrose After Tc | 20-ml clear | 0.00060176 | 5% Sucrose After Tc | 1.0153 | 2.6073 | -15 | 0.25 | -28.6841 | 8.85 | 0.00030586 | 99.1734 | -27.8338 | 6.5 | 0.00043028 | 99.0844 | 420 | 10 | 0.13369 | 60.8934 | Operational
Lyostar II | 5% Sucrose After Tc | 20-ml clear | 0.00061757 | 5% Sucrose After Tc | 1.0153 | 2.6073 | -15 | 0.275 | -28.008 | 9.1 | 0.00029838 | 99.4934 | -27.2192 | 6.65 | 0.00042044 | 99.058 | 420 | 10 | 0.13045 | 59.9552 | Operational
Lyostar II | 5% Sucrose After Tc | 20-ml clear | 0.0006314 | 5% Sucrose After Tc | 1.0153 | 2.6073 | -15 | 0.3 | -27.3735 | 9.35 | 0.00029018 | 99.4474 | -26.6493 | 6.85 | 0.0004098 | 99.4986 | 420 | 10 | 0.1269 | 58.9276 | Operational
Lyostar II | 5% Sucrose After Tc | 20-ml clear | 0.00064359 | 5% Sucrose After Tc | 1.0153 | 2.6073 | -15 | 0.325 | -26.7746 | 9.6 | 0.00028147 | 99.0875 | -26.1085 | 7.05 | 0.00039832 | 99.5984 | 420 | 10 | 0.12313 | 57.8335 | Operational
Lyostar II | 5% Sucrose After Tc | 20-ml clear | 0.00065442 | 5% Sucrose After Tc | 1.0153 | 2.6073 | -15 | 0.35 | -26.2157 | 9.95 | 0.00027262 | 99.538 | -25.5928 | 7.25 | 0.00038622 | 99.3946 | 420 | 10 | 0.11927 | 56.7171 | Operational
Lyostar II | 5% Sucrose After Tc | 20-ml clear | 0.0006641 | 5% Sucrose After Tc | 1.0153 | 2.6073 | -15 | 0.375 | -25.6787 | 10.25 | 0.00026341 | 99.15 | -25.1073 | 7.5 | 0.00037397 | 99.6606 | 420 | 10 | 0.11528 | 55.5592 | Operational
Lyostar II | 5% Sucrose After Tc | 20-ml clear | 0.00067282 | 5% Sucrose After Tc | 1.0153 | 2.6073 | -15 | 0.4 | -25.1696 | 10.6 | 0.00025414 | 99.0136 | -24.6406 | 7.75 | 0.00036138 | 99.627 | 420 | 10 | 0.11124 | 54.391 | Operational
Lyostar II | 5% Sucrose After Tc | 20-ml clear | 0.00068786 | 5% Sucrose After Tc | 1.0153 | 2.6073 | -15 | 0.45 | -24.2227 | 11.45 | 0.00023563 | 99.3522 | -23.7628 | 8.3 | 0.00033582 | 99.4029 | 420 | 10 | 0.10317 | 52.0525 | Operational
Lyostar II | 5% Sucrose After Tc | 20-ml clear | 0.00014197 | 5% Sucrose After Tc | 1.0153 | 2.6073 | -10 | 0.02 | -43.7362 | 14.4167 | 0.00018698 | 99.2163 | -41.6408 | 10.4167 | 0.00025956 | 99.406 | 420 | 10 | 0.081579 | 45.7956 | Pmin exceeds chamber pressure
Lyostar II | 5% Sucrose After Tc | 20-ml clear | 0.00024279 | 5% Sucrose After Tc | 1.0153 | 2.6073 | -10 | 0.04 | -39.35 | 9.9667 | 0.00027287 | 99.1096 | -37.3992 | 7.3167 | 0.00037613 | 99.3207 | 420 | 10 | 0.11894 | 56.621 | Pmin exceeds chamber pressure
Lyostar II | 5% Sucrose After Tc | 20-ml clear | 0.00031809 | 5% Sucrose After Tc | 1.0153 | 2.6073 | -10 | 0.06 | -36.8787 | 8.5167 | 0.00032354 | 99.612 | -35.0504 | 6.2667 | 0.00044461 | 99.1254 | 420 | 10 | 0.14097 | 63.0041 | Pmin exceeds chamber pressure
Lyostar II | 5% Sucrose After Tc | 20-ml clear | 0.00037647 | 5% Sucrose After Tc | 1.0153 | 2.6073 | -10 | 0.08 | -35.1489 | 7.7667 | 0.00035464 | 99.5131 | -33.4425 | 5.7667 | 0.0004917 | 99.62 | 420 | 10 | 0.1547 | 66.9833 | Operational
Lyostar II | 5% Sucrose After Tc | 20-ml clear | 0.00042305 | 5% Sucrose After Tc | 1.0153 | 2.6073 | -10 | 0.1 | -33.8118 | 7.3667 | 0.0003744 | 99.6772 | -32.2063 | 5.4667 | 0.0005234 | 99.5108 | 420 | 10 | 0.1635 | 69.5336 | Operational
Lyostar II | 5% Sucrose After Tc | 20-ml clear | 0.00046953 | 5% Sucrose After Tc | 1.0153 | 2.6073 | -10 | 0.125 | -32.4588 | 7.0667 | 0.00039168 | 99.4233 | -30.9748 | 5.2667 | 0.0005487 | 99.6302 | 420 | 10 | 0.1711 | 71.734 | Operational
Lyostar II | 5% Sucrose After Tc | 20-ml clear | 0.00050664 | 5% Sucrose After Tc | 1.0153 | 2.6073 | -10 | 0.15 | -31.3351 | 6.9167 | 0.00040149 | 99.3006 | -29.9596 | 5.1667 | 0.00056341 | 99.7691 | 420 | 10 | 0.17543 | 72.9875 | Operational
Lyostar II | 5% Sucrose After Tc | 20-ml clear | 0.00053695 | 5% Sucrose After Tc | 1.0153 | 2.6073 | -10 | 0.175 | -30.3675 | 6.8667 | 0.00040621 | 99.4493 | -29.0839 | 5.1167 | 0.00057092 | 99.7104 | 420 | 10 | 0.17753 | 73.5963 | Operational
Lyostar II | 5% Sucrose After Tc | 20-ml clear | 0.00056218 | 5% Sucrose After Tc | 1.0153 | 2.6073 | -10 | 0.2 | -29.5092 | 6.8667 | 0.00040737 | 99.5387 | -28.3136 | 5.1167 | 0.00057361 | 99.9186 | 420 | 10 | 0.17808 | 73.7564 | Operational
Lyostar II | 5% Sucrose After Tc | 20-ml clear | 0.0005835 | 5% Sucrose After Tc | 1.0153 | 2.6073 | -10 | 0.225 | -28.7267 | 6.8667 | 0.00040587 | 99.0236 | -27.6087 | 5.1167 | 0.00057245 | 99.5192 | 420 | 10 | 0.17746 | 73.5771 | Operational
Lyostar II | 5% Sucrose After Tc | 20-ml clear | 0.00060176 | 5% Sucrose After Tc | 1.0153 | 2.6073 | -10 | 0.25 | -28.0235 | 6.9667 | 0.00040285 | 99.6762 | -26.9737 | 5.1667 | 0.00056908 | 99.8102 | 420 | 10 | 0.17618 | 73.2055 | Operational
Lyostar II | 5% Sucrose After Tc | 20-ml clear | 0.00061757 | 5% Sucrose After Tc | 1.0153 | 2.6073 | -10 | 0.275 | -27.3596 | 7.0167 | 0.0003982 | 99.1862 | -26.38 | 5.2167 | 0.0005636 | 99.7552 | 420 | 10 | 0.17419 | 72.6302 | Operational
Lyostar II | 5% Sucrose After Tc | 20-ml clear | 0.0006314 | 5% Sucrose After Tc | 1.0153 | 2.6073 | -10 | 0.3 | -26.746 | 7.1167 | 0.00039273 | 99.2216 | -25.8206 | 5.2667 | 0.00055654 | 99.4293 | 420 | 10 | 0.17183 | 71.9445 | Operational
Lyostar II | 5% Sucrose After Tc | 20-ml clear | 0.00064359 | 5% Sucrose After Tc | 1.0153 | 2.6073 | -10 | 0.325 | -26.1671 | 7.2167 | 0.00038647 | 99.0351 | -25.308 | 5.3667 | 0.0005489 | 99.9788 | 420 | 10 | 0.16914 | 71.1664 | Operational
Lyostar II | 5% Sucrose After Tc | 20-ml clear | 0.00065442 | 5% Sucrose After Tc | 1.0153 | 2.6073 | -10 | 0.35 | -25.627 | 7.3667 | 0.00037985 | 99.4222 | -24.8026 | 5.4167 | 0.00053971 | 99.2462 | 420 | 10 | 0.16625 | 70.329 | Operational
Lyostar II | 5% Sucrose After Tc | 20-ml clear | 0.0006641 | 5% Sucrose After Tc | 1.0153 | 2.6073 | -10 | 0.375 | -25.1129 | 7.5167 | 0.00037279 | 99.6308 | -24.3362 | 5.5167 | 0.00053044 | 99.4257 | 420 | 10 | 0.16319 | 69.443 | Operational
Lyostar II | 5% Sucrose After Tc | 20-ml clear | 0.00067282 | 5% Sucrose After Tc | 1.0153 | 2.6073 | -10 | 0.4 | -24.6217 | 7.6667 | 0.0003654 | 99.683 | -23.8887 | 5.6167 | 0.00052063 | 99.4487 | 420 | 10 | 0.15999 | 68.5147 | Operational
Lyostar II | 5% Sucrose After Tc | 20-ml clear | 0.00068786 | 5% Sucrose After Tc | 1.0153 | 2.6073 | -10 | 0.45 | -23.699 | 7.9667 | 0.00035 | 99.3872 | -23.0426 | 5.8167 | 0.00049984 | 99.0927 | 420 | 10 | 0.15329 | 66.5745 | Operational
Lyostar II | 5% Sucrose After Tc | 20-ml clear | 0.00014197 | 5% Sucrose After Tc | 1.0153 | 2.6073 | -5 | 0.02 | -43.0277 | 12.9133 | 0.00020795 | 99.0177 | -40.8184 | 9.3333 | 0.00028992 | 99.2189 | 420 | 10 | 0.090781 | 48.4617 | Pmin exceeds chamber pressure
Lyostar II | 5% Sucrose After Tc | 20-ml clear | 0.00024279 | 5% Sucrose After Tc | 1.0153 | 2.6073 | -5 | 0.04 | -38.598 | 8.8733 | 0.00030834 | 99.1363 | -36.5088 | 6.5133 | 0.00042709 | 99.0772 | 420 | 10 | 0.13449 | 61.1262 | Pmin exceeds chamber pressure
Lyostar II | 5% Sucrose After Tc | 20-ml clear | 0.00031809 | 5% Sucrose After Tc | 1.0153 | 2.6073 | -5 | 0.06 | -36.1112 | 7.4933 | 0.00036986 | 99.0556 | -34.1404 | 5.5733 | 0.00051643 | 99.3126 | 420 | 10 | 0.1615 | 68.9517 | Pmin exceeds chamber pressure
Lyostar II | 5% Sucrose After Tc | 20-ml clear | 0.00037647 | 5% Sucrose After Tc | 1.0153 | 2.6073 | -5 | 0.08 | -34.3842 | 6.7933 | 0.00041088 | 99.0093 | -32.518 | 5.0733 | 0.00057718 | 99.1978 | 420 | 10 | 0.17956 | 74.1841 | Operational
Lyostar II | 5% Sucrose After Tc | 20-ml clear | 0.00042305 | 5% Sucrose After Tc | 1.0153 | 2.6073 | -5 | 0.1 | -33.059 | 6.4133 | 0.0004409 | 99.3447 | -31.2877 | 4.7933 | 0.0006196 | 99.3224 | 420 | 10 | 0.19268 | 77.9883 | Operational
Lyostar II | 5% Sucrose After Tc | 20-ml clear | 0.00046953 | 5% Sucrose After Tc | 1.0153 | 2.6073 | -5 | 0.125 | -31.7241 | 6.1133 | 0.00046606 | 99.2291 | -30.0606 | 4.5733 | 0.00065558 | 99.0962 | 420 | 10 | 0.20371 | 81.1819 | Operational
Lyostar II | 5% Sucrose After Tc | 20-ml clear | 0.00050664 | 5% Sucrose After Tc | 1.0153 | 2.6073 | -5 | 0.15 | -30.6182 | 5.9333 | 0.00048209 | 99.0045 | -29.0593 | 4.4533 | 0.00067913 | 99.1708 | 420 | 10 | 0.21075 | 83.2236 | Operational
Lyostar II | 5% Sucrose After Tc | 20-ml clear | 0.00053695 | 5% Sucrose After Tc | 1.0153 | 2.6073 | -5 | 0.175 | -29.6735 | 5.8533 | 0.00049209 | 99.2995 | -28.208 | 4.3933 | 0.00069429 | 99.4846 | 420 | 10 | 0.21517 | 84.5037 | Operational
Lyostar II | 5% Sucrose After Tc | 20-ml clear | 0.00056218 | 5% Sucrose After Tc | 1.0153 | 2.6073 | -5 | 0.2 | -28.8313 | 5.7933 | 0.00049762 | 99.0797 | -27.452 | 4.3533 | 0.00070323 | 99.4465 | 420 | 10 | 0.21764 | 85.2185 | Operational
Lyostar II | 5% Sucrose After Tc | 20-ml clear | 0.0005835 | 5% Sucrose After Tc | 1.0153 | 2.6073 | -5 | 0.225 | -28.0743 | 5.7733 | 0.00050009 | 99.0247 | -26.7705 | 4.3333 | 0.00070775 | 99.3387 | 420 | 10 | 0.21876 | 85.5437 | Operational
Lyostar II | 5% Sucrose After Tc | 20-ml clear | 0.00060176 | 5% Sucrose After Tc | 1.0153 | 2.6073 | -5 | 0.25 | -27.3873 | 5.7933 | 0.00050038 | 99.317 | -26.1498 | 4.3333 | 0.00070909 | 99.3408 | 420 | 10 | 0.21893 | 85.5921 | Operational
Lyostar II | 5% Sucrose After Tc | 20-ml clear | 0.00061757 | 5% Sucrose After Tc | 1.0153 | 2.6073 | -5 | 0.275 | -26.7475 | 5.8133 | 0.00049886 | 99.2747 | -25.569 | 4.3333 | 0.00070773 | 99.0051 | 420 | 10 | 0.21829 | 85.4082 | Operational
Lyostar II | 5% Sucrose After Tc | 20-ml clear | 0.0006314 | 5% Sucrose After Tc | 1.0153 | 2.6073 | -5 | 0.3 | -26.153 | 5.8533 | 0.00049608 | 99.3714 | -25.0445 | 4.3733 | 0.00070513 | 99.5336 | 420 | 10 | 0.21713 | 85.0726 | Operational
Lyostar II | 5% Sucrose After Tc | 20-ml clear | 0.00064359 | 5% Sucrose After Tc | 1.0153 | 2.6073 | -5 | 0.325 | -25.5919 | 5.8933 | 0.00049225 | 99.2647 | -24.5361 | 4.3933 | 0.00070051 | 99.2932 | 420 | 10 | 0.21549 | 84.5964 | Operational
Lyostar II | 5% Sucrose After Tc | 20-ml clear | 0.00065442 | 5% Sucrose After Tc | 1.0153 | 2.6073 | -5 | 0.35 | -25.0656 | 5.9533 | 0.00048774 | 99.3845 | -24.0632 | 4.4333 | 0.00069506 | 99.4422 | 420 | 10 | 0.21356 | 84.0361 | Operational
Lyostar II | 5% Sucrose After Tc | 20-ml clear | 0.0006641 | 5% Sucrose After Tc | 1.0153 | 2.6073 | -5 | 0.375 | -24.5644 | 6.0133 | 0.00048259 | 99.3666 | -23.6111 | 4.4733 | 0.00068862 | 99.4499 | 420 | 10 | 0.21134 | 83.3942 | Operational
Lyostar II | 5% Sucrose After Tc | 20-ml clear | 0.00067282 | 5% Sucrose After Tc | 1.0153 | 2.6073 | -5 | 0.4 | -24.0856 | 6.0733 | 0.00047696 | 99.2348 | -23.1774 | 4.5133 | 0.00068139 | 99.3401 | 420 | 10 | 0.20891 | 82.6893 | Operational
Lyostar II | 5% Sucrose After Tc | 20-ml clear | 0.00068786 | 5% Sucrose After Tc | 1.0153 | 2.6073 | -5 | 0.45 | -23.1916 | 6.2133 | 0.00046478 | 99.0704 | -22.3685 | 4.6133 | 0.00066563 | 99.3684 | 420 | 10 | 0.20364 | 81.1636 | Operational
Lyostar II | 5% Sucrose After Tc | 20-ml clear | 0.00014197 | 5% Sucrose After Tc | 1.0153 | 2.6073 | 0 | 0.02 | -42.3634 | 11.74 | 0.00022928 | 99.0071 | -40.0511 | 8.48 | 0.00032103 | 99.0181 | 420 | 10 | 0.10015 | 51.1771 | Pmin exceeds chamber pressure
Lyostar II | 5% Sucrose After Tc | 20-ml clear | 0.00024279 | 5% Sucrose After Tc | 1.0153 | 2.6073 | 0 | 0.04 | -37.8935 | 8.04 | 0.00034449 | 99.2489 | -35.6829 | 5.92 | 0.00048268 | 99.1413 | 420 | 10 | 0.15049 | 65.7621 | Pmin exceeds chamber pressure
Lyostar II | 5% Sucrose After Tc | 20-ml clear | 0.00031809 | 5% Sucrose After Tc | 1.0153 | 2.6073 | 0 | 0.06 | -35.3952 | 6.76 | 0.00041819 | 99.0652 | -33.2865 | 5.04 | 0.00058991 | 99.0077 | 420 | 10 | 0.18285 | 75.139 | Pmin exceeds chamber pressure
Lyostar II | 5% Sucrose After Tc | 20-ml clear | 0.00037647 | 5% Sucrose After Tc | 1.0153 | 2.6073 | 0 | 0.08 | -33.674 | 6.12 | 0.00047087 | 99.2952 | -31.6586 | 4.58 | 0.00066403 | 99.0145 | 420 | 10 | 0.20588 | 81.8108 | Pmin exceeds chamber pressure
Lyostar II | 5% Sucrose After Tc | 20-ml clear | 0.00042305 | 5% Sucrose After Tc | 1.0153 | 2.6073 | 0 | 0.1 | -32.3536 | 5.74 | 0.00050838 | 99.3247 | -30.4333 | 4.32 | 0.00071732 | 99.3027 | 420 | 10 | 0.2223 | 86.5685 | Operational
Lyostar II | 5% Sucrose After Tc | 20-ml clear | 0.00046953 | 5% Sucrose After Tc | 1.0153 | 2.6073 | 0 | 0.125 | -31.0313 | 5.44 | 0.00054118 | 99.084 | -29.2235 | 4.12 | 0.00076448 | 99.5047 | 420 | 10 | 0.23667 | 90.7344 | Operational
Lyostar II | 5% Sucrose After Tc | 20-ml clear | 0.00050664 | 5% Sucrose After Tc | 1.0153 | 2.6073 | 0 | 0.15 | -29.9511 | 5.28 | 0.00056363 | 99.4164 | -28.2246 | 3.98 | 0.0007967 | 99.0958 | 420 | 10 | 0.24651 | 93.5848 | Operational
Lyostar II | 5% Sucrose After Tc | 20-ml clear | 0.00053695 | 5% Sucrose After Tc | 1.0153 | 2.6073 | 0 | 0.175 | -29.0163 | 5.16 | 0.0005787 | 99.1749 | -27.3821 | 3.9 | 0.00081917 | 99.1032 | 420 | 10 | 0.25316 | 95.5097 | Operational
Lyostar II | 5% Sucrose After Tc | 20-ml clear | 0.00056218 | 5% Sucrose After Tc | 1.0153 | 2.6073 | 0 | 0.2 | -28.1988 | 5.1 | 0.00058882 | 99.3532 | -26.6517 | 3.86 | 0.00083478 | 99.4637 | 420 | 10 | 0.25764 | 96.8079 | Operational
Lyostar II | 5% Sucrose After Tc | 20-ml clear | 0.0005835 | 5% Sucrose After Tc | 1.0153 | 2.6073 | 0 | 0.225 | -27.4606 | 5.06 | 0.00059516 | 99.3453 | -25.9817 | 3.82 | 0.00084466 | 99.1661 | 420 | 10 | 0.26044 | 97.6218 | Operational
Lyostar II | 5% Sucrose After Tc | 20-ml clear | 0.00060176 | 5% Sucrose After Tc | 1.0153 | 2.6073 | 0 | 0.25 | -26.7868 | 5.04 | 0.00059872 | 99.3407 | -25.3752 | 3.8 | 0.00085075 | 99.0635 | 420 | 10 | 0.26205 | 98.0862 | Operational
Lyostar II | 5% Sucrose After Tc | 20-ml clear | 0.00061757 | 5% Sucrose After Tc | 1.0153 | 2.6073 | 0 | 0.275 | -26.1669 | 5.04 | 0.00060023 | 99.4657 | -24.8237 | 3.8 | 0.00085413 | 99.2876 | 420 | 10 | 0.26276 | 98.2929 | Operational
Lyostar II | 5% Sucrose After Tc | 20-ml clear | 0.0006314 | 5% Sucrose After Tc | 1.0153 | 2.6073 | 0 | 0.3 | -25.5848 | 5.04 | 0.00060002 | 99.3271 | -24.3035 | 3.8 | 0.00085495 | 99.2446 | 420 | 10 | 0.26271 | 98.2793 | Operational
Lyostar II | 5% Sucrose After Tc | 20-ml clear | 0.00064359 | 5% Sucrose After Tc | 1.0153 | 2.6073 | 0 | 0.325 | -25.0435 | 5.06 | 0.00059866 | 99.4605 | -23.8273 | 3.82 | 0.00085438 | 99.6724 | 420 | 10 | 0.26218 | 98.124 | Operational
Lyostar II | 5% Sucrose After Tc | 20-ml clear | 0.00065442 | 5% Sucrose After Tc | 1.0153 | 2.6073 | 0 | 0.35 | -24.5298 | 5.08 | 0.00059625 | 99.4308 | -23.3562 | 3.82 | 0.00085158 | 99.2542 | 420 | 10 | 0.26115 | 97.8257 | Operational
Lyostar II | 5% Sucrose After Tc | 20-ml clear | 0.0006641 | 5% Sucrose After Tc | 1.0153 | 2.6073 | 0 | 0.375 | -24.0403 | 5.1 | 0.000593 | 99.2704 | -22.9224 | 3.84 | 0.00084814 | 99.3788 | 420 | 10 | 0.25978 | 97.4278 | Operational
Lyostar II | 5% Sucrose After Tc | 20-ml clear | 0.00067282 | 5% Sucrose After Tc | 1.0153 | 2.6073 | 0 | 0.4 | -23.5722 | 5.12 | 0.00058908 | 99.0045 | -22.506 | 3.86 | 0.00084365 | 99.3912 | 420 | 10 | 0.25811 | 96.9442 | Operational
Lyostar II | 5% Sucrose After Tc | 20-ml clear | 0.00068786 | 5% Sucrose After Tc | 1.0153 | 2.6073 | 0 | 0.45 | -22.7089 | 5.2 | 0.00058019 | 99.1541 | -21.7184 | 3.9 | 0.00083233 | 99.1517 | 420 | 10 | 0.25427 | 95.833 | Operational
Lyostar II | 5% Sucrose After Tc | 20-ml clear | 0.00014197 | 5% Sucrose After Tc | 1.0153 | 2.6073 | 5 | 0.02 | -41.7386 | 10.8067 | 0.00025096 | 99.1563 | -39.336 | 7.8267 | 0.00035281 | 99.237 | 420 | 10 | 0.10968 | 53.9386 | Pmin exceeds chamber pressure
Lyostar II | 5% Sucrose After Tc | 20-ml clear | 0.00024279 | 5% Sucrose After Tc | 1.0153 | 2.6073 | 5 | 0.04 | -37.2277 | 7.3667 | 0.00038128 | 99.0744 | -34.913 | 5.4667 | 0.0005399 | 99.3356 | 420 | 10 | 0.1668 | 70.4887 | Pmin exceeds chamber pressure
Lyostar II | 5% Sucrose After Tc | 20-ml clear | 0.00031809 | 5% Sucrose After Tc | 1.0153 | 2.6073 | 5 | 0.06 | -34.7234 | 6.2067 | 0.00046932 | 99.2711 | -32.5014 | 4.6667 | 0.00066461 | 99.5105 | 420 | 10 | 0.20532 | 81.6488 | Pmin exceeds chamber pressure
Lyostar II | 5% Sucrose After Tc | 20-ml clear | 0.00037647 | 5% Sucrose After Tc | 1.0153 | 2.6073 | 5 | 0.08 | -32.9977 | 5.5867 | 0.00053133 | 99.0634 | -30.8621 | 4.2267 | 0.0007522 | 99.2366 | 420 | 10 | 0.23243 | 89.5056 | Pmin exceeds chamber pressure
Lyostar II | 5% Sucrose After Tc | 20-ml clear | 0.00042305 | 5% Sucrose After Tc | 1.0153 | 2.6073 | 5 | 0.1 | -31.6833 | 5.2267 | 0.00057642 | 99.0453 | -29.6284 | 3.9667 | 0.00081619 | 99.0695 | 420 | 10 | 0.25217 | 95.2233 | Operational
Lyostar II | 5% Sucrose After Tc | 20-ml clear | 0.00046953 | 5% Sucrose After Tc | 1.0153 | 2.6073 | 5 | 0.125 | -30.3848 | 4.9667 | 0.0006171 | 99.4583 | -28.4363 | 3.7867 | 0.00087468 | 99.6769 | 420 | 10 | 0.27 | 100.3911 | Operational
Lyostar II | 5% Sucrose After Tc | 20-ml clear | 0.00050664 | 5% Sucrose After Tc | 1.0153 | 2.6073 | 5 | 0.15 | -29.3115 | 4.7867 | 0.00064568 | 99.3019 | -27.4438 | 3.6467 | 0.0009158 | 99.1478 | 420 | 10 | 0.28253 | 104.0213 | Operational
Lyostar II | 5% Sucrose After Tc | 20-ml clear | 0.00053695 | 5% Sucrose After Tc | 1.0153 | 2.6073 | 5 | 0.175 | -28.3935 | 4.6667 | 0.000666 | 99.1287 | -26.6168 | 3.5667 | 0.00094585 | 99.2422 | 420 | 10 | 0.29148 | 106.6129 | Operational
Lyostar II | 5% Sucrose After Tc | 20-ml clear | 0.00056218 | 5% Sucrose After Tc | 1.0153 | 2.6073 | 5 | 0.2 | -27.5866 | 4.5867 | 0.00068044 | 99.0029 | -25.8872 | 3.5067 | 0.00096744 | 99.0814 | 420 | 10 | 0.29784 | 108.4573 | Operational
Lyostar II | 5% Sucrose After Tc | 20-ml clear | 0.0005835 | 5% Sucrose After Tc | 1.0153 | 2.6073 | 5 | 0.225 | -26.8704 | 4.5467 | 0.00069073 | 99.2731 | -25.2595 | 3.4867 | 0.00098373 | 99.7748 | 420 | 10 | 0.30241 | 109.782 | Operational
Lyostar II | 5% Sucrose After Tc | 20-ml clear | 0.00060176 | 5% Sucrose After Tc | 1.0153 | 2.6073 | 5 | 0.25 | -26.2078 | 4.5067 | 0.00069753 | 99.0527 | -24.6533 | 3.4467 | 0.00099418 | 99.1907 | 420 | 10 | 0.30542 | 110.6545 | Operational
Lyostar II | 5% Sucrose After Tc | 20-ml clear | 0.00061757 | 5% Sucrose After Tc | 1.0153 | 2.6073 | 5 | 0.275 | -25.6004 | 4.4867 | 0.00070193 | 99.0221 | -24.1058 | 3.4267 | 0.0010015 | 99.0214 | 420 | 10 | 0.30739 | 111.2244 | Operational
Lyostar II | 5% Sucrose After Tc | 20-ml clear | 0.0006314 | 5% Sucrose After Tc | 1.0153 | 2.6073 | 5 | 0.3 | -25.0412 | 4.4867 | 0.00070453 | 99.2762 | -23.612 | 3.4267 | 0.0010065 | 99.3697 | 420 | 10 | 0.30858 | 111.5705 | Operational
Lyostar II | 5% Sucrose After Tc | 20-ml clear | 0.00064359 | 5% Sucrose After Tc | 1.0153 | 2.6073 | 5 | 0.325 | -24.5126 | 4.4867 | 0.00070549 | 99.3183 | -23.1432 | 3.4267 | 0.0010091 | 99.5019 | 420 | 10 | 0.30906 | 111.7083 | Operational
Lyostar II | 5% Sucrose After Tc | 20-ml clear | 0.00065442 | 5% Sucrose After Tc | 1.0153 | 2.6073 | 5 | 0.35 | -24.0104 | 4.4867 | 0.00070516 | 99.1923 | -22.6957 | 3.4267 | 0.0010098 | 99.4615 | 420 | 10 | 0.30896 | 111.6797 | Operational
Lyostar II | 5% Sucrose After Tc | 20-ml clear | 0.0006641 | 5% Sucrose After Tc | 1.0153 | 2.6073 | 5 | 0.375 | -23.5437 | 4.5067 | 0.00070408 | 99.4921 | -22.2667 | 3.4267 | 0.0010089 | 99.2817 | 420 | 10 | 0.30852 | 111.5506 | Operational
Lyostar II | 5% Sucrose After Tc | 20-ml clear | 0.00067282 | 5% Sucrose After Tc | 1.0153 | 2.6073 | 5 | 0.4 | -23.0849 | 4.5067 | 0.00070185 | 99.1227 | -21.8792 | 3.4467 | 0.0010076 | 99.7901 | 420 | 10 | 0.30762 | 111.2908 | Operational
Lyostar II | 5% Sucrose After Tc | 20-ml clear | 0.00068786 | 5% Sucrose After Tc | 1.0153 | 2.6073 | 5 | 0.45 | -22.2451 | 4.5467 | 0.00069609 | 99.2454 | -21.1214 | 3.4667 | 0.0010011 | 99.7359 | 420 | 10 | 0.30517 | 110.58 | Operational
Lyostar II | 5% Sucrose After Tc | 20-ml clear | 0.00014197 | 5% Sucrose After Tc | 1.0153 | 2.6073 | 10 | 0.02 | -41.1466 | 10.0133 | 0.00027297 | 99.0191 | -38.6609 | 7.2733 | 0.00038519 | 99.1055 | 420 | 10 | 0.11936 | 56.7426 | Pmin exceeds chamber pressure
Lyostar II | 5% Sucrose After Tc | 20-ml clear | 0.00024279 | 5% Sucrose After Tc | 1.0153 | 2.6073 | 10 | 0.04 | -36.6032 | 6.8533 | 0.00042027 | 99.3147 | -34.1846 | 5.0933 | 0.00059768 | 99.1264 | 420 | 10 | 0.18396 | 75.4615 | Pmin exceeds chamber pressure
Lyostar II | 5% Sucrose After Tc | 20-ml clear | 0.00031809 | 5% Sucrose After Tc | 1.0153 | 2.6073 | 10 | 0.06 | -34.0834 | 5.7533 | 0.00052084 | 99.0655 | -31.7511 | 4.3533 | 0.00073992 | 99.2316 | 420 | 10 | 0.22795 | 88.2073 | Pmin exceeds chamber pressure
Lyostar II | 5% Sucrose After Tc | 20-ml clear | 0.00037647 | 5% Sucrose After Tc | 1.0153 | 2.6073 | 10 | 0.08 | -32.3645 | 5.1933 | 0.00059239 | 99.2726 | -30.1107 | 3.9533 | 0.00084131 | 99.2533 | 420 | 10 | 0.25926 | 97.2778 | Pmin exceeds chamber pressure
Lyostar II | 5% Sucrose After Tc | 20-ml clear | 0.00042305 | 5% Sucrose After Tc | 1.0153 | 2.6073 | 10 | 0.1 | -31.056 | 4.8533 | 0.00064513 | 99.24 | -28.8807 | 3.7133 | 0.00091642 | 99.2328 | 420 | 10 | 0.28235 | 103.9685 | Pmin exceeds chamber pressure
Lyostar II | 5% Sucrose After Tc | 20-ml clear | 0.00046953 | 5% Sucrose After Tc | 1.0153 | 2.6073 | 10 | 0.125 | -29.7638 | 4.5933 | 0.00069347 | 99.3519 | -27.6884 | 3.5333 | 0.00098592 | 99.5431 | 420 | 10 | 0.30354 | 110.1092 | Operational
Lyostar II | 5% Sucrose After Tc | 20-ml clear | 0.00050664 | 5% Sucrose After Tc | 1.0153 | 2.6073 | 10 | 0.15 | -28.6996 | 4.4133 | 0.00072826 | 99.0173 | -26.7209 | 3.4133 | 0.0010365 | 99.5904 | 420 | 10 | 0.31882 | 114.5347 | Operational
Lyostar II | 5% Sucrose After Tc | 20-ml clear | 0.00053695 | 5% Sucrose After Tc | 1.0153 | 2.6073 | 10 | 0.175 | -27.8079 | 4.3133 | 0.00075404 | 99.3947 | -25.9061 | 3.3333 | 0.0010742 | 99.6809 | 420 | 10 | 0.33014 | 117.8173 | Operational
Lyostar II | 5% Sucrose After Tc | 20-ml clear | 0.00056218 | 5% Sucrose After Tc | 1.0153 | 2.6073 | 10 | 0.2 | -27.0171 | 4.2333 | 0.00077296 | 99.3347 | -25.1903 | 3.2733 | 0.0011022 | 99.5697 | 420 | 10 | 0.33847 | 120.2301 | Operational
Lyostar II | 5% Sucrose After Tc | 20-ml clear | 0.0005835 | 5% Sucrose After Tc | 1.0153 | 2.6073 | 10 | 0.225 | -26.306 | 4.1733 | 0.00078686 | 99.1643 | -24.5567 | 3.2333 | 0.0011234 | 99.6046 | 420 | 10 | 0.34462 | 122.0111 | Operational
Lyostar II | 5% Sucrose After Tc | 20-ml clear | 0.00060176 | 5% Sucrose After Tc | 1.0153 | 2.6073 | 10 | 0.25 | -25.6609 | 4.1333 | 0.00079707 | 99.1014 | -23.964 | 3.1933 | 0.0011387 | 99.11 | 420 | 10 | 0.34912 | 123.3146 | Operational
Lyostar II | 5% Sucrose After Tc | 20-ml clear | 0.00061757 | 5% Sucrose After Tc | 1.0153 | 2.6073 | 10 | 0.275 | -25.073 | 4.1133 | 0.00080452 | 99.2937 | -23.4355 | 3.1733 | 0.0011504 | 99.1284 | 420 | 10 | 0.35243 | 124.2741 | Operational
Lyostar II | 5% Sucrose After Tc | 20-ml clear | 0.0006314 | 5% Sucrose After Tc | 1.0153 | 2.6073 | 10 | 0.3 | -24.5195 | 4.0933 | 0.00080955 | 99.199 | -22.9672 | 3.1733 | 0.0011597 | 99.7731 | 420 | 10 | 0.35472 | 124.9379 | Operational
Lyostar II | 5% Sucrose After Tc | 20-ml clear | 0.00064359 | 5% Sucrose After Tc | 1.0153 | 2.6073 | 10 | 0.325 | -24.0115 | 4.0933 | 0.00081304 | 99.5261 | -22.4892 | 3.1533 | 0.001165 | 99.2681 | 420 | 10 | 0.35626 | 125.3837 | Operational
Lyostar II | 5% Sucrose After Tc | 20-ml clear | 0.00065442 | 5% Sucrose After Tc | 1.0153 | 2.6073 | 10 | 0.35 | -23.5119 | 4.0733 | 0.00081458 | 99.0307 | -22.0642 | 3.1533 | 0.0011691 | 99.5069 | 420 | 10 | 0.35701 | 125.6021 | Operational
Lyostar II | 5% Sucrose After Tc | 20-ml clear | 0.0006641 | 5% Sucrose After Tc | 1.0153 | 2.6073 | 10 | 0.375 | -23.0508 | 4.0733 | 0.00081526 | 99.0417 | -21.6567 | 3.1533 | 0.0011713 | 99.6006 | 420 | 10 | 0.35736 | 125.7039 | Operational
Lyostar II | 5% Sucrose After Tc | 20-ml clear | 0.00067282 | 5% Sucrose After Tc | 1.0153 | 2.6073 | 10 | 0.4 | -22.6261 | 4.0933 | 0.00081534 | 99.5874 | -21.2644 | 3.1533 | 0.001172 | 99.5755 | 420 | 10 | 0.35742 | 125.721 | Operational
Lyostar II | 5% Sucrose After Tc | 20-ml clear | 0.00068786 | 5% Sucrose After Tc | 1.0153 | 2.6073 | 10 | 0.45 | -21.793 | 4.0933 | 0.00081228 | 99.1169 | -20.5192 | 3.1533 | 0.0011696 | 99.2474 | 420 | 10 | 0.35617 | 125.3574 | Operational
Lyostar II | 5% Sucrose After Tc | 20-ml clear | 0.00014197 | 5% Sucrose After Tc | 1.0153 | 2.6073 | 15 | 0.02 | -40.5875 | 9.38 | 0.00029526 | 99.1903 | -38.0279 | 6.84 | 0.00041944 | 99.3288 | 420 | 10 | 0.12923 | 59.6013 | Pmin exceeds chamber pressure
Lyostar II | 5% Sucrose After Tc | 20-ml clear | 0.00024279 | 5% Sucrose After Tc | 1.0153 | 2.6073 | 15 | 0.04 | -36.0082 | 6.42 | 0.00045999 | 99.2271 | -33.4993 | 4.8 | 0.00065605 | 99.0186 | 420 | 10 | 0.20143 | 80.5226 | Pmin exceeds chamber pressure
Lyostar II | 5% Sucrose After Tc | 20-ml clear | 0.00031809 | 5% Sucrose After Tc | 1.0153 | 2.6073 | 15 | 0.06 | -33.4787 | 5.4 | 0.00057277 | 99.027 | -31.0511 | 4.12 | 0.00081613 | 99.3085 | 420 | 10 | 0.25078 | 94.8222 | Pmin exceeds chamber pressure
Lyostar II | 5% Sucrose After Tc | 20-ml clear | 0.00037647 | 5% Sucrose After Tc | 1.0153 | 2.6073 | 15 | 0.08 | -31.7622 | 4.88 | 0.00065388 | 99.3452 | -29.3988 | 3.74 | 0.00093125 | 99.1222 | 420 | 10 | 0.28628 | 105.1074 | Pmin exceeds chamber pressure
Lyostar II | 5% Sucrose After Tc | 20-ml clear | 0.00042305 | 5% Sucrose After Tc | 1.0153 | 2.6073 | 15 | 0.1 | -30.4589 | 4.56 | 0.00071431 | 99.3145 | -28.1746 | 3.52 | 0.0010176 | 99.3169 | 420 | 10 | 0.31275 | 112.7776 | Pmin exceeds chamber pressure
Lyostar II | 5% Sucrose After Tc | 20-ml clear | 0.00046953 | 5% Sucrose After Tc | 1.0153 | 2.6073 | 15 | 0.125 | -29.1678 | 4.3 | 0.00077028 | 99.0271 | -26.9759 | 3.34 | 0.0010981 | 99.2415 | 420 | 10 | 0.33728 | 119.8862 | Operational
Lyostar II | 5% Sucrose After Tc | 20-ml clear | 0.00050664 | 5% Sucrose After Tc | 1.0153 | 2.6073 | 15 | 0.15 | -28.1234 | 4.14 | 0.0008115 | 99.0651 | -26.0079 | 3.22 | 0.0011575 | 99.0516 | 420 | 10 | 0.35537 | 125.1251 | Operational
Lyostar II | 5% Sucrose After Tc | 20-ml clear | 0.00053695 | 5% Sucrose After Tc | 1.0153 | 2.6073 | 15 | 0.175 | -27.2445 | 4.04 | 0.00084253 | 99.3982 | -25.1986 | 3.14 | 0.0012026 | 99.0332 | 420 | 10 | 0.36898 | 129.0713 | Operational
Lyostar II | 5% Sucrose After Tc | 20-ml clear | 0.00056218 | 5% Sucrose After Tc | 1.0153 | 2.6073 | 15 | 0.2 | -26.4666 | 3.96 | 0.00086587 | 99.3255 | -24.528 | 3.1 | 0.0012381 | 99.8607 | 420 | 10 | 0.3793 | 132.0596 | Operational
Lyostar II | 5% Sucrose After Tc | 20-ml clear | 0.0005835 | 5% Sucrose After Tc | 1.0153 | 2.6073 | 15 | 0.225 | -25.7692 | 3.9 | 0.00088359 | 99.1885 | -23.9088 | 3.06 | 0.0012649 | 99.9536 | 420 | 10 | 0.38712 | 134.3274 | Operational
Lyostar II | 5% Sucrose After Tc | 20-ml clear | 0.00060176 | 5% Sucrose After Tc | 1.0153 | 2.6073 | 15 | 0.25 | -25.1396 | 3.86 | 0.00089717 | 99.2166 | -23.3272 | 3.02 | 0.001285 | 99.4928 | 420 | 10 | 0.3931 | 136.0588 | Operational
Lyostar II | 5% Sucrose After Tc | 20-ml clear | 0.00061757 | 5% Sucrose After Tc | 1.0153 | 2.6073 | 15 | 0.275 | -24.5698 | 3.84 | 0.00090767 | 99.5665 | -22.8162 | 3 | 0.0013012 | 99.6428 | 420 | 10 | 0.39775 | 137.406 | Operational
Lyostar II | 5% Sucrose After Tc | 20-ml clear | 0.0006314 | 5% Sucrose After Tc | 1.0153 | 2.6073 | 15 | 0.3 | -24.0327 | 3.82 | 0.0009154 | 99.6191 | -22.3304 | 2.98 | 0.0013132 | 99.4835 | 420 | 10 | 0.40117 | 138.3984 | Operational
Lyostar II | 5% Sucrose After Tc | 20-ml clear | 0.00064359 | 5% Sucrose After Tc | 1.0153 | 2.6073 | 15 | 0.325 | -23.5232 | 3.8 | 0.00092089 | 99.4371 | -21.8656 | 2.96 | 0.0013219 | 99.0795 | 420 | 10 | 0.40362 | 139.1059 | Operational
Lyostar II | 5% Sucrose After Tc | 20-ml clear | 0.00065442 | 5% Sucrose After Tc | 1.0153 | 2.6073 | 15 | 0.35 | -23.0371 | 3.78 | 0.00092457 | 99.0683 | -21.4623 | 2.96 | 0.0013294 | 99.5364 | 420 | 10 | 0.40532 | 139.6008 | Operational
Lyostar II | 5% Sucrose After Tc | 20-ml clear | 0.0006641 | 5% Sucrose After Tc | 1.0153 | 2.6073 | 15 | 0.375 | -22.5934 | 3.78 | 0.00092731 | 99.2869 | -21.0754 | 2.96 | 0.0013348 | 99.8434 | 420 | 10 | 0.40659 | 139.966 | Operational
Lyostar II | 5% Sucrose After Tc | 20-ml clear | 0.00067282 | 5% Sucrose After Tc | 1.0153 | 2.6073 | 15 | 0.4 | -22.1681 | 3.78 | 0.00092885 | 99.3867 | -20.7028 | 2.96 | 0.0013383 | 100.0264 | 420 | 10 | 0.40732 | 140.1776 | Operational
Lyostar II | 5% Sucrose After Tc | 20-ml clear | 0.00068786 | 5% Sucrose After Tc | 1.0153 | 2.6073 | 15 | 0.45 | -21.3652 | 3.78 | 0.0009291 | 99.3087 | -19.9486 | 2.94 | 0.0013394 | 99.0332 | 420 | 10 | 0.40745 | 140.2174 | Operational
Lyostar II | 5% Sucrose After Tc | 20-ml clear | 0.00014197 | 5% Sucrose After Tc | 1.0153 | 2.6073 | 20 | 0.02 | -40.0544 | 8.8267 | 0.00031783 | 99.0894 | -37.4265 | 6.4667 | 0.00045423 | 99.2901 | 420 | 10 | 0.13922 | 62.4961 | Pmin exceeds chamber pressure
Lyostar II | 5% Sucrose After Tc | 20-ml clear | 0.00024279 | 5% Sucrose After Tc | 1.0153 | 2.6073 | 20 | 0.04 | -35.4431 | 6.0667 | 0.00049999 | 99.1656 | -32.8641 | 4.5867 | 0.00071509 | 99.5351 | 420 | 10 | 0.21903 | 85.6215 | Pmin exceeds chamber pressure
Lyostar II | 5% Sucrose After Tc | 20-ml clear | 0.00031809 | 5% Sucrose After Tc | 1.0153 | 2.6073 | 20 | 0.06 | -32.9087 | 5.1267 | 0.0006251 | 99.2513 | -30.3803 | 3.9267 | 0.00089285 | 99.0115 | 420 | 10 | 0.27379 | 101.4884 | Pmin exceeds chamber pressure
Lyostar II | 5% Sucrose After Tc | 20-ml clear | 0.00037647 | 5% Sucrose After Tc | 1.0153 | 2.6073 | 20 | 0.08 | -31.1868 | 4.6267 | 0.00071575 | 99.2715 | -28.7387 | 3.5867 | 0.0010223 | 99.4513 | 420 | 10 | 0.31349 | 112.9915 | Pmin exceeds chamber pressure
Lyostar II | 5% Sucrose After Tc | 20-ml clear | 0.00042305 | 5% Sucrose After Tc | 1.0153 | 2.6073 | 20 | 0.1 | -29.8883 | 4.3267 | 0.00078391 | 99.2792 | -27.4981 | 3.3667 | 0.0011195 | 99.1222 | 420 | 10 | 0.34334 | 121.6408 | Pmin exceeds chamber pressure
Lyostar II | 5% Sucrose After Tc | 20-ml clear | 0.00046953 | 5% Sucrose After Tc | 1.0153 | 2.6073 | 20 | 0.125 | -28.6103 | 4.0867 | 0.00084775 | 99.1914 | -26.3207 | 3.2067 | 0.0012117 | 99.5458 | 420 | 10 | 0.37134 | 129.755 | Pmin exceeds chamber pressure
Lyostar II | 5% Sucrose After Tc | 20-ml clear | 0.00050664 | 5% Sucrose After Tc | 1.0153 | 2.6073 | 20 | 0.15 | -27.5899 | 3.9467 | 0.00089556 | 99.7017 | -25.3498 | 3.0867 | 0.0012801 | 99.1029 | 420 | 10 | 0.39228 | 135.8223 | Operational
Lyostar II | 5% Sucrose After Tc | 20-ml clear | 0.00053695 | 5% Sucrose After Tc | 1.0153 | 2.6073 | 20 | 0.175 | -26.7011 | 3.8267 | 0.00093141 | 99.2199 | -24.5872 | 3.0267 | 0.0013339 | 100.0133 | 420 | 10 | 0.4081 | 140.4039 | Operational
Lyostar II | 5% Sucrose After Tc | 20-ml clear | 0.00056218 | 5% Sucrose After Tc | 1.0153 | 2.6073 | 20 | 0.2 | -25.9328 | 3.7467 | 0.00095913 | 99.0781 | -23.8882 | 2.9667 | 0.0013747 | 99.8165 | 420 | 10 | 0.42029 | 143.9358 | Operational
Lyostar II | 5% Sucrose After Tc | 20-ml clear | 0.0005835 | 5% Sucrose After Tc | 1.0153 | 2.6073 | 20 | 0.225 | -25.2702 | 3.7067 | 0.00098114 | 99.7008 | -23.2803 | 2.9267 | 0.001407 | 99.9204 | 420 | 10 | 0.42997 | 146.7412 | Operational
Lyostar II | 5% Sucrose After Tc | 20-ml clear | 0.00060176 | 5% Sucrose After Tc | 1.0153 | 2.6073 | 20 | 0.25 | -24.6548 | 3.6667 | 0.00099809 | 99.7815 | -22.7066 | 2.8867 | 0.0014318 | 99.4483 | 420 | 10 | 0.43741 | 148.899 | Operational
Lyostar II | 5% Sucrose After Tc | 20-ml clear | 0.00061757 | 5% Sucrose After Tc | 1.0153 | 2.6073 | 20 | 0.275 | -24.0762 | 3.6267 | 0.001011 | 99.4457 | -22.2111 | 2.8667 | 0.0014524 | 99.687 | 420 | 10 | 0.44317 | 150.5679 | Operational
Lyostar II | 5% Sucrose After Tc | 20-ml clear | 0.0006314 | 5% Sucrose After Tc | 1.0153 | 2.6073 | 20 | 0.3 | -23.554 | 3.6067 | 0.0010214 | 99.5979 | -21.7388 | 2.8467 | 0.0014683 | 99.6042 | 420 | 10 | 0.44777 | 151.899 | Operational
Lyostar II | 5% Sucrose After Tc | 20-ml clear | 0.00064359 | 5% Sucrose After Tc | 1.0153 | 2.6073 | 20 | 0.325 | -23.0579 | 3.5867 | 0.0010293 | 99.5074 | -21.2854 | 2.8267 | 0.0014804 | 99.2651 | 420 | 10 | 0.45125 | 152.9072 | Operational
Lyostar II | 5% Sucrose After Tc | 20-ml clear | 0.00065442 | 5% Sucrose After Tc | 1.0153 | 2.6073 | 20 | 0.35 | -22.584 | 3.5667 | 0.0010351 | 99.2222 | -20.9037 | 2.8267 | 0.0014914 | 99.9051 | 420 | 10 | 0.4539 | 153.6765 | Operational
Lyostar II | 5% Sucrose After Tc | 20-ml clear | 0.0006641 | 5% Sucrose After Tc | 1.0153 | 2.6073 | 20 | 0.375 | -22.157 | 3.5667 | 0.0010399 | 99.6064 | -20.4808 | 2.8067 | 0.0014978 | 99.1977 | 420 | 10 | 0.45598 | 154.2789 | Operational
Lyostar II | 5% Sucrose After Tc | 20-ml clear | 0.00067282 | 5% Sucrose After Tc | 1.0153 | 2.6073 | 20 | 0.4 | -21.7196 | 3.5467 | 0.0010426 | 99.0382 | -20.1269 | 2.8067 | 0.0015042 | 99.5479 | 420 | 10 | 0.45728 | 154.6537 | Operational
Lyostar II | 5% Sucrose After Tc | 20-ml clear | 0.00068786 | 5% Sucrose After Tc | 1.0153 | 2.6073 | 20 | 0.45 | -20.9455 | 3.5467 | 0.0010461 | 99.2677 | -19.4532 | 2.8067 | 0.001512 | 99.9441 | 420 | 10 | 0.45894 | 155.1353 | Operational
Lyostar II | 5% Sucrose After Tc | 20-ml clear | 0.00014197 | 5% Sucrose After Tc | 1.0153 | 2.6073 | 25 | 0.02 | -39.5482 | 8.3733 | 0.00034064 | 99.196 | -36.8553 | 6.1533 | 0.00048926 | 99.2172 | 420 | 10 | 0.14931 | 65.4205 | Pmin exceeds chamber pressure
Lyostar II | 5% Sucrose After Tc | 20-ml clear | 0.00024279 | 5% Sucrose After Tc | 1.0153 | 2.6073 | 25 | 0.04 | -34.9042 | 5.7733 | 0.00054022 | 99.0631 | -32.2492 | 4.3933 | 0.00077441 | 99.3667 | 420 | 10 | 0.23673 | 90.7496 | Pmin exceeds chamber pressure
Lyostar II | 5% Sucrose After Tc | 20-ml clear | 0.00031809 | 5% Sucrose After Tc | 1.0153 | 2.6073 | 25 | 0.06 | -32.36 | 4.8933 | 0.0006777 | 99.1397 | -29.764 | 3.7933 | 0.00097054 | 99.4527 | 420 | 10 | 0.29693 | 108.1939 | Pmin exceeds chamber pressure
Lyostar II | 5% Sucrose After Tc | 20-ml clear | 0.00037647 | 5% Sucrose After Tc | 1.0153 | 2.6073 | 25 | 0.08 | -30.6443 | 4.4333 | 0.00077808 | 99.4747 | -28.0926 | 3.4533 | 0.0011136 | 99.0965 | 420 | 10 | 0.34089 | 120.9295 | Pmin exceeds chamber pressure
Lyostar II | 5% Sucrose After Tc | 20-ml clear | 0.00042305 | 5% Sucrose After Tc | 1.0153 | 2.6073 | 25 | 0.1 | -29.3534 | 4.1533 | 0.00085408 | 99.6125 | -26.8616 | 3.2533 | 0.0012224 | 99.1152 | 420 | 10 | 0.37418 | 130.5769 | Pmin exceeds chamber pressure
Lyostar II | 5% Sucrose After Tc | 20-ml clear | 0.00046953 | 5% Sucrose After Tc | 1.0153 | 2.6073 | 25 | 0.125 | -28.0714 | 3.9133 | 0.00092556 | 99.0938 | -25.6731 | 3.0933 | 0.0013256 | 99.1453 | 420 | 10 | 0.40553 | 139.6618 | Pmin exceeds chamber pressure
Lyostar II | 5% Sucrose After Tc | 20-ml clear | 0.00050664 | 5% Sucrose After Tc | 1.0153 | 2.6073 | 25 | 0.15 | -27.0549 | 3.7733 | 0.00097958 | 99.374 | -24.7397 | 2.9933 | 0.001404 | 99.4966 | 420 | 10 | 0.42925 | 146.533 | Operational
Lyostar II | 5% Sucrose After Tc | 20-ml clear | 0.00053695 | 5% Sucrose After Tc | 1.0153 | 2.6073 | 25 | 0.175 | -26.1936 | 3.6733 | 0.001021 | 99.4824 | -23.9353 | 2.9133 | 0.001464 | 99.2053 | 420 | 10 | 0.44743 | 151.8003 | Operational
Lyostar II | 5% Sucrose After Tc | 20-ml clear | 0.00056218 | 5% Sucrose After Tc | 1.0153 | 2.6073 | 25 | 0.2 | -25.4331 | 3.5933 | 0.0010531 | 99.2487 | -23.2939 | 2.8733 | 0.0015126 | 100.0931 | 420 | 10 | 0.4616 | 155.9074 | Operational
Lyostar II | 5% Sucrose After Tc | 20-ml clear | 0.0005835 | 5% Sucrose After Tc | 1.0153 | 2.6073 | 25 | 0.225 | -24.7556 | 3.5333 | 0.0010784 | 99.0456 | -22.6961 | 2.8333 | 0.0015506 | 100.1939 | 420 | 10 | 0.47274 | 159.1354 | Operational
Lyostar II | 5% Sucrose After Tc | 20-ml clear | 0.00060176 | 5% Sucrose After Tc | 1.0153 | 2.6073 | 25 | 0.25 | -24.151 | 3.4933 | 0.0010986 | 99.1259 | -22.1286 | 2.7933 | 0.0015801 | 99.6939 | 420 | 10 | 0.48163 | 161.71 | Operational
Lyostar II | 5% Sucrose After Tc | 20-ml clear | 0.00061757 | 5% Sucrose After Tc | 1.0153 | 2.6073 | 25 | 0.275 | -23.6128 | 3.4733 | 0.0011151 | 99.6649 | -21.6479 | 2.7733 | 0.0016051 | 100.0045 | 420 | 10 | 0.48892 | 163.8233 | Operational
Lyostar II | 5% Sucrose After Tc | 20-ml clear | 0.0006314 | 5% Sucrose After Tc | 1.0153 | 2.6073 | 25 | 0.3 | -23.1045 | 3.4533 | 0.0011281 | 99.8893 | -21.1881 | 2.7533 | 0.0016248 | 99.98 | 420 | 10 | 0.49468 | 165.4921 | Operational
Lyostar II | 5% Sucrose After Tc | 20-ml clear | 0.00064359 | 5% Sucrose After Tc | 1.0153 | 2.6073 | 25 | 0.325 | -22.6207 | 3.4333 | 0.0011384 | 99.8624 | -20.7452 | 2.7333 | 0.0016403 | 99.6869 | 420 | 10 | 0.49919 | 166.7996 | Operational
Lyostar II | 5% Sucrose After Tc | 20-ml clear | 0.00065442 | 5% Sucrose After Tc | 1.0153 | 2.6073 | 25 | 0.35 | -22.1579 | 3.4133 | 0.0011463 | 99.633 | -20.3163 | 2.7133 | 0.0016523 | 99.176 | 420 | 10 | 0.50269 | 167.8112 | Operational
Lyostar II | 5% Sucrose After Tc | 20-ml clear | 0.0006641 | 5% Sucrose After Tc | 1.0153 | 2.6073 | 25 | 0.375 | -21.713 | 3.3933 | 0.0011523 | 99.2388 | -19.9695 | 2.7133 | 0.0016639 | 99.8099 | 420 | 10 | 0.50544 | 168.6088 | Operational
Lyostar II | 5% Sucrose After Tc | 20-ml clear | 0.00067282 | 5% Sucrose After Tc | 1.0153 | 2.6073 | 25 | 0.4 | -21.3187 | 3.3933 | 0.0011575 | 99.6303 | -19.635 | 2.7133 | 0.0016732 | 100.3107 | 420 | 10 | 0.50782 | 169.2983 | Operational
Lyostar II | 5% Sucrose After Tc | 20-ml clear | 0.00068786 | 5% Sucrose After Tc | 1.0153 | 2.6073 | 25 | 0.45 | -20.5377 | 3.3733 | 0.0011634 | 99.1886 | -18.9246 | 2.6933 | 0.0016834 | 99.6523 | 420 | 10 | 0.51048 | 170.0709 | Operational
Lyostar II | 5% Sucrose After Tc | 20-ml clear | 0.00014197 | 5% Sucrose After Tc | 1.0153 | 2.6073 | 30 | 0.02 | -39.0641 | 7.98 | 0.00036419 | 99.2007 | -36.3148 | 5.9 | 0.00052454 | 99.3441 | 420 | 10 | 0.15969 | 68.4292 | Pmin exceeds chamber pressure
Lyostar II | 5% Sucrose After Tc | 20-ml clear | 0.00024279 | 5% Sucrose After Tc | 1.0153 | 2.6073 | 30 | 0.04 | -34.3935 | 5.54 | 0.0005807 | 99.1926 | -31.6665 | 4.24 | 0.00083416 | 99.2986 | 420 | 10 | 0.25454 | 95.9108 | Pmin exceeds chamber pressure
Lyostar II | 5% Sucrose After Tc | 20-ml clear | 0.00031809 | 5% Sucrose After Tc | 1.0153 | 2.6073 | 30 | 0.06 | -31.8462 | 4.72 | 0.0007307 | 99.5091 | -29.1689 | 3.68 | 0.0010486 | 99.5022 | 420 | 10 | 0.32025 | 114.9492 | Pmin exceeds chamber pressure
Lyostar II | 5% Sucrose After Tc | 20-ml clear | 0.00037647 | 5% Sucrose After Tc | 1.0153 | 2.6073 | 30 | 0.08 | -30.1112 | 4.26 | 0.00084054 | 99.0485 | -27.4932 | 3.36 | 0.0012059 | 99.2209 | 420 | 10 | 0.36837 | 128.8939 | Pmin exceeds chamber pressure
Lyostar II | 5% Sucrose After Tc | 20-ml clear | 0.00042305 | 5% Sucrose After Tc | 1.0153 | 2.6073 | 30 | 0.1 | -28.8265 | 4 | 0.00092436 | 99.3321 | -26.2834 | 3.18 | 0.0013266 | 99.778 | 420 | 10 | 0.40513 | 139.5435 | Pmin exceeds chamber pressure
Lyostar II | 5% Sucrose After Tc | 20-ml clear | 0.00046953 | 5% Sucrose After Tc | 1.0153 | 2.6073 | 30 | 0.125 | -27.558 | 3.78 | 0.0010038 | 99.0938 | -25.0845 | 3.02 | 0.001441 | 99.456 | 420 | 10 | 0.43996 | 149.636 | Pmin exceeds chamber pressure
Lyostar II | 5% Sucrose After Tc | 20-ml clear | 0.00050664 | 5% Sucrose After Tc | 1.0153 | 2.6073 | 30 | 0.15 | -26.5425 | 3.64 | 0.001064 | 99.1195 | -24.1496 | 2.92 | 0.0015285 | 99.6143 | 420 | 10 | 0.4664 | 157.2971 | Pmin exceeds chamber pressure
Lyostar II | 5% Sucrose After Tc | 20-ml clear | 0.00053695 | 5% Sucrose After Tc | 1.0153 | 2.6073 | 30 | 0.175 | -25.6845 | 3.54 | 0.0011106 | 99.052 | -23.3431 | 2.84 | 0.0015958 | 99.1616 | 420 | 10 | 0.48682 | 163.2149 | Operational
Lyostar II | 5% Sucrose After Tc | 20-ml clear | 0.00056218 | 5% Sucrose After Tc | 1.0153 | 2.6073 | 30 | 0.2 | -24.9608 | 3.48 | 0.0011476 | 99.5916 | -22.714 | 2.8 | 0.0016511 | 100.0577 | 420 | 10 | 0.50315 | 167.9471 | Operational
Lyostar II | 5% Sucrose After Tc | 20-ml clear | 0.0005835 | 5% Sucrose After Tc | 1.0153 | 2.6073 | 30 | 0.225 | -24.2908 | 3.42 | 0.0011766 | 99.3238 | -22.1242 | 2.76 | 0.0016945 | 100.1407 | 420 | 10 | 0.51594 | 171.6528 | Operational
Lyostar II | 5% Sucrose After Tc | 20-ml clear | 0.00060176 | 5% Sucrose After Tc | 1.0153 | 2.6073 | 30 | 0.25 | -23.6966 | 3.38 | 0.0012002 | 99.3978 | -21.5607 | 2.72 | 0.0017287 | 99.5999 | 420 | 10 | 0.52627 | 174.6461 | Operational
Lyostar II | 5% Sucrose After Tc | 20-ml clear | 0.00061757 | 5% Sucrose After Tc | 1.0153 | 2.6073 | 30 | 0.275 | -23.1349 | 3.34 | 0.0012188 | 99.0288 | -21.0936 | 2.7 | 0.001758 | 99.9701 | 420 | 10 | 0.53456 | 177.046 | Operational
Lyostar II | 5% Sucrose After Tc | 20-ml clear | 0.0006314 | 5% Sucrose After Tc | 1.0153 | 2.6073 | 30 | 0.3 | -22.6383 | 3.32 | 0.0012345 | 99.2935 | -20.6453 | 2.68 | 0.0017816 | 99.9923 | 420 | 10 | 0.54146 | 179.0458 | Operational
Lyostar II | 5% Sucrose After Tc | 20-ml clear | 0.00064359 | 5% Sucrose After Tc | 1.0153 | 2.6073 | 30 | 0.325 | -22.1651 | 3.3 | 0.001247 | 99.3008 | -20.2116 | 2.66 | 0.0018005 | 99.7336 | 420 | 10 | 0.54698 | 180.6467 | Operational
Lyostar II | 5% Sucrose After Tc | 20-ml clear | 0.00065442 | 5% Sucrose After Tc | 1.0153 | 2.6073 | 30 | 0.35 | -21.7115 | 3.28 | 0.001257 | 99.0997 | -19.7899 | 2.64 | 0.0018154 | 99.246 | 420 | 10 | 0.55138 | 181.919 | Operational
Lyostar II | 5% Sucrose After Tc | 20-ml clear | 0.0006641 | 5% Sucrose After Tc | 1.0153 | 2.6073 | 30 | 0.375 | -21.3163 | 3.28 | 0.0012658 | 99.7349 | -19.4637 | 2.64 | 0.0018302 | 100.0248 | 420 | 10 | 0.55534 | 183.0689 | Operational
Lyostar II | 5% Sucrose After Tc | 20-ml clear | 0.00067282 | 5% Sucrose After Tc | 1.0153 | 2.6073 | 30 | 0.4 | -20.8949 | 3.26 | 0.0012719 | 99.2286 | -19.0623 | 2.62 | 0.0018391 | 99.2012 | 420 | 10 | 0.55802 | 183.8435 | Operational
Lyostar II | 5% Sucrose After Tc | 20-ml clear | 0.00068786 | 5% Sucrose After Tc | 1.0153 | 2.6073 | 30 | 0.45 | -20.1761 | 3.26 | 0.001282 | 99.9222 | -18.4588 | 2.62 | 0.0018571 | 100.1322 | 420 | 10 | 0.56258 | 185.1651 | Operational
Lyostar II | 5% Sucrose After Tc | 20-ml clear | 0.00014197 | 5% Sucrose After Tc | 1.0153 | 2.6073 | 35 | 0.02 | -38.6001 | 7.6367 | 0.00038811 | 99.1098 | -35.7928 | 5.6667 | 0.00055996 | 99.0196 | 420 | 10 | 0.17022 | 71.48 | Pmin exceeds chamber pressure
Lyostar II | 5% Sucrose After Tc | 20-ml clear | 0.00024279 | 5% Sucrose After Tc | 1.0153 | 2.6073 | 35 | 0.04 | -33.9013 | 5.3367 | 0.00062135 | 99.0911 | -31.1116 | 4.1167 | 0.00089429 | 99.2463 | 420 | 10 | 0.27243 | 101.0949 | Pmin exceeds chamber pressure
Lyostar II | 5% Sucrose After Tc | 20-ml clear | 0.00031809 | 5% Sucrose After Tc | 1.0153 | 2.6073 | 35 | 0.06 | -31.3395 | 4.5567 | 0.00078379 | 99.1684 | -28.5951 | 3.5867 | 0.001127 | 99.3347 | 420 | 10 | 0.34361 | 121.7182 | Pmin exceeds chamber pressure
Lyostar II | 5% Sucrose After Tc | 20-ml clear | 0.00037647 | 5% Sucrose After Tc | 1.0153 | 2.6073 | 35 | 0.08 | -29.6148 | 4.1367 | 0.00090352 | 99.209 | -26.9183 | 3.2867 | 0.0012987 | 99.2253 | 420 | 10 | 0.39607 | 136.9207 | Pmin exceeds chamber pressure
Lyostar II | 5% Sucrose After Tc | 20-ml clear | 0.00042305 | 5% Sucrose After Tc | 1.0153 | 2.6073 | 35 | 0.1 | -28.3305 | 3.8867 | 0.00099514 | 99.3881 | -25.6892 | 3.1067 | 0.0014304 | 99.3309 | 420 | 10 | 0.43624 | 148.5587 | Pmin exceeds chamber pressure
Lyostar II | 5% Sucrose After Tc | 20-ml clear | 0.00046953 | 5% Sucrose After Tc | 1.0153 | 2.6073 | 35 | 0.125 | -27.0669 | 3.6767 | 0.0010824 | 99.1275 | -24.4978 | 2.9567 | 0.0015564 | 99.1802 | 420 | 10 | 0.47453 | 159.6535 | Pmin exceeds chamber pressure
Lyostar II | 5% Sucrose After Tc | 20-ml clear | 0.00050664 | 5% Sucrose After Tc | 1.0153 | 2.6073 | 35 | 0.15 | -26.0659 | 3.5467 | 0.0011491 | 99.3368 | -23.5558 | 2.8567 | 0.0016529 | 99.1149 | 420 | 10 | 0.5038 | 168.1337 | Pmin exceeds chamber pressure
Lyostar II | 5% Sucrose After Tc | 20-ml clear | 0.00053695 | 5% Sucrose After Tc | 1.0153 | 2.6073 | 35 | 0.175 | -25.2103 | 3.4467 | 0.0012008 | 99.0954 | -22.7795 | 2.7867 | 0.0017285 | 99.1676 | 420 | 10 | 0.52652 | 174.7161 | Operational
Lyostar II | 5% Sucrose After Tc | 20-ml clear | 0.00056218 | 5% Sucrose After Tc | 1.0153 | 2.6073 | 35 | 0.2 | -24.4754 | 3.3767 | 0.0012419 | 99.0751 | -22.1226 | 2.7367 | 0.0017892 | 99.3706 | 420 | 10 | 0.54459 | 179.9525 | Operational
Lyostar II | 5% Sucrose After Tc | 20-ml clear | 0.0005835 | 5% Sucrose After Tc | 1.0153 | 2.6073 | 35 | 0.225 | -23.8297 | 3.3267 | 0.001275 | 99.2117 | -21.5381 | 2.6967 | 0.001838 | 99.4261 | 420 | 10 | 0.55916 | 184.1733 | Operational
Lyostar II | 5% Sucrose After Tc | 20-ml clear | 0.00060176 | 5% Sucrose After Tc | 1.0153 | 2.6073 | 35 | 0.25 | -23.2437 | 3.2867 | 0.0013018 | 99.2566 | -21.0218 | 2.6667 | 0.0018782 | 99.584 | 420 | 10 | 0.57097 | 187.5977 | Operational
Lyostar II | 5% Sucrose After Tc | 20-ml clear | 0.00061757 | 5% Sucrose After Tc | 1.0153 | 2.6073 | 35 | 0.275 | -22.7105 | 3.2567 | 0.0013238 | 99.3717 | -20.6618 | 2.6667 | 0.0019152 | 101.5438 | 420 | 10 | 0.58083 | 190.4543 | Operational
Lyostar II | 5% Sucrose After Tc | 20-ml clear | 0.0006314 | 5% Sucrose After Tc | 1.0153 | 2.6073 | 35 | 0.3 | -22.2026 | 3.2267 | 0.0013415 | 99.1409 | -20.3246 | 2.6667 | 0.0019462 | 103.188 | 420 | 10 | 0.58883 | 192.7728 | Operational
Lyostar II | 5% Sucrose After Tc | 20-ml clear | 0.00064359 | 5% Sucrose After Tc | 1.0153 | 2.6073 | 35 | 0.325 | -21.7392 | 3.2067 | 0.0013563 | 99.172 | -20.0049 | 2.6667 | 0.0019723 | 104.5725 | 420 | 10 | 0.59553 | 194.7142 | Operational
Lyostar II | 5% Sucrose After Tc | 20-ml clear | 0.00065442 | 5% Sucrose After Tc | 1.0153 | 2.6073 | 35 | 0.35 | -21.3183 | 3.1967 | 0.0013689 | 99.5323 | -19.6989 | 2.6667 | 0.0019944 | 105.7407 | 420 | 10 | 0.60122 | 196.3616 | Operational
Lyostar II | 5% Sucrose After Tc | 20-ml clear | 0.0006641 | 5% Sucrose After Tc | 1.0153 | 2.6073 | 35 | 0.375 | -20.8894 | 3.1767 | 0.0013786 | 99.1761 | -19.404 | 2.6667 | 0.002013 | 106.7272 | 420 | 10 | 0.60566 | 197.6483 | Operational
Lyostar II | 5% Sucrose After Tc | 20-ml clear | 0.00067282 | 5% Sucrose After Tc | 1.0153 | 2.6073 | 35 | 0.4 | -20.4991 | 3.1667 | 0.0013869 | 99.2247 | -19.1183 | 2.6667 | 0.0020287 | 107.5596 | 420 | 10 | 0.60947 | 198.7521 | Operational
Lyostar II | 5% Sucrose After Tc | 20-ml clear | 0.00068786 | 5% Sucrose After Tc | 1.0153 | 2.6073 | 35 | 0.45 | -19.7813 | 3.1567 | 0.0013996 | 99.5468 | -18.5693 | 2.6667 | 0.002053 | 108.8486 | 420 | 10 | 0.61528 | 200.4352 | Operational
Lyostar II | 5% Sucrose After Tc | 20-ml clear | 0.00014197 | 5% Sucrose After Tc | 1.0153 | 2.6073 | 40 | 0.02 | -38.1556 | 7.3433 | 0.00041213 | 99.0573 | -35.2986 | 5.4833 | 0.0005956 | 99.028 | 420 | 10 | 0.1808 | 74.5448 | Pmin exceeds chamber pressure
Lyostar II | 5% Sucrose After Tc | 20-ml clear | 0.00024279 | 5% Sucrose After Tc | 1.0153 | 2.6073 | 40 | 0.04 | -33.4328 | 5.1733 | 0.00066222 | 99.1584 | -30.577 | 4.0133 | 0.00095469 | 99.0356 | 420 | 10 | 0.29041 | 106.3057 | Pmin exceeds chamber pressure
Lyostar II | 5% Sucrose After Tc | 20-ml clear | 0.00031809 | 5% Sucrose After Tc | 1.0153 | 2.6073 | 40 | 0.06 | -30.8611 | 4.4333 | 0.00083721 | 99.1706 | -28.0447 | 3.5133 | 0.0012059 | 99.1313 | 420 | 10 | 0.36711 | 128.5289 | Pmin exceeds chamber pressure
Lyostar II | 5% Sucrose After Tc | 20-ml clear | 0.00037647 | 5% Sucrose After Tc | 1.0153 | 2.6073 | 40 | 0.08 | -29.1337 | 4.0333 | 0.0009667 | 99.171 | -26.3738 | 3.2333 | 0.0013922 | 99.3315 | 420 | 10 | 0.42389 | 144.9787 | Pmin exceeds chamber pressure
Lyostar II | 5% Sucrose After Tc | 20-ml clear | 0.00042305 | 5% Sucrose After Tc | 1.0153 | 2.6073 | 40 | 0.1 | -27.849 | 3.7933 | 0.0010661 | 99.2646 | -25.1232 | 3.0533 | 0.001535 | 99.0029 | 420 | 10 | 0.46747 | 157.607 | Pmin exceeds chamber pressure
Lyostar II | 5% Sucrose After Tc | 20-ml clear | 0.00046953 | 5% Sucrose After Tc | 1.0153 | 2.6073 | 40 | 0.125 | -26.5899 | 3.5933 | 0.0011613 | 99.0118 | -23.9465 | 2.9133 | 0.0016728 | 99.1418 | 420 | 10 | 0.50924 | 169.7091 | Pmin exceeds chamber pressure
Lyostar II | 5% Sucrose After Tc | 20-ml clear | 0.00050664 | 5% Sucrose After Tc | 1.0153 | 2.6073 | 40 | 0.15 | -25.6053 | 3.4733 | 0.0012346 | 99.4496 | -23.0787 | 2.8333 | 0.0017805 | 100.3044 | 420 | 10 | 0.54145 | 179.0434 | Pmin exceeds chamber pressure
Lyostar II | 5% Sucrose After Tc | 20-ml clear | 0.00053695 | 5% Sucrose After Tc | 1.0153 | 2.6073 | 40 | 0.175 | -24.7493 | 3.3733 | 0.0012914 | 99.0188 | -22.6192 | 2.8333 | 0.0018733 | 105.5313 | 420 | 10 | 0.56682 | 186.393 | Pmin exceeds chamber pressure
Lyostar II | 5% Sucrose After Tc | 20-ml clear | 0.00056218 | 5% Sucrose After Tc | 1.0153 | 2.6073 | 40 | 0.2 | -24.0403 | 3.3133 | 0.0013372 | 99.4123 | -22.2409 | 2.8333 | 0.0019495 | 109.8219 | 420 | 10 | 0.58735 | 192.3434 | Operational
Lyostar II | 5% Sucrose After Tc | 20-ml clear | 0.0005835 | 5% Sucrose After Tc | 1.0153 | 2.6073 | 40 | 0.225 | -23.4019 | 3.2633 | 0.0013741 | 99.4985 | -21.9137 | 2.8333 | 0.0020128 | 113.388 | 420 | 10 | 0.60395 | 197.1533 | Operational
Lyostar II | 5% Sucrose After Tc | 20-ml clear | 0.00060176 | 5% Sucrose After Tc | 1.0153 | 2.6073 | 40 | 0.25 | -22.8237 | 3.2233 | 0.0014042 | 99.5138 | -21.6198 | 2.8333 | 0.0020659 | 116.3809 | 420 | 10 | 0.61755 | 201.0938 | Operational
Lyostar II | 5% Sucrose After Tc | 20-ml clear | 0.00061757 | 5% Sucrose After Tc | 1.0153 | 2.6073 | 40 | 0.275 | -22.2732 | 3.1833 | 0.0014285 | 99.058 | -21.3479 | 2.8333 | 0.0021108 | 118.9118 | 420 | 10 | 0.62861 | 204.2983 | Operational
Lyostar II | 5% Sucrose After Tc | 20-ml clear | 0.0006314 | 5% Sucrose After Tc | 1.0153 | 2.6073 | 40 | 0.3 | -21.7987 | 3.1633 | 0.0014493 | 99.3812 | -21.0911 | 2.8333 | 0.0021491 | 121.0648 | 420 | 10 | 0.6381 | 207.047 | Operational
Lyostar II | 5% Sucrose After Tc | 20-ml clear | 0.00064359 | 5% Sucrose After Tc | 1.0153 | 2.6073 | 40 | 0.325 | -21.3447 | 3.1433 | 0.0014664 | 99.4319 | -20.8446 | 2.8333 | 0.0021817 | 122.9044 | 420 | 10 | 0.64594 | 209.3205 | Operational
Lyostar II | 5% Sucrose After Tc | 20-ml clear | 0.00065442 | 5% Sucrose After Tc | 1.0153 | 2.6073 | 40 | 0.35 | -20.9076 | 3.1233 | 0.0014805 | 99.2601 | -20.6055 | 2.8333 | 0.0022097 | 124.4815 | 420 | 10 | 0.65243 | 211.2003 | Operational
Lyostar II | 5% Sucrose After Tc | 20-ml clear | 0.0006641 | 5% Sucrose After Tc | 1.0153 | 2.6073 | 40 | 0.375 | -20.514 | 3.1133 | 0.0014927 | 99.4986 | -20.3716 | 2.8333 | 0.0022338 | 125.8363 | 420 | 10 | 0.65805 | 212.8294 | Operational
Lyostar II | 5% Sucrose After Tc | 20-ml clear | 0.00067282 | 5% Sucrose After Tc | 1.0153 | 2.6073 | 40 | 0.4 | -20.1339 | 3.1033 | 0.0015028 | 99.5929 | -20.1417 | 2.8333 | 0.0022545 | 127.0017 | 420 | 10 | 0.66274 | 214.1857 | Operational
Lyostar II | 5% Sucrose After Tc | 20-ml clear | 0.00068786 | 5% Sucrose After Tc | 1.0153 | 2.6073 | 40 | 0.45 | -19.4079 | 3.0833 | 0.0015178 | 99.4362 | -19.6902 | 2.8333 | 0.0022876 | 128.8661 | 420 | 10 | 0.66981 | 216.2364 | Operational
Lyostar II | 5% Sucrose After Tc | 20-ml clear | 0.00014197 | 5% Sucrose After Tc | 1.0153 | 2.6073 | 45 | 0.02 | -37.7288 | 7.09 | 0.00043624 | 99.0066 | -34.8263 | 5.33 | 0.00063141 | 99.0719 | 420 | 10 | 0.19142 | 77.6218 | Pmin exceeds chamber pressure
Lyostar II | 5% Sucrose After Tc | 20-ml clear | 0.00024279 | 5% Sucrose After Tc | 1.0153 | 2.6073 | 45 | 0.04 | -32.979 | 5.03 | 0.00070321 | 99.0227 | -30.0762 | 3.94 | 0.0010156 | 99.2071 | 420 | 10 | 0.30847 | 111.5367 | Pmin exceeds chamber pressure
Lyostar II | 5% Sucrose After Tc | 20-ml clear | 0.00031809 | 5% Sucrose After Tc | 1.0153 | 2.6073 | 45 | 0.06 | -30.3987 | 4.33 | 0.00089082 | 99.0558 | -27.5229 | 3.46 | 0.0012853 | 99.078 | 420 | 10 | 0.39071 | 135.3664 | Pmin exceeds chamber pressure
Lyostar II | 5% Sucrose After Tc | 20-ml clear | 0.00037647 | 5% Sucrose After Tc | 1.0153 | 2.6073 | 45 | 0.08 | -28.6697 | 3.95 | 0.0010301 | 99.0807 | -25.8416 | 3.19 | 0.0014859 | 99.1775 | 420 | 10 | 0.4518 | 153.066 | Pmin exceeds chamber pressure
Lyostar II | 5% Sucrose After Tc | 20-ml clear | 0.00042305 | 5% Sucrose After Tc | 1.0153 | 2.6073 | 45 | 0.1 | -27.385 | 3.72 | 0.0011374 | 99.1285 | -24.5982 | 3.02 | 0.0016404 | 99.0603 | 420 | 10 | 0.49884 | 166.6971 | Pmin exceeds chamber pressure
Lyostar II | 5% Sucrose After Tc | 20-ml clear | 0.00046953 | 5% Sucrose After Tc | 1.0153 | 2.6073 | 45 | 0.125 | -26.1512 | 3.54 | 0.0012409 | 99.4283 | -23.8999 | 3 | 0.0018024 | 107.5087 | 420 | 10 | 0.54475 | 179.9986 | Pmin exceeds chamber pressure
Lyostar II | 5% Sucrose After Tc | 20-ml clear | 0.00050664 | 5% Sucrose After Tc | 1.0153 | 2.6073 | 45 | 0.15 | -25.1449 | 3.41 | 0.00132 | 99.1403 | -23.4883 | 3 | 0.0019332 | 115.3127 | 420 | 10 | 0.58016 | 190.2581 | Pmin exceeds chamber pressure
Lyostar II | 5% Sucrose After Tc | 20-ml clear | 0.00053695 | 5% Sucrose After Tc | 1.0153 | 2.6073 | 45 | 0.175 | -24.309 | 3.32 | 0.0013823 | 99.0449 | -23.198 | 3 | 0.0020402 | 121.694 | 420 | 10 | 0.6082 | 198.3842 | Pmin exceeds chamber pressure
Lyostar II | 5% Sucrose After Tc | 20-ml clear | 0.00056218 | 5% Sucrose After Tc | 1.0153 | 2.6073 | 45 | 0.2 | -23.6054 | 3.26 | 0.0014326 | 99.3578 | -22.9764 | 3 | 0.0021291 | 126.9974 | 420 | 10 | 0.63093 | 204.9701 | Pmin exceeds chamber pressure
Lyostar II | 5% Sucrose After Tc | 20-ml clear | 0.0005835 | 5% Sucrose After Tc | 1.0153 | 2.6073 | 45 | 0.225 | -22.9721 | 3.21 | 0.0014732 | 99.3793 | -22.7941 | 3 | 0.002204 | 131.4606 | 420 | 10 | 0.64942 | 210.3282 | Operational
Lyostar II | 5% Sucrose After Tc | 20-ml clear | 0.00060176 | 5% Sucrose After Tc | 1.0153 | 2.6073 | 45 | 0.25 | -22.3997 | 3.17 | 0.0015065 | 99.3524 | -22.6338 | 3 | 0.0022676 | 135.2536 | 420 | 10 | 0.66468 | 214.7497 | Operational
Lyostar II | 5% Sucrose After Tc | 20-ml clear | 0.00061757 | 5% Sucrose After Tc | 1.0153 | 2.6073 | 45 | 0.275 | -21.883 | 3.14 | 0.0015342 | 99.4511 | -22.4852 | 3 | 0.002322 | 138.5024 | 420 | 10 | 0.67745 | 218.4496 | Operational
Lyostar II | 5% Sucrose After Tc | 20-ml clear | 0.0006314 | 5% Sucrose After Tc | 1.0153 | 2.6073 | 45 | 0.3 | -21.3878 | 3.11 | 0.0015569 | 99.1823 | -22.3419 | 3 | 0.002369 | 141.3022 | 420 | 10 | 0.68802 | 221.5105 | Operational
Lyostar II | 5% Sucrose After Tc | 20-ml clear | 0.00064359 | 5% Sucrose After Tc | 1.0153 | 2.6073 | 45 | 0.325 | -20.942 | 3.09 | 0.0015763 | 99.2435 | -22.2001 | 3 | 0.0024096 | 143.7271 | 420 | 10 | 0.69706 | 224.1304 | Operational
Lyostar II | 5% Sucrose After Tc | 20-ml clear | 0.00065442 | 5% Sucrose After Tc | 1.0153 | 2.6073 | 45 | 0.35 | -20.5117 | 3.07 | 0.0015924 | 99.0756 | -22.0574 | 3 | 0.002445 | 145.8354 | 420 | 10 | 0.70462 | 226.3203 | Operational
Lyostar II | 5% Sucrose After Tc | 20-ml clear | 0.0006641 | 5% Sucrose After Tc | 1.0153 | 2.6073 | 45 | 0.375 | -20.1285 | 3.06 | 0.0016065 | 99.3567 | -21.9125 | 3 | 0.0024758 | 147.674 | 420 | 10 | 0.71125 | 228.2414 | Operational
Lyostar II | 5% Sucrose After Tc | 20-ml clear | 0.00067282 | 5% Sucrose After Tc | 1.0153 | 2.6073 | 45 | 0.4 | -19.7578 | 3.05 | 0.0016183 | 99.4893 | -21.7645 | 3 | 0.0025027 | 149.2805 | 420 | 10 | 0.71684 | 229.863 | Operational
Lyostar II | 5% Sucrose After Tc | 20-ml clear | 0.00068786 | 5% Sucrose After Tc | 1.0153 | 2.6073 | 45 | 0.45 | -19.048 | 3.03 | 0.0016364 | 99.3966 | -21.4583 | 3 | 0.0025469 | 151.9178 | 420 | 10 | 0.72552 | 232.3772 | Operational
Lyostar II | 5% Sucrose After Tc | 20-ml clear | 0.00014197 | 5% Sucrose After Tc | 1.0153 | 2.6073 | 50 | 0.02 | -37.3196 | 6.8767 | 0.00046045 | 99.067 | -34.3713 | 5.1967 | 0.00066736 | 99.0071 | 420 | 10 | 0.20208 | 80.7108 | Pmin exceeds chamber pressure
Lyostar II | 5% Sucrose After Tc | 20-ml clear | 0.00024279 | 5% Sucrose After Tc | 1.0153 | 2.6073 | 50 | 0.04 | -32.5464 | 4.9167 | 0.0007444 | 99.0721 | -29.5886 | 3.8767 | 0.0010766 | 99.1179 | 420 | 10 | 0.3266 | 116.7907 | Pmin exceeds chamber pressure
Lyostar II | 5% Sucrose After Tc | 20-ml clear | 0.00031809 | 5% Sucrose After Tc | 1.0153 | 2.6073 | 50 | 0.06 | -29.9646 | 4.2567 | 0.00094476 | 99.3232 | -27.0368 | 3.4267 | 0.0013653 | 99.3659 | 420 | 10 | 0.41446 | 142.2483 | Pmin exceeds chamber pressure
Lyostar II | 5% Sucrose After Tc | 20-ml clear | 0.00037647 | 5% Sucrose After Tc | 1.0153 | 2.6073 | 50 | 0.08 | -28.2262 | 3.8867 | 0.0010938 | 99.0869 | -25.3566 | 3.1667 | 0.0015806 | 99.5151 | 420 | 10 | 0.47986 | 161.1968 | Pmin exceeds chamber pressure
Lyostar II | 5% Sucrose After Tc | 20-ml clear | 0.00042305 | 5% Sucrose After Tc | 1.0153 | 2.6073 | 50 | 0.1 | -26.9435 | 3.6667 | 0.001209 | 99.1499 | -24.7595 | 3.1667 | 0.0017621 | 110.9431 | 420 | 10 | 0.53103 | 176.0228 | Pmin exceeds chamber pressure
Lyostar II | 5% Sucrose After Tc | 20-ml clear | 0.00046953 | 5% Sucrose After Tc | 1.0153 | 2.6073 | 50 | 0.125 | -25.6997 | 3.4867 | 0.0013202 | 99.0896 | -24.3742 | 3.1667 | 0.0019456 | 122.4978 | 420 | 10 | 0.58075 | 190.4294 | Pmin exceeds chamber pressure
Lyostar II | 5% Sucrose After Tc | 20-ml clear | 0.00050664 | 5% Sucrose After Tc | 1.0153 | 2.6073 | 50 | 0.15 | -24.7098 | 3.3667 | 0.0014059 | 99.0771 | -24.2002 | 3.1667 | 0.0020945 | 131.8703 | 420 | 10 | 0.6194 | 201.6288 | Pmin exceeds chamber pressure
Lyostar II | 5% Sucrose After Tc | 20-ml clear | 0.00053695 | 5% Sucrose After Tc | 1.0153 | 2.6073 | 50 | 0.175 | -23.9 | 3.2867 | 0.0014739 | 99.4014 | -24.1355 | 3.1667 | 0.0022178 | 139.6384 | 420 | 10 | 0.65027 | 210.5744 | Pmin exceeds chamber pressure
Lyostar II | 5% Sucrose After Tc | 20-ml clear | 0.00056218 | 5% Sucrose After Tc | 1.0153 | 2.6073 | 50 | 0.2 | -23.1719 | 3.2167 | 0.0015279 | 99.0398 | -24.1268 | 3.1667 | 0.0023218 | 146.1817 | 420 | 10 | 0.67506 | 217.7581 | Pmin exceeds chamber pressure
Lyostar II | 5% Sucrose After Tc | 20-ml clear | 0.0005835 | 5% Sucrose After Tc | 1.0153 | 2.6073 | 50 | 0.225 | -22.5754 | 3.1767 | 0.0015729 | 99.6155 | -24.1446 | 3.1667 | 0.0024104 | 151.7625 | 420 | 10 | 0.69581 | 223.7678 | Operational
Lyostar II | 5% Sucrose After Tc | 20-ml clear | 0.00060176 | 5% Sucrose After Tc | 1.0153 | 2.6073 | 50 | 0.25 | -22.1099 | 3.1667 | 0.0016117 | 101.4775 | -24.1721 | 3.1667 | 0.0024868 | 156.5694 | 420 | 10 | 0.71368 | 228.9481 | Operational
Lyostar II | 5% Sucrose After Tc | 20-ml clear | 0.00061757 | 5% Sucrose After Tc | 1.0153 | 2.6073 | 50 | 0.275 | -21.711 | 3.1667 | 0.0016449 | 103.5677 | -24.1995 | 3.1667 | 0.002553 | 160.7426 | 420 | 10 | 0.72902 | 233.3907 | Operational
Lyostar II | 5% Sucrose After Tc | 20-ml clear | 0.0006314 | 5% Sucrose After Tc | 1.0153 | 2.6073 | 50 | 0.3 | -21.3385 | 3.1667 | 0.001673 | 105.3361 | -24.221 | 3.1667 | 0.002611 | 164.3885 | 420 | 10 | 0.74207 | 237.1718 | Operational
Lyostar II | 5% Sucrose After Tc | 20-ml clear | 0.00064359 | 5% Sucrose After Tc | 1.0153 | 2.6073 | 50 | 0.325 | -20.9867 | 3.1667 | 0.0016969 | 106.8404 | -24.2333 | 3.1667 | 0.0026618 | 167.5902 | 420 | 10 | 0.75323 | 240.4074 | Operational
Lyostar II | 5% Sucrose After Tc | 20-ml clear | 0.00065442 | 5% Sucrose After Tc | 1.0153 | 2.6073 | 50 | 0.35 | -20.6516 | 3.1667 | 0.0017173 | 108.1255 | -24.2348 | 3.1667 | 0.0027066 | 170.4138 | 420 | 10 | 0.76283 | 243.1886 | Operational
Lyostar II | 5% Sucrose After Tc | 20-ml clear | 0.0006641 | 5% Sucrose After Tc | 1.0153 | 2.6073 | 50 | 0.375 | -20.3302 | 3.1667 | 0.0017348 | 109.2266 | -24.2245 | 3.1667 | 0.0027463 | 172.912 | 420 | 10 | 0.77111 | 245.5869 | Operational
Lyostar II | 5% Sucrose After Tc | 20-ml clear | 0.00067282 | 5% Sucrose After Tc | 1.0153 | 2.6073 | 50 | 0.4 | -20.0203 | 3.1667 | 0.0017498 | 110.172 | -24.2024 | 3.1667 | 0.0027815 | 175.1284 | 420 | 10 | 0.77826 | 247.66 | Operational
Lyostar II | 5% Sucrose After Tc | 20-ml clear | 0.00068786 | 5% Sucrose After Tc | 1.0153 | 2.6073 | 50 | 0.45 | -19.4293 | 3.1667 | 0.0017739 | 111.6843 | -24.1233 | 3.1667 | 0.0028407 | 178.8526 | 420 | 10 | 0.78983 | 251.0105 | Operational
Lyostar II | 5% Sucrose After Tc | 20-ml clear | 0.00014197 | 5% Sucrose After Tc | 1.0153 | 5.2146 | -35 | 0.02 | -48.1283 | 72.0833 | 8.4522e-05 | 99.0107 | -46.8865 | 53.2833 | 0.00011716 | 99.0416 | 420 | 10 | 0.03687 | 32.8411 | Pmin exceeds chamber pressure
Lyostar II | 5% Sucrose After Tc | 20-ml clear | 0.00024279 | 5% Sucrose After Tc | 1.0153 | 5.2146 | -35 | 0.04 | -44.0468 | 61.8333 | 9.7975e-05 | 99.042 | -43.1246 | 46.2333 | 0.00013512 | 99.0917 | 420 | 10 | 0.04271 | 34.5331 | Operational
Lyostar II | 5% Sucrose After Tc | 20-ml clear | 0.00031809 | 5% Sucrose After Tc | 1.0153 | 5.2146 | -35 | 0.06 | -41.6331 | 64.8833 | 9.29e-05 | 99.0334 | -40.9447 | 48.6833 | 0.00012855 | 99.0066 | 420 | 10 | 0.040515 | 33.8973 | Operational
Lyostar II | 5% Sucrose After Tc | 20-ml clear | 0.00037647 | 5% Sucrose After Tc | 1.0153 | 5.2146 | -35 | 0.08 | -39.8683 | 75.1333 | 7.9262e-05 | 99.0255 | -39.3657 | 56.4833 | 0.00010983 | 99.0868 | 420 | 10 | 0.034574 | 32.1757 | Operational
Lyostar II | 5% Sucrose After Tc | 20-ml clear | 0.00042305 | 5% Sucrose After Tc | 1.0153 | 5.2146 | -35 | 0.1 | -38.4475 | 94.8833 | 6.2134e-05 | 99.0414 | -38.0967 | 71.2333 | 8.6361e-05 | 99.0022 | 420 | 10 | 0.027114 | 30.0142 | Operational
Lyostar II | 5% Sucrose After Tc | 20-ml clear | 0.00046953 | 5% Sucrose After Tc | 1.0153 | 5.2146 | -35 | 0.125 | -36.9636 | 150.5833 | 3.8685e-05 | 99.0069 | -36.7693 | 113.0333 | 5.4049e-05 | 99.0292 | 420 | 10 | 0.016893 | 27.0527 | Operational
Lyostar II | 5% Sucrose After Tc | 20-ml clear | 0.00050664 | 5% Sucrose After Tc | 1.0153 | 5.2146 | -35 | 0.15 | -35.6986 | 394.7833 | 1.4607e-05 | 99.0114 | -35.6316 | 295.3333 | 2.0533e-05 | 99.0074 | 420 | 10 | 0.0063837 | 24.0077 | Operational
Lyostar II | 5% Sucrose After Tc | 20-ml clear | 0.00014197 | 5% Sucrose After Tc | 1.0153 | 5.2146 | -30 | 0.02 | -47.0748 | 55.65 | 0.00010453 | 99.0741 | -45.6057 | 40.8 | 0.00014337 | 99.0891 | 420 | 10 | 0.045533 | 35.3513 | Pmin exceeds chamber pressure
Lyostar II | 5% Sucrose After Tc | 20-ml clear | 0.00024279 | 5% Sucrose After Tc | 1.0153 | 5.2146 | -30 | 0.04 | -42.921 | 43.5 | 0.00013242 | 99.0267 | -41.7238 | 32.25 | 0.00018005 | 99.0299 | 420 | 10 | 0.057616 | 38.8522 | Operational
Lyostar II | 5% Sucrose After Tc | 20-ml clear | 0.00031809 | 5% Sucrose After Tc | 1.0153 | 5.2146 | -30 | 0.06 | -40.4965 | 41.25 | 0.0001389 | 99.0525 | -39.5066 | 30.75 | 0.0001887 | 99.135 | 420 | 10 | 0.06043 | 39.6676 | Operational
Lyostar II | 5% Sucrose After Tc | 20-ml clear | 0.00037647 | 5% Sucrose After Tc | 1.0153 | 5.2146 | -30 | 0.08 | -38.7451 | 42.1 | 0.00013456 | 99.0606 | -37.9219 | 31.4 | 0.0001826 | 99.038 | 420 | 10 | 0.058532 | 39.1176 | Operational
Lyostar II | 5% Sucrose After Tc | 20-ml clear | 0.00042305 | 5% Sucrose After Tc | 1.0153 | 5.2146 | -30 | 0.1 | -37.3486 | 44.8 | 0.00012526 | 99.0457 | -36.6669 | 33.45 | 0.00017011 | 99.1279 | 420 | 10 | 0.054493 | 37.9475 | Operational
Lyostar II | 5% Sucrose After Tc | 20-ml clear | 0.00046953 | 5% Sucrose After Tc | 1.0153 | 5.2146 | -30 | 0.125 | -35.9025 | 50.5 | 0.00011006 | 99.0318 | -35.368 | 37.65 | 0.00014981 | 99.0639 | 420 | 10 | 0.047895 | 36.0355 | Operational
Lyostar II | 5% Sucrose After Tc | 20-ml clear | 0.00050664 | 5% Sucrose After Tc | 1.0153 | 5.2146 | -30 | 0.15 | -34.673 | 59.35 | 9.292e-05 | 99.0265 | -34.2626 | 44.2 | 0.00012689 | 99.1178 | 420 | 10 | 0.040453 | 33.8793 | Operational
Lyostar II | 5% Sucrose After Tc | 20-ml clear | 0.00053695 | 5% Sucrose After Tc | 1.0153 | 5.2146 | -30 | 0.175 | -33.5934 | 73.1 | 7.4992e-05 | 99.07 | -33.2875 | 54.3 | 0.00010279 | 99.0967 | 420 | 10 | 0.032664 | 31.6224 | Operational
Lyostar II | 5% Sucrose After Tc | 20-ml clear | 0.00056218 | 5% Sucrose After Tc | 1.0153 | 5.2146 | -30 | 0.2 | -32.624 | 95.8 | 5.6884e-05 | 99.0019 | -32.4078 | 71 | 7.8295e-05 | 99.0053 | 420 | 10 | 0.024791 | 29.3411 | Operational
Lyostar II | 5% Sucrose After Tc | 20-ml clear | 0.0005835 | 5% Sucrose After Tc | 1.0153 | 5.2146 | -30 | 0.225 | -31.7412 | 139.4 | 3.8925e-05 | 99.0278 | -31.6025 | 103.1 | 5.382e-05 | 99.0121 | 420 | 10 | 0.016974 | 27.0762 | Operational
Lyostar II | 5% Sucrose After Tc | 20-ml clear | 0.00060176 | 5% Sucrose After Tc | 1.0153 | 5.2146 | -30 | 0.25 | -30.9311 | 253.45 | 2.1299e-05 | 99.0125 | -30.8594 | 187.05 | 2.9591e-05 | 99.0217 | 420 | 10 | 0.0092937 | 24.8508 | Operational
Lyostar II | 5% Sucrose After Tc | 20-ml clear | 0.00061757 | 5% Sucrose After Tc | 1.0153 | 5.2146 | -30 | 0.275 | -30.1753 | 1314.15 | 4.0945e-06 | 99.0032 | -30.1622 | 967.8 | 5.7186e-06 | 99.0012 | 420 | 10 | 0.0017879 | 22.676 | Operational
Lyostar II | 5% Sucrose After Tc | 20-ml clear | 0.00014197 | 5% Sucrose After Tc | 1.0153 | 5.2146 | -25 | 0.02 | -46.1112 | 45.1667 | 0.00012418 | 99.0414 | -44.4479 | 32.9167 | 0.00016983 | 99.0938 | 420 | 10 | 0.054072 | 37.8253 | Pmin exceeds chamber pressure
Lyostar II | 5% Sucrose After Tc | 20-ml clear | 0.00024279 | 5% Sucrose After Tc | 1.0153 | 5.2146 | -25 | 0.04 | -41.8924 | 33.4667 | 0.00016563 | 99.0287 | -40.4609 | 24.6667 | 0.00022412 | 99.0567 | 420 | 10 | 0.072022 | 43.0264 | Pmin exceeds chamber pressure
Lyostar II | 5% Sucrose After Tc | 20-ml clear | 0.00031809 | 5% Sucrose After Tc | 1.0153 | 5.2146 | -25 | 0.06 | -39.4566 | 30.1667 | 0.0001826 | 99.0673 | -38.2088 | 22.3667 | 0.00024619 | 99.1626 | 420 | 10 | 0.079361 | 45.1528 | Operational
Lyostar II | 5% Sucrose After Tc | 20-ml clear | 0.00037647 | 5% Sucrose After Tc | 1.0153 | 5.2146 | -25 | 0.08 | -37.7147 | 29.1667 | 0.0001867 | 99.0269 | -36.6185 | 21.6667 | 0.0002511 | 99.1091 | 420 | 10 | 0.08112 | 45.6626 | Operational
Lyostar II | 5% Sucrose After Tc | 20-ml clear | 0.00042305 | 5% Sucrose After Tc | 1.0153 | 5.2146 | -25 | 0.1 | -36.3385 | 29.2667 | 0.00018447 | 99.0474 | -35.3733 | 21.7667 | 0.0002479 | 99.1945 | 420 | 10 | 0.080141 | 45.3789 | Operational
Lyostar II | 5% Sucrose After Tc | 20-ml clear | 0.00046953 | 5% Sucrose After Tc | 1.0153 | 5.2146 | -25 | 0.125 | -34.9252 | 30.3167 | 0.00017667 | 99.1553 | -34.0983 | 22.5167 | 0.00023801 | 99.2037 | 420 | 10 | 0.076777 | 44.4042 | Operational
Lyostar II | 5% Sucrose After Tc | 20-ml clear | 0.00050664 | 5% Sucrose After Tc | 1.0153 | 5.2146 | -25 | 0.15 | -33.73 | 32.0667 | 0.00016576 | 99.1342 | -33.0208 | 23.7667 | 0.00022641 | 99.0779 | 420 | 10 | 0.072167 | 43.0684 | Operational
Lyostar II | 5% Sucrose After Tc | 20-ml clear | 0.00053695 | 5% Sucrose After Tc | 1.0153 | 5.2146 | -25 | 0.175 | -32.6847 | 34.4667 | 0.00015326 | 99.083 | -32.0788 | 25.5167 | 0.00021177 | 99.0641 | 420 | 10 | 0.066828 | 41.5215 | Operational
Lyostar II | 5% Sucrose After Tc | 20-ml clear | 0.00056218 | 5% Sucrose After Tc | 1.0153 | 5.2146 | -25 | 0.2 | -31.7496 | 37.5667 | 0.00014094 | 99.0457 | -31.2336 | 27.7667 | 0.00019525 | 99.0323 | 420 | 10 | 0.061475 | 39.9705 | Operational
Lyostar II | 5% Sucrose After Tc | 20-ml clear | 0.0005835 | 5% Sucrose After Tc | 1.0153 | 5.2146 | -25 | 0.225 | -30.9001 | 41.5167 | 0.00012787 | 99.0883 | -30.4626 | 30.6167 | 0.00017759 | 99.0216 | 420 | 10 | 0.055795 | 38.3245 | Operational
Lyostar II | 5% Sucrose After Tc | 20-ml clear | 0.00060176 | 5% Sucrose After Tc | 1.0153 | 5.2146 | -25 | 0.25 | -30.1178 | 46.4667 | 0.00011439 | 99.027 | -29.7516 | 34.2667 | 0.00015931 | 99.1515 | 420 | 10 | 0.04993 | 36.6252 | Operational
Lyostar II | 5% Sucrose After Tc | 20-ml clear | 0.00061757 | 5% Sucrose After Tc | 1.0153 | 5.2146 | -25 | 0.275 | -29.3922 | 52.8667 | 0.00010075 | 99.0755 | -29.0868 | 38.8667 | 0.00014062 | 99.0604 | 420 | 10 | 0.04399 | 34.904 | Operational
Lyostar II | 5% Sucrose After Tc | 20-ml clear | 0.0006314 | 5% Sucrose After Tc | 1.0153 | 5.2146 | -25 | 0.3 | -28.7134 | 61.2167 | 8.7087e-05 | 99.0353 | -28.4636 | 44.9667 | 0.00012184 | 99.1144 | 420 | 10 | 0.038036 | 33.179 | Operational
Lyostar II | 5% Sucrose After Tc | 20-ml clear | 0.00064359 | 5% Sucrose After Tc | 1.0153 | 5.2146 | -25 | 0.325 | -28.0755 | 72.6167 | 7.3519e-05 | 99.0607 | -27.8745 | 53.2167 | 0.00010307 | 99.0709 | 420 | 10 | 0.032119 | 31.4646 | Operational
Lyostar II | 5% Sucrose After Tc | 20-ml clear | 0.00065442 | 5% Sucrose After Tc | 1.0153 | 5.2146 | -25 | 0.35 | -27.4725 | 88.8667 | 6.0099e-05 | 99.011 | -27.3157 | 65.0167 | 8.4432e-05 | 99.0143 | 420 | 10 | 0.026264 | 29.7679 | Operational
Lyostar II | 5% Sucrose After Tc | 20-ml clear | 0.0006641 | 5% Sucrose After Tc | 1.0153 | 5.2146 | -25 | 0.375 | -26.9009 | 114.0167 | 4.6889e-05 | 99.0346 | -26.7838 | 83.2667 | 6.6001e-05 | 99.0094 | 420 | 10 | 0.020496 | 28.0968 | Operational
Lyostar II | 5% Sucrose After Tc | 20-ml clear | 0.00067282 | 5% Sucrose After Tc | 1.0153 | 5.2146 | -25 | 0.4 | -26.357 | 157.6667 | 3.3912e-05 | 99.0256 | -26.2757 | 115.0167 | 4.7821e-05 | 99.0013 | 420 | 10 | 0.014827 | 26.4542 | Operational
Lyostar II | 5% Sucrose After Tc | 20-ml clear | 0.00068786 | 5% Sucrose After Tc | 1.0153 | 5.2146 | -25 | 0.45 | -25.3433 | 610.6667 | 8.771e-06 | 99.0028 | -25.3239 | 444.1667 | 1.2413e-05 | 99.0081 | 420 | 10 | 0.0038368 | 23.2697 | Operational
Lyostar II | 5% Sucrose After Tc | 20-ml clear | 0.00014197 | 5% Sucrose After Tc | 1.0153 | 5.2146 | -20 | 0.02 | -45.2248 | 37.9833 | 0.00014386 | 99.0907 | -43.3935 | 27.5333 | 0.00019697 | 99.1029 | 420 | 10 | 0.062652 | 40.3114 | Pmin exceeds chamber pressure
Lyostar II | 5% Sucrose After Tc | 20-ml clear | 0.00024279 | 5% Sucrose After Tc | 1.0153 | 5.2146 | -20 | 0.04 | -40.9469 | 27.1833 | 0.00019861 | 99.0699 | -39.3125 | 19.9333 | 0.00026886 | 99.0319 | 420 | 10 | 0.086367 | 47.1829 | Pmin exceeds chamber pressure
Lyostar II | 5% Sucrose After Tc | 20-ml clear | 0.00031809 | 5% Sucrose After Tc | 1.0153 | 5.2146 | -20 | 0.06 | -38.4997 | 23.7833 | 0.00022558 | 99.1121 | -37.0261 | 17.5333 | 0.00030384 | 99.0074 | 420 | 10 | 0.098031 | 50.5624 | Operational
Lyostar II | 5% Sucrose After Tc | 20-ml clear | 0.00037647 | 5% Sucrose After Tc | 1.0153 | 5.2146 | -20 | 0.08 | -36.7649 | 22.3333 | 0.00023772 | 99.0615 | -35.4319 | 16.5333 | 0.00032368 | 99.1264 | 420 | 10 | 0.10345 | 52.1338 | Operational
Lyostar II | 5% Sucrose After Tc | 20-ml clear | 0.00042305 | 5% Sucrose After Tc | 1.0153 | 5.2146 | -20 | 0.1 | -35.4068 | 21.7833 | 0.0002421 | 99.1936 | -34.1937 | 16.1333 | 0.00033455 | 99.1937 | 420 | 10 | 0.10557 | 52.7457 | Operational
Lyostar II | 5% Sucrose After Tc | 20-ml clear | 0.00046953 | 5% Sucrose After Tc | 1.0153 | 5.2146 | -20 | 0.125 | -34.0185 | 21.6833 | 0.00024448 | 99.1506 | -32.9392 | 16.0833 | 0.00033849 | 99.294 | 420 | 10 | 0.10663 | 53.054 | Operational
Lyostar II | 5% Sucrose After Tc | 20-ml clear | 0.00050664 | 5% Sucrose After Tc | 1.0153 | 5.2146 | -20 | 0.15 | -32.851 | 21.9833 | 0.00024183 | 99.0089 | -31.8837 | 16.2833 | 0.00033544 | 99.0638 | 420 | 10 | 0.1055 | 52.727 | Operational
Lyostar II | 5% Sucrose After Tc | 20-ml clear | 0.00053695 | 5% Sucrose After Tc | 1.0153 | 5.2146 | -20 | 0.175 | -31.8388 | 22.6333 | 0.00023611 | 99.1772 | -30.971 | 16.7333 | 0.00032821 | 99.1444 | 420 | 10 | 0.10304 | 52.0127 | Operational
Lyostar II | 5% Sucrose After Tc | 20-ml clear | 0.00056218 | 5% Sucrose After Tc | 1.0153 | 5.2146 | -20 | 0.2 | -30.9315 | 23.4333 | 0.00022826 | 99.0048 | -30.1554 | 17.3333 | 0.00031808 | 99.1605 | 420 | 10 | 0.099643 | 51.0294 | Operational
Lyostar II | 5% Sucrose After Tc | 20-ml clear | 0.0005835 | 5% Sucrose After Tc | 1.0153 | 5.2146 | -20 | 0.225 | -30.1117 | 24.4833 | 0.00021915 | 99.0866 | -29.4151 | 18.0833 | 0.00030608 | 99.2382 | 420 | 10 | 0.095695 | 49.8856 | Operational
Lyostar II | 5% Sucrose After Tc | 20-ml clear | 0.00060176 | 5% Sucrose After Tc | 1.0153 | 5.2146 | -20 | 0.25 | -29.3565 | 25.6833 | 0.00020913 | 99.0138 | -28.7297 | 18.9333 | 0.00029268 | 99.1148 | 420 | 10 | 0.091344 | 48.6248 | Operational
Lyostar II | 5% Sucrose After Tc | 20-ml clear | 0.00061757 | 5% Sucrose After Tc | 1.0153 | 5.2146 | -20 | 0.275 | -28.6593 | 27.1333 | 0.00019863 | 99.1904 | -28.0935 | 19.9333 | 0.00027848 | 99.0816 | 420 | 10 | 0.086779 | 47.3022 | Operational
Lyostar II | 5% Sucrose After Tc | 20-ml clear | 0.0006314 | 5% Sucrose After Tc | 1.0153 | 5.2146 | -20 | 0.3 | -28.0052 | 28.7333 | 0.00018774 | 99.1564 | -27.4975 | 21.0833 | 0.00026375 | 99.0784 | 420 | 10 | 0.082042 | 45.9298 | Operational
Lyostar II | 5% Sucrose After Tc | 20-ml clear | 0.00064359 | 5% Sucrose After Tc | 1.0153 | 5.2146 | -20 | 0.325 | -27.3894 | 30.5333 | 0.00017664 | 99.0456 | -26.9345 | 22.3833 | 0.00024865 | 99.0246 | 420 | 10 | 0.077214 | 44.5308 | Operational
Lyostar II | 5% Sucrose After Tc | 20-ml clear | 0.00065442 | 5% Sucrose After Tc | 1.0153 | 5.2146 | -20 | 0.35 | -26.8096 | 32.6333 | 0.00016552 | 99.1021 | -26.402 | 23.8833 | 0.00023342 | 99.0596 | 420 | 10 | 0.072371 | 43.1275 | Operational
Lyostar II | 5% Sucrose After Tc | 20-ml clear | 0.0006641 | 5% Sucrose After Tc | 1.0153 | 5.2146 | -20 | 0.375 | -26.2581 | 34.9833 | 0.00015437 | 99.0149 | -25.8944 | 25.5833 | 0.00021809 | 99.0388 | 420 | 10 | 0.067511 | 41.7193 | Operational
Lyostar II | 5% Sucrose After Tc | 20-ml clear | 0.00067282 | 5% Sucrose After Tc | 1.0153 | 5.2146 | -20 | 0.4 | -25.7347 | 37.7333 | 0.00014331 | 99.0851 | -25.4095 | 27.5333 | 0.00020278 | 99.0163 | 420 | 10 | 0.062689 | 40.3221 | Operational
Lyostar II | 5% Sucrose After Tc | 20-ml clear | 0.00068786 | 5% Sucrose After Tc | 1.0153 | 5.2146 | -20 | 0.45 | -24.7552 | 44.5333 | 0.00012149 | 99.0483 | -24.5002 | 32.4333 | 0.00017246 | 99.0541 | 420 | 10 | 0.053167 | 37.5632 | Operational
Lyostar II | 5% Sucrose After Tc | 20-ml clear | 0.00014197 | 5% Sucrose After Tc | 1.0153 | 5.2146 | -15 | 0.02 | -44.4043 | 32.75 | 0.00016378 | 99.1108 | -42.4266 | 23.65 | 0.00022493 | 99.1236 | 420 | 10 | 0.071357 | 42.8336 | Pmin exceeds chamber pressure
Lyostar II | 5% Sucrose After Tc | 20-ml clear | 0.00024279 | 5% Sucrose After Tc | 1.0153 | 5.2146 | -15 | 0.04 | -40.0729 | 22.9 | 0.00023189 | 99.1241 | -38.2636 | 16.75 | 0.00031486 | 99.1441 | 420 | 10 | 0.10088 | 51.3878 | Pmin exceeds chamber pressure
Lyostar II | 5% Sucrose After Tc | 20-ml clear | 0.00031809 | 5% Sucrose After Tc | 1.0153 | 5.2146 | -15 | 0.06 | -37.6136 | 19.65 | 0.00026877 | 99.1268 | -35.9451 | 14.45 | 0.00037119 | 99.002 | 420 | 10 | 0.11719 | 56.1126 | Operational
Lyostar II | 5% Sucrose After Tc | 20-ml clear | 0.00037647 | 5% Sucrose After Tc | 1.0153 | 5.2146 | -15 | 0.08 | -35.8863 | 18.15 | 0.00029206 | 99.2123 | -34.3457 | 13.4 | 0.00040577 | 99.1796 | 420 | 10 | 0.12744 | 59.0835 | Operational
Lyostar II | 5% Sucrose After Tc | 20-ml clear | 0.00042305 | 5% Sucrose After Tc | 1.0153 | 5.2146 | -15 | 0.1 | -34.5368 | 17.35 | 0.00030699 | 99.0335 | -33.1108 | 12.85 | 0.00042687 | 99.1675 | 420 | 10 | 0.13397 | 60.976 | Operational
Lyostar II | 5% Sucrose After Tc | 20-ml clear | 0.00046953 | 5% Sucrose After Tc | 1.0153 | 5.2146 | -15 | 0.125 | -33.176 | 16.95 | 0.00031699 | 99.2647 | -31.8726 | 12.55 | 0.00044138 | 99.2933 | 420 | 10 | 0.13836 | 62.2475 | Operational
Lyostar II | 5% Sucrose After Tc | 20-ml clear | 0.00050664 | 5% Sucrose After Tc | 1.0153 | 5.2146 | -15 | 0.15 | -32.0311 | 16.8 | 0.00032049 | 99.0082 | -30.8381 | 12.45 | 0.00044707 | 99.1373 | 420 | 10 | 0.13992 | 62.7009 | Operational
Lyostar II | 5% Sucrose After Tc | 20-ml clear | 0.00053695 | 5% Sucrose After Tc | 1.0153 | 5.2146 | -15 | 0.175 | -31.0439 | 16.9 | 0.00031998 | 99.0662 | -29.945 | 12.5 | 0.0004471 | 99.0487 | 420 | 10 | 0.13973 | 62.645 | Operational
Lyostar II | 5% Sucrose After Tc | 20-ml clear | 0.00056218 | 5% Sucrose After Tc | 1.0153 | 5.2146 | -15 | 0.2 | -30.1679 | 17.15 | 0.00031672 | 99.209 | -29.1635 | 12.7 | 0.00044362 | 99.4279 | 420 | 10 | 0.13835 | 62.2459 | Operational
Lyostar II | 5% Sucrose After Tc | 20-ml clear | 0.0005835 | 5% Sucrose After Tc | 1.0153 | 5.2146 | -15 | 0.225 | -29.3689 | 17.45 | 0.00031142 | 99.0288 | -28.4402 | 12.9 | 0.00043694 | 99.1681 | 420 | 10 | 0.13607 | 61.5835 | Operational
Lyostar II | 5% Sucrose After Tc | 20-ml clear | 0.00060176 | 5% Sucrose After Tc | 1.0153 | 5.2146 | -15 | 0.25 | -28.6439 | 17.9 | 0.00030496 | 99.2733 | -27.7847 | 13.2 | 0.00042863 | 99.2753 | 420 | 10 | 0.13328 | 60.775 | Operational
Lyostar II | 5% Sucrose After Tc | 20-ml clear | 0.00061757 | 5% Sucrose After Tc | 1.0153 | 5.2146 | -15 | 0.275 | -27.9645 | 18.35 | 0.00029739 | 99.098 | -27.1763 | 13.55 | 0.00041896 | 99.3826 | 420 | 10 | 0.13001 | 59.828 | Operational
Lyostar II | 5% Sucrose After Tc | 20-ml clear | 0.0006314 | 5% Sucrose After Tc | 1.0153 | 5.2146 | -15 | 0.3 | -27.3341 | 18.9 | 0.00028926 | 99.1507 | -26.5977 | 13.9 | 0.00040798 | 99.1241 | 420 | 10 | 0.12648 | 58.8043 | Operational
Lyostar II | 5% Sucrose After Tc | 20-ml clear | 0.00064359 | 5% Sucrose After Tc | 1.0153 | 5.2146 | -15 | 0.325 | -26.7409 | 19.5 | 0.00028066 | 99.1555 | -26.0638 | 14.35 | 0.00039672 | 99.3398 | 420 | 10 | 0.12275 | 57.7258 | Operational
Lyostar II | 5% Sucrose After Tc | 20-ml clear | 0.00065442 | 5% Sucrose After Tc | 1.0153 | 5.2146 | -15 | 0.35 | -26.1799 | 20.15 | 0.00027175 | 99.1257 | -25.5506 | 14.8 | 0.00038468 | 99.2336 | 420 | 10 | 0.11888 | 56.603 | Operational
Lyostar II | 5% Sucrose After Tc | 20-ml clear | 0.0006641 | 5% Sucrose After Tc | 1.0153 | 5.2146 | -15 | 0.375 | -25.6473 | 20.85 | 0.00026264 | 99.0649 | -25.064 | 15.3 | 0.00037237 | 99.205 | 420 | 10 | 0.11492 | 55.4548 | Operational
Lyostar II | 5% Sucrose After Tc | 20-ml clear | 0.00067282 | 5% Sucrose After Tc | 1.0153 | 5.2146 | -15 | 0.4 | -25.1438 | 21.65 | 0.0002535 | 99.2221 | -24.6009 | 15.85 | 0.0003599 | 99.2403 | 420 | 10 | 0.11094 | 54.3023 | Operational
Lyostar II | 5% Sucrose After Tc | 20-ml clear | 0.00068786 | 5% Sucrose After Tc | 1.0153 | 5.2146 | -15 | 0.45 | -24.1961 | 23.35 | 0.00023495 | 99.1136 | -23.7268 | 17.05 | 0.00033444 | 99.0947 | 420 | 10 | 0.10286 | 51.9613 | Operational
Lyostar II | 5% Sucrose After Tc | 20-ml clear | 0.00014197 | 5% Sucrose After Tc | 1.0153 | 5.2146 | -10 | 0.02 | -43.6404 | 28.7667 | 0.00018403 | 99.0562 | -41.5337 | 20.7167 | 0.00025372 | 99.0731 | 420 | 10 | 0.08022 | 45.4018 | Pmin exceeds chamber pressure
Lyostar II | 5% Sucrose After Tc | 20-ml clear | 0.00024279 | 5% Sucrose After Tc | 1.0153 | 5.2146 | -10 | 0.04 | -39.2614 | 19.8167 | 0.00026572 | 99.2296 | -37.2983 | 14.4667 | 0.00036926 | 99.2452 | 420 | 10 | 0.11595 | 55.7547 | Pmin exceeds chamber pressure
Lyostar II | 5% Sucrose After Tc | 20-ml clear | 0.00031809 | 5% Sucrose After Tc | 1.0153 | 5.2146 | -10 | 0.06 | -36.7883 | 16.7667 | 0.0003165 | 99.0921 | -34.9596 | 12.3667 | 0.00044234 | 99.4024 | 420 | 10 | 0.13821 | 62.2056 | Pmin exceeds chamber pressure
Lyostar II | 5% Sucrose After Tc | 20-ml clear | 0.00037647 | 5% Sucrose After Tc | 1.0153 | 5.2146 | -10 | 0.08 | -35.0663 | 15.3167 | 0.0003505 | 99.2399 | -33.3481 | 11.3167 | 0.00048972 | 99.3404 | 420 | 10 | 0.15306 | 66.5068 | Operational
Lyostar II | 5% Sucrose After Tc | 20-ml clear | 0.00042305 | 5% Sucrose After Tc | 1.0153 | 5.2146 | -10 | 0.1 | -33.7331 | 14.5167 | 0.00037293 | 99.3126 | -32.1095 | 10.7167 | 0.00052112 | 99.0899 | 420 | 10 | 0.16285 | 69.3449 | Operational
Lyostar II | 5% Sucrose After Tc | 20-ml clear | 0.00046953 | 5% Sucrose After Tc | 1.0153 | 5.2146 | -10 | 0.125 | -32.3877 | 13.9667 | 0.00039044 | 99.3186 | -30.8778 | 10.3167 | 0.00054616 | 99.0139 | 420 | 10 | 0.17052 | 71.5673 | Operational
Lyostar II | 5% Sucrose After Tc | 20-ml clear | 0.00050664 | 5% Sucrose After Tc | 1.0153 | 5.2146 | -10 | 0.15 | -31.2637 | 13.6667 | 0.00040014 | 99.0693 | -29.8805 | 10.1667 | 0.00056117 | 99.5074 | 420 | 10 | 0.17482 | 72.8132 | Operational
Lyostar II | 5% Sucrose After Tc | 20-ml clear | 0.00053695 | 5% Sucrose After Tc | 1.0153 | 5.2146 | -10 | 0.175 | -30.2987 | 13.5667 | 0.00040484 | 99.0835 | -29.0012 | 10.0667 | 0.00056844 | 99.2525 | 420 | 10 | 0.1769 | 73.4159 | Operational
Lyostar II | 5% Sucrose After Tc | 20-ml clear | 0.00056218 | 5% Sucrose After Tc | 1.0153 | 5.2146 | -10 | 0.2 | -29.4417 | 13.5667 | 0.00040596 | 99.0359 | -28.2314 | 10.0667 | 0.00057104 | 99.2608 | 420 | 10 | 0.17744 | 73.5707 | Operational
Lyostar II | 5% Sucrose After Tc | 20-ml clear | 0.0005835 | 5% Sucrose After Tc | 1.0153 | 5.2146 | -10 | 0.225 | -28.6726 | 13.6667 | 0.00040469 | 99.19 | -27.5355 | 10.1167 | 0.00057007 | 99.2314 | 420 | 10 | 0.17692 | 73.4197 | Operational
Lyostar II | 5% Sucrose After Tc | 20-ml clear | 0.00060176 | 5% Sucrose After Tc | 1.0153 | 5.2146 | -10 | 0.25 | -27.9675 | 13.8167 | 0.0004016 | 99.2997 | -26.902 | 10.2167 | 0.00056667 | 99.3215 | 420 | 10 | 0.1756 | 73.0392 | Operational
Lyostar II | 5% Sucrose After Tc | 20-ml clear | 0.00061757 | 5% Sucrose After Tc | 1.0153 | 5.2146 | -10 | 0.275 | -27.3065 | 13.9667 | 0.00039699 | 99.0684 | -26.3037 | 10.3167 | 0.00056097 | 99.0685 | 420 | 10 | 0.17362 | 72.4649 | Operational
Lyostar II | 5% Sucrose After Tc | 20-ml clear | 0.0006314 | 5% Sucrose After Tc | 1.0153 | 5.2146 | -10 | 0.3 | -26.7023 | 14.2167 | 0.0003917 | 99.3519 | -25.7536 | 10.4667 | 0.00055418 | 99.0993 | 420 | 10 | 0.17134 | 71.8036 | Operational
Lyostar II | 5% Sucrose After Tc | 20-ml clear | 0.00064359 | 5% Sucrose After Tc | 1.0153 | 5.2146 | -10 | 0.325 | -26.1198 | 14.4167 | 0.00038534 | 99.0205 | -25.2465 | 10.6667 | 0.0005467 | 99.4463 | 420 | 10 | 0.16862 | 71.0157 | Operational
Lyostar II | 5% Sucrose After Tc | 20-ml clear | 0.00065442 | 5% Sucrose After Tc | 1.0153 | 5.2146 | -10 | 0.35 | -25.5835 | 14.7167 | 0.00037879 | 99.2627 | -24.7425 | 10.8167 | 0.00053752 | 99.054 | 420 | 10 | 0.16576 | 70.1865 | Operational
Lyostar II | 5% Sucrose After Tc | 20-ml clear | 0.0006641 | 5% Sucrose After Tc | 1.0153 | 5.2146 | -10 | 0.375 | -25.0706 | 15.0167 | 0.00037174 | 99.329 | -24.275 | 11.0167 | 0.00052818 | 99.0298 | 420 | 10 | 0.1627 | 69.3011 | Operational
Lyostar II | 5% Sucrose After Tc | 20-ml clear | 0.00067282 | 5% Sucrose After Tc | 1.0153 | 5.2146 | -10 | 0.4 | -24.5788 | 15.3167 | 0.00036433 | 99.242 | -23.8404 | 11.2667 | 0.00051882 | 99.3681 | 420 | 10 | 0.15951 | 68.3753 | Operational
Lyostar II | 5% Sucrose After Tc | 20-ml clear | 0.00068786 | 5% Sucrose After Tc | 1.0153 | 5.2146 | -10 | 0.45 | -23.6582 | 15.9667 | 0.00034896 | 99.0239 | -22.9955 | 11.7167 | 0.00049804 | 99.0989 | 420 | 10 | 0.15282 | 66.4383 | Operational
Lyostar II | 5% Sucrose After Tc | 20-ml clear | 0.00014197 | 5% Sucrose After Tc | 1.0153 | 5.2146 | -5 | 0.02 | -42.927 | 25.6733 | 0.00020464 | 99.0669 | -40.7061 | 18.4533 | 0.0002833 | 99.0812 | 420 | 10 | 0.089252 | 48.0186 | Pmin exceeds chamber pressure
Lyostar II | 5% Sucrose After Tc | 20-ml clear | 0.00024279 | 5% Sucrose After Tc | 1.0153 | 5.2146 | -5 | 0.04 | -38.4996 | 17.4533 | 0.0003021 | 99.0755 | -36.3994 | 12.7333 | 0.00042474 | 99.1071 | 420 | 10 | 0.13203 | 60.4144 | Pmin exceeds chamber pressure
Lyostar II | 5% Sucrose After Tc | 20-ml clear | 0.00031809 | 5% Sucrose After Tc | 1.0153 | 5.2146 | -5 | 0.06 | -36.0161 | 14.6533 | 0.00036645 | 99.0328 | -34.0329 | 10.7933 | 0.00051453 | 99.1877 | 420 | 10 | 0.16013 | 68.555 | Pmin exceeds chamber pressure
Lyostar II | 5% Sucrose After Tc | 20-ml clear | 0.00037647 | 5% Sucrose After Tc | 1.0153 | 5.2146 | -5 | 0.08 | -34.2954 | 13.2733 | 0.00040964 | 99.1156 | -32.4158 | 9.8133 | 0.00057504 | 99.2081 | 420 | 10 | 0.179 | 74.022 | Operational
Lyostar II | 5% Sucrose After Tc | 20-ml clear | 0.00042305 | 5% Sucrose After Tc | 1.0153 | 5.2146 | -5 | 0.1 | -32.968 | 12.4733 | 0.00043947 | 99.052 | -31.1873 | 9.2533 | 0.00061724 | 99.2303 | 420 | 10 | 0.19204 | 77.8029 | Operational
Lyostar II | 5% Sucrose After Tc | 20-ml clear | 0.00046953 | 5% Sucrose After Tc | 1.0153 | 5.2146 | -5 | 0.125 | -31.6377 | 11.8933 | 0.00046456 | 99.0168 | -29.9637 | 8.8333 | 0.00065304 | 99.1149 | 420 | 10 | 0.20303 | 80.986 | Operational
Lyostar II | 5% Sucrose After Tc | 20-ml clear | 0.00050664 | 5% Sucrose After Tc | 1.0153 | 5.2146 | -5 | 0.15 | -30.5403 | 11.5733 | 0.00048062 | 99.0692 | -28.9616 | 8.5933 | 0.00067637 | 99.0371 | 420 | 10 | 0.21008 | 83.0295 | Operational
Lyostar II | 5% Sucrose After Tc | 20-ml clear | 0.00053695 | 5% Sucrose After Tc | 1.0153 | 5.2146 | -5 | 0.175 | -29.595 | 11.3933 | 0.00049053 | 99.0656 | -28.1138 | 8.4733 | 0.00069148 | 99.1897 | 420 | 10 | 0.21446 | 84.2979 | Operational
Lyostar II | 5% Sucrose After Tc | 20-ml clear | 0.00056218 | 5% Sucrose After Tc | 1.0153 | 5.2146 | -5 | 0.2 | -28.7616 | 11.3133 | 0.00049617 | 99.1313 | -27.3653 | 8.4133 | 0.00070052 | 99.2678 | 420 | 10 | 0.21697 | 85.0261 | Operational
Lyostar II | 5% Sucrose After Tc | 20-ml clear | 0.0005835 | 5% Sucrose After Tc | 1.0153 | 5.2146 | -5 | 0.225 | -28.0098 | 11.2933 | 0.00049869 | 99.1662 | -26.6897 | 8.3933 | 0.00070512 | 99.2801 | 420 | 10 | 0.21812 | 85.3586 | Operational
Lyostar II | 5% Sucrose After Tc | 20-ml clear | 0.00060176 | 5% Sucrose After Tc | 1.0153 | 5.2146 | -5 | 0.25 | -27.3209 | 11.3133 | 0.0004989 | 99.1498 | -26.0653 | 8.3933 | 0.00070625 | 99.1225 | 420 | 10 | 0.21825 | 85.3951 | Operational
Lyostar II | 5% Sucrose After Tc | 20-ml clear | 0.00061757 | 5% Sucrose After Tc | 1.0153 | 5.2146 | -5 | 0.275 | -26.686 | 11.3733 | 0.00049745 | 99.1961 | -25.4973 | 8.4333 | 0.00070527 | 99.1901 | 420 | 10 | 0.21766 | 85.2237 | Operational
Lyostar II | 5% Sucrose After Tc | 20-ml clear | 0.0006314 | 5% Sucrose After Tc | 1.0153 | 5.2146 | -5 | 0.3 | -26.0923 | 11.4533 | 0.00049466 | 99.183 | -24.9683 | 8.4933 | 0.00070245 | 99.2779 | 420 | 10 | 0.21648 | 84.884 | Operational
Lyostar II | 5% Sucrose After Tc | 20-ml clear | 0.00064359 | 5% Sucrose After Tc | 1.0153 | 5.2146 | -5 | 0.325 | -25.5347 | 11.5533 | 0.00049088 | 99.1636 | -24.4625 | 8.5533 | 0.00069787 | 99.1596 | 420 | 10 | 0.21486 | 84.4145 | Operational
Lyostar II | 5% Sucrose After Tc | 20-ml clear | 0.00065442 | 5% Sucrose After Tc | 1.0153 | 5.2146 | -5 | 0.35 | -25.0092 | 11.6733 | 0.00048637 | 99.1746 | -23.9887 | 8.6333 | 0.00069234 | 99.1517 | 420 | 10 | 0.21292 | 83.8529 | Operational
Lyostar II | 5% Sucrose After Tc | 20-ml clear | 0.0006641 | 5% Sucrose After Tc | 1.0153 | 5.2146 | -5 | 0.375 | -24.5066 | 11.7933 | 0.00048117 | 99.05 | -23.5326 | 8.7133 | 0.00068571 | 99.0056 | 420 | 10 | 0.21068 | 83.2027 | Operational
Lyostar II | 5% Sucrose After Tc | 20-ml clear | 0.00067282 | 5% Sucrose After Tc | 1.0153 | 5.2146 | -5 | 0.4 | -24.0304 | 11.9333 | 0.00047558 | 99.0029 | -23.1039 | 8.8133 | 0.00067864 | 99.0148 | 420 | 10 | 0.20827 | 82.5047 | Operational
Lyostar II | 5% Sucrose After Tc | 20-ml clear | 0.00068786 | 5% Sucrose After Tc | 1.0153 | 5.2146 | -5 | 0.45 | -23.1482 | 12.2733 | 0.00046367 | 99.1836 | -22.2984 | 9.0333 | 0.00066294 | 99.0063 | 420 | 10 | 0.20311 | 81.0094 | Operational
Lyostar II | 5% Sucrose After Tc | 20-ml clear | 0.00014197 | 5% Sucrose After Tc | 1.0153 | 5.2146 | 0 | 0.02 | -42.2577 | 23.2 | 0.0002256 | 99.0803 | -39.9352 | 16.66 | 0.00031588 | 99.115 | 420 | 10 | 0.098543 | 50.7108 | Pmin exceeds chamber pressure
Lyostar II | 5% Sucrose After Tc | 20-ml clear | 0.00024279 | 5% Sucrose After Tc | 1.0153 | 5.2146 | 0 | 0.04 | -37.7873 | 15.64 | 0.00034077 | 99.0629 | -35.5674 | 11.42 | 0.00048112 | 99.1727 | 420 | 10 | 0.14902 | 65.3355 | Pmin exceeds chamber pressure
Lyostar II | 5% Sucrose After Tc | 20-ml clear | 0.00031809 | 5% Sucrose After Tc | 1.0153 | 5.2146 | 0 | 0.06 | -35.2934 | 13.06 | 0.00041698 | 99.0681 | -33.1727 | 9.62 | 0.00058789 | 99.1095 | 420 | 10 | 0.18231 | 74.9827 | Pmin exceeds chamber pressure
Lyostar II | 5% Sucrose After Tc | 20-ml clear | 0.00037647 | 5% Sucrose After Tc | 1.0153 | 5.2146 | 0 | 0.08 | -33.5727 | 11.76 | 0.00046945 | 99.0878 | -31.545 | 8.7 | 0.00066165 | 99.0571 | 420 | 10 | 0.20524 | 81.6267 | Pmin exceeds chamber pressure
Lyostar II | 5% Sucrose After Tc | 20-ml clear | 0.00042305 | 5% Sucrose After Tc | 1.0153 | 5.2146 | 0 | 0.1 | -32.2538 | 11 | 0.00050682 | 99.0547 | -30.3248 | 8.18 | 0.00071476 | 99.2554 | 420 | 10 | 0.2216 | 86.3656 | Operational
Lyostar II | 5% Sucrose After Tc | 20-ml clear | 0.00046953 | 5% Sucrose After Tc | 1.0153 | 5.2146 | 0 | 0.125 | -30.9421 | 10.44 | 0.00053962 | 99.1528 | -29.1032 | 7.76 | 0.00076133 | 99.0222 | 420 | 10 | 0.23595 | 90.5257 | Operational
Lyostar II | 5% Sucrose After Tc | 20-ml clear | 0.00050664 | 5% Sucrose After Tc | 1.0153 | 5.2146 | 0 | 0.15 | -29.8611 | 10.1 | 0.00056193 | 99.1811 | -28.1196 | 7.52 | 0.00079374 | 99.0915 | 420 | 10 | 0.24575 | 93.3633 | Operational
Lyostar II | 5% Sucrose After Tc | 20-ml clear | 0.00053695 | 5% Sucrose After Tc | 1.0153 | 5.2146 | 0 | 0.175 | -28.9301 | 9.88 | 0.00057698 | 99.0766 | -27.2898 | 7.38 | 0.00081641 | 99.2872 | 420 | 10 | 0.25239 | 95.2878 | Operational
Lyostar II | 5% Sucrose After Tc | 20-ml clear | 0.00056218 | 5% Sucrose After Tc | 1.0153 | 5.2146 | 0 | 0.2 | -28.116 | 9.76 | 0.00058709 | 99.1637 | -26.5485 | 7.28 | 0.00083154 | 99.1827 | 420 | 10 | 0.25685 | 96.5792 | Operational
Lyostar II | 5% Sucrose After Tc | 20-ml clear | 0.0005835 | 5% Sucrose After Tc | 1.0153 | 5.2146 | 0 | 0.225 | -27.3773 | 9.68 | 0.00059335 | 99.0638 | -25.8836 | 7.22 | 0.00084147 | 99.0821 | 420 | 10 | 0.25963 | 97.3852 | Operational
Lyostar II | 5% Sucrose After Tc | 20-ml clear | 0.00060176 | 5% Sucrose After Tc | 1.0153 | 5.2146 | 0 | 0.25 | -26.7118 | 9.66 | 0.00059704 | 99.2048 | -25.2878 | 7.2 | 0.00084782 | 99.1822 | 420 | 10 | 0.26129 | 97.8669 | Operational
Lyostar II | 5% Sucrose After Tc | 20-ml clear | 0.00061757 | 5% Sucrose After Tc | 1.0153 | 5.2146 | 0 | 0.275 | -26.0846 | 9.64 | 0.00059834 | 99.0012 | -24.7382 | 7.2 | 0.00085119 | 99.273 | 420 | 10 | 0.26192 | 98.0503 | Operational
Lyostar II | 5% Sucrose After Tc | 20-ml clear | 0.0006314 | 5% Sucrose After Tc | 1.0153 | 5.2146 | 0 | 0.3 | -25.5079 | 9.66 | 0.00059821 | 99.0117 | -24.2126 | 7.2 | 0.00085175 | 99.099 | 420 | 10 | 0.2619 | 98.0429 | Operational
Lyostar II | 5% Sucrose After Tc | 20-ml clear | 0.00064359 | 5% Sucrose After Tc | 1.0153 | 5.2146 | 0 | 0.325 | -24.9683 | 9.7 | 0.00059686 | 99.0568 | -23.7256 | 7.22 | 0.00085073 | 99.0573 | 420 | 10 | 0.26135 | 97.8828 | Operational
Lyostar II | 5% Sucrose After Tc | 20-ml clear | 0.00065442 | 5% Sucrose After Tc | 1.0153 | 5.2146 | 0 | 0.35 | -24.4621 | 9.76 | 0.0005946 | 99.1772 | -23.2747 | 7.26 | 0.00084861 | 99.189 | 420 | 10 | 0.2604 | 97.6093 | Operational
Lyostar II | 5% Sucrose After Tc | 20-ml clear | 0.0006641 | 5% Sucrose After Tc | 1.0153 | 5.2146 | 0 | 0.375 | -23.9773 | 9.82 | 0.00059144 | 99.1666 | -22.8398 | 7.3 | 0.00084508 | 99.1868 | 420 | 10 | 0.25906 | 97.2204 | Operational
Lyostar II | 5% Sucrose After Tc | 20-ml clear | 0.00067282 | 5% Sucrose After Tc | 1.0153 | 5.2146 | 0 | 0.4 | -23.5118 | 9.88 | 0.00058757 | 99.0492 | -22.4194 | 7.34 | 0.00084041 | 99.0748 | 420 | 10 | 0.2574 | 96.7393 | Operational
Lyostar II | 5% Sucrose After Tc | 20-ml clear | 0.00068786 | 5% Sucrose After Tc | 1.0153 | 5.2146 | 0 | 0.45 | -22.6487 | 10.04 | 0.00057865 | 99.0281 | -21.6516 | 7.46 | 0.00082977 | 99.2544 | 420 | 10 | 0.25358 | 95.6333 | Operational
Lyostar II | 5% Sucrose After Tc | 20-ml clear | 0.00014197 | 5% Sucrose After Tc | 1.0153 | 5.2146 | 5 | 0.02 | -41.6263 | 21.1667 | 0.00024689 | 99.0138 | -39.2106 | 15.1867 | 0.0003497 | 99.0014 | 420 | 10 | 0.10801 | 53.4546 | Pmin exceeds chamber pressure
Lyostar II | 5% Sucrose After Tc | 20-ml clear | 0.00024279 | 5% Sucrose After Tc | 1.0153 | 5.2146 | 5 | 0.04 | -37.1182 | 14.2067 | 0.00037982 | 99.1138 | -34.7841 | 10.3667 | 0.00053816 | 99.0488 | 420 | 10 | 0.16618 | 70.3073 | Pmin exceeds chamber pressure
Lyostar II | 5% Sucrose After Tc | 20-ml clear | 0.00031809 | 5% Sucrose After Tc | 1.0153 | 5.2146 | 5 | 0.06 | -34.6107 | 11.8067 | 0.00046799 | 99.019 | -32.3756 | 8.7267 | 0.00066238 | 99.2296 | 420 | 10 | 0.20472 | 81.4758 | Pmin exceeds chamber pressure
Lyostar II | 5% Sucrose After Tc | 20-ml clear | 0.00037647 | 5% Sucrose After Tc | 1.0153 | 5.2146 | 5 | 0.08 | -32.8951 | 10.6067 | 0.00052989 | 99.1798 | -30.7392 | 7.8667 | 0.00074962 | 99.1448 | 420 | 10 | 0.23178 | 89.3171 | Pmin exceeds chamber pressure
Lyostar II | 5% Sucrose After Tc | 20-ml clear | 0.00042305 | 5% Sucrose After Tc | 1.0153 | 5.2146 | 5 | 0.1 | -31.5822 | 9.8867 | 0.00057483 | 99.1304 | -29.514 | 7.3667 | 0.0008135 | 99.2032 | 420 | 10 | 0.25145 | 95.0165 | Operational
Lyostar II | 5% Sucrose After Tc | 20-ml clear | 0.00046953 | 5% Sucrose After Tc | 1.0153 | 5.2146 | 5 | 0.125 | -30.2839 | 9.3467 | 0.00061534 | 99.2377 | -28.2987 | 6.9667 | 0.00087108 | 99.001 | 420 | 10 | 0.26919 | 100.1546 | Operational
Lyostar II | 5% Sucrose After Tc | 20-ml clear | 0.00050664 | 5% Sucrose After Tc | 1.0153 | 5.2146 | 5 | 0.15 | -29.2177 | 9.0067 | 0.00064391 | 99.2544 | -27.3243 | 6.7267 | 0.00091243 | 99.0409 | 420 | 10 | 0.28172 | 103.7869 | Operational
Lyostar II | 5% Sucrose After Tc | 20-ml clear | 0.00053695 | 5% Sucrose After Tc | 1.0153 | 5.2146 | 5 | 0.175 | -28.2959 | 8.7667 | 0.00066406 | 99.0036 | -26.4952 | 6.5667 | 0.00094222 | 99.0049 | 420 | 10 | 0.29059 | 106.3555 | Operational
Lyostar II | 5% Sucrose After Tc | 20-ml clear | 0.00056218 | 5% Sucrose After Tc | 1.0153 | 5.2146 | 5 | 0.2 | -27.4974 | 8.6267 | 0.00067858 | 99.0675 | -25.7782 | 6.4667 | 0.00096402 | 99.0977 | 420 | 10 | 0.29699 | 108.2117 | Operational
Lyostar II | 5% Sucrose After Tc | 20-ml clear | 0.0005835 | 5% Sucrose After Tc | 1.0153 | 5.2146 | 5 | 0.225 | -26.787 | 8.5467 | 0.00068892 | 99.2598 | -25.1437 | 6.4067 | 0.00097996 | 99.2766 | 420 | 10 | 0.30157 | 109.5382 | Operational
Lyostar II | 5% Sucrose After Tc | 20-ml clear | 0.00060176 | 5% Sucrose After Tc | 1.0153 | 5.2146 | 5 | 0.25 | -26.131 | 8.4867 | 0.00069582 | 99.2387 | -24.5624 | 6.3667 | 0.00099114 | 99.357 | 420 | 10 | 0.30465 | 110.4294 | Operational
Lyostar II | 5% Sucrose After Tc | 20-ml clear | 0.00061757 | 5% Sucrose After Tc | 1.0153 | 5.2146 | 5 | 0.275 | -25.5222 | 8.4467 | 0.00070013 | 99.1324 | -24.005 | 6.3267 | 0.000998 | 99.072 | 420 | 10 | 0.30657 | 110.9857 | Operational
Lyostar II | 5% Sucrose After Tc | 20-ml clear | 0.0006314 | 5% Sucrose After Tc | 1.0153 | 5.2146 | 5 | 0.3 | -24.9554 | 8.4267 | 0.00070252 | 99.0305 | -23.5176 | 6.3267 | 0.0010032 | 99.3042 | 420 | 10 | 0.30768 | 111.3097 | Operational
Lyostar II | 5% Sucrose After Tc | 20-ml clear | 0.00064359 | 5% Sucrose After Tc | 1.0153 | 5.2146 | 5 | 0.325 | -24.4395 | 8.4467 | 0.00070375 | 99.2767 | -23.0483 | 6.3267 | 0.0010057 | 99.3231 | 420 | 10 | 0.30826 | 111.4755 | Operational
Lyostar II | 5% Sucrose After Tc | 20-ml clear | 0.00065442 | 5% Sucrose After Tc | 1.0153 | 5.2146 | 5 | 0.35 | -23.9332 | 8.4467 | 0.00070328 | 99.0769 | -22.5948 | 6.3267 | 0.0010061 | 99.172 | 420 | 10 | 0.3081 | 111.4294 | Operational
Lyostar II | 5% Sucrose After Tc | 20-ml clear | 0.0006641 | 5% Sucrose After Tc | 1.0153 | 5.2146 | 5 | 0.375 | -23.4595 | 8.4667 | 0.00070201 | 99.0237 | -22.1808 | 6.3467 | 0.0010057 | 99.2846 | 420 | 10 | 0.3076 | 111.2844 | Operational
Lyostar II | 5% Sucrose After Tc | 20-ml clear | 0.00067282 | 5% Sucrose After Tc | 1.0153 | 5.2146 | 5 | 0.4 | -23.0164 | 8.5067 | 0.00070014 | 99.1412 | -21.7796 | 6.3667 | 0.0010039 | 99.2856 | 420 | 10 | 0.30682 | 111.0579 | Operational
Lyostar II | 5% Sucrose After Tc | 20-ml clear | 0.00068786 | 5% Sucrose After Tc | 1.0153 | 5.2146 | 5 | 0.45 | -22.1768 | 8.5867 | 0.00069434 | 99.1224 | -21.0111 | 6.4067 | 0.00099684 | 99.0276 | 420 | 10 | 0.30433 | 110.3374 | Operational
Lyostar II | 5% Sucrose After Tc | 20-ml clear | 0.00014197 | 5% Sucrose After Tc | 1.0153 | 5.2146 | 10 | 0.02 | -41.0305 | 19.4933 | 0.00026909 | 99.0088 | -38.5324 | 13.9933 | 0.00038388 | 99.031 | 420 | 10 | 0.11784 | 56.3022 | Pmin exceeds chamber pressure
Lyostar II | 5% Sucrose After Tc | 20-ml clear | 0.00024279 | 5% Sucrose After Tc | 1.0153 | 5.2146 | 10 | 0.04 | -36.4842 | 13.0333 | 0.00041919 | 99.068 | -34.0534 | 9.5333 | 0.00059591 | 99.0802 | 420 | 10 | 0.18348 | 75.3224 | Pmin exceeds chamber pressure
Lyostar II | 5% Sucrose After Tc | 20-ml clear | 0.00031809 | 5% Sucrose After Tc | 1.0153 | 5.2146 | 10 | 0.06 | -33.9675 | 10.8133 | 0.00051947 | 99.0429 | -31.6245 | 8.0133 | 0.00073768 | 99.248 | 420 | 10 | 0.22734 | 88.03 | Pmin exceeds chamber pressure
Lyostar II | 5% Sucrose After Tc | 20-ml clear | 0.00037647 | 5% Sucrose After Tc | 1.0153 | 5.2146 | 10 | 0.08 | -32.2535 | 9.6933 | 0.00059084 | 99.2251 | -29.9816 | 7.2133 | 0.0008386 | 99.1897 | 420 | 10 | 0.25856 | 97.0748 | Pmin exceeds chamber pressure
Lyostar II | 5% Sucrose After Tc | 20-ml clear | 0.00042305 | 5% Sucrose After Tc | 1.0153 | 5.2146 | 10 | 0.1 | -30.9448 | 9.0133 | 0.00064338 | 99.1479 | -28.7464 | 6.7333 | 0.00091326 | 99.0662 | 420 | 10 | 0.28156 | 103.7386 | Pmin exceeds chamber pressure
Lyostar II | 5% Sucrose After Tc | 20-ml clear | 0.00046953 | 5% Sucrose After Tc | 1.0153 | 5.2146 | 10 | 0.125 | -29.6551 | 8.4933 | 0.00069158 | 99.1895 | -27.5568 | 6.3733 | 0.00098248 | 99.2336 | 420 | 10 | 0.30268 | 109.8596 | Operational
Lyostar II | 5% Sucrose After Tc | 20-ml clear | 0.00050664 | 5% Sucrose After Tc | 1.0153 | 5.2146 | 10 | 0.15 | -28.5955 | 8.1533 | 0.0007263 | 99.0673 | -26.5834 | 6.1333 | 0.0010326 | 99.1354 | 420 | 10 | 0.31791 | 114.2729 | Operational
Lyostar II | 5% Sucrose After Tc | 20-ml clear | 0.00053695 | 5% Sucrose After Tc | 1.0153 | 5.2146 | 10 | 0.175 | -27.6985 | 7.9333 | 0.00075186 | 99.075 | -25.764 | 5.9733 | 0.0010699 | 99.0824 | 420 | 10 | 0.32914 | 117.5266 | Operational
Lyostar II | 5% Sucrose After Tc | 20-ml clear | 0.00056218 | 5% Sucrose After Tc | 1.0153 | 5.2146 | 10 | 0.2 | -26.9201 | 7.7933 | 0.00077093 | 99.2418 | -25.0665 | 5.8733 | 0.0010983 | 99.2695 | 420 | 10 | 0.33754 | 119.9611 | Operational
Lyostar II | 5% Sucrose After Tc | 20-ml clear | 0.0005835 | 5% Sucrose After Tc | 1.0153 | 5.2146 | 10 | 0.225 | -26.2194 | 7.6933 | 0.00078499 | 99.3111 | -24.4278 | 5.7933 | 0.0011192 | 99.1796 | 420 | 10 | 0.34373 | 121.7545 | Operational
Lyostar II | 5% Sucrose After Tc | 20-ml clear | 0.00060176 | 5% Sucrose After Tc | 1.0153 | 5.2146 | 10 | 0.25 | -25.5721 | 7.6133 | 0.00079508 | 99.1799 | -23.8429 | 5.7333 | 0.0011346 | 99.0172 | 420 | 10 | 0.3482 | 123.0478 | Operational
Lyostar II | 5% Sucrose After Tc | 20-ml clear | 0.00061757 | 5% Sucrose After Tc | 1.0153 | 5.2146 | 10 | 0.275 | -24.9884 | 7.5733 | 0.00080258 | 99.3032 | -23.3422 | 5.7133 | 0.0011472 | 99.3794 | 420 | 10 | 0.35156 | 124.0225 | Operational
Lyostar II | 5% Sucrose After Tc | 20-ml clear | 0.0006314 | 5% Sucrose After Tc | 1.0153 | 5.2146 | 10 | 0.3 | -24.4313 | 7.5333 | 0.00080748 | 99.1409 | -22.8591 | 5.6933 | 0.0011559 | 99.4568 | 420 | 10 | 0.35378 | 124.6651 | Operational
Lyostar II | 5% Sucrose After Tc | 20-ml clear | 0.00064359 | 5% Sucrose After Tc | 1.0153 | 5.2146 | 10 | 0.325 | -23.9139 | 7.5133 | 0.00081071 | 99.0778 | -22.3907 | 5.6733 | 0.0011614 | 99.3094 | 420 | 10 | 0.35523 | 125.0852 | Operational
Lyostar II | 5% Sucrose After Tc | 20-ml clear | 0.00065442 | 5% Sucrose After Tc | 1.0153 | 5.2146 | 10 | 0.35 | -23.4338 | 7.5133 | 0.00081268 | 99.1636 | -21.9695 | 5.6733 | 0.0011656 | 99.4464 | 420 | 10 | 0.35615 | 125.3522 | Operational
Lyostar II | 5% Sucrose After Tc | 20-ml clear | 0.0006641 | 5% Sucrose After Tc | 1.0153 | 5.2146 | 10 | 0.375 | -22.9718 | 7.5133 | 0.00081331 | 99.1107 | -21.5603 | 5.6733 | 0.0011677 | 99.4413 | 420 | 10 | 0.35648 | 125.447 | Operational
Lyostar II | 5% Sucrose After Tc | 20-ml clear | 0.00067282 | 5% Sucrose After Tc | 1.0153 | 5.2146 | 10 | 0.4 | -22.5433 | 7.5333 | 0.00081327 | 99.2687 | -21.1619 | 5.6733 | 0.0011681 | 99.3203 | 420 | 10 | 0.35648 | 125.4476 | Operational
Lyostar II | 5% Sucrose After Tc | 20-ml clear | 0.00068786 | 5% Sucrose After Tc | 1.0153 | 5.2146 | 10 | 0.45 | -21.7119 | 7.5533 | 0.00081021 | 99.0007 | -20.4292 | 5.6933 | 0.0011662 | 99.2729 | 420 | 10 | 0.35524 | 125.0884 | Operational
Lyostar II | 5% Sucrose After Tc | 20-ml clear | 0.00014197 | 5% Sucrose After Tc | 1.0153 | 5.2146 | 15 | 0.02 | -40.4672 | 18.1 | 0.00029249 | 99.0721 | -37.8933 | 13 | 0.00041837 | 99.0723 | 420 | 10 | 0.12813 | 59.2844 | Pmin exceeds chamber pressure
Lyostar II | 5% Sucrose After Tc | 20-ml clear | 0.00024279 | 5% Sucrose After Tc | 1.0153 | 5.2146 | 15 | 0.04 | -35.8867 | 12.08 | 0.0004589 | 99.1373 | -33.3689 | 8.86 | 0.00065429 | 99.1955 | 420 | 10 | 0.20094 | 80.3811 | Pmin exceeds chamber pressure
Lyostar II | 5% Sucrose After Tc | 20-ml clear | 0.00031809 | 5% Sucrose After Tc | 1.0153 | 5.2146 | 15 | 0.06 | -33.3637 | 10.02 | 0.00057141 | 99.2189 | -30.9174 | 7.44 | 0.00081376 | 99.2708 | 420 | 10 | 0.25017 | 94.6446 | Pmin exceeds chamber pressure
Lyostar II | 5% Sucrose After Tc | 20-ml clear | 0.00037647 | 5% Sucrose After Tc | 1.0153 | 5.2146 | 15 | 0.08 | -31.635 | 8.94 | 0.0006521 | 99.0188 | -29.275 | 6.7 | 0.00092865 | 99.35 | 420 | 10 | 0.2855 | 104.881 | Pmin exceeds chamber pressure
Lyostar II | 5% Sucrose After Tc | 20-ml clear | 0.00042305 | 5% Sucrose After Tc | 1.0153 | 5.2146 | 15 | 0.1 | -30.3414 | 8.32 | 0.00071247 | 99.1981 | -28.028 | 6.24 | 0.0010142 | 99.0494 | 420 | 10 | 0.31191 | 112.5333 | Pmin exceeds chamber pressure
Lyostar II | 5% Sucrose After Tc | 20-ml clear | 0.00046953 | 5% Sucrose After Tc | 1.0153 | 5.2146 | 15 | 0.125 | -29.0567 | 7.82 | 0.00076834 | 99.1426 | -26.8454 | 5.9 | 0.0010947 | 99.2429 | 420 | 10 | 0.33641 | 119.6324 | Operational
Lyostar II | 5% Sucrose After Tc | 20-ml clear | 0.00050664 | 5% Sucrose After Tc | 1.0153 | 5.2146 | 15 | 0.15 | -28.013 | 7.5 | 0.00080943 | 99.1171 | -25.8953 | 5.68 | 0.0011544 | 99.3701 | 420 | 10 | 0.35445 | 124.8589 | Operational
Lyostar II | 5% Sucrose After Tc | 20-ml clear | 0.00053695 | 5% Sucrose After Tc | 1.0153 | 5.2146 | 15 | 0.175 | -27.1246 | 7.28 | 0.00084014 | 99.0467 | -25.0788 | 5.52 | 0.001199 | 99.227 | 420 | 10 | 0.36793 | 128.7657 | Operational
Lyostar II | 5% Sucrose After Tc | 20-ml clear | 0.00056218 | 5% Sucrose After Tc | 1.0153 | 5.2146 | 15 | 0.2 | -26.3616 | 7.14 | 0.00086368 | 99.238 | -24.3958 | 5.42 | 0.0012339 | 99.436 | 420 | 10 | 0.3783 | 131.7691 | Operational
Lyostar II | 5% Sucrose After Tc | 20-ml clear | 0.0005835 | 5% Sucrose After Tc | 1.0153 | 5.2146 | 15 | 0.225 | -25.6588 | 7.02 | 0.0008812 | 99.0311 | -23.7718 | 5.34 | 0.0012605 | 99.3948 | 420 | 10 | 0.38603 | 134.0112 | Operational
Lyostar II | 5% Sucrose After Tc | 20-ml clear | 0.00060176 | 5% Sucrose After Tc | 1.0153 | 5.2146 | 15 | 0.25 | -25.0492 | 6.96 | 0.00089515 | 99.3456 | -23.204 | 5.28 | 0.0012809 | 99.3172 | 420 | 10 | 0.39216 | 135.7872 | Operational
Lyostar II | 5% Sucrose After Tc | 20-ml clear | 0.00061757 | 5% Sucrose After Tc | 1.0153 | 5.2146 | 15 | 0.275 | -24.4676 | 6.9 | 0.00090533 | 99.2709 | -22.692 | 5.24 | 0.0012969 | 99.3515 | 420 | 10 | 0.39668 | 137.0972 | Operational
Lyostar II | 5% Sucrose After Tc | 20-ml clear | 0.0006314 | 5% Sucrose After Tc | 1.0153 | 5.2146 | 15 | 0.3 | -23.9305 | 6.86 | 0.000913 | 99.2574 | -22.1924 | 5.2 | 0.0013084 | 99.0821 | 420 | 10 | 0.40006 | 138.0768 | Operational
Lyostar II | 5% Sucrose After Tc | 20-ml clear | 0.00064359 | 5% Sucrose After Tc | 1.0153 | 5.2146 | 15 | 0.325 | -23.4137 | 6.82 | 0.00091827 | 99.0119 | -21.7474 | 5.18 | 0.0013177 | 99.0971 | 420 | 10 | 0.40245 | 138.7676 | Operational
Lyostar II | 5% Sucrose After Tc | 20-ml clear | 0.00065442 | 5% Sucrose After Tc | 1.0153 | 5.2146 | 15 | 0.35 | -22.959 | 6.82 | 0.00092267 | 99.3156 | -21.3575 | 5.18 | 0.0013256 | 99.4536 | 420 | 10 | 0.40445 | 139.3464 | Operational
Lyostar II | 5% Sucrose After Tc | 20-ml clear | 0.0006641 | 5% Sucrose After Tc | 1.0153 | 5.2146 | 15 | 0.375 | -22.4983 | 6.8 | 0.00092496 | 99.108 | -20.9326 | 5.16 | 0.0013295 | 99.135 | 420 | 10 | 0.40548 | 139.6448 | Operational
Lyostar II | 5% Sucrose After Tc | 20-ml clear | 0.00067282 | 5% Sucrose After Tc | 1.0153 | 5.2146 | 15 | 0.4 | -22.0746 | 6.8 | 0.00092651 | 99.1502 | -20.5616 | 5.16 | 0.0013331 | 99.2236 | 420 | 10 | 0.40621 | 139.8572 | Operational
Lyostar II | 5% Sucrose After Tc | 20-ml clear | 0.00068786 | 5% Sucrose After Tc | 1.0153 | 5.2146 | 15 | 0.45 | -21.2889 | 6.82 | 0.00092715 | 99.3308 | -19.8443 | 5.16 | 0.0013354 | 99.1198 | 420 | 10 | 0.40655 | 139.9553 | Operational
Lyostar II | 5% Sucrose After Tc | 20-ml clear | 0.00014197 | 5% Sucrose After Tc | 1.0153 | 5.2146 | 20 | 0.02 | -39.9309 | 16.9067 | 0.00031603 | 99.0713 | -37.29 | 12.1667 | 0.00045315 | 99.1483 | 420 | 10 | 0.13849 | 62.2856 | Pmin exceeds chamber pressure
Lyostar II | 5% Sucrose After Tc | 20-ml clear | 0.00024279 | 5% Sucrose After Tc | 1.0153 | 5.2146 | 20 | 0.04 | -35.314 | 11.2667 | 0.00049882 | 99.0234 | -32.7122 | 8.2867 | 0.00071304 | 99.0649 | 420 | 10 | 0.2185 | 85.469 | Pmin exceeds chamber pressure
Lyostar II | 5% Sucrose After Tc | 20-ml clear | 0.00031809 | 5% Sucrose After Tc | 1.0153 | 5.2146 | 20 | 0.06 | -32.7817 | 9.3467 | 0.0006236 | 99.146 | -30.2436 | 6.9667 | 0.00089043 | 99.1852 | 420 | 10 | 0.27312 | 101.2946 | Pmin exceeds chamber pressure
Lyostar II | 5% Sucrose After Tc | 20-ml clear | 0.00037647 | 5% Sucrose After Tc | 1.0153 | 5.2146 | 20 | 0.08 | -31.0586 | 8.3467 | 0.00071396 | 99.1171 | -28.5845 | 6.2667 | 0.001019 | 99.1183 | 420 | 10 | 0.31268 | 112.7558 | Pmin exceeds chamber pressure
Lyostar II | 5% Sucrose After Tc | 20-ml clear | 0.00042305 | 5% Sucrose After Tc | 1.0153 | 5.2146 | 20 | 0.1 | -29.7581 | 7.7467 | 0.00078187 | 99.0601 | -27.3502 | 5.8467 | 0.001116 | 99.0654 | 420 | 10 | 0.34242 | 121.3743 | Pmin exceeds chamber pressure
Lyostar II | 5% Sucrose After Tc | 20-ml clear | 0.00046953 | 5% Sucrose After Tc | 1.0153 | 5.2146 | 20 | 0.125 | -28.4926 | 7.2867 | 0.0008457 | 99.2196 | -26.1765 | 5.5267 | 0.001208 | 99.3094 | 420 | 10 | 0.37041 | 129.4843 | Pmin exceeds chamber pressure
Lyostar II | 5% Sucrose After Tc | 20-ml clear | 0.00050664 | 5% Sucrose After Tc | 1.0153 | 5.2146 | 20 | 0.15 | -27.4655 | 6.9867 | 0.00089321 | 99.3008 | -25.2147 | 5.3067 | 0.0012763 | 99.1942 | 420 | 10 | 0.39124 | 135.5195 | Operational
Lyostar II | 5% Sucrose After Tc | 20-ml clear | 0.00053695 | 5% Sucrose After Tc | 1.0153 | 5.2146 | 20 | 0.175 | -26.5807 | 6.7667 | 0.00092901 | 99.0999 | -24.4358 | 5.1667 | 0.0013293 | 99.4181 | 420 | 10 | 0.407 | 140.0858 | Operational
Lyostar II | 5% Sucrose After Tc | 20-ml clear | 0.00056218 | 5% Sucrose After Tc | 1.0153 | 5.2146 | 20 | 0.2 | -25.8292 | 6.6267 | 0.00095696 | 99.2634 | -23.7149 | 5.0467 | 0.0013692 | 99.0543 | 420 | 10 | 0.41924 | 143.6328 | Operational
Lyostar II | 5% Sucrose After Tc | 20-ml clear | 0.0005835 | 5% Sucrose After Tc | 1.0153 | 5.2146 | 20 | 0.225 | -25.136 | 6.5067 | 0.00097824 | 99.0409 | -23.1483 | 4.9867 | 0.0014027 | 99.5571 | 420 | 10 | 0.42869 | 146.3704 | Operational
Lyostar II | 5% Sucrose After Tc | 20-ml clear | 0.00060176 | 5% Sucrose After Tc | 1.0153 | 5.2146 | 20 | 0.25 | -24.5201 | 6.4267 | 0.00099508 | 99.0429 | -22.5939 | 4.9267 | 0.001428 | 99.5156 | 420 | 10 | 0.43612 | 148.5233 | Operational
Lyostar II | 5% Sucrose After Tc | 20-ml clear | 0.00061757 | 5% Sucrose After Tc | 1.0153 | 5.2146 | 20 | 0.275 | -23.9536 | 6.3667 | 0.0010082 | 99.0346 | -22.0472 | 4.8667 | 0.0014468 | 99.0548 | 420 | 10 | 0.44188 | 150.1913 | Operational
Lyostar II | 5% Sucrose After Tc | 20-ml clear | 0.0006314 | 5% Sucrose After Tc | 1.0153 | 5.2146 | 20 | 0.3 | -23.4343 | 6.3267 | 0.0010186 | 99.1199 | -21.6155 | 4.8467 | 0.001464 | 99.4302 | 420 | 10 | 0.44653 | 151.5387 | Operational
Lyostar II | 5% Sucrose After Tc | 20-ml clear | 0.00064359 | 5% Sucrose After Tc | 1.0153 | 5.2146 | 20 | 0.325 | -22.9604 | 6.3067 | 0.001027 | 99.374 | -21.193 | 4.8267 | 0.0014771 | 99.5671 | 420 | 10 | 0.45023 | 152.6116 | Operational
Lyostar II | 5% Sucrose After Tc | 20-ml clear | 0.00065442 | 5% Sucrose After Tc | 1.0153 | 5.2146 | 20 | 0.35 | -22.4746 | 6.2667 | 0.0010324 | 99.0308 | -20.7781 | 4.8067 | 0.0014868 | 99.5111 | 420 | 10 | 0.45271 | 153.3295 | Operational
Lyostar II | 5% Sucrose After Tc | 20-ml clear | 0.0006641 | 5% Sucrose After Tc | 1.0153 | 5.2146 | 20 | 0.375 | -22.0592 | 6.2667 | 0.0010375 | 99.3573 | -20.37 | 4.7867 | 0.0014937 | 99.2983 | 420 | 10 | 0.4549 | 153.9648 | Operational
Lyostar II | 5% Sucrose After Tc | 20-ml clear | 0.00067282 | 5% Sucrose After Tc | 1.0153 | 5.2146 | 20 | 0.4 | -21.6286 | 6.2467 | 0.0010403 | 99.1491 | -20.0262 | 4.7867 | 0.0015004 | 99.553 | 420 | 10 | 0.45626 | 154.3586 | Operational
Lyostar II | 5% Sucrose After Tc | 20-ml clear | 0.00068786 | 5% Sucrose After Tc | 1.0153 | 5.2146 | 20 | 0.45 | -20.8592 | 6.2467 | 0.0010439 | 99.2749 | -19.2996 | 4.7667 | 0.0015061 | 99.1711 | 420 | 10 | 0.45786 | 154.8221 | Operational
Lyostar II | 5% Sucrose After Tc | 20-ml clear | 0.00014197 | 5% Sucrose After Tc | 1.0153 | 5.2146 | 25 | 0.02 | -39.4187 | 15.8733 | 0.00033969 | 99.001 | -36.7168 | 11.4533 | 0.00048817 | 99.1809 | 420 | 10 | 0.14891 | 65.3037 | Pmin exceeds chamber pressure
Lyostar II | 5% Sucrose After Tc | 20-ml clear | 0.00024279 | 5% Sucrose After Tc | 1.0153 | 5.2146 | 25 | 0.04 | -34.7724 | 10.5933 | 0.00053903 | 99.0401 | -32.0923 | 7.8133 | 0.00077229 | 99.0118 | 420 | 10 | 0.23619 | 90.5935 | Pmin exceeds chamber pressure
Lyostar II | 5% Sucrose After Tc | 20-ml clear | 0.00031809 | 5% Sucrose After Tc | 1.0153 | 5.2146 | 25 | 0.06 | -32.2311 | 8.7933 | 0.00067617 | 99.1763 | -29.5998 | 6.5733 | 0.00096763 | 99.0338 | 420 | 10 | 0.29623 | 107.9917 | Pmin exceeds chamber pressure
Lyostar II | 5% Sucrose After Tc | 20-ml clear | 0.00037647 | 5% Sucrose After Tc | 1.0153 | 5.2146 | 25 | 0.08 | -30.5075 | 7.8533 | 0.00077617 | 99.162 | -27.958 | 5.9333 | 0.0011108 | 99.3383 | 420 | 10 | 0.34004 | 120.6857 | Pmin exceeds chamber pressure
Lyostar II | 5% Sucrose After Tc | 20-ml clear | 0.00042305 | 5% Sucrose After Tc | 1.0153 | 5.2146 | 25 | 0.1 | -29.2158 | 7.2933 | 0.00085191 | 99.209 | -26.7173 | 5.5333 | 0.001219 | 99.2074 | 420 | 10 | 0.37322 | 130.2987 | Pmin exceeds chamber pressure
Lyostar II | 5% Sucrose After Tc | 20-ml clear | 0.00046953 | 5% Sucrose After Tc | 1.0153 | 5.2146 | 25 | 0.125 | -27.9556 | 6.8533 | 0.00092354 | 99.3098 | -25.5135 | 5.2133 | 0.0013214 | 99.0282 | 420 | 10 | 0.4046 | 139.3898 | Pmin exceeds chamber pressure
Lyostar II | 5% Sucrose After Tc | 20-ml clear | 0.00050664 | 5% Sucrose After Tc | 1.0153 | 5.2146 | 25 | 0.15 | -26.9221 | 6.5533 | 0.00097708 | 99.1301 | -24.5775 | 5.0133 | 0.0013994 | 99.1643 | 420 | 10 | 0.42811 | 146.2036 | Operational
Lyostar II | 5% Sucrose After Tc | 20-ml clear | 0.00053695 | 5% Sucrose After Tc | 1.0153 | 5.2146 | 25 | 0.175 | -26.0602 | 6.3533 | 0.0010183 | 99.1467 | -23.7945 | 4.8733 | 0.0014597 | 99.2452 | 420 | 10 | 0.44625 | 151.4576 | Operational
Lyostar II | 5% Sucrose After Tc | 20-ml clear | 0.00056218 | 5% Sucrose After Tc | 1.0153 | 5.2146 | 25 | 0.2 | -25.316 | 6.2133 | 0.0010507 | 99.2426 | -23.1233 | 4.7733 | 0.0015073 | 99.3506 | 420 | 10 | 0.46045 | 155.5746 | Operational
Lyostar II | 5% Sucrose After Tc | 20-ml clear | 0.0005835 | 5% Sucrose After Tc | 1.0153 | 5.2146 | 25 | 0.225 | -24.6585 | 6.1133 | 0.0010763 | 99.3931 | -22.513 | 4.6933 | 0.0015446 | 99.2636 | 420 | 10 | 0.4717 | 158.8325 | Operational
Lyostar II | 5% Sucrose After Tc | 20-ml clear | 0.00060176 | 5% Sucrose After Tc | 1.0153 | 5.2146 | 25 | 0.25 | -24.055 | 6.0333 | 0.0010964 | 99.4087 | -21.9663 | 4.6333 | 0.0015746 | 99.2164 | 420 | 10 | 0.48059 | 161.4088 | Operational
Lyostar II | 5% Sucrose After Tc | 20-ml clear | 0.00061757 | 5% Sucrose After Tc | 1.0153 | 5.2146 | 25 | 0.275 | -23.5026 | 5.9733 | 0.0011126 | 99.4406 | -21.4874 | 4.5933 | 0.0015995 | 99.3721 | 420 | 10 | 0.48774 | 163.4792 | Operational
Lyostar II | 5% Sucrose After Tc | 20-ml clear | 0.0006314 | 5% Sucrose After Tc | 1.0153 | 5.2146 | 25 | 0.3 | -22.9667 | 5.9133 | 0.0011249 | 99.1499 | -21.0128 | 4.5533 | 0.0016186 | 99.2036 | 420 | 10 | 0.4932 | 165.0631 | Operational
Lyostar II | 5% Sucrose After Tc | 20-ml clear | 0.00064359 | 5% Sucrose After Tc | 1.0153 | 5.2146 | 25 | 0.325 | -22.4786 | 5.8733 | 0.001135 | 99.055 | -20.6101 | 4.5333 | 0.0016355 | 99.4262 | 420 | 10 | 0.49771 | 166.3686 | Operational
Lyostar II | 5% Sucrose After Tc | 20-ml clear | 0.00065442 | 5% Sucrose After Tc | 1.0153 | 5.2146 | 25 | 0.35 | -22.0382 | 5.8533 | 0.0011434 | 99.2163 | -20.2124 | 4.5133 | 0.0016485 | 99.4503 | 420 | 10 | 0.50143 | 167.4464 | Operational
Lyostar II | 5% Sucrose After Tc | 20-ml clear | 0.0006641 | 5% Sucrose After Tc | 1.0153 | 5.2146 | 25 | 0.375 | -21.6104 | 5.8333 | 0.0011497 | 99.2217 | -19.8191 | 4.4933 | 0.0016583 | 99.3121 | 420 | 10 | 0.50425 | 168.2638 | Operational
Lyostar II | 5% Sucrose After Tc | 20-ml clear | 0.00067282 | 5% Sucrose After Tc | 1.0153 | 5.2146 | 25 | 0.4 | -21.1938 | 5.8133 | 0.0011544 | 99.099 | -19.43 | 4.4733 | 0.0016655 | 99.0399 | 420 | 10 | 0.50632 | 168.863 | Operational
Lyostar II | 5% Sucrose After Tc | 20-ml clear | 0.00068786 | 5% Sucrose After Tc | 1.0153 | 5.2146 | 25 | 0.45 | -20.4265 | 5.7933 | 0.0011606 | 99.0149 | -18.81 | 4.4733 | 0.001679 | 99.5144 | 420 | 10 | 0.50923 | 169.7063 | Operational
Lyostar II | 5% Sucrose After Tc | 20-ml clear | 0.00014197 | 5% Sucrose After Tc | 1.0153 | 5.2146 | 30 | 0.02 | -38.9326 | 15 | 0.00036349 | 99.0741 | -36.1712 | 10.84 | 0.0005234 | 99.1956 | 420 | 10 | 0.15938 | 68.3395 | Pmin exceeds chamber pressure
Lyostar II | 5% Sucrose After Tc | 20-ml clear | 0.00024279 | 5% Sucrose After Tc | 1.0153 | 5.2146 | 30 | 0.04 | -34.2553 | 10.02 | 0.00057945 | 99.0468 | -31.5068 | 7.42 | 0.000832 | 99.0381 | 420 | 10 | 0.25398 | 95.748 | Pmin exceeds chamber pressure
Lyostar II | 5% Sucrose After Tc | 20-ml clear | 0.00031809 | 5% Sucrose After Tc | 1.0153 | 5.2146 | 30 | 0.06 | -31.7004 | 8.32 | 0.00072898 | 99.09 | -29.0047 | 6.26 | 0.0010457 | 99.1635 | 420 | 10 | 0.31947 | 114.7251 | Pmin exceeds chamber pressure
Lyostar II | 5% Sucrose After Tc | 20-ml clear | 0.00037647 | 5% Sucrose After Tc | 1.0153 | 5.2146 | 30 | 0.08 | -29.9798 | 7.44 | 0.0008387 | 99.174 | -27.3307 | 5.64 | 0.0012025 | 99.099 | 420 | 10 | 0.36753 | 128.6512 | Pmin exceeds chamber pressure
Lyostar II | 5% Sucrose After Tc | 20-ml clear | 0.00042305 | 5% Sucrose After Tc | 1.0153 | 5.2146 | 30 | 0.1 | -28.6795 | 6.9 | 0.00092205 | 99.0287 | -26.1238 | 5.28 | 0.0013228 | 99.4193 | 420 | 10 | 0.4041 | 139.2448 | Pmin exceeds chamber pressure
Lyostar II | 5% Sucrose After Tc | 20-ml clear | 0.00046953 | 5% Sucrose After Tc | 1.0153 | 5.2146 | 30 | 0.125 | -27.421 | 6.48 | 0.0010014 | 99.0647 | -24.9333 | 4.98 | 0.001437 | 99.36 | 420 | 10 | 0.43889 | 149.3262 | Pmin exceeds chamber pressure
Lyostar II | 5% Sucrose After Tc | 20-ml clear | 0.00050664 | 5% Sucrose After Tc | 1.0153 | 5.2146 | 30 | 0.15 | -26.4304 | 6.22 | 0.0010619 | 99.4132 | -23.9807 | 4.78 | 0.0015237 | 99.2466 | 420 | 10 | 0.4654 | 157.0081 | Pmin exceeds chamber pressure
Lyostar II | 5% Sucrose After Tc | 20-ml clear | 0.00053695 | 5% Sucrose After Tc | 1.0153 | 5.2146 | 30 | 0.175 | -25.567 | 6.02 | 0.0011082 | 99.265 | -23.1885 | 4.64 | 0.0015912 | 99.1632 | 420 | 10 | 0.48574 | 162.9019 | Operational
Lyostar II | 5% Sucrose After Tc | 20-ml clear | 0.00056218 | 5% Sucrose After Tc | 1.0153 | 5.2146 | 30 | 0.2 | -24.8264 | 5.88 | 0.0011448 | 99.2663 | -22.5153 | 4.54 | 0.0016449 | 99.1713 | 420 | 10 | 0.50183 | 167.564 | Operational
Lyostar II | 5% Sucrose After Tc | 20-ml clear | 0.0005835 | 5% Sucrose After Tc | 1.0153 | 5.2146 | 30 | 0.225 | -24.1766 | 5.78 | 0.0011742 | 99.374 | -21.9044 | 4.46 | 0.0016874 | 99.0172 | 420 | 10 | 0.51471 | 171.2947 | Operational
Lyostar II | 5% Sucrose After Tc | 20-ml clear | 0.00060176 | 5% Sucrose After Tc | 1.0153 | 5.2146 | 30 | 0.25 | -23.5816 | 5.7 | 0.0011976 | 99.3699 | -21.4384 | 4.42 | 0.0017246 | 99.6277 | 420 | 10 | 0.52513 | 174.3147 | Operational
Lyostar II | 5% Sucrose After Tc | 20-ml clear | 0.00061757 | 5% Sucrose After Tc | 1.0153 | 5.2146 | 30 | 0.275 | -23.04 | 5.64 | 0.0012167 | 99.4108 | -20.8949 | 4.36 | 0.0017512 | 99.1172 | 420 | 10 | 0.53345 | 176.7243 | Operational
Lyostar II | 5% Sucrose After Tc | 20-ml clear | 0.0006314 | 5% Sucrose After Tc | 1.0153 | 5.2146 | 30 | 0.3 | -22.5116 | 5.58 | 0.0012315 | 99.1197 | -20.5093 | 4.34 | 0.0017768 | 99.6643 | 420 | 10 | 0.54013 | 178.6621 | Operational
Lyostar II | 5% Sucrose After Tc | 20-ml clear | 0.00064359 | 5% Sucrose After Tc | 1.0153 | 5.2146 | 30 | 0.325 | -22.035 | 5.54 | 0.0012439 | 99.0591 | -20.0433 | 4.3 | 0.0017944 | 99.2452 | 420 | 10 | 0.54556 | 180.2326 | Operational
Lyostar II | 5% Sucrose After Tc | 20-ml clear | 0.00065442 | 5% Sucrose After Tc | 1.0153 | 5.2146 | 30 | 0.35 | -21.611 | 5.52 | 0.0012545 | 99.2926 | -19.6612 | 4.28 | 0.0018107 | 99.3281 | 420 | 10 | 0.55025 | 181.5943 | Operational
Lyostar II | 5% Sucrose After Tc | 20-ml clear | 0.0006641 | 5% Sucrose After Tc | 1.0153 | 5.2146 | 30 | 0.375 | -21.1979 | 5.5 | 0.0012629 | 99.3659 | -19.281 | 4.26 | 0.0018234 | 99.2432 | 420 | 10 | 0.55396 | 182.6667 | Operational
Lyostar II | 5% Sucrose After Tc | 20-ml clear | 0.00067282 | 5% Sucrose After Tc | 1.0153 | 5.2146 | 30 | 0.4 | -20.7944 | 5.48 | 0.0012694 | 99.3069 | -18.9028 | 4.24 | 0.0018332 | 99.0193 | 420 | 10 | 0.55682 | 183.4956 | Operational
Lyostar II | 5% Sucrose After Tc | 20-ml clear | 0.00068786 | 5% Sucrose After Tc | 1.0153 | 5.2146 | 30 | 0.45 | -20.0568 | 5.46 | 0.0012789 | 99.3854 | -18.3311 | 4.24 | 0.0018522 | 99.7138 | 420 | 10 | 0.56122 | 184.7717 | Operational
Lyostar II | 5% Sucrose After Tc | 20-ml clear | 0.00014197 | 5% Sucrose After Tc | 1.0153 | 5.2146 | 35 | 0.02 | -38.4655 | 14.2267 | 0.0003874 | 99.0456 | -35.6457 | 10.2967 | 0.00055879 | 99.0557 | 420 | 10 | 0.16991 | 71.3881 | Pmin exceeds chamber pressure
Lyostar II | 5% Sucrose After Tc | 20-ml clear | 0.00024279 | 5% Sucrose After Tc | 1.0153 | 5.2146 | 35 | 0.04 | -33.7597 | 9.5267 | 0.00062007 | 99.0259 | -30.949 | 7.0867 | 0.00089209 | 99.0578 | 420 | 10 | 0.27186 | 100.9283 | Pmin exceeds chamber pressure
Lyostar II | 5% Sucrose After Tc | 20-ml clear | 0.00031809 | 5% Sucrose After Tc | 1.0153 | 5.2146 | 35 | 0.06 | -31.198 | 7.9267 | 0.00078211 | 99.1261 | -28.421 | 5.9867 | 0.001124 | 99.036 | 420 | 10 | 0.34285 | 121.4975 | Pmin exceeds chamber pressure
Lyostar II | 5% Sucrose After Tc | 20-ml clear | 0.00037647 | 5% Sucrose After Tc | 1.0153 | 5.2146 | 35 | 0.08 | -29.4686 | 7.0867 | 0.00090147 | 99.0801 | -26.7507 | 5.4067 | 0.0012952 | 99.12 | 420 | 10 | 0.39515 | 136.654 | Pmin exceeds chamber pressure
Lyostar II | 5% Sucrose After Tc | 20-ml clear | 0.00042305 | 5% Sucrose After Tc | 1.0153 | 5.2146 | 35 | 0.1 | -28.1832 | 6.5867 | 0.00099282 | 99.1531 | -25.523 | 5.0567 | 0.0014265 | 99.2075 | 420 | 10 | 0.4352 | 148.2576 | Pmin exceeds chamber pressure
Lyostar II | 5% Sucrose After Tc | 20-ml clear | 0.00046953 | 5% Sucrose After Tc | 1.0153 | 5.2146 | 35 | 0.125 | -26.9307 | 6.1867 | 0.0010801 | 99.1815 | -24.3472 | 4.7767 | 0.0015525 | 99.3001 | 420 | 10 | 0.47347 | 159.3454 | Pmin exceeds chamber pressure
Lyostar II | 5% Sucrose After Tc | 20-ml clear | 0.00050664 | 5% Sucrose After Tc | 1.0153 | 5.2146 | 35 | 0.15 | -25.9139 | 5.9167 | 0.0011463 | 99.048 | -23.4014 | 4.5867 | 0.0016485 | 99.223 | 420 | 10 | 0.50253 | 167.7674 | Pmin exceeds chamber pressure
Lyostar II | 5% Sucrose After Tc | 20-ml clear | 0.00053695 | 5% Sucrose After Tc | 1.0153 | 5.2146 | 35 | 0.175 | -25.0772 | 5.7367 | 0.0011982 | 99.1591 | -22.6317 | 4.4567 | 0.0017241 | 99.2973 | 420 | 10 | 0.52533 | 174.3716 | Operational
Lyostar II | 5% Sucrose After Tc | 20-ml clear | 0.00056218 | 5% Sucrose After Tc | 1.0153 | 5.2146 | 35 | 0.2 | -24.3352 | 5.5967 | 0.001239 | 99.0363 | -21.9537 | 4.3567 | 0.0017839 | 99.201 | 420 | 10 | 0.54326 | 179.5675 | Operational
Lyostar II | 5% Sucrose After Tc | 20-ml clear | 0.0005835 | 5% Sucrose After Tc | 1.0153 | 5.2146 | 35 | 0.225 | -23.6889 | 5.4967 | 0.001272 | 99.0737 | -21.383 | 4.2867 | 0.001833 | 99.3353 | 420 | 10 | 0.55779 | 183.7777 | Operational
Lyostar II | 5% Sucrose After Tc | 20-ml clear | 0.00060176 | 5% Sucrose After Tc | 1.0153 | 5.2146 | 35 | 0.25 | -23.0985 | 5.4167 | 0.0012986 | 99.0242 | -20.8448 | 4.2267 | 0.0018723 | 99.2312 | 420 | 10 | 0.5695 | 187.1701 | Operational
Lyostar II | 5% Sucrose After Tc | 20-ml clear | 0.00061757 | 5% Sucrose After Tc | 1.0153 | 5.2146 | 35 | 0.275 | -22.5644 | 5.3567 | 0.0013204 | 99.0499 | -20.3429 | 4.1767 | 0.0019042 | 99.0427 | 420 | 10 | 0.57911 | 189.9537 | Operational
Lyostar II | 5% Sucrose After Tc | 20-ml clear | 0.0006314 | 5% Sucrose After Tc | 1.0153 | 5.2146 | 35 | 0.3 | -22.064 | 5.3067 | 0.0013383 | 99.0016 | -19.9301 | 4.1467 | 0.0019323 | 99.2666 | 420 | 10 | 0.58702 | 192.2479 | Operational
Lyostar II | 5% Sucrose After Tc | 20-ml clear | 0.00064359 | 5% Sucrose After Tc | 1.0153 | 5.2146 | 35 | 0.325 | -21.6212 | 5.2767 | 0.0013535 | 99.2255 | -19.5147 | 4.1167 | 0.0019547 | 99.2227 | 420 | 10 | 0.59373 | 194.1913 | Operational
Lyostar II | 5% Sucrose After Tc | 20-ml clear | 0.00065442 | 5% Sucrose After Tc | 1.0153 | 5.2146 | 35 | 0.35 | -21.188 | 5.2467 | 0.0013658 | 99.2439 | -19.1474 | 4.0967 | 0.0019742 | 99.3526 | 420 | 10 | 0.59918 | 195.77 | Operational
Lyostar II | 5% Sucrose After Tc | 20-ml clear | 0.0006641 | 5% Sucrose After Tc | 1.0153 | 5.2146 | 35 | 0.375 | -20.763 | 5.2167 | 0.0013755 | 99.0939 | -18.7795 | 4.0767 | 0.0019899 | 99.3092 | 420 | 10 | 0.60351 | 197.0256 | Operational
Lyostar II | 5% Sucrose After Tc | 20-ml clear | 0.00067282 | 5% Sucrose After Tc | 1.0153 | 5.2146 | 35 | 0.4 | -20.371 | 5.1967 | 0.0013837 | 99.0796 | -18.411 | 4.0567 | 0.0020021 | 99.1215 | 420 | 10 | 0.60715 | 198.0788 | Operational
Lyostar II | 5% Sucrose After Tc | 20-ml clear | 0.00068786 | 5% Sucrose After Tc | 1.0153 | 5.2146 | 35 | 0.45 | -19.6349 | 5.1667 | 0.0013959 | 99.0073 | -17.7811 | 4.0367 | 0.0020228 | 99.2064 | 420 | 10 | 0.6126 | 199.658 | Operational
Lyostar II | 5% Sucrose After Tc | 20-ml clear | 0.00014197 | 5% Sucrose After Tc | 1.0153 | 5.2146 | 40 | 0.02 | -38.0186 | 13.5533 | 0.00041141 | 99.0497 | -35.1466 | 9.8333 | 0.00059439 | 99.0164 | 420 | 10 | 0.18048 | 74.451 | Pmin exceeds chamber pressure
Lyostar II | 5% Sucrose After Tc | 20-ml clear | 0.00024279 | 5% Sucrose After Tc | 1.0153 | 5.2146 | 40 | 0.04 | -33.2859 | 9.1033 | 0.00066089 | 99.03 | -30.4171 | 6.8033 | 0.00095253 | 99.0843 | 420 | 10 | 0.28982 | 106.1343 | Pmin exceeds chamber pressure
Lyostar II | 5% Sucrose After Tc | 20-ml clear | 0.00031809 | 5% Sucrose After Tc | 1.0153 | 5.2146 | 40 | 0.06 | -30.7097 | 7.5833 | 0.00083542 | 99.0295 | -27.8742 | 5.7633 | 0.0012029 | 99.066 | 420 | 10 | 0.36631 | 128.2962 | Pmin exceeds chamber pressure
Lyostar II | 5% Sucrose After Tc | 20-ml clear | 0.00037647 | 5% Sucrose After Tc | 1.0153 | 5.2146 | 40 | 0.08 | -28.9843 | 6.7933 | 0.00096461 | 99.0954 | -26.1998 | 5.2133 | 0.0013885 | 99.1709 | 420 | 10 | 0.42294 | 144.7055 | Pmin exceeds chamber pressure
Lyostar II | 5% Sucrose After Tc | 20-ml clear | 0.00042305 | 5% Sucrose After Tc | 1.0153 | 5.2146 | 40 | 0.1 | -27.6937 | 6.3133 | 0.0010637 | 99.0642 | -24.951 | 4.8733 | 0.0015309 | 99.0554 | 420 | 10 | 0.46638 | 157.2903 | Pmin exceeds chamber pressure
Lyostar II | 5% Sucrose After Tc | 20-ml clear | 0.00046953 | 5% Sucrose After Tc | 1.0153 | 5.2146 | 40 | 0.125 | -26.4467 | 5.9333 | 0.0011588 | 99.1052 | -23.7654 | 4.6033 | 0.0016681 | 99.0523 | 420 | 10 | 0.50809 | 169.3779 | Pmin exceeds chamber pressure
Lyostar II | 5% Sucrose After Tc | 20-ml clear | 0.00050664 | 5% Sucrose After Tc | 1.0153 | 5.2146 | 40 | 0.15 | -25.4506 | 5.6833 | 0.0012317 | 99.1588 | -22.8284 | 4.4233 | 0.0017735 | 99.04 | 420 | 10 | 0.54005 | 178.6386 | Pmin exceeds chamber pressure
Lyostar II | 5% Sucrose After Tc | 20-ml clear | 0.00053695 | 5% Sucrose After Tc | 1.0153 | 5.2146 | 40 | 0.175 | -24.6076 | 5.5033 | 0.0012885 | 99.0919 | -22.0871 | 4.3033 | 0.0018574 | 99.3101 | 420 | 10 | 0.56508 | 185.8898 | Pmin exceeds chamber pressure
Lyostar II | 5% Sucrose After Tc | 20-ml clear | 0.00056218 | 5% Sucrose After Tc | 1.0153 | 5.2146 | 40 | 0.2 | -23.8838 | 5.3733 | 0.001334 | 99.095 | -21.3999 | 4.2033 | 0.0019231 | 99.0989 | 420 | 10 | 0.58501 | 191.6649 | Operational
Lyostar II | 5% Sucrose After Tc | 20-ml clear | 0.0005835 | 5% Sucrose After Tc | 1.0153 | 5.2146 | 40 | 0.225 | -23.2393 | 5.2733 | 0.0013706 | 99.0544 | -20.8295 | 4.1333 | 0.0019775 | 99.1769 | 420 | 10 | 0.60114 | 196.3384 | Operational
Lyostar II | 5% Sucrose After Tc | 20-ml clear | 0.00060176 | 5% Sucrose After Tc | 1.0153 | 5.2146 | 40 | 0.25 | -22.6779 | 5.2033 | 0.0014009 | 99.2292 | -20.2907 | 4.0733 | 0.0020214 | 99.0277 | 420 | 10 | 0.61445 | 200.1946 | Operational
Lyostar II | 5% Sucrose After Tc | 20-ml clear | 0.00061757 | 5% Sucrose After Tc | 1.0153 | 5.2146 | 40 | 0.275 | -22.1508 | 5.1433 | 0.0014256 | 99.2348 | -19.8446 | 4.0333 | 0.0020591 | 99.2196 | 420 | 10 | 0.62538 | 203.3614 | Operational
Lyostar II | 5% Sucrose After Tc | 20-ml clear | 0.0006314 | 5% Sucrose After Tc | 1.0153 | 5.2146 | 40 | 0.3 | -21.6577 | 5.0933 | 0.001446 | 99.1783 | -19.3887 | 3.9933 | 0.0020892 | 99.056 | 420 | 10 | 0.63433 | 205.956 | Operational
Lyostar II | 5% Sucrose After Tc | 20-ml clear | 0.00064359 | 5% Sucrose After Tc | 1.0153 | 5.2146 | 40 | 0.325 | -21.1991 | 5.0533 | 0.001463 | 99.1389 | -18.9816 | 3.9633 | 0.0021149 | 99.0261 | 420 | 10 | 0.64182 | 208.1263 | Operational
Lyostar II | 5% Sucrose After Tc | 20-ml clear | 0.00065442 | 5% Sucrose After Tc | 1.0153 | 5.2146 | 40 | 0.35 | -20.7758 | 5.0233 | 0.0014773 | 99.1766 | -18.6282 | 3.9433 | 0.0021376 | 99.1953 | 420 | 10 | 0.64819 | 209.972 | Operational
Lyostar II | 5% Sucrose After Tc | 20-ml clear | 0.0006641 | 5% Sucrose After Tc | 1.0153 | 5.2146 | 40 | 0.375 | -20.3587 | 4.9933 | 0.0014889 | 99.0414 | -18.2714 | 3.9233 | 0.0021561 | 99.1854 | 420 | 10 | 0.65334 | 211.4642 | Operational
Lyostar II | 5% Sucrose After Tc | 20-ml clear | 0.00067282 | 5% Sucrose After Tc | 1.0153 | 5.2146 | 40 | 0.4 | -19.9775 | 4.9733 | 0.0014989 | 99.0609 | -17.9117 | 3.9033 | 0.0021709 | 99.0259 | 420 | 10 | 0.65775 | 212.7404 | Operational
Lyostar II | 5% Sucrose After Tc | 20-ml clear | 0.00068786 | 5% Sucrose After Tc | 1.0153 | 5.2146 | 40 | 0.45 | -19.2632 | 4.9433 | 0.0015141 | 99.0696 | -17.3123 | 3.8833 | 0.0021964 | 99.2216 | 420 | 10 | 0.66459 | 214.7225 | Operational
Lyostar II | 5% Sucrose After Tc | 20-ml clear | 0.00014197 | 5% Sucrose After Tc | 1.0153 | 5.2146 | 45 | 0.02 | -37.5895 | 12.96 | 0.00043551 | 99.0496 | -34.674 | 9.44 | 0.0006302 | 99.1139 | 420 | 10 | 0.19109 | 77.5267 | Pmin exceeds chamber pressure
Lyostar II | 5% Sucrose After Tc | 20-ml clear | 0.00024279 | 5% Sucrose After Tc | 1.0153 | 5.2146 | 45 | 0.04 | -32.8333 | 8.74 | 0.0007019 | 99.0823 | -29.9069 | 6.56 | 0.0010133 | 99.087 | 420 | 10 | 0.30788 | 111.3649 | Pmin exceeds chamber pressure
Lyostar II | 5% Sucrose After Tc | 20-ml clear | 0.00031809 | 5% Sucrose After Tc | 1.0153 | 5.2146 | 45 | 0.06 | -30.2514 | 7.3 | 0.00088908 | 99.1284 | -27.3622 | 5.58 | 0.0012824 | 99.2255 | 420 | 10 | 0.38993 | 135.1412 | Pmin exceeds chamber pressure
Lyostar II | 5% Sucrose After Tc | 20-ml clear | 0.00037647 | 5% Sucrose After Tc | 1.0153 | 5.2146 | 45 | 0.08 | -28.5137 | 6.54 | 0.0010279 | 99.0297 | -25.6689 | 5.05 | 0.0014823 | 99.1739 | 420 | 10 | 0.45082 | 152.783 | Pmin exceeds chamber pressure
Lyostar II | 5% Sucrose After Tc | 20-ml clear | 0.00042305 | 5% Sucrose After Tc | 1.0153 | 5.2146 | 45 | 0.1 | -27.2351 | 6.09 | 0.0011351 | 99.1505 | -24.4332 | 4.73 | 0.0016365 | 99.2106 | 420 | 10 | 0.49779 | 166.3918 | Pmin exceeds chamber pressure
Lyostar II | 5% Sucrose After Tc | 20-ml clear | 0.00046953 | 5% Sucrose After Tc | 1.0153 | 5.2146 | 45 | 0.125 | -25.9792 | 5.72 | 0.0012379 | 99.0187 | -23.2469 | 4.47 | 0.0017853 | 99.182 | 420 | 10 | 0.5429 | 179.4622 | Pmin exceeds chamber pressure
Lyostar II | 5% Sucrose After Tc | 20-ml clear | 0.00050664 | 5% Sucrose After Tc | 1.0153 | 5.2146 | 45 | 0.15 | -24.9871 | 5.48 | 0.001317 | 99.0497 | -22.3309 | 4.3 | 0.0019006 | 99.3082 | 420 | 10 | 0.57766 | 189.5353 | Pmin exceeds chamber pressure
Lyostar II | 5% Sucrose After Tc | 20-ml clear | 0.00053695 | 5% Sucrose After Tc | 1.0153 | 5.2146 | 45 | 0.175 | -24.1569 | 5.31 | 0.0013793 | 99.056 | -21.5307 | 4.17 | 0.0019903 | 99.0584 | 420 | 10 | 0.60496 | 197.445 | Pmin exceeds chamber pressure
Lyostar II | 5% Sucrose After Tc | 20-ml clear | 0.00056218 | 5% Sucrose After Tc | 1.0153 | 5.2146 | 45 | 0.2 | -23.455 | 5.19 | 0.0014294 | 99.2121 | -20.8845 | 4.08 | 0.0020636 | 99.1353 | 420 | 10 | 0.62699 | 203.8287 | Pmin exceeds chamber pressure
Lyostar II | 5% Sucrose After Tc | 20-ml clear | 0.0005835 | 5% Sucrose After Tc | 1.0153 | 5.2146 | 45 | 0.225 | -22.8097 | 5.09 | 0.0014696 | 99.0846 | -20.314 | 4.01 | 0.0021233 | 99.1633 | 420 | 10 | 0.64471 | 208.9616 | Operational
Lyostar II | 5% Sucrose After Tc | 20-ml clear | 0.00060176 | 5% Sucrose After Tc | 1.0153 | 5.2146 | 45 | 0.25 | -22.2531 | 5.02 | 0.0015032 | 99.2162 | -19.8359 | 3.96 | 0.0021737 | 99.4066 | 420 | 10 | 0.6595 | 213.2493 | Operational
Lyostar II | 5% Sucrose After Tc | 20-ml clear | 0.00061757 | 5% Sucrose After Tc | 1.0153 | 5.2146 | 45 | 0.275 | -21.7304 | 4.96 | 0.0015307 | 99.1883 | -19.3375 | 3.91 | 0.0022137 | 99.1725 | 420 | 10 | 0.67158 | 216.7482 | Operational
Lyostar II | 5% Sucrose After Tc | 20-ml clear | 0.0006314 | 5% Sucrose After Tc | 1.0153 | 5.2146 | 45 | 0.3 | -21.2423 | 4.91 | 0.0015535 | 99.1106 | -18.8855 | 3.87 | 0.0022474 | 99.004 | 420 | 10 | 0.68162 | 219.6571 | Operational
Lyostar II | 5% Sucrose After Tc | 20-ml clear | 0.00064359 | 5% Sucrose After Tc | 1.0153 | 5.2146 | 45 | 0.325 | -20.7902 | 4.87 | 0.0015727 | 99.0649 | -18.5552 | 3.85 | 0.0022789 | 99.4438 | 420 | 10 | 0.6902 | 222.1425 | Operational
Lyostar II | 5% Sucrose After Tc | 20-ml clear | 0.00065442 | 5% Sucrose After Tc | 1.0153 | 5.2146 | 45 | 0.35 | -20.3755 | 4.84 | 0.0015891 | 99.1129 | -18.1484 | 3.82 | 0.0023024 | 99.2018 | 420 | 10 | 0.69738 | 224.2232 | Operational
Lyostar II | 5% Sucrose After Tc | 20-ml clear | 0.0006641 | 5% Sucrose After Tc | 1.0153 | 5.2146 | 45 | 0.375 | -19.9996 | 4.82 | 0.0016033 | 99.3024 | -17.8035 | 3.8 | 0.0023237 | 99.2269 | 420 | 10 | 0.70366 | 226.0429 | Operational
Lyostar II | 5% Sucrose After Tc | 20-ml clear | 0.00067282 | 5% Sucrose After Tc | 1.0153 | 5.2146 | 45 | 0.4 | -19.5937 | 4.79 | 0.0016142 | 99.0279 | -17.4529 | 3.78 | 0.0023411 | 99.0963 | 420 | 10 | 0.7085 | 227.4469 | Operational
Lyostar II | 5% Sucrose After Tc | 20-ml clear | 0.00068786 | 5% Sucrose After Tc | 1.0153 | 5.2146 | 45 | 0.45 | -18.8998 | 4.76 | 0.0016326 | 99.1003 | -16.8862 | 3.76 | 0.0023717 | 99.4027 | 420 | 10 | 0.71673 | 229.8302 | Operational
Lyostar II | 5% Sucrose After Tc | 20-ml clear | 0.00014197 | 5% Sucrose After Tc | 1.0153 | 5.2146 | 50 | 0.02 | -37.1772 | 12.4367 | 0.0004597 | 99.0633 | -34.2164 | 9.0867 | 0.00066613 | 99.0932 | 420 | 10 | 0.20174 | 80.6136 | Pmin exceeds chamber pressure
Lyostar II | 5% Sucrose After Tc | 20-ml clear | 0.00024279 | 5% Sucrose After Tc | 1.0153 | 5.2146 | 50 | 0.04 | -32.3934 | 8.4167 | 0.00074302 | 99.0276 | -29.4259 | 6.3567 | 0.0010744 | 99.2036 | 420 | 10 | 0.32599 | 116.6128 | Pmin exceeds chamber pressure
Lyostar II | 5% Sucrose After Tc | 20-ml clear | 0.00031809 | 5% Sucrose After Tc | 1.0153 | 5.2146 | 50 | 0.06 | -29.8003 | 7.0467 | 0.00094282 | 99.0461 | -26.8536 | 5.4167 | 0.001362 | 99.157 | 420 | 10 | 0.41359 | 141.9962 | Pmin exceeds chamber pressure
Lyostar II | 5% Sucrose After Tc | 20-ml clear | 0.00037647 | 5% Sucrose After Tc | 1.0153 | 5.2146 | 50 | 0.08 | -28.0648 | 6.3267 | 0.0010916 | 99.0287 | -25.1721 | 4.9167 | 0.0015767 | 99.2949 | 420 | 10 | 0.47884 | 160.9025 | Pmin exceeds chamber pressure
Lyostar II | 5% Sucrose After Tc | 20-ml clear | 0.00042305 | 5% Sucrose After Tc | 1.0153 | 5.2146 | 50 | 0.1 | -26.787 | 5.8967 | 0.0012066 | 99.1401 | -23.9246 | 4.6067 | 0.0017424 | 99.234 | 420 | 10 | 0.52927 | 175.514 | Pmin exceeds chamber pressure
Lyostar II | 5% Sucrose After Tc | 20-ml clear | 0.00046953 | 5% Sucrose After Tc | 1.0153 | 5.2146 | 50 | 0.125 | -25.5428 | 5.5467 | 0.0013175 | 99.1074 | -22.7406 | 4.3567 | 0.0019029 | 99.2207 | 420 | 10 | 0.57792 | 189.6097 | Pmin exceeds chamber pressure
Lyostar II | 5% Sucrose After Tc | 20-ml clear | 0.00050664 | 5% Sucrose After Tc | 1.0153 | 5.2146 | 50 | 0.15 | -24.558 | 5.3167 | 0.001403 | 99.151 | -21.8008 | 4.1867 | 0.0020267 | 99.1362 | 420 | 10 | 0.61547 | 200.4917 | Pmin exceeds chamber pressure
Lyostar II | 5% Sucrose After Tc | 20-ml clear | 0.00053695 | 5% Sucrose After Tc | 1.0153 | 5.2146 | 50 | 0.175 | -23.7456 | 5.1567 | 0.0014708 | 99.268 | -21.0377 | 4.0667 | 0.0021252 | 99.1483 | 420 | 10 | 0.64522 | 209.1093 | Pmin exceeds chamber pressure
Lyostar II | 5% Sucrose After Tc | 20-ml clear | 0.00056218 | 5% Sucrose After Tc | 1.0153 | 5.2146 | 50 | 0.2 | -23.0103 | 5.0267 | 0.0015245 | 99.0101 | -20.3874 | 3.9767 | 0.0022047 | 99.1546 | 420 | 10 | 0.66887 | 215.9631 | Pmin exceeds chamber pressure
Lyostar II | 5% Sucrose After Tc | 20-ml clear | 0.0005835 | 5% Sucrose After Tc | 1.0153 | 5.2146 | 50 | 0.225 | -22.3926 | 4.9367 | 0.001569 | 99.0911 | -19.8169 | 3.9067 | 0.0022697 | 99.1438 | 420 | 10 | 0.6884 | 221.6217 | Operational
Lyostar II | 5% Sucrose After Tc | 20-ml clear | 0.00060176 | 5% Sucrose After Tc | 1.0153 | 5.2146 | 50 | 0.25 | -21.8387 | 4.8667 | 0.0016057 | 99.1723 | -19.3472 | 3.8567 | 0.002325 | 99.3885 | 420 | 10 | 0.7046 | 226.3156 | Operational
Lyostar II | 5% Sucrose After Tc | 20-ml clear | 0.00061757 | 5% Sucrose After Tc | 1.0153 | 5.2146 | 50 | 0.275 | -21.3185 | 4.8067 | 0.0016359 | 99.1038 | -18.8502 | 3.8067 | 0.002369 | 99.1414 | 420 | 10 | 0.71788 | 230.1648 | Operational
Lyostar II | 5% Sucrose After Tc | 20-ml clear | 0.0006314 | 5% Sucrose After Tc | 1.0153 | 5.2146 | 50 | 0.3 | -20.8706 | 4.7667 | 0.0016621 | 99.3284 | -18.4794 | 3.7767 | 0.002409 | 99.4567 | 420 | 10 | 0.72944 | 233.5119 | Operational
Lyostar II | 5% Sucrose After Tc | 20-ml clear | 0.00064359 | 5% Sucrose After Tc | 1.0153 | 5.2146 | 50 | 0.325 | -20.4245 | 4.7267 | 0.0016835 | 99.2736 | -18.0933 | 3.7467 | 0.0024416 | 99.4766 | 420 | 10 | 0.73891 | 236.2562 | Operational
Lyostar II | 5% Sucrose After Tc | 20-ml clear | 0.00065442 | 5% Sucrose After Tc | 1.0153 | 5.2146 | 50 | 0.35 | -20.0182 | 4.6967 | 0.0017019 | 99.3289 | -17.6929 | 3.7167 | 0.0024681 | 99.2527 | 420 | 10 | 0.74699 | 238.5997 | Operational
Lyostar II | 5% Sucrose After Tc | 20-ml clear | 0.0006641 | 5% Sucrose After Tc | 1.0153 | 5.2146 | 50 | 0.375 | -19.6141 | 4.6667 | 0.0017172 | 99.2019 | -17.3616 | 3.6967 | 0.0024924 | 99.3209 | 420 | 10 | 0.75377 | 240.5621 | Operational
Lyostar II | 5% Sucrose After Tc | 20-ml clear | 0.00067282 | 5% Sucrose After Tc | 1.0153 | 5.2146 | 50 | 0.4 | -19.2521 | 4.6467 | 0.0017306 | 99.2669 | -17.0217 | 3.6767 | 0.0025124 | 99.2266 | 420 | 10 | 0.7597 | 242.2816 | Operational
Lyostar II | 5% Sucrose After Tc | 20-ml clear | 0.00068786 | 5% Sucrose After Tc | 1.0153 | 5.2146 | 50 | 0.45 | -18.537 | 4.6067 | 0.0017511 | 99.0462 | -16.4057 | 3.6467 | 0.0025449 | 99.1505 | 420 | 10 | 0.76879 | 244.9142 | Operational
Lyostar II | 5% Sucrose After Tc | 20-ml clear | 0.00014197 | 5% Sucrose After Tc | 1.0153 | 7.822 | -35 | 0.02 | -48.1085 | 109.4333 | 8.316e-05 | 99.0131 | -46.8642 | 81.1833 | 0.00011461 | 99.0257 | 420 | 10 | 0.036248 | 32.6609 | Pmin exceeds chamber pressure
Lyostar II | 5% Sucrose After Tc | 20-ml clear | 0.00024279 | 5% Sucrose After Tc | 1.0153 | 7.822 | -35 | 0.04 | -44.0313 | 94.2833 | 9.5336e-05 | 99.0079 | -43.107 | 70.8833 | 0.00013026 | 99.0608 | 420 | 10 | 0.041508 | 34.1849 | Operational
Lyostar II | 5% Sucrose After Tc | 20-ml clear | 0.00031809 | 5% Sucrose After Tc | 1.0153 | 7.822 | -35 | 0.06 | -41.6211 | 99.2833 | 8.9622e-05 | 99.0035 | -40.9312 | 75.0333 | 0.00012249 | 99.0411 | 420 | 10 | 0.039022 | 33.4646 | Operational
Lyostar II | 5% Sucrose After Tc | 20-ml clear | 0.00037647 | 5% Sucrose After Tc | 1.0153 | 7.822 | -35 | 0.08 | -39.8594 | 115.3333 | 7.5965e-05 | 99.0225 | -39.3552 | 87.3333 | 0.00010372 | 99.0542 | 420 | 10 | 0.033071 | 31.7403 | Operational
Lyostar II | 5% Sucrose After Tc | 20-ml clear | 0.00042305 | 5% Sucrose After Tc | 1.0153 | 7.822 | -35 | 0.1 | -38.4411 | 145.9833 | 5.9227e-05 | 99.0238 | -38.0891 | 110.5333 | 8.0935e-05 | 99.006 | 420 | 10 | 0.025787 | 29.6298 | Operational
Lyostar II | 5% Sucrose After Tc | 20-ml clear | 0.00046953 | 5% Sucrose After Tc | 1.0153 | 7.822 | -35 | 0.125 | -36.96 | 232.2833 | 3.6667e-05 | 99.0057 | -36.765 | 175.9833 | 5.0232e-05 | 99.0303 | 420 | 10 | 0.01597 | 26.7853 | Operational
Lyostar II | 5% Sucrose After Tc | 20-ml clear | 0.00050664 | 5% Sucrose After Tc | 1.0153 | 7.822 | -35 | 0.15 | -35.6973 | 610.1333 | 1.3779e-05 | 99.0047 | -35.63 | 460.9833 | 1.894e-05 | 99.0023 | 420 | 10 | 0.0060038 | 23.8976 | Operational
Lyostar II | 5% Sucrose After Tc | 20-ml clear | 0.00014197 | 5% Sucrose After Tc | 1.0153 | 7.822 | -30 | 0.02 | -47.0508 | 84.35 | 0.0001029 | 99.0051 | -45.5792 | 62.1 | 0.00014035 | 99.0762 | 420 | 10 | 0.044791 | 35.1361 | Pmin exceeds chamber pressure
Lyostar II | 5% Sucrose After Tc | 20-ml clear | 0.00024279 | 5% Sucrose After Tc | 1.0153 | 7.822 | -30 | 0.04 | -42.901 | 66.3 | 0.000129 | 99.0668 | -41.7008 | 49.4 | 0.00017385 | 99.0472 | 420 | 10 | 0.056064 | 38.4025 | Operational
Lyostar II | 5% Sucrose After Tc | 20-ml clear | 0.00031809 | 5% Sucrose After Tc | 1.0153 | 7.822 | -30 | 0.06 | -40.4791 | 63.05 | 0.00013425 | 99.0467 | -39.4853 | 47.25 | 0.00018033 | 99.0199 | 420 | 10 | 0.058319 | 39.0558 | Operational
Lyostar II | 5% Sucrose After Tc | 20-ml clear | 0.00037647 | 5% Sucrose After Tc | 1.0153 | 7.822 | -30 | 0.08 | -38.7304 | 64.55 | 0.00012926 | 99.0799 | -37.9047 | 48.5 | 0.00017314 | 99.0625 | 420 | 10 | 0.056133 | 38.4224 | Operational
Lyostar II | 5% Sucrose After Tc | 20-ml clear | 0.00042305 | 5% Sucrose After Tc | 1.0153 | 7.822 | -30 | 0.1 | -37.3361 | 68.85 | 0.00011973 | 99.0578 | -36.6517 | 51.8 | 0.00016025 | 99.0881 | 420 | 10 | 0.051989 | 37.2219 | Operational
Lyostar II | 5% Sucrose After Tc | 20-ml clear | 0.00046953 | 5% Sucrose After Tc | 1.0153 | 7.822 | -30 | 0.125 | -35.8923 | 77.8 | 0.00010466 | 99.0364 | -35.3552 | 58.5 | 0.00014015 | 99.0188 | 420 | 10 | 0.045448 | 35.3265 | Operational
Lyostar II | 5% Sucrose After Tc | 20-ml clear | 0.00050664 | 5% Sucrose After Tc | 1.0153 | 7.822 | -30 | 0.15 | -34.6651 | 91.65 | 8.7981e-05 | 99.0552 | -34.2521 | 68.85 | 0.00012003 | 99.0335 | 420 | 10 | 0.038298 | 33.2548 | Operational
Lyostar II | 5% Sucrose After Tc | 20-ml clear | 0.00053695 | 5% Sucrose After Tc | 1.0153 | 7.822 | -30 | 0.175 | -33.5869 | 113 | 7.1538e-05 | 99.0137 | -33.2793 | 84.8 | 9.8104e-05 | 99.0169 | 420 | 10 | 0.031162 | 31.1871 | Operational
Lyostar II | 5% Sucrose After Tc | 20-ml clear | 0.00056218 | 5% Sucrose After Tc | 1.0153 | 7.822 | -30 | 0.2 | -32.6196 | 148.45 | 5.47e-05 | 99.0295 | -32.4023 | 111.25 | 7.5244e-05 | 99.0431 | 420 | 10 | 0.023837 | 29.0647 | Operational
Lyostar II | 5% Sucrose After Tc | 20-ml clear | 0.0005835 | 5% Sucrose After Tc | 1.0153 | 7.822 | -30 | 0.225 | -31.7382 | 216.2 | 3.7672e-05 | 99.0013 | -31.5987 | 161.8 | 5.1973e-05 | 99.0013 | 420 | 10 | 0.016423 | 26.9165 | Operational
Lyostar II | 5% Sucrose After Tc | 20-ml clear | 0.00060176 | 5% Sucrose After Tc | 1.0153 | 7.822 | -30 | 0.25 | -30.9296 | 393.65 | 2.0778e-05 | 99.0084 | -30.8574 | 294.05 | 2.8746e-05 | 99.0141 | 420 | 10 | 0.0090613 | 24.7835 | Operational
Lyostar II | 5% Sucrose After Tc | 20-ml clear | 0.00061757 | 5% Sucrose After Tc | 1.0153 | 7.822 | -30 | 0.275 | -30.175 | 2043.5 | 4.0142e-06 | 99.0006 | -30.1618 | 1524.05 | 5.5672e-06 | 99.0021 | 420 | 10 | 0.0017512 | 22.6654 | Operational
Lyostar II | 5% Sucrose After Tc | 20-ml clear | 0.00014197 | 5% Sucrose After Tc | 1.0153 | 7.822 | -25 | 0.02 | -46.0838 | 68.4167 | 0.00012227 | 99.0141 | -44.417 | 50.0167 | 0.00016625 | 99.0447 | 420 | 10 | 0.053201 | 37.573 | Pmin exceeds chamber pressure
Lyostar II | 5% Sucrose After Tc | 20-ml clear | 0.00024279 | 5% Sucrose After Tc | 1.0153 | 7.822 | -25 | 0.04 | -41.8678 | 50.9167 | 0.00016144 | 99.0433 | -40.4332 | 37.7167 | 0.00021649 | 99.0928 | 420 | 10 | 0.070118 | 42.4748 | Pmin exceeds chamber pressure
Lyostar II | 5% Sucrose After Tc | 20-ml clear | 0.00031809 | 5% Sucrose After Tc | 1.0153 | 7.822 | -25 | 0.06 | -39.434 | 46.0167 | 0.00017664 | 99.0461 | -38.1829 | 34.3167 | 0.00023549 | 99.1395 | 420 | 10 | 0.07666 | 44.3703 | Operational
Lyostar II | 5% Sucrose After Tc | 20-ml clear | 0.00037647 | 5% Sucrose After Tc | 1.0153 | 7.822 | -25 | 0.08 | -37.694 | 44.6167 | 0.00017958 | 99.0123 | -36.5944 | 33.3667 | 0.00024319 | 99.0881 | 420 | 10 | 0.078094 | 44.7859 | Operational
Lyostar II | 5% Sucrose After Tc | 20-ml clear | 0.00042305 | 5% Sucrose After Tc | 1.0153 | 7.822 | -25 | 0.1 | -36.3196 | 44.8667 | 0.00017787 | 99.0179 | -35.3513 | 33.6167 | 0.00024398 | 99.1491 | 420 | 10 | 0.077482 | 44.6084 | Operational
Lyostar II | 5% Sucrose After Tc | 20-ml clear | 0.00046953 | 5% Sucrose After Tc | 1.0153 | 7.822 | -25 | 0.125 | -34.9082 | 46.5667 | 0.0001728 | 99.074 | -34.0772 | 34.8667 | 0.00023746 | 99.0854 | 420 | 10 | 0.075291 | 43.9734 | Operational
Lyostar II | 5% Sucrose After Tc | 20-ml clear | 0.00050664 | 5% Sucrose After Tc | 1.0153 | 7.822 | -25 | 0.15 | -33.7151 | 49.3667 | 0.000164 | 99.0715 | -33.0044 | 36.9667 | 0.00022594 | 99.1349 | 420 | 10 | 0.071482 | 42.87 | Operational
Lyostar II | 5% Sucrose After Tc | 20-ml clear | 0.00053695 | 5% Sucrose After Tc | 1.0153 | 7.822 | -25 | 0.175 | -32.6715 | 53.1667 | 0.000153 | 99.0362 | -32.0632 | 39.7667 | 0.0002113 | 99.0634 | 420 | 10 | 0.066709 | 41.487 | Operational
Lyostar II | 5% Sucrose After Tc | 20-ml clear | 0.00056218 | 5% Sucrose After Tc | 1.0153 | 7.822 | -25 | 0.2 | -31.7385 | 58.0667 | 0.00014071 | 99.044 | -31.2195 | 43.3667 | 0.00019481 | 99.0247 | 420 | 10 | 0.061369 | 39.9397 | Operational
Lyostar II | 5% Sucrose After Tc | 20-ml clear | 0.0005835 | 5% Sucrose After Tc | 1.0153 | 7.822 | -25 | 0.225 | -30.8897 | 64.2167 | 0.00012765 | 99.0068 | -30.4503 | 47.9167 | 0.00017719 | 99.0217 | 420 | 10 | 0.055693 | 38.295 | Operational
Lyostar II | 5% Sucrose After Tc | 20-ml clear | 0.00060176 | 5% Sucrose After Tc | 1.0153 | 7.822 | -25 | 0.25 | -30.1093 | 72.0167 | 0.0001142 | 99.0192 | -29.7399 | 53.6667 | 0.00015891 | 99.0315 | 420 | 10 | 0.049842 | 36.5996 | Operational
Lyostar II | 5% Sucrose After Tc | 20-ml clear | 0.00061757 | 5% Sucrose After Tc | 1.0153 | 7.822 | -25 | 0.275 | -29.385 | 82.0167 | 0.00010059 | 99.0476 | -29.0773 | 61.0167 | 0.00014029 | 99.0189 | 420 | 10 | 0.043914 | 34.8819 | Operational
Lyostar II | 5% Sucrose After Tc | 20-ml clear | 0.0006314 | 5% Sucrose After Tc | 1.0153 | 7.822 | -25 | 0.3 | -28.7076 | 95.1167 | 8.6951e-05 | 99.0552 | -28.4552 | 70.6667 | 0.00012155 | 99.0194 | 420 | 10 | 0.037972 | 33.1605 | Operational
Lyostar II | 5% Sucrose After Tc | 20-ml clear | 0.00064359 | 5% Sucrose After Tc | 1.0153 | 7.822 | -25 | 0.325 | -28.0703 | 112.8667 | 7.3395e-05 | 99.0076 | -27.8682 | 83.8167 | 0.00010285 | 99.0635 | 420 | 10 | 0.032063 | 31.4482 | Operational
Lyostar II | 5% Sucrose After Tc | 20-ml clear | 0.00065442 | 5% Sucrose After Tc | 1.0153 | 7.822 | -25 | 0.35 | -27.4685 | 138.3167 | 6.0002e-05 | 99.007 | -27.3107 | 102.5667 | 8.425e-05 | 99.0365 | 420 | 10 | 0.026219 | 29.755 | Operational
Lyostar II | 5% Sucrose After Tc | 20-ml clear | 0.0006641 | 5% Sucrose After Tc | 1.0153 | 7.822 | -25 | 0.375 | -26.8978 | 177.5667 | 4.6813e-05 | 99.0017 | -26.7799 | 131.5167 | 6.5857e-05 | 99.0285 | 420 | 10 | 0.020461 | 28.0866 | Operational
Lyostar II | 5% Sucrose After Tc | 20-ml clear | 0.00067282 | 5% Sucrose After Tc | 1.0153 | 7.822 | -25 | 0.4 | -26.3548 | 245.7167 | 3.3857e-05 | 99.0033 | -26.273 | 181.8667 | 4.7719e-05 | 99.0179 | 420 | 10 | 0.014802 | 26.4469 | Operational
Lyostar II | 5% Sucrose After Tc | 20-ml clear | 0.00068786 | 5% Sucrose After Tc | 1.0153 | 7.822 | -25 | 0.45 | -25.3428 | 953.4667 | 8.7582e-06 | 99.005 | -25.3232 | 703.6667 | 1.2386e-05 | 99.0024 | 420 | 10 | 0.0038308 | 23.268 | Operational
Lyostar II | 5% Sucrose After Tc | 20-ml clear | 0.00014197 | 5% Sucrose After Tc | 1.0153 | 7.822 | -20 | 0.02 | -45.1938 | 57.4333 | 0.00014166 | 99.0105 | -43.3595 | 41.7833 | 0.00019278 | 99.0906 | 420 | 10 | 0.061644 | 40.0192 | Pmin exceeds chamber pressure
Lyostar II | 5% Sucrose After Tc | 20-ml clear | 0.00024279 | 5% Sucrose After Tc | 1.0153 | 7.822 | -20 | 0.04 | -40.9188 | 41.2833 | 0.00019361 | 99.1 | -39.2787 | 30.3833 | 0.00026078 | 99.0035 | 420 | 10 | 0.084139 | 46.5373 | Pmin exceeds chamber pressure
Lyostar II | 5% Sucrose After Tc | 20-ml clear | 0.00031809 | 5% Sucrose After Tc | 1.0153 | 7.822 | -20 | 0.06 | -38.4721 | 36.1833 | 0.00021829 | 99.0643 | -36.9951 | 26.8333 | 0.00030119 | 99.0486 | 420 | 10 | 0.095163 | 49.7315 | Operational
Lyostar II | 5% Sucrose After Tc | 20-ml clear | 0.00037647 | 5% Sucrose After Tc | 1.0153 | 7.822 | -20 | 0.08 | -36.7398 | 34.0833 | 0.00023407 | 99.0771 | -35.4031 | 25.3833 | 0.00032307 | 99.1471 | 420 | 10 | 0.10205 | 51.7268 | Operational
Lyostar II | 5% Sucrose After Tc | 20-ml clear | 0.00042305 | 5% Sucrose After Tc | 1.0153 | 7.822 | -20 | 0.1 | -35.3822 | 33.2833 | 0.00024171 | 99.1099 | -34.1662 | 24.8333 | 0.0003339 | 99.1839 | 420 | 10 | 0.10539 | 52.6944 | Operational
Lyostar II | 5% Sucrose After Tc | 20-ml clear | 0.00046953 | 5% Sucrose After Tc | 1.0153 | 7.822 | -20 | 0.125 | -33.9972 | 33.2333 | 0.00024411 | 99.1519 | -32.9083 | 24.7833 | 0.00033768 | 99.0644 | 420 | 10 | 0.10646 | 53.0035 | Operational
Lyostar II | 5% Sucrose After Tc | 20-ml clear | 0.00050664 | 5% Sucrose After Tc | 1.0153 | 7.822 | -20 | 0.15 | -32.832 | 33.7833 | 0.00024147 | 99.0819 | -31.8615 | 25.2333 | 0.00033482 | 99.157 | 420 | 10 | 0.10534 | 52.6802 | Operational
Lyostar II | 5% Sucrose After Tc | 20-ml clear | 0.00053695 | 5% Sucrose After Tc | 1.0153 | 7.822 | -20 | 0.175 | -31.8186 | 34.7833 | 0.00023571 | 99.0684 | -30.9503 | 25.9833 | 0.00032759 | 99.2026 | 420 | 10 | 0.10286 | 51.961 | Operational
Lyostar II | 5% Sucrose After Tc | 20-ml clear | 0.00056218 | 5% Sucrose After Tc | 1.0153 | 7.822 | -20 | 0.2 | -30.9156 | 36.1333 | 0.00022793 | 99.0862 | -30.1319 | 26.9333 | 0.00031735 | 99.0563 | 420 | 10 | 0.099486 | 50.9841 | Operational
Lyostar II | 5% Sucrose After Tc | 20-ml clear | 0.0005835 | 5% Sucrose After Tc | 1.0153 | 7.822 | -20 | 0.225 | -30.0964 | 37.7833 | 0.00021882 | 99.1065 | -29.3918 | 28.1333 | 0.00030532 | 99.0572 | 420 | 10 | 0.095538 | 49.84 | Operational
Lyostar II | 5% Sucrose After Tc | 20-ml clear | 0.00060176 | 5% Sucrose After Tc | 1.0153 | 7.822 | -20 | 0.25 | -29.3419 | 39.6833 | 0.0002088 | 99.0246 | -28.7094 | 29.5333 | 0.000292 | 99.028 | 420 | 10 | 0.091192 | 48.5808 | Operational
Lyostar II | 5% Sucrose After Tc | 20-ml clear | 0.00061757 | 5% Sucrose After Tc | 1.0153 | 7.822 | -20 | 0.275 | -28.645 | 41.9333 | 0.0001983 | 99.1025 | -28.0779 | 31.1833 | 0.00027794 | 99.1387 | 420 | 10 | 0.086632 | 47.2597 | Operational
Lyostar II | 5% Sucrose After Tc | 20-ml clear | 0.0006314 | 5% Sucrose After Tc | 1.0153 | 7.822 | -20 | 0.3 | -27.9909 | 44.4333 | 0.0001874 | 99.0158 | -27.4832 | 33.0333 | 0.00026324 | 99.1395 | 420 | 10 | 0.081895 | 45.8869 | Operational
Lyostar II | 5% Sucrose After Tc | 20-ml clear | 0.00064359 | 5% Sucrose After Tc | 1.0153 | 7.822 | -20 | 0.325 | -27.3783 | 47.3333 | 0.00017638 | 99.0629 | -26.9218 | 35.1333 | 0.0002482 | 99.1286 | 420 | 10 | 0.077095 | 44.4962 | Operational
Lyostar II | 5% Sucrose After Tc | 20-ml clear | 0.00065442 | 5% Sucrose After Tc | 1.0153 | 7.822 | -20 | 0.35 | -26.798 | 50.5833 | 0.00016524 | 99.0056 | -26.3904 | 37.5333 | 0.000233 | 99.1533 | 420 | 10 | 0.072247 | 43.0914 | Operational
Lyostar II | 5% Sucrose After Tc | 20-ml clear | 0.0006641 | 5% Sucrose After Tc | 1.0153 | 7.822 | -20 | 0.375 | -26.2488 | 54.3333 | 0.00015414 | 99.0378 | -25.8824 | 40.2333 | 0.00021765 | 99.0696 | 420 | 10 | 0.067406 | 41.6888 | Operational
Lyostar II | 5% Sucrose After Tc | 20-ml clear | 0.00067282 | 5% Sucrose After Tc | 1.0153 | 7.822 | -20 | 0.4 | -25.7261 | 58.6333 | 0.0001431 | 99.0737 | -25.4001 | 43.3833 | 0.00020243 | 99.1336 | 420 | 10 | 0.062593 | 40.2943 | Operational
Lyostar II | 5% Sucrose After Tc | 20-ml clear | 0.00068786 | 5% Sucrose After Tc | 1.0153 | 7.822 | -20 | 0.45 | -24.7476 | 69.2833 | 0.0001213 | 99.0022 | -24.4916 | 51.1833 | 0.00017213 | 99.1022 | 420 | 10 | 0.05308 | 37.5379 | Operational
Lyostar II | 5% Sucrose After Tc | 20-ml clear | 0.00014197 | 5% Sucrose After Tc | 1.0153 | 7.822 | -15 | 0.02 | -44.3705 | 49.45 | 0.00016126 | 99.0354 | -42.3884 | 35.8 | 0.00022007 | 99.054 | 420 | 10 | 0.070201 | 42.4987 | Pmin exceeds chamber pressure
Lyostar II | 5% Sucrose After Tc | 20-ml clear | 0.00024279 | 5% Sucrose After Tc | 1.0153 | 7.822 | -15 | 0.04 | -40.0387 | 34.65 | 0.00022604 | 99.012 | -38.226 | 25.45 | 0.00031418 | 99.1076 | 420 | 10 | 0.098637 | 50.738 | Pmin exceeds chamber pressure
Lyostar II | 5% Sucrose After Tc | 20-ml clear | 0.00031809 | 5% Sucrose After Tc | 1.0153 | 7.822 | -15 | 0.06 | -37.581 | 29.8 | 0.00026679 | 99.0497 | -35.9124 | 22.05 | 0.00037061 | 99.1476 | 420 | 10 | 0.11641 | 55.8884 | Operational
Lyostar II | 5% Sucrose After Tc | 20-ml clear | 0.00037647 | 5% Sucrose After Tc | 1.0153 | 7.822 | -15 | 0.08 | -35.852 | 27.55 | 0.00029158 | 99.0005 | -34.3058 | 20.45 | 0.00040493 | 99.0178 | 420 | 10 | 0.12722 | 59.0208 | Operational
Lyostar II | 5% Sucrose After Tc | 20-ml clear | 0.00042305 | 5% Sucrose After Tc | 1.0153 | 7.822 | -15 | 0.1 | -34.509 | 26.45 | 0.00030655 | 99.0802 | -33.0796 | 19.7 | 0.00042614 | 99.2252 | 420 | 10 | 0.13377 | 60.9192 | Operational
Lyostar II | 5% Sucrose After Tc | 20-ml clear | 0.00046953 | 5% Sucrose After Tc | 1.0153 | 7.822 | -15 | 0.125 | -33.1469 | 25.85 | 0.00031648 | 99.1328 | -31.8351 | 19.25 | 0.0004404 | 99.0996 | 420 | 10 | 0.13813 | 62.1799 | Operational
Lyostar II | 5% Sucrose After Tc | 20-ml clear | 0.00050664 | 5% Sucrose After Tc | 1.0153 | 7.822 | -15 | 0.15 | -32.0048 | 25.7 | 0.00032 | 99.0084 | -30.8127 | 19.2 | 0.00044635 | 99.2743 | 420 | 10 | 0.13971 | 62.6379 | Operational
Lyostar II | 5% Sucrose After Tc | 20-ml clear | 0.00053695 | 5% Sucrose After Tc | 1.0153 | 7.822 | -15 | 0.175 | -31.0202 | 25.9 | 0.00031951 | 99.0898 | -29.9154 | 19.3 | 0.00044621 | 99.0707 | 420 | 10 | 0.13952 | 62.5825 | Operational
Lyostar II | 5% Sucrose After Tc | 20-ml clear | 0.00056218 | 5% Sucrose After Tc | 1.0153 | 7.822 | -15 | 0.2 | -30.1444 | 26.3 | 0.00031623 | 99.146 | -29.1299 | 19.6 | 0.00044257 | 99.1823 | 420 | 10 | 0.13812 | 62.1793 | Operational
Lyostar II | 5% Sucrose After Tc | 20-ml clear | 0.0005835 | 5% Sucrose After Tc | 1.0153 | 7.822 | -15 | 0.225 | -29.3513 | 26.85 | 0.00031104 | 99.186 | -28.4166 | 20 | 0.00043617 | 99.2345 | 420 | 10 | 0.13589 | 61.5324 | Operational
Lyostar II | 5% Sucrose After Tc | 20-ml clear | 0.00060176 | 5% Sucrose After Tc | 1.0153 | 7.822 | -15 | 0.25 | -28.6212 | 27.5 | 0.00030445 | 99.1305 | -27.7532 | 20.45 | 0.00042758 | 99.0667 | 420 | 10 | 0.13304 | 60.7065 | Operational
Lyostar II | 5% Sucrose After Tc | 20-ml clear | 0.00061757 | 5% Sucrose After Tc | 1.0153 | 7.822 | -15 | 0.275 | -27.9441 | 28.25 | 0.00029692 | 99.0567 | -27.1424 | 21 | 0.00041779 | 99.04 | 420 | 10 | 0.12978 | 59.7625 | Operational
Lyostar II | 5% Sucrose After Tc | 20-ml clear | 0.0006314 | 5% Sucrose After Tc | 1.0153 | 7.822 | -15 | 0.3 | -27.3125 | 29.1 | 0.00028875 | 99.0065 | -26.5769 | 21.65 | 0.00040725 | 99.1848 | 420 | 10 | 0.12625 | 58.7399 | Operational
Lyostar II | 5% Sucrose After Tc | 20-ml clear | 0.00064359 | 5% Sucrose After Tc | 1.0153 | 7.822 | -15 | 0.325 | -26.725 | 30.1 | 0.00028028 | 99.1851 | -26.041 | 22.35 | 0.0003959 | 99.2451 | 420 | 10 | 0.12258 | 57.6742 | Operational
Lyostar II | 5% Sucrose After Tc | 20-ml clear | 0.00065442 | 5% Sucrose After Tc | 1.0153 | 7.822 | -15 | 0.35 | -26.1617 | 31.1 | 0.00027131 | 99.0399 | -25.531 | 23.1 | 0.00038397 | 99.2352 | 420 | 10 | 0.11868 | 56.5459 | Operational
Lyostar II | 5% Sucrose After Tc | 20-ml clear | 0.0006641 | 5% Sucrose After Tc | 1.0153 | 7.822 | -15 | 0.375 | -25.6331 | 32.25 | 0.00026229 | 99.1224 | -25.0435 | 23.9 | 0.00037161 | 99.1599 | 420 | 10 | 0.11475 | 55.4072 | Operational
Lyostar II | 5% Sucrose After Tc | 20-ml clear | 0.00067282 | 5% Sucrose After Tc | 1.0153 | 7.822 | -15 | 0.4 | -25.1265 | 33.45 | 0.00025307 | 99.0672 | -24.5759 | 24.75 | 0.00035896 | 99.0182 | 420 | 10 | 0.11074 | 54.2435 | Operational
Lyostar II | 5% Sucrose After Tc | 20-ml clear | 0.00068786 | 5% Sucrose After Tc | 1.0153 | 7.822 | -15 | 0.45 | -24.1809 | 36.15 | 0.00023456 | 99.0143 | -23.7118 | 26.75 | 0.00033387 | 99.1737 | 420 | 10 | 0.10269 | 51.9118 | Operational
Lyostar II | 5% Sucrose After Tc | 20-ml clear | 0.00014197 | 5% Sucrose After Tc | 1.0153 | 7.822 | -10 | 0.02 | -43.6055 | 43.4167 | 0.00018118 | 99.1078 | -41.494 | 31.3167 | 0.00024911 | 99.0961 | 420 | 10 | 0.078948 | 45.0333 | Pmin exceeds chamber pressure
Lyostar II | 5% Sucrose After Tc | 20-ml clear | 0.00024279 | 5% Sucrose After Tc | 1.0153 | 7.822 | -10 | 0.04 | -39.2254 | 29.9167 | 0.00026355 | 99.1619 | -37.2523 | 21.8667 | 0.00036864 | 99.0413 | 420 | 10 | 0.11511 | 55.5101 | Pmin exceeds chamber pressure
Lyostar II | 5% Sucrose After Tc | 20-ml clear | 0.00031809 | 5% Sucrose After Tc | 1.0153 | 7.822 | -10 | 0.06 | -36.7541 | 25.3667 | 0.00031609 | 99.1213 | -34.913 | 18.7167 | 0.00044151 | 99.1549 | 420 | 10 | 0.13803 | 62.1513 | Pmin exceeds chamber pressure
Lyostar II | 5% Sucrose After Tc | 20-ml clear | 0.00037647 | 5% Sucrose After Tc | 1.0153 | 7.822 | -10 | 0.08 | -35.0278 | 23.1667 | 0.00034997 | 99.054 | -33.2997 | 17.1667 | 0.0004887 | 99.0756 | 420 | 10 | 0.15281 | 66.4355 | Operational
Lyostar II | 5% Sucrose After Tc | 20-ml clear | 0.00042305 | 5% Sucrose After Tc | 1.0153 | 7.822 | -10 | 0.1 | -33.6919 | 21.9667 | 0.00037228 | 99.005 | -32.0809 | 16.3667 | 0.00052045 | 99.3392 | 420 | 10 | 0.16258 | 69.2658 | Operational
Lyostar II | 5% Sucrose After Tc | 20-ml clear | 0.00046953 | 5% Sucrose After Tc | 1.0153 | 7.822 | -10 | 0.125 | -32.3557 | 21.2167 | 0.00038988 | 99.2411 | -30.8404 | 15.7667 | 0.00054518 | 99.0719 | 420 | 10 | 0.17027 | 71.4943 | Operational
Lyostar II | 5% Sucrose After Tc | 20-ml clear | 0.00050664 | 5% Sucrose After Tc | 1.0153 | 7.822 | -10 | 0.15 | -31.2342 | 20.8167 | 0.00039959 | 99.1096 | -29.8331 | 15.5167 | 0.00055983 | 99.1753 | 420 | 10 | 0.17456 | 72.7361 | Operational
Lyostar II | 5% Sucrose After Tc | 20-ml clear | 0.00053695 | 5% Sucrose After Tc | 1.0153 | 7.822 | -10 | 0.175 | -30.2752 | 20.7167 | 0.00040437 | 99.2456 | -28.9589 | 15.4167 | 0.00056718 | 99.0866 | 420 | 10 | 0.17667 | 73.3492 | Operational
Lyostar II | 5% Sucrose After Tc | 20-ml clear | 0.00056218 | 5% Sucrose After Tc | 1.0153 | 7.822 | -10 | 0.2 | -29.4133 | 20.7167 | 0.00040537 | 99.0514 | -28.1991 | 15.4667 | 0.00057003 | 99.2656 | 420 | 10 | 0.17717 | 73.4934 | Operational
Lyostar II | 5% Sucrose After Tc | 20-ml clear | 0.0005835 | 5% Sucrose After Tc | 1.0153 | 7.822 | -10 | 0.225 | -28.6417 | 20.8667 | 0.00040402 | 99.0581 | -27.5029 | 15.5667 | 0.00056901 | 99.2184 | 420 | 10 | 0.17662 | 73.3334 | Operational
Lyostar II | 5% Sucrose After Tc | 20-ml clear | 0.00060176 | 5% Sucrose After Tc | 1.0153 | 7.822 | -10 | 0.25 | -27.9386 | 21.1167 | 0.00040095 | 99.1546 | -26.8615 | 15.7167 | 0.00056531 | 99.1022 | 420 | 10 | 0.1753 | 72.9519 | Operational
Lyostar II | 5% Sucrose After Tc | 20-ml clear | 0.00061757 | 5% Sucrose After Tc | 1.0153 | 7.822 | -10 | 0.275 | -27.2852 | 21.4167 | 0.0003965 | 99.1727 | -26.2685 | 15.9167 | 0.00055976 | 99.0168 | 420 | 10 | 0.17339 | 72.3966 | Operational
Lyostar II | 5% Sucrose After Tc | 20-ml clear | 0.0006314 | 5% Sucrose After Tc | 1.0153 | 7.822 | -10 | 0.3 | -26.675 | 21.7667 | 0.00039106 | 99.1783 | -25.7189 | 16.1667 | 0.00055296 | 99.0253 | 420 | 10 | 0.17105 | 71.7186 | Operational
Lyostar II | 5% Sucrose After Tc | 20-ml clear | 0.00064359 | 5% Sucrose After Tc | 1.0153 | 7.822 | -10 | 0.325 | -26.103 | 22.1667 | 0.00038494 | 99.2139 | -25.2084 | 16.4667 | 0.00054533 | 99.1665 | 420 | 10 | 0.16841 | 70.9551 | Operational
Lyostar II | 5% Sucrose After Tc | 20-ml clear | 0.00065442 | 5% Sucrose After Tc | 1.0153 | 7.822 | -10 | 0.35 | -25.5557 | 22.5667 | 0.00037811 | 99.0558 | -24.7154 | 16.7667 | 0.00053653 | 99.1067 | 420 | 10 | 0.16546 | 70.1005 | Operational
Lyostar II | 5% Sucrose After Tc | 20-ml clear | 0.0006641 | 5% Sucrose After Tc | 1.0153 | 7.822 | -10 | 0.375 | -25.0484 | 23.0667 | 0.0003712 | 99.2258 | -24.2554 | 17.1167 | 0.00052745 | 99.2245 | 420 | 10 | 0.16247 | 69.2323 | Operational
Lyostar II | 5% Sucrose After Tc | 20-ml clear | 0.00067282 | 5% Sucrose After Tc | 1.0153 | 7.822 | -10 | 0.4 | -24.5598 | 23.5667 | 0.00036386 | 99.2361 | -23.8086 | 17.4667 | 0.00051763 | 99.1803 | 420 | 10 | 0.15928 | 68.3088 | Operational
Lyostar II | 5% Sucrose After Tc | 20-ml clear | 0.00068786 | 5% Sucrose After Tc | 1.0153 | 7.822 | -10 | 0.45 | -23.64 | 24.6167 | 0.00034849 | 99.076 | -22.9657 | 18.2167 | 0.00049689 | 99.0026 | 420 | 10 | 0.1526 | 66.3735 | Operational
Lyostar II | 5% Sucrose After Tc | 20-ml clear | 0.00014197 | 5% Sucrose After Tc | 1.0153 | 7.822 | -5 | 0.02 | -42.8879 | 38.6333 | 0.00020144 | 99.01 | -40.6628 | 27.8133 | 0.00028209 | 99.0681 | 420 | 10 | 0.087991 | 47.6533 | Pmin exceeds chamber pressure
Lyostar II | 5% Sucrose After Tc | 20-ml clear | 0.00024279 | 5% Sucrose After Tc | 1.0153 | 7.822 | -5 | 0.04 | -38.4594 | 26.2733 | 0.00030174 | 99.0268 | -36.3525 | 19.1933 | 0.0004241 | 99.0484 | 420 | 10 | 0.13187 | 60.367 | Pmin exceeds chamber pressure
Lyostar II | 5% Sucrose After Tc | 20-ml clear | 0.00031809 | 5% Sucrose After Tc | 1.0153 | 7.822 | -5 | 0.06 | -35.9759 | 22.0733 | 0.00036597 | 99.0109 | -33.9843 | 16.2733 | 0.00051366 | 99.0899 | 420 | 10 | 0.15991 | 68.4925 | Pmin exceeds chamber pressure
Lyostar II | 5% Sucrose After Tc | 20-ml clear | 0.00037647 | 5% Sucrose After Tc | 1.0153 | 7.822 | -5 | 0.08 | -34.2553 | 20.0133 | 0.00040908 | 99.0606 | -32.3637 | 14.8133 | 0.00057394 | 99.0446 | 420 | 10 | 0.17874 | 73.9473 | Operational
Lyostar II | 5% Sucrose After Tc | 20-ml clear | 0.00042305 | 5% Sucrose After Tc | 1.0153 | 7.822 | -5 | 0.1 | -32.9284 | 18.8333 | 0.00043885 | 99.0184 | -31.1363 | 13.9933 | 0.00061603 | 99.084 | 420 | 10 | 0.19176 | 77.7201 | Operational
Lyostar II | 5% Sucrose After Tc | 20-ml clear | 0.00046953 | 5% Sucrose After Tc | 1.0153 | 7.822 | -5 | 0.125 | -31.6012 | 17.9933 | 0.00046392 | 99.0478 | -29.9155 | 13.3933 | 0.00065178 | 99.0493 | 420 | 10 | 0.20274 | 80.9009 | Operational
Lyostar II | 5% Sucrose After Tc | 20-ml clear | 0.00050664 | 5% Sucrose After Tc | 1.0153 | 7.822 | -5 | 0.15 | -30.5061 | 17.5333 | 0.00047998 | 99.1091 | -28.9237 | 13.0733 | 0.0006753 | 99.1575 | 420 | 10 | 0.20979 | 82.946 | Operational
Lyostar II | 5% Sucrose After Tc | 20-ml clear | 0.00053695 | 5% Sucrose After Tc | 1.0153 | 7.822 | -5 | 0.175 | -29.5593 | 17.2733 | 0.00048981 | 99.0519 | -28.0698 | 12.8933 | 0.00069016 | 99.1438 | 420 | 10 | 0.21414 | 84.2039 | Operational
Lyostar II | 5% Sucrose After Tc | 20-ml clear | 0.00056218 | 5% Sucrose After Tc | 1.0153 | 7.822 | -5 | 0.2 | -28.7286 | 17.1733 | 0.00049548 | 99.1299 | -27.319 | 12.8133 | 0.00069907 | 99.1463 | 420 | 10 | 0.21665 | 84.933 | Operational
Lyostar II | 5% Sucrose After Tc | 20-ml clear | 0.0005835 | 5% Sucrose After Tc | 1.0153 | 7.822 | -5 | 0.225 | -27.9759 | 17.1533 | 0.00049796 | 99.1129 | -26.6399 | 12.7933 | 0.00070351 | 99.0851 | 420 | 10 | 0.21778 | 85.2585 | Operational
Lyostar II | 5% Sucrose After Tc | 20-ml clear | 0.00060176 | 5% Sucrose After Tc | 1.0153 | 7.822 | -5 | 0.25 | -27.2853 | 17.1933 | 0.0004981 | 99.0456 | -26.0266 | 12.8333 | 0.00070496 | 99.1366 | 420 | 10 | 0.21789 | 85.2921 | Operational
Lyostar II | 5% Sucrose After Tc | 20-ml clear | 0.00061757 | 5% Sucrose After Tc | 1.0153 | 7.822 | -5 | 0.275 | -26.6497 | 17.2933 | 0.00049661 | 99.042 | -25.4503 | 12.8933 | 0.00070365 | 99.0408 | 420 | 10 | 0.21727 | 85.1128 | Operational
Lyostar II | 5% Sucrose After Tc | 20-ml clear | 0.0006314 | 5% Sucrose After Tc | 1.0153 | 7.822 | -5 | 0.3 | -26.0575 | 17.4333 | 0.00049384 | 99.0459 | -24.9198 | 12.9933 | 0.00070074 | 99.06 | 420 | 10 | 0.2161 | 84.7739 | Operational
Lyostar II | 5% Sucrose After Tc | 20-ml clear | 0.00064359 | 5% Sucrose After Tc | 1.0153 | 7.822 | -5 | 0.325 | -25.5044 | 17.6133 | 0.00049015 | 99.1086 | -24.42 | 13.1133 | 0.00069635 | 99.0597 | 420 | 10 | 0.21452 | 84.3166 | Operational
Lyostar II | 5% Sucrose After Tc | 20-ml clear | 0.00065442 | 5% Sucrose After Tc | 1.0153 | 7.822 | -5 | 0.35 | -24.9746 | 17.7933 | 0.00048552 | 99.0074 | -23.9485 | 13.2533 | 0.00069087 | 99.0763 | 420 | 10 | 0.21255 | 83.7429 | Operational
Lyostar II | 5% Sucrose After Tc | 20-ml clear | 0.0006641 | 5% Sucrose After Tc | 1.0153 | 7.822 | -5 | 0.375 | -24.4777 | 18.0133 | 0.00048045 | 99.0276 | -23.5034 | 13.4133 | 0.00068463 | 99.1358 | 420 | 10 | 0.21037 | 83.1115 | Operational
Lyostar II | 5% Sucrose After Tc | 20-ml clear | 0.00067282 | 5% Sucrose After Tc | 1.0153 | 7.822 | -5 | 0.4 | -24.0052 | 18.2533 | 0.00047495 | 99.0587 | -23.0713 | 13.5733 | 0.00067742 | 99.0762 | 420 | 10 | 0.20798 | 82.4208 | Operational
Lyostar II | 5% Sucrose After Tc | 20-ml clear | 0.00068786 | 5% Sucrose After Tc | 1.0153 | 7.822 | -5 | 0.45 | -23.1199 | 18.7733 | 0.00046295 | 99.0811 | -22.2642 | 13.9333 | 0.00066163 | 99.0196 | 420 | 10 | 0.20278 | 80.9143 | Operational
Lyostar II | 5% Sucrose After Tc | 20-ml clear | 0.00014197 | 5% Sucrose After Tc | 1.0153 | 7.822 | 0 | 0.02 | -42.2165 | 34.84 | 0.00022262 | 99.0304 | -39.8874 | 25.02 | 0.0003155 | 99.0285 | 420 | 10 | 0.0974 | 50.3796 | Pmin exceeds chamber pressure
Lyostar II | 5% Sucrose After Tc | 20-ml clear | 0.00024279 | 5% Sucrose After Tc | 1.0153 | 7.822 | 0 | 0.04 | -37.746 | 23.48 | 0.00034039 | 99.0887 | -35.5136 | 17.12 | 0.00048039 | 99.0236 | 420 | 10 | 0.14885 | 65.2859 | Pmin exceeds chamber pressure
Lyostar II | 5% Sucrose After Tc | 20-ml clear | 0.00031809 | 5% Sucrose After Tc | 1.0153 | 7.822 | 0 | 0.06 | -35.2524 | 19.6 | 0.0004165 | 99.1086 | -33.1176 | 14.42 | 0.00058692 | 99.0069 | 420 | 10 | 0.18209 | 74.9178 | Pmin exceeds chamber pressure
Lyostar II | 5% Sucrose After Tc | 20-ml clear | 0.00037647 | 5% Sucrose After Tc | 1.0153 | 7.822 | 0 | 0.08 | -33.532 | 17.66 | 0.00046888 | 99.123 | -31.4904 | 13.06 | 0.0006605 | 99.0019 | 420 | 10 | 0.20498 | 81.5504 | Pmin exceeds chamber pressure
Lyostar II | 5% Sucrose After Tc | 20-ml clear | 0.00042305 | 5% Sucrose After Tc | 1.0153 | 7.822 | 0 | 0.1 | -32.2094 | 16.52 | 0.00050612 | 99.0148 | -30.2662 | 12.28 | 0.00071338 | 99.0781 | 420 | 10 | 0.22127 | 86.2724 | Operational
Lyostar II | 5% Sucrose After Tc | 20-ml clear | 0.00046953 | 5% Sucrose After Tc | 1.0153 | 7.822 | 0 | 0.125 | -30.8946 | 15.68 | 0.0005388 | 99.0096 | -29.0626 | 11.7 | 0.00076027 | 99.1901 | 420 | 10 | 0.2356 | 90.422 | Operational
Lyostar II | 5% Sucrose After Tc | 20-ml clear | 0.00050664 | 5% Sucrose After Tc | 1.0153 | 7.822 | 0 | 0.15 | -29.8129 | 15.18 | 0.00056102 | 99.0052 | -28.0716 | 11.34 | 0.00079238 | 99.1207 | 420 | 10 | 0.24535 | 93.2474 | Operational
Lyostar II | 5% Sucrose After Tc | 20-ml clear | 0.00053695 | 5% Sucrose After Tc | 1.0153 | 7.822 | 0 | 0.175 | -28.8874 | 14.88 | 0.00057613 | 99.0247 | -27.2286 | 11.12 | 0.00081458 | 99.0654 | 420 | 10 | 0.25199 | 95.1723 | Operational
Lyostar II | 5% Sucrose After Tc | 20-ml clear | 0.00056218 | 5% Sucrose After Tc | 1.0153 | 7.822 | 0 | 0.2 | -28.0701 | 14.7 | 0.00058614 | 99.0113 | -26.4992 | 11 | 0.00083 | 99.1457 | 420 | 10 | 0.25642 | 96.4554 | Operational
Lyostar II | 5% Sucrose After Tc | 20-ml clear | 0.0005835 | 5% Sucrose After Tc | 1.0153 | 7.822 | 0 | 0.225 | -27.3425 | 14.62 | 0.0005926 | 99.1258 | -25.8303 | 10.92 | 0.00083973 | 99.0171 | 420 | 10 | 0.25927 | 97.2815 | Operational
Lyostar II | 5% Sucrose After Tc | 20-ml clear | 0.00060176 | 5% Sucrose After Tc | 1.0153 | 7.822 | 0 | 0.25 | -26.6705 | 14.58 | 0.00059612 | 99.0912 | -25.2358 | 10.9 | 0.00084608 | 99.0916 | 420 | 10 | 0.26087 | 97.7446 | Operational
Lyostar II | 5% Sucrose After Tc | 20-ml clear | 0.00061757 | 5% Sucrose After Tc | 1.0153 | 7.822 | 0 | 0.275 | -26.0484 | 14.58 | 0.00059751 | 99.0298 | -24.6786 | 10.9 | 0.00084914 | 99.0469 | 420 | 10 | 0.26152 | 97.9344 | Operational
Lyostar II | 5% Sucrose After Tc | 20-ml clear | 0.0006314 | 5% Sucrose After Tc | 1.0153 | 7.822 | 0 | 0.3 | -25.4719 | 14.62 | 0.00059737 | 99.0254 | -24.1744 | 10.94 | 0.00085041 | 99.1908 | 420 | 10 | 0.26152 | 97.9341 | Operational
Lyostar II | 5% Sucrose After Tc | 20-ml clear | 0.00064359 | 5% Sucrose After Tc | 1.0153 | 7.822 | 0 | 0.325 | -24.9378 | 14.7 | 0.00059613 | 99.1355 | -23.6857 | 10.98 | 0.0008493 | 99.1302 | 420 | 10 | 0.26101 | 97.7855 | Operational
Lyostar II | 5% Sucrose After Tc | 20-ml clear | 0.00065442 | 5% Sucrose After Tc | 1.0153 | 7.822 | 0 | 0.35 | -24.4248 | 14.78 | 0.0005937 | 99.0853 | -23.2287 | 11.04 | 0.00084693 | 99.132 | 420 | 10 | 0.25999 | 97.4896 | Operational
Lyostar II | 5% Sucrose After Tc | 20-ml clear | 0.0006641 | 5% Sucrose After Tc | 1.0153 | 7.822 | 0 | 0.375 | -23.94 | 14.88 | 0.00059052 | 99.0631 | -22.7844 | 11.1 | 0.00084303 | 99.002 | 420 | 10 | 0.25863 | 97.0947 | Operational
Lyostar II | 5% Sucrose After Tc | 20-ml clear | 0.00067282 | 5% Sucrose After Tc | 1.0153 | 7.822 | 0 | 0.4 | -23.4812 | 15 | 0.00058681 | 99.0908 | -22.3872 | 11.2 | 0.0008392 | 99.2096 | 420 | 10 | 0.25706 | 96.6409 | Operational
Lyostar II | 5% Sucrose After Tc | 20-ml clear | 0.00068786 | 5% Sucrose After Tc | 1.0153 | 7.822 | 0 | 0.45 | -22.6179 | 15.26 | 0.00057787 | 99.048 | -21.6059 | 11.38 | 0.00082802 | 99.1391 | 420 | 10 | 0.25321 | 95.5258 | Operational
Lyostar II | 5% Sucrose After Tc | 20-ml clear | 0.00014197 | 5% Sucrose After Tc | 1.0153 | 7.822 | 5 | 0.02 | -41.5834 | 31.7267 | 0.00024564 | 99.0101 | -39.1637 | 22.7667 | 0.00034933 | 99.0646 | 420 | 10 | 0.10752 | 53.3133 | Pmin exceeds chamber pressure
Lyostar II | 5% Sucrose After Tc | 20-ml clear | 0.00024279 | 5% Sucrose After Tc | 1.0153 | 7.822 | 5 | 0.04 | -37.0709 | 21.2267 | 0.0003794 | 99.0309 | -34.7327 | 15.4867 | 0.00053746 | 99.0745 | 420 | 10 | 0.16598 | 70.2521 | Pmin exceeds chamber pressure
Lyostar II | 5% Sucrose After Tc | 20-ml clear | 0.00031809 | 5% Sucrose After Tc | 1.0153 | 7.822 | 5 | 0.06 | -34.5633 | 17.6267 | 0.00046743 | 99.0045 | -32.3118 | 12.9867 | 0.00066125 | 99.0223 | 420 | 10 | 0.20446 | 81.4007 | Pmin exceeds chamber pressure
Lyostar II | 5% Sucrose After Tc | 20-ml clear | 0.00037647 | 5% Sucrose After Tc | 1.0153 | 7.822 | 5 | 0.08 | -32.8466 | 15.8267 | 0.00052921 | 99.0991 | -30.6823 | 11.7267 | 0.00074842 | 99.1032 | 420 | 10 | 0.23148 | 89.2283 | Pmin exceeds chamber pressure
Lyostar II | 5% Sucrose After Tc | 20-ml clear | 0.00042305 | 5% Sucrose After Tc | 1.0153 | 7.822 | 5 | 0.1 | -31.5368 | 14.7667 | 0.00057412 | 99.1264 | -29.4577 | 10.9867 | 0.00081217 | 99.1594 | 420 | 10 | 0.25113 | 94.9222 | Operational
Lyostar II | 5% Sucrose After Tc | 20-ml clear | 0.00046953 | 5% Sucrose After Tc | 1.0153 | 7.822 | 5 | 0.125 | -30.2311 | 13.9467 | 0.00061442 | 99.0635 | -28.2443 | 10.4067 | 0.00086966 | 99.0528 | 420 | 10 | 0.26878 | 100.0364 | Operational
Lyostar II | 5% Sucrose After Tc | 20-ml clear | 0.00050664 | 5% Sucrose After Tc | 1.0153 | 7.822 | 5 | 0.15 | -29.1646 | 13.4467 | 0.00064292 | 99.0692 | -27.2809 | 10.0667 | 0.0009112 | 99.2071 | 420 | 10 | 0.28129 | 103.6625 | Operational
Lyostar II | 5% Sucrose After Tc | 20-ml clear | 0.00053695 | 5% Sucrose After Tc | 1.0153 | 7.822 | 5 | 0.175 | -28.2543 | 13.1267 | 0.00066323 | 99.0774 | -26.4409 | 9.8267 | 0.00094059 | 99.0502 | 420 | 10 | 0.2902 | 106.2448 | Operational
Lyostar II | 5% Sucrose After Tc | 20-ml clear | 0.00056218 | 5% Sucrose After Tc | 1.0153 | 7.822 | 5 | 0.2 | -27.4584 | 12.9267 | 0.00067777 | 99.1468 | -25.7277 | 9.6867 | 0.00096244 | 99.1481 | 420 | 10 | 0.29662 | 108.1033 | Operational
Lyostar II | 5% Sucrose After Tc | 20-ml clear | 0.0005835 | 5% Sucrose After Tc | 1.0153 | 7.822 | 5 | 0.225 | -26.7355 | 12.7867 | 0.00068781 | 99.0734 | -25.0765 | 9.5867 | 0.00097778 | 99.0772 | 420 | 10 | 0.30106 | 109.3894 | Operational
Lyostar II | 5% Sucrose After Tc | 20-ml clear | 0.00060176 | 5% Sucrose After Tc | 1.0153 | 7.822 | 5 | 0.25 | -26.0802 | 12.7067 | 0.00069468 | 99.0598 | -24.487 | 9.5267 | 0.00098861 | 99.0371 | 420 | 10 | 0.30411 | 110.2742 | Operational
Lyostar II | 5% Sucrose After Tc | 20-ml clear | 0.00061757 | 5% Sucrose After Tc | 1.0153 | 7.822 | 5 | 0.275 | -25.4766 | 12.6667 | 0.00069909 | 99.0566 | -23.9596 | 9.5067 | 0.00099644 | 99.1629 | 420 | 10 | 0.30611 | 110.8522 | Operational
Lyostar II | 5% Sucrose After Tc | 20-ml clear | 0.0006314 | 5% Sucrose After Tc | 1.0153 | 7.822 | 5 | 0.3 | -24.9219 | 12.6667 | 0.00070173 | 99.154 | -23.4445 | 9.4867 | 0.0010006 | 99.0163 | 420 | 10 | 0.30728 | 111.1923 | Operational
Lyostar II | 5% Sucrose After Tc | 20-ml clear | 0.00064359 | 5% Sucrose After Tc | 1.0153 | 7.822 | 5 | 0.325 | -24.3878 | 12.6667 | 0.00070251 | 99.0423 | -22.991 | 9.5067 | 0.0010037 | 99.1891 | 420 | 10 | 0.3077 | 111.3151 | Operational
Lyostar II | 5% Sucrose After Tc | 20-ml clear | 0.00065442 | 5% Sucrose After Tc | 1.0153 | 7.822 | 5 | 0.35 | -23.898 | 12.7067 | 0.00070243 | 99.1383 | -22.5484 | 9.5267 | 0.0010044 | 99.1951 | 420 | 10 | 0.3077 | 111.3151 | Operational
Lyostar II | 5% Sucrose After Tc | 20-ml clear | 0.0006641 | 5% Sucrose After Tc | 1.0153 | 7.822 | 5 | 0.375 | -23.425 | 12.7467 | 0.00070116 | 99.1023 | -22.1156 | 9.5467 | 0.0010033 | 99.0669 | 420 | 10 | 0.30717 | 111.1618 | Operational
Lyostar II | 5% Sucrose After Tc | 20-ml clear | 0.00067282 | 5% Sucrose After Tc | 1.0153 | 7.822 | 5 | 0.4 | -22.9801 | 12.8067 | 0.00069924 | 99.1451 | -21.7177 | 9.5867 | 0.0010015 | 99.0952 | 420 | 10 | 0.30638 | 110.9303 | Operational
Lyostar II | 5% Sucrose After Tc | 20-ml clear | 0.00068786 | 5% Sucrose After Tc | 1.0153 | 7.822 | 5 | 0.45 | -22.1441 | 12.9467 | 0.00069351 | 99.1652 | -20.9733 | 9.6867 | 0.00099539 | 99.1601 | 420 | 10 | 0.30395 | 110.2283 | Operational
Lyostar II | 5% Sucrose After Tc | 20-ml clear | 0.00014197 | 5% Sucrose After Tc | 1.0153 | 7.822 | 10 | 0.02 | -40.9863 | 29.1533 | 0.00026886 | 99.0373 | -38.4816 | 20.8933 | 0.00038348 | 99.0388 | 420 | 10 | 0.11774 | 56.2718 | Pmin exceeds chamber pressure
Lyostar II | 5% Sucrose After Tc | 20-ml clear | 0.00024279 | 5% Sucrose After Tc | 1.0153 | 7.822 | 10 | 0.04 | -36.4374 | 19.4133 | 0.00041877 | 99.0896 | -33.9949 | 14.1533 | 0.00059512 | 99.0264 | 420 | 10 | 0.18329 | 75.2665 | Pmin exceeds chamber pressure
Lyostar II | 5% Sucrose After Tc | 20-ml clear | 0.00031809 | 5% Sucrose After Tc | 1.0153 | 7.822 | 10 | 0.06 | -33.9211 | 16.0733 | 0.00051892 | 99.1092 | -31.5617 | 11.8533 | 0.00073656 | 99.1267 | 420 | 10 | 0.22709 | 87.9564 | Pmin exceeds chamber pressure
Lyostar II | 5% Sucrose After Tc | 20-ml clear | 0.00037647 | 5% Sucrose After Tc | 1.0153 | 7.822 | 10 | 0.08 | -32.1986 | 14.3733 | 0.00059007 | 99.0854 | -29.9232 | 10.6733 | 0.00083738 | 99.1745 | 420 | 10 | 0.25822 | 96.9759 | Pmin exceeds chamber pressure
Lyostar II | 5% Sucrose After Tc | 20-ml clear | 0.00042305 | 5% Sucrose After Tc | 1.0153 | 7.822 | 10 | 0.1 | -30.8935 | 13.3733 | 0.00064258 | 99.104 | -28.6956 | 9.9733 | 0.00091206 | 99.1919 | 420 | 10 | 0.2812 | 103.6357 | Pmin exceeds chamber pressure
Lyostar II | 5% Sucrose After Tc | 20-ml clear | 0.00046953 | 5% Sucrose After Tc | 1.0153 | 7.822 | 10 | 0.125 | -29.5991 | 12.5933 | 0.0006906 | 99.0626 | -27.5008 | 9.4333 | 0.00098101 | 99.2455 | 420 | 10 | 0.30225 | 109.7348 | Operational
Lyostar II | 5% Sucrose After Tc | 20-ml clear | 0.00050664 | 5% Sucrose After Tc | 1.0153 | 7.822 | 10 | 0.15 | -28.5508 | 12.1133 | 0.00072546 | 99.1436 | -26.5129 | 9.0733 | 0.0010307 | 99.029 | 420 | 10 | 0.31751 | 114.1565 | Operational
Lyostar II | 5% Sucrose After Tc | 20-ml clear | 0.00053695 | 5% Sucrose After Tc | 1.0153 | 7.822 | 10 | 0.175 | -27.6564 | 11.7933 | 0.00075102 | 99.1758 | -25.7078 | 8.8533 | 0.0010682 | 99.1401 | 420 | 10 | 0.32875 | 117.4141 | Operational
Lyostar II | 5% Sucrose After Tc | 20-ml clear | 0.00056218 | 5% Sucrose After Tc | 1.0153 | 7.822 | 10 | 0.2 | -26.8699 | 11.5733 | 0.00076988 | 99.1669 | -24.9909 | 8.6933 | 0.001096 | 99.0716 | 420 | 10 | 0.33705 | 119.8175 | Operational
Lyostar II | 5% Sucrose After Tc | 20-ml clear | 0.0005835 | 5% Sucrose After Tc | 1.0153 | 7.822 | 10 | 0.225 | -26.1578 | 11.4133 | 0.00078365 | 99.0564 | -24.3685 | 8.5933 | 0.0011173 | 99.1659 | 420 | 10 | 0.34315 | 121.5848 | Operational
Lyostar II | 5% Sucrose After Tc | 20-ml clear | 0.00060176 | 5% Sucrose After Tc | 1.0153 | 7.822 | 10 | 0.25 | -25.5179 | 11.3133 | 0.00079387 | 99.0599 | -23.783 | 8.5133 | 0.0011326 | 99.0485 | 420 | 10 | 0.34765 | 122.8907 | Operational
Lyostar II | 5% Sucrose After Tc | 20-ml clear | 0.00061757 | 5% Sucrose After Tc | 1.0153 | 7.822 | 10 | 0.275 | -24.9324 | 11.2533 | 0.0008013 | 99.111 | -23.2684 | 8.4733 | 0.0011447 | 99.1562 | 420 | 10 | 0.35097 | 123.8509 | Operational
Lyostar II | 5% Sucrose After Tc | 20-ml clear | 0.0006314 | 5% Sucrose After Tc | 1.0153 | 7.822 | 10 | 0.3 | -24.3829 | 11.2133 | 0.00080635 | 99.092 | -22.7941 | 8.4533 | 0.0011536 | 99.2846 | 420 | 10 | 0.35325 | 124.5129 | Operational
Lyostar II | 5% Sucrose After Tc | 20-ml clear | 0.00064359 | 5% Sucrose After Tc | 1.0153 | 7.822 | 10 | 0.325 | -23.8676 | 11.1933 | 0.0008096 | 99.0682 | -22.3269 | 8.4333 | 0.0011592 | 99.1927 | 420 | 10 | 0.35471 | 124.9361 | Operational
Lyostar II | 5% Sucrose After Tc | 20-ml clear | 0.00065442 | 5% Sucrose After Tc | 1.0153 | 7.822 | 10 | 0.35 | -23.3852 | 11.1933 | 0.0008115 | 99.0874 | -21.9007 | 8.4333 | 0.0011631 | 99.2335 | 420 | 10 | 0.3556 | 125.1923 | Operational
Lyostar II | 5% Sucrose After Tc | 20-ml clear | 0.0006641 | 5% Sucrose After Tc | 1.0153 | 7.822 | 10 | 0.375 | -22.9345 | 11.2133 | 0.00081239 | 99.1847 | -21.4814 | 8.4333 | 0.0011648 | 99.1348 | 420 | 10 | 0.35601 | 125.3107 | Operational
Lyostar II | 5% Sucrose After Tc | 20-ml clear | 0.00067282 | 5% Sucrose After Tc | 1.0153 | 7.822 | 10 | 0.4 | -22.4971 | 11.2333 | 0.00081212 | 99.1709 | -21.1034 | 8.4533 | 0.0011659 | 99.2313 | 420 | 10 | 0.35595 | 125.2944 | Operational
Lyostar II | 5% Sucrose After Tc | 20-ml clear | 0.00068786 | 5% Sucrose After Tc | 1.0153 | 7.822 | 10 | 0.45 | -21.6757 | 11.2933 | 0.00080929 | 99.1013 | -20.3675 | 8.4933 | 0.0011638 | 99.1606 | 420 | 10 | 0.35479 | 124.9584 | Operational
Lyostar II | 5% Sucrose After Tc | 20-ml clear | 0.00014197 | 5% Sucrose After Tc | 1.0153 | 7.822 | 15 | 0.02 | -40.4201 | 26.98 | 0.00029224 | 99.0413 | -37.8415 | 19.34 | 0.00041796 | 99.0973 | 420 | 10 | 0.12802 | 59.2522 | Pmin exceeds chamber pressure
Lyostar II | 5% Sucrose After Tc | 20-ml clear | 0.00024279 | 5% Sucrose After Tc | 1.0153 | 7.822 | 15 | 0.04 | -35.8345 | 17.9 | 0.00045843 | 99.0682 | -33.3111 | 13.08 | 0.0006535 | 99.171 | 420 | 10 | 0.20073 | 80.3201 | Pmin exceeds chamber pressure
Lyostar II | 5% Sucrose After Tc | 20-ml clear | 0.00031809 | 5% Sucrose After Tc | 1.0153 | 7.822 | 15 | 0.06 | -33.304 | 14.78 | 0.0005707 | 99.0328 | -30.8457 | 10.92 | 0.00081249 | 99.0828 | 420 | 10 | 0.24985 | 94.5519 | Pmin exceeds chamber pressure
Lyostar II | 5% Sucrose After Tc | 20-ml clear | 0.00037647 | 5% Sucrose After Tc | 1.0153 | 7.822 | 15 | 0.08 | -31.5853 | 13.2 | 0.00065141 | 99.0972 | -29.2019 | 9.82 | 0.00092712 | 99.1603 | 420 | 10 | 0.28517 | 104.7863 | Pmin exceeds chamber pressure
Lyostar II | 5% Sucrose After Tc | 20-ml clear | 0.00042305 | 5% Sucrose After Tc | 1.0153 | 7.822 | 15 | 0.1 | -30.2856 | 12.26 | 0.00071159 | 99.131 | -27.9704 | 9.16 | 0.0010128 | 99.1481 | 420 | 10 | 0.31152 | 112.4208 | Pmin exceeds chamber pressure
Lyostar II | 5% Sucrose After Tc | 20-ml clear | 0.00046953 | 5% Sucrose After Tc | 1.0153 | 7.822 | 15 | 0.125 | -29.0008 | 11.52 | 0.00076737 | 99.098 | -26.7677 | 8.64 | 0.0010926 | 99.0852 | 420 | 10 | 0.33595 | 119.5009 | Operational
Lyostar II | 5% Sucrose After Tc | 20-ml clear | 0.00050664 | 5% Sucrose After Tc | 1.0153 | 7.822 | 15 | 0.15 | -27.9673 | 11.06 | 0.00080857 | 99.2117 | -25.8243 | 8.32 | 0.0011524 | 99.2423 | 420 | 10 | 0.35404 | 124.7403 | Operational
Lyostar II | 5% Sucrose After Tc | 20-ml clear | 0.00053695 | 5% Sucrose After Tc | 1.0153 | 7.822 | 15 | 0.175 | -27.0811 | 10.74 | 0.00083927 | 99.185 | -25.0251 | 8.1 | 0.0011974 | 99.3024 | 420 | 10 | 0.36753 | 128.6512 | Operational
Lyostar II | 5% Sucrose After Tc | 20-ml clear | 0.00056218 | 5% Sucrose After Tc | 1.0153 | 7.822 | 15 | 0.2 | -26.3092 | 10.52 | 0.00086258 | 99.1964 | -24.3195 | 7.94 | 0.0012316 | 99.2452 | 420 | 10 | 0.37778 | 131.6201 | Operational
Lyostar II | 5% Sucrose After Tc | 20-ml clear | 0.0005835 | 5% Sucrose After Tc | 1.0153 | 7.822 | 15 | 0.225 | -25.6151 | 10.36 | 0.00088025 | 99.155 | -23.6812 | 7.82 | 0.0012575 | 99.0991 | 420 | 10 | 0.38555 | 133.8716 | Operational
Lyostar II | 5% Sucrose After Tc | 20-ml clear | 0.00060176 | 5% Sucrose After Tc | 1.0153 | 7.822 | 15 | 0.25 | -24.9787 | 10.24 | 0.00089357 | 99.0502 | -23.1184 | 7.74 | 0.001278 | 99.0889 | 420 | 10 | 0.39145 | 135.5797 | Operational
Lyostar II | 5% Sucrose After Tc | 20-ml clear | 0.00061757 | 5% Sucrose After Tc | 1.0153 | 7.822 | 15 | 0.275 | -24.3999 | 10.16 | 0.00090378 | 99.0283 | -22.5959 | 7.68 | 0.0012936 | 99.0262 | 420 | 10 | 0.39596 | 136.8869 | Operational
Lyostar II | 5% Sucrose After Tc | 20-ml clear | 0.0006314 | 5% Sucrose After Tc | 1.0153 | 7.822 | 15 | 0.3 | -23.8788 | 10.12 | 0.00091179 | 99.1925 | -22.1167 | 7.64 | 0.0013057 | 99.0095 | 420 | 10 | 0.39949 | 137.9116 | Operational
Lyostar II | 5% Sucrose After Tc | 20-ml clear | 0.00064359 | 5% Sucrose After Tc | 1.0153 | 7.822 | 15 | 0.325 | -23.3717 | 10.08 | 0.00091727 | 99.1296 | -21.6835 | 7.62 | 0.0013154 | 99.1098 | 420 | 10 | 0.40197 | 138.6298 | Operational
Lyostar II | 5% Sucrose After Tc | 20-ml clear | 0.00065442 | 5% Sucrose After Tc | 1.0153 | 7.822 | 15 | 0.35 | -22.8993 | 10.06 | 0.00092122 | 99.1303 | -21.2535 | 7.6 | 0.0013218 | 99.0291 | 420 | 10 | 0.40374 | 139.1413 | Operational
Lyostar II | 5% Sucrose After Tc | 20-ml clear | 0.0006641 | 5% Sucrose After Tc | 1.0153 | 7.822 | 15 | 0.375 | -22.4612 | 10.06 | 0.00092405 | 99.2321 | -20.8721 | 7.6 | 0.0013273 | 99.1535 | 420 | 10 | 0.40504 | 139.5173 | Operational
Lyostar II | 5% Sucrose After Tc | 20-ml clear | 0.00067282 | 5% Sucrose After Tc | 1.0153 | 7.822 | 15 | 0.4 | -22.0343 | 10.06 | 0.0009255 | 99.2182 | -20.495 | 7.6 | 0.0013306 | 99.1602 | 420 | 10 | 0.40572 | 139.7166 | Operational
Lyostar II | 5% Sucrose After Tc | 20-ml clear | 0.00068786 | 5% Sucrose After Tc | 1.0153 | 7.822 | 15 | 0.45 | -21.2339 | 10.08 | 0.00092575 | 99.1669 | -19.7996 | 7.62 | 0.0013336 | 99.252 | 420 | 10 | 0.40594 | 139.7805 | Operational
Lyostar II | 5% Sucrose After Tc | 20-ml clear | 0.00014197 | 5% Sucrose After Tc | 1.0153 | 7.822 | 20 | 0.02 | -39.8818 | 25.1267 | 0.00031577 | 99.0383 | -37.2319 | 18.0067 | 0.00045269 | 99.05 | 420 | 10 | 0.13837 | 62.2517 | Pmin exceeds chamber pressure
Lyostar II | 5% Sucrose After Tc | 20-ml clear | 0.00024279 | 5% Sucrose After Tc | 1.0153 | 7.822 | 20 | 0.04 | -35.2602 | 16.6267 | 0.00049834 | 99.0172 | -32.6544 | 12.1667 | 0.00071226 | 99.1296 | 420 | 10 | 0.21829 | 85.4063 | Pmin exceeds chamber pressure
Lyostar II | 5% Sucrose After Tc | 20-ml clear | 0.00031809 | 5% Sucrose After Tc | 1.0153 | 7.822 | 20 | 0.06 | -32.7261 | 13.7267 | 0.00062295 | 99.1168 | -30.1832 | 10.1667 | 0.00088936 | 99.2168 | 420 | 10 | 0.27283 | 101.2096 | Pmin exceeds chamber pressure
Lyostar II | 5% Sucrose After Tc | 20-ml clear | 0.00037647 | 5% Sucrose After Tc | 1.0153 | 7.822 | 20 | 0.08 | -30.9968 | 12.2267 | 0.00071309 | 99.0305 | -28.5237 | 9.1267 | 0.0010178 | 99.1893 | 420 | 10 | 0.3123 | 112.6456 | Pmin exceeds chamber pressure
Lyostar II | 5% Sucrose After Tc | 20-ml clear | 0.00042305 | 5% Sucrose After Tc | 1.0153 | 7.822 | 20 | 0.1 | -29.7043 | 11.3467 | 0.00078102 | 99.1163 | -27.2923 | 8.5067 | 0.0011147 | 99.1919 | 420 | 10 | 0.34204 | 121.2651 | Pmin exceeds chamber pressure
Lyostar II | 5% Sucrose After Tc | 20-ml clear | 0.00046953 | 5% Sucrose After Tc | 1.0153 | 7.822 | 20 | 0.125 | -28.4282 | 10.6467 | 0.00084458 | 99.0974 | -26.0783 | 8.0067 | 0.0012054 | 99.006 | 420 | 10 | 0.36988 | 129.33 | Pmin exceeds chamber pressure
Lyostar II | 5% Sucrose After Tc | 20-ml clear | 0.00050664 | 5% Sucrose After Tc | 1.0153 | 7.822 | 20 | 0.15 | -27.4066 | 10.2067 | 0.00089211 | 99.2208 | -25.155 | 7.7067 | 0.0012746 | 99.2665 | 420 | 10 | 0.39075 | 135.3776 | Operational
Lyostar II | 5% Sucrose After Tc | 20-ml clear | 0.00053695 | 5% Sucrose After Tc | 1.0153 | 7.822 | 20 | 0.175 | -26.5205 | 9.8867 | 0.00092781 | 99.073 | -24.3499 | 7.4867 | 0.0013268 | 99.2088 | 420 | 10 | 0.40644 | 139.9231 | Operational
Lyostar II | 5% Sucrose After Tc | 20-ml clear | 0.00056218 | 5% Sucrose After Tc | 1.0153 | 7.822 | 20 | 0.2 | -25.7563 | 9.6667 | 0.00095544 | 99.0441 | -23.6456 | 7.3267 | 0.0013671 | 99.0989 | 420 | 10 | 0.41857 | 143.4397 | Operational
Lyostar II | 5% Sucrose After Tc | 20-ml clear | 0.0005835 | 5% Sucrose After Tc | 1.0153 | 7.822 | 20 | 0.225 | -25.0743 | 9.5067 | 0.0009769 | 99.0134 | -23.0637 | 7.2267 | 0.0014 | 99.3183 | 420 | 10 | 0.42807 | 146.1905 | Operational
Lyostar II | 5% Sucrose After Tc | 20-ml clear | 0.00060176 | 5% Sucrose After Tc | 1.0153 | 7.822 | 20 | 0.25 | -24.4787 | 9.4067 | 0.00099416 | 99.2179 | -22.5197 | 7.1467 | 0.0014256 | 99.3677 | 420 | 10 | 0.43566 | 148.3916 | Operational
Lyostar II | 5% Sucrose After Tc | 20-ml clear | 0.00061757 | 5% Sucrose After Tc | 1.0153 | 7.822 | 20 | 0.275 | -23.8938 | 9.3067 | 0.0010069 | 99.0199 | -21.9657 | 7.0667 | 0.0014439 | 99.0073 | 420 | 10 | 0.44124 | 150.0069 | Operational
Lyostar II | 5% Sucrose After Tc | 20-ml clear | 0.0006314 | 5% Sucrose After Tc | 1.0153 | 7.822 | 20 | 0.3 | -23.3721 | 9.2467 | 0.0010172 | 99.0481 | -21.5122 | 7.0267 | 0.0014603 | 99.1014 | 420 | 10 | 0.44582 | 151.3348 | Operational
Lyostar II | 5% Sucrose After Tc | 20-ml clear | 0.00064359 | 5% Sucrose After Tc | 1.0153 | 7.822 | 20 | 0.325 | -22.8878 | 9.2067 | 0.0010252 | 99.1103 | -21.1117 | 7.0067 | 0.0014742 | 99.347 | 420 | 10 | 0.44945 | 152.3861 | Operational
Lyostar II | 5% Sucrose After Tc | 20-ml clear | 0.00065442 | 5% Sucrose After Tc | 1.0153 | 7.822 | 20 | 0.35 | -22.4412 | 9.1867 | 0.0010316 | 99.2591 | -20.6543 | 6.9667 | 0.0014823 | 99.0126 | 420 | 10 | 0.45221 | 153.1856 | Operational
Lyostar II | 5% Sucrose After Tc | 20-ml clear | 0.0006641 | 5% Sucrose After Tc | 1.0153 | 7.822 | 20 | 0.375 | -22.004 | 9.1667 | 0.0010361 | 99.2594 | -20.3104 | 6.9667 | 0.0014915 | 99.3125 | 420 | 10 | 0.45429 | 153.7888 | Operational
Lyostar II | 5% Sucrose After Tc | 20-ml clear | 0.00067282 | 5% Sucrose After Tc | 1.0153 | 7.822 | 20 | 0.4 | -21.5757 | 9.1467 | 0.001039 | 99.1381 | -19.9104 | 6.9467 | 0.0014961 | 99.0944 | 420 | 10 | 0.45558 | 154.161 | Operational
Lyostar II | 5% Sucrose After Tc | 20-ml clear | 0.00068786 | 5% Sucrose After Tc | 1.0153 | 7.822 | 20 | 0.45 | -20.8015 | 9.1467 | 0.0010424 | 99.1657 | -19.2322 | 6.9467 | 0.0015035 | 99.1639 | 420 | 10 | 0.45719 | 154.6293 | Operational
Lyostar II | 5% Sucrose After Tc | 20-ml clear | 0.00014197 | 5% Sucrose After Tc | 1.0153 | 7.822 | 25 | 0.02 | -39.3694 | 23.5333 | 0.00033943 | 99.0415 | -36.6553 | 16.8733 | 0.00048768 | 99.0495 | 420 | 10 | 0.14879 | 65.2693 | Pmin exceeds chamber pressure
Lyostar II | 5% Sucrose After Tc | 20-ml clear | 0.00024279 | 5% Sucrose After Tc | 1.0153 | 7.822 | 25 | 0.04 | -34.7152 | 15.5533 | 0.00053851 | 99.012 | -32.028 | 11.3933 | 0.00077142 | 99.0433 | 420 | 10 | 0.23596 | 90.5265 | Pmin exceeds chamber pressure
Lyostar II | 5% Sucrose After Tc | 20-ml clear | 0.00031809 | 5% Sucrose After Tc | 1.0153 | 7.822 | 25 | 0.06 | -32.1716 | 12.8333 | 0.00067547 | 99.121 | -29.5274 | 9.5133 | 0.00096634 | 99.0211 | 420 | 10 | 0.29591 | 107.8991 | Pmin exceeds chamber pressure
Lyostar II | 5% Sucrose After Tc | 20-ml clear | 0.00037647 | 5% Sucrose After Tc | 1.0153 | 7.822 | 25 | 0.08 | -30.4485 | 11.4333 | 0.00077534 | 99.1477 | -27.8812 | 8.5533 | 0.0011092 | 99.2166 | 420 | 10 | 0.33966 | 120.5757 | Pmin exceeds chamber pressure
Lyostar II | 5% Sucrose After Tc | 20-ml clear | 0.00042305 | 5% Sucrose After Tc | 1.0153 | 7.822 | 25 | 0.1 | -29.1523 | 10.5933 | 0.00085092 | 99.1375 | -26.6567 | 7.9733 | 0.0012176 | 99.2916 | 420 | 10 | 0.37278 | 130.1721 | Pmin exceeds chamber pressure
Lyostar II | 5% Sucrose After Tc | 20-ml clear | 0.00046953 | 5% Sucrose After Tc | 1.0153 | 7.822 | 25 | 0.125 | -27.8872 | 9.9333 | 0.00092234 | 99.1623 | -25.4737 | 7.5133 | 0.0013204 | 99.3429 | 420 | 10 | 0.4041 | 139.2464 | Pmin exceeds chamber pressure
Lyostar II | 5% Sucrose After Tc | 20-ml clear | 0.00050664 | 5% Sucrose After Tc | 1.0153 | 7.822 | 25 | 0.15 | -26.8521 | 9.4933 | 0.00097576 | 99.036 | -24.4815 | 7.1933 | 0.0013967 | 99.0073 | 420 | 10 | 0.4275 | 146.0263 | Operational
Lyostar II | 5% Sucrose After Tc | 20-ml clear | 0.00053695 | 5% Sucrose After Tc | 1.0153 | 7.822 | 25 | 0.175 | -26.0105 | 9.2133 | 0.0010174 | 99.2531 | -23.7111 | 6.9933 | 0.0014572 | 99.1622 | 420 | 10 | 0.44577 | 151.3187 | Operational
Lyostar II | 5% Sucrose After Tc | 20-ml clear | 0.00056218 | 5% Sucrose After Tc | 1.0153 | 7.822 | 25 | 0.2 | -25.2496 | 8.9933 | 0.0010493 | 99.1508 | -23.0576 | 6.8533 | 0.0015052 | 99.3584 | 420 | 10 | 0.45984 | 155.3977 | Operational
Lyostar II | 5% Sucrose After Tc | 20-ml clear | 0.0005835 | 5% Sucrose After Tc | 1.0153 | 7.822 | 25 | 0.225 | -24.5758 | 8.8333 | 0.0010745 | 99.0966 | -22.4282 | 6.7333 | 0.0015419 | 99.1718 | 420 | 10 | 0.4709 | 158.6027 | Operational
Lyostar II | 5% Sucrose After Tc | 20-ml clear | 0.00060176 | 5% Sucrose After Tc | 1.0153 | 7.822 | 25 | 0.25 | -23.9659 | 8.7133 | 0.0010944 | 99.049 | -21.8961 | 6.6533 | 0.0015723 | 99.2367 | 420 | 10 | 0.47974 | 161.162 | Operational
Lyostar II | 5% Sucrose After Tc | 20-ml clear | 0.00061757 | 5% Sucrose After Tc | 1.0153 | 7.822 | 25 | 0.275 | -23.4241 | 8.6333 | 0.0011108 | 99.1674 | -21.4116 | 6.5933 | 0.0015969 | 99.3025 | 420 | 10 | 0.48694 | 163.2503 | Operational
Lyostar II | 5% Sucrose After Tc | 20-ml clear | 0.0006314 | 5% Sucrose After Tc | 1.0153 | 7.822 | 25 | 0.3 | -22.9212 | 8.5733 | 0.0011238 | 99.2674 | -20.9147 | 6.5333 | 0.0016152 | 99.0476 | 420 | 10 | 0.49265 | 164.9043 | Operational
Lyostar II | 5% Sucrose After Tc | 20-ml clear | 0.00064359 | 5% Sucrose After Tc | 1.0153 | 7.822 | 25 | 0.325 | -22.4244 | 8.5133 | 0.0011337 | 99.1219 | -20.5449 | 6.5133 | 0.0016331 | 99.4025 | 420 | 10 | 0.49712 | 166.1983 | Operational
Lyostar II | 5% Sucrose After Tc | 20-ml clear | 0.00065442 | 5% Sucrose After Tc | 1.0153 | 7.822 | 25 | 0.35 | -21.9678 | 8.4733 | 0.0011417 | 99.0821 | -20.1012 | 6.4733 | 0.0016444 | 99.1297 | 420 | 10 | 0.50061 | 167.2097 | Operational
Lyostar II | 5% Sucrose After Tc | 20-ml clear | 0.0006641 | 5% Sucrose After Tc | 1.0153 | 7.822 | 25 | 0.375 | -21.5524 | 8.4533 | 0.0011483 | 99.1905 | -19.7236 | 6.4533 | 0.0016548 | 99.1336 | 420 | 10 | 0.50356 | 168.0642 | Operational
Lyostar II | 5% Sucrose After Tc | 20-ml clear | 0.00067282 | 5% Sucrose After Tc | 1.0153 | 7.822 | 25 | 0.4 | -21.1439 | 8.4333 | 0.0011532 | 99.1737 | -19.3439 | 6.4333 | 0.0016623 | 99.0086 | 420 | 10 | 0.50571 | 168.6871 | Operational
Lyostar II | 5% Sucrose After Tc | 20-ml clear | 0.00068786 | 5% Sucrose After Tc | 1.0153 | 7.822 | 25 | 0.45 | -20.3818 | 8.4133 | 0.0011595 | 99.1535 | -18.7277 | 6.4333 | 0.0016758 | 99.3435 | 420 | 10 | 0.50866 | 169.5428 | Operational
Lyostar II | 5% Sucrose After Tc | 20-ml clear | 0.00014197 | 5% Sucrose After Tc | 1.0153 | 7.822 | 30 | 0.02 | -38.8818 | 22.16 | 0.00036323 | 99.0902 | -36.1084 | 15.9 | 0.0005229 | 99.0795 | 420 | 10 | 0.15926 | 68.3041 | Pmin exceeds chamber pressure
Lyostar II | 5% Sucrose After Tc | 20-ml clear | 0.00024279 | 5% Sucrose After Tc | 1.0153 | 7.822 | 30 | 0.04 | -34.1974 | 14.64 | 0.00057893 | 99.0492 | -31.4524 | 10.76 | 0.00083127 | 99.2198 | 420 | 10 | 0.25375 | 95.6819 | Pmin exceeds chamber pressure
Lyostar II | 5% Sucrose After Tc | 20-ml clear | 0.00031809 | 5% Sucrose After Tc | 1.0153 | 7.822 | 30 | 0.06 | -31.6453 | 12.08 | 0.00072833 | 99.1692 | -28.9232 | 8.98 | 0.0010442 | 99.0555 | 420 | 10 | 0.31917 | 114.6362 | Pmin exceeds chamber pressure
Lyostar II | 5% Sucrose After Tc | 20-ml clear | 0.00037647 | 5% Sucrose After Tc | 1.0153 | 7.822 | 30 | 0.08 | -29.9221 | 10.76 | 0.0008379 | 99.2095 | -27.2445 | 8.06 | 0.0012007 | 99.0164 | 420 | 10 | 0.36715 | 128.5408 | Pmin exceeds chamber pressure
Lyostar II | 5% Sucrose After Tc | 20-ml clear | 0.00042305 | 5% Sucrose After Tc | 1.0153 | 7.822 | 30 | 0.1 | -28.6226 | 9.96 | 0.00092116 | 99.1327 | -26.0318 | 7.52 | 0.0013207 | 99.2119 | 420 | 10 | 0.40367 | 139.1205 | Pmin exceeds chamber pressure
Lyostar II | 5% Sucrose After Tc | 20-ml clear | 0.00046953 | 5% Sucrose After Tc | 1.0153 | 7.822 | 30 | 0.125 | -27.3717 | 9.34 | 0.0010006 | 99.239 | -24.8397 | 7.08 | 0.0014346 | 99.1852 | 420 | 10 | 0.43846 | 149.2022 | Pmin exceeds chamber pressure
Lyostar II | 5% Sucrose After Tc | 20-ml clear | 0.00050664 | 5% Sucrose After Tc | 1.0153 | 7.822 | 30 | 0.15 | -26.3436 | 8.92 | 0.0010603 | 99.1075 | -23.9177 | 6.8 | 0.0015219 | 99.3338 | 420 | 10 | 0.46471 | 156.8075 | Pmin exceeds chamber pressure
Lyostar II | 5% Sucrose After Tc | 20-ml clear | 0.00053695 | 5% Sucrose After Tc | 1.0153 | 7.822 | 30 | 0.175 | -25.4969 | 8.64 | 0.0011068 | 99.1743 | -23.1353 | 6.6 | 0.0015896 | 99.3427 | 420 | 10 | 0.48515 | 162.7294 | Operational
Lyostar II | 5% Sucrose After Tc | 20-ml clear | 0.00056218 | 5% Sucrose After Tc | 1.0153 | 7.822 | 30 | 0.2 | -24.7659 | 8.44 | 0.0011436 | 99.262 | -22.411 | 6.44 | 0.0016416 | 99.025 | 420 | 10 | 0.50122 | 167.3859 | Operational
Lyostar II | 5% Sucrose After Tc | 20-ml clear | 0.0005835 | 5% Sucrose After Tc | 1.0153 | 7.822 | 30 | 0.225 | -24.0957 | 8.28 | 0.0011724 | 99.1548 | -21.8457 | 6.34 | 0.0016855 | 99.207 | 420 | 10 | 0.51397 | 171.0795 | Operational
Lyostar II | 5% Sucrose After Tc | 20-ml clear | 0.00060176 | 5% Sucrose After Tc | 1.0153 | 7.822 | 30 | 0.25 | -23.4931 | 8.16 | 0.0011956 | 99.0898 | -21.3216 | 6.26 | 0.0017207 | 99.2637 | 420 | 10 | 0.52422 | 174.0504 | Operational
Lyostar II | 5% Sucrose After Tc | 20-ml clear | 0.00061757 | 5% Sucrose After Tc | 1.0153 | 7.822 | 30 | 0.275 | -22.9654 | 8.08 | 0.0012149 | 99.2332 | -20.85 | 6.2 | 0.0017496 | 99.3489 | 420 | 10 | 0.53274 | 176.5181 | Operational
Lyostar II | 5% Sucrose After Tc | 20-ml clear | 0.0006314 | 5% Sucrose After Tc | 1.0153 | 7.822 | 30 | 0.3 | -22.4387 | 8 | 0.0012298 | 99.0515 | -20.3594 | 6.14 | 0.0017715 | 99.1037 | 420 | 10 | 0.53927 | 178.4107 | Operational
Lyostar II | 5% Sucrose After Tc | 20-ml clear | 0.00064359 | 5% Sucrose After Tc | 1.0153 | 7.822 | 30 | 0.325 | -21.9946 | 7.96 | 0.0012429 | 99.2698 | -19.9356 | 6.1 | 0.0017906 | 99.0695 | 420 | 10 | 0.54503 | 180.0799 | Operational
Lyostar II | 5% Sucrose After Tc | 20-ml clear | 0.00065442 | 5% Sucrose After Tc | 1.0153 | 7.822 | 30 | 0.35 | -21.5543 | 7.92 | 0.0012531 | 99.2907 | -19.5863 | 6.08 | 0.0018079 | 99.3096 | 420 | 10 | 0.54962 | 181.4102 | Operational
Lyostar II | 5% Sucrose After Tc | 20-ml clear | 0.0006641 | 5% Sucrose After Tc | 1.0153 | 7.822 | 30 | 0.375 | -21.1177 | 7.88 | 0.0012609 | 99.1506 | -19.2309 | 6.06 | 0.0018216 | 99.3891 | 420 | 10 | 0.55313 | 182.4275 | Operational
Lyostar II | 5% Sucrose After Tc | 20-ml clear | 0.00067282 | 5% Sucrose After Tc | 1.0153 | 7.822 | 30 | 0.4 | -20.7277 | 7.86 | 0.0012677 | 99.2139 | -18.8704 | 6.04 | 0.0018319 | 99.3356 | 420 | 10 | 0.55614 | 183.2983 | Operational
Lyostar II | 5% Sucrose After Tc | 20-ml clear | 0.00068786 | 5% Sucrose After Tc | 1.0153 | 7.822 | 30 | 0.45 | -19.9614 | 7.82 | 0.0012765 | 99.037 | -18.2279 | 6.02 | 0.0018483 | 99.4032 | 420 | 10 | 0.56013 | 184.4567 | Operational
Lyostar II | 5% Sucrose After Tc | 20-ml clear | 0.00014197 | 5% Sucrose After Tc | 1.0153 | 7.822 | 35 | 0.02 | -38.4112 | 20.9367 | 0.00038711 | 99.0229 | -35.5842 | 15.0467 | 0.00055831 | 99.0542 | 420 | 10 | 0.16978 | 71.3509 | Pmin exceeds chamber pressure
Lyostar II | 5% Sucrose After Tc | 20-ml clear | 0.00024279 | 5% Sucrose After Tc | 1.0153 | 7.822 | 35 | 0.04 | -33.7001 | 13.8467 | 0.00061954 | 99.045 | -30.8751 | 10.1867 | 0.00089109 | 99.0296 | 420 | 10 | 0.27161 | 100.8572 | Pmin exceeds chamber pressure
Lyostar II | 5% Sucrose After Tc | 20-ml clear | 0.00031809 | 5% Sucrose After Tc | 1.0153 | 7.822 | 35 | 0.06 | -31.1277 | 11.4167 | 0.00078128 | 99.024 | -28.3469 | 8.5267 | 0.0011226 | 99.0781 | 420 | 10 | 0.34248 | 121.3906 | Pmin exceeds chamber pressure
Lyostar II | 5% Sucrose After Tc | 20-ml clear | 0.00037647 | 5% Sucrose After Tc | 1.0153 | 7.822 | 35 | 0.08 | -29.3972 | 10.1667 | 0.00090047 | 99.0228 | -26.6602 | 7.6567 | 0.0012933 | 99.0342 | 420 | 10 | 0.3947 | 136.5216 | Pmin exceeds chamber pressure
Lyostar II | 5% Sucrose After Tc | 20-ml clear | 0.00042305 | 5% Sucrose After Tc | 1.0153 | 7.822 | 35 | 0.1 | -28.1053 | 9.4167 | 0.0009916 | 99.0292 | -25.4259 | 7.1367 | 0.0014242 | 99.0746 | 420 | 10 | 0.43464 | 148.0957 | Pmin exceeds chamber pressure
Lyostar II | 5% Sucrose After Tc | 20-ml clear | 0.00046953 | 5% Sucrose After Tc | 1.0153 | 7.822 | 35 | 0.125 | -26.8576 | 8.8267 | 0.0010788 | 99.1148 | -24.256 | 6.7267 | 0.0015501 | 99.2008 | 420 | 10 | 0.47289 | 159.1767 | Pmin exceeds chamber pressure
Lyostar II | 5% Sucrose After Tc | 20-ml clear | 0.00050664 | 5% Sucrose After Tc | 1.0153 | 7.822 | 35 | 0.15 | -25.8518 | 8.4367 | 0.0011451 | 99.1336 | -23.2964 | 6.4467 | 0.0016455 | 99.0771 | 420 | 10 | 0.50197 | 167.6034 | Pmin exceeds chamber pressure
Lyostar II | 5% Sucrose After Tc | 20-ml clear | 0.00053695 | 5% Sucrose After Tc | 1.0153 | 7.822 | 35 | 0.175 | -24.993 | 8.1567 | 0.0011965 | 99.0221 | -22.5234 | 6.2567 | 0.0017209 | 99.1193 | 420 | 10 | 0.52456 | 174.1482 | Operational
Lyostar II | 5% Sucrose After Tc | 20-ml clear | 0.00056218 | 5% Sucrose After Tc | 1.0153 | 7.822 | 35 | 0.2 | -24.277 | 7.9667 | 0.0012378 | 99.1588 | -21.8556 | 6.1167 | 0.0017808 | 99.1235 | 420 | 10 | 0.54267 | 179.397 | Operational
Lyostar II | 5% Sucrose After Tc | 20-ml clear | 0.0005835 | 5% Sucrose After Tc | 1.0153 | 7.822 | 35 | 0.225 | -23.6254 | 7.8167 | 0.0012706 | 99.1389 | -21.2485 | 6.0067 | 0.0018286 | 99.0138 | 420 | 10 | 0.55709 | 183.5737 | Operational
Lyostar II | 5% Sucrose After Tc | 20-ml clear | 0.00060176 | 5% Sucrose After Tc | 1.0153 | 7.822 | 35 | 0.25 | -23.0259 | 7.6967 | 0.001297 | 99.0335 | -20.726 | 5.9267 | 0.0018683 | 99.0383 | 420 | 10 | 0.56872 | 186.9439 | Operational
Lyostar II | 5% Sucrose After Tc | 20-ml clear | 0.00061757 | 5% Sucrose After Tc | 1.0153 | 7.822 | 35 | 0.275 | -22.4859 | 7.6067 | 0.0013186 | 99.0048 | -20.2619 | 5.8667 | 0.0019014 | 99.1198 | 420 | 10 | 0.57831 | 189.7226 | Operational
Lyostar II | 5% Sucrose After Tc | 20-ml clear | 0.0006314 | 5% Sucrose After Tc | 1.0153 | 7.822 | 35 | 0.3 | -22.012 | 7.5467 | 0.001337 | 99.1699 | -19.8206 | 5.8167 | 0.0019285 | 99.1181 | 420 | 10 | 0.5864 | 192.0675 | Operational
Lyostar II | 5% Sucrose After Tc | 20-ml clear | 0.00064359 | 5% Sucrose After Tc | 1.0153 | 7.822 | 35 | 0.325 | -21.5369 | 7.4867 | 0.0013515 | 99.0771 | -19.4089 | 5.7767 | 0.001951 | 99.1091 | 420 | 10 | 0.59281 | 193.9244 | Operational
Lyostar II | 5% Sucrose After Tc | 20-ml clear | 0.00065442 | 5% Sucrose After Tc | 1.0153 | 7.822 | 35 | 0.35 | -21.1105 | 7.4467 | 0.0013639 | 99.1371 | -19.0328 | 5.7467 | 0.0019701 | 99.1504 | 420 | 10 | 0.59829 | 195.5128 | Operational
Lyostar II | 5% Sucrose After Tc | 20-ml clear | 0.0006641 | 5% Sucrose After Tc | 1.0153 | 7.822 | 35 | 0.375 | -20.6851 | 7.4067 | 0.0013736 | 99.032 | -18.6454 | 5.7167 | 0.0019849 | 99.0228 | 420 | 10 | 0.60258 | 196.7548 | Operational
Lyostar II | 5% Sucrose After Tc | 20-ml clear | 0.00067282 | 5% Sucrose After Tc | 1.0153 | 7.822 | 35 | 0.4 | -20.3122 | 7.3867 | 0.0013823 | 99.1569 | -18.301 | 5.6967 | 0.001998 | 99.02 | 420 | 10 | 0.60642 | 197.8677 | Operational
Lyostar II | 5% Sucrose After Tc | 20-ml clear | 0.00068786 | 5% Sucrose After Tc | 1.0153 | 7.822 | 35 | 0.45 | -19.575 | 7.3467 | 0.0013943 | 99.0949 | -17.7012 | 5.6767 | 0.0020197 | 99.2255 | 420 | 10 | 0.61189 | 199.4531 | Operational
Lyostar II | 5% Sucrose After Tc | 20-ml clear | 0.00014197 | 5% Sucrose After Tc | 1.0153 | 7.822 | 40 | 0.02 | -37.9628 | 19.8733 | 0.00041111 | 99.0283 | -35.0846 | 14.3033 | 0.0005939 | 99.0529 | 420 | 10 | 0.18034 | 74.4128 | Pmin exceeds chamber pressure
Lyostar II | 5% Sucrose After Tc | 20-ml clear | 0.00024279 | 5% Sucrose After Tc | 1.0153 | 7.822 | 40 | 0.04 | -33.2215 | 13.1533 | 0.00066031 | 99.0079 | -30.3457 | 9.7133 | 0.00095157 | 99.1068 | 420 | 10 | 0.28956 | 106.059 | Pmin exceeds chamber pressure
Lyostar II | 5% Sucrose After Tc | 20-ml clear | 0.00031809 | 5% Sucrose After Tc | 1.0153 | 7.822 | 40 | 0.06 | -30.6466 | 10.8633 | 0.00083467 | 99.0859 | -27.786 | 8.1333 | 0.0012013 | 99.0059 | 420 | 10 | 0.36596 | 128.1955 | Pmin exceeds chamber pressure
Lyostar II | 5% Sucrose After Tc | 20-ml clear | 0.00037647 | 5% Sucrose After Tc | 1.0153 | 7.822 | 40 | 0.08 | -28.9092 | 9.6733 | 0.00096356 | 99.0318 | -26.1003 | 7.3133 | 0.0013864 | 99.0365 | 420 | 10 | 0.42246 | 144.565 | Pmin exceeds chamber pressure
Lyostar II | 5% Sucrose After Tc | 20-ml clear | 0.00042305 | 5% Sucrose After Tc | 1.0153 | 7.822 | 40 | 0.1 | -27.622 | 8.9633 | 0.0010626 | 99.0689 | -24.8758 | 6.8233 | 0.0015291 | 99.1566 | 420 | 10 | 0.46588 | 157.1454 | Pmin exceeds chamber pressure
Lyostar II | 5% Sucrose After Tc | 20-ml clear | 0.00046953 | 5% Sucrose After Tc | 1.0153 | 7.822 | 40 | 0.125 | -26.3655 | 8.3933 | 0.0011574 | 99.0291 | -23.6767 | 6.4233 | 0.0016658 | 99.0837 | 420 | 10 | 0.50746 | 169.1946 | Pmin exceeds chamber pressure
Lyostar II | 5% Sucrose After Tc | 20-ml clear | 0.00050664 | 5% Sucrose After Tc | 1.0153 | 7.822 | 40 | 0.15 | -25.37 | 8.0233 | 0.0012301 | 99.0823 | -22.7472 | 6.1633 | 0.0017712 | 99.1307 | 420 | 10 | 0.53938 | 178.4446 | Pmin exceeds chamber pressure
Lyostar II | 5% Sucrose After Tc | 20-ml clear | 0.00053695 | 5% Sucrose After Tc | 1.0153 | 7.822 | 40 | 0.175 | -24.5351 | 7.7633 | 0.0012871 | 99.1099 | -21.9921 | 5.9833 | 0.0018546 | 99.2396 | 420 | 10 | 0.56441 | 185.6968 | Pmin exceeds chamber pressure
Lyostar II | 5% Sucrose After Tc | 20-ml clear | 0.00056218 | 5% Sucrose After Tc | 1.0153 | 7.822 | 40 | 0.2 | -23.8139 | 7.5733 | 0.0013325 | 99.1339 | -21.3091 | 5.8433 | 0.0019203 | 99.1276 | 420 | 10 | 0.58434 | 191.4705 | Operational
Lyostar II | 5% Sucrose After Tc | 20-ml clear | 0.0005835 | 5% Sucrose After Tc | 1.0153 | 7.822 | 40 | 0.225 | -23.1589 | 7.4233 | 0.0013688 | 99.0304 | -20.741 | 5.7433 | 0.0019747 | 99.1951 | 420 | 10 | 0.60036 | 196.1125 | Operational
Lyostar II | 5% Sucrose After Tc | 20-ml clear | 0.00060176 | 5% Sucrose After Tc | 1.0153 | 7.822 | 40 | 0.25 | -22.584 | 7.3133 | 0.0013988 | 99.0515 | -20.219 | 5.6633 | 0.002019 | 99.1823 | 420 | 10 | 0.61355 | 199.9354 | Operational
Lyostar II | 5% Sucrose After Tc | 20-ml clear | 0.00061757 | 5% Sucrose After Tc | 1.0153 | 7.822 | 40 | 0.275 | -22.0753 | 7.2333 | 0.0014239 | 99.186 | -19.7618 | 5.6033 | 0.0020563 | 99.2539 | 420 | 10 | 0.6246 | 203.137 | Operational
Lyostar II | 5% Sucrose After Tc | 20-ml clear | 0.0006314 | 5% Sucrose After Tc | 1.0153 | 7.822 | 40 | 0.3 | -21.5856 | 7.1633 | 0.0014443 | 99.1707 | -19.3282 | 5.5533 | 0.0020871 | 99.2534 | 420 | 10 | 0.6336 | 205.7449 | Operational
Lyostar II | 5% Sucrose After Tc | 20-ml clear | 0.00064359 | 5% Sucrose After Tc | 1.0153 | 7.822 | 40 | 0.325 | -21.1179 | 7.1033 | 0.001461 | 99.0803 | -18.9269 | 5.5133 | 0.002113 | 99.2591 | 420 | 10 | 0.64101 | 207.8899 | Operational
Lyostar II | 5% Sucrose After Tc | 20-ml clear | 0.00065442 | 5% Sucrose After Tc | 1.0153 | 7.822 | 40 | 0.35 | -20.7038 | 7.0633 | 0.0014755 | 99.1667 | -18.5054 | 5.4733 | 0.0021331 | 99.0474 | 420 | 10 | 0.64734 | 209.7259 | Operational
Lyostar II | 5% Sucrose After Tc | 20-ml clear | 0.0006641 | 5% Sucrose After Tc | 1.0153 | 7.822 | 40 | 0.375 | -20.2882 | 7.0233 | 0.0014871 | 99.084 | -18.1883 | 5.4533 | 0.002153 | 99.2275 | 420 | 10 | 0.65256 | 211.2363 | Operational
Lyostar II | 5% Sucrose After Tc | 20-ml clear | 0.00067282 | 5% Sucrose After Tc | 1.0153 | 7.822 | 40 | 0.4 | -19.9016 | 6.9933 | 0.001497 | 99.0595 | -17.8603 | 5.4333 | 0.0021689 | 99.2674 | 420 | 10 | 0.65695 | 212.5092 | Operational
Lyostar II | 5% Sucrose After Tc | 20-ml clear | 0.00068786 | 5% Sucrose After Tc | 1.0153 | 7.822 | 40 | 0.45 | -19.1912 | 6.9533 | 0.0015123 | 99.0854 | -17.1777 | 5.3933 | 0.0021913 | 99.0118 | 420 | 10 | 0.66368 | 214.4583 | Operational
Lyostar II | 5% Sucrose After Tc | 20-ml clear | 0.00014197 | 5% Sucrose After Tc | 1.0153 | 7.822 | 45 | 0.02 | -37.5318 | 18.93 | 0.00043521 | 99.0215 | -34.6064 | 13.65 | 0.00062967 | 99.0556 | 420 | 10 | 0.19095 | 77.4869 | Pmin exceeds chamber pressure
Lyostar II | 5% Sucrose After Tc | 20-ml clear | 0.00024279 | 5% Sucrose After Tc | 1.0153 | 7.822 | 45 | 0.04 | -32.77 | 12.56 | 0.00070133 | 99.0921 | -29.8231 | 9.29 | 0.0010121 | 99.0104 | 420 | 10 | 0.30761 | 111.2886 | Pmin exceeds chamber pressure
Lyostar II | 5% Sucrose After Tc | 20-ml clear | 0.00031809 | 5% Sucrose After Tc | 1.0153 | 7.822 | 45 | 0.06 | -30.182 | 10.38 | 0.00088826 | 99.1088 | -27.258 | 7.8 | 0.0012806 | 99.0165 | 420 | 10 | 0.38955 | 135.0289 | Pmin exceeds chamber pressure
Lyostar II | 5% Sucrose After Tc | 20-ml clear | 0.00037647 | 5% Sucrose After Tc | 1.0153 | 7.822 | 45 | 0.08 | -28.4436 | 9.25 | 0.001027 | 99.0707 | -25.5645 | 7.02 | 0.0014801 | 99.0399 | 420 | 10 | 0.45036 | 152.649 | Pmin exceeds chamber pressure
Lyostar II | 5% Sucrose After Tc | 20-ml clear | 0.00042305 | 5% Sucrose After Tc | 1.0153 | 7.822 | 45 | 0.1 | -27.1512 | 8.57 | 0.0011337 | 99.0467 | -24.3277 | 6.55 | 0.0016341 | 99.0914 | 420 | 10 | 0.49718 | 166.2172 | Pmin exceeds chamber pressure
Lyostar II | 5% Sucrose After Tc | 20-ml clear | 0.00046953 | 5% Sucrose After Tc | 1.0153 | 7.822 | 45 | 0.125 | -25.9048 | 8.03 | 0.0012366 | 99.0611 | -23.1342 | 6.17 | 0.0017824 | 99.0588 | 420 | 10 | 0.54228 | 179.2842 | Pmin exceeds chamber pressure
Lyostar II | 5% Sucrose After Tc | 20-ml clear | 0.00050664 | 5% Sucrose After Tc | 1.0153 | 7.822 | 45 | 0.15 | -24.902 | 7.67 | 0.0013154 | 99.0093 | -22.204 | 5.92 | 0.001897 | 99.0861 | 420 | 10 | 0.57691 | 189.3163 | Pmin exceeds chamber pressure
Lyostar II | 5% Sucrose After Tc | 20-ml clear | 0.00053695 | 5% Sucrose After Tc | 1.0153 | 7.822 | 45 | 0.175 | -24.0721 | 7.42 | 0.0013776 | 99.025 | -21.4199 | 5.74 | 0.001987 | 99.0191 | 420 | 10 | 0.60418 | 197.2194 | Pmin exceeds chamber pressure
Lyostar II | 5% Sucrose After Tc | 20-ml clear | 0.00056218 | 5% Sucrose After Tc | 1.0153 | 7.822 | 45 | 0.2 | -23.3661 | 7.24 | 0.0014276 | 99.105 | -20.7664 | 5.61 | 0.0020599 | 99.0431 | 420 | 10 | 0.62613 | 203.5804 | Pmin exceeds chamber pressure
Lyostar II | 5% Sucrose After Tc | 20-ml clear | 0.0005835 | 5% Sucrose After Tc | 1.0153 | 7.822 | 45 | 0.225 | -22.7318 | 7.1 | 0.001468 | 99.0993 | -20.1888 | 5.51 | 0.0021193 | 99.0348 | 420 | 10 | 0.6439 | 208.7271 | Operational
Lyostar II | 5% Sucrose After Tc | 20-ml clear | 0.00060176 | 5% Sucrose After Tc | 1.0153 | 7.822 | 45 | 0.25 | -22.1569 | 6.99 | 0.001501 | 99.0662 | -19.7222 | 5.44 | 0.0021699 | 99.2566 | 420 | 10 | 0.65853 | 212.9674 | Operational
Lyostar II | 5% Sucrose After Tc | 20-ml clear | 0.00061757 | 5% Sucrose After Tc | 1.0153 | 7.822 | 45 | 0.275 | -21.6537 | 6.91 | 0.0015289 | 99.177 | -19.2047 | 5.37 | 0.0022091 | 99.0167 | 420 | 10 | 0.67072 | 216.4999 | Operational
Lyostar II | 5% Sucrose After Tc | 20-ml clear | 0.0006314 | 5% Sucrose After Tc | 1.0153 | 7.822 | 45 | 0.3 | -21.1688 | 6.84 | 0.0015518 | 99.1444 | -18.774 | 5.32 | 0.0022434 | 99.0041 | 420 | 10 | 0.6808 | 219.4205 | Operational
Lyostar II | 5% Sucrose After Tc | 20-ml clear | 0.00064359 | 5% Sucrose After Tc | 1.0153 | 7.822 | 45 | 0.325 | -20.7059 | 6.78 | 0.0015707 | 99.0449 | -18.379 | 5.28 | 0.0022726 | 99.012 | 420 | 10 | 0.68917 | 221.8449 | Operational
Lyostar II | 5% Sucrose After Tc | 20-ml clear | 0.00065442 | 5% Sucrose After Tc | 1.0153 | 7.822 | 45 | 0.35 | -20.3026 | 6.74 | 0.0015873 | 99.1466 | -18.0285 | 5.25 | 0.0022981 | 99.1016 | 420 | 10 | 0.69652 | 223.9759 | Operational
Lyostar II | 5% Sucrose After Tc | 20-ml clear | 0.0006641 | 5% Sucrose After Tc | 1.0153 | 7.822 | 45 | 0.375 | -19.8949 | 6.7 | 0.0016008 | 99.0752 | -17.659 | 5.22 | 0.0023184 | 99.0125 | 420 | 10 | 0.70246 | 225.695 | Operational
Lyostar II | 5% Sucrose After Tc | 20-ml clear | 0.00067282 | 5% Sucrose After Tc | 1.0153 | 7.822 | 45 | 0.4 | -19.5187 | 6.67 | 0.0016124 | 99.0738 | -17.3451 | 5.2 | 0.0023371 | 99.0843 | 420 | 10 | 0.70763 | 227.1925 | Operational
Lyostar II | 5% Sucrose After Tc | 20-ml clear | 0.00068786 | 5% Sucrose After Tc | 1.0153 | 7.822 | 45 | 0.45 | -18.8333 | 6.63 | 0.0016309 | 99.1687 | -16.7567 | 5.17 | 0.0023667 | 99.1965 | 420 | 10 | 0.71588 | 229.5837 | Operational
Lyostar II | 5% Sucrose After Tc | 20-ml clear | 0.00014197 | 5% Sucrose After Tc | 1.0153 | 7.822 | 50 | 0.02 | -37.1189 | 18.0967 | 0.00045939 | 99.0507 | -34.1444 | 13.0667 | 0.00066556 | 99.0065 | 420 | 10 | 0.2016 | 80.573 | Pmin exceeds chamber pressure
Lyostar II | 5% Sucrose After Tc | 20-ml clear | 0.00024279 | 5% Sucrose After Tc | 1.0153 | 7.822 | 50 | 0.04 | -32.3284 | 12.0267 | 0.00074244 | 99.0603 | -29.3441 | 8.9367 | 0.0010733 | 99.1373 | 420 | 10 | 0.32572 | 116.5351 | Pmin exceeds chamber pressure
Lyostar II | 5% Sucrose After Tc | 20-ml clear | 0.00031809 | 5% Sucrose After Tc | 1.0153 | 7.822 | 50 | 0.06 | -29.7335 | 9.9567 | 0.00094203 | 99.1101 | -26.7633 | 7.5167 | 0.0013604 | 99.1108 | 420 | 10 | 0.41323 | 141.8903 | Pmin exceeds chamber pressure
Lyostar II | 5% Sucrose After Tc | 20-ml clear | 0.00037647 | 5% Sucrose After Tc | 1.0153 | 7.822 | 50 | 0.08 | -27.9865 | 8.8767 | 0.0010905 | 99.0202 | -25.0465 | 6.7667 | 0.0015741 | 99.0156 | 420 | 10 | 0.47832 | 160.7505 | Pmin exceeds chamber pressure
Lyostar II | 5% Sucrose After Tc | 20-ml clear | 0.00042305 | 5% Sucrose After Tc | 1.0153 | 7.822 | 50 | 0.1 | -26.7096 | 8.2367 | 0.0012054 | 99.1264 | -23.8026 | 6.3167 | 0.0017395 | 99.0418 | 420 | 10 | 0.52869 | 175.3458 | Pmin exceeds chamber pressure
Lyostar II | 5% Sucrose After Tc | 20-ml clear | 0.00046953 | 5% Sucrose After Tc | 1.0153 | 7.822 | 50 | 0.125 | -25.4594 | 7.7167 | 0.001316 | 99.0769 | -22.6258 | 5.9567 | 0.0018999 | 99.1049 | 420 | 10 | 0.57724 | 189.4138 | Pmin exceeds chamber pressure
Lyostar II | 5% Sucrose After Tc | 20-ml clear | 0.00050664 | 5% Sucrose After Tc | 1.0153 | 7.822 | 50 | 0.15 | -24.4739 | 7.3767 | 0.0014015 | 99.1141 | -21.7014 | 5.7167 | 0.0020239 | 99.1451 | 420 | 10 | 0.61476 | 200.2843 | Pmin exceeds chamber pressure
Lyostar II | 5% Sucrose After Tc | 20-ml clear | 0.00053695 | 5% Sucrose After Tc | 1.0153 | 7.822 | 50 | 0.175 | -23.6524 | 7.1367 | 0.0014689 | 99.1384 | -20.943 | 5.5467 | 0.0021223 | 99.1847 | 420 | 10 | 0.64439 | 208.8713 | Pmin exceeds chamber pressure
Lyostar II | 5% Sucrose After Tc | 20-ml clear | 0.00056218 | 5% Sucrose After Tc | 1.0153 | 7.822 | 50 | 0.2 | -22.9355 | 6.9567 | 0.001523 | 99.0945 | -20.2723 | 5.4167 | 0.002201 | 99.1009 | 420 | 10 | 0.66813 | 215.7482 | Pmin exceeds chamber pressure
Lyostar II | 5% Sucrose After Tc | 20-ml clear | 0.0005835 | 5% Sucrose After Tc | 1.0153 | 7.822 | 50 | 0.225 | -22.3262 | 6.8267 | 0.0015675 | 99.2032 | -19.6833 | 5.3167 | 0.0022654 | 99.0178 | 420 | 10 | 0.68767 | 221.4112 | Operational
Lyostar II | 5% Sucrose After Tc | 20-ml clear | 0.00060176 | 5% Sucrose After Tc | 1.0153 | 7.822 | 50 | 0.25 | -21.7483 | 6.7167 | 0.0016037 | 99.1075 | -19.2182 | 5.2467 | 0.0023207 | 99.2072 | 420 | 10 | 0.70365 | 226.0417 | Operational
Lyostar II | 5% Sucrose After Tc | 20-ml clear | 0.00061757 | 5% Sucrose After Tc | 1.0153 | 7.822 | 50 | 0.275 | -21.2483 | 6.6367 | 0.0016343 | 99.1862 | -18.7656 | 5.1867 | 0.0023661 | 99.2364 | 420 | 10 | 0.71715 | 229.953 | Operational
Lyostar II | 5% Sucrose After Tc | 20-ml clear | 0.0006314 | 5% Sucrose After Tc | 1.0153 | 7.822 | 50 | 0.3 | -20.7658 | 6.5667 | 0.0016596 | 99.128 | -18.3397 | 5.1367 | 0.0024041 | 99.2159 | 420 | 10 | 0.7283 | 233.1829 | Operational
Lyostar II | 5% Sucrose After Tc | 20-ml clear | 0.00064359 | 5% Sucrose After Tc | 1.0153 | 7.822 | 50 | 0.325 | -20.3058 | 6.5067 | 0.0016806 | 99.0111 | -17.9527 | 5.0967 | 0.0024366 | 99.2287 | 420 | 10 | 0.73762 | 235.8841 | Operational
Lyostar II | 5% Sucrose After Tc | 20-ml clear | 0.00065442 | 5% Sucrose After Tc | 1.0153 | 7.822 | 50 | 0.35 | -19.9116 | 6.4667 | 0.0016993 | 99.1198 | -17.535 | 5.0567 | 0.0024624 | 99.0117 | 420 | 10 | 0.74577 | 238.2458 | Operational
Lyostar II | 5% Sucrose After Tc | 20-ml clear | 0.0006641 | 5% Sucrose After Tc | 1.0153 | 7.822 | 50 | 0.375 | -19.5103 | 6.4267 | 0.0017146 | 99.0518 | -17.2544 | 5.0367 | 0.0024884 | 99.2635 | 420 | 10 | 0.75263 | 240.2334 | Operational
Lyostar II | 5% Sucrose After Tc | 20-ml clear | 0.00067282 | 5% Sucrose After Tc | 1.0153 | 7.822 | 50 | 0.4 | -19.1432 | 6.3967 | 0.0017279 | 99.0656 | -16.8728 | 5.0067 | 0.0025068 | 99.0347 | 420 | 10 | 0.75844 | 241.9156 | Operational
Lyostar II | 5% Sucrose After Tc | 20-ml clear | 0.00068786 | 5% Sucrose After Tc | 1.0153 | 7.822 | 50 | 0.45 | -18.481 | 6.3567 | 0.0017496 | 99.2139 | -16.3158 | 4.9767 | 0.0025415 | 99.2174 | 420 | 10 | 0.7681 | 244.7156 | Operational
Lyostar II | 5% Sucrose After Tc | 20-ml clear | 0.00014197 | 5% Sucrose After Tc | 1.0153 | 10.4293 | -35 | 0.02 | -48.098 | 147.4333 | 8.1839e-05 | 99.0586 | -46.8523 | 109.7333 | 0.00011217 | 99.0679 | 420 | 10 | 0.035646 | 32.4865 | Pmin exceeds chamber pressure
Lyostar II | 5% Sucrose After Tc | 20-ml clear | 0.00024279 | 5% Sucrose After Tc | 1.0153 | 10.4293 | -35 | 0.04 | -44.0229 | 127.6333 | 9.283e-05 | 99.0633 | -43.0965 | 96.3333 | 0.00012573 | 99.0191 | 420 | 10 | 0.040371 | 33.8554 | Operational
Lyostar II | 5% Sucrose After Tc | 20-ml clear | 0.00031809 | 5% Sucrose After Tc | 1.0153 | 10.4293 | -35 | 0.06 | -41.6143 | 134.8333 | 8.6562e-05 | 99.0331 | -40.9226 | 102.4333 | 0.00011696 | 99.0002 | 420 | 10 | 0.037633 | 33.0621 | Operational
Lyostar II | 5% Sucrose After Tc | 20-ml clear | 0.00037647 | 5% Sucrose After Tc | 1.0153 | 10.4293 | -35 | 0.08 | -39.8541 | 157.0333 | 7.2925e-05 | 99.028 | -39.3492 | 119.7333 | 9.8231e-05 | 99.0828 | 420 | 10 | 0.031691 | 31.3405 | Operational
Lyostar II | 5% Sucrose After Tc | 20-ml clear | 0.00042305 | 5% Sucrose After Tc | 1.0153 | 10.4293 | -35 | 0.1 | -38.4372 | 199.2333 | 5.6575e-05 | 99.0312 | -38.0848 | 152.0333 | 7.6131e-05 | 99.0625 | 420 | 10 | 0.024583 | 29.2808 | Operational
Lyostar II | 5% Sucrose After Tc | 20-ml clear | 0.00046953 | 5% Sucrose After Tc | 1.0153 | 10.4293 | -35 | 0.125 | -36.9577 | 318.1333 | 3.4847e-05 | 99.012 | -36.7622 | 242.7333 | 4.691e-05 | 99.0236 | 420 | 10 | 0.015142 | 26.5454 | Operational
Lyostar II | 5% Sucrose After Tc | 20-ml clear | 0.00050664 | 5% Sucrose After Tc | 1.0153 | 10.4293 | -35 | 0.15 | -35.6965 | 836.1333 | 1.3107e-05 | 99.0086 | -35.629 | 637.3333 | 1.7755e-05 | 99.0168 | 420 | 10 | 0.0057001 | 23.8096 | Operational
Lyostar II | 5% Sucrose After Tc | 20-ml clear | 0.00014197 | 5% Sucrose After Tc | 1.0153 | 10.4293 | -30 | 0.02 | -47.038 | 113.6 | 0.00010132 | 99.0544 | -45.5648 | 83.9 | 0.00013744 | 99.1104 | 420 | 10 | 0.044071 | 34.9277 | Pmin exceeds chamber pressure
Lyostar II | 5% Sucrose After Tc | 20-ml clear | 0.00024279 | 5% Sucrose After Tc | 1.0153 | 10.4293 | -30 | 0.04 | -42.8899 | 89.7 | 0.00012575 | 99.1109 | -41.6888 | 67.2 | 0.00016807 | 99.1479 | 420 | 10 | 0.054593 | 37.9762 | Operational
Lyostar II | 5% Sucrose After Tc | 20-ml clear | 0.00031809 | 5% Sucrose After Tc | 1.0153 | 10.4293 | -30 | 0.06 | -40.4694 | 85.6 | 0.00012988 | 99.099 | -39.4729 | 64.5 | 0.00017265 | 99.0176 | 420 | 10 | 0.056347 | 38.4845 | Operational
Lyostar II | 5% Sucrose After Tc | 20-ml clear | 0.00037647 | 5% Sucrose After Tc | 1.0153 | 10.4293 | -30 | 0.08 | -38.7208 | 87.8 | 0.00012435 | 99.0345 | -37.8953 | 66.5 | 0.0001656 | 99.1464 | 420 | 10 | 0.053961 | 37.7933 | Operational
Lyostar II | 5% Sucrose After Tc | 20-ml clear | 0.00042305 | 5% Sucrose After Tc | 1.0153 | 10.4293 | -30 | 0.1 | -37.3281 | 93.9 | 0.00011515 | 99.0534 | -36.6427 | 71.2 | 0.00015657 | 99.1157 | 420 | 10 | 0.050102 | 36.6752 | Operational
Lyostar II | 5% Sucrose After Tc | 20-ml clear | 0.00046953 | 5% Sucrose After Tc | 1.0153 | 10.4293 | -30 | 0.125 | -35.8861 | 106.4 | 0.00010265 | 99.0741 | -35.3483 | 80.7 | 0.00013991 | 99.1014 | 420 | 10 | 0.044679 | 35.1037 | Operational
Lyostar II | 5% Sucrose After Tc | 20-ml clear | 0.00050664 | 5% Sucrose After Tc | 1.0153 | 10.4293 | -30 | 0.15 | -34.6594 | 125.5 | 8.7681e-05 | 99.0158 | -34.2462 | 95.2 | 0.00011986 | 99.0873 | 420 | 10 | 0.038178 | 33.22 | Operational
Lyostar II | 5% Sucrose After Tc | 20-ml clear | 0.00053695 | 5% Sucrose After Tc | 1.0153 | 10.4293 | -30 | 0.175 | -33.583 | 155.1 | 7.146e-05 | 99.046 | -33.2745 | 117.5 | 9.796e-05 | 99.0537 | 420 | 10 | 0.031126 | 31.1768 | Operational
Lyostar II | 5% Sucrose After Tc | 20-ml clear | 0.00056218 | 5% Sucrose After Tc | 1.0153 | 10.4293 | -30 | 0.2 | -32.6166 | 204 | 5.4638e-05 | 99.0293 | -32.3985 | 154.4 | 7.5125e-05 | 99.0414 | 420 | 10 | 0.023808 | 29.0564 | Operational
Lyostar II | 5% Sucrose After Tc | 20-ml clear | 0.0005835 | 5% Sucrose After Tc | 1.0153 | 10.4293 | -30 | 0.225 | -31.7361 | 297.6 | 3.7627e-05 | 99.003 | -31.5961 | 225 | 5.1889e-05 | 99.0144 | 420 | 10 | 0.016402 | 26.9105 | Operational
Lyostar II | 5% Sucrose After Tc | 20-ml clear | 0.00060176 | 5% Sucrose After Tc | 1.0153 | 10.4293 | -30 | 0.25 | -30.9282 | 542.2 | 2.0746e-05 | 99.0054 | -30.853 | 410.1 | 2.8598e-05 | 99.0266 | 420 | 10 | 0.0090433 | 24.7783 | Operational
Lyostar II | 5% Sucrose After Tc | 20-ml clear | 0.00061757 | 5% Sucrose After Tc | 1.0153 | 10.4293 | -30 | 0.275 | -30.1748 | 2817.6 | 4.0097e-06 | 99.0011 | -30.1616 | 2125 | 5.5603e-06 | 99.0008 | 420 | 10 | 0.0017492 | 22.6648 | Operational
Lyostar II | 5% Sucrose After Tc | 20-ml clear | 0.00014197 | 5% Sucrose After Tc | 1.0153 | 10.4293 | -25 | 0.02 | -46.0687 | 92.0667 | 0.00012042 | 99.029 | -44.4009 | 67.5667 | 0.00016283 | 99.1218 | 420 | 10 | 0.052358 | 37.3288 | Pmin exceeds chamber pressure
Lyostar II | 5% Sucrose After Tc | 20-ml clear | 0.00024279 | 5% Sucrose After Tc | 1.0153 | 10.4293 | -25 | 0.04 | -41.8546 | 68.8667 | 0.00015746 | 99.1244 | -40.4187 | 51.2667 | 0.00020937 | 99.1906 | 420 | 10 | 0.068314 | 41.952 | Pmin exceeds chamber pressure
Lyostar II | 5% Sucrose After Tc | 20-ml clear | 0.00031809 | 5% Sucrose After Tc | 1.0153 | 10.4293 | -25 | 0.06 | -39.4227 | 62.4667 | 0.00017106 | 99.1683 | -38.1651 | 46.7667 | 0.00023331 | 99.0542 | 420 | 10 | 0.074459 | 43.7324 | Operational
Lyostar II | 5% Sucrose After Tc | 20-ml clear | 0.00037647 | 5% Sucrose After Tc | 1.0153 | 10.4293 | -25 | 0.08 | -37.6812 | 60.6667 | 0.00017732 | 99.0192 | -36.5791 | 45.6667 | 0.00024287 | 99.0737 | 420 | 10 | 0.077228 | 44.5349 | Operational
Lyostar II | 5% Sucrose After Tc | 20-ml clear | 0.00042305 | 5% Sucrose After Tc | 1.0153 | 10.4293 | -25 | 0.1 | -36.3086 | 61.1667 | 0.0001777 | 99.0643 | -35.3388 | 46.1667 | 0.00024369 | 99.1888 | 420 | 10 | 0.077404 | 44.5858 | Operational
Lyostar II | 5% Sucrose After Tc | 20-ml clear | 0.00046953 | 5% Sucrose After Tc | 1.0153 | 10.4293 | -25 | 0.125 | -34.8963 | 63.5667 | 0.00017259 | 99.0087 | -34.0677 | 48.0667 | 0.00023721 | 99.2092 | 420 | 10 | 0.075202 | 43.9477 | Operational
Lyostar II | 5% Sucrose After Tc | 20-ml clear | 0.00050664 | 5% Sucrose After Tc | 1.0153 | 10.4293 | -25 | 0.15 | -33.7059 | 67.5667 | 0.00016383 | 99.081 | -32.9948 | 51.0667 | 0.00022567 | 99.2028 | 420 | 10 | 0.071406 | 42.8478 | Operational
Lyostar II | 5% Sucrose After Tc | 20-ml clear | 0.00053695 | 5% Sucrose After Tc | 1.0153 | 10.4293 | -25 | 0.175 | -32.6625 | 72.8667 | 0.00015282 | 99.011 | -32.0547 | 55.0667 | 0.00021105 | 99.1514 | 420 | 10 | 0.066631 | 41.4642 | Operational
Lyostar II | 5% Sucrose After Tc | 20-ml clear | 0.00056218 | 5% Sucrose After Tc | 1.0153 | 10.4293 | -25 | 0.2 | -31.7321 | 79.7667 | 0.00014057 | 99.1156 | -31.2117 | 60.1667 | 0.00019456 | 99.1094 | 420 | 10 | 0.061308 | 39.9221 | Operational
Lyostar II | 5% Sucrose After Tc | 20-ml clear | 0.0005835 | 5% Sucrose After Tc | 1.0153 | 10.4293 | -25 | 0.225 | -30.8828 | 88.2667 | 0.0001275 | 99.0006 | -30.4424 | 66.5667 | 0.00017693 | 99.0597 | 420 | 10 | 0.055625 | 38.2755 | Operational
Lyostar II | 5% Sucrose After Tc | 20-ml clear | 0.00060176 | 5% Sucrose After Tc | 1.0153 | 10.4293 | -25 | 0.25 | -30.1044 | 99.1667 | 0.00011409 | 99.0886 | -29.733 | 74.6667 | 0.00015868 | 99.0658 | 420 | 10 | 0.049791 | 36.5848 | Operational
Lyostar II | 5% Sucrose After Tc | 20-ml clear | 0.00061757 | 5% Sucrose After Tc | 1.0153 | 10.4293 | -25 | 0.275 | -29.3798 | 112.9667 | 0.00010047 | 99.0331 | -29.0725 | 85.0667 | 0.00014013 | 99.1304 | 420 | 10 | 0.043862 | 34.8669 | Operational
Lyostar II | 5% Sucrose After Tc | 20-ml clear | 0.0006314 | 5% Sucrose After Tc | 1.0153 | 10.4293 | -25 | 0.3 | -28.7036 | 131.1667 | 8.6857e-05 | 99.0715 | -28.4499 | 98.5667 | 0.00012136 | 99.0366 | 420 | 10 | 0.037929 | 33.148 | Operational
Lyostar II | 5% Sucrose After Tc | 20-ml clear | 0.00064359 | 5% Sucrose After Tc | 1.0153 | 10.4293 | -25 | 0.325 | -28.0667 | 155.7667 | 7.3309e-05 | 99.0157 | -27.8629 | 116.9667 | 0.00010266 | 99.0031 | 420 | 10 | 0.032022 | 31.4365 | Operational
Lyostar II | 5% Sucrose After Tc | 20-ml clear | 0.00065442 | 5% Sucrose After Tc | 1.0153 | 10.4293 | -25 | 0.35 | -27.4658 | 191.0667 | 5.9936e-05 | 99.0315 | -27.307 | 143.3667 | 8.4115e-05 | 99.0416 | 420 | 10 | 0.026189 | 29.7462 | Operational
Lyostar II | 5% Sucrose After Tc | 20-ml clear | 0.0006641 | 5% Sucrose After Tc | 1.0153 | 10.4293 | -25 | 0.375 | -26.8957 | 245.4667 | 4.6761e-05 | 99.0243 | -26.7773 | 184.0667 | 6.5761e-05 | 99.0649 | 420 | 10 | 0.020438 | 28.0798 | Operational
Lyostar II | 5% Sucrose After Tc | 20-ml clear | 0.00067282 | 5% Sucrose After Tc | 1.0153 | 10.4293 | -25 | 0.4 | -26.3532 | 340.0667 | 3.3817e-05 | 99.011 | -26.271 | 254.7667 | 4.7644e-05 | 99.0383 | 420 | 10 | 0.014784 | 26.4416 | Operational
Lyostar II | 5% Sucrose After Tc | 20-ml clear | 0.00068786 | 5% Sucrose After Tc | 1.0153 | 10.4293 | -25 | 0.45 | -25.3423 | 1320.0667 | 8.7455e-06 | 99.0012 | -25.3226 | 987.0667 | 1.2363e-05 | 99.0048 | 420 | 10 | 0.003825 | 23.2663 | Operational
Lyostar II | 5% Sucrose After Tc | 20-ml clear | 0.00014197 | 5% Sucrose After Tc | 1.0153 | 10.4293 | -20 | 0.02 | -45.1766 | 77.2333 | 0.00013952 | 99.0141 | -43.3389 | 56.3333 | 0.00018877 | 99.0386 | 420 | 10 | 0.060668 | 39.7366 | Pmin exceeds chamber pressure
Lyostar II | 5% Sucrose After Tc | 20-ml clear | 0.00024279 | 5% Sucrose After Tc | 1.0153 | 10.4293 | -20 | 0.04 | -40.9015 | 55.7333 | 0.00018887 | 99.0784 | -39.2594 | 41.2333 | 0.00026052 | 99.0451 | 420 | 10 | 0.082333 | 46.014 | Pmin exceeds chamber pressure
Lyostar II | 5% Sucrose After Tc | 20-ml clear | 0.00031809 | 5% Sucrose After Tc | 1.0153 | 10.4293 | -20 | 0.06 | -38.4569 | 49.0333 | 0.00021806 | 99.118 | -36.9735 | 36.5333 | 0.00030081 | 99.0005 | 420 | 10 | 0.095062 | 49.7023 | Operational
Lyostar II | 5% Sucrose After Tc | 20-ml clear | 0.00037647 | 5% Sucrose After Tc | 1.0153 | 10.4293 | -20 | 0.08 | -36.727 | 46.3333 | 0.0002339 | 99.187 | -35.389 | 34.7333 | 0.00032278 | 99.2719 | 420 | 10 | 0.10197 | 51.7036 | Operational
Lyostar II | 5% Sucrose After Tc | 20-ml clear | 0.00042305 | 5% Sucrose After Tc | 1.0153 | 10.4293 | -20 | 0.1 | -35.3697 | 45.3333 | 0.00024151 | 99.1952 | -34.1479 | 34.0333 | 0.00033347 | 99.163 | 420 | 10 | 0.1053 | 52.6677 | Operational
Lyostar II | 5% Sucrose After Tc | 20-ml clear | 0.00046953 | 5% Sucrose After Tc | 1.0153 | 10.4293 | -20 | 0.125 | -33.9835 | 45.3333 | 0.00024387 | 99.1557 | -32.8981 | 34.1333 | 0.00033741 | 99.266 | 420 | 10 | 0.10635 | 52.9741 | Operational
Lyostar II | 5% Sucrose After Tc | 20-ml clear | 0.00050664 | 5% Sucrose After Tc | 1.0153 | 10.4293 | -20 | 0.15 | -32.8229 | 46.2333 | 0.0002413 | 99.2336 | -31.8399 | 34.7333 | 0.00033421 | 99.0096 | 420 | 10 | 0.10525 | 52.654 | Operational
Lyostar II | 5% Sucrose After Tc | 20-ml clear | 0.00053695 | 5% Sucrose After Tc | 1.0153 | 10.4293 | -20 | 0.175 | -31.8072 | 47.6333 | 0.00023548 | 99.1135 | -30.929 | 35.8333 | 0.00032695 | 99.0255 | 420 | 10 | 0.10275 | 51.9284 | Operational
Lyostar II | 5% Sucrose After Tc | 20-ml clear | 0.00056218 | 5% Sucrose After Tc | 1.0153 | 10.4293 | -20 | 0.2 | -30.9039 | 49.5333 | 0.00022769 | 99.0896 | -30.1239 | 37.3333 | 0.0003171 | 99.2508 | 420 | 10 | 0.099383 | 50.9543 | Operational
Lyostar II | 5% Sucrose After Tc | 20-ml clear | 0.0005835 | 5% Sucrose After Tc | 1.0153 | 10.4293 | -20 | 0.225 | -30.0841 | 51.8333 | 0.00021855 | 99.0524 | -29.3815 | 39.0333 | 0.00030499 | 99.1662 | 420 | 10 | 0.095423 | 49.8068 | Operational
Lyostar II | 5% Sucrose After Tc | 20-ml clear | 0.00060176 | 5% Sucrose After Tc | 1.0153 | 10.4293 | -20 | 0.25 | -29.3316 | 54.5333 | 0.00020857 | 99.0357 | -28.6991 | 41.0333 | 0.00029165 | 99.1246 | 420 | 10 | 0.09109 | 48.5514 | Operational
Lyostar II | 5% Sucrose After Tc | 20-ml clear | 0.00061757 | 5% Sucrose After Tc | 1.0153 | 10.4293 | -20 | 0.275 | -28.6335 | 57.6333 | 0.00019804 | 99.0175 | -28.0647 | 43.3333 | 0.00027749 | 99.098 | 420 | 10 | 0.086514 | 47.2253 | Operational
Lyostar II | 5% Sucrose After Tc | 20-ml clear | 0.0006314 | 5% Sucrose After Tc | 1.0153 | 10.4293 | -20 | 0.3 | -27.9844 | 61.2333 | 0.00018725 | 99.1291 | -27.4686 | 45.9333 | 0.00026273 | 99.0254 | 420 | 10 | 0.081815 | 45.864 | Operational
Lyostar II | 5% Sucrose After Tc | 20-ml clear | 0.00064359 | 5% Sucrose After Tc | 1.0153 | 10.4293 | -20 | 0.325 | -27.3706 | 65.2333 | 0.00017619 | 99.0887 | -26.9098 | 48.9333 | 0.00024777 | 99.0725 | 420 | 10 | 0.077007 | 44.4708 | Operational
Lyostar II | 5% Sucrose After Tc | 20-ml clear | 0.00065442 | 5% Sucrose After Tc | 1.0153 | 10.4293 | -20 | 0.35 | -26.7928 | 69.8333 | 0.00016511 | 99.14 | -26.3796 | 52.3333 | 0.0002326 | 99.1026 | 420 | 10 | 0.072182 | 43.0728 | Operational
Lyostar II | 5% Sucrose After Tc | 20-ml clear | 0.0006641 | 5% Sucrose After Tc | 1.0153 | 10.4293 | -20 | 0.375 | -26.2434 | 75.0333 | 0.00015401 | 99.1269 | -25.8763 | 56.2333 | 0.00021742 | 99.1881 | 420 | 10 | 0.067346 | 41.6714 | Operational
Lyostar II | 5% Sucrose After Tc | 20-ml clear | 0.00067282 | 5% Sucrose After Tc | 1.0153 | 10.4293 | -20 | 0.4 | -25.719 | 80.9333 | 0.00014292 | 99.0341 | -25.3921 | 60.6333 | 0.00020213 | 99.1381 | 420 | 10 | 0.062513 | 40.2712 | Operational
Lyostar II | 5% Sucrose After Tc | 20-ml clear | 0.00068786 | 5% Sucrose After Tc | 1.0153 | 10.4293 | -20 | 0.45 | -24.743 | 95.8333 | 0.00012118 | 99.0628 | -24.4839 | 71.6333 | 0.00017184 | 99.0698 | 420 | 10 | 0.053023 | 37.5215 | Operational
Lyostar II | 5% Sucrose After Tc | 20-ml clear | 0.00014197 | 5% Sucrose After Tc | 1.0153 | 10.4293 | -15 | 0.02 | -44.353 | 66.5 | 0.00015882 | 99.1134 | -42.3695 | 48.3 | 0.00021649 | 99.1659 | 420 | 10 | 0.069128 | 42.1877 | Pmin exceeds chamber pressure
Lyostar II | 5% Sucrose After Tc | 20-ml clear | 0.00024279 | 5% Sucrose After Tc | 1.0153 | 10.4293 | -15 | 0.04 | -40.0226 | 46.8 | 0.00022565 | 99.1515 | -38.2061 | 34.5 | 0.00031391 | 99.1811 | 420 | 10 | 0.098481 | 50.6929 | Pmin exceeds chamber pressure
Lyostar II | 5% Sucrose After Tc | 20-ml clear | 0.00031809 | 5% Sucrose After Tc | 1.0153 | 10.4293 | -15 | 0.06 | -37.5607 | 40.3 | 0.00026655 | 99.0283 | -35.8928 | 30 | 0.00037027 | 99.216 | 420 | 10 | 0.11631 | 55.8579 | Operational
Lyostar II | 5% Sucrose After Tc | 20-ml clear | 0.00037647 | 5% Sucrose After Tc | 1.0153 | 10.4293 | -15 | 0.08 | -35.8365 | 37.4 | 0.00029136 | 99.1233 | -34.2821 | 27.9 | 0.00040444 | 99.0245 | 420 | 10 | 0.12712 | 58.991 | Operational
Lyostar II | 5% Sucrose After Tc | 20-ml clear | 0.00042305 | 5% Sucrose After Tc | 1.0153 | 10.4293 | -15 | 0.1 | -34.4972 | 36 | 0.00030637 | 99.2647 | -33.0487 | 26.9 | 0.00042541 | 99.0265 | 420 | 10 | 0.13367 | 60.89 | Operational
Lyostar II | 5% Sucrose After Tc | 20-ml clear | 0.00046953 | 5% Sucrose After Tc | 1.0153 | 10.4293 | -15 | 0.125 | -33.1295 | 35.2 | 0.00031618 | 99.1349 | -31.8114 | 26.4 | 0.00043978 | 99.0708 | 420 | 10 | 0.13799 | 62.1392 | Operational
Lyostar II | 5% Sucrose After Tc | 20-ml clear | 0.00050664 | 5% Sucrose After Tc | 1.0153 | 10.4293 | -15 | 0.15 | -31.9918 | 35.1 | 0.00031975 | 99.1381 | -30.7935 | 26.4 | 0.00044581 | 99.2767 | 420 | 10 | 0.13959 | 62.6046 | Operational
Lyostar II | 5% Sucrose After Tc | 20-ml clear | 0.00053695 | 5% Sucrose After Tc | 1.0153 | 10.4293 | -15 | 0.175 | -31.0053 | 35.4 | 0.00031921 | 99.1329 | -29.8958 | 26.6 | 0.00044563 | 99.1027 | 420 | 10 | 0.13938 | 62.5428 | Operational
Lyostar II | 5% Sucrose After Tc | 20-ml clear | 0.00056218 | 5% Sucrose After Tc | 1.0153 | 10.4293 | -15 | 0.2 | -30.1314 | 36 | 0.00031596 | 99.2044 | -29.1214 | 27.1 | 0.00044231 | 99.3847 | 420 | 10 | 0.13801 | 62.1464 | Operational
Lyostar II | 5% Sucrose After Tc | 20-ml clear | 0.0005835 | 5% Sucrose After Tc | 1.0153 | 10.4293 | -15 | 0.225 | -29.3397 | 36.8 | 0.00031079 | 99.2544 | -28.3878 | 27.6 | 0.00043523 | 99.0184 | 420 | 10 | 0.13576 | 61.4935 | Operational
Lyostar II | 5% Sucrose After Tc | 20-ml clear | 0.00060176 | 5% Sucrose After Tc | 1.0153 | 10.4293 | -15 | 0.25 | -28.6059 | 37.7 | 0.00030411 | 99.102 | -27.731 | 28.3 | 0.00042683 | 99.0056 | 420 | 10 | 0.13288 | 60.66 | Operational
Lyostar II | 5% Sucrose After Tc | 20-ml clear | 0.00061757 | 5% Sucrose After Tc | 1.0153 | 10.4293 | -15 | 0.275 | -27.9325 | 38.8 | 0.00029665 | 99.1259 | -27.1415 | 29.2 | 0.00041776 | 99.3952 | 420 | 10 | 0.12968 | 59.733 | Operational
Lyostar II | 5% Sucrose After Tc | 20-ml clear | 0.0006314 | 5% Sucrose After Tc | 1.0153 | 10.4293 | -15 | 0.3 | -27.3006 | 40 | 0.00028847 | 99.0654 | -26.5705 | 30.1 | 0.00040703 | 99.3855 | 420 | 10 | 0.12614 | 58.7066 | Operational
Lyostar II | 5% Sucrose After Tc | 20-ml clear | 0.00064359 | 5% Sucrose After Tc | 1.0153 | 10.4293 | -15 | 0.325 | -26.7146 | 41.4 | 0.00028004 | 99.2259 | -26.0157 | 31 | 0.00039499 | 99.0258 | 420 | 10 | 0.12244 | 57.6359 | Operational
Lyostar II | 5% Sucrose After Tc | 20-ml clear | 0.00065442 | 5% Sucrose After Tc | 1.0153 | 10.4293 | -15 | 0.35 | -26.1497 | 42.8 | 0.00027102 | 99.0553 | -25.5111 | 32.1 | 0.00038324 | 99.1163 | 420 | 10 | 0.11854 | 56.5051 | Operational
Lyostar II | 5% Sucrose After Tc | 20-ml clear | 0.0006641 | 5% Sucrose After Tc | 1.0153 | 10.4293 | -15 | 0.375 | -25.6212 | 44.4 | 0.00026199 | 99.1046 | -25.0329 | 33.3 | 0.00037122 | 99.2457 | 420 | 10 | 0.11462 | 55.3703 | Operational
Lyostar II | 5% Sucrose After Tc | 20-ml clear | 0.00067282 | 5% Sucrose After Tc | 1.0153 | 10.4293 | -15 | 0.4 | -25.1161 | 46.1 | 0.00025281 | 99.0923 | -24.5615 | 34.5 | 0.00035842 | 99.0433 | 420 | 10 | 0.11061 | 54.2085 | Operational
Lyostar II | 5% Sucrose After Tc | 20-ml clear | 0.00068786 | 5% Sucrose After Tc | 1.0153 | 10.4293 | -15 | 0.45 | -24.1724 | 49.9 | 0.00023435 | 99.0839 | -23.6938 | 37.3 | 0.00033318 | 99.0433 | 420 | 10 | 0.10258 | 51.8796 | Operational
Lyostar II | 5% Sucrose After Tc | 20-ml clear | 0.00014197 | 5% Sucrose After Tc | 1.0153 | 10.4293 | -10 | 0.02 | -43.5842 | 58.2667 | 0.00017842 | 99.0587 | -41.4709 | 42.1667 | 0.00024893 | 99.1111 | 420 | 10 | 0.077897 | 44.7286 | Pmin exceeds chamber pressure
Lyostar II | 5% Sucrose After Tc | 20-ml clear | 0.00024279 | 5% Sucrose After Tc | 1.0153 | 10.4293 | -10 | 0.04 | -39.2016 | 40.2667 | 0.00026334 | 99.0725 | -37.2253 | 29.5667 | 0.00036828 | 99.0205 | 420 | 10 | 0.11501 | 55.4822 | Pmin exceeds chamber pressure
Lyostar II | 5% Sucrose After Tc | 20-ml clear | 0.00031809 | 5% Sucrose After Tc | 1.0153 | 10.4293 | -10 | 0.06 | -36.7338 | 34.2667 | 0.00031585 | 99.1562 | -34.8809 | 25.3667 | 0.00044094 | 99.031 | 420 | 10 | 0.13791 | 62.1181 | Pmin exceeds chamber pressure
Lyostar II | 5% Sucrose After Tc | 20-ml clear | 0.00037647 | 5% Sucrose After Tc | 1.0153 | 10.4293 | -10 | 0.08 | -35.0069 | 31.3667 | 0.00034967 | 99.0903 | -33.2735 | 23.3667 | 0.00048815 | 99.0934 | 420 | 10 | 0.15268 | 66.3968 | Operational
Lyostar II | 5% Sucrose After Tc | 20-ml clear | 0.00042305 | 5% Sucrose After Tc | 1.0153 | 10.4293 | -10 | 0.1 | -33.6822 | 29.8667 | 0.00037213 | 99.293 | -32.0379 | 22.2667 | 0.00051944 | 99.0165 | 420 | 10 | 0.16248 | 69.2367 | Operational
Lyostar II | 5% Sucrose After Tc | 20-ml clear | 0.00046953 | 5% Sucrose After Tc | 1.0153 | 10.4293 | -10 | 0.125 | -32.3245 | 28.7667 | 0.00038934 | 99.003 | -30.8126 | 21.5667 | 0.00054445 | 99.0635 | 420 | 10 | 0.17004 | 71.4258 | Operational
Lyostar II | 5% Sucrose After Tc | 20-ml clear | 0.00050664 | 5% Sucrose After Tc | 1.0153 | 10.4293 | -10 | 0.15 | -31.22 | 28.3667 | 0.00039932 | 99.2428 | -29.8057 | 21.2667 | 0.00055906 | 99.1408 | 420 | 10 | 0.17442 | 72.6974 | Operational
Lyostar II | 5% Sucrose After Tc | 20-ml clear | 0.00053695 | 5% Sucrose After Tc | 1.0153 | 10.4293 | -10 | 0.175 | -30.2625 | 28.2667 | 0.00040412 | 99.3628 | -28.9289 | 21.1667 | 0.00056628 | 99.0295 | 420 | 10 | 0.17654 | 73.3105 | Operational
Lyostar II | 5% Sucrose After Tc | 20-ml clear | 0.00056218 | 5% Sucrose After Tc | 1.0153 | 10.4293 | -10 | 0.2 | -29.3911 | 28.2667 | 0.00040491 | 99.0185 | -28.1711 | 21.2667 | 0.00056915 | 99.1872 | 420 | 10 | 0.17696 | 73.432 | Operational
Lyostar II | 5% Sucrose After Tc | 20-ml clear | 0.0005835 | 5% Sucrose After Tc | 1.0153 | 10.4293 | -10 | 0.225 | -28.633 | 28.5667 | 0.00040383 | 99.2768 | -27.4862 | 21.4667 | 0.00056847 | 99.3082 | 420 | 10 | 0.17653 | 73.3062 | Operational
Lyostar II | 5% Sucrose After Tc | 20-ml clear | 0.00060176 | 5% Sucrose After Tc | 1.0153 | 10.4293 | -10 | 0.25 | -27.9172 | 28.8667 | 0.00040047 | 99.0897 | -26.8676 | 21.7667 | 0.00056552 | 99.5452 | 420 | 10 | 0.17513 | 72.902 | Operational
Lyostar II | 5% Sucrose After Tc | 20-ml clear | 0.00061757 | 5% Sucrose After Tc | 1.0153 | 10.4293 | -10 | 0.275 | -27.277 | 29.3667 | 0.00039631 | 99.354 | -26.2718 | 22.0667 | 0.00055988 | 99.4334 | 420 | 10 | 0.17332 | 72.3774 | Operational
Lyostar II | 5% Sucrose After Tc | 20-ml clear | 0.0006314 | 5% Sucrose After Tc | 1.0153 | 10.4293 | -10 | 0.3 | -26.6663 | 29.8667 | 0.00039086 | 99.3387 | -25.696 | 22.3667 | 0.00055215 | 99.0465 | 420 | 10 | 0.17094 | 71.6864 | Operational
Lyostar II | 5% Sucrose After Tc | 20-ml clear | 0.00064359 | 5% Sucrose After Tc | 1.0153 | 10.4293 | -10 | 0.325 | -26.0815 | 30.3667 | 0.00038443 | 99.097 | -25.2107 | 22.8667 | 0.00054541 | 99.5218 | 420 | 10 | 0.16822 | 70.8998 | Operational
Lyostar II | 5% Sucrose After Tc | 20-ml clear | 0.00065442 | 5% Sucrose After Tc | 1.0153 | 10.4293 | -10 | 0.35 | -25.5381 | 30.9667 | 0.00037769 | 99.0446 | -24.703 | 23.2667 | 0.00053608 | 99.2494 | 420 | 10 | 0.16528 | 70.0481 | Operational
Lyostar II | 5% Sucrose After Tc | 20-ml clear | 0.0006641 | 5% Sucrose After Tc | 1.0153 | 10.4293 | -10 | 0.375 | -25.0321 | 31.6667 | 0.00037079 | 99.1911 | -24.2431 | 23.7667 | 0.000527 | 99.3324 | 420 | 10 | 0.16229 | 69.1828 | Operational
Lyostar II | 5% Sucrose After Tc | 20-ml clear | 0.00067282 | 5% Sucrose After Tc | 1.0153 | 10.4293 | -10 | 0.4 | -24.543 | 32.3667 | 0.00036344 | 99.1761 | -23.7936 | 24.2667 | 0.00051706 | 99.2506 | 420 | 10 | 0.1591 | 68.256 | Operational
Lyostar II | 5% Sucrose After Tc | 20-ml clear | 0.00068786 | 5% Sucrose After Tc | 1.0153 | 10.4293 | -10 | 0.45 | -23.6251 | 33.8667 | 0.00034811 | 99.0754 | -22.9539 | 25.3667 | 0.00049644 | 99.1535 | 420 | 10 | 0.15244 | 66.3263 | Operational
Lyostar II | 5% Sucrose After Tc | 20-ml clear | 0.00014197 | 5% Sucrose After Tc | 1.0153 | 10.4293 | -5 | 0.02 | -42.8659 | 51.8333 | 0.00019967 | 99.0275 | -40.6357 | 37.3833 | 0.00028187 | 99.0273 | 420 | 10 | 0.087315 | 47.4576 | Pmin exceeds chamber pressure
Lyostar II | 5% Sucrose After Tc | 20-ml clear | 0.00024279 | 5% Sucrose After Tc | 1.0153 | 10.4293 | -5 | 0.04 | -38.4342 | 35.3333 | 0.00030151 | 99.0046 | -36.3295 | 25.9333 | 0.00042379 | 99.1658 | 420 | 10 | 0.13177 | 60.3383 | Pmin exceeds chamber pressure
Lyostar II | 5% Sucrose After Tc | 20-ml clear | 0.00031809 | 5% Sucrose After Tc | 1.0153 | 10.4293 | -5 | 0.06 | -35.9555 | 29.7833 | 0.00036573 | 99.123 | -33.957 | 22.0333 | 0.00051318 | 99.1331 | 420 | 10 | 0.1598 | 68.4602 | Pmin exceeds chamber pressure
Lyostar II | 5% Sucrose After Tc | 20-ml clear | 0.00037647 | 5% Sucrose After Tc | 1.0153 | 10.4293 | -5 | 0.08 | -34.2304 | 27.0333 | 0.00040873 | 99.0718 | -32.3437 | 20.1333 | 0.00057352 | 99.214 | 420 | 10 | 0.17859 | 73.9041 | Operational
Lyostar II | 5% Sucrose After Tc | 20-ml clear | 0.00042305 | 5% Sucrose After Tc | 1.0153 | 10.4293 | -5 | 0.1 | -32.903 | 25.4833 | 0.00043845 | 99.0307 | -31.1048 | 19.0333 | 0.00061529 | 99.0814 | 420 | 10 | 0.19158 | 77.6673 | Operational
Lyostar II | 5% Sucrose After Tc | 20-ml clear | 0.00046953 | 5% Sucrose After Tc | 1.0153 | 10.4293 | -5 | 0.125 | -31.5743 | 24.3833 | 0.00046345 | 99.0258 | -29.8944 | 18.2833 | 0.00065123 | 99.1922 | 420 | 10 | 0.20254 | 80.8428 | Operational
Lyostar II | 5% Sucrose After Tc | 20-ml clear | 0.00050664 | 5% Sucrose After Tc | 1.0153 | 10.4293 | -5 | 0.15 | -30.4765 | 23.7833 | 0.00047942 | 99.0241 | -28.9061 | 17.8833 | 0.0006748 | 99.309 | 420 | 10 | 0.20956 | 82.8789 | Operational
Lyostar II | 5% Sucrose After Tc | 20-ml clear | 0.00053695 | 5% Sucrose After Tc | 1.0153 | 10.4293 | -5 | 0.175 | -29.5353 | 23.4833 | 0.00048933 | 99.0681 | -28.0325 | 17.6333 | 0.00068904 | 99.0573 | 420 | 10 | 0.21391 | 84.1379 | Operational
Lyostar II | 5% Sucrose After Tc | 20-ml clear | 0.00056218 | 5% Sucrose After Tc | 1.0153 | 10.4293 | -5 | 0.2 | -28.7088 | 23.3833 | 0.00049507 | 99.1876 | -27.3008 | 17.5833 | 0.0006985 | 99.2815 | 420 | 10 | 0.21647 | 84.8808 | Operational
Lyostar II | 5% Sucrose After Tc | 20-ml clear | 0.0005835 | 5% Sucrose After Tc | 1.0153 | 10.4293 | -5 | 0.225 | -27.957 | 23.3833 | 0.00049755 | 99.1818 | -26.6225 | 17.5833 | 0.00070294 | 99.2389 | 420 | 10 | 0.2176 | 85.2067 | Operational
Lyostar II | 5% Sucrose After Tc | 20-ml clear | 0.00060176 | 5% Sucrose After Tc | 1.0153 | 10.4293 | -5 | 0.25 | -27.2729 | 23.4833 | 0.00049783 | 99.2261 | -25.9944 | 17.6333 | 0.00070388 | 99.1006 | 420 | 10 | 0.21774 | 85.2486 | Operational
Lyostar II | 5% Sucrose After Tc | 20-ml clear | 0.00061757 | 5% Sucrose After Tc | 1.0153 | 10.4293 | -5 | 0.275 | -26.6355 | 23.6333 | 0.00049629 | 99.1863 | -25.4446 | 17.7833 | 0.00070345 | 99.3293 | 420 | 10 | 0.21714 | 85.0747 | Operational
Lyostar II | 5% Sucrose After Tc | 20-ml clear | 0.0006314 | 5% Sucrose After Tc | 1.0153 | 10.4293 | -5 | 0.3 | -26.0405 | 23.8333 | 0.00049344 | 99.1382 | -24.9108 | 17.9333 | 0.00070042 | 99.2998 | 420 | 10 | 0.21594 | 84.7263 | Operational
Lyostar II | 5% Sucrose After Tc | 20-ml clear | 0.00064359 | 5% Sucrose After Tc | 1.0153 | 10.4293 | -5 | 0.325 | -25.4845 | 24.0833 | 0.00048968 | 99.1336 | -24.3913 | 18.0833 | 0.00069532 | 99.0669 | 420 | 10 | 0.2143 | 84.252 | Operational
Lyostar II | 5% Sucrose After Tc | 20-ml clear | 0.00065442 | 5% Sucrose After Tc | 1.0153 | 10.4293 | -5 | 0.35 | -24.9647 | 24.3833 | 0.00048528 | 99.2075 | -23.9147 | 18.2833 | 0.00068964 | 99.0145 | 420 | 10 | 0.2124 | 83.7016 | Operational
Lyostar II | 5% Sucrose After Tc | 20-ml clear | 0.0006641 | 5% Sucrose After Tc | 1.0153 | 10.4293 | -5 | 0.375 | -24.4633 | 24.6833 | 0.0004801 | 99.1445 | -23.4791 | 18.5333 | 0.00068373 | 99.1644 | 420 | 10 | 0.21019 | 83.0617 | Operational
Lyostar II | 5% Sucrose After Tc | 20-ml clear | 0.00067282 | 5% Sucrose After Tc | 1.0153 | 10.4293 | -5 | 0.4 | -23.9934 | 25.0333 | 0.00047465 | 99.2039 | -23.0537 | 18.7833 | 0.00067676 | 99.1932 | 420 | 10 | 0.20784 | 82.3805 | Operational
Lyostar II | 5% Sucrose After Tc | 20-ml clear | 0.00068786 | 5% Sucrose After Tc | 1.0153 | 10.4293 | -5 | 0.45 | -23.0974 | 25.7333 | 0.00046237 | 99.0338 | -22.2585 | 19.3333 | 0.00066141 | 99.2827 | 420 | 10 | 0.20256 | 80.8487 | Operational
Lyostar II | 5% Sucrose After Tc | 20-ml clear | 0.00014197 | 5% Sucrose After Tc | 1.0153 | 10.4293 | 0 | 0.02 | -42.1934 | 46.7 | 0.00022249 | 99.0584 | -39.8602 | 33.6 | 0.00031529 | 99.0456 | 420 | 10 | 0.097345 | 50.3636 | Pmin exceeds chamber pressure
Lyostar II | 5% Sucrose After Tc | 20-ml clear | 0.00024279 | 5% Sucrose After Tc | 1.0153 | 10.4293 | 0 | 0.04 | -37.723 | 31.55 | 0.00034019 | 99.1556 | -35.4802 | 23.05 | 0.00047994 | 99.0006 | 420 | 10 | 0.14875 | 65.2576 | Pmin exceeds chamber pressure
Lyostar II | 5% Sucrose After Tc | 20-ml clear | 0.00031809 | 5% Sucrose After Tc | 1.0153 | 10.4293 | 0 | 0.06 | -35.2228 | 26.35 | 0.00041615 | 99.0575 | -33.0991 | 19.5 | 0.00058659 | 99.2336 | 420 | 10 | 0.18194 | 74.8755 | Pmin exceeds chamber pressure
Lyostar II | 5% Sucrose After Tc | 20-ml clear | 0.00037647 | 5% Sucrose After Tc | 1.0153 | 10.4293 | 0 | 0.08 | -33.5061 | 23.8 | 0.00046852 | 99.149 | -31.4713 | 17.7 | 0.0006601 | 99.217 | 420 | 10 | 0.20482 | 81.5059 | Pmin exceeds chamber pressure
Lyostar II | 5% Sucrose After Tc | 20-ml clear | 0.00042305 | 5% Sucrose After Tc | 1.0153 | 10.4293 | 0 | 0.1 | -32.1825 | 22.3 | 0.0005057 | 99.0561 | -30.2337 | 16.65 | 0.00071261 | 99.1144 | 420 | 10 | 0.22108 | 86.2168 | Operational
Lyostar II | 5% Sucrose After Tc | 20-ml clear | 0.00046953 | 5% Sucrose After Tc | 1.0153 | 10.4293 | 0 | 0.125 | -30.8676 | 21.2 | 0.00053833 | 99.0515 | -29.0347 | 15.9 | 0.00075954 | 99.251 | 420 | 10 | 0.23539 | 90.3616 | Operational
Lyostar II | 5% Sucrose After Tc | 20-ml clear | 0.00050664 | 5% Sucrose After Tc | 1.0153 | 10.4293 | 0 | 0.15 | -29.7851 | 20.55 | 0.0005605 | 99.0347 | -28.0506 | 15.45 | 0.00079179 | 99.2705 | 420 | 10 | 0.24512 | 93.1829 | Operational
Lyostar II | 5% Sucrose After Tc | 20-ml clear | 0.00053695 | 5% Sucrose After Tc | 1.0153 | 10.4293 | 0 | 0.175 | -28.8734 | 20.2 | 0.00057585 | 99.2362 | -27.1871 | 15.15 | 0.00081333 | 99.0189 | 420 | 10 | 0.25183 | 95.1266 | Operational
Lyostar II | 5% Sucrose After Tc | 20-ml clear | 0.00056218 | 5% Sucrose After Tc | 1.0153 | 10.4293 | 0 | 0.2 | -28.0447 | 19.95 | 0.0005856 | 99.0651 | -26.4535 | 15 | 0.00082857 | 99.037 | 420 | 10 | 0.25616 | 96.3799 | Operational
Lyostar II | 5% Sucrose After Tc | 20-ml clear | 0.0005835 | 5% Sucrose After Tc | 1.0153 | 10.4293 | 0 | 0.225 | -27.3149 | 19.85 | 0.000592 | 99.1183 | -25.8155 | 14.95 | 0.00083925 | 99.2389 | 420 | 10 | 0.25902 | 97.2102 | Operational
Lyostar II | 5% Sucrose After Tc | 20-ml clear | 0.00060176 | 5% Sucrose After Tc | 1.0153 | 10.4293 | 0 | 0.25 | -26.6366 | 19.8 | 0.00059536 | 99.0042 | -25.2326 | 14.95 | 0.00084597 | 99.4004 | 420 | 10 | 0.26058 | 97.6603 | Operational
Lyostar II | 5% Sucrose After Tc | 20-ml clear | 0.00061757 | 5% Sucrose After Tc | 1.0153 | 10.4293 | 0 | 0.275 | -26.029 | 19.85 | 0.00059707 | 99.1419 | -24.6605 | 14.95 | 0.00084851 | 99.2205 | 420 | 10 | 0.26133 | 97.8781 | Operational
Lyostar II | 5% Sucrose After Tc | 20-ml clear | 0.0006314 | 5% Sucrose After Tc | 1.0153 | 10.4293 | 0 | 0.3 | -25.4439 | 19.9 | 0.00059671 | 99.0218 | -24.1433 | 15 | 0.00084931 | 99.2018 | 420 | 10 | 0.26123 | 97.8488 | Operational
Lyostar II | 5% Sucrose After Tc | 20-ml clear | 0.00064359 | 5% Sucrose After Tc | 1.0153 | 10.4293 | 0 | 0.325 | -24.9249 | 20.05 | 0.00059583 | 99.2942 | -23.6811 | 15.1 | 0.00084914 | 99.4025 | 420 | 10 | 0.26089 | 97.7497 | Operational
Lyostar II | 5% Sucrose After Tc | 20-ml clear | 0.00065442 | 5% Sucrose After Tc | 1.0153 | 10.4293 | 0 | 0.35 | -24.401 | 20.15 | 0.00059312 | 99.1112 | -23.1838 | 15.15 | 0.0008453 | 99.0205 | 420 | 10 | 0.2597 | 97.4063 | Operational
Lyostar II | 5% Sucrose After Tc | 20-ml clear | 0.0006641 | 5% Sucrose After Tc | 1.0153 | 10.4293 | 0 | 0.375 | -23.9166 | 20.3 | 0.00058995 | 99.0952 | -22.7852 | 15.3 | 0.00084306 | 99.3484 | 420 | 10 | 0.25841 | 97.0319 | Operational
Lyostar II | 5% Sucrose After Tc | 20-ml clear | 0.00067282 | 5% Sucrose After Tc | 1.0153 | 10.4293 | 0 | 0.4 | -23.4698 | 20.5 | 0.00058652 | 99.2656 | -22.3506 | 15.4 | 0.00083783 | 99.1488 | 420 | 10 | 0.25689 | 96.593 | Operational
Lyostar II | 5% Sucrose After Tc | 20-ml clear | 0.00068786 | 5% Sucrose After Tc | 1.0153 | 10.4293 | 0 | 0.45 | -22.5941 | 20.85 | 0.00057726 | 99.0631 | -21.5941 | 15.7 | 0.00082757 | 99.3232 | 420 | 10 | 0.25296 | 95.4537 | Operational
Lyostar II | 5% Sucrose After Tc | 20-ml clear | 0.00014197 | 5% Sucrose After Tc | 1.0153 | 10.4293 | 5 | 0.02 | -41.558 | 42.4667 | 0.00024551 | 99.0112 | -39.1337 | 30.5167 | 0.00034909 | 99.051 | 420 | 10 | 0.10746 | 53.2957 | Pmin exceeds chamber pressure
Lyostar II | 5% Sucrose After Tc | 20-ml clear | 0.00024279 | 5% Sucrose After Tc | 1.0153 | 10.4293 | 5 | 0.04 | -37.0451 | 28.4667 | 0.00037916 | 99.0893 | -34.7038 | 20.8167 | 0.00053707 | 99.1505 | 420 | 10 | 0.16588 | 70.2219 | Pmin exceeds chamber pressure
Lyostar II | 5% Sucrose After Tc | 20-ml clear | 0.00031809 | 5% Sucrose After Tc | 1.0153 | 10.4293 | 5 | 0.06 | -34.5363 | 23.6667 | 0.00046711 | 99.0711 | -32.2984 | 17.5167 | 0.00066101 | 99.3221 | 420 | 10 | 0.20433 | 81.3629 | Pmin exceeds chamber pressure
Lyostar II | 5% Sucrose After Tc | 20-ml clear | 0.00037647 | 5% Sucrose After Tc | 1.0153 | 10.4293 | 5 | 0.08 | -32.8159 | 21.2667 | 0.00052878 | 99.097 | -30.6514 | 15.8167 | 0.00074778 | 99.1788 | 420 | 10 | 0.23129 | 89.1733 | Pmin exceeds chamber pressure
Lyostar II | 5% Sucrose After Tc | 20-ml clear | 0.00042305 | 5% Sucrose After Tc | 1.0153 | 10.4293 | 5 | 0.1 | -31.5058 | 19.8667 | 0.00057363 | 99.123 | -29.4063 | 14.8167 | 0.00081096 | 99.0224 | 420 | 10 | 0.25089 | 94.8541 | Operational
Lyostar II | 5% Sucrose After Tc | 20-ml clear | 0.00046953 | 5% Sucrose After Tc | 1.0153 | 10.4293 | 5 | 0.125 | -30.2116 | 18.8167 | 0.00061408 | 99.2289 | -28.2406 | 14.1167 | 0.00086957 | 99.4037 | 420 | 10 | 0.26865 | 99.998 | Operational
Lyostar II | 5% Sucrose After Tc | 20-ml clear | 0.00050664 | 5% Sucrose After Tc | 1.0153 | 10.4293 | 5 | 0.15 | -29.1475 | 18.1667 | 0.00064259 | 99.2555 | -27.2223 | 13.6167 | 0.00090955 | 99.0207 | 420 | 10 | 0.2811 | 103.6072 | Operational
Lyostar II | 5% Sucrose After Tc | 20-ml clear | 0.00053695 | 5% Sucrose After Tc | 1.0153 | 10.4293 | 5 | 0.175 | -28.2176 | 17.7167 | 0.0006625 | 99.0249 | -26.4375 | 13.3667 | 0.00094049 | 99.3842 | 420 | 10 | 0.28992 | 106.1634 | Operational
Lyostar II | 5% Sucrose After Tc | 20-ml clear | 0.00056218 | 5% Sucrose After Tc | 1.0153 | 10.4293 | 5 | 0.2 | -27.4251 | 17.4667 | 0.00067707 | 99.1165 | -25.6989 | 13.1667 | 0.00096154 | 99.2379 | 420 | 10 | 0.29632 | 108.0162 | Operational
Lyostar II | 5% Sucrose After Tc | 20-ml clear | 0.0005835 | 5% Sucrose After Tc | 1.0153 | 10.4293 | 5 | 0.225 | -26.7153 | 17.3167 | 0.00068737 | 99.2066 | -25.0707 | 13.0667 | 0.00097759 | 99.371 | 420 | 10 | 0.30088 | 109.3391 | Operational
Lyostar II | 5% Sucrose After Tc | 20-ml clear | 0.00060176 | 5% Sucrose After Tc | 1.0153 | 10.4293 | 5 | 0.25 | -26.0567 | 17.2167 | 0.00069416 | 99.1556 | -24.4419 | 12.9667 | 0.0009871 | 99.0192 | 420 | 10 | 0.30385 | 110.1983 | Operational
Lyostar II | 5% Sucrose After Tc | 20-ml clear | 0.00061757 | 5% Sucrose After Tc | 1.0153 | 10.4293 | 5 | 0.275 | -25.4481 | 17.1667 | 0.00069843 | 99.0933 | -23.937 | 12.9667 | 0.00099566 | 99.2923 | 420 | 10 | 0.30583 | 110.7711 | Operational
Lyostar II | 5% Sucrose After Tc | 20-ml clear | 0.0006314 | 5% Sucrose After Tc | 1.0153 | 10.4293 | 5 | 0.3 | -24.8885 | 17.1667 | 0.00070095 | 99.1094 | -23.4369 | 12.9667 | 0.0010004 | 99.2977 | 420 | 10 | 0.30697 | 111.1033 | Operational
Lyostar II | 5% Sucrose After Tc | 20-ml clear | 0.00064359 | 5% Sucrose After Tc | 1.0153 | 10.4293 | 5 | 0.325 | -24.3769 | 17.2167 | 0.00070225 | 99.2671 | -22.9415 | 12.9667 | 0.0010019 | 99.0933 | 420 | 10 | 0.30753 | 111.265 | Operational
Lyostar II | 5% Sucrose After Tc | 20-ml clear | 0.00065442 | 5% Sucrose After Tc | 1.0153 | 10.4293 | 5 | 0.35 | -23.8804 | 17.2667 | 0.000702 | 99.2616 | -22.515 | 13.0167 | 0.0010032 | 99.2221 | 420 | 10 | 0.30749 | 111.2534 | Operational
Lyostar II | 5% Sucrose After Tc | 20-ml clear | 0.0006641 | 5% Sucrose After Tc | 1.0153 | 10.4293 | 5 | 0.375 | -23.3977 | 17.3167 | 0.00070048 | 99.1255 | -22.0944 | 13.0667 | 0.0010025 | 99.2183 | 420 | 10 | 0.30689 | 111.0785 | Operational
Lyostar II | 5% Sucrose After Tc | 20-ml clear | 0.00067282 | 5% Sucrose After Tc | 1.0153 | 10.4293 | 5 | 0.4 | -22.96 | 17.4167 | 0.00069873 | 99.2317 | -21.6799 | 13.1167 | 0.0010001 | 99.1069 | 420 | 10 | 0.30613 | 110.8581 | Operational
Lyostar II | 5% Sucrose After Tc | 20-ml clear | 0.00068786 | 5% Sucrose After Tc | 1.0153 | 10.4293 | 5 | 0.45 | -22.12 | 17.6167 | 0.00069289 | 99.1963 | -20.9327 | 13.2667 | 0.00099384 | 99.1287 | 420 | 10 | 0.30365 | 110.1419 | Operational
Lyostar II | 5% Sucrose After Tc | 20-ml clear | 0.00014197 | 5% Sucrose After Tc | 1.0153 | 10.4293 | 10 | 0.02 | -40.9607 | 38.9833 | 0.00026873 | 99.0667 | -38.4544 | 27.9833 | 0.00038326 | 99.1262 | 420 | 10 | 0.11768 | 56.2544 | Pmin exceeds chamber pressure
Lyostar II | 5% Sucrose After Tc | 20-ml clear | 0.00024279 | 5% Sucrose After Tc | 1.0153 | 10.4293 | 10 | 0.04 | -36.4111 | 25.9833 | 0.00041853 | 99.1562 | -33.9684 | 18.9833 | 0.00059476 | 99.1729 | 420 | 10 | 0.18319 | 75.2362 | Pmin exceeds chamber pressure
Lyostar II | 5% Sucrose After Tc | 20-ml clear | 0.00031809 | 5% Sucrose After Tc | 1.0153 | 10.4293 | 10 | 0.06 | -33.8966 | 21.5333 | 0.00051863 | 99.2185 | -31.5179 | 15.8833 | 0.00073579 | 99.0717 | 420 | 10 | 0.22694 | 87.9152 | Pmin exceeds chamber pressure
Lyostar II | 5% Sucrose After Tc | 20-ml clear | 0.00037647 | 5% Sucrose After Tc | 1.0153 | 10.4293 | 10 | 0.08 | -32.1765 | 19.2833 | 0.00058976 | 99.2375 | -29.8862 | 14.3333 | 0.0008366 | 99.2003 | 420 | 10 | 0.25807 | 96.9326 | Pmin exceeds chamber pressure
Lyostar II | 5% Sucrose After Tc | 20-ml clear | 0.00042305 | 5% Sucrose After Tc | 1.0153 | 10.4293 | 10 | 0.1 | -30.8585 | 17.9333 | 0.00064203 | 99.0938 | -28.681 | 13.4333 | 0.00091171 | 99.42 | 420 | 10 | 0.28098 | 103.5713 | Pmin exceeds chamber pressure
Lyostar II | 5% Sucrose After Tc | 20-ml clear | 0.00046953 | 5% Sucrose After Tc | 1.0153 | 10.4293 | 10 | 0.125 | -29.5791 | 16.9333 | 0.00069025 | 99.2407 | -27.44 | 12.6833 | 0.00097942 | 99.0754 | 420 | 10 | 0.30205 | 109.6773 | Operational
Lyostar II | 5% Sucrose After Tc | 20-ml clear | 0.00050664 | 5% Sucrose After Tc | 1.0153 | 10.4293 | 10 | 0.15 | -28.5196 | 16.2833 | 0.00072487 | 99.1759 | -26.4667 | 12.2333 | 0.0010294 | 99.0395 | 420 | 10 | 0.31723 | 114.0764 | Operational
Lyostar II | 5% Sucrose After Tc | 20-ml clear | 0.00053695 | 5% Sucrose After Tc | 1.0153 | 10.4293 | 10 | 0.175 | -27.6375 | 15.8833 | 0.00075065 | 99.3277 | -25.7111 | 11.9833 | 0.0010683 | 99.497 | 420 | 10 | 0.32861 | 117.3741 | Operational
Lyostar II | 5% Sucrose After Tc | 20-ml clear | 0.00056218 | 5% Sucrose After Tc | 1.0153 | 10.4293 | 10 | 0.2 | -26.8388 | 15.5833 | 0.00076924 | 99.1935 | -24.999 | 11.7833 | 0.0010962 | 99.4728 | 420 | 10 | 0.33681 | 119.7494 | Operational
Lyostar II | 5% Sucrose After Tc | 20-ml clear | 0.0005835 | 5% Sucrose After Tc | 1.0153 | 10.4293 | 10 | 0.225 | -26.127 | 15.3833 | 0.00078298 | 99.1115 | -24.3409 | 11.6333 | 0.0011164 | 99.2827 | 420 | 10 | 0.34286 | 121.5008 | Operational
Lyostar II | 5% Sucrose After Tc | 20-ml clear | 0.00060176 | 5% Sucrose After Tc | 1.0153 | 10.4293 | 10 | 0.25 | -25.507 | 15.2833 | 0.00079363 | 99.3046 | -23.7476 | 11.5333 | 0.0011315 | 99.138 | 420 | 10 | 0.34751 | 122.8495 | Operational
Lyostar II | 5% Sucrose After Tc | 20-ml clear | 0.00061757 | 5% Sucrose After Tc | 1.0153 | 10.4293 | 10 | 0.275 | -24.8993 | 15.1833 | 0.00080054 | 99.1266 | -23.228 | 11.4833 | 0.0011433 | 99.1829 | 420 | 10 | 0.35062 | 123.7509 | Operational
Lyostar II | 5% Sucrose After Tc | 20-ml clear | 0.0006314 | 5% Sucrose After Tc | 1.0153 | 10.4293 | 10 | 0.3 | -24.345 | 15.1333 | 0.00080546 | 99.064 | -22.789 | 11.4833 | 0.0011535 | 99.5179 | 420 | 10 | 0.35291 | 124.4134 | Operational
Lyostar II | 5% Sucrose After Tc | 20-ml clear | 0.00064359 | 5% Sucrose After Tc | 1.0153 | 10.4293 | 10 | 0.325 | -23.8448 | 15.1333 | 0.00080905 | 99.1857 | -22.265 | 11.4333 | 0.0011569 | 99.0616 | 420 | 10 | 0.35441 | 124.8494 | Operational
Lyostar II | 5% Sucrose After Tc | 20-ml clear | 0.00065442 | 5% Sucrose After Tc | 1.0153 | 10.4293 | 10 | 0.35 | -23.356 | 15.1333 | 0.00081079 | 99.1377 | -21.8262 | 11.4333 | 0.0011604 | 99.007 | 420 | 10 | 0.35521 | 125.0815 | Operational
Lyostar II | 5% Sucrose After Tc | 20-ml clear | 0.0006641 | 5% Sucrose After Tc | 1.0153 | 10.4293 | 10 | 0.375 | -22.9214 | 15.1833 | 0.00081207 | 99.3573 | -21.4757 | 11.4833 | 0.0011646 | 99.3932 | 420 | 10 | 0.35587 | 125.2728 | Operational
Lyostar II | 5% Sucrose After Tc | 20-ml clear | 0.00067282 | 5% Sucrose After Tc | 1.0153 | 10.4293 | 10 | 0.4 | -22.4538 | 15.1833 | 0.00081104 | 99.0638 | -21.0419 | 11.4833 | 0.0011636 | 99.0898 | 420 | 10 | 0.35544 | 125.1479 | Operational
Lyostar II | 5% Sucrose After Tc | 20-ml clear | 0.00068786 | 5% Sucrose After Tc | 1.0153 | 10.4293 | 10 | 0.45 | -21.635 | 15.2833 | 0.00080825 | 99.0299 | -20.3583 | 11.5833 | 0.0011634 | 99.3811 | 420 | 10 | 0.35438 | 124.8402 | Operational
Lyostar II | 5% Sucrose After Tc | 20-ml clear | 0.00014197 | 5% Sucrose After Tc | 1.0153 | 10.4293 | 15 | 0.02 | -40.3957 | 36.05 | 0.00029211 | 99.1363 | -37.813 | 25.85 | 0.00041774 | 99.1706 | 420 | 10 | 0.12796 | 59.2354 | Pmin exceeds chamber pressure
Lyostar II | 5% Sucrose After Tc | 20-ml clear | 0.00024279 | 5% Sucrose After Tc | 1.0153 | 10.4293 | 15 | 0.04 | -35.8051 | 23.9 | 0.00045816 | 99.1142 | -33.2644 | 17.45 | 0.00065287 | 99.0549 | 420 | 10 | 0.20061 | 80.2833 | Pmin exceeds chamber pressure
Lyostar II | 5% Sucrose After Tc | 20-ml clear | 0.00031809 | 5% Sucrose After Tc | 1.0153 | 10.4293 | 15 | 0.06 | -33.2785 | 19.75 | 0.0005704 | 99.1696 | -30.8154 | 14.6 | 0.00081195 | 99.2061 | 420 | 10 | 0.24971 | 94.5123 | Pmin exceeds chamber pressure
Lyostar II | 5% Sucrose After Tc | 20-ml clear | 0.00037647 | 5% Sucrose After Tc | 1.0153 | 10.4293 | 15 | 0.08 | -31.5605 | 17.65 | 0.00065106 | 99.232 | -29.1811 | 13.15 | 0.00092668 | 99.3548 | 420 | 10 | 0.28502 | 104.743 | Pmin exceeds chamber pressure
Lyostar II | 5% Sucrose After Tc | 20-ml clear | 0.00042305 | 5% Sucrose After Tc | 1.0153 | 10.4293 | 15 | 0.1 | -30.259 | 16.4 | 0.00071117 | 99.2383 | -27.9141 | 12.25 | 0.0010115 | 99.0641 | 420 | 10 | 0.31131 | 112.3588 | Pmin exceeds chamber pressure
Lyostar II | 5% Sucrose After Tc | 20-ml clear | 0.00046953 | 5% Sucrose After Tc | 1.0153 | 10.4293 | 15 | 0.125 | -28.9563 | 15.4 | 0.00076659 | 99.0345 | -26.755 | 11.6 | 0.0010923 | 99.3508 | 420 | 10 | 0.33565 | 119.4119 | Operational
Lyostar II | 5% Sucrose After Tc | 20-ml clear | 0.00050664 | 5% Sucrose After Tc | 1.0153 | 10.4293 | 15 | 0.15 | -27.9278 | 14.8 | 0.00080782 | 99.1767 | -25.7656 | 11.15 | 0.0011507 | 99.1464 | 420 | 10 | 0.35369 | 124.6387 | Operational
Lyostar II | 5% Sucrose After Tc | 20-ml clear | 0.00053695 | 5% Sucrose After Tc | 1.0153 | 10.4293 | 15 | 0.175 | -27.0568 | 14.4 | 0.00083879 | 99.2987 | -24.9393 | 10.85 | 0.0011948 | 99.0196 | 420 | 10 | 0.36724 | 128.5669 | Operational
Lyostar II | 5% Sucrose After Tc | 20-ml clear | 0.00056218 | 5% Sucrose After Tc | 1.0153 | 10.4293 | 15 | 0.2 | -26.2715 | 14.1 | 0.0008618 | 99.1861 | -24.2384 | 10.65 | 0.001229 | 99.0173 | 420 | 10 | 0.37738 | 131.503 | Operational
Lyostar II | 5% Sucrose After Tc | 20-ml clear | 0.0005835 | 5% Sucrose After Tc | 1.0153 | 10.4293 | 15 | 0.225 | -25.5818 | 13.9 | 0.00087953 | 99.1933 | -23.6968 | 10.55 | 0.001258 | 99.5196 | 420 | 10 | 0.3853 | 133.7987 | Operational
Lyostar II | 5% Sucrose After Tc | 20-ml clear | 0.00060176 | 5% Sucrose After Tc | 1.0153 | 10.4293 | 15 | 0.25 | -24.9453 | 13.75 | 0.00089283 | 99.112 | -23.1343 | 10.45 | 0.0012785 | 99.5073 | 420 | 10 | 0.39119 | 135.5044 | Operational
Lyostar II | 5% Sucrose After Tc | 20-ml clear | 0.00061757 | 5% Sucrose After Tc | 1.0153 | 10.4293 | 15 | 0.275 | -24.3656 | 13.65 | 0.00090299 | 99.0868 | -22.5535 | 10.35 | 0.0012921 | 99.102 | 420 | 10 | 0.3956 | 136.783 | Operational
Lyostar II | 5% Sucrose After Tc | 20-ml clear | 0.0006314 | 5% Sucrose After Tc | 1.0153 | 10.4293 | 15 | 0.3 | -23.8459 | 13.6 | 0.00091102 | 99.2192 | -22.0664 | 10.3 | 0.0013039 | 99.0409 | 420 | 10 | 0.39913 | 137.8055 | Operational
Lyostar II | 5% Sucrose After Tc | 20-ml clear | 0.00064359 | 5% Sucrose After Tc | 1.0153 | 10.4293 | 15 | 0.325 | -23.3334 | 13.55 | 0.00091635 | 99.1262 | -21.6818 | 10.3 | 0.0013153 | 99.4038 | 420 | 10 | 0.40162 | 138.5288 | Operational
Lyostar II | 5% Sucrose After Tc | 20-ml clear | 0.00065442 | 5% Sucrose After Tc | 1.0153 | 10.4293 | 15 | 0.35 | -22.8838 | 13.55 | 0.00092085 | 99.3116 | -21.2946 | 10.3 | 0.0013233 | 99.5911 | 420 | 10 | 0.40366 | 139.1183 | Operational
Lyostar II | 5% Sucrose After Tc | 20-ml clear | 0.0006641 | 5% Sucrose After Tc | 1.0153 | 10.4293 | 15 | 0.375 | -22.4421 | 13.55 | 0.00092358 | 99.356 | -20.9055 | 10.3 | 0.0013285 | 99.6355 | 420 | 10 | 0.40491 | 139.4808 | Operational
Lyostar II | 5% Sucrose After Tc | 20-ml clear | 0.00067282 | 5% Sucrose After Tc | 1.0153 | 10.4293 | 15 | 0.4 | -22.0082 | 13.55 | 0.00092485 | 99.2856 | -20.5156 | 10.3 | 0.0013313 | 99.563 | 420 | 10 | 0.40551 | 139.6545 | Operational
Lyostar II | 5% Sucrose After Tc | 20-ml clear | 0.00068786 | 5% Sucrose After Tc | 1.0153 | 10.4293 | 15 | 0.45 | -21.2198 | 13.6 | 0.00092538 | 99.3393 | -19.737 | 10.3 | 0.0013313 | 99.1465 | 420 | 10 | 0.40571 | 139.7119 | Operational
Lyostar II | 5% Sucrose After Tc | 20-ml clear | 0.00014197 | 5% Sucrose After Tc | 1.0153 | 10.4293 | 20 | 0.02 | -39.8555 | 33.5167 | 0.00031563 | 99.1118 | -37.201 | 24.0167 | 0.00045245 | 99.1164 | 420 | 10 | 0.13831 | 62.2335 | Pmin exceeds chamber pressure
Lyostar II | 5% Sucrose After Tc | 20-ml clear | 0.00024279 | 5% Sucrose After Tc | 1.0153 | 10.4293 | 20 | 0.04 | -35.2346 | 22.1667 | 0.00049811 | 99.1619 | -32.6276 | 16.2167 | 0.00071189 | 99.2789 | 420 | 10 | 0.21818 | 85.3766 | Pmin exceeds chamber pressure
Lyostar II | 5% Sucrose After Tc | 20-ml clear | 0.00031809 | 5% Sucrose After Tc | 1.0153 | 10.4293 | 20 | 0.06 | -32.6906 | 18.2667 | 0.00062253 | 99.1257 | -30.1333 | 13.5167 | 0.00088847 | 99.1493 | 420 | 10 | 0.27263 | 101.1529 | Pmin exceeds chamber pressure
Lyostar II | 5% Sucrose After Tc | 20-ml clear | 0.00037647 | 5% Sucrose After Tc | 1.0153 | 10.4293 | 20 | 0.08 | -30.9846 | 16.3167 | 0.00071292 | 99.3347 | -28.5034 | 12.1667 | 0.0010173 | 99.3867 | 420 | 10 | 0.31221 | 112.6218 | Pmin exceeds chamber pressure
Lyostar II | 5% Sucrose After Tc | 20-ml clear | 0.00042305 | 5% Sucrose After Tc | 1.0153 | 10.4293 | 20 | 0.1 | -29.6714 | 15.1167 | 0.00078051 | 99.1832 | -27.2257 | 11.3167 | 0.0011131 | 99.0584 | 420 | 10 | 0.34178 | 121.1894 | Pmin exceeds chamber pressure
Lyostar II | 5% Sucrose After Tc | 20-ml clear | 0.00046953 | 5% Sucrose After Tc | 1.0153 | 10.4293 | 20 | 0.125 | -28.4176 | 14.2167 | 0.00084439 | 99.3774 | -26.1051 | 10.7167 | 0.0012061 | 99.5514 | 420 | 10 | 0.36984 | 129.3183 | Pmin exceeds chamber pressure
Lyostar II | 5% Sucrose After Tc | 20-ml clear | 0.00050664 | 5% Sucrose After Tc | 1.0153 | 10.4293 | 20 | 0.15 | -27.3806 | 13.6167 | 0.00089162 | 99.3291 | -25.0813 | 10.2667 | 0.0012725 | 99.1069 | 420 | 10 | 0.39048 | 135.2987 | Operational
Lyostar II | 5% Sucrose After Tc | 20-ml clear | 0.00053695 | 5% Sucrose After Tc | 1.0153 | 10.4293 | 20 | 0.175 | -26.5125 | 13.2167 | 0.00092765 | 99.3651 | -24.3509 | 10.0167 | 0.0013268 | 99.5162 | 420 | 10 | 0.40638 | 139.9059 | Operational
Lyostar II | 5% Sucrose After Tc | 20-ml clear | 0.00056218 | 5% Sucrose After Tc | 1.0153 | 10.4293 | 20 | 0.2 | -25.7333 | 12.9167 | 0.00095496 | 99.2177 | -23.6599 | 9.8167 | 0.0013675 | 99.5036 | 420 | 10 | 0.41841 | 143.3925 | Operational
Lyostar II | 5% Sucrose After Tc | 20-ml clear | 0.0005835 | 5% Sucrose After Tc | 1.0153 | 10.4293 | 20 | 0.225 | -25.0599 | 12.7167 | 0.00097659 | 99.2586 | -23.0333 | 9.6667 | 0.001399 | 99.4111 | 420 | 10 | 0.42791 | 146.1443 | Operational
Lyostar II | 5% Sucrose After Tc | 20-ml clear | 0.00060176 | 5% Sucrose After Tc | 1.0153 | 10.4293 | 20 | 0.25 | -24.4427 | 12.5667 | 0.00099335 | 99.243 | -22.4935 | 9.5667 | 0.0014247 | 99.4704 | 420 | 10 | 0.43532 | 148.2928 | Operational
Lyostar II | 5% Sucrose After Tc | 20-ml clear | 0.00061757 | 5% Sucrose After Tc | 1.0153 | 10.4293 | 20 | 0.275 | -23.8881 | 12.4667 | 0.0010067 | 99.3211 | -21.9257 | 9.4667 | 0.0014426 | 99.1241 | 420 | 10 | 0.44113 | 149.9759 | Operational
Lyostar II | 5% Sucrose After Tc | 20-ml clear | 0.0006314 | 5% Sucrose After Tc | 1.0153 | 10.4293 | 20 | 0.3 | -23.3335 | 12.3667 | 0.0010163 | 99.0942 | -21.4709 | 9.4167 | 0.0014589 | 99.1873 | 420 | 10 | 0.44542 | 151.2179 | Operational
Lyostar II | 5% Sucrose After Tc | 20-ml clear | 0.00064359 | 5% Sucrose After Tc | 1.0153 | 10.4293 | 20 | 0.325 | -22.8487 | 12.3167 | 0.0010243 | 99.1361 | -21.0026 | 9.3667 | 0.0014702 | 99.014 | 420 | 10 | 0.44893 | 152.2361 | Operational
Lyostar II | 5% Sucrose After Tc | 20-ml clear | 0.00065442 | 5% Sucrose After Tc | 1.0153 | 10.4293 | 20 | 0.35 | -22.4376 | 12.3167 | 0.0010315 | 99.5051 | -20.6646 | 9.3667 | 0.0014827 | 99.3872 | 420 | 10 | 0.45219 | 153.1806 | Operational
Lyostar II | 5% Sucrose After Tc | 20-ml clear | 0.0006641 | 5% Sucrose After Tc | 1.0153 | 10.4293 | 20 | 0.375 | -21.9607 | 12.2667 | 0.001035 | 99.2145 | -20.3218 | 9.3667 | 0.0014919 | 99.615 | 420 | 10 | 0.4539 | 153.677 | Operational
Lyostar II | 5% Sucrose After Tc | 20-ml clear | 0.00067282 | 5% Sucrose After Tc | 1.0153 | 10.4293 | 20 | 0.4 | -21.5596 | 12.2667 | 0.0010386 | 99.3179 | -19.9753 | 9.3667 | 0.0014985 | 99.7227 | 420 | 10 | 0.45553 | 154.1466 | Operational
Lyostar II | 5% Sucrose After Tc | 20-ml clear | 0.00068786 | 5% Sucrose After Tc | 1.0153 | 10.4293 | 20 | 0.45 | -20.7734 | 12.2667 | 0.0010417 | 99.2484 | -19.2749 | 9.3667 | 0.0015052 | 99.6556 | 420 | 10 | 0.45699 | 154.5705 | Operational
Lyostar II | 5% Sucrose After Tc | 20-ml clear | 0.00014197 | 5% Sucrose After Tc | 1.0153 | 10.4293 | 25 | 0.02 | -39.3409 | 31.3333 | 0.00033928 | 99.0887 | -36.6164 | 22.4333 | 0.00048737 | 99.0094 | 420 | 10 | 0.14872 | 65.2491 | Pmin exceeds chamber pressure
Lyostar II | 5% Sucrose After Tc | 20-ml clear | 0.00024279 | 5% Sucrose After Tc | 1.0153 | 10.4293 | 25 | 0.04 | -34.6887 | 20.6833 | 0.00053827 | 99.1603 | -31.9978 | 15.1333 | 0.00077101 | 99.192 | 420 | 10 | 0.23585 | 90.4953 | Pmin exceeds chamber pressure
Lyostar II | 5% Sucrose After Tc | 20-ml clear | 0.00031809 | 5% Sucrose After Tc | 1.0153 | 10.4293 | 25 | 0.06 | -32.1397 | 17.0333 | 0.00067509 | 99.1951 | -29.5138 | 12.6333 | 0.0009661 | 99.3248 | 420 | 10 | 0.29576 | 107.8549 | Pmin exceeds chamber pressure
Lyostar II | 5% Sucrose After Tc | 20-ml clear | 0.00037647 | 5% Sucrose After Tc | 1.0153 | 10.4293 | 25 | 0.08 | -30.4242 | 15.1833 | 0.000775 | 99.3035 | -27.8377 | 11.3333 | 0.0011083 | 99.2494 | 420 | 10 | 0.3395 | 120.5274 | Pmin exceeds chamber pressure
Lyostar II | 5% Sucrose After Tc | 20-ml clear | 0.00042305 | 5% Sucrose After Tc | 1.0153 | 10.4293 | 25 | 0.1 | -29.1419 | 14.0833 | 0.00085075 | 99.4212 | -26.6447 | 10.5833 | 0.0012173 | 99.5197 | 420 | 10 | 0.37271 | 130.1507 | Pmin exceeds chamber pressure
Lyostar II | 5% Sucrose After Tc | 20-ml clear | 0.00046953 | 5% Sucrose After Tc | 1.0153 | 10.4293 | 25 | 0.125 | -27.8514 | 13.1833 | 0.00092172 | 99.2184 | -25.3691 | 9.9333 | 0.0013176 | 99.0025 | 420 | 10 | 0.40375 | 139.1448 | Pmin exceeds chamber pressure
Lyostar II | 5% Sucrose After Tc | 20-ml clear | 0.00050664 | 5% Sucrose After Tc | 1.0153 | 10.4293 | 25 | 0.15 | -26.8493 | 12.6333 | 0.00097571 | 99.3859 | -24.5265 | 9.5833 | 0.001398 | 99.6114 | 420 | 10 | 0.42753 | 146.036 | Operational
Lyostar II | 5% Sucrose After Tc | 20-ml clear | 0.00053695 | 5% Sucrose After Tc | 1.0153 | 10.4293 | 25 | 0.175 | -25.9738 | 12.2333 | 0.0010166 | 99.2861 | -23.6635 | 9.2833 | 0.0014558 | 99.2149 | 420 | 10 | 0.44543 | 151.2212 | Operational
Lyostar II | 5% Sucrose After Tc | 20-ml clear | 0.00056218 | 5% Sucrose After Tc | 1.0153 | 10.4293 | 25 | 0.2 | -25.1916 | 11.9333 | 0.0010481 | 99.0559 | -22.9634 | 9.0833 | 0.0015023 | 99.124 | 420 | 10 | 0.45926 | 155.2291 | Operational
Lyostar II | 5% Sucrose After Tc | 20-ml clear | 0.0005835 | 5% Sucrose After Tc | 1.0153 | 10.4293 | 25 | 0.225 | -24.5271 | 11.7333 | 0.0010734 | 99.0845 | -22.488 | 8.9833 | 0.0015438 | 99.7659 | 420 | 10 | 0.47059 | 158.5107 | Operational
Lyostar II | 5% Sucrose After Tc | 20-ml clear | 0.00060176 | 5% Sucrose After Tc | 1.0153 | 10.4293 | 25 | 0.25 | -23.9229 | 11.5833 | 0.0010935 | 99.0904 | -21.8094 | 8.8333 | 0.0015694 | 99.0836 | 420 | 10 | 0.47925 | 161.0214 | Operational
Lyostar II | 5% Sucrose After Tc | 20-ml clear | 0.00061757 | 5% Sucrose After Tc | 1.0153 | 10.4293 | 25 | 0.275 | -23.3886 | 11.4833 | 0.00111 | 99.2296 | -21.4092 | 8.7833 | 0.0015968 | 99.5445 | 420 | 10 | 0.48663 | 163.1601 | Operational
Lyostar II | 5% Sucrose After Tc | 20-ml clear | 0.0006314 | 5% Sucrose After Tc | 1.0153 | 10.4293 | 25 | 0.3 | -22.8487 | 11.3833 | 0.0011221 | 99.0555 | -20.9855 | 8.7333 | 0.0016177 | 99.699 | 420 | 10 | 0.49212 | 164.7484 | Operational
Lyostar II | 5% Sucrose After Tc | 20-ml clear | 0.00064359 | 5% Sucrose After Tc | 1.0153 | 10.4293 | 25 | 0.325 | -22.3894 | 11.3333 | 0.0011328 | 99.1962 | -20.5415 | 8.6833 | 0.001633 | 99.6089 | 420 | 10 | 0.4968 | 166.1051 | Operational
Lyostar II | 5% Sucrose After Tc | 20-ml clear | 0.00065442 | 5% Sucrose After Tc | 1.0153 | 10.4293 | 25 | 0.35 | -21.9299 | 11.2833 | 0.0011407 | 99.1463 | -20.0805 | 8.6333 | 0.0016437 | 99.3217 | 420 | 10 | 0.50023 | 167.0996 | Operational
Lyostar II | 5% Sucrose After Tc | 20-ml clear | 0.0006641 | 5% Sucrose After Tc | 1.0153 | 10.4293 | 25 | 0.375 | -21.5584 | 11.2833 | 0.0011484 | 99.5122 | -19.7839 | 8.6333 | 0.001657 | 99.6971 | 420 | 10 | 0.50371 | 168.1075 | Operational
Lyostar II | 5% Sucrose After Tc | 20-ml clear | 0.00067282 | 5% Sucrose After Tc | 1.0153 | 10.4293 | 25 | 0.4 | -21.1015 | 11.2333 | 0.0011521 | 99.1835 | -19.3003 | 8.5833 | 0.0016606 | 99.1228 | 420 | 10 | 0.50524 | 168.5512 | Operational
Lyostar II | 5% Sucrose After Tc | 20-ml clear | 0.00068786 | 5% Sucrose After Tc | 1.0153 | 10.4293 | 25 | 0.45 | -20.3732 | 11.2333 | 0.0011592 | 99.3823 | -18.6749 | 8.5833 | 0.0016738 | 99.3304 | 420 | 10 | 0.50849 | 169.4942 | Operational
Lyostar II | 5% Sucrose After Tc | 20-ml clear | 0.00014197 | 5% Sucrose After Tc | 1.0153 | 10.4293 | 30 | 0.02 | -38.852 | 29.45 | 0.00036307 | 99.1205 | -36.0718 | 21.1 | 0.00052261 | 99.0925 | 420 | 10 | 0.15919 | 68.2833 | Pmin exceeds chamber pressure
Lyostar II | 5% Sucrose After Tc | 20-ml clear | 0.00024279 | 5% Sucrose After Tc | 1.0153 | 10.4293 | 30 | 0.04 | -34.1635 | 19.4 | 0.00057863 | 99.105 | -31.3901 | 14.2 | 0.00083042 | 99.0363 | 420 | 10 | 0.2536 | 95.6381 | Pmin exceeds chamber pressure
Lyostar II | 5% Sucrose After Tc | 20-ml clear | 0.00031809 | 5% Sucrose After Tc | 1.0153 | 10.4293 | 30 | 0.06 | -31.5924 | 15.95 | 0.0007277 | 99.028 | -28.8801 | 11.85 | 0.0010435 | 99.1309 | 420 | 10 | 0.3189 | 114.5585 | Pmin exceeds chamber pressure
Lyostar II | 5% Sucrose After Tc | 20-ml clear | 0.00037647 | 5% Sucrose After Tc | 1.0153 | 10.4293 | 30 | 0.08 | -29.8664 | 14.2 | 0.00083712 | 99.0741 | -27.2331 | 10.65 | 0.0012004 | 99.3244 | 420 | 10 | 0.36685 | 128.4526 | Pmin exceeds chamber pressure
Lyostar II | 5% Sucrose After Tc | 20-ml clear | 0.00042305 | 5% Sucrose After Tc | 1.0153 | 10.4293 | 30 | 0.1 | -28.5716 | 13.15 | 0.00092036 | 99.0818 | -25.9528 | 9.9 | 0.0013188 | 99.0652 | 420 | 10 | 0.40329 | 139.01 | Pmin exceeds chamber pressure
Lyostar II | 5% Sucrose After Tc | 20-ml clear | 0.00046953 | 5% Sucrose After Tc | 1.0153 | 10.4293 | 30 | 0.125 | -27.3476 | 12.35 | 0.0010001 | 99.3827 | -24.8291 | 9.35 | 0.0014343 | 99.4402 | 420 | 10 | 0.43829 | 149.1528 | Pmin exceeds chamber pressure
Lyostar II | 5% Sucrose After Tc | 20-ml clear | 0.00050664 | 5% Sucrose After Tc | 1.0153 | 10.4293 | 30 | 0.15 | -26.3223 | 11.8 | 0.0010599 | 99.3028 | -23.8196 | 8.95 | 0.0015192 | 99.1003 | 420 | 10 | 0.46444 | 156.7299 | Pmin exceeds chamber pressure
Lyostar II | 5% Sucrose After Tc | 20-ml clear | 0.00053695 | 5% Sucrose After Tc | 1.0153 | 10.4293 | 30 | 0.175 | -25.4283 | 11.4 | 0.0011055 | 99.0256 | -23.0671 | 8.7 | 0.0015876 | 99.2675 | 420 | 10 | 0.48454 | 162.5548 | Operational
Lyostar II | 5% Sucrose After Tc | 20-ml clear | 0.00056218 | 5% Sucrose After Tc | 1.0153 | 10.4293 | 30 | 0.2 | -24.7186 | 11.15 | 0.0011426 | 99.2409 | -22.3515 | 8.5 | 0.0016397 | 99.0763 | 420 | 10 | 0.50077 | 167.255 | Operational
Lyostar II | 5% Sucrose After Tc | 20-ml clear | 0.0005835 | 5% Sucrose After Tc | 1.0153 | 10.4293 | 30 | 0.225 | -24.0595 | 10.95 | 0.0011716 | 99.2345 | -21.8996 | 8.4 | 0.0016872 | 99.7339 | 420 | 10 | 0.51374 | 171.0149 | Operational
Lyostar II | 5% Sucrose After Tc | 20-ml clear | 0.00060176 | 5% Sucrose After Tc | 1.0153 | 10.4293 | 30 | 0.25 | -23.4653 | 10.8 | 0.001195 | 99.238 | -21.391 | 8.3 | 0.001723 | 99.8358 | 420 | 10 | 0.52408 | 174.0107 | Operational
Lyostar II | 5% Sucrose After Tc | 20-ml clear | 0.00061757 | 5% Sucrose After Tc | 1.0153 | 10.4293 | 30 | 0.275 | -22.9489 | 10.7 | 0.0012146 | 99.4142 | -20.8316 | 8.2 | 0.001749 | 99.5063 | 420 | 10 | 0.53257 | 176.4689 | Operational
Lyostar II | 5% Sucrose After Tc | 20-ml clear | 0.0006314 | 5% Sucrose After Tc | 1.0153 | 10.4293 | 30 | 0.3 | -22.421 | 10.6 | 0.0012294 | 99.2682 | -20.4332 | 8.15 | 0.0017741 | 99.719 | 420 | 10 | 0.53922 | 178.3968 | Operational
Lyostar II | 5% Sucrose After Tc | 20-ml clear | 0.00064359 | 5% Sucrose After Tc | 1.0153 | 10.4293 | 30 | 0.325 | -21.9859 | 10.55 | 0.0012427 | 99.4834 | -20.008 | 8.1 | 0.0017931 | 99.6808 | 420 | 10 | 0.54506 | 180.0887 | Operational
Lyostar II | 5% Sucrose After Tc | 20-ml clear | 0.00065442 | 5% Sucrose After Tc | 1.0153 | 10.4293 | 30 | 0.35 | -21.5467 | 10.5 | 0.001253 | 99.5026 | -19.5602 | 8.05 | 0.001807 | 99.4396 | 420 | 10 | 0.54951 | 181.3783 | Operational
Lyostar II | 5% Sucrose After Tc | 20-ml clear | 0.0006641 | 5% Sucrose After Tc | 1.0153 | 10.4293 | 30 | 0.375 | -21.1045 | 10.45 | 0.0012606 | 99.362 | -19.0938 | 8 | 0.0018165 | 99.0332 | 420 | 10 | 0.55279 | 182.3301 | Operational
Lyostar II | 5% Sucrose After Tc | 20-ml clear | 0.00067282 | 5% Sucrose After Tc | 1.0153 | 10.4293 | 30 | 0.4 | -20.6604 | 10.4 | 0.001266 | 99.0902 | -18.8305 | 8 | 0.0018304 | 99.3996 | 420 | 10 | 0.55544 | 183.0959 | Operational
Lyostar II | 5% Sucrose After Tc | 20-ml clear | 0.00068786 | 5% Sucrose After Tc | 1.0153 | 10.4293 | 30 | 0.45 | -19.989 | 10.4 | 0.0012772 | 99.5079 | -18.283 | 8 | 0.0018504 | 99.8376 | 420 | 10 | 0.56049 | 184.5596 | Operational
Lyostar II | 5% Sucrose After Tc | 20-ml clear | 0.00014197 | 5% Sucrose After Tc | 1.0153 | 10.4293 | 35 | 0.02 | -38.3781 | 27.7667 | 0.00038694 | 99.0247 | -35.5411 | 19.9067 | 0.00055796 | 99.0042 | 420 | 10 | 0.1697 | 71.3276 | Pmin exceeds chamber pressure
Lyostar II | 5% Sucrose After Tc | 20-ml clear | 0.00024279 | 5% Sucrose After Tc | 1.0153 | 10.4293 | 35 | 0.04 | -33.6596 | 18.2867 | 0.00061917 | 99.0393 | -30.8386 | 13.4267 | 0.0008906 | 99.149 | 420 | 10 | 0.27145 | 100.8112 | Pmin exceeds chamber pressure
Lyostar II | 5% Sucrose After Tc | 20-ml clear | 0.00031809 | 5% Sucrose After Tc | 1.0153 | 10.4293 | 35 | 0.06 | -31.0881 | 15.0467 | 0.00078082 | 99.079 | -28.2804 | 11.1867 | 0.0011215 | 99.0028 | 420 | 10 | 0.34225 | 121.325 | Pmin exceeds chamber pressure
Lyostar II | 5% Sucrose After Tc | 20-ml clear | 0.00037647 | 5% Sucrose After Tc | 1.0153 | 10.4293 | 35 | 0.08 | -29.3564 | 13.3867 | 0.0008999 | 99.0899 | -26.6097 | 10.0467 | 0.0012922 | 99.103 | 420 | 10 | 0.39444 | 136.4462 | Pmin exceeds chamber pressure
Lyostar II | 5% Sucrose After Tc | 20-ml clear | 0.00042305 | 5% Sucrose After Tc | 1.0153 | 10.4293 | 35 | 0.1 | -28.057 | 12.3867 | 0.00099084 | 99.0489 | -25.3931 | 9.3667 | 0.0014235 | 99.2429 | 420 | 10 | 0.43432 | 148.0031 | Pmin exceeds chamber pressure
Lyostar II | 5% Sucrose After Tc | 20-ml clear | 0.00046953 | 5% Sucrose After Tc | 1.0153 | 10.4293 | 35 | 0.125 | -26.8114 | 11.6067 | 0.001078 | 99.1425 | -24.1679 | 8.8067 | 0.0015478 | 99.0652 | 420 | 10 | 0.47248 | 159.0604 | Pmin exceeds chamber pressure
Lyostar II | 5% Sucrose After Tc | 20-ml clear | 0.00050664 | 5% Sucrose After Tc | 1.0153 | 10.4293 | 35 | 0.15 | -25.7961 | 11.0867 | 0.0011441 | 99.1017 | -23.2203 | 8.4467 | 0.0016434 | 99.0461 | 420 | 10 | 0.50148 | 167.4624 | Pmin exceeds chamber pressure
Lyostar II | 5% Sucrose After Tc | 20-ml clear | 0.00053695 | 5% Sucrose After Tc | 1.0153 | 10.4293 | 35 | 0.175 | -24.9474 | 10.7267 | 0.0011956 | 99.0893 | -22.4763 | 8.2067 | 0.0017195 | 99.217 | 420 | 10 | 0.52415 | 174.0315 | Operational
Lyostar II | 5% Sucrose After Tc | 20-ml clear | 0.00056218 | 5% Sucrose After Tc | 1.0153 | 10.4293 | 35 | 0.2 | -24.2144 | 10.4667 | 0.0012365 | 99.0913 | -21.8152 | 8.0267 | 0.0017795 | 99.2512 | 420 | 10 | 0.54212 | 179.2384 | Operational
Lyostar II | 5% Sucrose After Tc | 20-ml clear | 0.0005835 | 5% Sucrose After Tc | 1.0153 | 10.4293 | 35 | 0.225 | -23.552 | 10.2667 | 0.001269 | 99.0173 | -21.2106 | 7.8867 | 0.0018274 | 99.1804 | 420 | 10 | 0.55643 | 183.3845 | Operational
Lyostar II | 5% Sucrose After Tc | 20-ml clear | 0.00060176 | 5% Sucrose After Tc | 1.0153 | 10.4293 | 35 | 0.25 | -22.9827 | 10.1267 | 0.001296 | 99.1172 | -20.7009 | 7.7867 | 0.0018675 | 99.2513 | 420 | 10 | 0.56832 | 186.8279 | Operational
Lyostar II | 5% Sucrose After Tc | 20-ml clear | 0.00061757 | 5% Sucrose After Tc | 1.0153 | 10.4293 | 35 | 0.275 | -22.4332 | 10.0067 | 0.0013174 | 99.0421 | -20.2241 | 7.7067 | 0.0019001 | 99.2598 | 420 | 10 | 0.5778 | 189.5744 | Operational
Lyostar II | 5% Sucrose After Tc | 20-ml clear | 0.0006314 | 5% Sucrose After Tc | 1.0153 | 10.4293 | 35 | 0.3 | -21.9584 | 9.9267 | 0.0013358 | 99.1617 | -19.7971 | 7.6467 | 0.0019277 | 99.315 | 420 | 10 | 0.58589 | 191.9197 | Operational
Lyostar II | 5% Sucrose After Tc | 20-ml clear | 0.00064359 | 5% Sucrose After Tc | 1.0153 | 10.4293 | 35 | 0.325 | -21.471 | 9.8467 | 0.0013499 | 99.0247 | -19.3349 | 7.5867 | 0.0019483 | 99.1096 | 420 | 10 | 0.5921 | 193.7196 | Operational
Lyostar II | 5% Sucrose After Tc | 20-ml clear | 0.00065442 | 5% Sucrose After Tc | 1.0153 | 10.4293 | 35 | 0.35 | -21.0723 | 9.8067 | 0.001363 | 99.2223 | -18.9439 | 7.5467 | 0.0019668 | 99.0844 | 420 | 10 | 0.5978 | 195.3717 | Operational
Lyostar II | 5% Sucrose After Tc | 20-ml clear | 0.0006641 | 5% Sucrose After Tc | 1.0153 | 10.4293 | 35 | 0.375 | -20.6684 | 9.7667 | 0.0013732 | 99.2587 | -18.6342 | 7.5267 | 0.0019845 | 99.287 | 420 | 10 | 0.6024 | 196.7046 | Operational
Lyostar II | 5% Sucrose After Tc | 20-ml clear | 0.00067282 | 5% Sucrose After Tc | 1.0153 | 10.4293 | 35 | 0.4 | -20.2604 | 9.7267 | 0.001381 | 99.1621 | -18.3093 | 7.5067 | 0.0019983 | 99.3571 | 420 | 10 | 0.60594 | 197.7297 | Operational
Lyostar II | 5% Sucrose After Tc | 20-ml clear | 0.00068786 | 5% Sucrose After Tc | 1.0153 | 10.4293 | 35 | 0.45 | -19.541 | 9.6867 | 0.0013935 | 99.2087 | -17.6224 | 7.4667 | 0.0020167 | 99.1821 | 420 | 10 | 0.61143 | 199.3212 | Operational
Lyostar II | 5% Sucrose After Tc | 20-ml clear | 0.00014197 | 5% Sucrose After Tc | 1.0153 | 10.4293 | 40 | 0.02 | -37.93 | 26.3133 | 0.00041094 | 99.058 | -35.0484 | 18.8933 | 0.00059362 | 99.117 | 420 | 10 | 0.18027 | 74.3904 | Pmin exceeds chamber pressure
Lyostar II | 5% Sucrose After Tc | 20-ml clear | 0.00024279 | 5% Sucrose After Tc | 1.0153 | 10.4293 | 40 | 0.04 | -33.1862 | 17.3333 | 0.00065999 | 99.093 | -30.2877 | 12.7333 | 0.00095078 | 99.0466 | 420 | 10 | 0.28941 | 106.0145 | Pmin exceeds chamber pressure
Lyostar II | 5% Sucrose After Tc | 20-ml clear | 0.00031809 | 5% Sucrose After Tc | 1.0153 | 10.4293 | 40 | 0.06 | -30.5958 | 14.2533 | 0.00083407 | 99.0416 | -27.7371 | 10.6333 | 0.0012004 | 99.0862 | 420 | 10 | 0.3657 | 128.1192 | Pmin exceeds chamber pressure
Lyostar II | 5% Sucrose After Tc | 20-ml clear | 0.00037647 | 5% Sucrose After Tc | 1.0153 | 10.4293 | 40 | 0.08 | -28.8769 | 12.6933 | 0.00096311 | 99.1792 | -26.0649 | 9.5533 | 0.0013857 | 99.2038 | 420 | 10 | 0.42226 | 144.5065 | Pmin exceeds chamber pressure
Lyostar II | 5% Sucrose After Tc | 20-ml clear | 0.00042305 | 5% Sucrose After Tc | 1.0153 | 10.4293 | 40 | 0.1 | -27.5648 | 11.7333 | 0.0010617 | 99.0357 | -24.8079 | 8.8933 | 0.0015275 | 99.1357 | 420 | 10 | 0.46547 | 157.0274 | Pmin exceeds chamber pressure
Lyostar II | 5% Sucrose After Tc | 20-ml clear | 0.00046953 | 5% Sucrose After Tc | 1.0153 | 10.4293 | 40 | 0.125 | -26.3287 | 10.9933 | 0.0011568 | 99.157 | -23.622 | 8.3733 | 0.0016643 | 99.159 | 420 | 10 | 0.50716 | 169.1069 | Pmin exceeds chamber pressure
Lyostar II | 5% Sucrose After Tc | 20-ml clear | 0.00050664 | 5% Sucrose After Tc | 1.0153 | 10.4293 | 40 | 0.15 | -25.3127 | 10.4933 | 0.0012291 | 99.075 | -22.6955 | 8.0333 | 0.0017697 | 99.2145 | 420 | 10 | 0.53892 | 178.3087 | Pmin exceeds chamber pressure
Lyostar II | 5% Sucrose After Tc | 20-ml clear | 0.00053695 | 5% Sucrose After Tc | 1.0153 | 10.4293 | 40 | 0.175 | -24.4823 | 10.1533 | 0.001286 | 99.1295 | -21.9214 | 7.7933 | 0.0018525 | 99.222 | 420 | 10 | 0.56393 | 185.5558 | Pmin exceeds chamber pressure
Lyostar II | 5% Sucrose After Tc | 20-ml clear | 0.00056218 | 5% Sucrose After Tc | 1.0153 | 10.4293 | 40 | 0.2 | -23.7362 | 9.8933 | 0.0013309 | 99.0111 | -21.2372 | 7.6133 | 0.0019181 | 99.139 | 420 | 10 | 0.58363 | 191.2654 | Operational
Lyostar II | 5% Sucrose After Tc | 20-ml clear | 0.0005835 | 5% Sucrose After Tc | 1.0153 | 10.4293 | 40 | 0.225 | -23.1147 | 9.7133 | 0.0013679 | 99.1245 | -20.7166 | 7.4933 | 0.0019739 | 99.3771 | 420 | 10 | 0.59997 | 195.9979 | Operational
Lyostar II | 5% Sucrose After Tc | 20-ml clear | 0.00060176 | 5% Sucrose After Tc | 1.0153 | 10.4293 | 40 | 0.25 | -22.5491 | 9.5733 | 0.0013981 | 99.1911 | -20.1018 | 7.3733 | 0.002015 | 99.0157 | 420 | 10 | 0.61309 | 199.8022 | Operational
Lyostar II | 5% Sucrose After Tc | 20-ml clear | 0.00061757 | 5% Sucrose After Tc | 1.0153 | 10.4293 | 40 | 0.275 | -22.0025 | 9.4533 | 0.0014222 | 99.0925 | -19.6253 | 7.2933 | 0.0020516 | 99.0039 | 420 | 10 | 0.62378 | 202.897 | Operational
Lyostar II | 5% Sucrose After Tc | 20-ml clear | 0.0006314 | 5% Sucrose After Tc | 1.0153 | 10.4293 | 40 | 0.3 | -21.5398 | 9.3733 | 0.0014432 | 99.2224 | -19.2061 | 7.2333 | 0.0020828 | 99.0619 | 420 | 10 | 0.63302 | 205.575 | Operational
Lyostar II | 5% Sucrose After Tc | 20-ml clear | 0.00064359 | 5% Sucrose After Tc | 1.0153 | 10.4293 | 40 | 0.325 | -21.0593 | 9.2933 | 0.0014596 | 99.0898 | -18.8613 | 7.1933 | 0.0021106 | 99.2731 | 420 | 10 | 0.64038 | 207.7078 | Operational
Lyostar II | 5% Sucrose After Tc | 20-ml clear | 0.00065442 | 5% Sucrose After Tc | 1.0153 | 10.4293 | 40 | 0.35 | -20.6219 | 9.2333 | 0.0014735 | 99.0374 | -18.4852 | 7.1533 | 0.0021324 | 99.2761 | 420 | 10 | 0.64656 | 209.4989 | Operational
Lyostar II | 5% Sucrose After Tc | 20-ml clear | 0.0006641 | 5% Sucrose After Tc | 1.0153 | 10.4293 | 40 | 0.375 | -20.2332 | 9.1933 | 0.0014858 | 99.111 | -18.0822 | 7.1133 | 0.0021491 | 99.108 | 420 | 10 | 0.65188 | 211.0399 | Operational
Lyostar II | 5% Sucrose After Tc | 20-ml clear | 0.00067282 | 5% Sucrose After Tc | 1.0153 | 10.4293 | 40 | 0.4 | -19.8377 | 9.1533 | 0.0014954 | 99.0486 | -17.7797 | 7.0933 | 0.0021659 | 99.2283 | 420 | 10 | 0.65622 | 212.2975 | Operational
Lyostar II | 5% Sucrose After Tc | 20-ml clear | 0.00068786 | 5% Sucrose After Tc | 1.0153 | 10.4293 | 40 | 0.45 | -19.1548 | 9.1133 | 0.0015114 | 99.2019 | -17.1287 | 7.0533 | 0.0021894 | 99.1461 | 420 | 10 | 0.66325 | 214.3335 | Operational
Lyostar II | 5% Sucrose After Tc | 20-ml clear | 0.00014197 | 5% Sucrose After Tc | 1.0153 | 10.4293 | 45 | 0.02 | -37.4991 | 25.02 | 0.00043503 | 99.0751 | -34.5685 | 17.98 | 0.00062937 | 99.1124 | 420 | 10 | 0.19088 | 77.4644 | Pmin exceeds chamber pressure
Lyostar II | 5% Sucrose After Tc | 20-ml clear | 0.00024279 | 5% Sucrose After Tc | 1.0153 | 10.4293 | 45 | 0.04 | -32.722 | 16.48 | 0.0007009 | 99.0344 | -29.774 | 12.14 | 0.0010115 | 99.0628 | 420 | 10 | 0.30742 | 111.2331 | Pmin exceeds chamber pressure
Lyostar II | 5% Sucrose After Tc | 20-ml clear | 0.00031809 | 5% Sucrose After Tc | 1.0153 | 10.4293 | 45 | 0.06 | -30.1418 | 13.58 | 0.00088778 | 99.1697 | -27.2324 | 10.16 | 0.0012801 | 99.2462 | 420 | 10 | 0.38935 | 134.9713 | Pmin exceeds chamber pressure
Lyostar II | 5% Sucrose After Tc | 20-ml clear | 0.00037647 | 5% Sucrose After Tc | 1.0153 | 10.4293 | 45 | 0.08 | -28.4021 | 12.08 | 0.0010264 | 99.1504 | -25.5235 | 9.12 | 0.0014792 | 99.1851 | 420 | 10 | 0.4501 | 152.575 | Pmin exceeds chamber pressure
Lyostar II | 5% Sucrose After Tc | 20-ml clear | 0.00042305 | 5% Sucrose After Tc | 1.0153 | 10.4293 | 45 | 0.1 | -27.1109 | 11.18 | 0.0011331 | 99.1528 | -24.2895 | 8.5 | 0.0016332 | 99.2443 | 420 | 10 | 0.49691 | 166.1368 | Pmin exceeds chamber pressure
Lyostar II | 5% Sucrose After Tc | 20-ml clear | 0.00046953 | 5% Sucrose After Tc | 1.0153 | 10.4293 | 45 | 0.125 | -25.8543 | 10.46 | 0.0012357 | 99.1086 | -23.0919 | 8 | 0.0017813 | 99.2067 | 420 | 10 | 0.5419 | 179.1742 | Pmin exceeds chamber pressure
Lyostar II | 5% Sucrose After Tc | 20-ml clear | 0.00050664 | 5% Sucrose After Tc | 1.0153 | 10.4293 | 45 | 0.15 | -24.8829 | 10 | 0.0013151 | 99.2576 | -22.1959 | 7.68 | 0.0018968 | 99.3679 | 420 | 10 | 0.57676 | 189.2742 | Pmin exceeds chamber pressure
Lyostar II | 5% Sucrose After Tc | 20-ml clear | 0.00053695 | 5% Sucrose After Tc | 1.0153 | 10.4293 | 45 | 0.175 | -24.0287 | 9.66 | 0.0013767 | 99.1341 | -21.3813 | 7.44 | 0.0019859 | 99.1971 | 420 | 10 | 0.60381 | 197.1105 | Pmin exceeds chamber pressure
Lyostar II | 5% Sucrose After Tc | 20-ml clear | 0.00056218 | 5% Sucrose After Tc | 1.0153 | 10.4293 | 45 | 0.2 | -23.3161 | 9.42 | 0.0014265 | 99.1621 | -20.7756 | 7.28 | 0.0020602 | 99.392 | 420 | 10 | 0.62575 | 203.4696 | Pmin exceeds chamber pressure
Lyostar II | 5% Sucrose After Tc | 20-ml clear | 0.0005835 | 5% Sucrose After Tc | 1.0153 | 10.4293 | 45 | 0.225 | -22.6901 | 9.24 | 0.0014671 | 99.2025 | -20.1341 | 7.14 | 0.0021175 | 99.1524 | 420 | 10 | 0.64348 | 208.6065 | Operational
Lyostar II | 5% Sucrose After Tc | 20-ml clear | 0.00060176 | 5% Sucrose After Tc | 1.0153 | 10.4293 | 45 | 0.25 | -22.1239 | 9.1 | 0.0015003 | 99.2215 | -19.6159 | 7.04 | 0.0021664 | 99.1393 | 420 | 10 | 0.6581 | 212.8432 | Operational
Lyostar II | 5% Sucrose After Tc | 20-ml clear | 0.00061757 | 5% Sucrose After Tc | 1.0153 | 10.4293 | 45 | 0.275 | -21.5759 | 8.98 | 0.0015272 | 99.0856 | -19.1386 | 6.96 | 0.0022069 | 99.1023 | 420 | 10 | 0.66995 | 216.2768 | Operational
Lyostar II | 5% Sucrose After Tc | 20-ml clear | 0.0006314 | 5% Sucrose After Tc | 1.0153 | 10.4293 | 45 | 0.3 | -21.122 | 8.9 | 0.0015507 | 99.2125 | -18.7267 | 6.9 | 0.0022418 | 99.1573 | 420 | 10 | 0.68032 | 219.2801 | Operational
Lyostar II | 5% Sucrose After Tc | 20-ml clear | 0.00064359 | 5% Sucrose After Tc | 1.0153 | 10.4293 | 45 | 0.325 | -20.645 | 8.82 | 0.0015692 | 99.0712 | -18.4002 | 6.86 | 0.0022734 | 99.3909 | 420 | 10 | 0.68865 | 221.6947 | Operational
Lyostar II | 5% Sucrose After Tc | 20-ml clear | 0.00065442 | 5% Sucrose After Tc | 1.0153 | 10.4293 | 45 | 0.35 | -20.2158 | 8.76 | 0.0015852 | 99.0272 | -18.0364 | 6.82 | 0.0022983 | 99.4114 | 420 | 10 | 0.69574 | 223.7484 | Operational
Lyostar II | 5% Sucrose After Tc | 20-ml clear | 0.0006641 | 5% Sucrose After Tc | 1.0153 | 10.4293 | 45 | 0.375 | -19.8411 | 8.72 | 0.0015994 | 99.1278 | -17.6402 | 6.78 | 0.0023177 | 99.256 | 420 | 10 | 0.70193 | 225.5412 | Operational
Lyostar II | 5% Sucrose After Tc | 20-ml clear | 0.00067282 | 5% Sucrose After Tc | 1.0153 | 10.4293 | 45 | 0.4 | -19.4568 | 8.68 | 0.0016108 | 99.0893 | -17.3605 | 6.76 | 0.0023376 | 99.4188 | 420 | 10 | 0.70707 | 227.0301 | Operational
Lyostar II | 5% Sucrose After Tc | 20-ml clear | 0.00068786 | 5% Sucrose After Tc | 1.0153 | 10.4293 | 45 | 0.45 | -18.737 | 8.62 | 0.0016284 | 99.0052 | -16.7447 | 6.72 | 0.0023663 | 99.4125 | 420 | 10 | 0.71493 | 229.3087 | Operational
Lyostar II | 5% Sucrose After Tc | 20-ml clear | 0.00014197 | 5% Sucrose After Tc | 1.0153 | 10.4293 | 50 | 0.02 | -37.0795 | 23.8467 | 0.00045919 | 99.0028 | -34.1064 | 17.1667 | 0.00066526 | 99.0896 | 420 | 10 | 0.20151 | 80.5466 | Pmin exceeds chamber pressure
Lyostar II | 5% Sucrose After Tc | 20-ml clear | 0.00024279 | 5% Sucrose After Tc | 1.0153 | 10.4293 | 50 | 0.04 | -32.2898 | 15.7467 | 0.00074209 | 99.1261 | -29.2928 | 11.6267 | 0.0010726 | 99.1566 | 420 | 10 | 0.32556 | 116.4886 | Pmin exceeds chamber pressure
Lyostar II | 5% Sucrose After Tc | 20-ml clear | 0.00031809 | 5% Sucrose After Tc | 1.0153 | 10.4293 | 50 | 0.06 | -29.6811 | 12.9667 | 0.00094141 | 99.0865 | -26.7022 | 9.7267 | 0.0013593 | 99.1224 | 420 | 10 | 0.41295 | 141.8093 | Pmin exceeds chamber pressure
Lyostar II | 5% Sucrose After Tc | 20-ml clear | 0.00037647 | 5% Sucrose After Tc | 1.0153 | 10.4293 | 50 | 0.08 | -27.9482 | 11.5467 | 0.00109 | 99.1475 | -25.0119 | 8.7467 | 0.0015733 | 99.2061 | 420 | 10 | 0.47808 | 160.683 | Pmin exceeds chamber pressure
Lyostar II | 5% Sucrose After Tc | 20-ml clear | 0.00042305 | 5% Sucrose After Tc | 1.0153 | 10.4293 | 50 | 0.1 | -26.6538 | 10.6867 | 0.0012045 | 99.1268 | -23.743 | 8.1467 | 0.0017381 | 99.1205 | 420 | 10 | 0.5283 | 175.2327 | Pmin exceeds chamber pressure
Lyostar II | 5% Sucrose After Tc | 20-ml clear | 0.00046953 | 5% Sucrose After Tc | 1.0153 | 10.4293 | 50 | 0.125 | -25.4166 | 10.0067 | 0.0013153 | 99.1794 | -22.5296 | 7.6667 | 0.0018974 | 99.0334 | 420 | 10 | 0.57685 | 189.3015 | Pmin exceeds chamber pressure
Lyostar II | 5% Sucrose After Tc | 20-ml clear | 0.00050664 | 5% Sucrose After Tc | 1.0153 | 10.4293 | 50 | 0.15 | -24.4031 | 9.5467 | 0.0014001 | 99.0631 | -21.6705 | 7.3667 | 0.0020231 | 99.3248 | 420 | 10 | 0.61422 | 200.1277 | Pmin exceeds chamber pressure
Lyostar II | 5% Sucrose After Tc | 20-ml clear | 0.00053695 | 5% Sucrose After Tc | 1.0153 | 10.4293 | 50 | 0.175 | -23.5679 | 9.2267 | 0.0014672 | 99.0222 | -20.9187 | 7.1467 | 0.0021216 | 99.3784 | 420 | 10 | 0.64373 | 208.6778 | Pmin exceeds chamber pressure
Lyostar II | 5% Sucrose After Tc | 20-ml clear | 0.00056218 | 5% Sucrose After Tc | 1.0153 | 10.4293 | 50 | 0.2 | -22.8958 | 9.0067 | 0.0015221 | 99.2179 | -20.1657 | 6.9667 | 0.0021977 | 99.031 | 420 | 10 | 0.66767 | 215.6168 | Pmin exceeds chamber pressure
Lyostar II | 5% Sucrose After Tc | 20-ml clear | 0.0005835 | 5% Sucrose After Tc | 1.0153 | 10.4293 | 50 | 0.225 | -22.2593 | 8.8267 | 0.0015661 | 99.1714 | -19.6227 | 6.8467 | 0.0022634 | 99.1301 | 420 | 10 | 0.68704 | 221.2285 | Operational
Lyostar II | 5% Sucrose After Tc | 20-ml clear | 0.00060176 | 5% Sucrose After Tc | 1.0153 | 10.4293 | 50 | 0.25 | -21.6872 | 8.6867 | 0.0016023 | 99.1297 | -19.0922 | 6.7467 | 0.0023164 | 99.061 | 420 | 10 | 0.70296 | 225.8407 | Operational
Lyostar II | 5% Sucrose After Tc | 20-ml clear | 0.00061757 | 5% Sucrose After Tc | 1.0153 | 10.4293 | 50 | 0.275 | -21.2043 | 8.5867 | 0.0016333 | 99.2685 | -18.7552 | 6.6867 | 0.0023657 | 99.4571 | 420 | 10 | 0.71676 | 229.8381 | Operational
Lyostar II | 5% Sucrose After Tc | 20-ml clear | 0.0006314 | 5% Sucrose After Tc | 1.0153 | 10.4293 | 50 | 0.3 | -20.6839 | 8.4867 | 0.0016577 | 99.0558 | -18.1979 | 6.6067 | 0.0023991 | 99.0284 | 420 | 10 | 0.72736 | 232.9119 | Operational
Lyostar II | 5% Sucrose After Tc | 20-ml clear | 0.00064359 | 5% Sucrose After Tc | 1.0153 | 10.4293 | 50 | 0.325 | -20.2825 | 8.4267 | 0.0016801 | 99.2284 | -17.8857 | 6.5667 | 0.0024342 | 99.2738 | 420 | 10 | 0.73731 | 235.7938 | Operational
Lyostar II | 5% Sucrose After Tc | 20-ml clear | 0.00065442 | 5% Sucrose After Tc | 1.0153 | 10.4293 | 50 | 0.35 | -19.8599 | 8.3667 | 0.0016981 | 99.1855 | -17.5303 | 6.5267 | 0.0024622 | 99.3017 | 420 | 10 | 0.74529 | 238.1061 | Operational
Lyostar II | 5% Sucrose After Tc | 20-ml clear | 0.0006641 | 5% Sucrose After Tc | 1.0153 | 10.4293 | 50 | 0.375 | -19.4985 | 8.3267 | 0.0017143 | 99.3057 | -17.1372 | 6.4867 | 0.0024841 | 99.1497 | 420 | 10 | 0.75234 | 240.1487 | Operational
Lyostar II | 5% Sucrose After Tc | 20-ml clear | 0.00067282 | 5% Sucrose After Tc | 1.0153 | 10.4293 | 50 | 0.4 | -19.1242 | 8.2867 | 0.0017274 | 99.2837 | -16.8779 | 6.4667 | 0.002507 | 99.3456 | 420 | 10 | 0.75827 | 241.866 | Operational
Lyostar II | 5% Sucrose After Tc | 20-ml clear | 0.00068786 | 5% Sucrose After Tc | 1.0153 | 10.4293 | 50 | 0.45 | -18.4275 | 8.2267 | 0.0017483 | 99.2477 | -16.2932 | 6.4267 | 0.0025406 | 99.3978 | 420 | 10 | 0.76755 | 244.5553 | Operational
Lyostar II | 5% Sucrose After Tc | 20-ml clear | 0.00014197 | 5% Sucrose After Tc | 1.0153 | 13.0366 | -35 | 0.02 | -48.0906 | 185.9333 | 8.0559e-05 | 99.0518 | -46.844 | 138.8333 | 0.00010982 | 99.0716 | 420 | 10 | 0.035064 | 32.3178 | Pmin exceeds chamber pressure
Lyostar II | 5% Sucrose After Tc | 20-ml clear | 0.00024279 | 5% Sucrose After Tc | 1.0153 | 13.0366 | -35 | 0.04 | -44.0162 | 161.6333 | 9.0449e-05 | 99.0043 | -43.0894 | 122.6333 | 0.00012149 | 99.0306 | 420 | 10 | 0.039292 | 33.5429 | Operational
Lyostar II | 5% Sucrose After Tc | 20-ml clear | 0.00031809 | 5% Sucrose After Tc | 1.0153 | 13.0366 | -35 | 0.06 | -41.6093 | 171.4333 | 8.3698e-05 | 99.0364 | -40.9175 | 131.0333 | 0.00011188 | 99.0692 | 420 | 10 | 0.036337 | 32.6866 | Operational
Lyostar II | 5% Sucrose After Tc | 20-ml clear | 0.00037647 | 5% Sucrose After Tc | 1.0153 | 13.0366 | -35 | 0.08 | -39.8503 | 200.2333 | 7.0114e-05 | 99.0507 | -39.3441 | 153.5333 | 9.3276e-05 | 99.043 | 420 | 10 | 0.030421 | 30.9724 | Operational
Lyostar II | 5% Sucrose After Tc | 20-ml clear | 0.00042305 | 5% Sucrose After Tc | 1.0153 | 13.0366 | -35 | 0.1 | -38.4342 | 254.5333 | 5.4145e-05 | 99.0251 | -38.0812 | 195.5333 | 7.2624e-05 | 99.0429 | 420 | 10 | 0.023517 | 28.9721 | Operational
Lyostar II | 5% Sucrose After Tc | 20-ml clear | 0.00046953 | 5% Sucrose After Tc | 1.0153 | 13.0366 | -35 | 0.125 | -36.9559 | 407.3333 | 3.4111e-05 | 99.0006 | -36.76 | 313.1333 | 4.6041e-05 | 99.0192 | 420 | 10 | 0.014828 | 26.4543 | Operational
Lyostar II | 5% Sucrose After Tc | 20-ml clear | 0.00050664 | 5% Sucrose After Tc | 1.0153 | 13.0366 | -35 | 0.15 | -35.6958 | 1072.6333 | 1.3094e-05 | 99.0095 | -35.6282 | 824.0333 | 1.7732e-05 | 99.0009 | 420 | 10 | 0.0056942 | 23.8079 | Operational
Lyostar II | 5% Sucrose After Tc | 20-ml clear | 0.00014197 | 5% Sucrose After Tc | 1.0153 | 13.0366 | -30 | 0.02 | -47.0287 | 143.2 | 9.9787e-05 | 99.0175 | -45.5541 | 106.1 | 0.00013466 | 99.0762 | 420 | 10 | 0.043375 | 34.726 | Pmin exceeds chamber pressure
Lyostar II | 5% Sucrose After Tc | 20-ml clear | 0.00024279 | 5% Sucrose After Tc | 1.0153 | 13.0366 | -30 | 0.04 | -42.8812 | 113.6 | 0.00012266 | 99.0734 | -41.6785 | 85.5 | 0.00016265 | 99.1057 | 420 | 10 | 0.053196 | 37.5715 | Operational
Lyostar II | 5% Sucrose After Tc | 20-ml clear | 0.00031809 | 5% Sucrose After Tc | 1.0153 | 13.0366 | -30 | 0.06 | -40.4617 | 108.8 | 0.00012579 | 99.0856 | -39.4649 | 82.5 | 0.00016774 | 99.0734 | 420 | 10 | 0.054593 | 37.9763 | Operational
Lyostar II | 5% Sucrose After Tc | 20-ml clear | 0.00037647 | 5% Sucrose After Tc | 1.0153 | 13.0366 | -30 | 0.08 | -38.7137 | 111.9 | 0.00012184 | 99.0214 | -37.8844 | 85.2 | 0.00016537 | 99.0043 | 420 | 10 | 0.053003 | 37.5156 | Operational
Lyostar II | 5% Sucrose After Tc | 20-ml clear | 0.00042305 | 5% Sucrose After Tc | 1.0153 | 13.0366 | -30 | 0.1 | -37.3213 | 119.9 | 0.00011504 | 99.0059 | -36.6358 | 91.6 | 0.00015641 | 99.1215 | 420 | 10 | 0.050055 | 36.6615 | Operational
Lyostar II | 5% Sucrose After Tc | 20-ml clear | 0.00046953 | 5% Sucrose After Tc | 1.0153 | 13.0366 | -30 | 0.125 | -35.8808 | 136.2 | 0.00010256 | 99.0527 | -35.3419 | 104.1 | 0.00013974 | 99.0813 | 420 | 10 | 0.044637 | 35.0915 | Operational
Lyostar II | 5% Sucrose After Tc | 20-ml clear | 0.00050664 | 5% Sucrose After Tc | 1.0153 | 13.0366 | -30 | 0.15 | -34.6554 | 161 | 8.7606e-05 | 99.0284 | -34.2409 | 123.1 | 0.00011971 | 99.066 | 420 | 10 | 0.038143 | 33.2099 | Operational
Lyostar II | 5% Sucrose After Tc | 20-ml clear | 0.00053695 | 5% Sucrose After Tc | 1.0153 | 13.0366 | -30 | 0.175 | -33.5793 | 199.2 | 7.1386e-05 | 99.0102 | -33.2707 | 152.3 | 9.7847e-05 | 99.0719 | 420 | 10 | 0.031093 | 31.1673 | Operational
Lyostar II | 5% Sucrose After Tc | 20-ml clear | 0.00056218 | 5% Sucrose After Tc | 1.0153 | 13.0366 | -30 | 0.2 | -32.6139 | 262.4 | 5.4581e-05 | 99.0102 | -32.3951 | 200.4 | 7.5019e-05 | 99.0082 | 420 | 10 | 0.023782 | 29.049 | Operational
Lyostar II | 5% Sucrose After Tc | 20-ml clear | 0.0005835 | 5% Sucrose After Tc | 1.0153 | 13.0366 | -30 | 0.225 | -31.7345 | 383.4 | 3.7592e-05 | 99.0291 | -31.5941 | 292.6 | 5.1824e-05 | 99.0249 | 420 | 10 | 0.016386 | 26.9059 | Operational
Lyostar II | 5% Sucrose After Tc | 20-ml clear | 0.00060176 | 5% Sucrose After Tc | 1.0153 | 13.0366 | -30 | 0.25 | -30.9273 | 699.1 | 2.0726e-05 | 99.0099 | -30.8518 | 533.7 | 2.8558e-05 | 99 | 420 | 10 | 0.009034 | 24.7756 | Operational
Lyostar II | 5% Sucrose After Tc | 20-ml clear | 0.00061757 | 5% Sucrose After Tc | 1.0153 | 13.0366 | -30 | 0.275 | -30.1746 | 3636.2 | 4.0051e-06 | 99.0002 | -30.1613 | 2770.5 | 5.55e-06 | 99.0021 | 420 | 10 | 0.001747 | 22.6642 | Operational
Lyostar II | 5% Sucrose After Tc | 20-ml clear | 0.00014197 | 5% Sucrose After Tc | 1.0153 | 13.0366 | -25 | 0.02 | -46.0581 | 116.0667 | 0.00011863 | 99.0246 | -44.3868 | 85.3667 | 0.00015954 | 99.0148 | 420 | 10 | 0.051543 | 37.0925 | Pmin exceeds chamber pressure
Lyostar II | 5% Sucrose After Tc | 20-ml clear | 0.00024279 | 5% Sucrose After Tc | 1.0153 | 13.0366 | -25 | 0.04 | -41.8431 | 87.1667 | 0.00015367 | 99.0593 | -40.4039 | 65.1667 | 0.00020837 | 99.0756 | 420 | 10 | 0.066838 | 41.5244 | Pmin exceeds chamber pressure
Lyostar II | 5% Sucrose After Tc | 20-ml clear | 0.00031809 | 5% Sucrose After Tc | 1.0153 | 13.0366 | -25 | 0.06 | -39.4095 | 79.2667 | 0.00017025 | 99.0178 | -38.1529 | 59.7667 | 0.0002331 | 99.0494 | 420 | 10 | 0.074143 | 43.6409 | Operational
Lyostar II | 5% Sucrose After Tc | 20-ml clear | 0.00037647 | 5% Sucrose After Tc | 1.0153 | 13.0366 | -25 | 0.08 | -37.6739 | 77.3667 | 0.00017722 | 99.1138 | -36.5676 | 58.5667 | 0.00024263 | 99.075 | 420 | 10 | 0.07718 | 44.5208 | Operational
Lyostar II | 5% Sucrose After Tc | 20-ml clear | 0.00042305 | 5% Sucrose After Tc | 1.0153 | 13.0366 | -25 | 0.1 | -36.2982 | 78.0667 | 0.00017753 | 99.0086 | -35.3283 | 59.3667 | 0.00024344 | 99.1786 | 420 | 10 | 0.077332 | 44.5649 | Operational
Lyostar II | 5% Sucrose After Tc | 20-ml clear | 0.00046953 | 5% Sucrose After Tc | 1.0153 | 13.0366 | -25 | 0.125 | -34.8883 | 81.3667 | 0.00017245 | 99.0269 | -34.0568 | 61.9667 | 0.00023692 | 99.1596 | 420 | 10 | 0.075137 | 43.9289 | Operational
Lyostar II | 5% Sucrose After Tc | 20-ml clear | 0.00050664 | 5% Sucrose After Tc | 1.0153 | 13.0366 | -25 | 0.15 | -33.6995 | 86.6667 | 0.00016371 | 99.1274 | -32.9833 | 65.9667 | 0.00022535 | 99.1084 | 420 | 10 | 0.071346 | 42.8306 | Operational
Lyostar II | 5% Sucrose After Tc | 20-ml clear | 0.00053695 | 5% Sucrose After Tc | 1.0153 | 13.0366 | -25 | 0.175 | -32.6552 | 93.5667 | 0.00015268 | 99.0023 | -32.0432 | 71.2667 | 0.00021071 | 99.0353 | 420 | 10 | 0.066561 | 41.4441 | Operational
Lyostar II | 5% Sucrose After Tc | 20-ml clear | 0.00056218 | 5% Sucrose After Tc | 1.0153 | 13.0366 | -25 | 0.2 | -31.7238 | 102.4667 | 0.0001404 | 99.0004 | -31.2036 | 78.0667 | 0.00019431 | 99.0877 | 420 | 10 | 0.061232 | 39.9001 | Operational
Lyostar II | 5% Sucrose After Tc | 20-ml clear | 0.0005835 | 5% Sucrose After Tc | 1.0153 | 13.0366 | -25 | 0.225 | -30.8777 | 113.6667 | 0.00012739 | 99.0315 | -30.4371 | 86.5667 | 0.00017676 | 99.1237 | 420 | 10 | 0.055576 | 38.2613 | Operational
Lyostar II | 5% Sucrose After Tc | 20-ml clear | 0.00060176 | 5% Sucrose After Tc | 1.0153 | 13.0366 | -25 | 0.25 | -30.0992 | 127.7667 | 0.00011397 | 99.0598 | -29.7264 | 97.1667 | 0.00015846 | 99.0457 | 420 | 10 | 0.049737 | 36.5694 | Operational
Lyostar II | 5% Sucrose After Tc | 20-ml clear | 0.00061757 | 5% Sucrose After Tc | 1.0153 | 13.0366 | -25 | 0.275 | -29.3762 | 145.7667 | 0.00010038 | 99.0707 | -29.0655 | 110.7667 | 0.00013988 | 99.0344 | 420 | 10 | 0.04382 | 34.8549 | Operational
Lyostar II | 5% Sucrose After Tc | 20-ml clear | 0.0006314 | 5% Sucrose After Tc | 1.0153 | 13.0366 | -25 | 0.3 | -28.6994 | 169.2667 | 8.6758e-05 | 99.0241 | -28.4447 | 128.5667 | 0.00012118 | 99.0114 | 420 | 10 | 0.037884 | 33.1349 | Operational
Lyostar II | 5% Sucrose After Tc | 20-ml clear | 0.00064359 | 5% Sucrose After Tc | 1.0153 | 13.0366 | -25 | 0.325 | -28.0638 | 201.2667 | 7.324e-05 | 99.0264 | -27.859 | 152.7667 | 0.00010252 | 99.0124 | 420 | 10 | 0.03199 | 31.4272 | Operational
Lyostar II | 5% Sucrose After Tc | 20-ml clear | 0.00065442 | 5% Sucrose After Tc | 1.0153 | 13.0366 | -25 | 0.35 | -27.4631 | 246.9667 | 5.9871e-05 | 99.0044 | -27.3035 | 187.3667 | 8.3987e-05 | 99.0161 | 420 | 10 | 0.026159 | 29.7375 | Operational
Lyostar II | 5% Sucrose After Tc | 20-ml clear | 0.0006641 | 5% Sucrose After Tc | 1.0153 | 13.0366 | -25 | 0.375 | -26.8938 | 317.5667 | 4.6714e-05 | 99.0283 | -26.7747 | 240.7667 | 6.5664e-05 | 99.0416 | 420 | 10 | 0.020416 | 28.0735 | Operational
Lyostar II | 5% Sucrose After Tc | 20-ml clear | 0.00067282 | 5% Sucrose After Tc | 1.0153 | 13.0366 | -25 | 0.4 | -26.3518 | 440.1667 | 3.3782e-05 | 99.0092 | -26.2692 | 333.5667 | 4.7577e-05 | 99.037 | 420 | 10 | 0.014768 | 26.437 | Operational
Lyostar II | 5% Sucrose After Tc | 20-ml clear | 0.00068786 | 5% Sucrose After Tc | 1.0153 | 13.0366 | -25 | 0.45 | -25.342 | 1710.5667 | 8.7378e-06 | 99.0067 | -25.3221 | 1294.2667 | 1.2344e-05 | 99.0068 | 420 | 10 | 0.0038213 | 23.2652 | Operational
Lyostar II | 5% Sucrose After Tc | 20-ml clear | 0.00014197 | 5% Sucrose After Tc | 1.0153 | 13.0366 | -20 | 0.02 | -45.1644 | 97.3333 | 0.00013745 | 99.0054 | -43.3253 | 71.2333 | 0.00018494 | 99.0528 | 420 | 10 | 0.059724 | 39.4631 | Pmin exceeds chamber pressure
Lyostar II | 5% Sucrose After Tc | 20-ml clear | 0.00024279 | 5% Sucrose After Tc | 1.0153 | 13.0366 | -20 | 0.04 | -40.8882 | 70.5333 | 0.00018837 | 99.0441 | -39.2436 | 52.4333 | 0.00026031 | 99.0219 | 420 | 10 | 0.082137 | 45.9571 | Pmin exceeds chamber pressure
Lyostar II | 5% Sucrose After Tc | 20-ml clear | 0.00031809 | 5% Sucrose After Tc | 1.0153 | 13.0366 | -20 | 0.06 | -38.4426 | 62.2333 | 0.0002179 | 99.0471 | -36.965 | 46.7333 | 0.00030066 | 99.1679 | 420 | 10 | 0.094992 | 49.6819 | Operational
Lyostar II | 5% Sucrose After Tc | 20-ml clear | 0.00037647 | 5% Sucrose After Tc | 1.0153 | 13.0366 | -20 | 0.08 | -36.7113 | 58.9333 | 0.00023368 | 99.064 | -35.3665 | 44.4333 | 0.00032231 | 99.0661 | 420 | 10 | 0.10187 | 51.6738 | Operational
Lyostar II | 5% Sucrose After Tc | 20-ml clear | 0.00042305 | 5% Sucrose After Tc | 1.0153 | 13.0366 | -20 | 0.1 | -35.3576 | 57.8333 | 0.00024132 | 99.1642 | -34.1334 | 43.7333 | 0.00033313 | 99.1508 | 420 | 10 | 0.10521 | 52.6427 | Operational
Lyostar II | 5% Sucrose After Tc | 20-ml clear | 0.00046953 | 5% Sucrose After Tc | 1.0153 | 13.0366 | -20 | 0.125 | -33.9697 | 57.9333 | 0.00024363 | 99.0717 | -32.8786 | 43.9333 | 0.0003369 | 99.1162 | 420 | 10 | 0.10624 | 52.9415 | Operational
Lyostar II | 5% Sucrose After Tc | 20-ml clear | 0.00050664 | 5% Sucrose After Tc | 1.0153 | 13.0366 | -20 | 0.15 | -32.8063 | 59.1333 | 0.00024099 | 99.0413 | -31.8336 | 44.9333 | 0.00033403 | 99.1777 | 420 | 10 | 0.10512 | 52.6177 | Operational
Lyostar II | 5% Sucrose After Tc | 20-ml clear | 0.00053695 | 5% Sucrose After Tc | 1.0153 | 13.0366 | -20 | 0.175 | -31.798 | 61.1333 | 0.0002353 | 99.134 | -30.9216 | 46.4333 | 0.00032673 | 99.1568 | 420 | 10 | 0.10267 | 51.9056 | Operational
Lyostar II | 5% Sucrose After Tc | 20-ml clear | 0.00056218 | 5% Sucrose After Tc | 1.0153 | 13.0366 | -20 | 0.2 | -30.8936 | 63.6333 | 0.00022747 | 99.0691 | -30.1049 | 48.3333 | 0.0003165 | 99.0722 | 420 | 10 | 0.099277 | 50.9235 | Operational
Lyostar II | 5% Sucrose After Tc | 20-ml clear | 0.0005835 | 5% Sucrose After Tc | 1.0153 | 13.0366 | -20 | 0.225 | -30.0781 | 66.7333 | 0.00021842 | 99.1497 | -29.3649 | 50.6333 | 0.00030445 | 99.0383 | 420 | 10 | 0.095351 | 49.7859 | Operational
Lyostar II | 5% Sucrose After Tc | 20-ml clear | 0.00060176 | 5% Sucrose After Tc | 1.0153 | 13.0366 | -20 | 0.25 | -29.3233 | 70.2333 | 0.00020839 | 99.0537 | -28.6862 | 53.3333 | 0.00029122 | 99.0731 | 420 | 10 | 0.091002 | 48.5258 | Operational
Lyostar II | 5% Sucrose After Tc | 20-ml clear | 0.00061757 | 5% Sucrose After Tc | 1.0153 | 13.0366 | -20 | 0.275 | -28.6276 | 74.3333 | 0.0001979 | 99.0975 | -28.0561 | 56.4333 | 0.00027719 | 99.1388 | 420 | 10 | 0.08645 | 47.2069 | Operational
Lyostar II | 5% Sucrose After Tc | 20-ml clear | 0.0006314 | 5% Sucrose After Tc | 1.0153 | 13.0366 | -20 | 0.3 | -27.9749 | 78.9333 | 0.00018703 | 99.0521 | -27.4638 | 59.9333 | 0.00026256 | 99.1646 | 420 | 10 | 0.081724 | 45.8375 | Operational
Lyostar II | 5% Sucrose After Tc | 20-ml clear | 0.00064359 | 5% Sucrose After Tc | 1.0153 | 13.0366 | -20 | 0.325 | -27.3647 | 84.2333 | 0.00017605 | 99.1237 | -26.9002 | 63.8333 | 0.00024742 | 99.0605 | 420 | 10 | 0.076939 | 44.4512 | Operational
Lyostar II | 5% Sucrose After Tc | 20-ml clear | 0.00065442 | 5% Sucrose After Tc | 1.0153 | 13.0366 | -20 | 0.35 | -26.7842 | 90.1333 | 0.0001649 | 99.044 | -26.371 | 68.3333 | 0.00023229 | 99.0955 | 420 | 10 | 0.07209 | 43.0461 | Operational
Lyostar II | 5% Sucrose After Tc | 20-ml clear | 0.0006641 | 5% Sucrose After Tc | 1.0153 | 13.0366 | -20 | 0.375 | -26.2361 | 96.9333 | 0.00015382 | 99.0643 | -25.8659 | 73.4333 | 0.00021704 | 99.0907 | 420 | 10 | 0.067262 | 41.647 | Operational
Lyostar II | 5% Sucrose After Tc | 20-ml clear | 0.00067282 | 5% Sucrose After Tc | 1.0153 | 13.0366 | -20 | 0.4 | -25.7148 | 104.7333 | 0.00014282 | 99.1019 | -25.3817 | 79.2333 | 0.00020174 | 99.0255 | 420 | 10 | 0.062457 | 40.255 | Operational
Lyostar II | 5% Sucrose After Tc | 20-ml clear | 0.00068786 | 5% Sucrose After Tc | 1.0153 | 13.0366 | -20 | 0.45 | -24.7376 | 124.0333 | 0.00012104 | 99.0266 | -24.478 | 93.8333 | 0.00017161 | 99.081 | 420 | 10 | 0.052962 | 37.5036 | Operational
Lyostar II | 5% Sucrose After Tc | 20-ml clear | 0.00014197 | 5% Sucrose After Tc | 1.0153 | 13.0366 | -15 | 0.02 | -44.3377 | 83.7 | 0.00015646 | 99.013 | -42.3525 | 61 | 0.00021635 | 99.1003 | 420 | 10 | 0.068228 | 41.9271 | Pmin exceeds chamber pressure
Lyostar II | 5% Sucrose After Tc | 20-ml clear | 0.00024279 | 5% Sucrose After Tc | 1.0153 | 13.0366 | -15 | 0.04 | -40.0082 | 59.2 | 0.00022552 | 99.1297 | -38.1843 | 43.8 | 0.00031361 | 99.0592 | 420 | 10 | 0.09842 | 50.6751 | Pmin exceeds chamber pressure
Lyostar II | 5% Sucrose After Tc | 20-ml clear | 0.00031809 | 5% Sucrose After Tc | 1.0153 | 13.0366 | -15 | 0.06 | -37.5503 | 51.2 | 0.00026643 | 99.1428 | -35.8789 | 38.3 | 0.00037002 | 99.2651 | 420 | 10 | 0.11625 | 55.8415 | Operational
Lyostar II | 5% Sucrose After Tc | 20-ml clear | 0.00037647 | 5% Sucrose After Tc | 1.0153 | 13.0366 | -15 | 0.08 | -35.8236 | 47.6 | 0.00029118 | 99.1561 | -34.2776 | 35.8 | 0.00040434 | 99.2716 | 420 | 10 | 0.12705 | 58.9701 | Operational
Lyostar II | 5% Sucrose After Tc | 20-ml clear | 0.00042305 | 5% Sucrose After Tc | 1.0153 | 13.0366 | -15 | 0.1 | -34.4731 | 45.8 | 0.00030599 | 99.0253 | -33.0432 | 34.6 | 0.00042528 | 99.2458 | 420 | 10 | 0.13353 | 60.847 | Operational
Lyostar II | 5% Sucrose After Tc | 20-ml clear | 0.00046953 | 5% Sucrose After Tc | 1.0153 | 13.0366 | -15 | 0.125 | -33.1187 | 45 | 0.00031599 | 99.1985 | -31.7963 | 34 | 0.00043939 | 99.1206 | 420 | 10 | 0.1379 | 62.1137 | Operational
Lyostar II | 5% Sucrose After Tc | 20-ml clear | 0.00050664 | 5% Sucrose After Tc | 1.0153 | 13.0366 | -15 | 0.15 | -31.9751 | 44.9 | 0.00031944 | 99.073 | -30.7642 | 34 | 0.00044498 | 99.0612 | 420 | 10 | 0.13944 | 62.5601 | Operational
Lyostar II | 5% Sucrose After Tc | 20-ml clear | 0.00053695 | 5% Sucrose After Tc | 1.0153 | 13.0366 | -15 | 0.175 | -30.9951 | 45.4 | 0.00031901 | 99.1913 | -29.8818 | 34.4 | 0.00044521 | 99.1511 | 420 | 10 | 0.13928 | 62.5154 | Operational
Lyostar II | 5% Sucrose After Tc | 20-ml clear | 0.00056218 | 5% Sucrose After Tc | 1.0153 | 13.0366 | -15 | 0.2 | -30.1188 | 46.2 | 0.0003157 | 99.193 | -29.0881 | 35 | 0.00044126 | 99.0751 | 420 | 10 | 0.13787 | 62.1049 | Operational
Lyostar II | 5% Sucrose After Tc | 20-ml clear | 0.0005835 | 5% Sucrose After Tc | 1.0153 | 13.0366 | -15 | 0.225 | -29.3186 | 47.2 | 0.00031033 | 99.0475 | -28.3723 | 35.8 | 0.00043473 | 99.0474 | 420 | 10 | 0.13556 | 61.4373 | Operational
Lyostar II | 5% Sucrose After Tc | 20-ml clear | 0.00060176 | 5% Sucrose After Tc | 1.0153 | 13.0366 | -15 | 0.25 | -28.5949 | 48.5 | 0.00030386 | 99.1257 | -27.7254 | 36.8 | 0.00042664 | 99.1841 | 420 | 10 | 0.13278 | 60.6308 | Operational
Lyostar II | 5% Sucrose After Tc | 20-ml clear | 0.00061757 | 5% Sucrose After Tc | 1.0153 | 13.0366 | -15 | 0.275 | -27.9156 | 49.9 | 0.00029627 | 99.0097 | -27.1182 | 37.9 | 0.00041696 | 99.2094 | 420 | 10 | 0.1295 | 59.6808 | Operational
Lyostar II | 5% Sucrose After Tc | 20-ml clear | 0.0006314 | 5% Sucrose After Tc | 1.0153 | 13.0366 | -15 | 0.3 | -27.2957 | 51.6 | 0.00028836 | 99.2112 | -26.5458 | 39.1 | 0.00040616 | 99.1671 | 420 | 10 | 0.12606 | 58.6834 | Operational
Lyostar II | 5% Sucrose After Tc | 20-ml clear | 0.00064359 | 5% Sucrose After Tc | 1.0153 | 13.0366 | -15 | 0.325 | -26.6973 | 53.3 | 0.00027962 | 99.0546 | -26.0038 | 40.4 | 0.00039457 | 99.0805 | 420 | 10 | 0.12227 | 57.5854 | Operational
Lyostar II | 5% Sucrose After Tc | 20-ml clear | 0.00065442 | 5% Sucrose After Tc | 1.0153 | 13.0366 | -15 | 0.35 | -26.1369 | 55.2 | 0.00027071 | 99.009 | -25.5062 | 41.9 | 0.00038306 | 99.2635 | 420 | 10 | 0.11842 | 56.4689 | Operational
Lyostar II | 5% Sucrose After Tc | 20-ml clear | 0.0006641 | 5% Sucrose After Tc | 1.0153 | 13.0366 | -15 | 0.375 | -25.6095 | 57.3 | 0.0002617 | 99.062 | -25.0129 | 43.4 | 0.00037048 | 99.0975 | 420 | 10 | 0.11448 | 55.3297 | Operational
Lyostar II | 5% Sucrose After Tc | 20-ml clear | 0.00067282 | 5% Sucrose After Tc | 1.0153 | 13.0366 | -15 | 0.4 | -25.1107 | 59.6 | 0.00025267 | 99.1942 | -24.5554 | 45.1 | 0.00035819 | 99.1753 | 420 | 10 | 0.11055 | 54.1909 | Operational
Lyostar II | 5% Sucrose After Tc | 20-ml clear | 0.00068786 | 5% Sucrose After Tc | 1.0153 | 13.0366 | -15 | 0.45 | -24.1619 | 64.5 | 0.00023408 | 99.0393 | -23.6846 | 48.8 | 0.00033283 | 99.1022 | 420 | 10 | 0.10246 | 51.8459 | Operational
Lyostar II | 5% Sucrose After Tc | 20-ml clear | 0.00014197 | 5% Sucrose After Tc | 1.0153 | 13.0366 | -10 | 0.02 | -43.5694 | 73.3667 | 0.00017702 | 99.0459 | -41.4548 | 53.2667 | 0.0002488 | 99.1304 | 420 | 10 | 0.077362 | 44.5737 | Pmin exceeds chamber pressure
Lyostar II | 5% Sucrose After Tc | 20-ml clear | 0.00024279 | 5% Sucrose After Tc | 1.0153 | 13.0366 | -10 | 0.04 | -39.1903 | 50.9667 | 0.00026324 | 99.1908 | -37.2085 | 37.5667 | 0.00036805 | 99.0822 | 420 | 10 | 0.11496 | 55.4682 | Pmin exceeds chamber pressure
Lyostar II | 5% Sucrose After Tc | 20-ml clear | 0.00031809 | 5% Sucrose After Tc | 1.0153 | 13.0366 | -10 | 0.06 | -36.7198 | 43.4667 | 0.00031569 | 99.2009 | -34.8666 | 32.3667 | 0.00044069 | 99.1428 | 420 | 10 | 0.13784 | 62.0969 | Pmin exceeds chamber pressure
Lyostar II | 5% Sucrose After Tc | 20-ml clear | 0.00037647 | 5% Sucrose After Tc | 1.0153 | 13.0366 | -10 | 0.08 | -34.9894 | 39.8667 | 0.00034943 | 99.0839 | -33.2484 | 29.8667 | 0.00048763 | 99.0418 | 420 | 10 | 0.15256 | 66.3636 | Operational
Lyostar II | 5% Sucrose After Tc | 20-ml clear | 0.00042305 | 5% Sucrose After Tc | 1.0153 | 13.0366 | -10 | 0.1 | -33.6554 | 37.9667 | 0.00037171 | 99.087 | -32.0212 | 28.5667 | 0.00051904 | 99.098 | 420 | 10 | 0.1623 | 69.1858 | Operational
Lyostar II | 5% Sucrose After Tc | 20-ml clear | 0.00046953 | 5% Sucrose After Tc | 1.0153 | 13.0366 | -10 | 0.125 | -32.3164 | 36.7667 | 0.00038919 | 99.173 | -30.8058 | 27.7667 | 0.00054427 | 99.2579 | 420 | 10 | 0.16997 | 71.4082 | Operational
Lyostar II | 5% Sucrose After Tc | 20-ml clear | 0.00050664 | 5% Sucrose After Tc | 1.0153 | 13.0366 | -10 | 0.15 | -31.2059 | 36.2667 | 0.00039906 | 99.2622 | -29.7742 | 27.3667 | 0.00055817 | 99.0156 | 420 | 10 | 0.17429 | 72.6575 | Operational
Lyostar II | 5% Sucrose After Tc | 20-ml clear | 0.00053695 | 5% Sucrose After Tc | 1.0153 | 13.0366 | -10 | 0.175 | -30.2457 | 36.1667 | 0.00040378 | 99.309 | -28.9249 | 27.3667 | 0.00056616 | 99.2533 | 420 | 10 | 0.17641 | 73.2724 | Operational
Lyostar II | 5% Sucrose After Tc | 20-ml clear | 0.00056218 | 5% Sucrose After Tc | 1.0153 | 13.0366 | -10 | 0.2 | -29.3809 | 36.2667 | 0.00040469 | 99.1344 | -28.1427 | 27.4667 | 0.00056826 | 99.088 | 420 | 10 | 0.17684 | 73.3978 | Operational
Lyostar II | 5% Sucrose After Tc | 20-ml clear | 0.0005835 | 5% Sucrose After Tc | 1.0153 | 13.0366 | -10 | 0.225 | -28.6015 | 36.5667 | 0.00040315 | 99.0005 | -27.4615 | 27.7667 | 0.00056767 | 99.2249 | 420 | 10 | 0.17623 | 73.2216 | Operational
Lyostar II | 5% Sucrose After Tc | 20-ml clear | 0.00060176 | 5% Sucrose After Tc | 1.0153 | 13.0366 | -10 | 0.25 | -27.8996 | 37.0667 | 0.00040008 | 99.0635 | -26.839 | 28.1667 | 0.00056456 | 99.3651 | 420 | 10 | 0.17494 | 72.8472 | Operational
Lyostar II | 5% Sucrose After Tc | 20-ml clear | 0.00061757 | 5% Sucrose After Tc | 1.0153 | 13.0366 | -10 | 0.275 | -27.2487 | 37.6667 | 0.00039566 | 99.0999 | -26.2336 | 28.5667 | 0.00055856 | 99.1579 | 420 | 10 | 0.17302 | 72.2903 | Operational
Lyostar II | 5% Sucrose After Tc | 20-ml clear | 0.0006314 | 5% Sucrose After Tc | 1.0153 | 13.0366 | -10 | 0.3 | -26.6438 | 38.3667 | 0.00039033 | 99.1725 | -25.681 | 29.0667 | 0.00055163 | 99.1158 | 420 | 10 | 0.17071 | 71.6222 | Operational
Lyostar II | 5% Sucrose After Tc | 20-ml clear | 0.00064359 | 5% Sucrose After Tc | 1.0153 | 13.0366 | -10 | 0.325 | -26.0617 | 39.0667 | 0.00038395 | 99.0152 | -25.1775 | 29.6667 | 0.00054422 | 99.2739 | 420 | 10 | 0.16799 | 70.8335 | Operational
Lyostar II | 5% Sucrose After Tc | 20-ml clear | 0.00065442 | 5% Sucrose After Tc | 1.0153 | 13.0366 | -10 | 0.35 | -25.5366 | 39.9667 | 0.00037765 | 99.2674 | -24.6843 | 30.2667 | 0.0005354 | 99.2246 | 420 | 10 | 0.16524 | 70.0358 | Operational
Lyostar II | 5% Sucrose After Tc | 20-ml clear | 0.0006641 | 5% Sucrose After Tc | 1.0153 | 13.0366 | -10 | 0.375 | -25.0103 | 40.7667 | 0.00037026 | 99.0418 | -24.2349 | 30.9667 | 0.0005267 | 99.4148 | 420 | 10 | 0.16208 | 69.1202 | Operational
Lyostar II | 5% Sucrose After Tc | 20-ml clear | 0.00067282 | 5% Sucrose After Tc | 1.0153 | 13.0366 | -10 | 0.4 | -24.5343 | 41.7667 | 0.00036322 | 99.2442 | -23.7594 | 31.5667 | 0.00051578 | 99.022 | 420 | 10 | 0.15896 | 68.2165 | Operational
Lyostar II | 5% Sucrose After Tc | 20-ml clear | 0.00068786 | 5% Sucrose After Tc | 1.0153 | 13.0366 | -10 | 0.45 | -23.6188 | 43.7667 | 0.00034795 | 99.1972 | -22.9267 | 33.0667 | 0.0004954 | 99.0166 | 420 | 10 | 0.15233 | 66.296 | Operational
Lyostar II | 5% Sucrose After Tc | 20-ml clear | 0.00014197 | 5% Sucrose After Tc | 1.0153 | 13.0366 | -5 | 0.02 | -42.8497 | 65.2333 | 0.00019959 | 99.017 | -40.6167 | 47.1833 | 0.00028172 | 99.0275 | 420 | 10 | 0.087277 | 47.4464 | Pmin exceeds chamber pressure
Lyostar II | 5% Sucrose After Tc | 20-ml clear | 0.00024279 | 5% Sucrose After Tc | 1.0153 | 13.0366 | -5 | 0.04 | -38.421 | 44.6833 | 0.00030139 | 99.1194 | -36.3063 | 32.8833 | 0.00042348 | 99.1269 | 420 | 10 | 0.13171 | 60.3215 | Pmin exceeds chamber pressure
Lyostar II | 5% Sucrose After Tc | 20-ml clear | 0.00031809 | 5% Sucrose After Tc | 1.0153 | 13.0366 | -5 | 0.06 | -35.9302 | 37.6833 | 0.00036543 | 99.005 | -33.93 | 28.0333 | 0.0005127 | 99.0802 | 420 | 10 | 0.15967 | 68.4216 | Pmin exceeds chamber pressure
Lyostar II | 5% Sucrose After Tc | 20-ml clear | 0.00037647 | 5% Sucrose After Tc | 1.0153 | 13.0366 | -5 | 0.08 | -34.2134 | 34.3333 | 0.00040849 | 99.117 | -32.3128 | 25.6833 | 0.00057288 | 99.1179 | 420 | 10 | 0.17847 | 73.8701 | Operational
Lyostar II | 5% Sucrose After Tc | 20-ml clear | 0.00042305 | 5% Sucrose After Tc | 1.0153 | 13.0366 | -5 | 0.1 | -32.8871 | 32.4333 | 0.0004382 | 99.104 | -31.0899 | 24.3833 | 0.00061494 | 99.1976 | 420 | 10 | 0.19147 | 77.6357 | Operational
Lyostar II | 5% Sucrose After Tc | 20-ml clear | 0.00046953 | 5% Sucrose After Tc | 1.0153 | 13.0366 | -5 | 0.125 | -31.5558 | 31.0833 | 0.00046313 | 99.0642 | -29.8584 | 23.4333 | 0.00065029 | 99.0689 | 420 | 10 | 0.20237 | 80.7961 | Operational
Lyostar II | 5% Sucrose After Tc | 20-ml clear | 0.00050664 | 5% Sucrose After Tc | 1.0153 | 13.0366 | -5 | 0.15 | -30.4628 | 30.3833 | 0.00047916 | 99.1257 | -28.8532 | 22.9333 | 0.00067331 | 99.0033 | 420 | 10 | 0.2094 | 82.8325 | Operational
Lyostar II | 5% Sucrose After Tc | 20-ml clear | 0.00053695 | 5% Sucrose After Tc | 1.0153 | 13.0366 | -5 | 0.175 | -29.5204 | 30.0333 | 0.00048904 | 99.1425 | -28.019 | 22.7333 | 0.00068864 | 99.1864 | 420 | 10 | 0.21378 | 84.1005 | Operational
Lyostar II | 5% Sucrose After Tc | 20-ml clear | 0.00056218 | 5% Sucrose After Tc | 1.0153 | 13.0366 | -5 | 0.2 | -28.6786 | 29.8833 | 0.00049444 | 99.0402 | -27.2522 | 22.6333 | 0.00069698 | 99.0319 | 420 | 10 | 0.21617 | 84.7932 | Operational
Lyostar II | 5% Sucrose After Tc | 20-ml clear | 0.0005835 | 5% Sucrose After Tc | 1.0153 | 13.0366 | -5 | 0.225 | -27.9328 | 29.9333 | 0.00049702 | 99.1089 | -26.5844 | 22.6833 | 0.0007017 | 99.0969 | 420 | 10 | 0.21735 | 85.1342 | Operational
Lyostar II | 5% Sucrose After Tc | 20-ml clear | 0.00060176 | 5% Sucrose After Tc | 1.0153 | 13.0366 | -5 | 0.25 | -27.2479 | 30.0833 | 0.00049727 | 99.1313 | -25.9579 | 22.7833 | 0.00070265 | 99.0005 | 420 | 10 | 0.21748 | 85.1725 | Operational
Lyostar II | 5% Sucrose After Tc | 20-ml clear | 0.00061757 | 5% Sucrose After Tc | 1.0153 | 13.0366 | -5 | 0.275 | -26.6046 | 30.2833 | 0.00049558 | 99.0222 | -25.4029 | 22.9833 | 0.00070202 | 99.1328 | 420 | 10 | 0.21681 | 84.9796 | Operational
Lyostar II | 5% Sucrose After Tc | 20-ml clear | 0.0006314 | 5% Sucrose After Tc | 1.0153 | 13.0366 | -5 | 0.3 | -26.0154 | 30.5833 | 0.00049285 | 99.0537 | -24.8585 | 23.1833 | 0.00069858 | 99.0095 | 420 | 10 | 0.21564 | 84.6395 | Operational
Lyostar II | 5% Sucrose After Tc | 20-ml clear | 0.00064359 | 5% Sucrose After Tc | 1.0153 | 13.0366 | -5 | 0.325 | -25.4622 | 30.9333 | 0.00048915 | 99.0797 | -24.3842 | 23.4833 | 0.00069506 | 99.2376 | 420 | 10 | 0.21409 | 84.1905 | Operational
Lyostar II | 5% Sucrose After Tc | 20-ml clear | 0.00065442 | 5% Sucrose After Tc | 1.0153 | 13.0366 | -5 | 0.35 | -24.9424 | 31.3333 | 0.00048474 | 99.1357 | -23.8893 | 23.7333 | 0.00068872 | 99.0228 | 420 | 10 | 0.21216 | 83.6309 | Operational
Lyostar II | 5% Sucrose After Tc | 20-ml clear | 0.0006641 | 5% Sucrose After Tc | 1.0153 | 13.0366 | -5 | 0.375 | -24.439 | 31.7333 | 0.0004795 | 99.0555 | -23.4619 | 24.0833 | 0.0006831 | 99.2163 | 420 | 10 | 0.20994 | 82.9883 | Operational
Lyostar II | 5% Sucrose After Tc | 20-ml clear | 0.00067282 | 5% Sucrose After Tc | 1.0153 | 13.0366 | -5 | 0.4 | -23.9654 | 32.1833 | 0.00047395 | 99.0507 | -23.0134 | 24.3833 | 0.00067525 | 99.0188 | 420 | 10 | 0.20752 | 82.2855 | Operational
Lyostar II | 5% Sucrose After Tc | 20-ml clear | 0.00068786 | 5% Sucrose After Tc | 1.0153 | 13.0366 | -5 | 0.45 | -23.0862 | 33.1833 | 0.00046209 | 99.1237 | -22.2231 | 25.1333 | 0.00066005 | 99.1284 | 420 | 10 | 0.20239 | 80.8008 | Operational
Lyostar II | 5% Sucrose After Tc | 20-ml clear | 0.00014197 | 5% Sucrose After Tc | 1.0153 | 13.0366 | 0 | 0.02 | -42.177 | 58.75 | 0.00022241 | 99.07 | -39.8429 | 42.4 | 0.00031515 | 99.1108 | 420 | 10 | 0.097306 | 50.3525 | Pmin exceeds chamber pressure
Lyostar II | 5% Sucrose After Tc | 20-ml clear | 0.00024279 | 5% Sucrose After Tc | 1.0153 | 13.0366 | 0 | 0.04 | -37.7018 | 39.8 | 0.00033999 | 99.11 | -35.4687 | 29.25 | 0.00047978 | 99.1895 | 420 | 10 | 0.14867 | 65.2348 | Pmin exceeds chamber pressure
Lyostar II | 5% Sucrose After Tc | 20-ml clear | 0.00031809 | 5% Sucrose After Tc | 1.0153 | 13.0366 | 0 | 0.06 | -35.2046 | 33.35 | 0.00041593 | 99.1092 | -33.0623 | 24.75 | 0.00058594 | 99.0894 | 420 | 10 | 0.18183 | 74.844 | Pmin exceeds chamber pressure
Lyostar II | 5% Sucrose After Tc | 20-ml clear | 0.00037647 | 5% Sucrose After Tc | 1.0153 | 13.0366 | 0 | 0.08 | -33.4788 | 30.15 | 0.00046814 | 99.067 | -31.4425 | 22.55 | 0.0006595 | 99.1842 | 420 | 10 | 0.20465 | 81.4567 | Pmin exceeds chamber pressure
Lyostar II | 5% Sucrose After Tc | 20-ml clear | 0.00042305 | 5% Sucrose After Tc | 1.0153 | 13.0366 | 0 | 0.1 | -32.1688 | 28.35 | 0.00050548 | 99.1773 | -30.195 | 21.25 | 0.0007117 | 99.0215 | 420 | 10 | 0.22096 | 86.1821 | Operational
Lyostar II | 5% Sucrose After Tc | 20-ml clear | 0.00046953 | 5% Sucrose After Tc | 1.0153 | 13.0366 | 0 | 0.125 | -30.8541 | 27 | 0.00053809 | 99.1748 | -29.005 | 20.35 | 0.00075876 | 99.2215 | 420 | 10 | 0.23527 | 90.3263 | Operational
Lyostar II | 5% Sucrose After Tc | 20-ml clear | 0.00050664 | 5% Sucrose After Tc | 1.0153 | 13.0366 | 0 | 0.15 | -29.7672 | 26.2 | 0.00056016 | 99.1091 | -28.0119 | 19.8 | 0.0007907 | 99.1664 | 420 | 10 | 0.24495 | 93.1327 | Operational
Lyostar II | 5% Sucrose After Tc | 20-ml clear | 0.00053695 | 5% Sucrose After Tc | 1.0153 | 13.0366 | 0 | 0.175 | -28.8444 | 25.75 | 0.00057528 | 99.1481 | -27.1832 | 19.5 | 0.00081322 | 99.2488 | 420 | 10 | 0.25161 | 95.0618 | Operational
Lyostar II | 5% Sucrose After Tc | 20-ml clear | 0.00056218 | 5% Sucrose After Tc | 1.0153 | 13.0366 | 0 | 0.2 | -28.0297 | 25.5 | 0.00058529 | 99.1619 | -26.422 | 19.3 | 0.00082758 | 99.0438 | 420 | 10 | 0.256 | 96.3336 | Operational
Lyostar II | 5% Sucrose After Tc | 20-ml clear | 0.0005835 | 5% Sucrose After Tc | 1.0153 | 13.0366 | 0 | 0.225 | -27.3027 | 25.4 | 0.00059173 | 99.2312 | -25.7816 | 19.25 | 0.00083815 | 99.1867 | 420 | 10 | 0.25888 | 97.1678 | Operational
Lyostar II | 5% Sucrose After Tc | 20-ml clear | 0.00060176 | 5% Sucrose After Tc | 1.0153 | 13.0366 | 0 | 0.25 | -26.6185 | 25.35 | 0.00059496 | 99.0766 | -25.1846 | 19.25 | 0.00084436 | 99.2079 | 420 | 10 | 0.26036 | 97.5964 | Operational
Lyostar II | 5% Sucrose After Tc | 20-ml clear | 0.00061757 | 5% Sucrose After Tc | 1.0153 | 13.0366 | 0 | 0.275 | -25.9986 | 25.4 | 0.00059637 | 99.0566 | -24.634 | 19.3 | 0.0008476 | 99.2271 | 420 | 10 | 0.26103 | 97.7906 | Operational
Lyostar II | 5% Sucrose After Tc | 20-ml clear | 0.0006314 | 5% Sucrose After Tc | 1.0153 | 13.0366 | 0 | 0.3 | -25.4192 | 25.5 | 0.00059613 | 99.0177 | -24.1322 | 19.4 | 0.00084892 | 99.3263 | 420 | 10 | 0.26099 | 97.7806 | Operational
Lyostar II | 5% Sucrose After Tc | 20-ml clear | 0.00064359 | 5% Sucrose After Tc | 1.0153 | 13.0366 | 0 | 0.325 | -24.8793 | 25.65 | 0.00059474 | 99.0173 | -23.6354 | 19.5 | 0.0008475 | 99.2248 | 420 | 10 | 0.26041 | 97.6104 | Operational
Lyostar II | 5% Sucrose After Tc | 20-ml clear | 0.00065442 | 5% Sucrose After Tc | 1.0153 | 13.0366 | 0 | 0.35 | -24.3775 | 25.85 | 0.00059255 | 99.0955 | -23.189 | 19.65 | 0.00084549 | 99.3005 | 420 | 10 | 0.25949 | 97.3461 | Operational
Lyostar II | 5% Sucrose After Tc | 20-ml clear | 0.0006641 | 5% Sucrose After Tc | 1.0153 | 13.0366 | 0 | 0.375 | -23.8898 | 26.05 | 0.00058929 | 99.0461 | -22.7485 | 19.8 | 0.0008417 | 99.2463 | 420 | 10 | 0.2581 | 96.9429 | Operational
Lyostar II | 5% Sucrose After Tc | 20-ml clear | 0.00067282 | 5% Sucrose After Tc | 1.0153 | 13.0366 | 0 | 0.4 | -23.4378 | 26.3 | 0.00058572 | 99.126 | -22.3142 | 19.95 | 0.00083646 | 99.086 | 420 | 10 | 0.25653 | 96.4888 | Operational
Lyostar II | 5% Sucrose After Tc | 20-ml clear | 0.00068786 | 5% Sucrose After Tc | 1.0153 | 13.0366 | 0 | 0.45 | -22.5696 | 26.8 | 0.00057663 | 99.0356 | -21.5515 | 20.35 | 0.00082593 | 99.1746 | 420 | 10 | 0.25266 | 95.3653 | Operational
Lyostar II | 5% Sucrose After Tc | 20-ml clear | 0.00014197 | 5% Sucrose After Tc | 1.0153 | 13.0366 | 5 | 0.02 | -41.5421 | 53.4167 | 0.00024543 | 99.0777 | -39.1143 | 38.4667 | 0.00034893 | 99.0963 | 420 | 10 | 0.10743 | 53.2847 | Pmin exceeds chamber pressure
Lyostar II | 5% Sucrose After Tc | 20-ml clear | 0.00024279 | 5% Sucrose After Tc | 1.0153 | 13.0366 | 5 | 0.04 | -37.0203 | 35.8667 | 0.00037894 | 99.0292 | -34.673 | 26.3167 | 0.00053666 | 99.0845 | 420 | 10 | 0.16578 | 70.1923 | Pmin exceeds chamber pressure
Lyostar II | 5% Sucrose After Tc | 20-ml clear | 0.00031809 | 5% Sucrose After Tc | 1.0153 | 13.0366 | 5 | 0.06 | -34.5178 | 29.9167 | 0.00046689 | 99.1395 | -32.2457 | 22.1667 | 0.00066007 | 99.0463 | 420 | 10 | 0.20421 | 81.3276 | Pmin exceeds chamber pressure
Lyostar II | 5% Sucrose After Tc | 20-ml clear | 0.00037647 | 5% Sucrose After Tc | 1.0153 | 13.0366 | 5 | 0.08 | -32.791 | 26.9167 | 0.00052844 | 99.0913 | -30.6237 | 20.1167 | 0.00074719 | 99.1935 | 420 | 10 | 0.23113 | 89.1281 | Pmin exceeds chamber pressure
Lyostar II | 5% Sucrose After Tc | 20-ml clear | 0.00042305 | 5% Sucrose After Tc | 1.0153 | 13.0366 | 5 | 0.1 | -31.473 | 25.1667 | 0.00057311 | 99.0359 | -29.3999 | 18.9167 | 0.00081081 | 99.2468 | 420 | 10 | 0.25069 | 94.7958 | Operational
Lyostar II | 5% Sucrose After Tc | 20-ml clear | 0.00046953 | 5% Sucrose After Tc | 1.0153 | 13.0366 | 5 | 0.125 | -30.1753 | 23.8667 | 0.00061345 | 99.0978 | -28.2056 | 18.0167 | 0.00086865 | 99.3332 | 420 | 10 | 0.26837 | 99.9175 | Operational
Lyostar II | 5% Sucrose After Tc | 20-ml clear | 0.00050664 | 5% Sucrose After Tc | 1.0153 | 13.0366 | 5 | 0.15 | -29.1069 | 23.0667 | 0.00064183 | 99.0865 | -27.2329 | 17.4667 | 0.00090985 | 99.3569 | 420 | 10 | 0.28083 | 103.5271 | Operational
Lyostar II | 5% Sucrose After Tc | 20-ml clear | 0.00053695 | 5% Sucrose After Tc | 1.0153 | 13.0366 | 5 | 0.175 | -28.1959 | 22.5667 | 0.00066206 | 99.0872 | -26.4017 | 17.1167 | 0.00093942 | 99.3225 | 420 | 10 | 0.28972 | 106.103 | Operational
Lyostar II | 5% Sucrose After Tc | 20-ml clear | 0.00056218 | 5% Sucrose After Tc | 1.0153 | 13.0366 | 5 | 0.2 | -27.4031 | 22.2667 | 0.00067661 | 99.1572 | -25.6395 | 16.8667 | 0.00095968 | 99.0498 | 420 | 10 | 0.29607 | 107.9432 | Operational
Lyostar II | 5% Sucrose After Tc | 20-ml clear | 0.0005835 | 5% Sucrose After Tc | 1.0153 | 13.0366 | 5 | 0.225 | -26.678 | 22.0667 | 0.00068656 | 99.0917 | -25.0251 | 16.7667 | 0.0009761 | 99.2515 | 420 | 10 | 0.30052 | 109.2325 | Operational
Lyostar II | 5% Sucrose After Tc | 20-ml clear | 0.00060176 | 5% Sucrose After Tc | 1.0153 | 13.0366 | 5 | 0.25 | -26.024 | 21.9667 | 0.00069343 | 99.0917 | -24.4578 | 16.7167 | 0.00098763 | 99.3681 | 420 | 10 | 0.3036 | 110.1247 | Operational
Lyostar II | 5% Sucrose After Tc | 20-ml clear | 0.00061757 | 5% Sucrose After Tc | 1.0153 | 13.0366 | 5 | 0.275 | -25.4123 | 21.9167 | 0.00069761 | 99.0146 | -23.8822 | 16.6667 | 0.00099377 | 99.1314 | 420 | 10 | 0.30544 | 110.6582 | Operational
Lyostar II | 5% Sucrose After Tc | 20-ml clear | 0.0006314 | 5% Sucrose After Tc | 1.0153 | 13.0366 | 5 | 0.3 | -24.8755 | 21.9667 | 0.00070064 | 99.2269 | -23.364 | 16.6667 | 0.00099779 | 99.0215 | 420 | 10 | 0.30675 | 111.0387 | Operational
Lyostar II | 5% Sucrose After Tc | 20-ml clear | 0.00064359 | 5% Sucrose After Tc | 1.0153 | 13.0366 | 5 | 0.325 | -24.3506 | 22.0167 | 0.00070162 | 99.2345 | -22.9073 | 16.7167 | 0.0010007 | 99.1024 | 420 | 10 | 0.30724 | 111.1812 | Operational
Lyostar II | 5% Sucrose After Tc | 20-ml clear | 0.00065442 | 5% Sucrose After Tc | 1.0153 | 13.0366 | 5 | 0.35 | -23.837 | 22.0667 | 0.00070094 | 99.0805 | -22.4515 | 16.7667 | 0.0010009 | 99.0209 | 420 | 10 | 0.30699 | 111.1097 | Operational
Lyostar II | 5% Sucrose After Tc | 20-ml clear | 0.0006641 | 5% Sucrose After Tc | 1.0153 | 13.0366 | 5 | 0.375 | -23.3666 | 22.1667 | 0.00069971 | 99.0764 | -22.0612 | 16.8667 | 0.0010013 | 99.2073 | 420 | 10 | 0.30655 | 110.9796 | Operational
Lyostar II | 5% Sucrose After Tc | 20-ml clear | 0.00067282 | 5% Sucrose After Tc | 1.0153 | 13.0366 | 5 | 0.4 | -22.9388 | 22.3167 | 0.0006982 | 99.2455 | -21.6739 | 16.9667 | 0.00099989 | 99.2871 | 420 | 10 | 0.30592 | 110.7973 | Operational
Lyostar II | 5% Sucrose After Tc | 20-ml clear | 0.00068786 | 5% Sucrose After Tc | 1.0153 | 13.0366 | 5 | 0.45 | -22.0814 | 22.5667 | 0.00069191 | 99.0625 | -20.9101 | 17.1667 | 0.00099297 | 99.198 | 420 | 10 | 0.30325 | 110.0234 | Operational
Lyostar II | 5% Sucrose After Tc | 20-ml clear | 0.00014197 | 5% Sucrose After Tc | 1.0153 | 13.0366 | 10 | 0.02 | -40.9431 | 48.9833 | 0.00026863 | 99.1013 | -38.4247 | 35.1833 | 0.00038303 | 99.0078 | 420 | 10 | 0.11763 | 56.2414 | Pmin exceeds chamber pressure
Lyostar II | 5% Sucrose After Tc | 20-ml clear | 0.00024279 | 5% Sucrose After Tc | 1.0153 | 13.0366 | 10 | 0.04 | -36.3818 | 32.6833 | 0.00041827 | 99.0469 | -33.9455 | 23.9833 | 0.00059445 | 99.2182 | 420 | 10 | 0.18307 | 75.2035 | Pmin exceeds chamber pressure
Lyostar II | 5% Sucrose After Tc | 20-ml clear | 0.00031809 | 5% Sucrose After Tc | 1.0153 | 13.0366 | 10 | 0.06 | -33.8639 | 27.1333 | 0.00051824 | 99.1039 | -31.5032 | 20.1333 | 0.00073553 | 99.2282 | 420 | 10 | 0.22679 | 87.8698 | Pmin exceeds chamber pressure
Lyostar II | 5% Sucrose After Tc | 20-ml clear | 0.00037647 | 5% Sucrose After Tc | 1.0153 | 13.0366 | 10 | 0.08 | -32.1384 | 24.3333 | 0.00058923 | 99.0908 | -29.8527 | 18.1833 | 0.0008359 | 99.1867 | 420 | 10 | 0.25783 | 96.8657 | Pmin exceeds chamber pressure
Lyostar II | 5% Sucrose After Tc | 20-ml clear | 0.00042305 | 5% Sucrose After Tc | 1.0153 | 13.0366 | 10 | 0.1 | -30.8262 | 22.6833 | 0.00064152 | 99.0531 | -28.6114 | 17.0333 | 0.00091007 | 99.1209 | 420 | 10 | 0.28072 | 103.4957 | Pmin exceeds chamber pressure
Lyostar II | 5% Sucrose After Tc | 20-ml clear | 0.00046953 | 5% Sucrose After Tc | 1.0153 | 13.0366 | 10 | 0.125 | -29.5387 | 21.4333 | 0.00068955 | 99.1089 | -27.4377 | 16.1833 | 0.00097936 | 99.3117 | 420 | 10 | 0.30178 | 109.5994 | Operational
Lyostar II | 5% Sucrose After Tc | 20-ml clear | 0.00050664 | 5% Sucrose After Tc | 1.0153 | 13.0366 | 10 | 0.15 | -28.4741 | 20.6333 | 0.00072401 | 99.0248 | -26.4634 | 15.6333 | 0.0010293 | 99.2721 | 420 | 10 | 0.31691 | 113.9815 | Operational
Lyostar II | 5% Sucrose After Tc | 20-ml clear | 0.00053695 | 5% Sucrose After Tc | 1.0153 | 13.0366 | 10 | 0.175 | -27.5842 | 20.1333 | 0.00074958 | 99.0894 | -25.6528 | 15.2833 | 0.0010666 | 99.3056 | 420 | 10 | 0.32814 | 117.2364 | Operational
Lyostar II | 5% Sucrose After Tc | 20-ml clear | 0.00056218 | 5% Sucrose After Tc | 1.0153 | 13.0366 | 10 | 0.2 | -26.7896 | 19.7833 | 0.00076821 | 99.023 | -24.919 | 15.0333 | 0.0010937 | 99.1664 | 420 | 10 | 0.33632 | 119.6064 | Operational
Lyostar II | 5% Sucrose After Tc | 20-ml clear | 0.0005835 | 5% Sucrose After Tc | 1.0153 | 13.0366 | 10 | 0.225 | -26.1046 | 19.5833 | 0.0007825 | 99.1722 | -24.2917 | 14.8833 | 0.0011148 | 99.1964 | 420 | 10 | 0.34261 | 121.4282 | Operational
Lyostar II | 5% Sucrose After Tc | 20-ml clear | 0.00060176 | 5% Sucrose After Tc | 1.0153 | 13.0366 | 10 | 0.25 | -25.4597 | 19.4333 | 0.00079257 | 99.1336 | -23.7143 | 14.7833 | 0.0011303 | 99.1713 | 420 | 10 | 0.34707 | 122.7202 | Operational
Lyostar II | 5% Sucrose After Tc | 20-ml clear | 0.00061757 | 5% Sucrose After Tc | 1.0153 | 13.0366 | 10 | 0.275 | -24.8583 | 19.3333 | 0.0007996 | 99.0403 | -23.1985 | 14.7333 | 0.0011423 | 99.2284 | 420 | 10 | 0.35022 | 123.6355 | Operational
Lyostar II | 5% Sucrose After Tc | 20-ml clear | 0.0006314 | 5% Sucrose After Tc | 1.0153 | 13.0366 | 10 | 0.3 | -24.3456 | 19.3333 | 0.00080547 | 99.3063 | -22.6698 | 14.6833 | 0.0011493 | 99.0065 | 420 | 10 | 0.35274 | 124.3639 | Operational
Lyostar II | 5% Sucrose After Tc | 20-ml clear | 0.00064359 | 5% Sucrose After Tc | 1.0153 | 13.0366 | 10 | 0.325 | -23.7971 | 19.2833 | 0.00080791 | 99.0381 | -22.2162 | 14.6833 | 0.0011552 | 99.0259 | 420 | 10 | 0.35391 | 124.7032 | Operational
Lyostar II | 5% Sucrose After Tc | 20-ml clear | 0.00065442 | 5% Sucrose After Tc | 1.0153 | 13.0366 | 10 | 0.35 | -23.3411 | 19.3333 | 0.00081043 | 99.2441 | -21.8433 | 14.7333 | 0.001161 | 99.3374 | 420 | 10 | 0.3551 | 125.0494 | Operational
Lyostar II | 5% Sucrose After Tc | 20-ml clear | 0.0006641 | 5% Sucrose After Tc | 1.0153 | 13.0366 | 10 | 0.375 | -22.8928 | 19.3833 | 0.00081136 | 99.3166 | -21.3824 | 14.7333 | 0.0011612 | 99.0527 | 420 | 10 | 0.35546 | 125.1535 | Operational
Lyostar II | 5% Sucrose After Tc | 20-ml clear | 0.00067282 | 5% Sucrose After Tc | 1.0153 | 13.0366 | 10 | 0.4 | -22.4522 | 19.4333 | 0.000811 | 99.2806 | -21.0066 | 14.7833 | 0.0011623 | 99.1203 | 420 | 10 | 0.35537 | 125.1274 | Operational
Lyostar II | 5% Sucrose After Tc | 20-ml clear | 0.00068786 | 5% Sucrose After Tc | 1.0153 | 13.0366 | 10 | 0.45 | -21.6374 | 19.5833 | 0.00080831 | 99.2803 | -20.2574 | 14.8833 | 0.0011596 | 99.0021 | 420 | 10 | 0.35424 | 124.7998 | Operational
Lyostar II | 5% Sucrose After Tc | 20-ml clear | 0.00014197 | 5% Sucrose After Tc | 1.0153 | 13.0366 | 15 | 0.02 | -40.3711 | 45.2 | 0.00029198 | 99.0308 | -37.7785 | 32.45 | 0.00041747 | 99.0034 | 420 | 10 | 0.1279 | 59.2179 | Pmin exceeds chamber pressure
Lyostar II | 5% Sucrose After Tc | 20-ml clear | 0.00024279 | 5% Sucrose After Tc | 1.0153 | 13.0366 | 15 | 0.04 | -35.78 | 30.05 | 0.00045793 | 99.1024 | -33.2339 | 22 | 0.00065246 | 99.0658 | 420 | 10 | 0.2005 | 80.2535 | Pmin exceeds chamber pressure
Lyostar II | 5% Sucrose After Tc | 20-ml clear | 0.00031809 | 5% Sucrose After Tc | 1.0153 | 13.0366 | 15 | 0.06 | -33.2442 | 24.85 | 0.00056999 | 99.0786 | -30.7914 | 18.45 | 0.00081152 | 99.2692 | 420 | 10 | 0.24954 | 94.4628 | Pmin exceeds chamber pressure
Lyostar II | 5% Sucrose After Tc | 20-ml clear | 0.00037647 | 5% Sucrose After Tc | 1.0153 | 13.0366 | 15 | 0.08 | -31.5296 | 22.25 | 0.00065063 | 99.1889 | -29.1065 | 16.6 | 0.00092512 | 99.0502 | 420 | 10 | 0.28479 | 104.6766 | Pmin exceeds chamber pressure
Lyostar II | 5% Sucrose After Tc | 20-ml clear | 0.00042305 | 5% Sucrose After Tc | 1.0153 | 13.0366 | 15 | 0.1 | -30.2267 | 20.7 | 0.00071066 | 99.1959 | -27.9012 | 15.55 | 0.0010112 | 99.2399 | 420 | 10 | 0.3111 | 112.2996 | Pmin exceeds chamber pressure
Lyostar II | 5% Sucrose After Tc | 20-ml clear | 0.00046953 | 5% Sucrose After Tc | 1.0153 | 13.0366 | 15 | 0.125 | -28.9451 | 19.5 | 0.00076639 | 99.214 | -26.6791 | 14.7 | 0.0010903 | 99.102 | 420 | 10 | 0.33549 | 119.3663 | Operational
Lyostar II | 5% Sucrose After Tc | 20-ml clear | 0.00050664 | 5% Sucrose After Tc | 1.0153 | 13.0366 | 15 | 0.15 | -27.912 | 18.75 | 0.00080753 | 99.2896 | -25.761 | 14.2 | 0.0011506 | 99.3489 | 420 | 10 | 0.35357 | 124.6046 | Operational
Lyostar II | 5% Sucrose After Tc | 20-ml clear | 0.00053695 | 5% Sucrose After Tc | 1.0153 | 13.0366 | 15 | 0.175 | -26.9895 | 18.2 | 0.00083744 | 99.0094 | -24.9574 | 13.85 | 0.0011954 | 99.3649 | 420 | 10 | 0.36676 | 128.4264 | Operational
Lyostar II | 5% Sucrose After Tc | 20-ml clear | 0.00056218 | 5% Sucrose After Tc | 1.0153 | 13.0366 | 15 | 0.2 | -26.2608 | 17.9 | 0.00086157 | 99.3319 | -24.2404 | 13.6 | 0.0012291 | 99.2738 | 420 | 10 | 0.3773 | 131.4793 | Operational
Lyostar II | 5% Sucrose After Tc | 20-ml clear | 0.0005835 | 5% Sucrose After Tc | 1.0153 | 13.0366 | 15 | 0.225 | -25.5622 | 17.65 | 0.00087911 | 99.2737 | -23.6515 | 13.45 | 0.0012565 | 99.436 | 420 | 10 | 0.38508 | 133.7343 | Operational
Lyostar II | 5% Sucrose After Tc | 20-ml clear | 0.00060176 | 5% Sucrose After Tc | 1.0153 | 13.0366 | 15 | 0.25 | -24.9009 | 17.45 | 0.00089184 | 99.0388 | -23.0175 | 13.3 | 0.0012746 | 99.0762 | 420 | 10 | 0.39065 | 135.3481 | Operational
Lyostar II | 5% Sucrose After Tc | 20-ml clear | 0.00061757 | 5% Sucrose After Tc | 1.0153 | 13.0366 | 15 | 0.275 | -24.3371 | 17.35 | 0.00090234 | 99.1277 | -22.5581 | 13.25 | 0.0012923 | 99.3463 | 420 | 10 | 0.39536 | 136.7133 | Operational
Lyostar II | 5% Sucrose After Tc | 20-ml clear | 0.0006314 | 5% Sucrose After Tc | 1.0153 | 13.0366 | 15 | 0.3 | -23.8256 | 17.3 | 0.00091054 | 99.2882 | -22.078 | 13.2 | 0.0013043 | 99.3295 | 420 | 10 | 0.39897 | 137.7584 | Operational
Lyostar II | 5% Sucrose After Tc | 20-ml clear | 0.00064359 | 5% Sucrose After Tc | 1.0153 | 13.0366 | 15 | 0.325 | -23.3151 | 17.25 | 0.00091592 | 99.2256 | -21.5814 | 13.15 | 0.0013117 | 99.0864 | 420 | 10 | 0.40131 | 138.437 | Operational
Lyostar II | 5% Sucrose After Tc | 20-ml clear | 0.00065442 | 5% Sucrose After Tc | 1.0153 | 13.0366 | 15 | 0.35 | -22.8623 | 17.25 | 0.00092032 | 99.3517 | -21.1833 | 13.15 | 0.0013193 | 99.1879 | 420 | 10 | 0.40329 | 139.0116 | Operational
Lyostar II | 5% Sucrose After Tc | 20-ml clear | 0.0006641 | 5% Sucrose After Tc | 1.0153 | 13.0366 | 15 | 0.375 | -22.4132 | 17.25 | 0.00092287 | 99.338 | -20.7779 | 13.15 | 0.0013238 | 99.1489 | 420 | 10 | 0.40444 | 139.3452 | Operational
Lyostar II | 5% Sucrose After Tc | 20-ml clear | 0.00067282 | 5% Sucrose After Tc | 1.0153 | 13.0366 | 15 | 0.4 | -21.9685 | 17.25 | 0.00092386 | 99.2107 | -20.4807 | 13.2 | 0.00133 | 99.5236 | 420 | 10 | 0.40508 | 139.5299 | Operational
Lyostar II | 5% Sucrose After Tc | 20-ml clear | 0.00068786 | 5% Sucrose After Tc | 1.0153 | 13.0366 | 15 | 0.45 | -21.1507 | 17.3 | 0.00092362 | 99.0623 | -19.7653 | 13.25 | 0.0013323 | 99.4811 | 420 | 10 | 0.40509 | 139.5317 | Operational
Lyostar II | 5% Sucrose After Tc | 20-ml clear | 0.00014197 | 5% Sucrose After Tc | 1.0153 | 13.0366 | 20 | 0.02 | -39.8331 | 42.0167 | 0.00031551 | 99.0818 | -37.1777 | 30.1667 | 0.00045226 | 99.1461 | 420 | 10 | 0.13826 | 62.2184 | Pmin exceeds chamber pressure
Lyostar II | 5% Sucrose After Tc | 20-ml clear | 0.00024279 | 5% Sucrose After Tc | 1.0153 | 13.0366 | 20 | 0.04 | -35.2042 | 27.8167 | 0.00049783 | 99.0949 | -32.5755 | 20.3667 | 0.00071119 | 99.0733 | 420 | 10 | 0.21805 | 85.338 | Pmin exceeds chamber pressure
Lyostar II | 5% Sucrose After Tc | 20-ml clear | 0.00031809 | 5% Sucrose After Tc | 1.0153 | 13.0366 | 20 | 0.06 | -32.6649 | 22.9667 | 0.00062222 | 99.1557 | -30.0832 | 17.0167 | 0.00088758 | 99.051 | 420 | 10 | 0.27248 | 101.1089 | Pmin exceeds chamber pressure
Lyostar II | 5% Sucrose After Tc | 20-ml clear | 0.00037647 | 5% Sucrose After Tc | 1.0153 | 13.0366 | 20 | 0.08 | -30.9469 | 20.5167 | 0.0007124 | 99.2344 | -28.4219 | 15.3167 | 0.0010156 | 99.0784 | 420 | 10 | 0.31194 | 112.5432 | Pmin exceeds chamber pressure
Lyostar II | 5% Sucrose After Tc | 20-ml clear | 0.00042305 | 5% Sucrose After Tc | 1.0153 | 13.0366 | 20 | 0.1 | -29.6187 | 19.0167 | 0.00077968 | 99.0127 | -27.2033 | 14.3167 | 0.0011126 | 99.1854 | 420 | 10 | 0.34145 | 121.0923 | Pmin exceeds chamber pressure
Lyostar II | 5% Sucrose After Tc | 20-ml clear | 0.00046953 | 5% Sucrose After Tc | 1.0153 | 13.0366 | 20 | 0.125 | -28.3782 | 17.9167 | 0.00084371 | 99.2876 | -25.9912 | 13.5167 | 0.0012031 | 99.1046 | 420 | 10 | 0.36945 | 129.2068 | Pmin exceeds chamber pressure
Lyostar II | 5% Sucrose After Tc | 20-ml clear | 0.00050664 | 5% Sucrose After Tc | 1.0153 | 13.0366 | 20 | 0.15 | -27.3277 | 17.1667 | 0.00089062 | 99.1648 | -25.0467 | 13.0167 | 0.0012715 | 99.1685 | 420 | 10 | 0.39006 | 135.1778 | Operational
Lyostar II | 5% Sucrose After Tc | 20-ml clear | 0.00053695 | 5% Sucrose After Tc | 1.0153 | 13.0366 | 20 | 0.175 | -26.448 | 16.6667 | 0.00092636 | 99.1277 | -24.2301 | 12.6667 | 0.0013232 | 99.0908 | 420 | 10 | 0.40574 | 139.7211 | Operational
Lyostar II | 5% Sucrose After Tc | 20-ml clear | 0.00056218 | 5% Sucrose After Tc | 1.0153 | 13.0366 | 20 | 0.2 | -25.6814 | 16.3167 | 0.00095388 | 99.0991 | -23.6312 | 12.4667 | 0.0013666 | 99.5179 | 420 | 10 | 0.41796 | 143.2629 | Operational
Lyostar II | 5% Sucrose After Tc | 20-ml clear | 0.0005835 | 5% Sucrose After Tc | 1.0153 | 13.0366 | 20 | 0.225 | -24.9982 | 16.0667 | 0.00097525 | 99.0756 | -22.9497 | 12.2667 | 0.0013963 | 99.2001 | 420 | 10 | 0.42729 | 145.9647 | Operational
Lyostar II | 5% Sucrose After Tc | 20-ml clear | 0.00060176 | 5% Sucrose After Tc | 1.0153 | 13.0366 | 20 | 0.25 | -24.4179 | 15.9167 | 0.0009928 | 99.2932 | -22.456 | 12.1667 | 0.0014234 | 99.4544 | 420 | 10 | 0.43506 | 148.2168 | Operational
Lyostar II | 5% Sucrose After Tc | 20-ml clear | 0.00061757 | 5% Sucrose After Tc | 1.0153 | 13.0366 | 20 | 0.275 | -23.8232 | 15.7667 | 0.0010052 | 99.1142 | -21.9196 | 12.0667 | 0.0014424 | 99.3137 | 420 | 10 | 0.44056 | 149.8103 | Operational
Lyostar II | 5% Sucrose After Tc | 20-ml clear | 0.0006314 | 5% Sucrose After Tc | 1.0153 | 13.0366 | 20 | 0.3 | -23.2847 | 15.6667 | 0.0010151 | 99.0312 | -21.4842 | 12.0167 | 0.0014593 | 99.445 | 420 | 10 | 0.44501 | 151.0983 | Operational
Lyostar II | 5% Sucrose After Tc | 20-ml clear | 0.00064359 | 5% Sucrose After Tc | 1.0153 | 13.0366 | 20 | 0.325 | -22.8091 | 15.6167 | 0.0010233 | 99.1197 | -21.0251 | 11.9667 | 0.001471 | 99.3432 | 420 | 10 | 0.44861 | 152.1422 | Operational
Lyostar II | 5% Sucrose After Tc | 20-ml clear | 0.00065442 | 5% Sucrose After Tc | 1.0153 | 13.0366 | 20 | 0.35 | -22.3313 | 15.5667 | 0.001029 | 99.0257 | -20.5469 | 11.9167 | 0.0014784 | 99.0551 | 420 | 10 | 0.45104 | 152.8454 | Operational
Lyostar II | 5% Sucrose After Tc | 20-ml clear | 0.0006641 | 5% Sucrose After Tc | 1.0153 | 13.0366 | 20 | 0.375 | -21.9234 | 15.5667 | 0.0010341 | 99.1955 | -20.1962 | 11.9167 | 0.0014873 | 99.2075 | 420 | 10 | 0.45336 | 153.5196 | Operational
Lyostar II | 5% Sucrose After Tc | 20-ml clear | 0.00067282 | 5% Sucrose After Tc | 1.0153 | 13.0366 | 20 | 0.4 | -21.5171 | 15.5667 | 0.0010375 | 99.2482 | -19.8365 | 11.9167 | 0.0014933 | 99.242 | 420 | 10 | 0.45491 | 153.9669 | Operational
Lyostar II | 5% Sucrose After Tc | 20-ml clear | 0.00068786 | 5% Sucrose After Tc | 1.0153 | 13.0366 | 20 | 0.45 | -20.7116 | 15.5667 | 0.0010401 | 99.0808 | -19.0979 | 11.9167 | 0.0014984 | 99.0348 | 420 | 10 | 0.45611 | 154.3151 | Operational
Lyostar II | 5% Sucrose After Tc | 20-ml clear | 0.00014197 | 5% Sucrose After Tc | 1.0153 | 13.0366 | 25 | 0.02 | -39.3158 | 39.2333 | 0.00033915 | 99.035 | -36.588 | 28.1333 | 0.00048715 | 99.0108 | 420 | 10 | 0.14866 | 65.2319 | Pmin exceeds chamber pressure
Lyostar II | 5% Sucrose After Tc | 20-ml clear | 0.00024279 | 5% Sucrose After Tc | 1.0153 | 13.0366 | 25 | 0.04 | -34.663 | 25.9333 | 0.00053804 | 99.1701 | -31.9522 | 18.9833 | 0.00077039 | 99.0881 | 420 | 10 | 0.23574 | 90.4624 | Pmin exceeds chamber pressure
Lyostar II | 5% Sucrose After Tc | 20-ml clear | 0.00031809 | 5% Sucrose After Tc | 1.0153 | 13.0366 | 25 | 0.06 | -32.0895 | 21.3333 | 0.0006745 | 99.0047 | -29.4888 | 15.8833 | 0.00096566 | 99.3792 | 420 | 10 | 0.29552 | 107.7845 | Pmin exceeds chamber pressure
Lyostar II | 5% Sucrose After Tc | 20-ml clear | 0.00037647 | 5% Sucrose After Tc | 1.0153 | 13.0366 | 25 | 0.08 | -30.37 | 19.0333 | 0.00077424 | 99.102 | -27.7548 | 14.2333 | 0.0011065 | 99.001 | 420 | 10 | 0.33914 | 120.4232 | Pmin exceeds chamber pressure
Lyostar II | 5% Sucrose After Tc | 20-ml clear | 0.00042305 | 5% Sucrose After Tc | 1.0153 | 13.0366 | 25 | 0.1 | -29.0999 | 17.6833 | 0.00085009 | 99.3122 | -26.5209 | 13.2833 | 0.0012144 | 99.0411 | 420 | 10 | 0.37234 | 130.0429 | Pmin exceeds chamber pressure
Lyostar II | 5% Sucrose After Tc | 20-ml clear | 0.00046953 | 5% Sucrose After Tc | 1.0153 | 13.0366 | 25 | 0.125 | -27.817 | 16.5833 | 0.00092112 | 99.2155 | -25.3232 | 12.5333 | 0.0013164 | 99.0393 | 420 | 10 | 0.40347 | 139.0644 | Pmin exceeds chamber pressure
Lyostar II | 5% Sucrose After Tc | 20-ml clear | 0.00050664 | 5% Sucrose After Tc | 1.0153 | 13.0366 | 25 | 0.15 | -26.7934 | 15.8833 | 0.00097466 | 99.2215 | -24.4543 | 12.0833 | 0.001396 | 99.4177 | 420 | 10 | 0.42705 | 145.896 | Operational
Lyostar II | 5% Sucrose After Tc | 20-ml clear | 0.00053695 | 5% Sucrose After Tc | 1.0153 | 13.0366 | 25 | 0.175 | -25.9015 | 15.3833 | 0.0010152 | 99.0535 | -23.6157 | 11.7333 | 0.0014544 | 99.2144 | 420 | 10 | 0.44482 | 151.0459 | Operational
Lyostar II | 5% Sucrose After Tc | 20-ml clear | 0.00056218 | 5% Sucrose After Tc | 1.0153 | 13.0366 | 25 | 0.2 | -25.206 | 15.0833 | 0.0010484 | 99.3823 | -22.89 | 11.4833 | 0.0015 | 99.0396 | 420 | 10 | 0.45928 | 155.2341 | Operational
Lyostar II | 5% Sucrose After Tc | 20-ml clear | 0.0005835 | 5% Sucrose After Tc | 1.0153 | 13.0366 | 25 | 0.225 | -24.5349 | 14.8333 | 0.0010736 | 99.3624 | -22.348 | 11.3333 | 0.0015393 | 99.2917 | 420 | 10 | 0.47046 | 158.4738 | Operational
Lyostar II | 5% Sucrose After Tc | 20-ml clear | 0.00060176 | 5% Sucrose After Tc | 1.0153 | 13.0366 | 25 | 0.25 | -23.903 | 14.6333 | 0.001093 | 99.2103 | -21.888 | 11.2333 | 0.001572 | 99.6161 | 420 | 10 | 0.4792 | 161.0048 | Operational
Lyostar II | 5% Sucrose After Tc | 20-ml clear | 0.00061757 | 5% Sucrose After Tc | 1.0153 | 13.0366 | 25 | 0.275 | -23.3239 | 14.4833 | 0.0011085 | 99.0781 | -21.3732 | 11.1333 | 0.0015956 | 99.5346 | 420 | 10 | 0.48602 | 162.9825 | Operational
Lyostar II | 5% Sucrose After Tc | 20-ml clear | 0.0006314 | 5% Sucrose After Tc | 1.0153 | 13.0366 | 25 | 0.3 | -22.8088 | 14.3833 | 0.0011212 | 99.0744 | -20.8123 | 11.0333 | 0.0016116 | 99.1352 | 420 | 10 | 0.49151 | 164.5717 | Operational
Lyostar II | 5% Sucrose After Tc | 20-ml clear | 0.00064359 | 5% Sucrose After Tc | 1.0153 | 13.0366 | 25 | 0.325 | -22.3666 | 14.3333 | 0.0011323 | 99.2782 | -20.3848 | 10.9833 | 0.0016274 | 99.1315 | 420 | 10 | 0.49636 | 165.9771 | Operational
Lyostar II | 5% Sucrose After Tc | 20-ml clear | 0.00065442 | 5% Sucrose After Tc | 1.0153 | 13.0366 | 25 | 0.35 | -21.9178 | 14.2833 | 0.0011404 | 99.2943 | -20.1068 | 10.9833 | 0.0016446 | 99.5893 | 420 | 10 | 0.50016 | 167.0791 | Operational
Lyostar II | 5% Sucrose After Tc | 20-ml clear | 0.0006641 | 5% Sucrose After Tc | 1.0153 | 13.0366 | 25 | 0.375 | -21.4643 | 14.2333 | 0.0011461 | 99.1579 | -19.6356 | 10.9333 | 0.0016515 | 99.2421 | 420 | 10 | 0.5026 | 167.7865 | Operational
Lyostar II | 5% Sucrose After Tc | 20-ml clear | 0.00067282 | 5% Sucrose After Tc | 1.0153 | 13.0366 | 25 | 0.4 | -21.0958 | 14.2333 | 0.001152 | 99.3548 | -19.3267 | 10.9333 | 0.0016616 | 99.4271 | 420 | 10 | 0.50523 | 168.5476 | Operational
Lyostar II | 5% Sucrose After Tc | 20-ml clear | 0.00068786 | 5% Sucrose After Tc | 1.0153 | 13.0366 | 25 | 0.45 | -20.269 | 14.1833 | 0.0011566 | 99.006 | -18.6797 | 10.9333 | 0.001674 | 99.5118 | 420 | 10 | 0.5075 | 169.2048 | Operational
Lyostar II | 5% Sucrose After Tc | 20-ml clear | 0.00014197 | 5% Sucrose After Tc | 1.0153 | 13.0366 | 30 | 0.02 | -38.8281 | 36.85 | 0.00036294 | 99.1028 | -36.0526 | 26.45 | 0.00052246 | 99.2037 | 420 | 10 | 0.15914 | 68.2677 | Pmin exceeds chamber pressure
Lyostar II | 5% Sucrose After Tc | 20-ml clear | 0.00024279 | 5% Sucrose After Tc | 1.0153 | 13.0366 | 30 | 0.04 | -34.1422 | 24.3 | 0.00057843 | 99.1869 | -31.3609 | 17.8 | 0.00083003 | 99.1098 | 420 | 10 | 0.25351 | 95.6123 | Pmin exceeds chamber pressure
Lyostar II | 5% Sucrose After Tc | 20-ml clear | 0.00031809 | 5% Sucrose After Tc | 1.0153 | 13.0366 | 30 | 0.06 | -31.579 | 20 | 0.00072754 | 99.2093 | -28.8364 | 14.85 | 0.0010427 | 99.1215 | 420 | 10 | 0.3188 | 114.5317 | Pmin exceeds chamber pressure
Lyostar II | 5% Sucrose After Tc | 20-ml clear | 0.00037647 | 5% Sucrose After Tc | 1.0153 | 13.0366 | 30 | 0.08 | -29.8389 | 17.8 | 0.00083673 | 99.1425 | -27.175 | 13.35 | 0.0011992 | 99.2245 | 420 | 10 | 0.36665 | 128.3956 | Pmin exceeds chamber pressure
Lyostar II | 5% Sucrose After Tc | 20-ml clear | 0.00042305 | 5% Sucrose After Tc | 1.0153 | 13.0366 | 30 | 0.1 | -28.5497 | 16.5 | 0.00092001 | 99.1945 | -25.9434 | 12.45 | 0.0013186 | 99.2661 | 420 | 10 | 0.40315 | 138.9696 | Pmin exceeds chamber pressure
Lyostar II | 5% Sucrose After Tc | 20-ml clear | 0.00046953 | 5% Sucrose After Tc | 1.0153 | 13.0366 | 30 | 0.125 | -27.2608 | 15.45 | 0.00099862 | 99.0435 | -24.7862 | 11.75 | 0.0014332 | 99.4189 | 420 | 10 | 0.43767 | 148.9734 | Pmin exceeds chamber pressure
Lyostar II | 5% Sucrose After Tc | 20-ml clear | 0.00050664 | 5% Sucrose After Tc | 1.0153 | 13.0366 | 30 | 0.15 | -26.2693 | 14.8 | 0.0010589 | 99.1987 | -23.8845 | 11.3 | 0.001521 | 99.5921 | 420 | 10 | 0.46414 | 156.643 | Pmin exceeds chamber pressure
Lyostar II | 5% Sucrose After Tc | 20-ml clear | 0.00053695 | 5% Sucrose After Tc | 1.0153 | 13.0366 | 30 | 0.175 | -25.4325 | 14.35 | 0.0011056 | 99.2991 | -23.0067 | 10.95 | 0.0015858 | 99.2231 | 420 | 10 | 0.4845 | 162.542 | Operational
Lyostar II | 5% Sucrose After Tc | 20-ml clear | 0.00056218 | 5% Sucrose After Tc | 1.0153 | 13.0366 | 30 | 0.2 | -24.6589 | 14 | 0.0011413 | 99.1281 | -22.4312 | 10.75 | 0.0016422 | 99.6027 | 420 | 10 | 0.5004 | 167.1489 | Operational
Lyostar II | 5% Sucrose After Tc | 20-ml clear | 0.0005835 | 5% Sucrose After Tc | 1.0153 | 13.0366 | 30 | 0.225 | -23.9877 | 13.75 | 0.0011701 | 99.0664 | -21.7263 | 10.55 | 0.0016816 | 99.1931 | 420 | 10 | 0.51292 | 170.7759 | Operational
Lyostar II | 5% Sucrose After Tc | 20-ml clear | 0.00060176 | 5% Sucrose After Tc | 1.0153 | 13.0366 | 30 | 0.25 | -23.4525 | 13.6 | 0.0011947 | 99.3723 | -21.2917 | 10.45 | 0.0017197 | 99.5521 | 420 | 10 | 0.52383 | 173.9388 | Operational
Lyostar II | 5% Sucrose After Tc | 20-ml clear | 0.00061757 | 5% Sucrose After Tc | 1.0153 | 13.0366 | 30 | 0.275 | -22.8853 | 13.45 | 0.0012131 | 99.2606 | -20.7901 | 10.35 | 0.0017476 | 99.4957 | 420 | 10 | 0.53195 | 176.2918 | Operational
Lyostar II | 5% Sucrose After Tc | 20-ml clear | 0.0006314 | 5% Sucrose After Tc | 1.0153 | 13.0366 | 30 | 0.3 | -22.391 | 13.35 | 0.0012287 | 99.3101 | -20.2316 | 10.25 | 0.0017671 | 99.1126 | 420 | 10 | 0.53866 | 178.2334 | Operational
Lyostar II | 5% Sucrose After Tc | 20-ml clear | 0.00064359 | 5% Sucrose After Tc | 1.0153 | 13.0366 | 30 | 0.325 | -21.8786 | 13.25 | 0.0012401 | 99.11 | -19.833 | 10.2 | 0.0017869 | 99.1803 | 420 | 10 | 0.54383 | 179.7314 | Operational
Lyostar II | 5% Sucrose After Tc | 20-ml clear | 0.00065442 | 5% Sucrose After Tc | 1.0153 | 13.0366 | 30 | 0.35 | -21.4556 | 13.2 | 0.0012507 | 99.2063 | -19.4029 | 10.15 | 0.0018013 | 99.0515 | 420 | 10 | 0.54843 | 181.066 | Operational
Lyostar II | 5% Sucrose After Tc | 20-ml clear | 0.0006641 | 5% Sucrose After Tc | 1.0153 | 13.0366 | 30 | 0.375 | -21.024 | 13.15 | 0.0012586 | 99.1463 | -19.1613 | 10.15 | 0.001819 | 99.4844 | 420 | 10 | 0.55215 | 182.143 | Operational
Lyostar II | 5% Sucrose After Tc | 20-ml clear | 0.00067282 | 5% Sucrose After Tc | 1.0153 | 13.0366 | 30 | 0.4 | -20.693 | 13.15 | 0.0012668 | 99.4612 | -18.6854 | 10.1 | 0.001825 | 99.0669 | 420 | 10 | 0.55552 | 183.1189 | Operational
Lyostar II | 5% Sucrose After Tc | 20-ml clear | 0.00068786 | 5% Sucrose After Tc | 1.0153 | 13.0366 | 30 | 0.45 | -19.9145 | 13.1 | 0.0012753 | 99.2938 | -18.1265 | 10.1 | 0.0018444 | 99.386 | 420 | 10 | 0.55952 | 184.2781 | Operational
Lyostar II | 5% Sucrose After Tc | 20-ml clear | 0.00014197 | 5% Sucrose After Tc | 1.0153 | 13.0366 | 35 | 0.02 | -38.352 | 34.7067 | 0.0003868 | 99.0095 | -35.5157 | 24.9067 | 0.00055776 | 99.0727 | 420 | 10 | 0.16964 | 71.3101 | Pmin exceeds chamber pressure
Lyostar II | 5% Sucrose After Tc | 20-ml clear | 0.00024279 | 5% Sucrose After Tc | 1.0153 | 13.0366 | 35 | 0.04 | -33.6264 | 22.8467 | 0.00061887 | 99.0284 | -30.7863 | 16.7667 | 0.00088989 | 99.0507 | 420 | 10 | 0.27131 | 100.7698 | Pmin exceeds chamber pressure
Lyostar II | 5% Sucrose After Tc | 20-ml clear | 0.00031809 | 5% Sucrose After Tc | 1.0153 | 13.0366 | 35 | 0.06 | -31.0441 | 18.7867 | 0.0007803 | 99.0157 | -28.2425 | 13.9867 | 0.0011208 | 99.0666 | 420 | 10 | 0.34203 | 121.2599 | Pmin exceeds chamber pressure
Lyostar II | 5% Sucrose After Tc | 20-ml clear | 0.00037647 | 5% Sucrose After Tc | 1.0153 | 13.0366 | 35 | 0.08 | -29.3145 | 16.7267 | 0.00089932 | 99.0693 | -26.5666 | 12.5667 | 0.0012913 | 99.1389 | 420 | 10 | 0.39418 | 136.371 | Pmin exceeds chamber pressure
Lyostar II | 5% Sucrose After Tc | 20-ml clear | 0.00042305 | 5% Sucrose After Tc | 1.0153 | 13.0366 | 35 | 0.1 | -28.015 | 15.4867 | 0.00099018 | 99.0531 | -25.3094 | 11.7067 | 0.0014215 | 99.0866 | 420 | 10 | 0.43399 | 147.9068 | Pmin exceeds chamber pressure
Lyostar II | 5% Sucrose After Tc | 20-ml clear | 0.00046953 | 5% Sucrose After Tc | 1.0153 | 13.0366 | 35 | 0.125 | -26.7519 | 14.5067 | 0.0010769 | 99.0425 | -24.1035 | 11.0267 | 0.0015461 | 99.0452 | 420 | 10 | 0.47202 | 158.9262 | Pmin exceeds chamber pressure
Lyostar II | 5% Sucrose After Tc | 20-ml clear | 0.00050664 | 5% Sucrose After Tc | 1.0153 | 13.0366 | 35 | 0.15 | -25.7375 | 13.8667 | 0.001143 | 99.0287 | -23.1627 | 10.5867 | 0.0016418 | 99.0664 | 420 | 10 | 0.501 | 167.3219 | Pmin exceeds chamber pressure
Lyostar II | 5% Sucrose After Tc | 20-ml clear | 0.00053695 | 5% Sucrose After Tc | 1.0153 | 13.0366 | 35 | 0.175 | -24.8937 | 13.4267 | 0.0011945 | 99.0535 | -22.4033 | 10.2867 | 0.0017173 | 99.1549 | 420 | 10 | 0.52366 | 173.8876 | Operational
Lyostar II | 5% Sucrose After Tc | 20-ml clear | 0.00056218 | 5% Sucrose After Tc | 1.0153 | 13.0366 | 35 | 0.2 | -24.1588 | 13.1067 | 0.0012353 | 99.0515 | -21.7394 | 10.0667 | 0.0017772 | 99.1794 | 420 | 10 | 0.54159 | 179.0824 | Operational
Lyostar II | 5% Sucrose After Tc | 20-ml clear | 0.0005835 | 5% Sucrose After Tc | 1.0153 | 13.0366 | 35 | 0.225 | -23.5029 | 12.8667 | 0.0012679 | 99.028 | -21.1713 | 9.9067 | 0.0018261 | 99.2505 | 420 | 10 | 0.55598 | 183.2524 | Operational
Lyostar II | 5% Sucrose After Tc | 20-ml clear | 0.00060176 | 5% Sucrose After Tc | 1.0153 | 13.0366 | 35 | 0.25 | -22.9159 | 12.6867 | 0.0012945 | 99.0291 | -20.5768 | 9.7667 | 0.0018633 | 99.0299 | 420 | 10 | 0.56758 | 186.6137 | Operational
Lyostar II | 5% Sucrose After Tc | 20-ml clear | 0.00061757 | 5% Sucrose After Tc | 1.0153 | 13.0366 | 35 | 0.275 | -22.3751 | 12.5467 | 0.0013161 | 99.0119 | -20.1701 | 9.6867 | 0.0018983 | 99.2691 | 420 | 10 | 0.57721 | 189.4058 | Operational
Lyostar II | 5% Sucrose After Tc | 20-ml clear | 0.0006314 | 5% Sucrose After Tc | 1.0153 | 13.0366 | 35 | 0.3 | -21.8952 | 12.4467 | 0.0013343 | 99.087 | -19.7017 | 9.6067 | 0.0019243 | 99.1832 | 420 | 10 | 0.58519 | 191.7166 | Operational
Lyostar II | 5% Sucrose After Tc | 20-ml clear | 0.00064359 | 5% Sucrose After Tc | 1.0153 | 13.0366 | 35 | 0.325 | -21.44 | 12.3667 | 0.0013492 | 99.1216 | -19.2795 | 9.5467 | 0.0019463 | 99.1468 | 420 | 10 | 0.59174 | 193.6143 | Operational
Lyostar II | 5% Sucrose After Tc | 20-ml clear | 0.00065442 | 5% Sucrose After Tc | 1.0153 | 13.0366 | 35 | 0.35 | -21.0164 | 12.3067 | 0.0013616 | 99.1706 | -18.918 | 9.5067 | 0.0019659 | 99.2185 | 420 | 10 | 0.59725 | 195.2114 | Operational
Lyostar II | 5% Sucrose After Tc | 20-ml clear | 0.0006641 | 5% Sucrose After Tc | 1.0153 | 13.0366 | 35 | 0.375 | -20.5795 | 12.2467 | 0.001371 | 99.0579 | -18.5258 | 9.4667 | 0.0019805 | 99.1278 | 420 | 10 | 0.60141 | 196.4156 | Operational
Lyostar II | 5% Sucrose After Tc | 20-ml clear | 0.00067282 | 5% Sucrose After Tc | 1.0153 | 13.0366 | 35 | 0.4 | -20.1829 | 12.2067 | 0.001379 | 99.0313 | -18.212 | 9.4467 | 0.0019947 | 99.22 | 420 | 10 | 0.60506 | 197.4732 | Operational
Lyostar II | 5% Sucrose After Tc | 20-ml clear | 0.00068786 | 5% Sucrose After Tc | 1.0153 | 13.0366 | 35 | 0.45 | -19.4736 | 12.1667 | 0.0013918 | 99.1133 | -17.5302 | 9.4067 | 0.0020132 | 99.0966 | 420 | 10 | 0.61064 | 199.0896 | Operational
Lyostar II | 5% Sucrose After Tc | 20-ml clear | 0.00014197 | 5% Sucrose After Tc | 1.0153 | 13.0366 | 40 | 0.02 | -37.9036 | 32.8533 | 0.0004108 | 99.0464 | -35.0115 | 23.5733 | 0.00059332 | 99.0551 | 420 | 10 | 0.1802 | 74.3716 | Pmin exceeds chamber pressure
Lyostar II | 5% Sucrose After Tc | 20-ml clear | 0.00024279 | 5% Sucrose After Tc | 1.0153 | 13.0366 | 40 | 0.04 | -33.1509 | 21.6133 | 0.00065967 | 99.068 | -30.2426 | 15.8733 | 0.00095017 | 99.0351 | 420 | 10 | 0.28926 | 105.9723 | Pmin exceeds chamber pressure
Lyostar II | 5% Sucrose After Tc | 20-ml clear | 0.00031809 | 5% Sucrose After Tc | 1.0153 | 13.0366 | 40 | 0.06 | -30.5642 | 17.7733 | 0.0008337 | 99.0947 | -27.6972 | 13.2533 | 0.0011997 | 99.1342 | 420 | 10 | 0.36553 | 128.0697 | Pmin exceeds chamber pressure
Lyostar II | 5% Sucrose After Tc | 20-ml clear | 0.00037647 | 5% Sucrose After Tc | 1.0153 | 13.0366 | 40 | 0.08 | -28.8275 | 15.8133 | 0.00096242 | 99.1099 | -25.9827 | 11.8933 | 0.001384 | 99.058 | 420 | 10 | 0.42192 | 144.4099 | Pmin exceeds chamber pressure
Lyostar II | 5% Sucrose After Tc | 20-ml clear | 0.00042305 | 5% Sucrose After Tc | 1.0153 | 13.0366 | 40 | 0.1 | -27.5263 | 14.6333 | 0.0010611 | 99.0772 | -24.7663 | 11.0933 | 0.0015265 | 99.1942 | 420 | 10 | 0.4652 | 156.9493 | Pmin exceeds chamber pressure
Lyostar II | 5% Sucrose After Tc | 20-ml clear | 0.00046953 | 5% Sucrose After Tc | 1.0153 | 13.0366 | 40 | 0.125 | -26.2555 | 13.6933 | 0.0011555 | 99.0043 | -23.59 | 10.4533 | 0.0016635 | 99.2565 | 420 | 10 | 0.50664 | 168.9569 | Pmin exceeds chamber pressure
Lyostar II | 5% Sucrose After Tc | 20-ml clear | 0.00050664 | 5% Sucrose After Tc | 1.0153 | 13.0366 | 40 | 0.15 | -25.2689 | 13.0933 | 0.0012282 | 99.1007 | -22.5805 | 10.0133 | 0.0017665 | 99.0167 | 420 | 10 | 0.53847 | 178.179 | Pmin exceeds chamber pressure
Lyostar II | 5% Sucrose After Tc | 20-ml clear | 0.00053695 | 5% Sucrose After Tc | 1.0153 | 13.0366 | 40 | 0.175 | -24.4396 | 12.6733 | 0.0012852 | 99.1546 | -21.863 | 9.7333 | 0.0018507 | 99.2252 | 420 | 10 | 0.56353 | 185.4412 | Pmin exceeds chamber pressure
Lyostar II | 5% Sucrose After Tc | 20-ml clear | 0.00056218 | 5% Sucrose After Tc | 1.0153 | 13.0366 | 40 | 0.2 | -23.6882 | 12.3533 | 0.0013299 | 99.0401 | -21.1716 | 9.5133 | 0.001916 | 99.14 | 420 | 10 | 0.58317 | 191.1306 | Operational
Lyostar II | 5% Sucrose After Tc | 20-ml clear | 0.0005835 | 5% Sucrose After Tc | 1.0153 | 13.0366 | 40 | 0.225 | -23.0728 | 12.1333 | 0.001367 | 99.1612 | -20.5903 | 9.3533 | 0.0019698 | 99.1473 | 420 | 10 | 0.59945 | 195.8485 | Operational
Lyostar II | 5% Sucrose After Tc | 20-ml clear | 0.00060176 | 5% Sucrose After Tc | 1.0153 | 13.0366 | 40 | 0.25 | -22.4865 | 11.9533 | 0.0013967 | 99.1277 | -20.0834 | 9.2333 | 0.0020144 | 99.1918 | 420 | 10 | 0.61254 | 199.6414 | Operational
Lyostar II | 5% Sucrose After Tc | 20-ml clear | 0.00061757 | 5% Sucrose After Tc | 1.0153 | 13.0366 | 40 | 0.275 | -21.9508 | 11.8133 | 0.0014211 | 99.0977 | -19.585 | 9.1333 | 0.0020502 | 99.1169 | 420 | 10 | 0.62327 | 202.7502 | Operational
Lyostar II | 5% Sucrose After Tc | 20-ml clear | 0.0006314 | 5% Sucrose After Tc | 1.0153 | 13.0366 | 40 | 0.3 | -21.4838 | 11.7133 | 0.0014419 | 99.186 | -19.1202 | 9.0533 | 0.0020797 | 99.0306 | 420 | 10 | 0.63239 | 205.3944 | Operational
Lyostar II | 5% Sucrose After Tc | 20-ml clear | 0.00064359 | 5% Sucrose After Tc | 1.0153 | 13.0366 | 40 | 0.325 | -20.9866 | 11.6133 | 0.0014579 | 99.013 | -18.7097 | 8.9933 | 0.0021052 | 99.0129 | 420 | 10 | 0.63949 | 207.4513 | Operational
Lyostar II | 5% Sucrose After Tc | 20-ml clear | 0.00065442 | 5% Sucrose After Tc | 1.0153 | 13.0366 | 40 | 0.35 | -20.5799 | 11.5533 | 0.0014725 | 99.097 | -18.3704 | 8.9533 | 0.0021282 | 99.1245 | 420 | 10 | 0.646 | 209.3361 | Operational
Lyostar II | 5% Sucrose After Tc | 20-ml clear | 0.0006641 | 5% Sucrose After Tc | 1.0153 | 13.0366 | 40 | 0.375 | -20.156 | 11.4933 | 0.0014839 | 99.0156 | -17.9952 | 8.9133 | 0.0021458 | 99.0702 | 420 | 10 | 0.65102 | 210.7922 | Operational
Lyostar II | 5% Sucrose After Tc | 20-ml clear | 0.00067282 | 5% Sucrose After Tc | 1.0153 | 13.0366 | 40 | 0.4 | -19.7778 | 11.4533 | 0.0014939 | 99.0352 | -17.7121 | 8.8933 | 0.0021634 | 99.2222 | 420 | 10 | 0.65555 | 212.1027 | Operational
Lyostar II | 5% Sucrose After Tc | 20-ml clear | 0.00068786 | 5% Sucrose After Tc | 1.0153 | 13.0366 | 40 | 0.45 | -19.1153 | 11.4133 | 0.0015103 | 99.2389 | -17.0805 | 8.8533 | 0.0021875 | 99.2111 | 420 | 10 | 0.66279 | 214.2005 | Operational
Lyostar II | 5% Sucrose After Tc | 20-ml clear | 0.00014197 | 5% Sucrose After Tc | 1.0153 | 13.0366 | 45 | 0.02 | -37.4717 | 31.2 | 0.00043489 | 99.0613 | -34.5317 | 22.4 | 0.00062908 | 99.0694 | 420 | 10 | 0.19081 | 77.445 | Pmin exceeds chamber pressure
Lyostar II | 5% Sucrose After Tc | 20-ml clear | 0.00024279 | 5% Sucrose After Tc | 1.0153 | 13.0366 | 45 | 0.04 | -32.6902 | 20.52 | 0.00070061 | 99.0654 | -29.7338 | 15.1 | 0.0010109 | 99.0921 | 420 | 10 | 0.30729 | 111.195 | Pmin exceeds chamber pressure
Lyostar II | 5% Sucrose After Tc | 20-ml clear | 0.00031809 | 5% Sucrose After Tc | 1.0153 | 13.0366 | 45 | 0.06 | -30.0982 | 16.88 | 0.00088727 | 99.1266 | -27.1452 | 12.6 | 0.0012786 | 99.0473 | 420 | 10 | 0.38909 | 134.8961 | Pmin exceeds chamber pressure
Lyostar II | 5% Sucrose After Tc | 20-ml clear | 0.00037647 | 5% Sucrose After Tc | 1.0153 | 13.0366 | 45 | 0.08 | -28.336 | 15 | 0.0010255 | 99.006 | -25.4486 | 11.32 | 0.0014776 | 99.0953 | 420 | 10 | 0.44969 | 152.4546 | Pmin exceeds chamber pressure
Lyostar II | 5% Sucrose After Tc | 20-ml clear | 0.00042305 | 5% Sucrose After Tc | 1.0153 | 13.0366 | 45 | 0.1 | -27.0696 | 13.9 | 0.0011325 | 99.1677 | -24.2375 | 10.56 | 0.0016319 | 99.2511 | 420 | 10 | 0.49661 | 166.0509 | Pmin exceeds chamber pressure
Lyostar II | 5% Sucrose After Tc | 20-ml clear | 0.00046953 | 5% Sucrose After Tc | 1.0153 | 13.0366 | 45 | 0.125 | -25.7968 | 13 | 0.0012347 | 99.0652 | -23.0251 | 9.94 | 0.0017795 | 99.1817 | 420 | 10 | 0.54145 | 179.0432 | Pmin exceeds chamber pressure
Lyostar II | 5% Sucrose After Tc | 20-ml clear | 0.00050664 | 5% Sucrose After Tc | 1.0153 | 13.0366 | 45 | 0.15 | -24.805 | 12.42 | 0.0013136 | 99.1033 | -22.1058 | 9.54 | 0.0018942 | 99.2462 | 420 | 10 | 0.5761 | 189.0827 | Pmin exceeds chamber pressure
Lyostar II | 5% Sucrose After Tc | 20-ml clear | 0.00053695 | 5% Sucrose After Tc | 1.0153 | 13.0366 | 45 | 0.175 | -23.9914 | 12.02 | 0.001376 | 99.1941 | -21.3493 | 9.26 | 0.0019849 | 99.2979 | 420 | 10 | 0.60348 | 197.0174 | Pmin exceeds chamber pressure
Lyostar II | 5% Sucrose After Tc | 20-ml clear | 0.00056218 | 5% Sucrose After Tc | 1.0153 | 13.0366 | 45 | 0.2 | -23.2683 | 11.72 | 0.0014255 | 99.1751 | -20.6192 | 9.04 | 0.0020553 | 99.0877 | 420 | 10 | 0.62517 | 203.3006 | Pmin exceeds chamber pressure
Lyostar II | 5% Sucrose After Tc | 20-ml clear | 0.0005835 | 5% Sucrose After Tc | 1.0153 | 13.0366 | 45 | 0.225 | -22.6465 | 11.5 | 0.0014661 | 99.2279 | -20.0156 | 8.88 | 0.0021136 | 99.016 | 420 | 10 | 0.64296 | 208.4561 | Operational
Lyostar II | 5% Sucrose After Tc | 20-ml clear | 0.00060176 | 5% Sucrose After Tc | 1.0153 | 13.0366 | 45 | 0.25 | -22.0548 | 11.32 | 0.0014988 | 99.1438 | -19.4981 | 8.76 | 0.0021624 | 99.0144 | 420 | 10 | 0.65735 | 212.626 | Operational
Lyostar II | 5% Sucrose After Tc | 20-ml clear | 0.00061757 | 5% Sucrose After Tc | 1.0153 | 13.0366 | 45 | 0.275 | -21.519 | 11.18 | 0.0015258 | 99.0858 | -19.1185 | 8.68 | 0.0022062 | 99.2583 | 420 | 10 | 0.66943 | 216.1254 | Operational
Lyostar II | 5% Sucrose After Tc | 20-ml clear | 0.0006314 | 5% Sucrose After Tc | 1.0153 | 13.0366 | 45 | 0.3 | -21.0606 | 11.08 | 0.0015493 | 99.1725 | -18.6549 | 8.6 | 0.0022393 | 99.1627 | 420 | 10 | 0.67967 | 219.0916 | Operational
Lyostar II | 5% Sucrose After Tc | 20-ml clear | 0.00064359 | 5% Sucrose After Tc | 1.0153 | 13.0366 | 45 | 0.325 | -20.6314 | 11 | 0.0015689 | 99.2417 | -18.2544 | 8.54 | 0.0022681 | 99.1547 | 420 | 10 | 0.68831 | 221.5954 | Operational
Lyostar II | 5% Sucrose After Tc | 20-ml clear | 0.00065442 | 5% Sucrose After Tc | 1.0153 | 13.0366 | 45 | 0.35 | -20.1737 | 10.92 | 0.0015842 | 99.0995 | -17.937 | 8.5 | 0.0022947 | 99.2969 | 420 | 10 | 0.6952 | 223.5922 | Operational
Lyostar II | 5% Sucrose After Tc | 20-ml clear | 0.0006641 | 5% Sucrose After Tc | 1.0153 | 13.0366 | 45 | 0.375 | -19.7605 | 10.86 | 0.0015974 | 99.0378 | -17.5773 | 8.46 | 0.0023154 | 99.2693 | 420 | 10 | 0.70108 | 225.2951 | Operational
Lyostar II | 5% Sucrose After Tc | 20-ml clear | 0.00067282 | 5% Sucrose After Tc | 1.0153 | 13.0366 | 45 | 0.4 | -19.399 | 10.82 | 0.0016094 | 99.0922 | -17.1813 | 8.42 | 0.0023309 | 99.1004 | 420 | 10 | 0.70624 | 226.7901 | Operational
Lyostar II | 5% Sucrose After Tc | 20-ml clear | 0.00068786 | 5% Sucrose After Tc | 1.0153 | 13.0366 | 45 | 0.45 | -18.7098 | 10.76 | 0.0016277 | 99.1365 | -16.5955 | 8.38 | 0.0023606 | 99.1771 | 420 | 10 | 0.71443 | 229.163 | Operational
Lyostar II | 5% Sucrose After Tc | 20-ml clear | 0.00014197 | 5% Sucrose After Tc | 1.0153 | 13.0366 | 50 | 0.02 | -37.052 | 29.7067 | 0.00045904 | 99.0173 | -34.066 | 21.3467 | 0.00066494 | 99.0331 | 420 | 10 | 0.20145 | 80.5268 | Pmin exceeds chamber pressure
Lyostar II | 5% Sucrose After Tc | 20-ml clear | 0.00024279 | 5% Sucrose After Tc | 1.0153 | 13.0366 | 50 | 0.04 | -32.2433 | 19.5467 | 0.00074167 | 99.0324 | -29.229 | 14.4067 | 0.0010717 | 99.045 | 420 | 10 | 0.32536 | 116.4321 | Pmin exceeds chamber pressure
Lyostar II | 5% Sucrose After Tc | 20-ml clear | 0.00031809 | 5% Sucrose After Tc | 1.0153 | 13.0366 | 50 | 0.06 | -29.6427 | 16.0867 | 0.00094096 | 99.1075 | -26.6579 | 12.0467 | 0.0013585 | 99.163 | 420 | 10 | 0.41274 | 141.75 | Pmin exceeds chamber pressure
Lyostar II | 5% Sucrose After Tc | 20-ml clear | 0.00037647 | 5% Sucrose After Tc | 1.0153 | 13.0366 | 50 | 0.08 | -27.8911 | 14.3067 | 0.0010892 | 99.0739 | -24.9589 | 10.8267 | 0.0015722 | 99.214 | 420 | 10 | 0.47774 | 160.5821 | Pmin exceeds chamber pressure
Lyostar II | 5% Sucrose After Tc | 20-ml clear | 0.00042305 | 5% Sucrose After Tc | 1.0153 | 13.0366 | 50 | 0.1 | -26.6084 | 13.2467 | 0.0012038 | 99.1377 | -23.6937 | 10.0867 | 0.001737 | 99.172 | 420 | 10 | 0.52798 | 175.1404 | Pmin exceeds chamber pressure
Lyostar II | 5% Sucrose After Tc | 20-ml clear | 0.00046953 | 5% Sucrose After Tc | 1.0153 | 13.0366 | 50 | 0.125 | -25.3347 | 12.3867 | 0.0013138 | 99.0261 | -22.5329 | 9.5067 | 0.0018974 | 99.2801 | 420 | 10 | 0.57632 | 189.1461 | Pmin exceeds chamber pressure
Lyostar II | 5% Sucrose After Tc | 20-ml clear | 0.00050664 | 5% Sucrose After Tc | 1.0153 | 13.0366 | 50 | 0.15 | -24.3351 | 11.8267 | 0.0013989 | 99.0107 | -21.5319 | 9.1067 | 0.0020192 | 99.0835 | 420 | 10 | 0.61357 | 199.94 | Pmin exceeds chamber pressure
Lyostar II | 5% Sucrose After Tc | 20-ml clear | 0.00053695 | 5% Sucrose After Tc | 1.0153 | 13.0366 | 50 | 0.175 | -23.5393 | 11.4467 | 0.0014667 | 99.1482 | -20.8291 | 8.8467 | 0.0021189 | 99.2837 | 420 | 10 | 0.6434 | 208.5827 | Pmin exceeds chamber pressure
Lyostar II | 5% Sucrose After Tc | 20-ml clear | 0.00056218 | 5% Sucrose After Tc | 1.0153 | 13.0366 | 50 | 0.2 | -22.8499 | 11.1667 | 0.0015212 | 99.2389 | -20.1741 | 8.6467 | 0.002198 | 99.283 | 420 | 10 | 0.66732 | 215.515 | Pmin exceeds chamber pressure
Lyostar II | 5% Sucrose After Tc | 20-ml clear | 0.0005835 | 5% Sucrose After Tc | 1.0153 | 13.0366 | 50 | 0.225 | -22.2147 | 10.9467 | 0.0015651 | 99.209 | -19.5446 | 8.4867 | 0.0022609 | 99.1285 | 420 | 10 | 0.68657 | 221.0917 | Operational
Lyostar II | 5% Sucrose After Tc | 20-ml clear | 0.00060176 | 5% Sucrose After Tc | 1.0153 | 13.0366 | 50 | 0.25 | -21.611 | 10.7667 | 0.0016006 | 99.0609 | -19.0138 | 8.3667 | 0.0023138 | 99.0759 | 420 | 10 | 0.70221 | 225.6222 | Operational
Lyostar II | 5% Sucrose After Tc | 20-ml clear | 0.00061757 | 5% Sucrose After Tc | 1.0153 | 13.0366 | 50 | 0.275 | -21.1407 | 10.6467 | 0.0016319 | 99.2216 | -18.6418 | 8.2867 | 0.0023618 | 99.307 | 420 | 10 | 0.71604 | 229.6308 | Operational
Lyostar II | 5% Sucrose After Tc | 20-ml clear | 0.0006314 | 5% Sucrose After Tc | 1.0153 | 13.0366 | 50 | 0.3 | -20.615 | 10.5267 | 0.0016561 | 99.0347 | -18.1736 | 8.2067 | 0.0023982 | 99.1911 | 420 | 10 | 0.72672 | 232.7245 | Operational
Lyostar II | 5% Sucrose After Tc | 20-ml clear | 0.00064359 | 5% Sucrose After Tc | 1.0153 | 13.0366 | 50 | 0.325 | -20.1929 | 10.4467 | 0.0016779 | 99.1023 | -17.7784 | 8.1467 | 0.0024303 | 99.182 | 420 | 10 | 0.73634 | 235.5124 | Operational
Lyostar II | 5% Sucrose After Tc | 20-ml clear | 0.00065442 | 5% Sucrose After Tc | 1.0153 | 13.0366 | 50 | 0.35 | -19.8146 | 10.3867 | 0.001697 | 99.2243 | -17.4794 | 8.1067 | 0.0024603 | 99.3445 | 420 | 10 | 0.7448 | 237.9629 | Operational
Lyostar II | 5% Sucrose After Tc | 20-ml clear | 0.0006641 | 5% Sucrose After Tc | 1.0153 | 13.0366 | 50 | 0.375 | -19.4103 | 10.3267 | 0.0017121 | 99.1738 | -17.1318 | 8.0667 | 0.0024839 | 99.3334 | 420 | 10 | 0.75151 | 239.908 | Operational
Lyostar II | 5% Sucrose After Tc | 20-ml clear | 0.00067282 | 5% Sucrose After Tc | 1.0153 | 13.0366 | 50 | 0.4 | -19.0644 | 10.2867 | 0.001726 | 99.2546 | -16.7422 | 8.0267 | 0.0025019 | 99.1776 | 420 | 10 | 0.75749 | 241.6404 | Operational
Lyostar II | 5% Sucrose After Tc | 20-ml clear | 0.00068786 | 5% Sucrose After Tc | 1.0153 | 13.0366 | 50 | 0.45 | -18.3255 | 10.2067 | 0.0017457 | 99.0852 | -16.2014 | 7.9867 | 0.0025371 | 99.327 | 420 | 10 | 0.76642 | 244.2271 | Operational
Lyostar II | 5% Sucrose After Tc | 20-ml clear | 0.00014197 | 5% Sucrose After Tc | 1.0153 | 15.6439 | -35 | 0.02 | -48.0848 | 224.9333 | 7.9317e-05 | 99.0208 | -46.8371 | 168.4333 | 0.00010757 | 99.0291 | 420 | 10 | 0.0345 | 32.1543 | Pmin exceeds chamber pressure
Lyostar II | 5% Sucrose After Tc | 20-ml clear | 0.00024279 | 5% Sucrose After Tc | 1.0153 | 15.6439 | -35 | 0.04 | -44.0116 | 196.5333 | 8.8183e-05 | 99.0262 | -43.0838 | 149.7333 | 0.00011752 | 99.0377 | 420 | 10 | 0.038269 | 33.2465 | Operational
Lyostar II | 5% Sucrose After Tc | 20-ml clear | 0.00031809 | 5% Sucrose After Tc | 1.0153 | 15.6439 | -35 | 0.06 | -41.6048 | 209.0333 | 8.1014e-05 | 99.0042 | -40.9126 | 160.6333 | 0.00010722 | 99.0597 | 420 | 10 | 0.035126 | 32.3359 | Operational
Lyostar II | 5% Sucrose After Tc | 20-ml clear | 0.00037647 | 5% Sucrose After Tc | 1.0153 | 15.6439 | -35 | 0.08 | -39.847 | 244.8333 | 6.7776e-05 | 99.0396 | -39.3401 | 188.8333 | 9.1032e-05 | 99.0346 | 420 | 10 | 0.029443 | 30.689 | Operational
Lyostar II | 5% Sucrose After Tc | 20-ml clear | 0.00042305 | 5% Sucrose After Tc | 1.0153 | 15.6439 | -35 | 0.1 | -38.4318 | 311.9333 | 5.3925e-05 | 99.0301 | -38.0782 | 241.1333 | 7.2553e-05 | 99.0373 | 420 | 10 | 0.023431 | 28.9471 | Operational
Lyostar II | 5% Sucrose After Tc | 20-ml clear | 0.00046953 | 5% Sucrose After Tc | 1.0153 | 15.6439 | -35 | 0.125 | -36.9545 | 500.3333 | 3.4086e-05 | 99.0225 | -36.7582 | 387.2333 | 4.5994e-05 | 99.02 | 420 | 10 | 0.014816 | 26.451 | Operational
Lyostar II | 5% Sucrose After Tc | 20-ml clear | 0.00050664 | 5% Sucrose After Tc | 1.0153 | 15.6439 | -35 | 0.15 | -35.6952 | 1319.5333 | 1.3082e-05 | 99.0033 | -35.6275 | 1021.3333 | 1.7713e-05 | 99.0036 | 420 | 10 | 0.0056891 | 23.8064 | Operational
Lyostar II | 5% Sucrose After Tc | 20-ml clear | 0.00014197 | 5% Sucrose After Tc | 1.0153 | 15.6439 | -30 | 0.02 | -47.022 | 173.3 | 9.8299e-05 | 99.0294 | -45.545 | 128.7 | 0.00013198 | 99.0121 | 420 | 10 | 0.0427 | 34.5304 | Pmin exceeds chamber pressure
Lyostar II | 5% Sucrose After Tc | 20-ml clear | 0.00024279 | 5% Sucrose After Tc | 1.0153 | 15.6439 | -30 | 0.04 | -42.8747 | 138.1 | 0.00011971 | 99.076 | -41.6708 | 104.4 | 0.00015787 | 99.1026 | 420 | 10 | 0.051881 | 37.1904 | Operational
Lyostar II | 5% Sucrose After Tc | 20-ml clear | 0.00031809 | 5% Sucrose After Tc | 1.0153 | 15.6439 | -30 | 0.06 | -40.4539 | 132.6 | 0.00012351 | 99.0026 | -39.4585 | 101.2 | 0.00016763 | 99.109 | 420 | 10 | 0.053727 | 37.7255 | Operational
Lyostar II | 5% Sucrose After Tc | 20-ml clear | 0.00037647 | 5% Sucrose After Tc | 1.0153 | 15.6439 | -30 | 0.08 | -38.7089 | 136.9 | 0.00012178 | 99.0687 | -37.8795 | 104.9 | 0.00016527 | 99.0847 | 420 | 10 | 0.052973 | 37.507 | Operational
Lyostar II | 5% Sucrose After Tc | 20-ml clear | 0.00042305 | 5% Sucrose After Tc | 1.0153 | 15.6439 | -30 | 0.1 | -37.317 | 147 | 0.00011497 | 99.0553 | -36.6274 | 112.9 | 0.00015621 | 99.019 | 420 | 10 | 0.050021 | 36.6517 | Operational
Lyostar II | 5% Sucrose After Tc | 20-ml clear | 0.00046953 | 5% Sucrose After Tc | 1.0153 | 15.6439 | -30 | 0.125 | -35.8757 | 167.2 | 0.00010247 | 99.0055 | -35.3353 | 128.7 | 0.00013957 | 99.0157 | 420 | 10 | 0.044596 | 35.0797 | Operational
Lyostar II | 5% Sucrose After Tc | 20-ml clear | 0.00050664 | 5% Sucrose After Tc | 1.0153 | 15.6439 | -30 | 0.15 | -34.6519 | 198.1 | 8.754e-05 | 99.0409 | -34.2362 | 152.6 | 0.00011958 | 99.0521 | 420 | 10 | 0.038112 | 33.2011 | Operational
Lyostar II | 5% Sucrose After Tc | 20-ml clear | 0.00053695 | 5% Sucrose After Tc | 1.0153 | 15.6439 | -30 | 0.175 | -33.5767 | 245.5 | 7.1334e-05 | 99.0373 | -33.2664 | 189.1 | 9.7718e-05 | 99.0204 | 420 | 10 | 0.031068 | 31.1601 | Operational
Lyostar II | 5% Sucrose After Tc | 20-ml clear | 0.00056218 | 5% Sucrose After Tc | 1.0153 | 15.6439 | -30 | 0.2 | -32.6116 | 323.7 | 5.4533e-05 | 99.0004 | -32.3927 | 249.4 | 7.4943e-05 | 99.0371 | 420 | 10 | 0.023761 | 29.0428 | Operational
Lyostar II | 5% Sucrose After Tc | 20-ml clear | 0.0005835 | 5% Sucrose After Tc | 1.0153 | 15.6439 | -30 | 0.225 | -31.733 | 473.5 | 3.7559e-05 | 99.0241 | -31.5922 | 364.6 | 5.1762e-05 | 99.0318 | 420 | 10 | 0.016371 | 26.9016 | Operational
Lyostar II | 5% Sucrose After Tc | 20-ml clear | 0.00060176 | 5% Sucrose After Tc | 1.0153 | 15.6439 | -30 | 0.25 | -30.9265 | 864.3 | 2.0708e-05 | 99.0135 | -30.8507 | 665.7 | 2.8521e-05 | 99.0035 | 420 | 10 | 0.0090257 | 24.7732 | Operational
Lyostar II | 5% Sucrose After Tc | 20-ml clear | 0.00061757 | 5% Sucrose After Tc | 1.0153 | 15.6439 | -30 | 0.275 | -30.1744 | 4499.3 | 4.0005e-06 | 99.0016 | -30.1611 | 3460.4 | 5.5431e-06 | 99.001 | 420 | 10 | 0.001745 | 22.6636 | Operational
Lyostar II | 5% Sucrose After Tc | 20-ml clear | 0.00014197 | 5% Sucrose After Tc | 1.0153 | 15.6439 | -25 | 0.02 | -46.0505 | 140.4667 | 0.00011689 | 99.0501 | -44.3787 | 103.6667 | 0.00015639 | 99.074 | 420 | 10 | 0.050752 | 36.8634 | Pmin exceeds chamber pressure
Lyostar II | 5% Sucrose After Tc | 20-ml clear | 0.00024279 | 5% Sucrose After Tc | 1.0153 | 15.6439 | -25 | 0.04 | -41.8352 | 105.9667 | 0.00015182 | 99.0757 | -40.3936 | 79.5667 | 0.00020823 | 99.0672 | 420 | 10 | 0.066133 | 41.3202 | Pmin exceeds chamber pressure
Lyostar II | 5% Sucrose After Tc | 20-ml clear | 0.00031809 | 5% Sucrose After Tc | 1.0153 | 15.6439 | -25 | 0.06 | -39.401 | 96.6667 | 0.00017014 | 99.0172 | -38.1414 | 73.2667 | 0.00023289 | 99.0139 | 420 | 10 | 0.074096 | 43.6274 | Operational
Lyostar II | 5% Sucrose After Tc | 20-ml clear | 0.00037647 | 5% Sucrose After Tc | 1.0153 | 15.6439 | -25 | 0.08 | -37.6651 | 94.5667 | 0.0001771 | 99.0802 | -36.5585 | 72.0667 | 0.00024244 | 99.091 | 420 | 10 | 0.077125 | 44.505 | Operational
Lyostar II | 5% Sucrose After Tc | 20-ml clear | 0.00042305 | 5% Sucrose After Tc | 1.0153 | 15.6439 | -25 | 0.1 | -36.2907 | 95.6667 | 0.00017742 | 99.0235 | -35.3152 | 73.1667 | 0.00024313 | 99.0698 | 420 | 10 | 0.077274 | 44.5483 | Operational
Lyostar II | 5% Sucrose After Tc | 20-ml clear | 0.00046953 | 5% Sucrose After Tc | 1.0153 | 15.6439 | -25 | 0.125 | -34.8829 | 99.9667 | 0.00017236 | 99.0906 | -34.0435 | 76.5667 | 0.00023658 | 99.0303 | 420 | 10 | 0.075087 | 43.9144 | Operational
Lyostar II | 5% Sucrose After Tc | 20-ml clear | 0.00050664 | 5% Sucrose After Tc | 1.0153 | 15.6439 | -25 | 0.15 | -33.6921 | 106.5667 | 0.00016357 | 99.0875 | -32.9746 | 81.7667 | 0.0002251 | 99.0886 | 420 | 10 | 0.071284 | 42.8124 | Operational
Lyostar II | 5% Sucrose After Tc | 20-ml clear | 0.00053695 | 5% Sucrose After Tc | 1.0153 | 15.6439 | -25 | 0.175 | -32.649 | 115.2667 | 0.00015255 | 99.0053 | -32.0379 | 88.5667 | 0.00021055 | 99.1023 | 420 | 10 | 0.066508 | 41.4286 | Operational
Lyostar II | 5% Sucrose After Tc | 20-ml clear | 0.00056218 | 5% Sucrose After Tc | 1.0153 | 15.6439 | -25 | 0.2 | -31.72 | 126.4667 | 0.00014032 | 99.0744 | -31.1946 | 97.0667 | 0.00019403 | 99.0184 | 420 | 10 | 0.06119 | 39.8879 | Operational
Lyostar II | 5% Sucrose After Tc | 20-ml clear | 0.0005835 | 5% Sucrose After Tc | 1.0153 | 15.6439 | -25 | 0.225 | -30.8729 | 140.3667 | 0.00012728 | 99.0418 | -30.4284 | 107.7667 | 0.00017648 | 99.03 | 420 | 10 | 0.055525 | 38.2464 | Operational
Lyostar II | 5% Sucrose After Tc | 20-ml clear | 0.00060176 | 5% Sucrose After Tc | 1.0153 | 15.6439 | -25 | 0.25 | -30.0941 | 157.8667 | 0.00011386 | 99.0224 | -29.7197 | 121.1667 | 0.00015824 | 99.0033 | 420 | 10 | 0.049685 | 36.5542 | Operational
Lyostar II | 5% Sucrose After Tc | 20-ml clear | 0.00061757 | 5% Sucrose After Tc | 1.0153 | 15.6439 | -25 | 0.275 | -29.3718 | 180.2667 | 0.00010028 | 99.0369 | -29.0614 | 138.3667 | 0.00013974 | 99.0707 | 420 | 10 | 0.043776 | 34.8421 | Operational
Lyostar II | 5% Sucrose After Tc | 20-ml clear | 0.0006314 | 5% Sucrose After Tc | 1.0153 | 15.6439 | -25 | 0.3 | -28.6962 | 209.5667 | 8.6683e-05 | 99.0334 | -28.4412 | 160.7667 | 0.00012105 | 99.0491 | 420 | 10 | 0.037851 | 33.1252 | Operational
Lyostar II | 5% Sucrose After Tc | 20-ml clear | 0.00064359 | 5% Sucrose After Tc | 1.0153 | 15.6439 | -25 | 0.325 | -28.0612 | 249.3667 | 7.3177e-05 | 99.0401 | -27.8556 | 191.1667 | 0.00010239 | 99.0259 | 420 | 10 | 0.031962 | 31.4189 | Operational
Lyostar II | 5% Sucrose After Tc | 20-ml clear | 0.00065442 | 5% Sucrose After Tc | 1.0153 | 15.6439 | -25 | 0.35 | -27.4609 | 306.1667 | 5.9817e-05 | 99.012 | -27.3007 | 234.6667 | 8.3885e-05 | 99.0337 | 420 | 10 | 0.026134 | 29.7304 | Operational
Lyostar II | 5% Sucrose After Tc | 20-ml clear | 0.0006641 | 5% Sucrose After Tc | 1.0153 | 15.6439 | -25 | 0.375 | -26.892 | 393.8667 | 4.667e-05 | 99.0221 | -26.772 | 301.6667 | 6.5564e-05 | 99.0122 | 420 | 10 | 0.020395 | 28.0674 | Operational
Lyostar II | 5% Sucrose After Tc | 20-ml clear | 0.00067282 | 5% Sucrose After Tc | 1.0153 | 15.6439 | -25 | 0.4 | -26.3505 | 546.1667 | 3.375e-05 | 99.006 | -26.2674 | 418.2667 | 4.7509e-05 | 99.0211 | 420 | 10 | 0.014753 | 26.4326 | Operational
Lyostar II | 5% Sucrose After Tc | 20-ml clear | 0.00068786 | 5% Sucrose After Tc | 1.0153 | 15.6439 | -25 | 0.45 | -25.3417 | 2124.6667 | 8.7301e-06 | 99.0011 | -25.3217 | 1625.1667 | 1.2329e-05 | 99.0028 | 420 | 10 | 0.0038178 | 23.2642 | Operational
Lyostar II | 5% Sucrose After Tc | 20-ml clear | 0.00014197 | 5% Sucrose After Tc | 1.0153 | 15.6439 | -20 | 0.02 | -45.1569 | 117.8333 | 0.00013544 | 99.0813 | -43.314 | 86.4333 | 0.00018441 | 99.0428 | 420 | 10 | 0.058943 | 39.2366 | Pmin exceeds chamber pressure
Lyostar II | 5% Sucrose After Tc | 20-ml clear | 0.00024279 | 5% Sucrose After Tc | 1.0153 | 15.6439 | -20 | 0.04 | -40.879 | 85.7333 | 0.00018829 | 99.0692 | -39.2326 | 64.0333 | 0.00026016 | 99.0578 | 420 | 10 | 0.082099 | 45.9462 | Pmin exceeds chamber pressure
Lyostar II | 5% Sucrose After Tc | 20-ml clear | 0.00031809 | 5% Sucrose After Tc | 1.0153 | 15.6439 | -20 | 0.06 | -38.4355 | 75.9333 | 0.00021781 | 99.1344 | -36.9472 | 57.2333 | 0.00030034 | 99.0509 | 420 | 10 | 0.094947 | 49.6689 | Operational
Lyostar II | 5% Sucrose After Tc | 20-ml clear | 0.00037647 | 5% Sucrose After Tc | 1.0153 | 15.6439 | -20 | 0.08 | -36.7008 | 72.0333 | 0.00023353 | 99.0612 | -35.3513 | 54.6333 | 0.00032199 | 99.0227 | 420 | 10 | 0.1018 | 51.6538 | Operational
Lyostar II | 5% Sucrose After Tc | 20-ml clear | 0.00042305 | 5% Sucrose After Tc | 1.0153 | 15.6439 | -20 | 0.1 | -35.3479 | 70.8333 | 0.00024117 | 99.1593 | -34.1214 | 53.9333 | 0.00033284 | 99.1499 | 420 | 10 | 0.10514 | 52.6225 | Operational
Lyostar II | 5% Sucrose After Tc | 20-ml clear | 0.00046953 | 5% Sucrose After Tc | 1.0153 | 15.6439 | -20 | 0.125 | -33.9615 | 71.1333 | 0.00024349 | 99.1095 | -32.8675 | 54.3333 | 0.00033661 | 99.1331 | 420 | 10 | 0.10618 | 52.9223 | Operational
Lyostar II | 5% Sucrose After Tc | 20-ml clear | 0.00050664 | 5% Sucrose After Tc | 1.0153 | 15.6439 | -20 | 0.15 | -32.7982 | 72.7333 | 0.00024084 | 99.0803 | -31.8163 | 55.6333 | 0.00033354 | 99.0673 | 420 | 10 | 0.10505 | 52.595 | Operational
Lyostar II | 5% Sucrose After Tc | 20-ml clear | 0.00053695 | 5% Sucrose After Tc | 1.0153 | 15.6439 | -20 | 0.175 | -31.7865 | 75.2333 | 0.00023507 | 99.0681 | -30.909 | 57.6333 | 0.00032636 | 99.1237 | 420 | 10 | 0.10256 | 51.8759 | Operational
Lyostar II | 5% Sucrose After Tc | 20-ml clear | 0.00056218 | 5% Sucrose After Tc | 1.0153 | 15.6439 | -20 | 0.2 | -30.8838 | 78.4333 | 0.00022727 | 99.0403 | -30.0972 | 60.1333 | 0.00031626 | 99.1332 | 420 | 10 | 0.099189 | 50.8982 | Operational
Lyostar II | 5% Sucrose After Tc | 20-ml clear | 0.0005835 | 5% Sucrose After Tc | 1.0153 | 15.6439 | -20 | 0.225 | -30.0688 | 82.3333 | 0.00021822 | 99.1086 | -29.3519 | 63.0333 | 0.00030403 | 99 | 420 | 10 | 0.095257 | 49.7587 | Operational
Lyostar II | 5% Sucrose After Tc | 20-ml clear | 0.00060176 | 5% Sucrose After Tc | 1.0153 | 15.6439 | -20 | 0.25 | -29.3137 | 86.7333 | 0.00020817 | 99.0091 | -28.6799 | 66.5333 | 0.00029101 | 99.1462 | 420 | 10 | 0.090912 | 48.4997 | Operational
Lyostar II | 5% Sucrose After Tc | 20-ml clear | 0.00061757 | 5% Sucrose After Tc | 1.0153 | 15.6439 | -20 | 0.275 | -28.6169 | 91.8333 | 0.00019766 | 99.0006 | -28.0469 | 70.4333 | 0.00027688 | 99.1334 | 420 | 10 | 0.086344 | 47.1762 | Operational
Lyostar II | 5% Sucrose After Tc | 20-ml clear | 0.0006314 | 5% Sucrose After Tc | 1.0153 | 15.6439 | -20 | 0.3 | -27.9664 | 97.6333 | 0.00018683 | 99.007 | -27.4519 | 74.8333 | 0.00026214 | 99.0868 | 420 | 10 | 0.081631 | 45.8106 | Operational
Lyostar II | 5% Sucrose After Tc | 20-ml clear | 0.00064359 | 5% Sucrose After Tc | 1.0153 | 15.6439 | -20 | 0.325 | -27.3561 | 104.2333 | 0.00017585 | 99.0492 | -26.8923 | 79.8333 | 0.00024714 | 99.0747 | 420 | 10 | 0.07685 | 44.4252 | Operational
Lyostar II | 5% Sucrose After Tc | 20-ml clear | 0.00065442 | 5% Sucrose After Tc | 1.0153 | 15.6439 | -20 | 0.35 | -26.7801 | 111.7333 | 0.0001648 | 99.1087 | -26.3641 | 85.5333 | 0.00023204 | 99.1144 | 420 | 10 | 0.072042 | 43.0321 | Operational
Lyostar II | 5% Sucrose After Tc | 20-ml clear | 0.0006641 | 5% Sucrose After Tc | 1.0153 | 15.6439 | -20 | 0.375 | -26.2295 | 120.1333 | 0.00015366 | 99.0302 | -25.8564 | 91.9333 | 0.00021669 | 99.0335 | 420 | 10 | 0.067185 | 41.6249 | Operational
Lyostar II | 5% Sucrose After Tc | 20-ml clear | 0.00067282 | 5% Sucrose After Tc | 1.0153 | 15.6439 | -20 | 0.4 | -25.708 | 129.8333 | 0.00014265 | 99.0363 | -25.3758 | 99.3333 | 0.00020152 | 99.0587 | 420 | 10 | 0.062384 | 40.2337 | Operational
Lyostar II | 5% Sucrose After Tc | 20-ml clear | 0.00068786 | 5% Sucrose After Tc | 1.0153 | 15.6439 | -20 | 0.45 | -24.734 | 154.0333 | 0.00012095 | 99.0643 | -24.4716 | 117.7333 | 0.00017137 | 99.0603 | 420 | 10 | 0.052916 | 37.4905 | Operational
Lyostar II | 5% Sucrose After Tc | 20-ml clear | 0.00014197 | 5% Sucrose After Tc | 1.0153 | 15.6439 | -15 | 0.02 | -44.3292 | 101.3 | 0.00015466 | 99.0825 | -42.3401 | 74 | 0.00021625 | 99.093 | 420 | 10 | 0.067544 | 41.7288 | Pmin exceeds chamber pressure
Lyostar II | 5% Sucrose After Tc | 20-ml clear | 0.00024279 | 5% Sucrose After Tc | 1.0153 | 15.6439 | -15 | 0.04 | -39.996 | 71.9 | 0.00022541 | 99.1053 | -38.1752 | 53.5 | 0.00031349 | 99.1567 | 420 | 10 | 0.098373 | 50.6616 | Pmin exceeds chamber pressure
Lyostar II | 5% Sucrose After Tc | 20-ml clear | 0.00031809 | 5% Sucrose After Tc | 1.0153 | 15.6439 | -15 | 0.06 | -37.539 | 62.4 | 0.00026629 | 99.1524 | -35.8608 | 46.9 | 0.0003697 | 99.1883 | 420 | 10 | 0.11619 | 55.823 | Operational
Lyostar II | 5% Sucrose After Tc | 20-ml clear | 0.00037647 | 5% Sucrose After Tc | 1.0153 | 15.6439 | -15 | 0.08 | -35.8062 | 58.1 | 0.00029094 | 99.0514 | -34.2622 | 44 | 0.00040402 | 99.2436 | 420 | 10 | 0.12694 | 58.9395 | Operational
Lyostar II | 5% Sucrose After Tc | 20-ml clear | 0.00042305 | 5% Sucrose After Tc | 1.0153 | 15.6439 | -15 | 0.1 | -34.4634 | 56.1 | 0.00030584 | 99.0855 | -33.0198 | 42.6 | 0.00042473 | 99.1175 | 420 | 10 | 0.13344 | 60.8236 | Operational
Lyostar II | 5% Sucrose After Tc | 20-ml clear | 0.00046953 | 5% Sucrose After Tc | 1.0153 | 15.6439 | -15 | 0.125 | -33.1069 | 55.2 | 0.00031578 | 99.1922 | -31.777 | 42 | 0.00043888 | 99.0713 | 420 | 10 | 0.1378 | 62.085 | Operational
Lyostar II | 5% Sucrose After Tc | 20-ml clear | 0.00050664 | 5% Sucrose After Tc | 1.0153 | 15.6439 | -15 | 0.15 | -31.9658 | 55.2 | 0.00031927 | 99.1264 | -30.7464 | 42.1 | 0.00044448 | 99.0392 | 420 | 10 | 0.13935 | 62.5348 | Operational
Lyostar II | 5% Sucrose After Tc | 20-ml clear | 0.00053695 | 5% Sucrose After Tc | 1.0153 | 15.6439 | -15 | 0.175 | -30.9757 | 55.8 | 0.00031862 | 99.0499 | -29.872 | 42.7 | 0.00044491 | 99.2144 | 420 | 10 | 0.13913 | 62.4695 | Operational
Lyostar II | 5% Sucrose After Tc | 20-ml clear | 0.00056218 | 5% Sucrose After Tc | 1.0153 | 15.6439 | -15 | 0.2 | -30.1056 | 56.9 | 0.00031542 | 99.1503 | -29.0748 | 43.5 | 0.00044085 | 99.1016 | 420 | 10 | 0.13774 | 62.0696 | Operational
Lyostar II | 5% Sucrose After Tc | 20-ml clear | 0.0005835 | 5% Sucrose After Tc | 1.0153 | 15.6439 | -15 | 0.225 | -29.3049 | 58.2 | 0.00031003 | 99.0152 | -28.3691 | 44.6 | 0.00043462 | 99.2049 | 420 | 10 | 0.13545 | 61.4035 | Operational
Lyostar II | 5% Sucrose After Tc | 20-ml clear | 0.00060176 | 5% Sucrose After Tc | 1.0153 | 15.6439 | -15 | 0.25 | -28.5873 | 59.9 | 0.00030369 | 99.1786 | -27.7029 | 45.8 | 0.00042589 | 99.0642 | 420 | 10 | 0.13268 | 60.603 | Operational
Lyostar II | 5% Sucrose After Tc | 20-ml clear | 0.00061757 | 5% Sucrose After Tc | 1.0153 | 15.6439 | -15 | 0.275 | -27.9092 | 61.7 | 0.00029612 | 99.0987 | -27.0927 | 47.2 | 0.00041608 | 99.0362 | 420 | 10 | 0.12941 | 59.654 | Operational
Lyostar II | 5% Sucrose After Tc | 20-ml clear | 0.0006314 | 5% Sucrose After Tc | 1.0153 | 15.6439 | -15 | 0.3 | -27.276 | 63.7 | 0.0002879 | 99.0215 | -26.5318 | 48.8 | 0.00040567 | 99.149 | 420 | 10 | 0.12586 | 58.6268 | Operational
Lyostar II | 5% Sucrose After Tc | 20-ml clear | 0.00064359 | 5% Sucrose After Tc | 1.0153 | 15.6439 | -15 | 0.325 | -26.6921 | 66 | 0.0002795 | 99.1507 | -25.9952 | 50.5 | 0.00039426 | 99.1461 | 420 | 10 | 0.12221 | 57.5681 | Operational
Lyostar II | 5% Sucrose After Tc | 20-ml clear | 0.00065442 | 5% Sucrose After Tc | 1.0153 | 15.6439 | -15 | 0.35 | -26.132 | 68.4 | 0.00027059 | 99.1139 | -25.4798 | 52.3 | 0.0003821 | 99.0408 | 420 | 10 | 0.11833 | 56.4441 | Operational
Lyostar II | 5% Sucrose After Tc | 20-ml clear | 0.0006641 | 5% Sucrose After Tc | 1.0153 | 15.6439 | -15 | 0.375 | -25.6018 | 71 | 0.00026151 | 99.0963 | -24.9996 | 54.3 | 0.00036999 | 99.0828 | 420 | 10 | 0.11439 | 55.3029 | Operational
Lyostar II | 5% Sucrose After Tc | 20-ml clear | 0.00067282 | 5% Sucrose After Tc | 1.0153 | 15.6439 | -15 | 0.4 | -25.0973 | 73.8 | 0.00025234 | 99.0858 | -24.5335 | 56.4 | 0.00035737 | 99.009 | 420 | 10 | 0.11039 | 54.1443 | Operational
Lyostar II | 5% Sucrose After Tc | 20-ml clear | 0.00068786 | 5% Sucrose After Tc | 1.0153 | 15.6439 | -15 | 0.45 | -24.1523 | 80 | 0.00023383 | 99.0174 | -23.6766 | 61.2 | 0.00033252 | 99.1491 | 420 | 10 | 0.10235 | 51.8153 | Operational
Lyostar II | 5% Sucrose After Tc | 20-ml clear | 0.00014197 | 5% Sucrose After Tc | 1.0153 | 15.6439 | -10 | 0.02 | -43.5601 | 88.7667 | 0.00017697 | 99.1124 | -41.439 | 64.5667 | 0.00024868 | 99.0728 | 420 | 10 | 0.077339 | 44.5669 | Pmin exceeds chamber pressure
Lyostar II | 5% Sucrose After Tc | 20-ml clear | 0.00024279 | 5% Sucrose After Tc | 1.0153 | 15.6439 | -10 | 0.04 | -39.1762 | 61.8667 | 0.00026311 | 99.1543 | -37.1992 | 45.8667 | 0.00036792 | 99.1901 | 420 | 10 | 0.11491 | 55.4528 | Pmin exceeds chamber pressure
Lyostar II | 5% Sucrose After Tc | 20-ml clear | 0.00031809 | 5% Sucrose After Tc | 1.0153 | 15.6439 | -10 | 0.06 | -36.6977 | 52.8667 | 0.00031543 | 99.0448 | -34.8565 | 39.6667 | 0.00044051 | 99.2322 | 420 | 10 | 0.13773 | 62.0662 | Pmin exceeds chamber pressure
Lyostar II | 5% Sucrose After Tc | 20-ml clear | 0.00037647 | 5% Sucrose After Tc | 1.0153 | 15.6439 | -10 | 0.08 | -34.973 | 48.6667 | 0.0003492 | 99.0602 | -33.2501 | 36.7667 | 0.00048766 | 99.2856 | 420 | 10 | 0.15248 | 66.3389 | Operational
Lyostar II | 5% Sucrose After Tc | 20-ml clear | 0.00042305 | 5% Sucrose After Tc | 1.0153 | 15.6439 | -10 | 0.1 | -33.6434 | 46.4667 | 0.00037152 | 99.1313 | -31.9972 | 35.1667 | 0.00051848 | 99.0444 | 420 | 10 | 0.16221 | 69.1583 | Operational
Lyostar II | 5% Sucrose After Tc | 20-ml clear | 0.00046953 | 5% Sucrose After Tc | 1.0153 | 15.6439 | -10 | 0.125 | -32.3015 | 45.0667 | 0.00038893 | 99.1641 | -30.7834 | 34.2667 | 0.00054369 | 99.2002 | 420 | 10 | 0.16985 | 71.3726 | Operational
Lyostar II | 5% Sucrose After Tc | 20-ml clear | 0.00050664 | 5% Sucrose After Tc | 1.0153 | 15.6439 | -10 | 0.15 | -31.1805 | 44.4667 | 0.00039858 | 99.0965 | -29.7554 | 33.8667 | 0.00055764 | 99.0375 | 420 | 10 | 0.17408 | 72.5987 | Operational
Lyostar II | 5% Sucrose After Tc | 20-ml clear | 0.00053695 | 5% Sucrose After Tc | 1.0153 | 15.6439 | -10 | 0.175 | -30.2129 | 44.3667 | 0.00040313 | 99.0401 | -28.8886 | 33.8667 | 0.00056507 | 99.062 | 420 | 10 | 0.17612 | 73.1875 | Operational
Lyostar II | 5% Sucrose After Tc | 20-ml clear | 0.00056218 | 5% Sucrose After Tc | 1.0153 | 15.6439 | -10 | 0.2 | -29.3711 | 44.6667 | 0.00040449 | 99.1942 | -28.1511 | 34.1667 | 0.00056852 | 99.3618 | 420 | 10 | 0.17678 | 73.3786 | Operational
Lyostar II | 5% Sucrose After Tc | 20-ml clear | 0.0005835 | 5% Sucrose After Tc | 1.0153 | 15.6439 | -10 | 0.225 | -28.5867 | 45.0667 | 0.00040283 | 99.0153 | -27.4278 | 34.4667 | 0.00056657 | 99.062 | 420 | 10 | 0.17607 | 73.1732 | Operational
Lyostar II | 5% Sucrose After Tc | 20-ml clear | 0.00060176 | 5% Sucrose After Tc | 1.0153 | 15.6439 | -10 | 0.25 | -27.8946 | 45.7667 | 0.00039997 | 99.1924 | -26.7942 | 34.9667 | 0.00056306 | 99.0681 | 420 | 10 | 0.17484 | 72.8167 | Operational
Lyostar II | 5% Sucrose After Tc | 20-ml clear | 0.00061757 | 5% Sucrose After Tc | 1.0153 | 15.6439 | -10 | 0.275 | -27.229 | 46.4667 | 0.00039521 | 99.0253 | -26.21 | 35.5667 | 0.00055775 | 99.099 | 420 | 10 | 0.17281 | 72.2309 | Operational
Lyostar II | 5% Sucrose After Tc | 20-ml clear | 0.0006314 | 5% Sucrose After Tc | 1.0153 | 15.6439 | -10 | 0.3 | -26.6259 | 47.3667 | 0.00038991 | 99.1053 | -25.6729 | 36.2667 | 0.00055134 | 99.2148 | 420 | 10 | 0.17054 | 71.5728 | Operational
Lyostar II | 5% Sucrose After Tc | 20-ml clear | 0.00064359 | 5% Sucrose After Tc | 1.0153 | 15.6439 | -10 | 0.325 | -26.0614 | 48.3667 | 0.00038395 | 99.2081 | -25.1441 | 36.9667 | 0.00054303 | 99.0917 | 420 | 10 | 0.16794 | 70.8181 | Operational
Lyostar II | 5% Sucrose After Tc | 20-ml clear | 0.00065442 | 5% Sucrose After Tc | 1.0153 | 15.6439 | -10 | 0.35 | -25.5139 | 49.3667 | 0.0003771 | 99.1094 | -24.6585 | 37.7667 | 0.00053446 | 99.1216 | 420 | 10 | 0.16499 | 69.9639 | Operational
Lyostar II | 5% Sucrose After Tc | 20-ml clear | 0.0006641 | 5% Sucrose After Tc | 1.0153 | 15.6439 | -10 | 0.375 | -24.9997 | 50.4667 | 0.00037 | 99.0834 | -24.2129 | 38.6667 | 0.00052588 | 99.3151 | 420 | 10 | 0.16195 | 69.0816 | Operational
Lyostar II | 5% Sucrose After Tc | 20-ml clear | 0.00067282 | 5% Sucrose After Tc | 1.0153 | 15.6439 | -10 | 0.4 | -24.5158 | 51.6667 | 0.00036276 | 99.1382 | -23.7711 | 39.5667 | 0.00051622 | 99.3327 | 420 | 10 | 0.1588 | 68.1712 | Operational
Lyostar II | 5% Sucrose After Tc | 20-ml clear | 0.00068786 | 5% Sucrose After Tc | 1.0153 | 15.6439 | -10 | 0.45 | -23.5969 | 54.1667 | 0.00034739 | 99.0366 | -22.9293 | 41.4667 | 0.0004955 | 99.2329 | 420 | 10 | 0.15212 | 66.2359 | Operational
Lyostar II | 5% Sucrose After Tc | 20-ml clear | 0.00014197 | 5% Sucrose After Tc | 1.0153 | 15.6439 | -5 | 0.02 | -42.8387 | 78.8833 | 0.00019953 | 99.0609 | -40.6043 | 57.2333 | 0.00028162 | 99.0886 | 420 | 10 | 0.087251 | 47.4389 | Pmin exceeds chamber pressure
Lyostar II | 5% Sucrose After Tc | 20-ml clear | 0.00024279 | 5% Sucrose After Tc | 1.0153 | 15.6439 | -5 | 0.04 | -38.4014 | 54.1833 | 0.00030121 | 99.0261 | -36.2884 | 40.0833 | 0.00042324 | 99.1269 | 420 | 10 | 0.13163 | 60.2992 | Pmin exceeds chamber pressure
Lyostar II | 5% Sucrose After Tc | 20-ml clear | 0.00031809 | 5% Sucrose After Tc | 1.0153 | 15.6439 | -5 | 0.06 | -35.9156 | 45.8833 | 0.00036526 | 99.042 | -33.9038 | 34.2833 | 0.00051224 | 99.0194 | 420 | 10 | 0.15958 | 68.3971 | Pmin exceeds chamber pressure
Lyostar II | 5% Sucrose After Tc | 20-ml clear | 0.00037647 | 5% Sucrose After Tc | 1.0153 | 15.6439 | -5 | 0.08 | -34.1956 | 41.8833 | 0.00040825 | 99.1018 | -32.2961 | 31.5333 | 0.00057253 | 99.1615 | 420 | 10 | 0.17836 | 73.8386 | Operational
Lyostar II | 5% Sucrose After Tc | 20-ml clear | 0.00042305 | 5% Sucrose After Tc | 1.0153 | 15.6439 | -5 | 0.1 | -32.8666 | 39.6333 | 0.00043788 | 99.0664 | -31.0624 | 29.9833 | 0.00061429 | 99.1356 | 420 | 10 | 0.19132 | 77.5925 | Operational
Lyostar II | 5% Sucrose After Tc | 20-ml clear | 0.00046953 | 5% Sucrose After Tc | 1.0153 | 15.6439 | -5 | 0.125 | -31.5411 | 38.0833 | 0.00046287 | 99.106 | -29.851 | 28.9333 | 0.0006501 | 99.2079 | 420 | 10 | 0.20227 | 80.7656 | Operational
Lyostar II | 5% Sucrose After Tc | 20-ml clear | 0.00050664 | 5% Sucrose After Tc | 1.0153 | 15.6439 | -5 | 0.15 | -30.4344 | 37.2333 | 0.00047863 | 99.007 | -28.8506 | 28.3833 | 0.00067324 | 99.1911 | 420 | 10 | 0.2092 | 82.7731 | Operational
Lyostar II | 5% Sucrose After Tc | 20-ml clear | 0.00053695 | 5% Sucrose After Tc | 1.0153 | 15.6439 | -5 | 0.175 | -29.5009 | 36.8833 | 0.00048865 | 99.1203 | -27.9934 | 28.1333 | 0.00068787 | 99.1566 | 420 | 10 | 0.2136 | 84.0486 | Operational
Lyostar II | 5% Sucrose After Tc | 20-ml clear | 0.00056218 | 5% Sucrose After Tc | 1.0153 | 15.6439 | -5 | 0.2 | -28.6704 | 36.7833 | 0.00049426 | 99.1545 | -27.2422 | 28.0833 | 0.00069666 | 99.1518 | 420 | 10 | 0.21609 | 84.7706 | Operational
Lyostar II | 5% Sucrose After Tc | 20-ml clear | 0.0005835 | 5% Sucrose After Tc | 1.0153 | 15.6439 | -5 | 0.225 | -27.9111 | 36.8333 | 0.00049655 | 99.0675 | -26.5482 | 28.1333 | 0.00070052 | 99.0004 | 420 | 10 | 0.21712 | 85.0684 | Operational
Lyostar II | 5% Sucrose After Tc | 20-ml clear | 0.00060176 | 5% Sucrose After Tc | 1.0153 | 15.6439 | -5 | 0.25 | -27.2214 | 37.0333 | 0.00049668 | 99.0345 | -25.946 | 28.3333 | 0.00070225 | 99.1075 | 420 | 10 | 0.21724 | 85.1028 | Operational
Lyostar II | 5% Sucrose After Tc | 20-ml clear | 0.00061757 | 5% Sucrose After Tc | 1.0153 | 15.6439 | -5 | 0.275 | -26.5839 | 37.3333 | 0.0004951 | 99.0032 | -25.3784 | 28.5833 | 0.00070118 | 99.1194 | 420 | 10 | 0.2166 | 84.9174 | Operational
Lyostar II | 5% Sucrose After Tc | 20-ml clear | 0.0006314 | 5% Sucrose After Tc | 1.0153 | 15.6439 | -5 | 0.3 | -25.9967 | 37.7333 | 0.00049242 | 99.0475 | -24.8463 | 28.8833 | 0.00069815 | 99.1092 | 420 | 10 | 0.21546 | 84.5862 | Operational
Lyostar II | 5% Sucrose After Tc | 20-ml clear | 0.00064359 | 5% Sucrose After Tc | 1.0153 | 15.6439 | -5 | 0.325 | -25.4422 | 38.1833 | 0.00048867 | 99.0543 | -24.3498 | 29.2333 | 0.00069383 | 99.1273 | 420 | 10 | 0.21386 | 84.1231 | Operational
Lyostar II | 5% Sucrose After Tc | 20-ml clear | 0.00065442 | 5% Sucrose After Tc | 1.0153 | 15.6439 | -5 | 0.35 | -24.9188 | 38.6833 | 0.00048417 | 99.0597 | -23.8887 | 29.6333 | 0.00068869 | 99.2082 | 420 | 10 | 0.21194 | 83.5678 | Operational
Lyostar II | 5% Sucrose After Tc | 20-ml clear | 0.0006641 | 5% Sucrose After Tc | 1.0153 | 15.6439 | -5 | 0.375 | -24.4247 | 39.2333 | 0.00047915 | 99.0889 | -23.4332 | 30.0333 | 0.00068203 | 99.1492 | 420 | 10 | 0.20976 | 82.9367 | Operational
Lyostar II | 5% Sucrose After Tc | 20-ml clear | 0.00067282 | 5% Sucrose After Tc | 1.0153 | 15.6439 | -5 | 0.4 | -23.9438 | 39.7833 | 0.00047341 | 99.0025 | -23.012 | 30.4833 | 0.00067519 | 99.1963 | 420 | 10 | 0.20731 | 82.2257 | Operational
Lyostar II | 5% Sucrose After Tc | 20-ml clear | 0.00068786 | 5% Sucrose After Tc | 1.0153 | 15.6439 | -5 | 0.45 | -23.0602 | 41.0333 | 0.00046142 | 99.0091 | -22.212 | 31.4333 | 0.00065963 | 99.2078 | 420 | 10 | 0.20212 | 80.7229 | Operational
Lyostar II | 5% Sucrose After Tc | 20-ml clear | 0.00014197 | 5% Sucrose After Tc | 1.0153 | 15.6439 | 0 | 0.02 | -42.1613 | 70.95 | 0.00022232 | 99.0165 | -39.8236 | 51.35 | 0.000315 | 99.0568 | 420 | 10 | 0.097269 | 50.3416 | Pmin exceeds chamber pressure
Lyostar II | 5% Sucrose After Tc | 20-ml clear | 0.00024279 | 5% Sucrose After Tc | 1.0153 | 15.6439 | 0 | 0.04 | -37.6823 | 48.25 | 0.00033982 | 99.0561 | -35.4424 | 35.6 | 0.00047943 | 99.1072 | 420 | 10 | 0.14859 | 65.2112 | Pmin exceeds chamber pressure
Lyostar II | 5% Sucrose After Tc | 20-ml clear | 0.00031809 | 5% Sucrose After Tc | 1.0153 | 15.6439 | 0 | 0.06 | -35.1844 | 40.55 | 0.0004157 | 99.0778 | -33.0378 | 30.25 | 0.0005855 | 99.0764 | 420 | 10 | 0.18172 | 74.8126 | Pmin exceeds chamber pressure
Lyostar II | 5% Sucrose After Tc | 20-ml clear | 0.00037647 | 5% Sucrose After Tc | 1.0153 | 15.6439 | 0 | 0.08 | -33.4585 | 36.75 | 0.00046785 | 99.0589 | -31.4226 | 27.65 | 0.00065908 | 99.2088 | 420 | 10 | 0.20453 | 81.4206 | Pmin exceeds chamber pressure
Lyostar II | 5% Sucrose After Tc | 20-ml clear | 0.00042305 | 5% Sucrose After Tc | 1.0153 | 15.6439 | 0 | 0.1 | -32.1435 | 34.6 | 0.00050508 | 99.1079 | -30.1909 | 26.15 | 0.0007116 | 99.2011 | 420 | 10 | 0.22081 | 86.1374 | Operational
Lyostar II | 5% Sucrose After Tc | 20-ml clear | 0.00046953 | 5% Sucrose After Tc | 1.0153 | 15.6439 | 0 | 0.125 | -30.8229 | 33 | 0.00053755 | 99.0576 | -28.9717 | 25.05 | 0.00075789 | 99.1542 | 420 | 10 | 0.23502 | 90.2561 | Operational
Lyostar II | 5% Sucrose After Tc | 20-ml clear | 0.00050664 | 5% Sucrose After Tc | 1.0153 | 15.6439 | 0 | 0.15 | -29.7453 | 32.1 | 0.00055975 | 99.0983 | -27.9992 | 24.45 | 0.00079034 | 99.2573 | 420 | 10 | 0.24478 | 93.0832 | Operational
Lyostar II | 5% Sucrose After Tc | 20-ml clear | 0.00053695 | 5% Sucrose After Tc | 1.0153 | 15.6439 | 0 | 0.175 | -28.8278 | 31.6 | 0.00057494 | 99.1811 | -27.1587 | 24.1 | 0.00081248 | 99.2467 | 420 | 10 | 0.25145 | 95.0166 | Operational
Lyostar II | 5% Sucrose After Tc | 20-ml clear | 0.00056218 | 5% Sucrose After Tc | 1.0153 | 15.6439 | 0 | 0.2 | -28.0015 | 31.3 | 0.0005847 | 99.0898 | -26.4034 | 23.9 | 0.000827 | 99.1152 | 420 | 10 | 0.25575 | 96.262 | Operational
Lyostar II | 5% Sucrose After Tc | 20-ml clear | 0.0005835 | 5% Sucrose After Tc | 1.0153 | 15.6439 | 0 | 0.225 | -27.2728 | 31.2 | 0.00059109 | 99.1334 | -25.7532 | 23.85 | 0.00083723 | 99.1712 | 420 | 10 | 0.25859 | 97.0856 | Operational
Lyostar II | 5% Sucrose After Tc | 20-ml clear | 0.00060176 | 5% Sucrose After Tc | 1.0153 | 15.6439 | 0 | 0.25 | -26.6011 | 31.2 | 0.00059457 | 99.1136 | -25.1346 | 23.85 | 0.00084269 | 99.0519 | 420 | 10 | 0.26014 | 97.5334 | Operational
Lyostar II | 5% Sucrose After Tc | 20-ml clear | 0.00061757 | 5% Sucrose After Tc | 1.0153 | 15.6439 | 0 | 0.275 | -25.9877 | 31.3 | 0.00059612 | 99.1525 | -24.598 | 23.95 | 0.00084636 | 99.1568 | 420 | 10 | 0.26088 | 97.7482 | Operational
Lyostar II | 5% Sucrose After Tc | 20-ml clear | 0.0006314 | 5% Sucrose After Tc | 1.0153 | 15.6439 | 0 | 0.3 | -25.4103 | 31.45 | 0.00059592 | 99.1349 | -24.0594 | 24.05 | 0.00084636 | 99.0077 | 420 | 10 | 0.26081 | 97.7266 | Operational
Lyostar II | 5% Sucrose After Tc | 20-ml clear | 0.00064359 | 5% Sucrose After Tc | 1.0153 | 15.6439 | 0 | 0.325 | -24.8685 | 31.65 | 0.00059448 | 99.1175 | -23.6101 | 24.25 | 0.00084659 | 99.2216 | 420 | 10 | 0.26027 | 97.5711 | Operational
Lyostar II | 5% Sucrose After Tc | 20-ml clear | 0.00065442 | 5% Sucrose After Tc | 1.0153 | 15.6439 | 0 | 0.35 | -24.3619 | 31.9 | 0.00059217 | 99.1405 | -23.1627 | 24.45 | 0.00084453 | 99.2772 | 420 | 10 | 0.25931 | 97.2929 | Operational
Lyostar II | 5% Sucrose After Tc | 20-ml clear | 0.0006641 | 5% Sucrose After Tc | 1.0153 | 15.6439 | 0 | 0.375 | -23.8673 | 32.15 | 0.00058873 | 99.0375 | -22.718 | 24.65 | 0.00084057 | 99.2045 | 420 | 10 | 0.25784 | 96.8684 | Operational
Lyostar II | 5% Sucrose After Tc | 20-ml clear | 0.00067282 | 5% Sucrose After Tc | 1.0153 | 15.6439 | 0 | 0.4 | -23.4065 | 32.45 | 0.00058494 | 99.0263 | -22.277 | 24.85 | 0.00083507 | 99.0271 | 420 | 10 | 0.25618 | 96.3862 | Operational
Lyostar II | 5% Sucrose After Tc | 20-ml clear | 0.00068786 | 5% Sucrose After Tc | 1.0153 | 15.6439 | 0 | 0.45 | -22.5606 | 33.15 | 0.0005764 | 99.1418 | -21.5379 | 25.4 | 0.00082541 | 99.2478 | 420 | 10 | 0.25255 | 95.3338 | Operational
Lyostar II | 5% Sucrose After Tc | 20-ml clear | 0.00014197 | 5% Sucrose After Tc | 1.0153 | 15.6439 | 5 | 0.02 | -41.5241 | 64.4667 | 0.00024533 | 99.0003 | -39.0942 | 46.5667 | 0.00034878 | 99.0583 | 420 | 10 | 0.10738 | 53.2724 | Pmin exceeds chamber pressure
Lyostar II | 5% Sucrose After Tc | 20-ml clear | 0.00024279 | 5% Sucrose After Tc | 1.0153 | 15.6439 | 5 | 0.04 | -37.0006 | 43.4667 | 0.00037876 | 99.0132 | -34.6477 | 32.0167 | 0.00053631 | 99.0584 | 420 | 10 | 0.1657 | 70.1687 | Pmin exceeds chamber pressure
Lyostar II | 5% Sucrose After Tc | 20-ml clear | 0.00031809 | 5% Sucrose After Tc | 1.0153 | 15.6439 | 5 | 0.06 | -34.4885 | 36.3167 | 0.00046655 | 99.0265 | -32.2204 | 27.0667 | 0.00065963 | 99.0575 | 420 | 10 | 0.20406 | 81.2842 | Pmin exceeds chamber pressure
Lyostar II | 5% Sucrose After Tc | 20-ml clear | 0.00037647 | 5% Sucrose After Tc | 1.0153 | 15.6439 | 5 | 0.08 | -32.7656 | 32.7667 | 0.00052808 | 99.0524 | -30.5901 | 24.6167 | 0.00074649 | 99.1346 | 420 | 10 | 0.23097 | 89.0807 | Pmin exceeds chamber pressure
Lyostar II | 5% Sucrose After Tc | 20-ml clear | 0.00042305 | 5% Sucrose After Tc | 1.0153 | 15.6439 | 5 | 0.1 | -31.4565 | 30.7167 | 0.00057286 | 99.1007 | -29.3395 | 23.1667 | 0.00080939 | 99.0141 | 420 | 10 | 0.25053 | 94.7501 | Operational
Lyostar II | 5% Sucrose After Tc | 20-ml clear | 0.00046953 | 5% Sucrose After Tc | 1.0153 | 15.6439 | 5 | 0.125 | -30.1531 | 29.1667 | 0.00061306 | 99.1071 | -28.1466 | 22.1167 | 0.00086711 | 99.1174 | 420 | 10 | 0.26816 | 99.8564 | Operational
Lyostar II | 5% Sucrose After Tc | 20-ml clear | 0.00050664 | 5% Sucrose After Tc | 1.0153 | 15.6439 | 5 | 0.15 | -29.0773 | 28.2167 | 0.00064127 | 99.042 | -27.1581 | 21.4667 | 0.00090774 | 99.0576 | 420 | 10 | 0.28053 | 103.4404 | Operational
Lyostar II | 5% Sucrose After Tc | 20-ml clear | 0.00053695 | 5% Sucrose After Tc | 1.0153 | 15.6439 | 5 | 0.175 | -28.1815 | 27.6667 | 0.00066178 | 99.1667 | -26.3213 | 21.0667 | 0.00093701 | 99.0085 | 420 | 10 | 0.28951 | 106.0422 | Operational
Lyostar II | 5% Sucrose After Tc | 20-ml clear | 0.00056218 | 5% Sucrose After Tc | 1.0153 | 15.6439 | 5 | 0.2 | -27.3845 | 27.3167 | 0.00067622 | 99.1921 | -25.6394 | 20.8667 | 0.00095968 | 99.2389 | 420 | 10 | 0.29592 | 107.9006 | Operational
Lyostar II | 5% Sucrose After Tc | 20-ml clear | 0.0005835 | 5% Sucrose After Tc | 1.0153 | 15.6439 | 5 | 0.225 | -26.6704 | 27.1167 | 0.0006864 | 99.2204 | -24.9742 | 20.7167 | 0.00097445 | 99.127 | 420 | 10 | 0.30038 | 109.1944 | Operational
Lyostar II | 5% Sucrose After Tc | 20-ml clear | 0.00060176 | 5% Sucrose After Tc | 1.0153 | 15.6439 | 5 | 0.25 | -26.0174 | 27.0167 | 0.00069328 | 99.2271 | -24.3995 | 20.6667 | 0.00098567 | 99.1873 | 420 | 10 | 0.30346 | 110.0848 | Operational
Lyostar II | 5% Sucrose After Tc | 20-ml clear | 0.00061757 | 5% Sucrose After Tc | 1.0153 | 15.6439 | 5 | 0.275 | -25.3991 | 26.9667 | 0.00069731 | 99.1127 | -23.868 | 20.6667 | 0.00099328 | 99.227 | 420 | 10 | 0.3053 | 110.6191 | Operational
Lyostar II | 5% Sucrose After Tc | 20-ml clear | 0.0006314 | 5% Sucrose After Tc | 1.0153 | 15.6439 | 5 | 0.3 | -24.8496 | 27.0167 | 0.00070003 | 99.1963 | -23.3249 | 20.6667 | 0.00099641 | 99.0026 | 420 | 10 | 0.30646 | 110.9554 | Operational
Lyostar II | 5% Sucrose After Tc | 20-ml clear | 0.00064359 | 5% Sucrose After Tc | 1.0153 | 15.6439 | 5 | 0.325 | -24.3075 | 27.0667 | 0.00070059 | 99.0766 | -22.8995 | 20.7667 | 0.0010004 | 99.2355 | 420 | 10 | 0.30684 | 111.0649 | Operational
Lyostar II | 5% Sucrose After Tc | 20-ml clear | 0.00065442 | 5% Sucrose After Tc | 1.0153 | 15.6439 | 5 | 0.35 | -23.8051 | 27.1667 | 0.00070017 | 99.0294 | -22.4707 | 20.8667 | 0.0010016 | 99.3086 | 420 | 10 | 0.30673 | 111.0333 | Operational
Lyostar II | 5% Sucrose After Tc | 20-ml clear | 0.0006641 | 5% Sucrose After Tc | 1.0153 | 15.6439 | 5 | 0.375 | -23.3432 | 27.3167 | 0.00069914 | 99.0867 | -22.0403 | 20.9667 | 0.0010005 | 99.2529 | 420 | 10 | 0.30629 | 110.9069 | Operational
Lyostar II | 5% Sucrose After Tc | 20-ml clear | 0.00067282 | 5% Sucrose After Tc | 1.0153 | 15.6439 | 5 | 0.4 | -22.8898 | 27.4667 | 0.00069698 | 99.0408 | -21.6099 | 21.0667 | 0.00099749 | 99.0929 | 420 | 10 | 0.30535 | 110.634 | Operational
Lyostar II | 5% Sucrose After Tc | 20-ml clear | 0.00068786 | 5% Sucrose After Tc | 1.0153 | 15.6439 | 5 | 0.45 | -22.0716 | 27.8667 | 0.00069166 | 99.1697 | -20.8792 | 21.3667 | 0.00099179 | 99.1902 | 420 | 10 | 0.3031 | 109.9815 | Operational
Lyostar II | 5% Sucrose After Tc | 20-ml clear | 0.00014197 | 5% Sucrose After Tc | 1.0153 | 15.6439 | 10 | 0.02 | -40.9235 | 59.0833 | 0.00026853 | 99.0159 | -38.4054 | 42.5833 | 0.00038288 | 99.0176 | 420 | 10 | 0.11758 | 56.2282 | Pmin exceeds chamber pressure
Lyostar II | 5% Sucrose After Tc | 20-ml clear | 0.00024279 | 5% Sucrose After Tc | 1.0153 | 15.6439 | 10 | 0.04 | -36.3619 | 39.5833 | 0.00041809 | 99.0463 | -33.9143 | 29.1333 | 0.00059403 | 99.1384 | 420 | 10 | 0.18299 | 75.1787 | Pmin exceeds chamber pressure
Lyostar II | 5% Sucrose After Tc | 20-ml clear | 0.00031809 | 5% Sucrose After Tc | 1.0153 | 15.6439 | 10 | 0.06 | -33.8405 | 32.9333 | 0.00051797 | 99.0868 | -31.4678 | 24.5333 | 0.0007349 | 99.1546 | 420 | 10 | 0.22666 | 87.8318 | Pmin exceeds chamber pressure
Lyostar II | 5% Sucrose After Tc | 20-ml clear | 0.00037647 | 5% Sucrose After Tc | 1.0153 | 15.6439 | 10 | 0.08 | -32.1082 | 29.5833 | 0.0005888 | 99.0329 | -29.8286 | 22.2333 | 0.00083539 | 99.2148 | 420 | 10 | 0.25765 | 96.8133 | Pmin exceeds chamber pressure
Lyostar II | 5% Sucrose After Tc | 20-ml clear | 0.00042305 | 5% Sucrose After Tc | 1.0153 | 15.6439 | 10 | 0.1 | -30.7992 | 27.6333 | 0.00064109 | 99.0433 | -28.5978 | 20.8833 | 0.00090975 | 99.2289 | 420 | 10 | 0.28054 | 103.4454 | Pmin exceeds chamber pressure
Lyostar II | 5% Sucrose After Tc | 20-ml clear | 0.00046953 | 5% Sucrose After Tc | 1.0153 | 15.6439 | 10 | 0.125 | -29.4997 | 26.1333 | 0.00068887 | 99.0089 | -27.3727 | 19.8333 | 0.00097766 | 99.1092 | 420 | 10 | 0.30145 | 109.5042 | Operational
Lyostar II | 5% Sucrose After Tc | 20-ml clear | 0.00050664 | 5% Sucrose After Tc | 1.0153 | 15.6439 | 10 | 0.15 | -28.4592 | 25.2333 | 0.00072373 | 99.1218 | -26.3827 | 19.1833 | 0.001027 | 99.0091 | 420 | 10 | 0.3167 | 113.923 | Operational
Lyostar II | 5% Sucrose After Tc | 20-ml clear | 0.00053695 | 5% Sucrose After Tc | 1.0153 | 15.6439 | 10 | 0.175 | -27.5593 | 24.6333 | 0.00074909 | 99.1073 | -25.5742 | 18.7833 | 0.0010642 | 99.0602 | 420 | 10 | 0.32785 | 117.1534 | Operational
Lyostar II | 5% Sucrose After Tc | 20-ml clear | 0.00056218 | 5% Sucrose After Tc | 1.0153 | 15.6439 | 10 | 0.2 | -26.7661 | 24.2333 | 0.00076772 | 99.0633 | -24.8843 | 18.5333 | 0.0010926 | 99.1665 | 420 | 10 | 0.33609 | 119.5394 | Operational
Lyostar II | 5% Sucrose After Tc | 20-ml clear | 0.0005835 | 5% Sucrose After Tc | 1.0153 | 15.6439 | 10 | 0.225 | -26.0651 | 23.9833 | 0.00078164 | 99.0838 | -24.2817 | 18.3833 | 0.0011145 | 99.3106 | 420 | 10 | 0.34227 | 121.3305 | Operational
Lyostar II | 5% Sucrose After Tc | 20-ml clear | 0.00060176 | 5% Sucrose After Tc | 1.0153 | 15.6439 | 10 | 0.25 | -25.4314 | 23.8333 | 0.00079194 | 99.1262 | -23.7136 | 18.2833 | 0.0011303 | 99.3324 | 420 | 10 | 0.34683 | 122.6506 | Operational
Lyostar II | 5% Sucrose After Tc | 20-ml clear | 0.00061757 | 5% Sucrose After Tc | 1.0153 | 15.6439 | 10 | 0.275 | -24.8326 | 23.7333 | 0.00079901 | 99.0655 | -23.1947 | 18.2333 | 0.0011422 | 99.3649 | 420 | 10 | 0.35 | 123.5693 | Operational
Lyostar II | 5% Sucrose After Tc | 20-ml clear | 0.0006314 | 5% Sucrose After Tc | 1.0153 | 15.6439 | 10 | 0.3 | -24.3156 | 23.7333 | 0.00080477 | 99.2599 | -22.6532 | 18.1833 | 0.0011487 | 99.1205 | 420 | 10 | 0.35245 | 124.2797 | Operational
Lyostar II | 5% Sucrose After Tc | 20-ml clear | 0.00064359 | 5% Sucrose After Tc | 1.0153 | 15.6439 | 10 | 0.325 | -23.8 | 23.7333 | 0.00080798 | 99.2431 | -22.1791 | 18.1833 | 0.0011539 | 99.043 | 420 | 10 | 0.35388 | 124.6946 | Operational
Lyostar II | 5% Sucrose After Tc | 20-ml clear | 0.00065442 | 5% Sucrose After Tc | 1.0153 | 15.6439 | 10 | 0.35 | -23.2872 | 23.7333 | 0.00080912 | 99.0593 | -21.7792 | 18.2333 | 0.0011587 | 99.1819 | 420 | 10 | 0.35451 | 124.8775 | Operational
Lyostar II | 5% Sucrose After Tc | 20-ml clear | 0.0006641 | 5% Sucrose After Tc | 1.0153 | 15.6439 | 10 | 0.375 | -22.8214 | 23.7833 | 0.0008096 | 99.0111 | -21.3727 | 18.2833 | 0.0011608 | 99.1883 | 420 | 10 | 0.35478 | 124.9562 | Operational
Lyostar II | 5% Sucrose After Tc | 20-ml clear | 0.00067282 | 5% Sucrose After Tc | 1.0153 | 15.6439 | 10 | 0.4 | -22.4039 | 23.8833 | 0.00080979 | 99.1244 | -20.9617 | 18.3333 | 0.0011606 | 99.0871 | 420 | 10 | 0.35485 | 124.9747 | Operational
Lyostar II | 5% Sucrose After Tc | 20-ml clear | 0.00068786 | 5% Sucrose After Tc | 1.0153 | 15.6439 | 10 | 0.45 | -21.5862 | 24.0833 | 0.000807 | 99.1049 | -20.2199 | 18.4833 | 0.0011581 | 99.0207 | 420 | 10 | 0.35369 | 124.6391 | Operational
Lyostar II | 5% Sucrose After Tc | 20-ml clear | 0.00014197 | 5% Sucrose After Tc | 1.0153 | 15.6439 | 15 | 0.02 | -40.3559 | 54.55 | 0.0002919 | 99.0592 | -37.7586 | 39.25 | 0.00041731 | 99.023 | 420 | 10 | 0.12787 | 59.2072 | Pmin exceeds chamber pressure
Lyostar II | 5% Sucrose After Tc | 20-ml clear | 0.00024279 | 5% Sucrose After Tc | 1.0153 | 15.6439 | 15 | 0.04 | -35.756 | 36.35 | 0.00045772 | 99.0643 | -33.2002 | 26.7 | 0.000652 | 99.0143 | 420 | 10 | 0.2004 | 80.2243 | Pmin exceeds chamber pressure
Lyostar II | 5% Sucrose After Tc | 20-ml clear | 0.00031809 | 5% Sucrose After Tc | 1.0153 | 15.6439 | 15 | 0.06 | -33.227 | 30.15 | 0.00056979 | 99.1412 | -30.7542 | 22.45 | 0.00081086 | 99.1998 | 420 | 10 | 0.24944 | 94.4325 | Pmin exceeds chamber pressure
Lyostar II | 5% Sucrose After Tc | 20-ml clear | 0.00037647 | 5% Sucrose After Tc | 1.0153 | 15.6439 | 15 | 0.08 | -31.4895 | 27 | 0.00065007 | 99.0603 | -29.1148 | 20.3 | 0.00092529 | 99.2995 | 420 | 10 | 0.28459 | 104.6173 | Pmin exceeds chamber pressure
Lyostar II | 5% Sucrose After Tc | 20-ml clear | 0.00042305 | 5% Sucrose After Tc | 1.0153 | 15.6439 | 15 | 0.1 | -30.1796 | 25.15 | 0.00070992 | 99.0354 | -27.8524 | 19 | 0.00101 | 99.1498 | 420 | 10 | 0.31077 | 112.2045 | Pmin exceeds chamber pressure
Lyostar II | 5% Sucrose After Tc | 20-ml clear | 0.00046953 | 5% Sucrose After Tc | 1.0153 | 15.6439 | 15 | 0.125 | -28.9117 | 23.75 | 0.00076581 | 99.1632 | -26.6278 | 18 | 0.001089 | 99.0371 | 420 | 10 | 0.33521 | 119.2862 | Operational
Lyostar II | 5% Sucrose After Tc | 20-ml clear | 0.00050664 | 5% Sucrose After Tc | 1.0153 | 15.6439 | 15 | 0.15 | -27.8668 | 22.85 | 0.00080668 | 99.1591 | -25.6923 | 17.4 | 0.0011486 | 99.1735 | 420 | 10 | 0.35317 | 124.4878 | Operational
Lyostar II | 5% Sucrose After Tc | 20-ml clear | 0.00053695 | 5% Sucrose After Tc | 1.0153 | 15.6439 | 15 | 0.175 | -26.977 | 22.25 | 0.00083719 | 99.1333 | -24.8982 | 17 | 0.0011936 | 99.2388 | 420 | 10 | 0.36659 | 128.3776 | Operational
Lyostar II | 5% Sucrose After Tc | 20-ml clear | 0.00056218 | 5% Sucrose After Tc | 1.0153 | 15.6439 | 15 | 0.2 | -26.2074 | 21.85 | 0.00086046 | 99.1597 | -24.1525 | 16.7 | 0.0012263 | 99.0459 | 420 | 10 | 0.37676 | 131.3237 | Operational
Lyostar II | 5% Sucrose After Tc | 20-ml clear | 0.0005835 | 5% Sucrose After Tc | 1.0153 | 15.6439 | 15 | 0.225 | -25.4938 | 21.55 | 0.00087763 | 99.0293 | -23.6038 | 16.55 | 0.001255 | 99.3569 | 420 | 10 | 0.38445 | 133.553 | Operational
Lyostar II | 5% Sucrose After Tc | 20-ml clear | 0.00060176 | 5% Sucrose After Tc | 1.0153 | 15.6439 | 15 | 0.25 | -24.9057 | 21.4 | 0.00089194 | 99.256 | -22.9936 | 16.4 | 0.0012738 | 99.1571 | 420 | 10 | 0.39065 | 135.3501 | Operational
Lyostar II | 5% Sucrose After Tc | 20-ml clear | 0.00061757 | 5% Sucrose After Tc | 1.0153 | 15.6439 | 15 | 0.275 | -24.3019 | 21.25 | 0.00090153 | 99.1033 | -22.5443 | 16.35 | 0.0012918 | 99.4236 | 420 | 10 | 0.39503 | 136.6191 | Operational
Lyostar II | 5% Sucrose After Tc | 20-ml clear | 0.0006314 | 5% Sucrose After Tc | 1.0153 | 15.6439 | 15 | 0.3 | -23.7945 | 21.2 | 0.00090981 | 99.2607 | -22.0635 | 16.3 | 0.0013038 | 99.406 | 420 | 10 | 0.39867 | 137.6723 | Operational
Lyostar II | 5% Sucrose After Tc | 20-ml clear | 0.00064359 | 5% Sucrose After Tc | 1.0153 | 15.6439 | 15 | 0.325 | -23.2819 | 21.15 | 0.00091512 | 99.1973 | -21.5572 | 16.25 | 0.0013108 | 99.1648 | 420 | 10 | 0.40097 | 138.3395 | Operational
Lyostar II | 5% Sucrose After Tc | 20-ml clear | 0.00065442 | 5% Sucrose After Tc | 1.0153 | 15.6439 | 15 | 0.35 | -22.8219 | 21.15 | 0.00091934 | 99.2632 | -21.1422 | 16.25 | 0.0013178 | 99.1829 | 420 | 10 | 0.40286 | 138.8859 | Operational
Lyostar II | 5% Sucrose After Tc | 20-ml clear | 0.0006641 | 5% Sucrose After Tc | 1.0153 | 15.6439 | 15 | 0.375 | -22.3616 | 21.15 | 0.00092159 | 99.1908 | -20.7142 | 16.25 | 0.0013214 | 99.0621 | 420 | 10 | 0.40386 | 139.1771 | Operational
Lyostar II | 5% Sucrose After Tc | 20-ml clear | 0.00067282 | 5% Sucrose After Tc | 1.0153 | 15.6439 | 15 | 0.4 | -21.9024 | 21.15 | 0.00092221 | 99.0063 | -20.3891 | 16.3 | 0.0013266 | 99.2676 | 420 | 10 | 0.40431 | 139.3072 | Operational
Lyostar II | 5% Sucrose After Tc | 20-ml clear | 0.00068786 | 5% Sucrose After Tc | 1.0153 | 15.6439 | 15 | 0.45 | -21.1615 | 21.3 | 0.0009239 | 99.2979 | -19.7225 | 16.4 | 0.0013307 | 99.4211 | 420 | 10 | 0.40512 | 139.542 | Operational
Lyostar II | 5% Sucrose After Tc | 20-ml clear | 0.00014197 | 5% Sucrose After Tc | 1.0153 | 15.6439 | 20 | 0.02 | -39.8161 | 50.6667 | 0.00031542 | 99.0855 | -37.1476 | 36.4167 | 0.00045203 | 99.04 | 420 | 10 | 0.13821 | 62.2056 | Pmin exceeds chamber pressure
Lyostar II | 5% Sucrose After Tc | 20-ml clear | 0.00024279 | 5% Sucrose After Tc | 1.0153 | 15.6439 | 20 | 0.04 | -35.1782 | 33.6167 | 0.0004976 | 99.0566 | -32.5587 | 24.7167 | 0.00071096 | 99.1656 | 420 | 10 | 0.21795 | 85.3096 | Pmin exceeds chamber pressure
Lyostar II | 5% Sucrose After Tc | 20-ml clear | 0.00031809 | 5% Sucrose After Tc | 1.0153 | 15.6439 | 20 | 0.06 | -32.6407 | 27.8167 | 0.00062194 | 99.1578 | -30.0797 | 20.7167 | 0.00088752 | 99.2365 | 420 | 10 | 0.27237 | 101.0768 | Pmin exceeds chamber pressure
Lyostar II | 5% Sucrose After Tc | 20-ml clear | 0.00037647 | 5% Sucrose After Tc | 1.0153 | 15.6439 | 20 | 0.08 | -30.9068 | 24.8667 | 0.00071184 | 99.1244 | -28.3941 | 18.6667 | 0.001015 | 99.1293 | 420 | 10 | 0.31171 | 112.4747 | Pmin exceeds chamber pressure
Lyostar II | 5% Sucrose After Tc | 20-ml clear | 0.00042305 | 5% Sucrose After Tc | 1.0153 | 15.6439 | 20 | 0.1 | -29.5983 | 23.1167 | 0.00077936 | 99.089 | -27.16 | 17.4667 | 0.0011116 | 99.1537 | 420 | 10 | 0.34128 | 121.0447 | Pmin exceeds chamber pressure
Lyostar II | 5% Sucrose After Tc | 20-ml clear | 0.00046953 | 5% Sucrose After Tc | 1.0153 | 15.6439 | 20 | 0.125 | -28.3258 | 21.7667 | 0.00084279 | 99.1287 | -25.9362 | 16.5167 | 0.0012017 | 99.0468 | 420 | 10 | 0.36905 | 129.0892 | Pmin exceeds chamber pressure
Lyostar II | 5% Sucrose After Tc | 20-ml clear | 0.00050664 | 5% Sucrose After Tc | 1.0153 | 15.6439 | 20 | 0.15 | -27.307 | 20.9167 | 0.00089023 | 99.2222 | -24.9675 | 15.9167 | 0.0012693 | 99.0101 | 420 | 10 | 0.38982 | 135.1079 | Operational
Lyostar II | 5% Sucrose After Tc | 20-ml clear | 0.00053695 | 5% Sucrose After Tc | 1.0153 | 15.6439 | 20 | 0.175 | -26.4142 | 20.3167 | 0.00092569 | 99.1207 | -24.1639 | 15.5167 | 0.0013212 | 99.0084 | 420 | 10 | 0.4054 | 139.6231 | Operational
Lyostar II | 5% Sucrose After Tc | 20-ml clear | 0.00056218 | 5% Sucrose After Tc | 1.0153 | 15.6439 | 20 | 0.2 | -25.6577 | 19.9167 | 0.00095338 | 99.1542 | -23.5339 | 15.2667 | 0.0013636 | 99.2528 | 420 | 10 | 0.41765 | 143.1716 | Operational
Lyostar II | 5% Sucrose After Tc | 20-ml clear | 0.0005835 | 5% Sucrose After Tc | 1.0153 | 15.6439 | 20 | 0.225 | -24.9619 | 19.6167 | 0.00097446 | 99.0701 | -22.9109 | 15.0667 | 0.001395 | 99.2132 | 420 | 10 | 0.42694 | 145.8632 | Operational
Lyostar II | 5% Sucrose After Tc | 20-ml clear | 0.00060176 | 5% Sucrose After Tc | 1.0153 | 15.6439 | 20 | 0.25 | -24.3506 | 19.4167 | 0.00099129 | 99.0962 | -22.3282 | 14.9167 | 0.0014191 | 99.1019 | 420 | 10 | 0.43431 | 147.9999 | Operational
Lyostar II | 5% Sucrose After Tc | 20-ml clear | 0.00061757 | 5% Sucrose After Tc | 1.0153 | 15.6439 | 20 | 0.275 | -23.777 | 19.2667 | 0.0010042 | 99.0565 | -21.813 | 14.8167 | 0.0014387 | 99.0668 | 420 | 10 | 0.44001 | 149.6496 | Operational
Lyostar II | 5% Sucrose After Tc | 20-ml clear | 0.0006314 | 5% Sucrose After Tc | 1.0153 | 15.6439 | 20 | 0.3 | -23.2511 | 19.1667 | 0.0010143 | 99.0512 | -21.3866 | 14.7667 | 0.0014559 | 99.213 | 420 | 10 | 0.44456 | 150.9702 | Operational
Lyostar II | 5% Sucrose After Tc | 20-ml clear | 0.00064359 | 5% Sucrose After Tc | 1.0153 | 15.6439 | 20 | 0.325 | -22.781 | 19.1167 | 0.0010227 | 99.1529 | -20.9274 | 14.7167 | 0.0014675 | 99.1304 | 420 | 10 | 0.44821 | 152.026 | Operational
Lyostar II | 5% Sucrose After Tc | 20-ml clear | 0.00065442 | 5% Sucrose After Tc | 1.0153 | 15.6439 | 20 | 0.35 | -22.3031 | 19.0667 | 0.0010283 | 99.074 | -20.5819 | 14.7167 | 0.0014796 | 99.3544 | 420 | 10 | 0.45083 | 152.7858 | Operational
Lyostar II | 5% Sucrose After Tc | 20-ml clear | 0.0006641 | 5% Sucrose After Tc | 1.0153 | 15.6439 | 20 | 0.375 | -21.8903 | 19.0667 | 0.0010333 | 99.192 | -20.2184 | 14.7167 | 0.0014881 | 99.4356 | 420 | 10 | 0.45309 | 153.4402 | Operational
Lyostar II | 5% Sucrose After Tc | 20-ml clear | 0.00067282 | 5% Sucrose After Tc | 1.0153 | 15.6439 | 20 | 0.4 | -21.4753 | 19.0667 | 0.0010365 | 99.1939 | -19.8402 | 14.7167 | 0.0014934 | 99.3996 | 420 | 10 | 0.45452 | 153.8542 | Operational
Lyostar II | 5% Sucrose After Tc | 20-ml clear | 0.00068786 | 5% Sucrose After Tc | 1.0153 | 15.6439 | 20 | 0.45 | -20.7155 | 19.1167 | 0.0010402 | 99.273 | -19.0516 | 14.7167 | 0.0014966 | 99.0551 | 420 | 10 | 0.45607 | 154.3044 | Operational
Lyostar II | 5% Sucrose After Tc | 20-ml clear | 0.00014197 | 5% Sucrose After Tc | 1.0153 | 15.6439 | 25 | 0.02 | -39.2976 | 47.2833 | 0.00033905 | 99.0449 | -36.5691 | 33.9833 | 0.000487 | 99.0677 | 420 | 10 | 0.14862 | 65.2195 | Pmin exceeds chamber pressure
Lyostar II | 5% Sucrose After Tc | 20-ml clear | 0.00024279 | 5% Sucrose After Tc | 1.0153 | 15.6439 | 25 | 0.04 | -34.627 | 31.2833 | 0.00053772 | 99.0418 | -31.9178 | 22.9833 | 0.00076993 | 99.066 | 420 | 10 | 0.23559 | 90.4212 | Pmin exceeds chamber pressure
Lyostar II | 5% Sucrose After Tc | 20-ml clear | 0.00031809 | 5% Sucrose After Tc | 1.0153 | 15.6439 | 25 | 0.06 | -32.0768 | 25.8333 | 0.00067435 | 99.1319 | -29.4135 | 19.2333 | 0.00096433 | 99.1221 | 420 | 10 | 0.29541 | 107.7519 | Pmin exceeds chamber pressure
Lyostar II | 5% Sucrose After Tc | 20-ml clear | 0.00037647 | 5% Sucrose After Tc | 1.0153 | 15.6439 | 25 | 0.08 | -30.3606 | 23.0833 | 0.00077411 | 99.2384 | -27.7544 | 17.3333 | 0.0011065 | 99.2042 | 420 | 10 | 0.33909 | 120.4087 | Pmin exceeds chamber pressure
Lyostar II | 5% Sucrose After Tc | 20-ml clear | 0.00042305 | 5% Sucrose After Tc | 1.0153 | 15.6439 | 25 | 0.1 | -29.0608 | 21.4333 | 0.00084948 | 99.2357 | -26.4897 | 16.1833 | 0.0012136 | 99.1015 | 420 | 10 | 0.37207 | 129.9667 | Pmin exceeds chamber pressure
Lyostar II | 5% Sucrose After Tc | 20-ml clear | 0.00046953 | 5% Sucrose After Tc | 1.0153 | 15.6439 | 25 | 0.125 | -27.7812 | 20.1333 | 0.00092049 | 99.1867 | -25.2671 | 15.2833 | 0.001315 | 99.0084 | 420 | 10 | 0.40318 | 138.9782 | Pmin exceeds chamber pressure
Lyostar II | 5% Sucrose After Tc | 20-ml clear | 0.00050664 | 5% Sucrose After Tc | 1.0153 | 15.6439 | 25 | 0.15 | -26.7313 | 19.2833 | 0.00097349 | 99.0623 | -24.3627 | 14.7333 | 0.0013934 | 99.2017 | 420 | 10 | 0.4265 | 145.7365 | Operational
Lyostar II | 5% Sucrose After Tc | 20-ml clear | 0.00053695 | 5% Sucrose After Tc | 1.0153 | 15.6439 | 25 | 0.175 | -25.8854 | 18.7333 | 0.0010149 | 99.1629 | -23.5386 | 14.3333 | 0.0014521 | 99.0964 | 420 | 10 | 0.44461 | 150.9826 | Operational
Lyostar II | 5% Sucrose After Tc | 20-ml clear | 0.00056218 | 5% Sucrose After Tc | 1.0153 | 15.6439 | 25 | 0.2 | -25.1322 | 18.3333 | 0.0010468 | 99.1588 | -22.9215 | 14.0833 | 0.001501 | 99.333 | 420 | 10 | 0.45874 | 155.0773 | Operational
Lyostar II | 5% Sucrose After Tc | 20-ml clear | 0.0005835 | 5% Sucrose After Tc | 1.0153 | 15.6439 | 25 | 0.225 | -24.4457 | 18.0333 | 0.0010716 | 99.0773 | -22.3113 | 13.8833 | 0.0015381 | 99.3098 | 420 | 10 | 0.46968 | 158.2476 | Operational
Lyostar II | 5% Sucrose After Tc | 20-ml clear | 0.00060176 | 5% Sucrose After Tc | 1.0153 | 15.6439 | 25 | 0.25 | -23.8566 | 17.8333 | 0.001092 | 99.1552 | -21.7492 | 13.7333 | 0.0015674 | 99.2465 | 420 | 10 | 0.47861 | 160.8345 | Operational
Lyostar II | 5% Sucrose After Tc | 20-ml clear | 0.00061757 | 5% Sucrose After Tc | 1.0153 | 15.6439 | 25 | 0.275 | -23.3091 | 17.6833 | 0.0011081 | 99.1901 | -21.269 | 13.6333 | 0.001592 | 99.297 | 420 | 10 | 0.48574 | 162.9016 | Operational
Lyostar II | 5% Sucrose After Tc | 20-ml clear | 0.0006314 | 5% Sucrose After Tc | 1.0153 | 15.6439 | 25 | 0.3 | -22.8161 | 17.5833 | 0.0011214 | 99.2854 | -20.7303 | 13.5333 | 0.0016087 | 99.0378 | 420 | 10 | 0.49145 | 164.5554 | Operational
Lyostar II | 5% Sucrose After Tc | 20-ml clear | 0.00064359 | 5% Sucrose After Tc | 1.0153 | 15.6439 | 25 | 0.325 | -22.3032 | 17.4833 | 0.0011308 | 99.1417 | -20.3138 | 13.4833 | 0.0016248 | 99.0718 | 420 | 10 | 0.49568 | 165.7801 | Operational
Lyostar II | 5% Sucrose After Tc | 20-ml clear | 0.00065442 | 5% Sucrose After Tc | 1.0153 | 15.6439 | 25 | 0.35 | -21.8608 | 17.4333 | 0.0011391 | 99.1843 | -20.0374 | 13.4833 | 0.0016421 | 99.461 | 420 | 10 | 0.49953 | 166.8965 | Operational
Lyostar II | 5% Sucrose After Tc | 20-ml clear | 0.0006641 | 5% Sucrose After Tc | 1.0153 | 15.6439 | 25 | 0.375 | -21.4083 | 17.3833 | 0.0011447 | 99.0766 | -19.5615 | 13.4333 | 0.0016488 | 99.1572 | 420 | 10 | 0.50196 | 167.6019 | Operational
Lyostar II | 5% Sucrose After Tc | 20-ml clear | 0.00067282 | 5% Sucrose After Tc | 1.0153 | 15.6439 | 25 | 0.4 | -21.0366 | 17.3833 | 0.0011505 | 99.2273 | -19.241 | 13.4333 | 0.0016584 | 99.2773 | 420 | 10 | 0.50453 | 168.3465 | Operational
Lyostar II | 5% Sucrose After Tc | 20-ml clear | 0.00068786 | 5% Sucrose After Tc | 1.0153 | 15.6439 | 25 | 0.45 | -20.2828 | 17.3833 | 0.0011569 | 99.2499 | -18.5568 | 13.4333 | 0.0016693 | 99.2368 | 420 | 10 | 0.50743 | 169.1861 | Operational
Lyostar II | 5% Sucrose After Tc | 20-ml clear | 0.00014197 | 5% Sucrose After Tc | 1.0153 | 15.6439 | 30 | 0.02 | -38.8046 | 44.35 | 0.00036282 | 99.0388 | -36.0115 | 31.85 | 0.00052214 | 99.0199 | 420 | 10 | 0.15908 | 68.2502 | Pmin exceeds chamber pressure
Lyostar II | 5% Sucrose After Tc | 20-ml clear | 0.00024279 | 5% Sucrose After Tc | 1.0153 | 15.6439 | 30 | 0.04 | -34.1122 | 29.3 | 0.00057816 | 99.1308 | -31.3526 | 21.55 | 0.00082992 | 99.2603 | 420 | 10 | 0.2534 | 95.5813 | Pmin exceeds chamber pressure
Lyostar II | 5% Sucrose After Tc | 20-ml clear | 0.00031809 | 5% Sucrose After Tc | 1.0153 | 15.6439 | 30 | 0.06 | -31.5464 | 24.15 | 0.00072716 | 99.1687 | -28.8166 | 18 | 0.0010424 | 99.2125 | 420 | 10 | 0.31864 | 114.4852 | Pmin exceeds chamber pressure
Lyostar II | 5% Sucrose After Tc | 20-ml clear | 0.00037647 | 5% Sucrose After Tc | 1.0153 | 15.6439 | 30 | 0.08 | -29.8271 | 21.55 | 0.00083657 | 99.2603 | -27.1411 | 16.2 | 0.0011985 | 99.2439 | 420 | 10 | 0.36656 | 128.3689 | Pmin exceeds chamber pressure
Lyostar II | 5% Sucrose After Tc | 20-ml clear | 0.00042305 | 5% Sucrose After Tc | 1.0153 | 15.6439 | 30 | 0.1 | -28.4875 | 19.95 | 0.00091904 | 99.0266 | -25.845 | 15.1 | 0.0013163 | 99.0345 | 420 | 10 | 0.40268 | 138.8344 | Pmin exceeds chamber pressure
Lyostar II | 5% Sucrose After Tc | 20-ml clear | 0.00046953 | 5% Sucrose After Tc | 1.0153 | 15.6439 | 30 | 0.125 | -27.252 | 18.75 | 0.00099846 | 99.1947 | -24.7613 | 14.3 | 0.0014325 | 99.4549 | 420 | 10 | 0.43759 | 148.9486 | Pmin exceeds chamber pressure
Lyostar II | 5% Sucrose After Tc | 20-ml clear | 0.00050664 | 5% Sucrose After Tc | 1.0153 | 15.6439 | 30 | 0.15 | -26.2261 | 17.95 | 0.0010581 | 99.1588 | -23.813 | 13.75 | 0.001519 | 99.444 | 420 | 10 | 0.46375 | 156.5294 | Pmin exceeds chamber pressure
Lyostar II | 5% Sucrose After Tc | 20-ml clear | 0.00053695 | 5% Sucrose After Tc | 1.0153 | 15.6439 | 30 | 0.175 | -25.3627 | 17.4 | 0.0011042 | 99.1276 | -22.9517 | 13.35 | 0.0015841 | 99.1986 | 420 | 10 | 0.4839 | 162.3695 | Operational
Lyostar II | 5% Sucrose After Tc | 20-ml clear | 0.00056218 | 5% Sucrose After Tc | 1.0153 | 15.6439 | 30 | 0.2 | -24.6014 | 17 | 0.0011401 | 99.0484 | -22.3353 | 13.1 | 0.0016392 | 99.3917 | 420 | 10 | 0.49982 | 166.9808 | Operational
Lyostar II | 5% Sucrose After Tc | 20-ml clear | 0.0005835 | 5% Sucrose After Tc | 1.0153 | 15.6439 | 30 | 0.225 | -24.0043 | 16.75 | 0.0011704 | 99.3204 | -21.7263 | 12.9 | 0.0016816 | 99.3496 | 420 | 10 | 0.51305 | 170.8153 | Operational
Lyostar II | 5% Sucrose After Tc | 20-ml clear | 0.00060176 | 5% Sucrose After Tc | 1.0153 | 15.6439 | 30 | 0.25 | -23.3395 | 16.5 | 0.0011922 | 99.0278 | -21.1751 | 12.75 | 0.0017157 | 99.3 | 420 | 10 | 0.52271 | 173.6146 | Operational
Lyostar II | 5% Sucrose After Tc | 20-ml clear | 0.00061757 | 5% Sucrose After Tc | 1.0153 | 15.6439 | 30 | 0.275 | -22.8115 | 16.35 | 0.0012114 | 99.1036 | -20.7228 | 12.65 | 0.0017453 | 99.4029 | 420 | 10 | 0.53122 | 176.0782 | Operational
Lyostar II | 5% Sucrose After Tc | 20-ml clear | 0.0006314 | 5% Sucrose After Tc | 1.0153 | 15.6439 | 30 | 0.3 | -22.3464 | 16.25 | 0.0012276 | 99.2672 | -20.1997 | 12.55 | 0.0017659 | 99.1877 | 420 | 10 | 0.53821 | 178.1052 | Operational
Lyostar II | 5% Sucrose After Tc | 20-ml clear | 0.00064359 | 5% Sucrose After Tc | 1.0153 | 15.6439 | 30 | 0.325 | -21.855 | 16.15 | 0.0012396 | 99.1859 | -19.8243 | 12.5 | 0.0017866 | 99.311 | 420 | 10 | 0.5436 | 179.6658 | Operational
Lyostar II | 5% Sucrose After Tc | 20-ml clear | 0.00065442 | 5% Sucrose After Tc | 1.0153 | 15.6439 | 30 | 0.35 | -21.446 | 16.1 | 0.0012505 | 99.3219 | -19.4075 | 12.45 | 0.0018014 | 99.241 | 420 | 10 | 0.54835 | 181.0425 | Operational
Lyostar II | 5% Sucrose After Tc | 20-ml clear | 0.0006641 | 5% Sucrose After Tc | 1.0153 | 15.6439 | 30 | 0.375 | -21.0225 | 16.05 | 0.0012586 | 99.3035 | -18.9563 | 12.4 | 0.0018114 | 99.0137 | 420 | 10 | 0.55182 | 182.0467 | Operational
Lyostar II | 5% Sucrose After Tc | 20-ml clear | 0.00067282 | 5% Sucrose After Tc | 1.0153 | 15.6439 | 30 | 0.4 | -20.5876 | 16 | 0.0012642 | 99.1583 | -18.6932 | 12.4 | 0.0018253 | 99.2611 | 420 | 10 | 0.55453 | 182.834 | Operational
Lyostar II | 5% Sucrose After Tc | 20-ml clear | 0.00068786 | 5% Sucrose After Tc | 1.0153 | 15.6439 | 30 | 0.45 | -19.9107 | 16 | 0.0012752 | 99.4156 | -18.1135 | 12.4 | 0.0018439 | 99.4687 | 420 | 10 | 0.55946 | 184.2614 | Operational
Lyostar II | 5% Sucrose After Tc | 20-ml clear | 0.00014197 | 5% Sucrose After Tc | 1.0153 | 15.6439 | 35 | 0.02 | -38.3312 | 41.7667 | 0.00038669 | 99.0128 | -35.4878 | 30.0067 | 0.00055754 | 99.0548 | 420 | 10 | 0.16959 | 71.2954 | Pmin exceeds chamber pressure
Lyostar II | 5% Sucrose After Tc | 20-ml clear | 0.00024279 | 5% Sucrose After Tc | 1.0153 | 15.6439 | 35 | 0.04 | -33.5969 | 27.5267 | 0.00061861 | 99.017 | -30.7554 | 20.2467 | 0.00088947 | 99.0829 | 420 | 10 | 0.27119 | 100.7356 | Pmin exceeds chamber pressure
Lyostar II | 5% Sucrose After Tc | 20-ml clear | 0.00031809 | 5% Sucrose After Tc | 1.0153 | 15.6439 | 35 | 0.06 | -31.0161 | 22.6667 | 0.00077997 | 99.0512 | -28.1973 | 16.9067 | 0.00112 | 99.0556 | 420 | 10 | 0.34187 | 121.2139 | Pmin exceeds chamber pressure
Lyostar II | 5% Sucrose After Tc | 20-ml clear | 0.00037647 | 5% Sucrose After Tc | 1.0153 | 15.6439 | 35 | 0.08 | -29.2681 | 20.1867 | 0.00089867 | 99.0078 | -26.5064 | 15.2067 | 0.0012901 | 99.0774 | 420 | 10 | 0.39388 | 136.2846 | Pmin exceeds chamber pressure
Lyostar II | 5% Sucrose After Tc | 20-ml clear | 0.00042305 | 5% Sucrose After Tc | 1.0153 | 15.6439 | 35 | 0.1 | -27.9891 | 18.7267 | 0.00098977 | 99.1181 | -25.2503 | 14.1867 | 0.0014201 | 99.0559 | 420 | 10 | 0.43378 | 147.8453 | Pmin exceeds chamber pressure
Lyostar II | 5% Sucrose After Tc | 20-ml clear | 0.00046953 | 5% Sucrose After Tc | 1.0153 | 15.6439 | 35 | 0.125 | -26.7065 | 17.5467 | 0.0010762 | 99.0247 | -24.06 | 13.3867 | 0.001545 | 99.0872 | 420 | 10 | 0.47167 | 158.8257 | Pmin exceeds chamber pressure
Lyostar II | 5% Sucrose After Tc | 20-ml clear | 0.00050664 | 5% Sucrose After Tc | 1.0153 | 15.6439 | 35 | 0.15 | -25.6902 | 16.7867 | 0.0011421 | 99.0141 | -23.1207 | 12.8667 | 0.0016406 | 99.116 | 420 | 10 | 0.50061 | 167.2099 | Pmin exceeds chamber pressure
Lyostar II | 5% Sucrose After Tc | 20-ml clear | 0.00053695 | 5% Sucrose After Tc | 1.0153 | 15.6439 | 35 | 0.175 | -24.848 | 16.2667 | 0.0011936 | 99.0484 | -22.3399 | 12.5067 | 0.0017154 | 99.1299 | 420 | 10 | 0.52323 | 173.7647 | Operational
Lyostar II | 5% Sucrose After Tc | 20-ml clear | 0.00056218 | 5% Sucrose After Tc | 1.0153 | 15.6439 | 35 | 0.2 | -24.1074 | 15.8867 | 0.0012342 | 99.0285 | -21.6664 | 12.2467 | 0.0017749 | 99.1278 | 420 | 10 | 0.54108 | 178.937 | Operational
Lyostar II | 5% Sucrose After Tc | 20-ml clear | 0.0005835 | 5% Sucrose After Tc | 1.0153 | 15.6439 | 35 | 0.225 | -23.4542 | 15.6067 | 0.0012669 | 99.0233 | -21.0412 | 12.0467 | 0.0018219 | 99.0317 | 420 | 10 | 0.5554 | 183.0853 | Operational
Lyostar II | 5% Sucrose After Tc | 20-ml clear | 0.00060176 | 5% Sucrose After Tc | 1.0153 | 15.6439 | 35 | 0.25 | -22.8899 | 15.4067 | 0.0012939 | 99.1152 | -20.531 | 11.9067 | 0.0018618 | 99.0861 | 420 | 10 | 0.56729 | 186.5314 | Operational
Lyostar II | 5% Sucrose After Tc | 20-ml clear | 0.00061757 | 5% Sucrose After Tc | 1.0153 | 15.6439 | 35 | 0.275 | -22.3551 | 15.2467 | 0.0013156 | 99.1245 | -20.0964 | 11.8067 | 0.0018957 | 99.2122 | 420 | 10 | 0.57693 | 189.3247 | Operational
Lyostar II | 5% Sucrose After Tc | 20-ml clear | 0.0006314 | 5% Sucrose After Tc | 1.0153 | 15.6439 | 35 | 0.3 | -21.8675 | 15.1267 | 0.0013337 | 99.1581 | -19.5792 | 11.7067 | 0.00192 | 99.0135 | 420 | 10 | 0.58476 | 191.593 | Operational
Lyostar II | 5% Sucrose After Tc | 20-ml clear | 0.00064359 | 5% Sucrose After Tc | 1.0153 | 15.6439 | 35 | 0.325 | -21.3929 | 15.0267 | 0.0013481 | 99.1161 | -19.1891 | 11.6467 | 0.0019431 | 99.0706 | 420 | 10 | 0.59118 | 193.4515 | Operational
Lyostar II | 5% Sucrose After Tc | 20-ml clear | 0.00065442 | 5% Sucrose After Tc | 1.0153 | 15.6439 | 35 | 0.35 | -20.9404 | 14.9467 | 0.0013597 | 99.0525 | -18.849 | 11.6067 | 0.0019634 | 99.1881 | 420 | 10 | 0.59645 | 194.9784 | Operational
Lyostar II | 5% Sucrose After Tc | 20-ml clear | 0.0006641 | 5% Sucrose After Tc | 1.0153 | 15.6439 | 35 | 0.375 | -20.5169 | 14.8867 | 0.0013694 | 99.0088 | -18.4697 | 11.5667 | 0.0019784 | 99.1465 | 420 | 10 | 0.60074 | 196.2212 | Operational
Lyostar II | 5% Sucrose After Tc | 20-ml clear | 0.00067282 | 5% Sucrose After Tc | 1.0153 | 15.6439 | 35 | 0.4 | -20.1285 | 14.8467 | 0.0013777 | 99.0169 | -18.1612 | 11.5467 | 0.0019928 | 99.2375 | 420 | 10 | 0.60446 | 197.3011 | Operational
Lyostar II | 5% Sucrose After Tc | 20-ml clear | 0.00068786 | 5% Sucrose After Tc | 1.0153 | 15.6439 | 35 | 0.45 | -19.4228 | 14.8067 | 0.0013905 | 99.0992 | -17.4721 | 11.5067 | 0.0020109 | 99.1171 | 420 | 10 | 0.61005 | 198.9203 | Operational
Lyostar II | 5% Sucrose After Tc | 20-ml clear | 0.00014197 | 5% Sucrose After Tc | 1.0153 | 15.6439 | 40 | 0.02 | -37.8795 | 39.4933 | 0.00041067 | 99.0157 | -34.9833 | 28.3733 | 0.0005931 | 99.0503 | 420 | 10 | 0.18014 | 74.355 | Pmin exceeds chamber pressure
Lyostar II | 5% Sucrose After Tc | 20-ml clear | 0.00024279 | 5% Sucrose After Tc | 1.0153 | 15.6439 | 40 | 0.04 | -33.1233 | 26.0133 | 0.00065943 | 99.0774 | -30.2064 | 19.1333 | 0.00094968 | 99.0512 | 420 | 10 | 0.28915 | 105.939 | Pmin exceeds chamber pressure
Lyostar II | 5% Sucrose After Tc | 20-ml clear | 0.00031809 | 5% Sucrose After Tc | 1.0153 | 15.6439 | 40 | 0.06 | -30.5207 | 21.3933 | 0.00083319 | 99.0333 | -27.6254 | 15.9733 | 0.0011985 | 99.0112 | 420 | 10 | 0.36528 | 127.998 | Pmin exceeds chamber pressure
Lyostar II | 5% Sucrose After Tc | 20-ml clear | 0.00037647 | 5% Sucrose After Tc | 1.0153 | 15.6439 | 40 | 0.08 | -28.782 | 19.0533 | 0.00096179 | 99.0629 | -25.95 | 14.3733 | 0.0013833 | 99.1273 | 420 | 10 | 0.42165 | 144.3319 | Pmin exceeds chamber pressure
Lyostar II | 5% Sucrose After Tc | 20-ml clear | 0.00042305 | 5% Sucrose After Tc | 1.0153 | 15.6439 | 40 | 0.1 | -27.4884 | 17.6533 | 0.0010605 | 99.0888 | -24.7177 | 13.4133 | 0.0015254 | 99.1951 | 420 | 10 | 0.46493 | 156.8701 | Pmin exceeds chamber pressure
Lyostar II | 5% Sucrose After Tc | 20-ml clear | 0.00046953 | 5% Sucrose After Tc | 1.0153 | 15.6439 | 40 | 0.125 | -26.2134 | 16.5333 | 0.0011547 | 99.0207 | -23.4701 | 12.6333 | 0.0016604 | 99.0381 | 420 | 10 | 0.50623 | 168.8383 | Pmin exceeds chamber pressure
Lyostar II | 5% Sucrose After Tc | 20-ml clear | 0.00050664 | 5% Sucrose After Tc | 1.0153 | 15.6439 | 40 | 0.15 | -25.2159 | 15.8133 | 0.0012272 | 99.0644 | -22.5209 | 12.1333 | 0.0017648 | 99.0321 | 420 | 10 | 0.53802 | 178.0493 | Pmin exceeds chamber pressure
Lyostar II | 5% Sucrose After Tc | 20-ml clear | 0.00053695 | 5% Sucrose After Tc | 1.0153 | 15.6439 | 40 | 0.175 | -24.3822 | 15.3133 | 0.001284 | 99.1002 | -21.7689 | 11.7933 | 0.0018479 | 99.1171 | 420 | 10 | 0.56298 | 185.2816 | Pmin exceeds chamber pressure
Lyostar II | 5% Sucrose After Tc | 20-ml clear | 0.00056218 | 5% Sucrose After Tc | 1.0153 | 15.6439 | 40 | 0.2 | -23.6671 | 14.9533 | 0.0013294 | 99.1475 | -21.0604 | 11.5333 | 0.0019125 | 99.0086 | 420 | 10 | 0.58285 | 191.0399 | Operational
Lyostar II | 5% Sucrose After Tc | 20-ml clear | 0.0005835 | 5% Sucrose After Tc | 1.0153 | 15.6439 | 40 | 0.225 | -23.0057 | 14.6733 | 0.0013655 | 99.081 | -20.51 | 11.3533 | 0.0019672 | 99.1019 | 420 | 10 | 0.59879 | 195.6575 | Operational
Lyostar II | 5% Sucrose After Tc | 20-ml clear | 0.00060176 | 5% Sucrose After Tc | 1.0153 | 15.6439 | 40 | 0.25 | -22.4454 | 14.4733 | 0.0013957 | 99.1502 | -20 | 11.2133 | 0.0020116 | 99.1352 | 420 | 10 | 0.61208 | 199.5068 | Operational
Lyostar II | 5% Sucrose After Tc | 20-ml clear | 0.00061757 | 5% Sucrose After Tc | 1.0153 | 15.6439 | 40 | 0.275 | -21.9175 | 14.3133 | 0.0014203 | 99.154 | -19.58 | 11.1133 | 0.00205 | 99.2702 | 420 | 10 | 0.62297 | 202.6644 | Operational
Lyostar II | 5% Sucrose After Tc | 20-ml clear | 0.0006314 | 5% Sucrose After Tc | 1.0153 | 15.6439 | 40 | 0.3 | -21.3876 | 14.1733 | 0.0014397 | 99.0118 | -19.0639 | 11.0133 | 0.0020778 | 99.0727 | 420 | 10 | 0.63146 | 205.1232 | Operational
Lyostar II | 5% Sucrose After Tc | 20-ml clear | 0.00064359 | 5% Sucrose After Tc | 1.0153 | 15.6439 | 40 | 0.325 | -20.9825 | 14.0933 | 0.0014578 | 99.1843 | -18.6981 | 10.9533 | 0.0021048 | 99.1669 | 420 | 10 | 0.63944 | 207.4355 | Operational
Lyostar II | 5% Sucrose After Tc | 20-ml clear | 0.00065442 | 5% Sucrose After Tc | 1.0153 | 15.6439 | 40 | 0.35 | -20.5462 | 14.0133 | 0.0014717 | 99.1542 | -18.2735 | 10.8933 | 0.0021247 | 99.0567 | 420 | 10 | 0.64554 | 209.2034 | Operational
Lyostar II | 5% Sucrose After Tc | 20-ml clear | 0.0006641 | 5% Sucrose After Tc | 1.0153 | 15.6439 | 40 | 0.375 | -20.1428 | 13.9533 | 0.0014835 | 99.1549 | -17.9194 | 10.8533 | 0.002143 | 99.0632 | 420 | 10 | 0.65078 | 210.7224 | Operational
Lyostar II | 5% Sucrose After Tc | 20-ml clear | 0.00067282 | 5% Sucrose After Tc | 1.0153 | 15.6439 | 40 | 0.4 | -19.7192 | 13.8933 | 0.0014924 | 99.0212 | -17.6493 | 10.8333 | 0.002161 | 99.2214 | 420 | 10 | 0.65489 | 211.9137 | Operational
Lyostar II | 5% Sucrose After Tc | 20-ml clear | 0.00068786 | 5% Sucrose After Tc | 1.0153 | 15.6439 | 40 | 0.45 | -19.0089 | 13.8333 | 0.0015076 | 99.0367 | -17.0245 | 10.7933 | 0.0021854 | 99.2287 | 420 | 10 | 0.66167 | 213.8767 | Operational
Lyostar II | 5% Sucrose After Tc | 20-ml clear | 0.00014197 | 5% Sucrose After Tc | 1.0153 | 15.6439 | 45 | 0.02 | -37.4479 | 37.48 | 0.00043476 | 99.0441 | -34.4969 | 26.92 | 0.0006288 | 99.0204 | 420 | 10 | 0.19075 | 77.4279 | Pmin exceeds chamber pressure
Lyostar II | 5% Sucrose After Tc | 20-ml clear | 0.00024279 | 5% Sucrose After Tc | 1.0153 | 15.6439 | 45 | 0.04 | -32.6576 | 24.66 | 0.00070032 | 99.05 | -29.685 | 18.16 | 0.0010103 | 99.046 | 420 | 10 | 0.30715 | 111.1548 | Pmin exceeds chamber pressure
Lyostar II | 5% Sucrose After Tc | 20-ml clear | 0.00031809 | 5% Sucrose After Tc | 1.0153 | 15.6439 | 45 | 0.06 | -30.0475 | 20.28 | 0.00088667 | 99.0339 | -27.121 | 15.18 | 0.0012781 | 99.1465 | 420 | 10 | 0.38884 | 134.8253 | Pmin exceeds chamber pressure
Lyostar II | 5% Sucrose After Tc | 20-ml clear | 0.00037647 | 5% Sucrose After Tc | 1.0153 | 15.6439 | 45 | 0.08 | -28.3113 | 18.06 | 0.0010251 | 99.092 | -25.3936 | 13.64 | 0.0014765 | 99.0878 | 420 | 10 | 0.44951 | 152.4028 | Pmin exceeds chamber pressure
Lyostar II | 5% Sucrose After Tc | 20-ml clear | 0.00042305 | 5% Sucrose After Tc | 1.0153 | 15.6439 | 45 | 0.1 | -27.0069 | 16.72 | 0.0011315 | 99.0649 | -24.1337 | 12.72 | 0.0016295 | 99.0803 | 420 | 10 | 0.49614 | 165.9132 | Pmin exceeds chamber pressure
Lyostar II | 5% Sucrose After Tc | 20-ml clear | 0.00046953 | 5% Sucrose After Tc | 1.0153 | 15.6439 | 45 | 0.125 | -25.7493 | 15.66 | 0.0012339 | 99.0608 | -22.9716 | 12 | 0.0017781 | 99.1902 | 420 | 10 | 0.54108 | 178.9354 | Pmin exceeds chamber pressure
Lyostar II | 5% Sucrose After Tc | 20-ml clear | 0.00050664 | 5% Sucrose After Tc | 1.0153 | 15.6439 | 45 | 0.15 | -24.734 | 14.96 | 0.0013123 | 99.012 | -22.0238 | 11.52 | 0.0018919 | 99.1747 | 420 | 10 | 0.5755 | 188.9082 | Pmin exceeds chamber pressure
Lyostar II | 5% Sucrose After Tc | 20-ml clear | 0.00053695 | 5% Sucrose After Tc | 1.0153 | 15.6439 | 45 | 0.175 | -23.9071 | 14.48 | 0.0013743 | 99.0497 | -21.2161 | 11.18 | 0.0019809 | 99.0956 | 420 | 10 | 0.60268 | 196.7848 | Pmin exceeds chamber pressure
Lyostar II | 5% Sucrose After Tc | 20-ml clear | 0.00056218 | 5% Sucrose After Tc | 1.0153 | 15.6439 | 45 | 0.2 | -23.2198 | 14.14 | 0.0014245 | 99.1685 | -20.5686 | 10.94 | 0.0020537 | 99.1351 | 420 | 10 | 0.62472 | 203.1704 | Pmin exceeds chamber pressure
Lyostar II | 5% Sucrose After Tc | 20-ml clear | 0.0005835 | 5% Sucrose After Tc | 1.0153 | 15.6439 | 45 | 0.225 | -22.5409 | 13.86 | 0.0014638 | 99.0221 | -20.0021 | 10.76 | 0.0021132 | 99.1671 | 420 | 10 | 0.64208 | 208.2001 | Operational
Lyostar II | 5% Sucrose After Tc | 20-ml clear | 0.00060176 | 5% Sucrose After Tc | 1.0153 | 15.6439 | 45 | 0.25 | -21.9768 | 13.66 | 0.001497 | 99.0506 | -19.4839 | 10.62 | 0.0021619 | 99.164 | 420 | 10 | 0.65667 | 212.4293 | Operational
Lyostar II | 5% Sucrose After Tc | 20-ml clear | 0.00061757 | 5% Sucrose After Tc | 1.0153 | 15.6439 | 45 | 0.275 | -21.4489 | 13.5 | 0.0015242 | 99.0321 | -18.9446 | 10.5 | 0.0022002 | 99.001 | 420 | 10 | 0.66857 | 215.8765 | Operational
Lyostar II | 5% Sucrose After Tc | 20-ml clear | 0.0006314 | 5% Sucrose After Tc | 1.0153 | 15.6439 | 45 | 0.3 | -20.9819 | 13.38 | 0.0015474 | 99.0796 | -18.5496 | 10.42 | 0.0022356 | 99.082 | 420 | 10 | 0.67881 | 218.8444 | Operational
Lyostar II | 5% Sucrose After Tc | 20-ml clear | 0.00064359 | 5% Sucrose After Tc | 1.0153 | 15.6439 | 45 | 0.325 | -20.5302 | 13.28 | 0.0015665 | 99.0693 | -18.2035 | 10.36 | 0.0022663 | 99.1989 | 420 | 10 | 0.68732 | 221.3083 | Operational
Lyostar II | 5% Sucrose After Tc | 20-ml clear | 0.00065442 | 5% Sucrose After Tc | 1.0153 | 15.6439 | 45 | 0.35 | -20.1059 | 13.2 | 0.0015825 | 99.0577 | -17.7898 | 10.3 | 0.0022894 | 99.1071 | 420 | 10 | 0.69435 | 223.3464 | Operational
Lyostar II | 5% Sucrose After Tc | 20-ml clear | 0.0006641 | 5% Sucrose After Tc | 1.0153 | 15.6439 | 45 | 0.375 | -19.7188 | 13.14 | 0.0015964 | 99.0884 | -17.4592 | 10.26 | 0.002311 | 99.15 | 420 | 10 | 0.7005 | 225.1293 | Operational
Lyostar II | 5% Sucrose After Tc | 20-ml clear | 0.00067282 | 5% Sucrose After Tc | 1.0153 | 15.6439 | 45 | 0.4 | -19.3772 | 13.1 | 0.0016088 | 99.1951 | -17.0838 | 10.22 | 0.0023273 | 99.0553 | 420 | 10 | 0.70588 | 226.686 | Operational
Lyostar II | 5% Sucrose After Tc | 20-ml clear | 0.00068786 | 5% Sucrose After Tc | 1.0153 | 15.6439 | 45 | 0.45 | -18.6412 | 13.02 | 0.001626 | 99.0905 | -16.5177 | 10.18 | 0.0023576 | 99.1635 | 420 | 10 | 0.71364 | 228.9347 | Operational
Lyostar II | 5% Sucrose After Tc | 20-ml clear | 0.00014197 | 5% Sucrose After Tc | 1.0153 | 15.6439 | 50 | 0.02 | -37.0296 | 35.6667 | 0.00045892 | 99.034 | -34.0421 | 25.6467 | 0.00066475 | 99.0852 | 420 | 10 | 0.20139 | 80.5116 | Pmin exceeds chamber pressure
Lyostar II | 5% Sucrose After Tc | 20-ml clear | 0.00024279 | 5% Sucrose After Tc | 1.0153 | 15.6439 | 50 | 0.04 | -32.2142 | 23.4667 | 0.00074141 | 99.0575 | -29.194 | 17.3067 | 0.0010713 | 99.0843 | 420 | 10 | 0.32524 | 116.3976 | Pmin exceeds chamber pressure
Lyostar II | 5% Sucrose After Tc | 20-ml clear | 0.00031809 | 5% Sucrose After Tc | 1.0153 | 15.6439 | 50 | 0.06 | -29.6028 | 19.3067 | 0.00094049 | 99.0908 | -26.6026 | 14.4667 | 0.0013576 | 99.1316 | 420 | 10 | 0.41252 | 141.6865 | Pmin exceeds chamber pressure
Lyostar II | 5% Sucrose After Tc | 20-ml clear | 0.00037647 | 5% Sucrose After Tc | 1.0153 | 15.6439 | 50 | 0.08 | -27.8588 | 17.1867 | 0.0010887 | 99.1192 | -24.8841 | 13.0067 | 0.0015707 | 99.1338 | 420 | 10 | 0.4775 | 160.5135 | Pmin exceeds chamber pressure
Lyostar II | 5% Sucrose After Tc | 20-ml clear | 0.00042305 | 5% Sucrose After Tc | 1.0153 | 15.6439 | 50 | 0.1 | -26.5507 | 15.9067 | 0.0012029 | 99.0767 | -23.6116 | 12.1267 | 0.001735 | 99.0971 | 420 | 10 | 0.52756 | 175.0176 | Pmin exceeds chamber pressure
Lyostar II | 5% Sucrose After Tc | 20-ml clear | 0.00046953 | 5% Sucrose After Tc | 1.0153 | 15.6439 | 50 | 0.125 | -25.2793 | 14.8867 | 0.0013129 | 99.009 | -22.3955 | 11.4267 | 0.0018938 | 99.0574 | 420 | 10 | 0.5758 | 188.9965 | Pmin exceeds chamber pressure
Lyostar II | 5% Sucrose After Tc | 20-ml clear | 0.00050664 | 5% Sucrose After Tc | 1.0153 | 15.6439 | 50 | 0.15 | -24.2927 | 14.2267 | 0.0013981 | 99.0527 | -21.4413 | 10.9667 | 0.0020166 | 99.0311 | 420 | 10 | 0.61316 | 199.8214 | Pmin exceeds chamber pressure
Lyostar II | 5% Sucrose After Tc | 20-ml clear | 0.00053695 | 5% Sucrose After Tc | 1.0153 | 15.6439 | 50 | 0.175 | -23.4771 | 13.7667 | 0.0014654 | 99.1056 | -20.6685 | 10.6467 | 0.0021141 | 99.0401 | 420 | 10 | 0.64273 | 208.3884 | Pmin exceeds chamber pressure
Lyostar II | 5% Sucrose After Tc | 20-ml clear | 0.00056218 | 5% Sucrose After Tc | 1.0153 | 15.6439 | 50 | 0.2 | -22.764 | 13.4267 | 0.0015194 | 99.1096 | -20.0994 | 10.4267 | 0.0021956 | 99.2502 | 420 | 10 | 0.66655 | 215.2901 | Pmin exceeds chamber pressure
Lyostar II | 5% Sucrose After Tc | 20-ml clear | 0.0005835 | 5% Sucrose After Tc | 1.0153 | 15.6439 | 50 | 0.225 | -22.1235 | 13.1667 | 0.0015631 | 99.0752 | -19.5069 | 10.2467 | 0.0022596 | 99.2082 | 420 | 10 | 0.68577 | 220.8603 | Operational
Lyostar II | 5% Sucrose After Tc | 20-ml clear | 0.00060176 | 5% Sucrose After Tc | 1.0153 | 15.6439 | 50 | 0.25 | -21.5509 | 12.9667 | 0.0015993 | 99.0534 | -18.9718 | 10.1067 | 0.0023124 | 99.1561 | 420 | 10 | 0.70164 | 225.4579 | Operational
Lyostar II | 5% Sucrose After Tc | 20-ml clear | 0.00061757 | 5% Sucrose After Tc | 1.0153 | 15.6439 | 50 | 0.275 | -21.0188 | 12.8067 | 0.0016291 | 99.0026 | -18.5607 | 10.0067 | 0.002359 | 99.2668 | 420 | 10 | 0.71487 | 229.2906 | Operational
Lyostar II | 5% Sucrose After Tc | 20-ml clear | 0.0006314 | 5% Sucrose After Tc | 1.0153 | 15.6439 | 50 | 0.3 | -20.5557 | 12.6867 | 0.0016547 | 99.0391 | -18.0251 | 9.9067 | 0.002393 | 99.0307 | 420 | 10 | 0.72597 | 232.5086 | Operational
Lyostar II | 5% Sucrose After Tc | 20-ml clear | 0.00064359 | 5% Sucrose After Tc | 1.0153 | 15.6439 | 50 | 0.325 | -20.1098 | 12.5867 | 0.001676 | 99.027 | -17.6935 | 9.8467 | 0.0024273 | 99.1588 | 420 | 10 | 0.73546 | 235.2578 | Operational
Lyostar II | 5% Sucrose After Tc | 20-ml clear | 0.00065442 | 5% Sucrose After Tc | 1.0153 | 15.6439 | 50 | 0.35 | -19.6947 | 12.5067 | 0.0016941 | 99.0242 | -17.2858 | 9.7867 | 0.0024533 | 99.0742 | 420 | 10 | 0.7434 | 237.5578 | Operational
Lyostar II | 5% Sucrose After Tc | 20-ml clear | 0.0006641 | 5% Sucrose After Tc | 1.0153 | 15.6439 | 50 | 0.375 | -19.3218 | 12.4467 | 0.00171 | 99.0753 | -16.9747 | 9.7467 | 0.0024781 | 99.1426 | 420 | 10 | 0.75044 | 239.5982 | Operational
Lyostar II | 5% Sucrose After Tc | 20-ml clear | 0.00067282 | 5% Sucrose After Tc | 1.0153 | 15.6439 | 50 | 0.4 | -19.0006 | 12.4067 | 0.0017244 | 99.2149 | -16.613 | 9.7067 | 0.002497 | 99.0706 | 420 | 10 | 0.75668 | 241.4068 | Operational
Lyostar II | 5% Sucrose After Tc | 20-ml clear | 0.00068786 | 5% Sucrose After Tc | 1.0153 | 15.6439 | 50 | 0.45 | -18.2954 | 12.3267 | 0.0017449 | 99.1696 | -16.1045 | 9.6667 | 0.0025334 | 99.2625 | 420 | 10 | 0.76597 | 244.0977 | Operational
Lyostar II | 5% Sucrose After Tc | 20-ml clear | 0.00014197 | 5% Sucrose After Tc | 1.0153 | 18.2512 | -35 | 0.02 | -48.0802 | 264.5333 | 7.8111e-05 | 99.0168 | -46.8316 | 198.6333 | 0.00010541 | 99.0158 | 420 | 10 | 0.033953 | 31.996 | Pmin exceeds chamber pressure
Lyostar II | 5% Sucrose After Tc | 20-ml clear | 0.00024279 | 5% Sucrose After Tc | 1.0153 | 18.2512 | -35 | 0.04 | -44.0071 | 232.1333 | 8.6025e-05 | 99.004 | -43.0792 | 177.6333 | 0.00011379 | 99.0457 | 420 | 10 | 0.037297 | 32.9647 | Operational
Lyostar II | 5% Sucrose After Tc | 20-ml clear | 0.00031809 | 5% Sucrose After Tc | 1.0153 | 18.2512 | -35 | 0.06 | -41.6019 | 247.8333 | 7.8492e-05 | 99.0422 | -40.9076 | 191.2333 | 0.0001047 | 99.009 | 420 | 10 | 0.034067 | 32.0289 | Operational
Lyostar II | 5% Sucrose After Tc | 20-ml clear | 0.00037647 | 5% Sucrose After Tc | 1.0153 | 18.2512 | -35 | 0.08 | -39.8438 | 290.8333 | 6.7731e-05 | 99.0111 | -39.3369 | 225.6333 | 9.0965e-05 | 99.0474 | 420 | 10 | 0.029423 | 30.6833 | Operational
Lyostar II | 5% Sucrose After Tc | 20-ml clear | 0.00042305 | 5% Sucrose After Tc | 1.0153 | 18.2512 | -35 | 0.1 | -38.4294 | 371.3333 | 5.3888e-05 | 99.0129 | -38.0751 | 288.7333 | 7.248e-05 | 99.0014 | 420 | 10 | 0.023414 | 28.9421 | Operational
Lyostar II | 5% Sucrose After Tc | 20-ml clear | 0.00046953 | 5% Sucrose After Tc | 1.0153 | 18.2512 | -35 | 0.125 | -36.9531 | 596.8333 | 3.4062e-05 | 99.01 | -36.7565 | 464.9333 | 4.595e-05 | 99.0018 | 420 | 10 | 0.014805 | 26.4478 | Operational
Lyostar II | 5% Sucrose After Tc | 20-ml clear | 0.00050664 | 5% Sucrose After Tc | 1.0153 | 18.2512 | -35 | 0.15 | -35.6947 | 1576.9333 | 1.3073e-05 | 99.0019 | -35.6269 | 1229.1333 | 1.7696e-05 | 99.0091 | 420 | 10 | 0.0056848 | 23.8052 | Operational
Lyostar II | 5% Sucrose After Tc | 20-ml clear | 0.00014197 | 5% Sucrose After Tc | 1.0153 | 18.2512 | -30 | 0.02 | -47.0162 | 203.8 | 9.6854e-05 | 99.0198 | -45.538 | 151.8 | 0.00012941 | 99.0031 | 420 | 10 | 0.042046 | 34.3409 | Pmin exceeds chamber pressure
Lyostar II | 5% Sucrose After Tc | 20-ml clear | 0.00024279 | 5% Sucrose After Tc | 1.0153 | 18.2512 | -30 | 0.04 | -42.8682 | 163.1 | 0.0001169 | 99.0374 | -41.6622 | 123.8 | 0.00015775 | 99.0352 | 420 | 10 | 0.050812 | 36.8809 | Operational
Lyostar II | 5% Sucrose After Tc | 20-ml clear | 0.00031809 | 5% Sucrose After Tc | 1.0153 | 18.2512 | -30 | 0.06 | -40.4489 | 157.2 | 0.00012345 | 99.0222 | -39.4501 | 120.5 | 0.00016748 | 99.0415 | 420 | 10 | 0.053699 | 37.7172 | Operational
Lyostar II | 5% Sucrose After Tc | 20-ml clear | 0.00037647 | 5% Sucrose After Tc | 1.0153 | 18.2512 | -30 | 0.08 | -38.7027 | 162.6 | 0.00012169 | 99.0144 | -37.8714 | 125.3 | 0.0001651 | 99.0141 | 420 | 10 | 0.052933 | 37.4954 | Operational
Lyostar II | 5% Sucrose After Tc | 20-ml clear | 0.00042305 | 5% Sucrose After Tc | 1.0153 | 18.2512 | -30 | 0.1 | -37.312 | 175 | 0.0001149 | 99.0312 | -36.6222 | 135.3 | 0.00015609 | 99.0359 | 420 | 10 | 0.049986 | 36.6416 | Operational
Lyostar II | 5% Sucrose After Tc | 20-ml clear | 0.00046953 | 5% Sucrose After Tc | 1.0153 | 18.2512 | -30 | 0.125 | -35.8716 | 199.5 | 0.0001024 | 99.0036 | -35.3301 | 154.6 | 0.00013943 | 99.007 | 420 | 10 | 0.044563 | 35.0702 | Operational
Lyostar II | 5% Sucrose After Tc | 20-ml clear | 0.00050664 | 5% Sucrose After Tc | 1.0153 | 18.2512 | -30 | 0.15 | -34.648 | 236.7 | 8.7467e-05 | 99.0054 | -34.232 | 183.7 | 0.00011946 | 99.0455 | 420 | 10 | 0.03808 | 33.1916 | Operational
Lyostar II | 5% Sucrose After Tc | 20-ml clear | 0.00053695 | 5% Sucrose After Tc | 1.0153 | 18.2512 | -30 | 0.175 | -33.5738 | 293.8 | 7.1276e-05 | 99.0209 | -33.2634 | 228.1 | 9.7628e-05 | 99.0428 | 420 | 10 | 0.031043 | 31.1527 | Operational
Lyostar II | 5% Sucrose After Tc | 20-ml clear | 0.00056218 | 5% Sucrose After Tc | 1.0153 | 18.2512 | -30 | 0.2 | -32.6099 | 388 | 5.4498e-05 | 99.0283 | -32.3899 | 301.2 | 7.4856e-05 | 99.0185 | 420 | 10 | 0.023744 | 29.0378 | Operational
Lyostar II | 5% Sucrose After Tc | 20-ml clear | 0.0005835 | 5% Sucrose After Tc | 1.0153 | 18.2512 | -30 | 0.225 | -31.7315 | 567.9 | 3.7527e-05 | 99.0049 | -31.5903 | 440.9 | 5.17e-05 | 99.0106 | 420 | 10 | 0.016357 | 26.8973 | Operational
Lyostar II | 5% Sucrose After Tc | 20-ml clear | 0.00060176 | 5% Sucrose After Tc | 1.0153 | 18.2512 | -30 | 0.25 | -30.9258 | 1037.7 | 2.0693e-05 | 99.0062 | -30.8498 | 806 | 2.8491e-05 | 99.0082 | 420 | 10 | 0.0090185 | 24.7711 | Operational
Lyostar II | 5% Sucrose After Tc | 20-ml clear | 0.00061757 | 5% Sucrose After Tc | 1.0153 | 18.2512 | -30 | 0.275 | -30.1743 | 5406.7 | 3.9982e-06 | 99.0009 | -30.161 | 4194.8 | 5.5397e-06 | 99.0024 | 420 | 10 | 0.001744 | 22.6633 | Operational
Lyostar II | 5% Sucrose After Tc | 20-ml clear | 0.00014197 | 5% Sucrose After Tc | 1.0153 | 18.2512 | -25 | 0.02 | -46.0435 | 165.1667 | 0.0001152 | 99.0312 | -44.3703 | 122.2667 | 0.00015337 | 99.0561 | 420 | 10 | 0.049986 | 36.6414 | Pmin exceeds chamber pressure
Lyostar II | 5% Sucrose After Tc | 20-ml clear | 0.00024279 | 5% Sucrose After Tc | 1.0153 | 18.2512 | -25 | 0.04 | -41.8275 | 125.1667 | 0.00015175 | 99.0543 | -40.3824 | 94.3667 | 0.00020808 | 99.0044 | 420 | 10 | 0.066101 | 41.3107 | Pmin exceeds chamber pressure
Lyostar II | 5% Sucrose After Tc | 20-ml clear | 0.00031809 | 5% Sucrose After Tc | 1.0153 | 18.2512 | -25 | 0.06 | -39.3932 | 114.5667 | 0.00017005 | 99.0077 | -38.1359 | 87.3667 | 0.0002328 | 99.097 | 420 | 10 | 0.074057 | 43.6161 | Operational
Lyostar II | 5% Sucrose After Tc | 20-ml clear | 0.00037647 | 5% Sucrose After Tc | 1.0153 | 18.2512 | -25 | 0.08 | -37.6579 | 112.3667 | 0.000177 | 99.0763 | -36.5512 | 86.1667 | 0.00024228 | 99.1192 | 420 | 10 | 0.077081 | 44.4921 | Operational
Lyostar II | 5% Sucrose After Tc | 20-ml clear | 0.00042305 | 5% Sucrose After Tc | 1.0153 | 18.2512 | -25 | 0.1 | -36.2858 | 113.9667 | 0.00017734 | 99.0808 | -35.3057 | 87.6667 | 0.00024291 | 99.0469 | 420 | 10 | 0.077236 | 44.5371 | Operational
Lyostar II | 5% Sucrose After Tc | 20-ml clear | 0.00046953 | 5% Sucrose After Tc | 1.0153 | 18.2512 | -25 | 0.125 | -34.8764 | 119.2667 | 0.00017224 | 99.0846 | -34.0396 | 92.0667 | 0.00023647 | 99.1279 | 420 | 10 | 0.07504 | 43.9007 | Operational
Lyostar II | 5% Sucrose After Tc | 20-ml clear | 0.00050664 | 5% Sucrose After Tc | 1.0153 | 18.2512 | -25 | 0.15 | -33.6833 | 127.2667 | 0.0001634 | 99.0003 | -32.9684 | 98.4667 | 0.00022493 | 99.1148 | 420 | 10 | 0.071214 | 42.7921 | Operational
Lyostar II | 5% Sucrose After Tc | 20-ml clear | 0.00053695 | 5% Sucrose After Tc | 1.0153 | 18.2512 | -25 | 0.175 | -32.6436 | 137.9667 | 0.00015244 | 99.0167 | -32.0285 | 106.7667 | 0.00021027 | 99.0381 | 420 | 10 | 0.066455 | 41.4134 | Operational
Lyostar II | 5% Sucrose After Tc | 20-ml clear | 0.00056218 | 5% Sucrose After Tc | 1.0153 | 18.2512 | -25 | 0.2 | -31.7134 | 151.4667 | 0.00014018 | 99.019 | -31.1886 | 117.2667 | 0.00019384 | 99.0351 | 420 | 10 | 0.06113 | 39.8705 | Operational
Lyostar II | 5% Sucrose After Tc | 20-ml clear | 0.0005835 | 5% Sucrose After Tc | 1.0153 | 18.2512 | -25 | 0.225 | -30.8684 | 168.3667 | 0.00012719 | 99.0417 | -30.4231 | 130.3667 | 0.0001763 | 99.0496 | 420 | 10 | 0.055481 | 38.2337 | Operational
Lyostar II | 5% Sucrose After Tc | 20-ml clear | 0.00060176 | 5% Sucrose After Tc | 1.0153 | 18.2512 | -25 | 0.25 | -30.0905 | 189.5667 | 0.00011378 | 99.0463 | -29.7154 | 146.7667 | 0.00015809 | 99.0404 | 420 | 10 | 0.049648 | 36.5436 | Operational
Lyostar II | 5% Sucrose After Tc | 20-ml clear | 0.00061757 | 5% Sucrose After Tc | 1.0153 | 18.2512 | -25 | 0.275 | -29.3679 | 216.5667 | 0.00010019 | 99.0208 | -29.0556 | 167.6667 | 0.00013954 | 99.0261 | 420 | 10 | 0.043734 | 34.8299 | Operational
Lyostar II | 5% Sucrose After Tc | 20-ml clear | 0.0006314 | 5% Sucrose After Tc | 1.0153 | 18.2512 | -25 | 0.3 | -28.693 | 251.9667 | 8.6608e-05 | 99.0269 | -28.4374 | 195.0667 | 0.00012092 | 99.0559 | 420 | 10 | 0.037817 | 33.1154 | Operational
Lyostar II | 5% Sucrose After Tc | 20-ml clear | 0.00064359 | 5% Sucrose After Tc | 1.0153 | 18.2512 | -25 | 0.325 | -28.0582 | 299.9667 | 7.3106e-05 | 99.0151 | -27.8526 | 232.1667 | 0.00010229 | 99.0438 | 420 | 10 | 0.03193 | 31.4097 | Operational
Lyostar II | 5% Sucrose After Tc | 20-ml clear | 0.00065442 | 5% Sucrose After Tc | 1.0153 | 18.2512 | -25 | 0.35 | -27.4586 | 368.5667 | 5.9761e-05 | 99.0067 | -27.2979 | 285.1667 | 8.3783e-05 | 99.0302 | 420 | 10 | 0.026109 | 29.723 | Operational
Lyostar II | 5% Sucrose After Tc | 20-ml clear | 0.0006641 | 5% Sucrose After Tc | 1.0153 | 18.2512 | -25 | 0.375 | -26.8902 | 474.3667 | 4.6625e-05 | 99.0111 | -26.7699 | 366.8667 | 6.5487e-05 | 99.0181 | 420 | 10 | 0.020375 | 28.0616 | Operational
Lyostar II | 5% Sucrose After Tc | 20-ml clear | 0.00067282 | 5% Sucrose After Tc | 1.0153 | 18.2512 | -25 | 0.4 | -26.3493 | 658.0667 | 3.372e-05 | 99.0065 | -26.2656 | 508.8667 | 4.7442e-05 | 99.0035 | 420 | 10 | 0.014739 | 26.4285 | Operational
Lyostar II | 5% Sucrose After Tc | 20-ml clear | 0.00068786 | 5% Sucrose After Tc | 1.0153 | 18.2512 | -25 | 0.45 | -25.3413 | 2562.6667 | 8.7199e-06 | 99.0049 | -25.3213 | 1979.8667 | 1.2313e-05 | 99.0038 | 420 | 10 | 0.0038133 | 23.2629 | Operational
Lyostar II | 5% Sucrose After Tc | 20-ml clear | 0.00014197 | 5% Sucrose After Tc | 1.0153 | 18.2512 | -20 | 0.02 | -45.1487 | 138.5333 | 0.00013349 | 99.0561 | -43.3039 | 101.9333 | 0.00018433 | 99.021 | 420 | 10 | 0.058202 | 39.022 | Pmin exceeds chamber pressure
Lyostar II | 5% Sucrose After Tc | 20-ml clear | 0.00024279 | 5% Sucrose After Tc | 1.0153 | 18.2512 | -20 | 0.04 | -40.8685 | 101.2333 | 0.00018819 | 99.0232 | -39.2257 | 76.0333 | 0.00026007 | 99.1308 | 420 | 10 | 0.082059 | 45.9347 | Pmin exceeds chamber pressure
Lyostar II | 5% Sucrose After Tc | 20-ml clear | 0.00031809 | 5% Sucrose After Tc | 1.0153 | 18.2512 | -20 | 0.06 | -38.4238 | 89.9333 | 0.00021767 | 99.0668 | -36.9396 | 68.2333 | 0.00030021 | 99.1166 | 420 | 10 | 0.094889 | 49.6521 | Operational
Lyostar II | 5% Sucrose After Tc | 20-ml clear | 0.00037647 | 5% Sucrose After Tc | 1.0153 | 18.2512 | -20 | 0.08 | -36.6949 | 85.6333 | 0.00023345 | 99.1291 | -35.3427 | 65.3333 | 0.00032181 | 99.0761 | 420 | 10 | 0.10176 | 51.6426 | Operational
Lyostar II | 5% Sucrose After Tc | 20-ml clear | 0.00042305 | 5% Sucrose After Tc | 1.0153 | 18.2512 | -20 | 0.1 | -35.333 | 84.2333 | 0.00024093 | 99.0346 | -34.1112 | 64.6333 | 0.0003326 | 99.1598 | 420 | 10 | 0.10504 | 52.594 | Operational
Lyostar II | 5% Sucrose After Tc | 20-ml clear | 0.00046953 | 5% Sucrose After Tc | 1.0153 | 18.2512 | -20 | 0.125 | -33.9513 | 84.8333 | 0.00024331 | 99.0805 | -32.8517 | 65.2333 | 0.0003362 | 99.0581 | 420 | 10 | 0.10609 | 52.8978 | Operational
Lyostar II | 5% Sucrose After Tc | 20-ml clear | 0.00050664 | 5% Sucrose After Tc | 1.0153 | 18.2512 | -20 | 0.15 | -32.7914 | 86.9333 | 0.00024071 | 99.1167 | -31.8127 | 67.0333 | 0.00033344 | 99.1811 | 420 | 10 | 0.10499 | 52.5798 | Operational
Lyostar II | 5% Sucrose After Tc | 20-ml clear | 0.00053695 | 5% Sucrose After Tc | 1.0153 | 18.2512 | -20 | 0.175 | -31.7791 | 90.0333 | 0.00023492 | 99.0883 | -30.8906 | 69.4333 | 0.0003258 | 99.0008 | 420 | 10 | 0.10248 | 51.853 | Operational
Lyostar II | 5% Sucrose After Tc | 20-ml clear | 0.00056218 | 5% Sucrose After Tc | 1.0153 | 18.2512 | -20 | 0.2 | -30.874 | 93.9333 | 0.00022706 | 99.0086 | -30.0888 | 72.6333 | 0.000316 | 99.1547 | 420 | 10 | 0.099101 | 50.8725 | Operational
Lyostar II | 5% Sucrose After Tc | 20-ml clear | 0.0005835 | 5% Sucrose After Tc | 1.0153 | 18.2512 | -20 | 0.225 | -30.0617 | 98.7333 | 0.00021807 | 99.1144 | -29.3424 | 76.2333 | 0.00030372 | 99.016 | 420 | 10 | 0.095186 | 49.7381 | Operational
Lyostar II | 5% Sucrose After Tc | 20-ml clear | 0.00060176 | 5% Sucrose After Tc | 1.0153 | 18.2512 | -20 | 0.25 | -29.3079 | 104.1333 | 0.00020804 | 99.0486 | -28.67 | 80.5333 | 0.00029068 | 99.1281 | 420 | 10 | 0.090849 | 48.4815 | Operational
Lyostar II | 5% Sucrose After Tc | 20-ml clear | 0.00061757 | 5% Sucrose After Tc | 1.0153 | 18.2512 | -20 | 0.275 | -28.6108 | 110.3333 | 0.00019752 | 99.0288 | -28.0368 | 85.3333 | 0.00027653 | 99.1046 | 420 | 10 | 0.086276 | 47.1566 | Operational
Lyostar II | 5% Sucrose After Tc | 20-ml clear | 0.0006314 | 5% Sucrose After Tc | 1.0153 | 18.2512 | -20 | 0.3 | -27.9629 | 117.4333 | 0.00018675 | 99.0874 | -27.4409 | 90.7333 | 0.00026176 | 99.0372 | 420 | 10 | 0.081584 | 45.7969 | Operational
Lyostar II | 5% Sucrose After Tc | 20-ml clear | 0.00064359 | 5% Sucrose After Tc | 1.0153 | 18.2512 | -20 | 0.325 | -27.3486 | 125.3333 | 0.00017567 | 99.0136 | -26.886 | 96.9333 | 0.00024691 | 99.1063 | 420 | 10 | 0.076773 | 44.4028 | Operational
Lyostar II | 5% Sucrose After Tc | 20-ml clear | 0.00065442 | 5% Sucrose After Tc | 1.0153 | 18.2512 | -20 | 0.35 | -26.7735 | 134.4333 | 0.00016464 | 99.079 | -26.3522 | 103.8333 | 0.00023161 | 99.0186 | 420 | 10 | 0.071963 | 43.0093 | Operational
Lyostar II | 5% Sucrose After Tc | 20-ml clear | 0.0006641 | 5% Sucrose After Tc | 1.0153 | 18.2512 | -20 | 0.375 | -26.2235 | 144.6333 | 0.00015351 | 99.0136 | -25.8478 | 111.7333 | 0.00021637 | 99.0013 | 420 | 10 | 0.067116 | 41.6048 | Operational
Lyostar II | 5% Sucrose After Tc | 20-ml clear | 0.00067282 | 5% Sucrose After Tc | 1.0153 | 18.2512 | -20 | 0.4 | -25.7037 | 156.4333 | 0.00014254 | 99.0578 | -25.3694 | 120.8333 | 0.00020128 | 99.0624 | 420 | 10 | 0.062333 | 40.219 | Operational
Lyostar II | 5% Sucrose After Tc | 20-ml clear | 0.00068786 | 5% Sucrose After Tc | 1.0153 | 18.2512 | -20 | 0.45 | -24.7283 | 185.6333 | 0.0001208 | 99.0076 | -24.4647 | 143.3333 | 0.0001711 | 99.0232 | 420 | 10 | 0.05285 | 37.4714 | Operational
Lyostar II | 5% Sucrose After Tc | 20-ml clear | 0.00014197 | 5% Sucrose After Tc | 1.0153 | 18.2512 | -15 | 0.02 | -44.3205 | 119.1 | 0.00015461 | 99.0745 | -42.331 | 87.3 | 0.00021618 | 99.1209 | 420 | 10 | 0.067523 | 41.7229 | Pmin exceeds chamber pressure
Lyostar II | 5% Sucrose After Tc | 20-ml clear | 0.00024279 | 5% Sucrose After Tc | 1.0153 | 18.2512 | -15 | 0.04 | -39.9849 | 84.9 | 0.00022531 | 99.0813 | -38.155 | 63.4 | 0.00031322 | 99.0263 | 420 | 10 | 0.098324 | 50.6473 | Pmin exceeds chamber pressure
Lyostar II | 5% Sucrose After Tc | 20-ml clear | 0.00031809 | 5% Sucrose After Tc | 1.0153 | 18.2512 | -15 | 0.06 | -37.526 | 73.9 | 0.00026614 | 99.1043 | -35.8374 | 55.8 | 0.00036928 | 99.0437 | 420 | 10 | 0.11611 | 55.8011 | Operational
Lyostar II | 5% Sucrose After Tc | 20-ml clear | 0.00037647 | 5% Sucrose After Tc | 1.0153 | 18.2512 | -15 | 0.08 | -35.7937 | 69 | 0.00029076 | 99.0359 | -34.235 | 52.5 | 0.00040345 | 99.0632 | 420 | 10 | 0.12685 | 58.9134 | Operational
Lyostar II | 5% Sucrose After Tc | 20-ml clear | 0.00042305 | 5% Sucrose After Tc | 1.0153 | 18.2512 | -15 | 0.1 | -34.4558 | 66.8 | 0.00030572 | 99.1452 | -32.9987 | 51 | 0.00042423 | 99.0367 | 420 | 10 | 0.13338 | 60.8044 | Operational
Lyostar II | 5% Sucrose After Tc | 20-ml clear | 0.00046953 | 5% Sucrose After Tc | 1.0153 | 18.2512 | -15 | 0.125 | -33.0935 | 65.8 | 0.00031555 | 99.1482 | -31.7753 | 50.5 | 0.00043884 | 99.2193 | 420 | 10 | 0.13771 | 62.0589 | Operational
Lyostar II | 5% Sucrose After Tc | 20-ml clear | 0.00050664 | 5% Sucrose After Tc | 1.0153 | 18.2512 | -15 | 0.15 | -31.9508 | 65.9 | 0.00031898 | 99.0683 | -30.7395 | 50.7 | 0.00044428 | 99.1318 | 420 | 10 | 0.13924 | 62.5015 | Operational
Lyostar II | 5% Sucrose After Tc | 20-ml clear | 0.00053695 | 5% Sucrose After Tc | 1.0153 | 18.2512 | -15 | 0.175 | -30.9716 | 66.8 | 0.00031854 | 99.1585 | -29.8431 | 51.4 | 0.00044405 | 99.038 | 420 | 10 | 0.13906 | 62.45 | Operational
Lyostar II | 5% Sucrose After Tc | 20-ml clear | 0.00056218 | 5% Sucrose After Tc | 1.0153 | 18.2512 | -15 | 0.2 | -30.0912 | 68.1 | 0.00031512 | 99.092 | -29.0582 | 52.5 | 0.00044033 | 99.0735 | 420 | 10 | 0.13761 | 62.0304 | Operational
Lyostar II | 5% Sucrose After Tc | 20-ml clear | 0.0005835 | 5% Sucrose After Tc | 1.0153 | 18.2512 | -15 | 0.225 | -29.2982 | 69.8 | 0.00030989 | 99.0843 | -28.3555 | 53.9 | 0.00043418 | 99.1924 | 420 | 10 | 0.13537 | 61.3822 | Operational
Lyostar II | 5% Sucrose After Tc | 20-ml clear | 0.00060176 | 5% Sucrose After Tc | 1.0153 | 18.2512 | -15 | 0.25 | -28.571 | 71.8 | 0.00030333 | 99.0777 | -27.685 | 55.4 | 0.00042529 | 99.0196 | 420 | 10 | 0.13252 | 60.5558 | Operational
Lyostar II | 5% Sucrose After Tc | 20-ml clear | 0.00061757 | 5% Sucrose After Tc | 1.0153 | 18.2512 | -15 | 0.275 | -27.9018 | 74.1 | 0.00029595 | 99.1381 | -27.0852 | 57.2 | 0.00041583 | 99.1096 | 420 | 10 | 0.12933 | 59.6323 | Operational
Lyostar II | 5% Sucrose After Tc | 20-ml clear | 0.0006314 | 5% Sucrose After Tc | 1.0153 | 18.2512 | -15 | 0.3 | -27.2728 | 76.6 | 0.00028782 | 99.1327 | -26.5084 | 59.1 | 0.00040484 | 99.0177 | 420 | 10 | 0.1258 | 58.6086 | Operational
Lyostar II | 5% Sucrose After Tc | 20-ml clear | 0.00064359 | 5% Sucrose After Tc | 1.0153 | 18.2512 | -15 | 0.325 | -26.6791 | 79.3 | 0.00027919 | 99.0836 | -25.9896 | 61.3 | 0.00039406 | 99.2207 | 420 | 10 | 0.12208 | 57.5316 | Operational
Lyostar II | 5% Sucrose After Tc | 20-ml clear | 0.00065442 | 5% Sucrose After Tc | 1.0153 | 18.2512 | -15 | 0.35 | -26.1255 | 82.3 | 0.00027043 | 99.1528 | -25.4674 | 63.5 | 0.00038165 | 99.0443 | 420 | 10 | 0.11825 | 56.4213 | Operational
Lyostar II | 5% Sucrose After Tc | 20-ml clear | 0.0006641 | 5% Sucrose After Tc | 1.0153 | 18.2512 | -15 | 0.375 | -25.589 | 85.4 | 0.0002612 | 99.0274 | -24.9929 | 66 | 0.00036974 | 99.1466 | 420 | 10 | 0.11426 | 55.2653 | Operational
Lyostar II | 5% Sucrose After Tc | 20-ml clear | 0.00067282 | 5% Sucrose After Tc | 1.0153 | 18.2512 | -15 | 0.4 | -25.084 | 88.8 | 0.000252 | 99.0022 | -24.5268 | 68.6 | 0.00035712 | 99.0813 | 420 | 10 | 0.11026 | 54.1048 | Operational
Lyostar II | 5% Sucrose After Tc | 20-ml clear | 0.00068786 | 5% Sucrose After Tc | 1.0153 | 18.2512 | -15 | 0.45 | -24.1435 | 96.4 | 0.00023361 | 99.0097 | -23.6561 | 74.4 | 0.00033173 | 99.0024 | 420 | 10 | 0.10224 | 51.7811 | Operational
Lyostar II | 5% Sucrose After Tc | 20-ml clear | 0.00014197 | 5% Sucrose After Tc | 1.0153 | 18.2512 | -10 | 0.02 | -43.5474 | 104.2667 | 0.0001769 | 99.0243 | -41.4294 | 76.1667 | 0.0002486 | 99.1146 | 420 | 10 | 0.07731 | 44.5586 | Pmin exceeds chamber pressure
Lyostar II | 5% Sucrose After Tc | 20-ml clear | 0.00024279 | 5% Sucrose After Tc | 1.0153 | 18.2512 | -10 | 0.04 | -39.1583 | 72.9667 | 0.00026295 | 99.0313 | -37.1803 | 54.3667 | 0.00036767 | 99.1185 | 420 | 10 | 0.11484 | 55.432 | Pmin exceeds chamber pressure
Lyostar II | 5% Sucrose After Tc | 20-ml clear | 0.00031809 | 5% Sucrose After Tc | 1.0153 | 18.2512 | -10 | 0.06 | -36.6907 | 62.6667 | 0.00031534 | 99.1348 | -34.8269 | 47.1667 | 0.00043999 | 99.0627 | 420 | 10 | 0.13768 | 62.0507 | Pmin exceeds chamber pressure
Lyostar II | 5% Sucrose After Tc | 20-ml clear | 0.00037647 | 5% Sucrose After Tc | 1.0153 | 18.2512 | -10 | 0.08 | -34.957 | 57.7667 | 0.00034898 | 99.0289 | -33.222 | 43.8667 | 0.00048707 | 99.1485 | 420 | 10 | 0.15237 | 66.3072 | Operational
Lyostar II | 5% Sucrose After Tc | 20-ml clear | 0.00042305 | 5% Sucrose After Tc | 1.0153 | 18.2512 | -10 | 0.1 | -33.6284 | 55.2667 | 0.00037128 | 99.1096 | -31.9968 | 42.1667 | 0.00051847 | 99.2128 | 420 | 10 | 0.16212 | 69.1324 | Operational
Lyostar II | 5% Sucrose After Tc | 20-ml clear | 0.00046953 | 5% Sucrose After Tc | 1.0153 | 18.2512 | -10 | 0.125 | -32.2792 | 53.6667 | 0.00038855 | 99.0553 | -30.7449 | 41.0667 | 0.00054268 | 99.0037 | 420 | 10 | 0.16966 | 71.3178 | Operational
Lyostar II | 5% Sucrose After Tc | 20-ml clear | 0.00050664 | 5% Sucrose After Tc | 1.0153 | 18.2512 | -10 | 0.15 | -31.1628 | 53.0667 | 0.00039825 | 99.0541 | -29.749 | 40.7667 | 0.00055746 | 99.1476 | 420 | 10 | 0.17395 | 72.56 | Operational
Lyostar II | 5% Sucrose After Tc | 20-ml clear | 0.00053695 | 5% Sucrose After Tc | 1.0153 | 18.2512 | -10 | 0.175 | -30.2043 | 53.0667 | 0.00040296 | 99.1089 | -28.8955 | 40.8667 | 0.00056528 | 99.2805 | 420 | 10 | 0.17606 | 73.1712 | Operational
Lyostar II | 5% Sucrose After Tc | 20-ml clear | 0.00056218 | 5% Sucrose After Tc | 1.0153 | 18.2512 | -10 | 0.2 | -29.3611 | 53.4667 | 0.00040428 | 99.2242 | -28.119 | 41.1667 | 0.00056752 | 99.2073 | 420 | 10 | 0.17665 | 73.3435 | Operational
Lyostar II | 5% Sucrose After Tc | 20-ml clear | 0.0005835 | 5% Sucrose After Tc | 1.0153 | 18.2512 | -10 | 0.225 | -28.5882 | 54.0667 | 0.00040286 | 99.1979 | -27.4231 | 41.6667 | 0.00056642 | 99.1796 | 420 | 10 | 0.17607 | 73.1749 | Operational
Lyostar II | 5% Sucrose After Tc | 20-ml clear | 0.00060176 | 5% Sucrose After Tc | 1.0153 | 18.2512 | -10 | 0.25 | -27.8816 | 54.8667 | 0.00039968 | 99.1847 | -26.771 | 42.2667 | 0.00056228 | 99.0282 | 420 | 10 | 0.17469 | 72.7754 | Operational
Lyostar II | 5% Sucrose After Tc | 20-ml clear | 0.00061757 | 5% Sucrose After Tc | 1.0153 | 18.2512 | -10 | 0.275 | -27.2174 | 55.7667 | 0.00039494 | 99.0549 | -26.2003 | 43.0667 | 0.00055742 | 99.1669 | 420 | 10 | 0.1727 | 72.1977 | Operational
Lyostar II | 5% Sucrose After Tc | 20-ml clear | 0.0006314 | 5% Sucrose After Tc | 1.0153 | 18.2512 | -10 | 0.3 | -26.6121 | 56.8667 | 0.00038959 | 99.0961 | -25.6346 | 43.8667 | 0.00054999 | 99.0213 | 420 | 10 | 0.17036 | 71.5209 | Operational
Lyostar II | 5% Sucrose After Tc | 20-ml clear | 0.00064359 | 5% Sucrose After Tc | 1.0153 | 18.2512 | -10 | 0.325 | -26.0426 | 58.0667 | 0.0003835 | 99.1234 | -25.1463 | 44.8667 | 0.0005431 | 99.2584 | 420 | 10 | 0.16777 | 70.7699 | Operational
Lyostar II | 5% Sucrose After Tc | 20-ml clear | 0.00065442 | 5% Sucrose After Tc | 1.0153 | 18.2512 | -10 | 0.35 | -25.5061 | 59.3667 | 0.00037691 | 99.1641 | -24.6603 | 45.8667 | 0.00053452 | 99.2804 | 420 | 10 | 0.16492 | 69.944 | Operational
Lyostar II | 5% Sucrose After Tc | 20-ml clear | 0.0006641 | 5% Sucrose After Tc | 1.0153 | 18.2512 | -10 | 0.375 | -24.9823 | 60.6667 | 0.00036957 | 99.0252 | -24.177 | 46.8667 | 0.00052455 | 99.1145 | 420 | 10 | 0.16173 | 69.0185 | Operational
Lyostar II | 5% Sucrose After Tc | 20-ml clear | 0.00067282 | 5% Sucrose After Tc | 1.0153 | 18.2512 | -10 | 0.4 | -24.5044 | 62.1667 | 0.00036247 | 99.1404 | -23.7297 | 47.9667 | 0.00051467 | 99.0751 | 420 | 10 | 0.15863 | 68.1212 | Operational
Lyostar II | 5% Sucrose After Tc | 20-ml clear | 0.00068786 | 5% Sucrose After Tc | 1.0153 | 18.2512 | -10 | 0.45 | -23.5906 | 65.2667 | 0.00034723 | 99.1109 | -22.9003 | 50.3667 | 0.00049439 | 99.0906 | 420 | 10 | 0.15202 | 66.2048 | Operational
Lyostar II | 5% Sucrose After Tc | 20-ml clear | 0.00014197 | 5% Sucrose After Tc | 1.0153 | 18.2512 | -5 | 0.02 | -42.8264 | 92.6833 | 0.00019947 | 99.0237 | -40.5876 | 67.4333 | 0.00028149 | 99.0264 | 420 | 10 | 0.087221 | 47.4302 | Pmin exceeds chamber pressure
Lyostar II | 5% Sucrose After Tc | 20-ml clear | 0.00024279 | 5% Sucrose After Tc | 1.0153 | 18.2512 | -5 | 0.04 | -38.3909 | 63.9833 | 0.00030112 | 99.0724 | -36.2639 | 47.4833 | 0.00042291 | 99.032 | 420 | 10 | 0.13159 | 60.2848 | Pmin exceeds chamber pressure
Lyostar II | 5% Sucrose After Tc | 20-ml clear | 0.00031809 | 5% Sucrose After Tc | 1.0153 | 18.2512 | -5 | 0.06 | -35.9025 | 54.3333 | 0.00036511 | 99.0657 | -33.8931 | 40.8333 | 0.00051205 | 99.1031 | 420 | 10 | 0.15952 | 68.3778 | Pmin exceeds chamber pressure
Lyostar II | 5% Sucrose After Tc | 20-ml clear | 0.00037647 | 5% Sucrose After Tc | 1.0153 | 18.2512 | -5 | 0.08 | -34.1761 | 49.6833 | 0.00040797 | 99.0543 | -32.2731 | 37.6333 | 0.00057204 | 99.1267 | 420 | 10 | 0.17824 | 73.8029 | Operational
Lyostar II | 5% Sucrose After Tc | 20-ml clear | 0.00042305 | 5% Sucrose After Tc | 1.0153 | 18.2512 | -5 | 0.1 | -32.8527 | 47.1333 | 0.00043766 | 99.0923 | -31.0443 | 35.8833 | 0.00061387 | 99.1511 | 420 | 10 | 0.19122 | 77.5634 | Operational
Lyostar II | 5% Sucrose After Tc | 20-ml clear | 0.00046953 | 5% Sucrose After Tc | 1.0153 | 18.2512 | -5 | 0.125 | -31.5161 | 45.3333 | 0.00046244 | 99.0207 | -29.8212 | 34.6833 | 0.00064932 | 99.132 | 420 | 10 | 0.20207 | 80.7084 | Operational
Lyostar II | 5% Sucrose After Tc | 20-ml clear | 0.00050664 | 5% Sucrose After Tc | 1.0153 | 18.2512 | -5 | 0.15 | -30.4194 | 44.4333 | 0.00047835 | 99.0367 | -28.8164 | 34.0833 | 0.00067227 | 99.0916 | 420 | 10 | 0.20905 | 82.7304 | Operational
Lyostar II | 5% Sucrose After Tc | 20-ml clear | 0.00053695 | 5% Sucrose After Tc | 1.0153 | 18.2512 | -5 | 0.175 | -29.4763 | 44.0333 | 0.00048816 | 99.0453 | -27.9555 | 33.8333 | 0.00068674 | 99.0409 | 420 | 10 | 0.21337 | 83.981 | Operational
Lyostar II | 5% Sucrose After Tc | 20-ml clear | 0.00056218 | 5% Sucrose After Tc | 1.0153 | 18.2512 | -5 | 0.2 | -28.6527 | 43.9833 | 0.00049389 | 99.1395 | -27.212 | 33.8333 | 0.00069572 | 99.0912 | 420 | 10 | 0.21591 | 84.7186 | Operational
Lyostar II | 5% Sucrose After Tc | 20-ml clear | 0.0005835 | 5% Sucrose After Tc | 1.0153 | 18.2512 | -5 | 0.225 | -27.8914 | 44.0833 | 0.00049613 | 99.0463 | -26.5435 | 33.9833 | 0.00070037 | 99.1327 | 420 | 10 | 0.21695 | 85.0198 | Operational
Lyostar II | 5% Sucrose After Tc | 20-ml clear | 0.00060176 | 5% Sucrose After Tc | 1.0153 | 18.2512 | -5 | 0.25 | -27.2086 | 44.3833 | 0.00049639 | 99.0795 | -25.9283 | 34.2333 | 0.00070166 | 99.1374 | 420 | 10 | 0.21711 | 85.0643 | Operational
Lyostar II | 5% Sucrose After Tc | 20-ml clear | 0.00061757 | 5% Sucrose After Tc | 1.0153 | 18.2512 | -5 | 0.275 | -26.573 | 44.7833 | 0.00049485 | 99.0687 | -25.3409 | 34.5333 | 0.00069989 | 99.0152 | 420 | 10 | 0.21645 | 84.8743 | Operational
Lyostar II | 5% Sucrose After Tc | 20-ml clear | 0.0006314 | 5% Sucrose After Tc | 1.0153 | 18.2512 | -5 | 0.3 | -25.9838 | 45.2833 | 0.00049211 | 99.0876 | -24.8137 | 34.9333 | 0.00069701 | 99.0383 | 420 | 10 | 0.21529 | 84.5391 | Operational
Lyostar II | 5% Sucrose After Tc | 20-ml clear | 0.00064359 | 5% Sucrose After Tc | 1.0153 | 18.2512 | -5 | 0.325 | -25.4244 | 45.8333 | 0.00048824 | 99.0468 | -24.318 | 35.3833 | 0.00069269 | 99.0573 | 420 | 10 | 0.21365 | 84.0626 | Operational
Lyostar II | 5% Sucrose After Tc | 20-ml clear | 0.00065442 | 5% Sucrose After Tc | 1.0153 | 18.2512 | -5 | 0.35 | -24.9087 | 46.4833 | 0.00048392 | 99.1202 | -23.8541 | 35.8833 | 0.00068743 | 99.107 | 420 | 10 | 0.2118 | 83.5256 | Operational
Lyostar II | 5% Sucrose After Tc | 20-ml clear | 0.0006641 | 5% Sucrose After Tc | 1.0153 | 18.2512 | -5 | 0.375 | -24.4052 | 47.1333 | 0.00047867 | 99.0575 | -23.3932 | 36.3833 | 0.00068055 | 99.0175 | 420 | 10 | 0.20952 | 82.866 | Operational
Lyostar II | 5% Sucrose After Tc | 20-ml clear | 0.00067282 | 5% Sucrose After Tc | 1.0153 | 18.2512 | -5 | 0.4 | -23.928 | 47.8333 | 0.00047302 | 99.0156 | -22.9641 | 36.9333 | 0.0006734 | 99.0026 | 420 | 10 | 0.20708 | 82.1606 | Operational
Lyostar II | 5% Sucrose After Tc | 20-ml clear | 0.00068786 | 5% Sucrose After Tc | 1.0153 | 18.2512 | -5 | 0.45 | -23.0469 | 49.3833 | 0.00046108 | 99.0413 | -22.1703 | 38.1333 | 0.00065803 | 99.0487 | 420 | 10 | 0.20193 | 80.6662 | Operational
Lyostar II | 5% Sucrose After Tc | 20-ml clear | 0.00014197 | 5% Sucrose After Tc | 1.0153 | 18.2512 | 0 | 0.02 | -42.1513 | 83.4 | 0.00022227 | 99.0533 | -39.807 | 60.5 | 0.00031486 | 99.026 | 420 | 10 | 0.097243 | 50.3342 | Pmin exceeds chamber pressure
Lyostar II | 5% Sucrose After Tc | 20-ml clear | 0.00024279 | 5% Sucrose After Tc | 1.0153 | 18.2512 | 0 | 0.04 | -37.6705 | 56.95 | 0.00033971 | 99.0957 | -35.4141 | 42.15 | 0.00047905 | 99.0091 | 420 | 10 | 0.14853 | 65.1949 | Pmin exceeds chamber pressure
Lyostar II | 5% Sucrose After Tc | 20-ml clear | 0.00031809 | 5% Sucrose After Tc | 1.0153 | 18.2512 | 0 | 0.06 | -35.1609 | 47.95 | 0.00041542 | 99.0009 | -33.0246 | 36 | 0.00058527 | 99.1419 | 420 | 10 | 0.18161 | 74.7793 | Pmin exceeds chamber pressure
Lyostar II | 5% Sucrose After Tc | 20-ml clear | 0.00037647 | 5% Sucrose After Tc | 1.0153 | 18.2512 | 0 | 0.08 | -33.4442 | 43.6 | 0.00046765 | 99.095 | -31.3844 | 32.95 | 0.00065828 | 99.0835 | 420 | 10 | 0.20442 | 81.3889 | Pmin exceeds chamber pressure
Lyostar II | 5% Sucrose After Tc | 20-ml clear | 0.00042305 | 5% Sucrose After Tc | 1.0153 | 18.2512 | 0 | 0.1 | -32.1218 | 41.1 | 0.00050474 | 99.0756 | -30.1593 | 31.25 | 0.00071086 | 99.1368 | 420 | 10 | 0.22065 | 86.091 | Operational
Lyostar II | 5% Sucrose After Tc | 20-ml clear | 0.00046953 | 5% Sucrose After Tc | 1.0153 | 18.2512 | 0 | 0.125 | -30.8095 | 39.3 | 0.00053731 | 99.1107 | -28.9343 | 30 | 0.00075691 | 99.0702 | 420 | 10 | 0.23489 | 90.2186 | Operational
Lyostar II | 5% Sucrose After Tc | 20-ml clear | 0.00050664 | 5% Sucrose After Tc | 1.0153 | 18.2512 | 0 | 0.15 | -29.7187 | 38.25 | 0.00055925 | 99.0415 | -27.9364 | 29.3 | 0.00078857 | 99.0156 | 420 | 10 | 0.24452 | 93.0068 | Operational
Lyostar II | 5% Sucrose After Tc | 20-ml clear | 0.00053695 | 5% Sucrose After Tc | 1.0153 | 18.2512 | 0 | 0.175 | -28.802 | 37.7 | 0.00057443 | 99.1224 | -27.1135 | 28.95 | 0.00081113 | 99.1171 | 420 | 10 | 0.2512 | 94.9438 | Operational
Lyostar II | 5% Sucrose After Tc | 20-ml clear | 0.00056218 | 5% Sucrose After Tc | 1.0153 | 18.2512 | 0 | 0.2 | -27.9814 | 37.4 | 0.00058428 | 99.0898 | -26.3973 | 28.8 | 0.00082681 | 99.2278 | 420 | 10 | 0.25558 | 96.2137 | Operational
Lyostar II | 5% Sucrose After Tc | 20-ml clear | 0.0005835 | 5% Sucrose After Tc | 1.0153 | 18.2512 | 0 | 0.225 | -27.247 | 37.3 | 0.00059053 | 99.0853 | -25.73 | 28.75 | 0.00083647 | 99.181 | 420 | 10 | 0.25835 | 97.0152 | Operational
Lyostar II | 5% Sucrose After Tc | 20-ml clear | 0.00060176 | 5% Sucrose After Tc | 1.0153 | 18.2512 | 0 | 0.25 | -26.5838 | 37.35 | 0.00059418 | 99.1325 | -25.1263 | 28.8 | 0.00084241 | 99.1601 | 420 | 10 | 0.25998 | 97.4877 | Operational
Lyostar II | 5% Sucrose After Tc | 20-ml clear | 0.00061757 | 5% Sucrose After Tc | 1.0153 | 18.2512 | 0 | 0.275 | -25.9503 | 37.45 | 0.00059526 | 99.0155 | -24.5523 | 28.9 | 0.00084479 | 99.0468 | 420 | 10 | 0.26049 | 97.6351 | Operational
Lyostar II | 5% Sucrose After Tc | 20-ml clear | 0.0006314 | 5% Sucrose After Tc | 1.0153 | 18.2512 | 0 | 0.3 | -25.3936 | 37.7 | 0.00059553 | 99.1539 | -24.0586 | 29.1 | 0.00084633 | 99.1619 | 420 | 10 | 0.26066 | 97.6834 | Operational
Lyostar II | 5% Sucrose After Tc | 20-ml clear | 0.00064359 | 5% Sucrose After Tc | 1.0153 | 18.2512 | 0 | 0.325 | -24.8462 | 37.95 | 0.00059394 | 99.0968 | -23.5605 | 29.3 | 0.00084481 | 99.0812 | 420 | 10 | 0.25999 | 97.491 | Operational
Lyostar II | 5% Sucrose After Tc | 20-ml clear | 0.00065442 | 5% Sucrose After Tc | 1.0153 | 18.2512 | 0 | 0.35 | -24.3313 | 38.25 | 0.00059142 | 99.0537 | -23.1049 | 29.55 | 0.00084242 | 99.0846 | 420 | 10 | 0.25894 | 97.1858 | Operational
Lyostar II | 5% Sucrose After Tc | 20-ml clear | 0.0006641 | 5% Sucrose After Tc | 1.0153 | 18.2512 | 0 | 0.375 | -23.8486 | 38.6 | 0.00058827 | 99.0535 | -22.6934 | 29.85 | 0.00083966 | 99.2003 | 420 | 10 | 0.25763 | 96.8068 | Operational
Lyostar II | 5% Sucrose After Tc | 20-ml clear | 0.00067282 | 5% Sucrose After Tc | 1.0153 | 18.2512 | 0 | 0.4 | -23.3979 | 39 | 0.00058472 | 99.117 | -22.2825 | 30.15 | 0.00083528 | 99.2105 | 420 | 10 | 0.25611 | 96.3651 | Operational
Lyostar II | 5% Sucrose After Tc | 20-ml clear | 0.00068786 | 5% Sucrose After Tc | 1.0153 | 18.2512 | 0 | 0.45 | -22.5451 | 39.85 | 0.00057601 | 99.1622 | -21.5099 | 30.8 | 0.00082434 | 99.2159 | 420 | 10 | 0.25235 | 95.2774 | Operational
Lyostar II | 5% Sucrose After Tc | 20-ml clear | 0.00014197 | 5% Sucrose After Tc | 1.0153 | 18.2512 | 5 | 0.02 | -41.5139 | 75.7667 | 0.00024528 | 99.0507 | -39.0795 | 54.8667 | 0.00034866 | 99.0735 | 420 | 10 | 0.10736 | 53.2651 | Pmin exceeds chamber pressure
Lyostar II | 5% Sucrose After Tc | 20-ml clear | 0.00024279 | 5% Sucrose After Tc | 1.0153 | 18.2512 | 5 | 0.04 | -36.9847 | 51.2667 | 0.00037862 | 99.0238 | -34.6266 | 37.9167 | 0.00053603 | 99.058 | 420 | 10 | 0.16563 | 70.1495 | Pmin exceeds chamber pressure
Lyostar II | 5% Sucrose After Tc | 20-ml clear | 0.00031809 | 5% Sucrose After Tc | 1.0153 | 18.2512 | 5 | 0.06 | -34.4747 | 42.9667 | 0.00046638 | 99.0769 | -32.1948 | 32.1667 | 0.00065917 | 99.0487 | 420 | 10 | 0.20398 | 81.2608 | Pmin exceeds chamber pressure
Lyostar II | 5% Sucrose After Tc | 20-ml clear | 0.00037647 | 5% Sucrose After Tc | 1.0153 | 18.2512 | 5 | 0.08 | -32.7563 | 38.8667 | 0.00052795 | 99.1467 | -30.5497 | 29.3167 | 0.00074564 | 99.038 | 420 | 10 | 0.23088 | 89.0561 | Pmin exceeds chamber pressure
Lyostar II | 5% Sucrose After Tc | 20-ml clear | 0.00042305 | 5% Sucrose After Tc | 1.0153 | 18.2512 | 5 | 0.1 | -31.4348 | 36.4667 | 0.00057251 | 99.0917 | -29.3452 | 27.7167 | 0.00080952 | 99.2149 | 420 | 10 | 0.25041 | 94.7144 | Operational
Lyostar II | 5% Sucrose After Tc | 20-ml clear | 0.00046953 | 5% Sucrose After Tc | 1.0153 | 18.2512 | 5 | 0.125 | -30.1204 | 34.6667 | 0.00061249 | 99.025 | -28.1095 | 26.4667 | 0.00086614 | 99.0699 | 420 | 10 | 0.2679 | 99.7821 | Operational
Lyostar II | 5% Sucrose After Tc | 20-ml clear | 0.00050664 | 5% Sucrose After Tc | 1.0153 | 18.2512 | 5 | 0.15 | -29.058 | 33.6167 | 0.00064091 | 99.0707 | -27.1502 | 25.7667 | 0.00090751 | 99.1744 | 420 | 10 | 0.28038 | 103.3979 | Operational
Lyostar II | 5% Sucrose After Tc | 20-ml clear | 0.00053695 | 5% Sucrose After Tc | 1.0153 | 18.2512 | 5 | 0.175 | -28.1459 | 32.9667 | 0.00066107 | 99.0705 | -26.3044 | 25.3167 | 0.00093651 | 99.0879 | 420 | 10 | 0.28922 | 105.9583 | Operational
Lyostar II | 5% Sucrose After Tc | 20-ml clear | 0.00056218 | 5% Sucrose After Tc | 1.0153 | 18.2512 | 5 | 0.2 | -27.3394 | 32.5667 | 0.00067528 | 99.0341 | -25.5842 | 25.0667 | 0.00095795 | 99.1028 | 420 | 10 | 0.29549 | 107.7764 | Operational
Lyostar II | 5% Sucrose After Tc | 20-ml clear | 0.0005835 | 5% Sucrose After Tc | 1.0153 | 18.2512 | 5 | 0.225 | -26.6312 | 32.3667 | 0.00068555 | 99.1006 | -24.9176 | 24.9167 | 0.00097261 | 99.004 | 420 | 10 | 0.29999 | 109.0789 | Operational
Lyostar II | 5% Sucrose After Tc | 20-ml clear | 0.00060176 | 5% Sucrose After Tc | 1.0153 | 18.2512 | 5 | 0.25 | -25.9746 | 32.2667 | 0.00069232 | 99.0848 | -24.3882 | 24.9167 | 0.0009853 | 99.2687 | 420 | 10 | 0.30308 | 109.9754 | Operational
Lyostar II | 5% Sucrose After Tc | 20-ml clear | 0.00061757 | 5% Sucrose After Tc | 1.0153 | 18.2512 | 5 | 0.275 | -25.3765 | 32.2667 | 0.00069679 | 99.1156 | -23.8324 | 24.9167 | 0.00099206 | 99.191 | 420 | 10 | 0.30505 | 110.5474 | Operational
Lyostar II | 5% Sucrose After Tc | 20-ml clear | 0.0006314 | 5% Sucrose After Tc | 1.0153 | 18.2512 | 5 | 0.3 | -24.8104 | 32.3167 | 0.00069911 | 99.0832 | -23.319 | 24.9667 | 0.00099621 | 99.134 | 420 | 10 | 0.30611 | 110.8522 | Operational
Lyostar II | 5% Sucrose After Tc | 20-ml clear | 0.00064359 | 5% Sucrose After Tc | 1.0153 | 18.2512 | 5 | 0.325 | -24.279 | 32.4167 | 0.00069991 | 99.0481 | -22.8551 | 25.0667 | 0.00099881 | 99.1591 | 420 | 10 | 0.30652 | 110.971 | Operational
Lyostar II | 5% Sucrose After Tc | 20-ml clear | 0.00065442 | 5% Sucrose After Tc | 1.0153 | 18.2512 | 5 | 0.35 | -23.7842 | 32.5667 | 0.00069966 | 99.054 | -22.3829 | 25.1667 | 0.0009984 | 99.026 | 420 | 10 | 0.3064 | 110.9387 | Operational
Lyostar II | 5% Sucrose After Tc | 20-ml clear | 0.0006641 | 5% Sucrose After Tc | 1.0153 | 18.2512 | 5 | 0.375 | -23.3271 | 32.7667 | 0.00069874 | 99.1326 | -21.9685 | 25.3167 | 0.00099784 | 99.0503 | 420 | 10 | 0.30603 | 110.8311 | Operational
Lyostar II | 5% Sucrose After Tc | 20-ml clear | 0.00067282 | 5% Sucrose After Tc | 1.0153 | 18.2512 | 5 | 0.4 | -22.8763 | 32.9667 | 0.00069664 | 99.109 | -21.6141 | 25.5167 | 0.00099765 | 99.2552 | 420 | 10 | 0.30523 | 110.5989 | Operational
Lyostar II | 5% Sucrose After Tc | 20-ml clear | 0.00068786 | 5% Sucrose After Tc | 1.0153 | 18.2512 | 5 | 0.45 | -22.0268 | 33.4167 | 0.00069051 | 99.0233 | -20.8398 | 25.8667 | 0.00099028 | 99.1413 | 420 | 10 | 0.3026 | 109.8378 | Operational
Lyostar II | 5% Sucrose After Tc | 20-ml clear | 0.00014197 | 5% Sucrose After Tc | 1.0153 | 18.2512 | 10 | 0.02 | -40.9096 | 69.3833 | 0.00026846 | 99.0155 | -38.395 | 50.1833 | 0.00038279 | 99.1022 | 420 | 10 | 0.11755 | 56.2192 | Pmin exceeds chamber pressure
Lyostar II | 5% Sucrose After Tc | 20-ml clear | 0.00024279 | 5% Sucrose After Tc | 1.0153 | 18.2512 | 10 | 0.04 | -36.3499 | 46.6833 | 0.00041798 | 99.1095 | -33.8953 | 34.4833 | 0.00059377 | 99.1586 | 420 | 10 | 0.18294 | 75.1637 | Pmin exceeds chamber pressure
Lyostar II | 5% Sucrose After Tc | 20-ml clear | 0.00031809 | 5% Sucrose After Tc | 1.0153 | 18.2512 | 10 | 0.06 | -33.8251 | 38.9333 | 0.00051778 | 99.1271 | -31.4442 | 29.1333 | 0.00073448 | 99.1619 | 420 | 10 | 0.22657 | 87.8068 | Pmin exceeds chamber pressure
Lyostar II | 5% Sucrose After Tc | 20-ml clear | 0.00037647 | 5% Sucrose After Tc | 1.0153 | 18.2512 | 10 | 0.08 | -32.0846 | 35.0333 | 0.00058847 | 99.0276 | -29.77 | 26.4333 | 0.00083416 | 99.0338 | 420 | 10 | 0.25748 | 96.7622 | Pmin exceeds chamber pressure
Lyostar II | 5% Sucrose After Tc | 20-ml clear | 0.00042305 | 5% Sucrose After Tc | 1.0153 | 18.2512 | 10 | 0.1 | -30.7765 | 32.7833 | 0.00064074 | 99.0534 | -28.5368 | 24.8833 | 0.00090832 | 99.0571 | 420 | 10 | 0.28035 | 103.3888 | Pmin exceeds chamber pressure
Lyostar II | 5% Sucrose After Tc | 20-ml clear | 0.00046953 | 5% Sucrose After Tc | 1.0153 | 18.2512 | 10 | 0.125 | -29.4915 | 31.0833 | 0.00068872 | 99.125 | -27.3636 | 23.7333 | 0.00097742 | 99.2166 | 420 | 10 | 0.30139 | 109.4856 | Operational
Lyostar II | 5% Sucrose After Tc | 20-ml clear | 0.00050664 | 5% Sucrose After Tc | 1.0153 | 18.2512 | 10 | 0.15 | -28.4405 | 30.0333 | 0.00072338 | 99.1574 | -26.3558 | 22.9833 | 0.0010262 | 99.0519 | 420 | 10 | 0.31654 | 113.8752 | Operational
Lyostar II | 5% Sucrose After Tc | 20-ml clear | 0.00053695 | 5% Sucrose After Tc | 1.0153 | 18.2512 | 10 | 0.175 | -27.5259 | 29.3333 | 0.00074842 | 99.0609 | -25.5455 | 22.5333 | 0.0010634 | 99.0909 | 420 | 10 | 0.32757 | 117.07 | Operational
Lyostar II | 5% Sucrose After Tc | 20-ml clear | 0.00056218 | 5% Sucrose After Tc | 1.0153 | 18.2512 | 10 | 0.2 | -26.7294 | 28.8833 | 0.00076695 | 99.008 | -24.82 | 22.2333 | 0.0010906 | 99.0355 | 420 | 10 | 0.33571 | 119.431 | Operational
Lyostar II | 5% Sucrose After Tc | 20-ml clear | 0.0005835 | 5% Sucrose After Tc | 1.0153 | 18.2512 | 10 | 0.225 | -26.0472 | 28.6333 | 0.00078125 | 99.1345 | -24.2329 | 22.0833 | 0.0011129 | 99.2273 | 420 | 10 | 0.34206 | 121.2687 | Operational
Lyostar II | 5% Sucrose After Tc | 20-ml clear | 0.00060176 | 5% Sucrose After Tc | 1.0153 | 18.2512 | 10 | 0.25 | -25.4213 | 28.4833 | 0.00079171 | 99.2142 | -23.6651 | 21.9833 | 0.0011287 | 99.2498 | 420 | 10 | 0.34667 | 122.6061 | Operational
Lyostar II | 5% Sucrose After Tc | 20-ml clear | 0.00061757 | 5% Sucrose After Tc | 1.0153 | 18.2512 | 10 | 0.275 | -24.8215 | 28.3833 | 0.00079875 | 99.1562 | -23.1345 | 21.9333 | 0.0011401 | 99.233 | 420 | 10 | 0.34981 | 123.5162 | Operational
Lyostar II | 5% Sucrose After Tc | 20-ml clear | 0.0006314 | 5% Sucrose After Tc | 1.0153 | 18.2512 | 10 | 0.3 | -24.2543 | 28.3333 | 0.00080333 | 99.051 | -22.6551 | 21.9333 | 0.0011487 | 99.2684 | 420 | 10 | 0.35191 | 124.1231 | Operational
Lyostar II | 5% Sucrose After Tc | 20-ml clear | 0.00064359 | 5% Sucrose After Tc | 1.0153 | 18.2512 | 10 | 0.325 | -23.7674 | 28.3833 | 0.0008072 | 99.1924 | -22.1533 | 21.9333 | 0.0011529 | 99.0939 | 420 | 10 | 0.35355 | 124.598 | Operational
Lyostar II | 5% Sucrose After Tc | 20-ml clear | 0.00065442 | 5% Sucrose After Tc | 1.0153 | 18.2512 | 10 | 0.35 | -23.2798 | 28.4333 | 0.00080894 | 99.1698 | -21.7196 | 21.9833 | 0.0011565 | 99.0821 | 420 | 10 | 0.35435 | 124.8313 | Operational
Lyostar II | 5% Sucrose After Tc | 20-ml clear | 0.0006641 | 5% Sucrose After Tc | 1.0153 | 18.2512 | 10 | 0.375 | -22.7931 | 28.4833 | 0.0008089 | 99.0163 | -21.36 | 22.0833 | 0.0011603 | 99.2688 | 420 | 10 | 0.3545 | 124.8741 | Operational
Lyostar II | 5% Sucrose After Tc | 20-ml clear | 0.00067282 | 5% Sucrose After Tc | 1.0153 | 18.2512 | 10 | 0.4 | -22.3951 | 28.6333 | 0.00080957 | 99.2173 | -20.9072 | 22.1333 | 0.0011586 | 99.0206 | 420 | 10 | 0.35468 | 124.9258 | Operational
Lyostar II | 5% Sucrose After Tc | 20-ml clear | 0.00068786 | 5% Sucrose After Tc | 1.0153 | 18.2512 | 10 | 0.45 | -21.5674 | 28.8833 | 0.00080652 | 99.1466 | -20.245 | 22.3833 | 0.0011591 | 99.2683 | 420 | 10 | 0.35355 | 124.5982 | Operational
Lyostar II | 5% Sucrose After Tc | 20-ml clear | 0.00014197 | 5% Sucrose After Tc | 1.0153 | 18.2512 | 15 | 0.02 | -40.3431 | 64.05 | 0.00029183 | 99.0821 | -37.7405 | 46.2 | 0.00041717 | 99.0321 | 420 | 10 | 0.12783 | 59.198 | Pmin exceeds chamber pressure
Lyostar II | 5% Sucrose After Tc | 20-ml clear | 0.00024279 | 5% Sucrose After Tc | 1.0153 | 18.2512 | 15 | 0.04 | -35.7315 | 42.8 | 0.0004575 | 99.0126 | -33.1886 | 31.6 | 0.00065185 | 99.115 | 420 | 10 | 0.20031 | 80.1982 | Pmin exceeds chamber pressure
Lyostar II | 5% Sucrose After Tc | 20-ml clear | 0.00031809 | 5% Sucrose After Tc | 1.0153 | 18.2512 | 15 | 0.06 | -33.2049 | 35.6 | 0.00056953 | 99.1316 | -30.7029 | 26.6 | 0.00080995 | 99.0585 | 420 | 10 | 0.2493 | 94.3928 | Pmin exceeds chamber pressure
Lyostar II | 5% Sucrose After Tc | 20-ml clear | 0.00037647 | 5% Sucrose After Tc | 1.0153 | 18.2512 | 15 | 0.08 | -31.4663 | 31.95 | 0.00064974 | 99.0697 | -29.0444 | 24.1 | 0.00092382 | 99.081 | 420 | 10 | 0.2844 | 104.5638 | Pmin exceeds chamber pressure
Lyostar II | 5% Sucrose After Tc | 20-ml clear | 0.00042305 | 5% Sucrose After Tc | 1.0153 | 18.2512 | 15 | 0.1 | -30.1488 | 29.8 | 0.00070944 | 99.0113 | -27.831 | 22.65 | 0.0010095 | 99.1993 | 420 | 10 | 0.31057 | 112.1453 | Pmin exceeds chamber pressure
Lyostar II | 5% Sucrose After Tc | 20-ml clear | 0.00046953 | 5% Sucrose After Tc | 1.0153 | 18.2512 | 15 | 0.125 | -28.893 | 28.2 | 0.00076549 | 99.2007 | -26.6003 | 21.5 | 0.0010883 | 99.0814 | 420 | 10 | 0.33506 | 119.2417 | Operational
Lyostar II | 5% Sucrose After Tc | 20-ml clear | 0.00050664 | 5% Sucrose After Tc | 1.0153 | 18.2512 | 15 | 0.15 | -27.8335 | 27.15 | 0.00080605 | 99.1212 | -25.6422 | 20.8 | 0.0011472 | 99.1137 | 420 | 10 | 0.35287 | 124.402 | Operational
Lyostar II | 5% Sucrose After Tc | 20-ml clear | 0.00053695 | 5% Sucrose After Tc | 1.0153 | 18.2512 | 15 | 0.175 | -26.9276 | 26.45 | 0.00083621 | 99.0198 | -24.8511 | 20.35 | 0.0011922 | 99.1874 | 420 | 10 | 0.36616 | 128.2525 | Operational
Lyostar II | 5% Sucrose After Tc | 20-ml clear | 0.00056218 | 5% Sucrose After Tc | 1.0153 | 18.2512 | 15 | 0.2 | -26.1589 | 26 | 0.00085944 | 99.0529 | -24.1643 | 20.05 | 0.0012267 | 99.2429 | 420 | 10 | 0.37639 | 131.2172 | Operational
Lyostar II | 5% Sucrose After Tc | 20-ml clear | 0.0005835 | 5% Sucrose After Tc | 1.0153 | 18.2512 | 15 | 0.225 | -25.4764 | 25.7 | 0.00087725 | 99.1005 | -23.5535 | 19.85 | 0.0012534 | 99.2846 | 420 | 10 | 0.38424 | 133.4918 | Operational
Lyostar II | 5% Sucrose After Tc | 20-ml clear | 0.00060176 | 5% Sucrose After Tc | 1.0153 | 18.2512 | 15 | 0.25 | -24.8555 | 25.5 | 0.00089082 | 99.1346 | -22.9593 | 19.7 | 0.0012727 | 99.1719 | 420 | 10 | 0.39018 | 135.2132 | Operational
Lyostar II | 5% Sucrose After Tc | 20-ml clear | 0.00061757 | 5% Sucrose After Tc | 1.0153 | 18.2512 | 15 | 0.275 | -24.2595 | 25.35 | 0.00090056 | 99.0436 | -22.4068 | 19.6 | 0.0012871 | 99.043 | 420 | 10 | 0.39447 | 136.455 | Operational
Lyostar II | 5% Sucrose After Tc | 20-ml clear | 0.0006314 | 5% Sucrose After Tc | 1.0153 | 18.2512 | 15 | 0.3 | -23.752 | 25.3 | 0.00090881 | 99.1801 | -22.0226 | 19.6 | 0.0013024 | 99.3649 | 420 | 10 | 0.39823 | 137.5456 | Operational
Lyostar II | 5% Sucrose After Tc | 20-ml clear | 0.00064359 | 5% Sucrose After Tc | 1.0153 | 18.2512 | 15 | 0.325 | -23.2333 | 25.25 | 0.00091396 | 99.0979 | -21.4991 | 19.55 | 0.0013088 | 99.0999 | 420 | 10 | 0.40045 | 138.1869 | Operational
Lyostar II | 5% Sucrose After Tc | 20-ml clear | 0.00065442 | 5% Sucrose After Tc | 1.0153 | 18.2512 | 15 | 0.35 | -22.7622 | 25.25 | 0.00091789 | 99.1033 | -21.0597 | 19.55 | 0.0013148 | 99.0337 | 420 | 10 | 0.40218 | 138.6903 | Operational
Lyostar II | 5% Sucrose After Tc | 20-ml clear | 0.0006641 | 5% Sucrose After Tc | 1.0153 | 18.2512 | 15 | 0.375 | -22.3428 | 25.3 | 0.00092113 | 99.2333 | -20.7133 | 19.6 | 0.0013214 | 99.2054 | 420 | 10 | 0.40369 | 139.1259 | Operational
Lyostar II | 5% Sucrose After Tc | 20-ml clear | 0.00067282 | 5% Sucrose After Tc | 1.0153 | 18.2512 | 15 | 0.4 | -21.9221 | 25.35 | 0.0009227 | 99.2536 | -20.3542 | 19.65 | 0.0013253 | 99.2679 | 420 | 10 | 0.40444 | 139.3452 | Operational
Lyostar II | 5% Sucrose After Tc | 20-ml clear | 0.00068786 | 5% Sucrose After Tc | 1.0153 | 18.2512 | 15 | 0.45 | -21.0816 | 25.45 | 0.00092185 | 99.041 | -19.6089 | 19.75 | 0.0013263 | 99.1389 | 420 | 10 | 0.40417 | 139.2654 | Operational
Lyostar II | 5% Sucrose After Tc | 20-ml clear | 0.00014197 | 5% Sucrose After Tc | 1.0153 | 18.2512 | 20 | 0.02 | -39.7963 | 59.4167 | 0.00031532 | 99.0198 | -37.1352 | 42.8667 | 0.00045193 | 99.1147 | 420 | 10 | 0.13817 | 62.193 | Pmin exceeds chamber pressure
Lyostar II | 5% Sucrose After Tc | 20-ml clear | 0.00024279 | 5% Sucrose After Tc | 1.0153 | 18.2512 | 20 | 0.04 | -35.1551 | 39.5667 | 0.00049739 | 99.036 | -32.5117 | 29.1667 | 0.00071033 | 99.0267 | 420 | 10 | 0.21785 | 85.279 | Pmin exceeds chamber pressure
Lyostar II | 5% Sucrose After Tc | 20-ml clear | 0.00031809 | 5% Sucrose After Tc | 1.0153 | 18.2512 | 20 | 0.06 | -32.6167 | 32.8167 | 0.00062165 | 99.1458 | -30.0221 | 24.5167 | 0.0008865 | 99.0833 | 420 | 10 | 0.27222 | 101.0333 | Pmin exceeds chamber pressure
Lyostar II | 5% Sucrose After Tc | 20-ml clear | 0.00037647 | 5% Sucrose After Tc | 1.0153 | 18.2512 | 20 | 0.08 | -30.8631 | 29.3667 | 0.00071122 | 99.0109 | -28.354 | 22.1667 | 0.0010142 | 99.1008 | 420 | 10 | 0.31144 | 112.3976 | Pmin exceeds chamber pressure
Lyostar II | 5% Sucrose After Tc | 20-ml clear | 0.00042305 | 5% Sucrose After Tc | 1.0153 | 18.2512 | 20 | 0.1 | -29.5699 | 27.3667 | 0.00077891 | 99.0869 | -27.0956 | 20.7667 | 0.00111 | 99.0358 | 420 | 10 | 0.34105 | 120.9774 | Pmin exceeds chamber pressure
Lyostar II | 5% Sucrose After Tc | 20-ml clear | 0.00046953 | 5% Sucrose After Tc | 1.0153 | 18.2512 | 20 | 0.125 | -28.3055 | 25.8167 | 0.00084244 | 99.172 | -25.9394 | 19.7167 | 0.0012018 | 99.2149 | 420 | 10 | 0.36892 | 129.0514 | Pmin exceeds chamber pressure
Lyostar II | 5% Sucrose After Tc | 20-ml clear | 0.00050664 | 5% Sucrose After Tc | 1.0153 | 18.2512 | 20 | 0.15 | -27.2664 | 24.8167 | 0.00088947 | 99.1556 | -24.9452 | 19.0167 | 0.0012687 | 99.0909 | 420 | 10 | 0.3895 | 135.0166 | Operational
Lyostar II | 5% Sucrose After Tc | 20-ml clear | 0.00053695 | 5% Sucrose After Tc | 1.0153 | 18.2512 | 20 | 0.175 | -26.41 | 24.1667 | 0.00092561 | 99.2473 | -24.1516 | 18.5667 | 0.0013208 | 99.1253 | 420 | 10 | 0.40535 | 139.6095 | Operational
Lyostar II | 5% Sucrose After Tc | 20-ml clear | 0.00056218 | 5% Sucrose After Tc | 1.0153 | 18.2512 | 20 | 0.2 | -25.6021 | 23.6667 | 0.00095222 | 99.0398 | -23.4865 | 18.2667 | 0.0013621 | 99.2199 | 420 | 10 | 0.41715 | 143.0264 | Operational
Lyostar II | 5% Sucrose After Tc | 20-ml clear | 0.0005835 | 5% Sucrose After Tc | 1.0153 | 18.2512 | 20 | 0.225 | -24.9499 | 23.3667 | 0.0009742 | 99.1679 | -22.9163 | 18.0667 | 0.0013952 | 99.3579 | 420 | 10 | 0.42685 | 145.8369 | Operational
Lyostar II | 5% Sucrose After Tc | 20-ml clear | 0.00060176 | 5% Sucrose After Tc | 1.0153 | 18.2512 | 20 | 0.25 | -24.3048 | 23.1167 | 0.00099027 | 99.0419 | -22.3675 | 17.9167 | 0.0014205 | 99.3678 | 420 | 10 | 0.43398 | 147.9038 | Operational
Lyostar II | 5% Sucrose After Tc | 20-ml clear | 0.00061757 | 5% Sucrose After Tc | 1.0153 | 18.2512 | 20 | 0.275 | -23.7488 | 22.9667 | 0.0010035 | 99.086 | -21.8707 | 17.8167 | 0.0014407 | 99.3919 | 420 | 10 | 0.43984 | 149.6029 | Operational
Lyostar II | 5% Sucrose After Tc | 20-ml clear | 0.0006314 | 5% Sucrose After Tc | 1.0153 | 18.2512 | 20 | 0.3 | -23.2319 | 22.8667 | 0.0010139 | 99.1205 | -21.3145 | 17.7167 | 0.0014534 | 99.1189 | 420 | 10 | 0.44429 | 150.89 | Operational
Lyostar II | 5% Sucrose After Tc | 20-ml clear | 0.00064359 | 5% Sucrose After Tc | 1.0153 | 18.2512 | 20 | 0.325 | -22.7638 | 22.8167 | 0.0010223 | 99.2161 | -20.8484 | 17.6667 | 0.0014647 | 99.0286 | 420 | 10 | 0.44793 | 151.9465 | Operational
Lyostar II | 5% Sucrose After Tc | 20-ml clear | 0.00065442 | 5% Sucrose After Tc | 1.0153 | 18.2512 | 20 | 0.35 | -22.2821 | 22.7667 | 0.0010278 | 99.1329 | -20.4875 | 17.6667 | 0.0014762 | 99.1768 | 420 | 10 | 0.45049 | 152.6881 | Operational
Lyostar II | 5% Sucrose After Tc | 20-ml clear | 0.0006641 | 5% Sucrose After Tc | 1.0153 | 18.2512 | 20 | 0.375 | -21.8609 | 22.7667 | 0.0010326 | 99.1989 | -20.1023 | 17.6667 | 0.0014838 | 99.1839 | 420 | 10 | 0.45263 | 153.3085 | Operational
Lyostar II | 5% Sucrose After Tc | 20-ml clear | 0.00067282 | 5% Sucrose After Tc | 1.0153 | 18.2512 | 20 | 0.4 | -21.4335 | 22.7667 | 0.0010354 | 99.15 | -19.6974 | 17.6667 | 0.0014881 | 99.0759 | 420 | 10 | 0.4539 | 153.6746 | Operational
Lyostar II | 5% Sucrose After Tc | 20-ml clear | 0.00068786 | 5% Sucrose After Tc | 1.0153 | 18.2512 | 20 | 0.45 | -20.6404 | 22.8167 | 0.0010383 | 99.0812 | -18.9889 | 17.7167 | 0.0014942 | 99.017 | 420 | 10 | 0.45524 | 154.065 | Operational
Lyostar II | 5% Sucrose After Tc | 20-ml clear | 0.00014197 | 5% Sucrose After Tc | 1.0153 | 18.2512 | 25 | 0.02 | -39.2849 | 55.4833 | 0.00033899 | 99.092 | -36.5429 | 39.9333 | 0.00048679 | 99.0194 | 420 | 10 | 0.14858 | 65.2097 | Pmin exceeds chamber pressure
Lyostar II | 5% Sucrose After Tc | 20-ml clear | 0.00024279 | 5% Sucrose After Tc | 1.0153 | 18.2512 | 25 | 0.04 | -34.6167 | 36.8333 | 0.00053762 | 99.1415 | -31.8932 | 27.1333 | 0.00076959 | 99.093 | 420 | 10 | 0.23554 | 90.407 | Pmin exceeds chamber pressure
Lyostar II | 5% Sucrose After Tc | 20-ml clear | 0.00031809 | 5% Sucrose After Tc | 1.0153 | 18.2512 | 25 | 0.06 | -32.041 | 30.4333 | 0.00067393 | 99.0592 | -29.4056 | 22.7833 | 0.00096419 | 99.2384 | 420 | 10 | 0.29524 | 107.7038 | Pmin exceeds chamber pressure
Lyostar II | 5% Sucrose After Tc | 20-ml clear | 0.00037647 | 5% Sucrose After Tc | 1.0153 | 18.2512 | 25 | 0.08 | -30.3169 | 27.2333 | 0.0007735 | 99.1301 | -27.6798 | 20.5333 | 0.0011049 | 99.0406 | 420 | 10 | 0.33879 | 120.3228 | Pmin exceeds chamber pressure
Lyostar II | 5% Sucrose After Tc | 20-ml clear | 0.00042305 | 5% Sucrose After Tc | 1.0153 | 18.2512 | 25 | 0.1 | -29.0236 | 25.3333 | 0.00084889 | 99.1799 | -26.4565 | 19.2333 | 0.0012128 | 99.1286 | 420 | 10 | 0.37182 | 129.8931 | Pmin exceeds chamber pressure
Lyostar II | 5% Sucrose After Tc | 20-ml clear | 0.00046953 | 5% Sucrose After Tc | 1.0153 | 18.2512 | 25 | 0.125 | -27.743 | 23.8333 | 0.00091983 | 99.1454 | -25.3106 | 18.2333 | 0.0013161 | 99.3164 | 420 | 10 | 0.40297 | 138.9191 | Pmin exceeds chamber pressure
Lyostar II | 5% Sucrose After Tc | 20-ml clear | 0.00050664 | 5% Sucrose After Tc | 1.0153 | 18.2512 | 25 | 0.15 | -26.724 | 22.8833 | 0.00097335 | 99.1848 | -24.3752 | 17.5833 | 0.0013937 | 99.3729 | 420 | 10 | 0.42646 | 145.7258 | Operational
Lyostar II | 5% Sucrose After Tc | 20-ml clear | 0.00053695 | 5% Sucrose After Tc | 1.0153 | 18.2512 | 25 | 0.175 | -25.8571 | 22.2333 | 0.0010143 | 99.1813 | -23.5667 | 17.1333 | 0.0014529 | 99.3278 | 420 | 10 | 0.44443 | 150.9311 | Operational
Lyostar II | 5% Sucrose After Tc | 20-ml clear | 0.00056218 | 5% Sucrose After Tc | 1.0153 | 18.2512 | 25 | 0.2 | -25.1131 | 21.7833 | 0.0010464 | 99.2184 | -22.9135 | 16.8333 | 0.0015007 | 99.4198 | 420 | 10 | 0.45858 | 155.0306 | Operational
Lyostar II | 5% Sucrose After Tc | 20-ml clear | 0.0005835 | 5% Sucrose After Tc | 1.0153 | 18.2512 | 25 | 0.225 | -24.4099 | 21.4333 | 0.0010709 | 99.0821 | -22.2255 | 16.5833 | 0.0015353 | 99.1752 | 420 | 10 | 0.46927 | 158.1287 | Operational
Lyostar II | 5% Sucrose After Tc | 20-ml clear | 0.00060176 | 5% Sucrose After Tc | 1.0153 | 18.2512 | 25 | 0.25 | -23.7834 | 21.1833 | 0.0010904 | 99.0025 | -21.7097 | 16.4333 | 0.001566 | 99.2564 | 420 | 10 | 0.47793 | 160.6392 | Operational
Lyostar II | 5% Sucrose After Tc | 20-ml clear | 0.00061757 | 5% Sucrose After Tc | 1.0153 | 18.2512 | 25 | 0.275 | -23.2624 | 21.0333 | 0.0011071 | 99.1397 | -21.2597 | 16.3333 | 0.0015917 | 99.3846 | 420 | 10 | 0.48532 | 162.7804 | Operational
Lyostar II | 5% Sucrose After Tc | 20-ml clear | 0.0006314 | 5% Sucrose After Tc | 1.0153 | 18.2512 | 25 | 0.3 | -22.7866 | 20.9333 | 0.0011207 | 99.2895 | -20.7377 | 16.2333 | 0.001609 | 99.208 | 420 | 10 | 0.4912 | 164.4828 | Operational
Lyostar II | 5% Sucrose After Tc | 20-ml clear | 0.00064359 | 5% Sucrose After Tc | 1.0153 | 18.2512 | 25 | 0.325 | -22.2834 | 20.8333 | 0.0011303 | 99.2035 | -20.3268 | 16.1833 | 0.0016253 | 99.2516 | 420 | 10 | 0.49552 | 165.7339 | Operational
Lyostar II | 5% Sucrose After Tc | 20-ml clear | 0.00065442 | 5% Sucrose After Tc | 1.0153 | 18.2512 | 25 | 0.35 | -21.8442 | 20.7833 | 0.0011386 | 99.2522 | -19.873 | 16.1333 | 0.0016361 | 99.1094 | 420 | 10 | 0.49912 | 166.7794 | Operational
Lyostar II | 5% Sucrose After Tc | 20-ml clear | 0.0006641 | 5% Sucrose After Tc | 1.0153 | 18.2512 | 25 | 0.375 | -21.3897 | 20.7333 | 0.0011443 | 99.1523 | -19.5598 | 16.1333 | 0.0016487 | 99.2844 | 420 | 10 | 0.50179 | 167.5508 | Operational
Lyostar II | 5% Sucrose After Tc | 20-ml clear | 0.00067282 | 5% Sucrose After Tc | 1.0153 | 18.2512 | 25 | 0.4 | -21.0115 | 20.7333 | 0.0011498 | 99.2575 | -19.2219 | 16.1333 | 0.0016577 | 99.3411 | 420 | 10 | 0.50427 | 168.2691 | Operational
Lyostar II | 5% Sucrose After Tc | 20-ml clear | 0.00068786 | 5% Sucrose After Tc | 1.0153 | 18.2512 | 25 | 0.45 | -20.2346 | 20.7333 | 0.0011557 | 99.1921 | -18.4883 | 16.1333 | 0.0016666 | 99.177 | 420 | 10 | 0.50686 | 169.0193 | Operational
Lyostar II | 5% Sucrose After Tc | 20-ml clear | 0.00014197 | 5% Sucrose After Tc | 1.0153 | 18.2512 | 30 | 0.02 | -38.7883 | 52 | 0.00036273 | 99.0521 | -35.9997 | 37.45 | 0.00052204 | 99.1141 | 420 | 10 | 0.15904 | 68.2396 | Pmin exceeds chamber pressure
Lyostar II | 5% Sucrose After Tc | 20-ml clear | 0.00024279 | 5% Sucrose After Tc | 1.0153 | 18.2512 | 30 | 0.04 | -34.094 | 34.45 | 0.000578 | 99.1614 | -31.3191 | 25.4 | 0.00082946 | 99.2214 | 420 | 10 | 0.25332 | 95.5578 | Pmin exceeds chamber pressure
Lyostar II | 5% Sucrose After Tc | 20-ml clear | 0.00031809 | 5% Sucrose After Tc | 1.0153 | 18.2512 | 30 | 0.06 | -31.4933 | 28.4 | 0.00072653 | 99.0033 | -28.7499 | 21.25 | 0.0010412 | 99.068 | 420 | 10 | 0.31836 | 114.4021 | Pmin exceeds chamber pressure
Lyostar II | 5% Sucrose After Tc | 20-ml clear | 0.00037647 | 5% Sucrose After Tc | 1.0153 | 18.2512 | 30 | 0.08 | -29.784 | 25.4 | 0.00083597 | 99.1707 | -27.1305 | 19.2 | 0.0011983 | 99.335 | 420 | 10 | 0.36632 | 128.3002 | Pmin exceeds chamber pressure
Lyostar II | 5% Sucrose After Tc | 20-ml clear | 0.00042305 | 5% Sucrose After Tc | 1.0153 | 18.2512 | 30 | 0.1 | -28.4941 | 23.6 | 0.00091914 | 99.2227 | -25.8793 | 17.95 | 0.0013171 | 99.3078 | 420 | 10 | 0.40275 | 138.8556 | Pmin exceeds chamber pressure
Lyostar II | 5% Sucrose After Tc | 20-ml clear | 0.00046953 | 5% Sucrose After Tc | 1.0153 | 18.2512 | 30 | 0.125 | -27.1896 | 22.15 | 0.00099738 | 99.061 | -24.6226 | 16.95 | 0.0014289 | 99.121 | 420 | 10 | 0.43702 | 148.7853 | Pmin exceeds chamber pressure
Lyostar II | 5% Sucrose After Tc | 20-ml clear | 0.00050664 | 5% Sucrose After Tc | 1.0153 | 18.2512 | 30 | 0.15 | -26.1916 | 21.25 | 0.0010574 | 99.158 | -23.7533 | 16.35 | 0.0015173 | 99.3659 | 420 | 10 | 0.46343 | 156.4378 | Pmin exceeds chamber pressure
Lyostar II | 5% Sucrose After Tc | 20-ml clear | 0.00053695 | 5% Sucrose After Tc | 1.0153 | 18.2512 | 30 | 0.175 | -25.2982 | 20.6 | 0.0011029 | 99.0182 | -22.9017 | 15.9 | 0.0015826 | 99.1886 | 420 | 10 | 0.48336 | 162.2104 | Operational
Lyostar II | 5% Sucrose After Tc | 20-ml clear | 0.00056218 | 5% Sucrose After Tc | 1.0153 | 18.2512 | 30 | 0.2 | -24.6308 | 20.2 | 0.0011408 | 99.3133 | -22.2373 | 15.6 | 0.0016362 | 99.2289 | 420 | 10 | 0.49992 | 167.0107 | Operational
Lyostar II | 5% Sucrose After Tc | 20-ml clear | 0.0005835 | 5% Sucrose After Tc | 1.0153 | 18.2512 | 30 | 0.225 | -23.9279 | 19.85 | 0.0011688 | 99.1529 | -21.7159 | 15.4 | 0.0016813 | 99.4289 | 420 | 10 | 0.51241 | 170.6298 | Operational
Lyostar II | 5% Sucrose After Tc | 20-ml clear | 0.00060176 | 5% Sucrose After Tc | 1.0153 | 18.2512 | 30 | 0.25 | -23.3138 | 19.6 | 0.0011916 | 99.0896 | -21.0409 | 15.2 | 0.0017112 | 99.0684 | 420 | 10 | 0.52231 | 173.497 | Operational
Lyostar II | 5% Sucrose After Tc | 20-ml clear | 0.00061757 | 5% Sucrose After Tc | 1.0153 | 18.2512 | 30 | 0.275 | -22.8239 | 19.45 | 0.0012117 | 99.2904 | -20.6293 | 15.1 | 0.001742 | 99.2652 | 420 | 10 | 0.53119 | 176.0702 | Operational
Lyostar II | 5% Sucrose After Tc | 20-ml clear | 0.0006314 | 5% Sucrose After Tc | 1.0153 | 18.2512 | 30 | 0.3 | -22.2866 | 19.3 | 0.0012262 | 99.1775 | -20.1334 | 15 | 0.0017636 | 99.1508 | 420 | 10 | 0.53758 | 177.9232 | Operational
Lyostar II | 5% Sucrose After Tc | 20-ml clear | 0.00064359 | 5% Sucrose After Tc | 1.0153 | 18.2512 | 30 | 0.325 | -21.812 | 19.2 | 0.0012386 | 99.1677 | -19.773 | 14.95 | 0.0017847 | 99.2952 | 420 | 10 | 0.54313 | 179.5308 | Operational
Lyostar II | 5% Sucrose After Tc | 20-ml clear | 0.00065442 | 5% Sucrose After Tc | 1.0153 | 18.2512 | 30 | 0.35 | -21.4128 | 19.15 | 0.0012497 | 99.3188 | -19.3616 | 14.9 | 0.0017998 | 99.2492 | 420 | 10 | 0.54797 | 180.9337 | Operational
Lyostar II | 5% Sucrose After Tc | 20-ml clear | 0.0006641 | 5% Sucrose After Tc | 1.0153 | 18.2512 | 30 | 0.375 | -20.9935 | 19.1 | 0.0012578 | 99.3173 | -18.9078 | 14.85 | 0.0018096 | 99.0482 | 420 | 10 | 0.55147 | 181.9465 | Operational
Lyostar II | 5% Sucrose After Tc | 20-ml clear | 0.00067282 | 5% Sucrose After Tc | 1.0153 | 18.2512 | 30 | 0.4 | -20.5578 | 19.05 | 0.0012635 | 99.1907 | -18.6347 | 14.85 | 0.0018231 | 99.2375 | 420 | 10 | 0.55416 | 182.7257 | Operational
Lyostar II | 5% Sucrose After Tc | 20-ml clear | 0.00068786 | 5% Sucrose After Tc | 1.0153 | 18.2512 | 30 | 0.45 | -19.7592 | 19 | 0.0012713 | 99.0066 | -18.019 | 14.85 | 0.0018403 | 99.3321 | 420 | 10 | 0.55784 | 183.7934 | Operational
Lyostar II | 5% Sucrose After Tc | 20-ml clear | 0.00014197 | 5% Sucrose After Tc | 1.0153 | 18.2512 | 35 | 0.02 | -38.3139 | 48.9467 | 0.0003866 | 99.0277 | -35.4637 | 35.2267 | 0.00055735 | 99.0521 | 420 | 10 | 0.16954 | 71.2831 | Pmin exceeds chamber pressure
Lyostar II | 5% Sucrose After Tc | 20-ml clear | 0.00024279 | 5% Sucrose After Tc | 1.0153 | 18.2512 | 35 | 0.04 | -33.5694 | 32.3267 | 0.00061836 | 99.0067 | -30.7241 | 23.8467 | 0.00088905 | 99.0908 | 420 | 10 | 0.27108 | 100.7033 | Pmin exceeds chamber pressure
Lyostar II | 5% Sucrose After Tc | 20-ml clear | 0.00031809 | 5% Sucrose After Tc | 1.0153 | 18.2512 | 35 | 0.06 | -30.9867 | 26.6667 | 0.00077962 | 99.0559 | -28.1438 | 19.9467 | 0.001119 | 99.0049 | 420 | 10 | 0.3417 | 121.1643 | Pmin exceeds chamber pressure
Lyostar II | 5% Sucrose After Tc | 20-ml clear | 0.00037647 | 5% Sucrose After Tc | 1.0153 | 18.2512 | 35 | 0.08 | -29.237 | 23.7867 | 0.00089823 | 99.027 | -26.4713 | 17.9867 | 0.0012893 | 99.1104 | 420 | 10 | 0.39368 | 136.228 | Pmin exceeds chamber pressure
Lyostar II | 5% Sucrose After Tc | 20-ml clear | 0.00042305 | 5% Sucrose After Tc | 1.0153 | 18.2512 | 35 | 0.1 | -27.9523 | 22.0867 | 0.00098919 | 99.1074 | -25.215 | 16.8067 | 0.0014193 | 99.1002 | 420 | 10 | 0.43352 | 147.7718 | Pmin exceeds chamber pressure
Lyostar II | 5% Sucrose After Tc | 20-ml clear | 0.00046953 | 5% Sucrose After Tc | 1.0153 | 18.2512 | 35 | 0.125 | -26.6742 | 20.7267 | 0.0010756 | 99.0557 | -24.0366 | 15.8867 | 0.0015444 | 99.1678 | 420 | 10 | 0.47144 | 158.7565 | Pmin exceeds chamber pressure
Lyostar II | 5% Sucrose After Tc | 20-ml clear | 0.00050664 | 5% Sucrose After Tc | 1.0153 | 18.2512 | 35 | 0.15 | -25.6533 | 19.8467 | 0.0011414 | 99.0349 | -23.0936 | 15.2867 | 0.0016398 | 99.1852 | 420 | 10 | 0.50032 | 167.1246 | Pmin exceeds chamber pressure
Lyostar II | 5% Sucrose After Tc | 20-ml clear | 0.00053695 | 5% Sucrose After Tc | 1.0153 | 18.2512 | 35 | 0.175 | -24.8094 | 19.2467 | 0.0011928 | 99.0629 | -22.2852 | 14.8667 | 0.0017138 | 99.1285 | 420 | 10 | 0.52287 | 173.6605 | Operational
Lyostar II | 5% Sucrose After Tc | 20-ml clear | 0.00056218 | 5% Sucrose After Tc | 1.0153 | 18.2512 | 35 | 0.2 | -24.0595 | 18.8067 | 0.0012332 | 99.017 | -21.5953 | 14.5667 | 0.0017727 | 99.0899 | 420 | 10 | 0.54061 | 178.8003 | Operational
Lyostar II | 5% Sucrose After Tc | 20-ml clear | 0.0005835 | 5% Sucrose After Tc | 1.0153 | 18.2512 | 35 | 0.225 | -23.4049 | 18.4867 | 0.0012658 | 99.0117 | -20.9917 | 14.3467 | 0.0018203 | 99.0639 | 420 | 10 | 0.55493 | 182.9487 | Operational
Lyostar II | 5% Sucrose After Tc | 20-ml clear | 0.00060176 | 5% Sucrose After Tc | 1.0153 | 18.2512 | 35 | 0.25 | -22.815 | 18.2467 | 0.0012922 | 99.0084 | -20.4719 | 14.1867 | 0.0018598 | 99.0899 | 420 | 10 | 0.56658 | 186.3239 | Operational
Lyostar II | 5% Sucrose After Tc | 20-ml clear | 0.00061757 | 5% Sucrose After Tc | 1.0153 | 18.2512 | 35 | 0.275 | -22.2806 | 18.0667 | 0.0013139 | 99.0215 | -20.0017 | 14.0667 | 0.0018925 | 99.1181 | 420 | 10 | 0.57615 | 189.0978 | Operational
Lyostar II | 5% Sucrose After Tc | 20-ml clear | 0.0006314 | 5% Sucrose After Tc | 1.0153 | 18.2512 | 35 | 0.3 | -21.7797 | 17.9267 | 0.0013316 | 99.0109 | -19.524 | 13.9667 | 0.001918 | 99.0401 | 420 | 10 | 0.5839 | 191.3438 | Operational
Lyostar II | 5% Sucrose After Tc | 20-ml clear | 0.00064359 | 5% Sucrose After Tc | 1.0153 | 18.2512 | 35 | 0.325 | -21.329 | 17.8267 | 0.0013465 | 99.0534 | -19.1603 | 13.9067 | 0.001942 | 99.1497 | 420 | 10 | 0.59056 | 193.2716 | Operational
Lyostar II | 5% Sucrose After Tc | 20-ml clear | 0.00065442 | 5% Sucrose After Tc | 1.0153 | 18.2512 | 35 | 0.35 | -20.8929 | 17.7467 | 0.0013586 | 99.0521 | -18.7356 | 13.8467 | 0.0019592 | 99.0632 | 420 | 10 | 0.59584 | 194.8017 | Operational
Lyostar II | 5% Sucrose After Tc | 20-ml clear | 0.0006641 | 5% Sucrose After Tc | 1.0153 | 18.2512 | 35 | 0.375 | -20.4797 | 17.6867 | 0.0013685 | 99.0472 | -18.3615 | 13.8067 | 0.0019744 | 99.0408 | 420 | 10 | 0.60022 | 196.072 | Operational
Lyostar II | 5% Sucrose After Tc | 20-ml clear | 0.00067282 | 5% Sucrose After Tc | 1.0153 | 18.2512 | 35 | 0.4 | -20.0962 | 17.6467 | 0.0013769 | 99.0698 | -18.0505 | 13.7867 | 0.0019886 | 99.1152 | 420 | 10 | 0.60398 | 197.1622 | Operational
Lyostar II | 5% Sucrose After Tc | 20-ml clear | 0.00068786 | 5% Sucrose After Tc | 1.0153 | 18.2512 | 35 | 0.45 | -19.3876 | 17.6067 | 0.0013896 | 99.1319 | -17.4453 | 13.7667 | 0.0020099 | 99.195 | 420 | 10 | 0.60967 | 198.8093 | Operational
Lyostar II | 5% Sucrose After Tc | 20-ml clear | 0.00014197 | 5% Sucrose After Tc | 1.0153 | 18.2512 | 40 | 0.02 | -37.8604 | 46.2533 | 0.00041057 | 99.0217 | -34.9529 | 33.2733 | 0.00059286 | 99.012 | 420 | 10 | 0.1801 | 74.341 | Pmin exceeds chamber pressure
Lyostar II | 5% Sucrose After Tc | 20-ml clear | 0.00024279 | 5% Sucrose After Tc | 1.0153 | 18.2512 | 40 | 0.04 | -33.0902 | 30.5133 | 0.00065913 | 99.033 | -30.1778 | 22.5133 | 0.00094929 | 99.0852 | 420 | 10 | 0.28902 | 105.9016 | Pmin exceeds chamber pressure
Lyostar II | 5% Sucrose After Tc | 20-ml clear | 0.00031809 | 5% Sucrose After Tc | 1.0153 | 18.2512 | 40 | 0.06 | -30.4821 | 25.1333 | 0.00083273 | 99.0028 | -27.5951 | 18.8333 | 0.0011979 | 99.0657 | 420 | 10 | 0.36509 | 127.9415 | Pmin exceeds chamber pressure
Lyostar II | 5% Sucrose After Tc | 20-ml clear | 0.00037647 | 5% Sucrose After Tc | 1.0153 | 18.2512 | 40 | 0.08 | -28.7391 | 22.4133 | 0.00096119 | 99.0303 | -25.8667 | 16.9533 | 0.0013815 | 99.0081 | 420 | 10 | 0.42135 | 144.2449 | Pmin exceeds chamber pressure
Lyostar II | 5% Sucrose After Tc | 20-ml clear | 0.00042305 | 5% Sucrose After Tc | 1.0153 | 18.2512 | 40 | 0.1 | -27.4498 | 20.7933 | 0.0010599 | 99.0853 | -24.6615 | 15.8533 | 0.0015241 | 99.1664 | 420 | 10 | 0.46464 | 156.7875 | Pmin exceeds chamber pressure
Lyostar II | 5% Sucrose After Tc | 20-ml clear | 0.00046953 | 5% Sucrose After Tc | 1.0153 | 18.2512 | 40 | 0.125 | -26.166 | 19.4933 | 0.0011539 | 99.0044 | -23.405 | 14.9533 | 0.0016587 | 99.0197 | 420 | 10 | 0.50585 | 168.727 | Pmin exceeds chamber pressure
Lyostar II | 5% Sucrose After Tc | 20-ml clear | 0.00050664 | 5% Sucrose After Tc | 1.0153 | 18.2512 | 40 | 0.15 | -25.1923 | 18.6733 | 0.0012268 | 99.1341 | -22.5152 | 14.3933 | 0.0017646 | 99.1711 | 420 | 10 | 0.53785 | 177.9987 | Pmin exceeds chamber pressure
Lyostar II | 5% Sucrose After Tc | 20-ml clear | 0.00053695 | 5% Sucrose After Tc | 1.0153 | 18.2512 | 40 | 0.175 | -24.3093 | 18.0733 | 0.0012826 | 99.0023 | -21.7267 | 13.9933 | 0.0018466 | 99.1571 | 420 | 10 | 0.56238 | 185.107 | Pmin exceeds chamber pressure
Lyostar II | 5% Sucrose After Tc | 20-ml clear | 0.00056218 | 5% Sucrose After Tc | 1.0153 | 18.2512 | 40 | 0.2 | -23.6251 | 17.6733 | 0.0013286 | 99.1502 | -20.9977 | 13.6933 | 0.0019106 | 99.0197 | 420 | 10 | 0.58244 | 190.92 | Operational
Lyostar II | 5% Sucrose After Tc | 20-ml clear | 0.0005835 | 5% Sucrose After Tc | 1.0153 | 18.2512 | 40 | 0.225 | -22.9621 | 17.3533 | 0.0013646 | 99.0909 | -20.4735 | 13.4933 | 0.001966 | 99.1615 | 420 | 10 | 0.59838 | 195.5395 | Operational
Lyostar II | 5% Sucrose After Tc | 20-ml clear | 0.00060176 | 5% Sucrose After Tc | 1.0153 | 18.2512 | 40 | 0.25 | -22.373 | 17.1133 | 0.0013941 | 99.0646 | -19.9553 | 13.3333 | 0.0020101 | 99.1736 | 420 | 10 | 0.6114 | 199.3113 | Operational
Lyostar II | 5% Sucrose After Tc | 20-ml clear | 0.00061757 | 5% Sucrose After Tc | 1.0153 | 18.2512 | 40 | 0.275 | -21.8478 | 16.9333 | 0.0014187 | 99.0795 | -19.4982 | 13.2133 | 0.0020472 | 99.2122 | 420 | 10 | 0.62225 | 202.4551 | Operational
Lyostar II | 5% Sucrose After Tc | 20-ml clear | 0.0006314 | 5% Sucrose After Tc | 1.0153 | 18.2512 | 40 | 0.3 | -21.3609 | 16.7933 | 0.001439 | 99.0873 | -19.0345 | 13.1133 | 0.0020767 | 99.1546 | 420 | 10 | 0.63118 | 205.042 | Operational
Lyostar II | 5% Sucrose After Tc | 20-ml clear | 0.00064359 | 5% Sucrose After Tc | 1.0153 | 18.2512 | 40 | 0.325 | -20.8755 | 16.6733 | 0.0014552 | 99.0016 | -18.5913 | 13.0333 | 0.0021009 | 99.076 | 420 | 10 | 0.63831 | 207.1088 | Operational
Lyostar II | 5% Sucrose After Tc | 20-ml clear | 0.00065442 | 5% Sucrose After Tc | 1.0153 | 18.2512 | 40 | 0.35 | -20.4618 | 16.5933 | 0.0014697 | 99.0439 | -18.191 | 12.9733 | 0.0021217 | 99.0332 | 420 | 10 | 0.64464 | 208.9421 | Operational
Lyostar II | 5% Sucrose After Tc | 20-ml clear | 0.0006641 | 5% Sucrose After Tc | 1.0153 | 18.2512 | 40 | 0.375 | -20.0743 | 16.5333 | 0.0014818 | 99.0917 | -17.8515 | 12.9333 | 0.0021405 | 99.0696 | 420 | 10 | 0.65004 | 210.5067 | Operational
Lyostar II | 5% Sucrose After Tc | 20-ml clear | 0.00067282 | 5% Sucrose After Tc | 1.0153 | 18.2512 | 40 | 0.4 | -19.661 | 16.4733 | 0.001491 | 99.0075 | -17.5877 | 12.9133 | 0.0021587 | 99.2191 | 420 | 10 | 0.65425 | 211.7263 | Operational
Lyostar II | 5% Sucrose After Tc | 20-ml clear | 0.00068786 | 5% Sucrose After Tc | 1.0153 | 18.2512 | 40 | 0.45 | -18.9573 | 16.4133 | 0.0015063 | 99.0409 | -16.9562 | 12.8733 | 0.0021828 | 99.2134 | 420 | 10 | 0.66106 | 213.7004 | Operational
Lyostar II | 5% Sucrose After Tc | 20-ml clear | 0.00014197 | 5% Sucrose After Tc | 1.0153 | 18.2512 | 45 | 0.02 | -37.4259 | 43.86 | 0.00043465 | 99.0257 | -34.4727 | 31.56 | 0.00062861 | 99.0405 | 420 | 10 | 0.1907 | 77.4129 | Pmin exceeds chamber pressure
Lyostar II | 5% Sucrose After Tc | 20-ml clear | 0.00024279 | 5% Sucrose After Tc | 1.0153 | 18.2512 | 45 | 0.04 | -32.6225 | 28.9 | 0.0007 | 99.0092 | -29.6531 | 21.34 | 0.0010098 | 99.0737 | 420 | 10 | 0.30701 | 111.1149 | Pmin exceeds chamber pressure
Lyostar II | 5% Sucrose After Tc | 20-ml clear | 0.00031809 | 5% Sucrose After Tc | 1.0153 | 18.2512 | 45 | 0.06 | -30.0091 | 23.8 | 0.00088622 | 99.0152 | -27.0732 | 17.86 | 0.0012773 | 99.1282 | 420 | 10 | 0.38864 | 134.7653 | Pmin exceeds chamber pressure
Lyostar II | 5% Sucrose After Tc | 20-ml clear | 0.00037647 | 5% Sucrose After Tc | 1.0153 | 18.2512 | 45 | 0.08 | -28.2712 | 21.22 | 0.0010246 | 99.0786 | -25.3572 | 16.08 | 0.0014757 | 99.1301 | 420 | 10 | 0.44926 | 152.3321 | Pmin exceeds chamber pressure
Lyostar II | 5% Sucrose After Tc | 20-ml clear | 0.00042305 | 5% Sucrose After Tc | 1.0153 | 18.2512 | 45 | 0.1 | -26.9554 | 19.66 | 0.0011307 | 99.0254 | -24.1158 | 15.02 | 0.0016291 | 99.1809 | 420 | 10 | 0.49581 | 165.8194 | Pmin exceeds chamber pressure
Lyostar II | 5% Sucrose After Tc | 20-ml clear | 0.00046953 | 5% Sucrose After Tc | 1.0153 | 18.2512 | 45 | 0.125 | -25.7108 | 18.44 | 0.0012332 | 99.0807 | -22.8481 | 14.16 | 0.0017749 | 99.0181 | 420 | 10 | 0.54069 | 178.8225 | Pmin exceeds chamber pressure
Lyostar II | 5% Sucrose After Tc | 20-ml clear | 0.00050664 | 5% Sucrose After Tc | 1.0153 | 18.2512 | 45 | 0.15 | -24.7145 | 17.64 | 0.0013119 | 99.1074 | -21.9483 | 13.62 | 0.0018898 | 99.1327 | 420 | 10 | 0.57527 | 188.842 | Pmin exceeds chamber pressure
Lyostar II | 5% Sucrose After Tc | 20-ml clear | 0.00053695 | 5% Sucrose After Tc | 1.0153 | 18.2512 | 45 | 0.175 | -23.8752 | 17.08 | 0.0013737 | 99.1027 | -21.1855 | 13.24 | 0.00198 | 99.1708 | 420 | 10 | 0.6024 | 196.704 | Pmin exceeds chamber pressure
Lyostar II | 5% Sucrose After Tc | 20-ml clear | 0.00056218 | 5% Sucrose After Tc | 1.0153 | 18.2512 | 45 | 0.2 | -23.1695 | 16.68 | 0.0014235 | 99.152 | -20.5108 | 12.96 | 0.0020519 | 99.1487 | 420 | 10 | 0.62425 | 203.0334 | Pmin exceeds chamber pressure
Lyostar II | 5% Sucrose After Tc | 20-ml clear | 0.0005835 | 5% Sucrose After Tc | 1.0153 | 18.2512 | 45 | 0.225 | -22.4867 | 16.36 | 0.0014626 | 99.0184 | -19.8576 | 12.74 | 0.0021085 | 99.0003 | 420 | 10 | 0.64144 | 208.0143 | Operational
Lyostar II | 5% Sucrose After Tc | 20-ml clear | 0.00060176 | 5% Sucrose After Tc | 1.0153 | 18.2512 | 45 | 0.25 | -21.9485 | 16.14 | 0.0014964 | 99.1199 | -19.4474 | 12.6 | 0.0021607 | 99.2215 | 420 | 10 | 0.65638 | 212.3451 | Operational
Lyostar II | 5% Sucrose After Tc | 20-ml clear | 0.00061757 | 5% Sucrose After Tc | 1.0153 | 18.2512 | 45 | 0.275 | -21.4265 | 15.96 | 0.0015237 | 99.1215 | -18.8684 | 12.46 | 0.0021976 | 99.0042 | 420 | 10 | 0.66827 | 215.7883 | Operational
Lyostar II | 5% Sucrose After Tc | 20-ml clear | 0.0006314 | 5% Sucrose After Tc | 1.0153 | 18.2512 | 45 | 0.3 | -20.9487 | 15.82 | 0.0015466 | 99.133 | -18.538 | 12.38 | 0.0022351 | 99.2011 | 420 | 10 | 0.6785 | 218.7542 | Operational
Lyostar II | 5% Sucrose After Tc | 20-ml clear | 0.00064359 | 5% Sucrose After Tc | 1.0153 | 18.2512 | 45 | 0.325 | -20.4723 | 15.7 | 0.0015651 | 99.0578 | -18.1071 | 12.3 | 0.0022628 | 99.1394 | 420 | 10 | 0.68665 | 221.1146 | Operational
Lyostar II | 5% Sucrose After Tc | 20-ml clear | 0.00065442 | 5% Sucrose After Tc | 1.0153 | 18.2512 | 45 | 0.35 | -20.0786 | 15.62 | 0.0015819 | 99.1311 | -17.7278 | 12.24 | 0.0022871 | 99.1274 | 420 | 10 | 0.69401 | 223.2462 | Operational
Lyostar II | 5% Sucrose After Tc | 20-ml clear | 0.0006641 | 5% Sucrose After Tc | 1.0153 | 18.2512 | 45 | 0.375 | -19.6463 | 15.54 | 0.0015946 | 99.038 | -17.4211 | 12.2 | 0.0023096 | 99.2099 | 420 | 10 | 0.69977 | 224.9163 | Operational
Lyostar II | 5% Sucrose After Tc | 20-ml clear | 0.00067282 | 5% Sucrose After Tc | 1.0153 | 18.2512 | 45 | 0.4 | -19.3205 | 15.5 | 0.0016074 | 99.1724 | -17.061 | 12.16 | 0.0023264 | 99.1573 | 420 | 10 | 0.70531 | 226.5204 | Operational
Lyostar II | 5% Sucrose After Tc | 20-ml clear | 0.00068786 | 5% Sucrose After Tc | 1.0153 | 18.2512 | 45 | 0.45 | -18.6014 | 15.42 | 0.001625 | 99.1279 | -16.5037 | 12.12 | 0.0023571 | 99.2663 | 420 | 10 | 0.71323 | 228.8168 | Operational
Lyostar II | 5% Sucrose After Tc | 20-ml clear | 0.00014197 | 5% Sucrose After Tc | 1.0153 | 18.2512 | 50 | 0.02 | -37.0048 | 41.7067 | 0.00045879 | 99.0005 | -34.0096 | 30.0267 | 0.0006645 | 99.0493 | 420 | 10 | 0.20133 | 80.4941 | Pmin exceeds chamber pressure
Lyostar II | 5% Sucrose After Tc | 20-ml clear | 0.00024279 | 5% Sucrose After Tc | 1.0153 | 18.2512 | 50 | 0.04 | -32.1863 | 27.4867 | 0.00074116 | 99.0674 | -29.1562 | 20.3067 | 0.0010707 | 99.0898 | 420 | 10 | 0.32513 | 116.3638 | Pmin exceeds chamber pressure
Lyostar II | 5% Sucrose After Tc | 20-ml clear | 0.00031809 | 5% Sucrose After Tc | 1.0153 | 18.2512 | 50 | 0.06 | -29.56 | 22.6267 | 0.00093998 | 99.054 | -26.5351 | 16.9867 | 0.0013564 | 99.0615 | 420 | 10 | 0.41228 | 141.6165 | Pmin exceeds chamber pressure
Lyostar II | 5% Sucrose After Tc | 20-ml clear | 0.00037647 | 5% Sucrose After Tc | 1.0153 | 18.2512 | 50 | 0.08 | -27.8184 | 20.1667 | 0.0010881 | 99.1103 | -24.7864 | 15.2867 | 0.0015686 | 99.0061 | 420 | 10 | 0.4772 | 160.4267 | Pmin exceeds chamber pressure
Lyostar II | 5% Sucrose After Tc | 20-ml clear | 0.00042305 | 5% Sucrose After Tc | 1.0153 | 18.2512 | 50 | 0.1 | -26.5178 | 18.6867 | 0.0012024 | 99.1131 | -23.5743 | 14.2867 | 0.0017342 | 99.1492 | 420 | 10 | 0.52732 | 174.9502 | Pmin exceeds chamber pressure
Lyostar II | 5% Sucrose After Tc | 20-ml clear | 0.00046953 | 5% Sucrose After Tc | 1.0153 | 18.2512 | 50 | 0.125 | -25.2491 | 17.5067 | 0.0013123 | 99.0712 | -22.3985 | 13.4867 | 0.0018939 | 99.2135 | 420 | 10 | 0.57561 | 188.9398 | Pmin exceeds chamber pressure
Lyostar II | 5% Sucrose After Tc | 20-ml clear | 0.00050664 | 5% Sucrose After Tc | 1.0153 | 18.2512 | 50 | 0.15 | -24.2746 | 16.7467 | 0.0013977 | 99.15 | -21.3963 | 12.9467 | 0.0020153 | 99.0862 | 420 | 10 | 0.61298 | 199.7687 | Pmin exceeds chamber pressure
Lyostar II | 5% Sucrose After Tc | 20-ml clear | 0.00053695 | 5% Sucrose After Tc | 1.0153 | 18.2512 | 50 | 0.175 | -23.4377 | 16.2067 | 0.0014646 | 99.1347 | -20.6687 | 12.5867 | 0.0021141 | 99.1903 | 420 | 10 | 0.64243 | 208.3024 | Pmin exceeds chamber pressure
Lyostar II | 5% Sucrose After Tc | 20-ml clear | 0.00056218 | 5% Sucrose After Tc | 1.0153 | 18.2512 | 50 | 0.2 | -22.6986 | 15.8067 | 0.001518 | 99.0685 | -19.9386 | 12.3067 | 0.0021906 | 99.0518 | 420 | 10 | 0.66582 | 215.0792 | Pmin exceeds chamber pressure
Lyostar II | 5% Sucrose After Tc | 20-ml clear | 0.0005835 | 5% Sucrose After Tc | 1.0153 | 18.2512 | 50 | 0.225 | -22.0502 | 15.5067 | 0.0015616 | 99.0221 | -19.3712 | 12.1067 | 0.0022552 | 99.0726 | 420 | 10 | 0.68499 | 220.6326 | Operational
Lyostar II | 5% Sucrose After Tc | 20-ml clear | 0.00060176 | 5% Sucrose After Tc | 1.0153 | 18.2512 | 50 | 0.25 | -21.5055 | 15.2867 | 0.0015982 | 99.0817 | -18.8207 | 11.9467 | 0.0023073 | 99.0047 | 420 | 10 | 0.70104 | 225.2851 | Operational
Lyostar II | 5% Sucrose After Tc | 20-ml clear | 0.00061757 | 5% Sucrose After Tc | 1.0153 | 18.2512 | 50 | 0.275 | -20.9797 | 15.1067 | 0.0016282 | 99.0563 | -18.3599 | 11.8267 | 0.0023521 | 99.0138 | 420 | 10 | 0.71424 | 229.1083 | Operational
Lyostar II | 5% Sucrose After Tc | 20-ml clear | 0.0006314 | 5% Sucrose After Tc | 1.0153 | 18.2512 | 50 | 0.3 | -20.5047 | 14.9667 | 0.0016535 | 99.0582 | -18.048 | 11.7467 | 0.0023938 | 99.2206 | 420 | 10 | 0.72555 | 232.3874 | Operational
Lyostar II | 5% Sucrose After Tc | 20-ml clear | 0.00064359 | 5% Sucrose After Tc | 1.0153 | 18.2512 | 50 | 0.325 | -20.107 | 14.8667 | 0.0016759 | 99.1709 | -17.6233 | 11.6667 | 0.0024248 | 99.164 | 420 | 10 | 0.73533 | 235.2198 | Operational
Lyostar II | 5% Sucrose After Tc | 20-ml clear | 0.00065442 | 5% Sucrose After Tc | 1.0153 | 18.2512 | 50 | 0.35 | -19.6536 | 14.7667 | 0.0016931 | 99.0727 | -17.2603 | 11.6067 | 0.0024524 | 99.1712 | 420 | 10 | 0.74298 | 237.4371 | Operational
Lyostar II | 5% Sucrose After Tc | 20-ml clear | 0.0006641 | 5% Sucrose After Tc | 1.0153 | 18.2512 | 50 | 0.375 | -19.31 | 14.7067 | 0.0017097 | 99.1895 | -16.8209 | 11.5467 | 0.0024724 | 99.0072 | 420 | 10 | 0.75009 | 239.4971 | Operational
Lyostar II | 5% Sucrose After Tc | 20-ml clear | 0.00067282 | 5% Sucrose After Tc | 1.0153 | 18.2512 | 50 | 0.4 | -18.9312 | 14.6467 | 0.0017226 | 99.1686 | -16.6453 | 11.5267 | 0.0024982 | 99.2678 | 420 | 10 | 0.75608 | 241.2316 | Operational
Lyostar II | 5% Sucrose After Tc | 20-ml clear | 0.00068786 | 5% Sucrose After Tc | 1.0153 | 18.2512 | 50 | 0.45 | -18.2527 | 14.5667 | 0.0017438 | 99.1957 | -15.9915 | 11.4667 | 0.002529 | 99.1853 | 420 | 10 | 0.76538 | 243.9255 | Operational
Lyostar II | 5% Sucrose After Tc | 20-ml clear | 0.00014197 | 5% Sucrose After Tc | 1.0153 | 20.8585 | -35 | 0.02 | -48.0766 | 304.7333 | 7.6941e-05 | 99.0307 | -46.8271 | 229.4333 | 0.00010333 | 99.0222 | 420 | 10 | 0.033423 | 31.8424 | Pmin exceeds chamber pressure
Lyostar II | 5% Sucrose After Tc | 20-ml clear | 0.00024279 | 5% Sucrose After Tc | 1.0153 | 20.8585 | -35 | 0.04 | -44.004 | 268.6333 | 8.3967e-05 | 99.036 | -43.0739 | 206.2333 | 0.00011028 | 99.0017 | 420 | 10 | 0.036372 | 32.6966 | Operational
Lyostar II | 5% Sucrose After Tc | 20-ml clear | 0.00031809 | 5% Sucrose After Tc | 1.0153 | 20.8585 | -35 | 0.06 | -41.5981 | 287.5333 | 7.7955e-05 | 99.0091 | -40.9044 | 223.0333 | 0.00010464 | 99.0385 | 420 | 10 | 0.033862 | 31.9695 | Operational
Lyostar II | 5% Sucrose After Tc | 20-ml clear | 0.00037647 | 5% Sucrose After Tc | 1.0153 | 20.8585 | -35 | 0.08 | -39.8411 | 338.3333 | 6.7694e-05 | 99.0067 | -39.3335 | 263.8333 | 9.0894e-05 | 99.0301 | 420 | 10 | 0.029406 | 30.6783 | Operational
Lyostar II | 5% Sucrose After Tc | 20-ml clear | 0.00042305 | 5% Sucrose After Tc | 1.0153 | 20.8585 | -35 | 0.1 | -38.4274 | 432.8333 | 5.3856e-05 | 99.0096 | -38.0729 | 338.5333 | 7.2429e-05 | 99.0204 | 420 | 10 | 0.0234 | 28.938 | Operational
Lyostar II | 5% Sucrose After Tc | 20-ml clear | 0.00046953 | 5% Sucrose After Tc | 1.0153 | 20.8585 | -35 | 0.125 | -36.9519 | 697.0333 | 3.4041e-05 | 99.0138 | -36.7551 | 546.4333 | 4.5913e-05 | 99.0197 | 420 | 10 | 0.014796 | 26.4451 | Operational
Lyostar II | 5% Sucrose After Tc | 20-ml clear | 0.00050664 | 5% Sucrose After Tc | 1.0153 | 20.8585 | -35 | 0.15 | -35.6943 | 1844.8333 | 1.3065e-05 | 99.0044 | -35.6264 | 1447.3333 | 1.7682e-05 | 99.0085 | 420 | 10 | 0.0056814 | 23.8042 | Operational
Lyostar II | 5% Sucrose After Tc | 20-ml clear | 0.00014197 | 5% Sucrose After Tc | 1.0153 | 20.8585 | -30 | 0.02 | -47.0118 | 234.8 | 9.5451e-05 | 99.0424 | -45.5328 | 175.4 | 0.00012694 | 99.0298 | 420 | 10 | 0.041412 | 34.157 | Pmin exceeds chamber pressure
Lyostar II | 5% Sucrose After Tc | 20-ml clear | 0.00024279 | 5% Sucrose After Tc | 1.0153 | 20.8585 | -30 | 0.04 | -42.863 | 188.7 | 0.000116 | 99.0319 | -41.6552 | 143.8 | 0.00015766 | 99.0083 | 420 | 10 | 0.050469 | 36.7814 | Operational
Lyostar II | 5% Sucrose After Tc | 20-ml clear | 0.00031809 | 5% Sucrose After Tc | 1.0153 | 20.8585 | -30 | 0.06 | -40.4446 | 182.5 | 0.0001234 | 99.0459 | -39.4455 | 140.6 | 0.00016739 | 99.0785 | 420 | 10 | 0.053676 | 37.7106 | Operational
Lyostar II | 5% Sucrose After Tc | 20-ml clear | 0.00037647 | 5% Sucrose After Tc | 1.0153 | 20.8585 | -30 | 0.08 | -38.6981 | 189.2 | 0.00012163 | 99.0189 | -37.8657 | 146.6 | 0.00016498 | 99.0158 | 420 | 10 | 0.052904 | 37.4869 | Operational
Lyostar II | 5% Sucrose After Tc | 20-ml clear | 0.00042305 | 5% Sucrose After Tc | 1.0153 | 20.8585 | -30 | 0.1 | -37.3074 | 204 | 0.00011482 | 99.0197 | -36.6175 | 158.7 | 0.00015598 | 99.052 | 420 | 10 | 0.049954 | 36.6323 | Operational
Lyostar II | 5% Sucrose After Tc | 20-ml clear | 0.00046953 | 5% Sucrose After Tc | 1.0153 | 20.8585 | -30 | 0.125 | -35.8685 | 233.1 | 0.00010235 | 99.0311 | -35.3263 | 181.8 | 0.00013933 | 99.0356 | 420 | 10 | 0.044539 | 35.0631 | Operational
Lyostar II | 5% Sucrose After Tc | 20-ml clear | 0.00050664 | 5% Sucrose After Tc | 1.0153 | 20.8585 | -30 | 0.15 | -34.6453 | 277 | 8.7416e-05 | 99.0278 | -34.2282 | 216.4 | 0.00011935 | 99.0452 | 420 | 10 | 0.038056 | 33.1847 | Operational
Lyostar II | 5% Sucrose After Tc | 20-ml clear | 0.00053695 | 5% Sucrose After Tc | 1.0153 | 20.8585 | -30 | 0.175 | -33.5712 | 344.2 | 7.1224e-05 | 99.0138 | -33.2598 | 269.1 | 9.7521e-05 | 99.0159 | 420 | 10 | 0.031019 | 31.1457 | Operational
Lyostar II | 5% Sucrose After Tc | 20-ml clear | 0.00056218 | 5% Sucrose After Tc | 1.0153 | 20.8585 | -30 | 0.2 | -32.608 | 455.1 | 5.4458e-05 | 99.0265 | -32.3873 | 355.9 | 7.4774e-05 | 99.0093 | 420 | 10 | 0.023726 | 29.0325 | Operational
Lyostar II | 5% Sucrose After Tc | 20-ml clear | 0.0005835 | 5% Sucrose After Tc | 1.0153 | 20.8585 | -30 | 0.225 | -31.7303 | 666.8 | 3.7501e-05 | 99.018 | -31.5888 | 521.7 | 5.1651e-05 | 99.025 | 420 | 10 | 0.016345 | 26.8939 | Operational
Lyostar II | 5% Sucrose After Tc | 20-ml clear | 0.00060176 | 5% Sucrose After Tc | 1.0153 | 20.8585 | -30 | 0.25 | -30.925 | 1219.4 | 2.0675e-05 | 99.0027 | -30.8488 | 954.5 | 2.8458e-05 | 99.0003 | 420 | 10 | 0.0090103 | 24.7687 | Operational
Lyostar II | 5% Sucrose After Tc | 20-ml clear | 0.00061757 | 5% Sucrose After Tc | 1.0153 | 20.8585 | -30 | 0.275 | -30.1741 | 6358.5 | 3.9936e-06 | 99.0007 | -30.1608 | 4973.5 | 5.5328e-06 | 99.0023 | 420 | 10 | 0.001742 | 22.6627 | Operational
Lyostar II | 5% Sucrose After Tc | 20-ml clear | 0.00014197 | 5% Sucrose After Tc | 1.0153 | 20.8585 | -25 | 0.02 | -46.0379 | 190.2667 | 0.00011355 | 99.0405 | -44.3637 | 141.2667 | 0.00015316 | 99.0676 | 420 | 10 | 0.049356 | 36.459 | Pmin exceeds chamber pressure
Lyostar II | 5% Sucrose After Tc | 20-ml clear | 0.00024279 | 5% Sucrose After Tc | 1.0153 | 20.8585 | -25 | 0.04 | -41.8195 | 144.7667 | 0.00015168 | 99.0106 | -40.3746 | 109.6667 | 0.00020797 | 99.0134 | 420 | 10 | 0.066069 | 41.3015 | Pmin exceeds chamber pressure
Lyostar II | 5% Sucrose After Tc | 20-ml clear | 0.00031809 | 5% Sucrose After Tc | 1.0153 | 20.8585 | -25 | 0.06 | -39.3892 | 133.0667 | 0.00017001 | 99.0785 | -38.1242 | 101.8667 | 0.00023259 | 99.0252 | 420 | 10 | 0.074031 | 43.6084 | Operational
Lyostar II | 5% Sucrose After Tc | 20-ml clear | 0.00037647 | 5% Sucrose After Tc | 1.0153 | 20.8585 | -25 | 0.08 | -37.6485 | 130.6667 | 0.00017687 | 99.0043 | -36.5391 | 100.7667 | 0.00024203 | 99.0373 | 420 | 10 | 0.07702 | 44.4746 | Operational
Lyostar II | 5% Sucrose After Tc | 20-ml clear | 0.00042305 | 5% Sucrose After Tc | 1.0153 | 20.8585 | -25 | 0.1 | -36.2794 | 132.8667 | 0.00017724 | 99.078 | -35.2994 | 102.8667 | 0.00024276 | 99.0802 | 420 | 10 | 0.077192 | 44.5243 | Operational
Lyostar II | 5% Sucrose After Tc | 20-ml clear | 0.00046953 | 5% Sucrose After Tc | 1.0153 | 20.8585 | -25 | 0.125 | -34.8685 | 139.2667 | 0.0001721 | 99.0363 | -34.0267 | 108.1667 | 0.00023614 | 99.0175 | 420 | 10 | 0.074973 | 43.8815 | Operational
Lyostar II | 5% Sucrose After Tc | 20-ml clear | 0.00050664 | 5% Sucrose After Tc | 1.0153 | 20.8585 | -25 | 0.15 | -33.6792 | 148.9667 | 0.00016333 | 99.0473 | -32.9589 | 115.9667 | 0.00022466 | 99.0605 | 420 | 10 | 0.071173 | 42.7804 | Operational
Lyostar II | 5% Sucrose After Tc | 20-ml clear | 0.00053695 | 5% Sucrose After Tc | 1.0153 | 20.8585 | -25 | 0.175 | -32.6389 | 161.6667 | 0.00015235 | 99.0346 | -32.0248 | 126.0667 | 0.00021016 | 99.103 | 420 | 10 | 0.066415 | 41.4018 | Operational
Lyostar II | 5% Sucrose After Tc | 20-ml clear | 0.00056218 | 5% Sucrose After Tc | 1.0153 | 20.8585 | -25 | 0.2 | -31.7086 | 177.6667 | 0.00014008 | 99.023 | -31.1813 | 138.5667 | 0.00019361 | 99.0111 | 420 | 10 | 0.061083 | 39.8568 | Operational
Lyostar II | 5% Sucrose After Tc | 20-ml clear | 0.0005835 | 5% Sucrose After Tc | 1.0153 | 20.8585 | -25 | 0.225 | -30.8638 | 197.6667 | 0.00012709 | 99.0363 | -30.4177 | 154.2667 | 0.00017613 | 99.054 | 420 | 10 | 0.055436 | 38.2206 | Operational
Lyostar II | 5% Sucrose After Tc | 20-ml clear | 0.00060176 | 5% Sucrose After Tc | 1.0153 | 20.8585 | -25 | 0.25 | -30.0868 | 222.7667 | 0.0001137 | 99.0527 | -29.7107 | 173.8667 | 0.00015794 | 99.0499 | 420 | 10 | 0.049611 | 36.5326 | Operational
Lyostar II | 5% Sucrose After Tc | 20-ml clear | 0.00061757 | 5% Sucrose After Tc | 1.0153 | 20.8585 | -25 | 0.275 | -29.3643 | 254.6667 | 0.00010011 | 99.0165 | -29.0504 | 198.7667 | 0.00013937 | 99.0017 | 420 | 10 | 0.043695 | 34.8187 | Operational
Lyostar II | 5% Sucrose After Tc | 20-ml clear | 0.0006314 | 5% Sucrose After Tc | 1.0153 | 20.8585 | -25 | 0.3 | -28.6897 | 296.4667 | 8.6531e-05 | 99.0113 | -28.4333 | 231.4667 | 0.00012078 | 99.0447 | 420 | 10 | 0.037781 | 33.1051 | Operational
Lyostar II | 5% Sucrose After Tc | 20-ml clear | 0.00064359 | 5% Sucrose After Tc | 1.0153 | 20.8585 | -25 | 0.325 | -28.0554 | 353.1667 | 7.3039e-05 | 99.003 | -27.8486 | 275.6667 | 0.00010214 | 99.0145 | 420 | 10 | 0.031899 | 31.4006 | Operational
Lyostar II | 5% Sucrose After Tc | 20-ml clear | 0.00065442 | 5% Sucrose After Tc | 1.0153 | 20.8585 | -25 | 0.35 | -27.4568 | 434.2667 | 5.9718e-05 | 99.0235 | -27.2949 | 338.8667 | 8.3674e-05 | 99.0141 | 420 | 10 | 0.026088 | 29.7169 | Operational
Lyostar II | 5% Sucrose After Tc | 20-ml clear | 0.0006641 | 5% Sucrose After Tc | 1.0153 | 20.8585 | -25 | 0.375 | -26.8887 | 559.1667 | 4.6588e-05 | 99.0212 | -26.7677 | 436.2667 | 6.5405e-05 | 99.0147 | 420 | 10 | 0.020357 | 28.0566 | Operational
Lyostar II | 5% Sucrose After Tc | 20-ml clear | 0.00067282 | 5% Sucrose After Tc | 1.0153 | 20.8585 | -25 | 0.4 | -26.3481 | 775.8667 | 3.369e-05 | 99.0042 | -26.2642 | 605.4667 | 4.7389e-05 | 99.0161 | 420 | 10 | 0.014725 | 26.4246 | Operational
Lyostar II | 5% Sucrose After Tc | 20-ml clear | 0.00068786 | 5% Sucrose After Tc | 1.0153 | 20.8585 | -25 | 0.45 | -25.341 | 3024.2667 | 8.7123e-06 | 99.0019 | -25.3209 | 2358.2667 | 1.2298e-05 | 99.0019 | 420 | 10 | 0.0038098 | 23.2619 | Operational
Lyostar II | 5% Sucrose After Tc | 20-ml clear | 0.00014197 | 5% Sucrose After Tc | 1.0153 | 20.8585 | -20 | 0.02 | -45.1413 | 159.5333 | 0.00013257 | 99.0347 | -43.2982 | 117.8333 | 0.00018428 | 99.0849 | 420 | 10 | 0.057853 | 38.921 | Pmin exceeds chamber pressure
Lyostar II | 5% Sucrose After Tc | 20-ml clear | 0.00024279 | 5% Sucrose After Tc | 1.0153 | 20.8585 | -20 | 0.04 | -40.8607 | 117.1333 | 0.00018812 | 99.0276 | -39.2145 | 88.3333 | 0.00025991 | 99.0996 | 420 | 10 | 0.082026 | 45.9251 | Pmin exceeds chamber pressure
Lyostar II | 5% Sucrose After Tc | 20-ml clear | 0.00031809 | 5% Sucrose After Tc | 1.0153 | 20.8585 | -20 | 0.06 | -38.4126 | 104.3333 | 0.00021754 | 99.012 | -36.9217 | 79.5333 | 0.00029989 | 99.0007 | 420 | 10 | 0.094826 | 49.6338 | Operational
Lyostar II | 5% Sucrose After Tc | 20-ml clear | 0.00037647 | 5% Sucrose After Tc | 1.0153 | 20.8585 | -20 | 0.08 | -36.6802 | 99.5333 | 0.00023324 | 99.0107 | -35.3289 | 76.4333 | 0.00032152 | 99.0328 | 420 | 10 | 0.10167 | 51.6166 | Operational
Lyostar II | 5% Sucrose After Tc | 20-ml clear | 0.00042305 | 5% Sucrose After Tc | 1.0153 | 20.8585 | -20 | 0.1 | -35.3266 | 98.2333 | 0.00024083 | 99.0762 | -34.0903 | 75.7333 | 0.00033211 | 99.0142 | 420 | 10 | 0.10498 | 52.577 | Operational
Lyostar II | 5% Sucrose After Tc | 20-ml clear | 0.00046953 | 5% Sucrose After Tc | 1.0153 | 20.8585 | -20 | 0.125 | -33.9389 | 99.0333 | 0.00024309 | 99.0115 | -32.8437 | 76.7333 | 0.00033599 | 99.0957 | 420 | 10 | 0.106 | 52.8716 | Operational
Lyostar II | 5% Sucrose After Tc | 20-ml clear | 0.00050664 | 5% Sucrose After Tc | 1.0153 | 20.8585 | -20 | 0.15 | -32.7787 | 101.6333 | 0.00024047 | 99.0331 | -31.7975 | 78.9333 | 0.00033301 | 99.1062 | 420 | 10 | 0.10488 | 52.5484 | Operational
Lyostar II | 5% Sucrose After Tc | 20-ml clear | 0.00053695 | 5% Sucrose After Tc | 1.0153 | 20.8585 | -20 | 0.175 | -31.7689 | 105.4333 | 0.00023472 | 99.0468 | -30.8908 | 82.0333 | 0.00032581 | 99.1482 | 420 | 10 | 0.10241 | 51.8308 | Operational
Lyostar II | 5% Sucrose After Tc | 20-ml clear | 0.00056218 | 5% Sucrose After Tc | 1.0153 | 20.8585 | -20 | 0.2 | -30.8704 | 110.2333 | 0.00022699 | 99.0891 | -30.0796 | 85.8333 | 0.00031571 | 99.1538 | 420 | 10 | 0.099061 | 50.8608 | Operational
Lyostar II | 5% Sucrose After Tc | 20-ml clear | 0.0005835 | 5% Sucrose After Tc | 1.0153 | 20.8585 | -20 | 0.225 | -30.0508 | 115.8333 | 0.00021783 | 99.0422 | -29.3361 | 90.2333 | 0.00030351 | 99.0679 | 420 | 10 | 0.095088 | 49.7097 | Operational
Lyostar II | 5% Sucrose After Tc | 20-ml clear | 0.00060176 | 5% Sucrose After Tc | 1.0153 | 20.8585 | -20 | 0.25 | -29.3002 | 122.3333 | 0.00020787 | 99.0383 | -28.6565 | 95.3333 | 0.00029023 | 99.0552 | 420 | 10 | 0.090765 | 48.4571 | Operational
Lyostar II | 5% Sucrose After Tc | 20-ml clear | 0.00061757 | 5% Sucrose After Tc | 1.0153 | 20.8585 | -20 | 0.275 | -28.6045 | 129.7333 | 0.00019737 | 99.0378 | -28.0258 | 101.1333 | 0.00027615 | 99.063 | 420 | 10 | 0.086206 | 47.1362 | Operational
Lyostar II | 5% Sucrose After Tc | 20-ml clear | 0.0006314 | 5% Sucrose After Tc | 1.0153 | 20.8585 | -20 | 0.3 | -27.9556 | 138.1333 | 0.00018658 | 99.0615 | -27.4306 | 107.6333 | 0.00026139 | 99.0066 | 420 | 10 | 0.081504 | 45.7738 | Operational
Lyostar II | 5% Sucrose After Tc | 20-ml clear | 0.00064359 | 5% Sucrose After Tc | 1.0153 | 20.8585 | -20 | 0.325 | -27.3419 | 147.5333 | 0.00017551 | 99.003 | -26.874 | 115.0333 | 0.00024648 | 99.0277 | 420 | 10 | 0.076694 | 44.3801 | Operational
Lyostar II | 5% Sucrose After Tc | 20-ml clear | 0.00065442 | 5% Sucrose After Tc | 1.0153 | 20.8585 | -20 | 0.35 | -26.7679 | 158.3333 | 0.00016451 | 99.0732 | -26.3483 | 123.4333 | 0.00023146 | 99.0829 | 420 | 10 | 0.071905 | 42.9926 | Operational
Lyostar II | 5% Sucrose After Tc | 20-ml clear | 0.0006641 | 5% Sucrose After Tc | 1.0153 | 20.8585 | -20 | 0.375 | -26.218 | 170.4333 | 0.00015338 | 99.0086 | -25.8454 | 132.9333 | 0.00021628 | 99.0934 | 420 | 10 | 0.067061 | 41.5889 | Operational
Lyostar II | 5% Sucrose After Tc | 20-ml clear | 0.00067282 | 5% Sucrose After Tc | 1.0153 | 20.8585 | -20 | 0.4 | -25.6991 | 184.4333 | 0.00014242 | 99.0635 | -25.3624 | 143.7333 | 0.00020101 | 99.049 | 420 | 10 | 0.062279 | 40.2032 | Operational
Lyostar II | 5% Sucrose After Tc | 20-ml clear | 0.00068786 | 5% Sucrose After Tc | 1.0153 | 20.8585 | -20 | 0.45 | -24.7242 | 219.0333 | 0.0001207 | 99.0128 | -24.4607 | 170.7333 | 0.00017095 | 99.0619 | 420 | 10 | 0.052804 | 37.458 | Operational
Lyostar II | 5% Sucrose After Tc | 20-ml clear | 0.00014197 | 5% Sucrose After Tc | 1.0153 | 20.8585 | -15 | 0.02 | -44.3108 | 137.1 | 0.00015456 | 99.0191 | -42.3191 | 100.8 | 0.00021609 | 99.0646 | 420 | 10 | 0.0675 | 41.7161 | Pmin exceeds chamber pressure
Lyostar II | 5% Sucrose After Tc | 20-ml clear | 0.00024279 | 5% Sucrose After Tc | 1.0153 | 20.8585 | -15 | 0.04 | -39.9746 | 98.2 | 0.00022522 | 99.0588 | -38.146 | 73.7 | 0.0003131 | 99.0673 | 420 | 10 | 0.098283 | 50.6356 | Pmin exceeds chamber pressure
Lyostar II | 5% Sucrose After Tc | 20-ml clear | 0.00031809 | 5% Sucrose After Tc | 1.0153 | 20.8585 | -15 | 0.06 | -37.5109 | 85.7 | 0.00026596 | 99.0215 | -35.8242 | 65.1 | 0.00036905 | 99.043 | 420 | 10 | 0.11603 | 55.7787 | Operational
Lyostar II | 5% Sucrose After Tc | 20-ml clear | 0.00037647 | 5% Sucrose After Tc | 1.0153 | 20.8585 | -15 | 0.08 | -35.7858 | 80.3 | 0.00029065 | 99.0775 | -34.2334 | 61.5 | 0.00040341 | 99.1917 | 420 | 10 | 0.12681 | 58.9009 | Operational
Lyostar II | 5% Sucrose After Tc | 20-ml clear | 0.00042305 | 5% Sucrose After Tc | 1.0153 | 20.8585 | -15 | 0.1 | -34.4389 | 77.8 | 0.00030545 | 99.0541 | -33.0004 | 59.9 | 0.00042427 | 99.1994 | 420 | 10 | 0.13328 | 60.7759 | Operational
Lyostar II | 5% Sucrose After Tc | 20-ml clear | 0.00046953 | 5% Sucrose After Tc | 1.0153 | 20.8585 | -15 | 0.125 | -33.0782 | 76.8 | 0.00031528 | 99.0824 | -31.7466 | 59.3 | 0.00043809 | 99.0575 | 420 | 10 | 0.13758 | 62.0205 | Operational
Lyostar II | 5% Sucrose After Tc | 20-ml clear | 0.00050664 | 5% Sucrose After Tc | 1.0153 | 20.8585 | -15 | 0.15 | -31.9424 | 77.1 | 0.00031883 | 99.1006 | -30.7206 | 59.7 | 0.00044375 | 99.0781 | 420 | 10 | 0.13915 | 62.4777 | Operational
Lyostar II | 5% Sucrose After Tc | 20-ml clear | 0.00053695 | 5% Sucrose After Tc | 1.0153 | 20.8585 | -15 | 0.175 | -30.9577 | 78.2 | 0.00031826 | 99.1081 | -29.8409 | 60.7 | 0.00044398 | 99.1564 | 420 | 10 | 0.13895 | 62.4189 | Operational
Lyostar II | 5% Sucrose After Tc | 20-ml clear | 0.00056218 | 5% Sucrose After Tc | 1.0153 | 20.8585 | -15 | 0.2 | -30.0756 | 79.8 | 0.0003148 | 99.0251 | -29.0382 | 62 | 0.0004397 | 99.014 | 420 | 10 | 0.13746 | 61.987 | Operational
Lyostar II | 5% Sucrose After Tc | 20-ml clear | 0.0005835 | 5% Sucrose After Tc | 1.0153 | 20.8585 | -15 | 0.225 | -29.2863 | 81.9 | 0.00030963 | 99.064 | -28.3315 | 63.7 | 0.0004334 | 99.0767 | 420 | 10 | 0.13524 | 61.3445 | Operational
Lyostar II | 5% Sucrose After Tc | 20-ml clear | 0.00060176 | 5% Sucrose After Tc | 1.0153 | 20.8585 | -15 | 0.25 | -28.5575 | 84.3 | 0.00030303 | 99.0327 | -27.6716 | 65.6 | 0.00042484 | 99.0243 | 420 | 10 | 0.13239 | 60.5173 | Operational
Lyostar II | 5% Sucrose After Tc | 20-ml clear | 0.00061757 | 5% Sucrose After Tc | 1.0153 | 20.8585 | -15 | 0.275 | -27.8823 | 87 | 0.0002955 | 99.0008 | -27.0749 | 67.8 | 0.00041547 | 99.1323 | 420 | 10 | 0.12915 | 59.579 | Operational
Lyostar II | 5% Sucrose After Tc | 20-ml clear | 0.0006314 | 5% Sucrose After Tc | 1.0153 | 20.8585 | -15 | 0.3 | -27.2544 | 90 | 0.00028739 | 99.0037 | -26.4953 | 70.1 | 0.00040438 | 99.0192 | 420 | 10 | 0.12562 | 58.5557 | Operational
Lyostar II | 5% Sucrose After Tc | 20-ml clear | 0.00064359 | 5% Sucrose After Tc | 1.0153 | 20.8585 | -15 | 0.325 | -26.6678 | 93.3 | 0.00027892 | 99.0542 | -25.9682 | 72.7 | 0.00039329 | 99.1071 | 420 | 10 | 0.12195 | 57.4926 | Operational
Lyostar II | 5% Sucrose After Tc | 20-ml clear | 0.00065442 | 5% Sucrose After Tc | 1.0153 | 20.8585 | -15 | 0.35 | -26.1078 | 96.8 | 0.00027 | 99.0171 | -25.4512 | 75.4 | 0.00038106 | 99.0009 | 420 | 10 | 0.11806 | 56.367 | Operational
Lyostar II | 5% Sucrose After Tc | 20-ml clear | 0.0006641 | 5% Sucrose After Tc | 1.0153 | 20.8585 | -15 | 0.375 | -25.5798 | 100.6 | 0.00026097 | 99.0247 | -24.9759 | 78.4 | 0.00036911 | 99.0772 | 420 | 10 | 0.11415 | 55.2328 | Operational
Lyostar II | 5% Sucrose After Tc | 20-ml clear | 0.00067282 | 5% Sucrose After Tc | 1.0153 | 20.8585 | -15 | 0.4 | -25.0789 | 104.7 | 0.00025188 | 99.06 | -24.5197 | 81.6 | 0.00035685 | 99.1262 | 420 | 10 | 0.1102 | 54.0876 | Operational
Lyostar II | 5% Sucrose After Tc | 20-ml clear | 0.00068786 | 5% Sucrose After Tc | 1.0153 | 20.8585 | -15 | 0.45 | -24.1354 | 113.7 | 0.0002334 | 99.0115 | -23.6502 | 88.6 | 0.00033151 | 99.0663 | 420 | 10 | 0.10215 | 51.7557 | Operational
Lyostar II | 5% Sucrose After Tc | 20-ml clear | 0.00014197 | 5% Sucrose After Tc | 1.0153 | 20.8585 | -10 | 0.02 | -43.5384 | 120.0667 | 0.00017685 | 99.0163 | -41.418 | 87.9667 | 0.00024851 | 99.096 | 420 | 10 | 0.077288 | 44.5523 | Pmin exceeds chamber pressure
Lyostar II | 5% Sucrose After Tc | 20-ml clear | 0.00024279 | 5% Sucrose After Tc | 1.0153 | 20.8585 | -10 | 0.04 | -39.1529 | 84.4667 | 0.0002629 | 99.1167 | -37.1674 | 63.1667 | 0.00036749 | 99.1196 | 420 | 10 | 0.11481 | 55.4245 | Pmin exceeds chamber pressure
Lyostar II | 5% Sucrose After Tc | 20-ml clear | 0.00031809 | 5% Sucrose After Tc | 1.0153 | 20.8585 | -10 | 0.06 | -36.6742 | 72.6667 | 0.00031515 | 99.0662 | -34.8228 | 55.0667 | 0.00043991 | 99.1716 | 420 | 10 | 0.1376 | 62.0285 | Pmin exceeds chamber pressure
Lyostar II | 5% Sucrose After Tc | 20-ml clear | 0.00037647 | 5% Sucrose After Tc | 1.0153 | 20.8585 | -10 | 0.08 | -34.9559 | 67.2667 | 0.00034896 | 99.1677 | -33.192 | 51.2667 | 0.00048644 | 99.019 | 420 | 10 | 0.15234 | 66.2979 | Operational
Lyostar II | 5% Sucrose After Tc | 20-ml clear | 0.00042305 | 5% Sucrose After Tc | 1.0153 | 20.8585 | -10 | 0.1 | -33.6101 | 64.3667 | 0.00037099 | 99.0483 | -31.9569 | 49.3667 | 0.00051753 | 99.0079 | 420 | 10 | 0.16197 | 69.0894 | Operational
Lyostar II | 5% Sucrose After Tc | 20-ml clear | 0.00046953 | 5% Sucrose After Tc | 1.0153 | 20.8585 | -10 | 0.125 | -32.2679 | 62.6667 | 0.00038835 | 99.079 | -30.7596 | 48.3667 | 0.00054307 | 99.2633 | 420 | 10 | 0.1696 | 71.3009 | Operational
Lyostar II | 5% Sucrose After Tc | 20-ml clear | 0.00050664 | 5% Sucrose After Tc | 1.0153 | 20.8585 | -10 | 0.15 | -31.1525 | 62.0667 | 0.00039805 | 99.0901 | -29.7181 | 47.9667 | 0.00055659 | 99.0393 | 420 | 10 | 0.17384 | 72.5282 | Operational
Lyostar II | 5% Sucrose After Tc | 20-ml clear | 0.00053695 | 5% Sucrose After Tc | 1.0153 | 20.8585 | -10 | 0.175 | -30.1992 | 62.1667 | 0.00040285 | 99.1895 | -28.8697 | 48.1667 | 0.00056451 | 99.1963 | 420 | 10 | 0.17599 | 73.1507 | Operational
Lyostar II | 5% Sucrose After Tc | 20-ml clear | 0.00056218 | 5% Sucrose After Tc | 1.0153 | 20.8585 | -10 | 0.2 | -29.3303 | 62.5667 | 0.00040364 | 99.0361 | -28.0848 | 48.5667 | 0.00056645 | 99.0709 | 420 | 10 | 0.17637 | 73.2601 | Operational
Lyostar II | 5% Sucrose After Tc | 20-ml clear | 0.0005835 | 5% Sucrose After Tc | 1.0153 | 20.8585 | -10 | 0.225 | -28.565 | 63.3667 | 0.00040236 | 99.0865 | -27.409 | 49.2667 | 0.00056596 | 99.1935 | 420 | 10 | 0.17586 | 73.1142 | Operational
Lyostar II | 5% Sucrose After Tc | 20-ml clear | 0.00060176 | 5% Sucrose After Tc | 1.0153 | 20.8585 | -10 | 0.25 | -27.8603 | 64.3667 | 0.0003992 | 99.0929 | -26.7693 | 50.0667 | 0.00056222 | 99.1511 | 420 | 10 | 0.17451 | 72.7226 | Operational
Lyostar II | 5% Sucrose After Tc | 20-ml clear | 0.00061757 | 5% Sucrose After Tc | 1.0153 | 20.8585 | -10 | 0.275 | -27.2136 | 65.5667 | 0.00039485 | 99.1506 | -26.1672 | 50.9667 | 0.00055628 | 99.0396 | 420 | 10 | 0.17262 | 72.1743 | Operational
Lyostar II | 5% Sucrose After Tc | 20-ml clear | 0.0006314 | 5% Sucrose After Tc | 1.0153 | 20.8585 | -10 | 0.3 | -26.6022 | 66.8667 | 0.00038936 | 99.1242 | -25.6398 | 52.0667 | 0.00055018 | 99.1946 | 420 | 10 | 0.17028 | 71.4977 | Operational
Lyostar II | 5% Sucrose After Tc | 20-ml clear | 0.00064359 | 5% Sucrose After Tc | 1.0153 | 20.8585 | -10 | 0.325 | -26.024 | 68.2667 | 0.00038305 | 99.0572 | -25.112 | 53.1667 | 0.00054187 | 99.1055 | 420 | 10 | 0.16755 | 70.7062 | Operational
Lyostar II | 5% Sucrose After Tc | 20-ml clear | 0.00065442 | 5% Sucrose After Tc | 1.0153 | 20.8585 | -10 | 0.35 | -25.4948 | 69.8667 | 0.00037663 | 99.1654 | -24.6198 | 54.3667 | 0.00053305 | 99.0739 | 420 | 10 | 0.16476 | 69.8959 | Operational
Lyostar II | 5% Sucrose After Tc | 20-ml clear | 0.0006641 | 5% Sucrose After Tc | 1.0153 | 20.8585 | -10 | 0.375 | -24.9756 | 71.4667 | 0.0003694 | 99.0893 | -24.1612 | 55.6667 | 0.00052397 | 99.1139 | 420 | 10 | 0.16164 | 68.9932 | Operational
Lyostar II | 5% Sucrose After Tc | 20-ml clear | 0.00067282 | 5% Sucrose After Tc | 1.0153 | 20.8585 | -10 | 0.4 | -24.4829 | 73.1667 | 0.00036193 | 99.0308 | -23.7337 | 57.0667 | 0.00051482 | 99.2327 | 420 | 10 | 0.15843 | 68.0641 | Operational
Lyostar II | 5% Sucrose After Tc | 20-ml clear | 0.00068786 | 5% Sucrose After Tc | 1.0153 | 20.8585 | -10 | 0.45 | -23.584 | 76.9667 | 0.00034706 | 99.16 | -22.9007 | 59.9667 | 0.0004944 | 99.2176 | 420 | 10 | 0.15195 | 66.1865 | Operational
Lyostar II | 5% Sucrose After Tc | 20-ml clear | 0.00014197 | 5% Sucrose After Tc | 1.0153 | 20.8585 | -5 | 0.02 | -42.8174 | 106.7333 | 0.00019942 | 99.0358 | -40.5755 | 77.8833 | 0.00028139 | 99.0282 | 420 | 10 | 0.087199 | 47.4238 | Pmin exceeds chamber pressure
Lyostar II | 5% Sucrose After Tc | 20-ml clear | 0.00024279 | 5% Sucrose After Tc | 1.0153 | 20.8585 | -5 | 0.04 | -38.3777 | 73.9833 | 0.000301 | 99.0572 | -36.2538 | 55.1833 | 0.00042277 | 99.09 | 420 | 10 | 0.13153 | 60.2701 | Pmin exceeds chamber pressure
Lyostar II | 5% Sucrose After Tc | 20-ml clear | 0.00031809 | 5% Sucrose After Tc | 1.0153 | 20.8585 | -5 | 0.06 | -35.8903 | 63.0333 | 0.00036496 | 99.0825 | -33.8663 | 47.5833 | 0.00051157 | 99.0255 | 420 | 10 | 0.15944 | 68.3563 | Pmin exceeds chamber pressure
Lyostar II | 5% Sucrose After Tc | 20-ml clear | 0.00037647 | 5% Sucrose After Tc | 1.0153 | 20.8585 | -5 | 0.08 | -34.1647 | 57.7833 | 0.00040781 | 99.0896 | -32.2438 | 43.9833 | 0.00057143 | 99.046 | 420 | 10 | 0.17815 | 73.7779 | Operational
Lyostar II | 5% Sucrose After Tc | 20-ml clear | 0.00042305 | 5% Sucrose After Tc | 1.0153 | 20.8585 | -5 | 0.1 | -32.833 | 54.8833 | 0.00043735 | 99.0506 | -31.013 | 42.0333 | 0.00061313 | 99.0658 | 420 | 10 | 0.19107 | 77.5205 | Operational
Lyostar II | 5% Sucrose After Tc | 20-ml clear | 0.00046953 | 5% Sucrose After Tc | 1.0153 | 20.8585 | -5 | 0.125 | -31.5071 | 52.9333 | 0.00046228 | 99.0876 | -29.7943 | 40.7333 | 0.00064861 | 99.087 | 420 | 10 | 0.20198 | 80.6826 | Operational
Lyostar II | 5% Sucrose After Tc | 20-ml clear | 0.00050664 | 5% Sucrose After Tc | 1.0153 | 20.8585 | -5 | 0.15 | -30.4032 | 51.9333 | 0.00047804 | 99.0418 | -28.8048 | 40.1333 | 0.00067194 | 99.1504 | 420 | 10 | 0.20892 | 82.693 | Operational
Lyostar II | 5% Sucrose After Tc | 20-ml clear | 0.00053695 | 5% Sucrose After Tc | 1.0153 | 20.8585 | -5 | 0.175 | -29.4612 | 51.5333 | 0.00048786 | 99.0601 | -27.9337 | 39.8833 | 0.00068609 | 99.0455 | 420 | 10 | 0.21323 | 83.9401 | Operational
Lyostar II | 5% Sucrose After Tc | 20-ml clear | 0.00056218 | 5% Sucrose After Tc | 1.0153 | 20.8585 | -5 | 0.2 | -28.6254 | 51.4833 | 0.00049332 | 99.0455 | -27.1908 | 39.9333 | 0.00069505 | 99.0941 | 420 | 10 | 0.21567 | 84.6481 | Operational
Lyostar II | 5% Sucrose After Tc | 20-ml clear | 0.0005835 | 5% Sucrose After Tc | 1.0153 | 20.8585 | -5 | 0.225 | -27.8734 | 51.6833 | 0.00049574 | 99.039 | -26.5108 | 40.1333 | 0.00069931 | 99.063 | 420 | 10 | 0.21676 | 84.9641 | Operational
Lyostar II | 5% Sucrose After Tc | 20-ml clear | 0.00060176 | 5% Sucrose After Tc | 1.0153 | 20.8585 | -5 | 0.25 | -27.1936 | 52.0833 | 0.00049606 | 99.091 | -25.9049 | 40.4833 | 0.00070088 | 99.1218 | 420 | 10 | 0.21695 | 85.018 | Operational
Lyostar II | 5% Sucrose After Tc | 20-ml clear | 0.00061757 | 5% Sucrose After Tc | 1.0153 | 20.8585 | -5 | 0.275 | -26.5561 | 52.5833 | 0.00049447 | 99.0653 | -25.3203 | 40.8833 | 0.00069918 | 99.031 | 420 | 10 | 0.21627 | 84.8232 | Operational
Lyostar II | 5% Sucrose After Tc | 20-ml clear | 0.0006314 | 5% Sucrose After Tc | 1.0153 | 20.8585 | -5 | 0.3 | -25.9611 | 53.1833 | 0.00049158 | 99.0356 | -24.7907 | 41.3833 | 0.0006962 | 99.0368 | 420 | 10 | 0.21506 | 84.471 | Operational
Lyostar II | 5% Sucrose After Tc | 20-ml clear | 0.00064359 | 5% Sucrose After Tc | 1.0153 | 20.8585 | -5 | 0.325 | -25.4084 | 53.8833 | 0.00048786 | 99.0516 | -24.2886 | 41.9333 | 0.00069164 | 99.015 | 420 | 10 | 0.21346 | 84.0079 | Operational
Lyostar II | 5% Sucrose After Tc | 20-ml clear | 0.00065442 | 5% Sucrose After Tc | 1.0153 | 20.8585 | -5 | 0.35 | -24.8817 | 54.6333 | 0.00048327 | 99.0266 | -23.815 | 42.5333 | 0.00068601 | 99.0003 | 420 | 10 | 0.21149 | 83.4364 | Operational
Lyostar II | 5% Sucrose After Tc | 20-ml clear | 0.0006641 | 5% Sucrose After Tc | 1.0153 | 20.8585 | -5 | 0.375 | -24.3951 | 55.4833 | 0.00047842 | 99.1056 | -23.3704 | 43.1833 | 0.00067971 | 99.0169 | 420 | 10 | 0.20939 | 82.8285 | Operational
Lyostar II | 5% Sucrose After Tc | 20-ml clear | 0.00067282 | 5% Sucrose After Tc | 1.0153 | 20.8585 | -5 | 0.4 | -23.9179 | 56.3333 | 0.00047277 | 99.0679 | -22.9547 | 43.8833 | 0.00067304 | 99.0817 | 420 | 10 | 0.20697 | 82.1287 | Operational
Lyostar II | 5% Sucrose After Tc | 20-ml clear | 0.00068786 | 5% Sucrose After Tc | 1.0153 | 20.8585 | -5 | 0.45 | -23.0324 | 58.1833 | 0.00046071 | 99.0513 | -22.1525 | 45.3333 | 0.00065735 | 99.0698 | 420 | 10 | 0.20176 | 80.6173 | Operational
Lyostar II | 5% Sucrose After Tc | 20-ml clear | 0.00014197 | 5% Sucrose After Tc | 1.0153 | 20.8585 | 0 | 0.02 | -42.14 | 96 | 0.00022221 | 99.0367 | -39.7923 | 69.85 | 0.00031475 | 99.0108 | 420 | 10 | 0.097216 | 50.3262 | Pmin exceeds chamber pressure
Lyostar II | 5% Sucrose After Tc | 20-ml clear | 0.00024279 | 5% Sucrose After Tc | 1.0153 | 20.8585 | 0 | 0.04 | -37.6514 | 65.8 | 0.00033954 | 99.0258 | -35.3973 | 48.95 | 0.00047882 | 99.0224 | 420 | 10 | 0.14846 | 65.1733 | Pmin exceeds chamber pressure
Lyostar II | 5% Sucrose After Tc | 20-ml clear | 0.00031809 | 5% Sucrose After Tc | 1.0153 | 20.8585 | 0 | 0.06 | -35.1445 | 55.6 | 0.00041522 | 99.0002 | -33.0016 | 41.95 | 0.00058486 | 99.1138 | 420 | 10 | 0.18152 | 74.7531 | Pmin exceeds chamber pressure
Lyostar II | 5% Sucrose After Tc | 20-ml clear | 0.00037647 | 5% Sucrose After Tc | 1.0153 | 20.8585 | 0 | 0.08 | -33.4218 | 50.65 | 0.00046734 | 99.0442 | -31.3542 | 38.5 | 0.00065764 | 99.0314 | 420 | 10 | 0.20428 | 81.3469 | Pmin exceeds chamber pressure
Lyostar II | 5% Sucrose After Tc | 20-ml clear | 0.00042305 | 5% Sucrose After Tc | 1.0153 | 20.8585 | 0 | 0.1 | -32.1031 | 47.85 | 0.00050445 | 99.068 | -30.131 | 36.6 | 0.00071019 | 99.1002 | 420 | 10 | 0.22051 | 86.0507 | Operational
Lyostar II | 5% Sucrose After Tc | 20-ml clear | 0.00046953 | 5% Sucrose After Tc | 1.0153 | 20.8585 | 0 | 0.125 | -30.7773 | 45.8 | 0.00053675 | 99.005 | -28.9275 | 35.25 | 0.00075674 | 99.1672 | 420 | 10 | 0.23467 | 90.155 | Operational
Lyostar II | 5% Sucrose After Tc | 20-ml clear | 0.00050664 | 5% Sucrose After Tc | 1.0153 | 20.8585 | 0 | 0.15 | -29.7069 | 44.7 | 0.00055903 | 99.0965 | -27.9371 | 34.5 | 0.00078859 | 99.158 | 420 | 10 | 0.24443 | 92.9827 | Operational
Lyostar II | 5% Sucrose After Tc | 20-ml clear | 0.00053695 | 5% Sucrose After Tc | 1.0153 | 20.8585 | 0 | 0.175 | -28.7667 | 44.05 | 0.00057373 | 99.0081 | -27.0878 | 34.1 | 0.00081036 | 99.1129 | 420 | 10 | 0.2509 | 94.8573 | Operational
Lyostar II | 5% Sucrose After Tc | 20-ml clear | 0.00056218 | 5% Sucrose After Tc | 1.0153 | 20.8585 | 0 | 0.2 | -27.969 | 43.8 | 0.00058402 | 99.1362 | -26.3619 | 33.95 | 0.0008257 | 99.1642 | 420 | 10 | 0.25544 | 96.1719 | Operational
Lyostar II | 5% Sucrose After Tc | 20-ml clear | 0.0005835 | 5% Sucrose After Tc | 1.0153 | 20.8585 | 0 | 0.225 | -27.2251 | 43.7 | 0.00059005 | 99.0699 | -25.6694 | 33.9 | 0.0008345 | 99.0022 | 420 | 10 | 0.25809 | 96.9392 | Operational
Lyostar II | 5% Sucrose After Tc | 20-ml clear | 0.00060176 | 5% Sucrose After Tc | 1.0153 | 20.8585 | 0 | 0.25 | -26.5665 | 43.8 | 0.00059379 | 99.1414 | -25.0722 | 34 | 0.00084059 | 99.0177 | 420 | 10 | 0.25976 | 97.4233 | Operational
Lyostar II | 5% Sucrose After Tc | 20-ml clear | 0.00061757 | 5% Sucrose After Tc | 1.0153 | 20.8585 | 0 | 0.275 | -25.9316 | 43.95 | 0.00059483 | 99.0303 | -24.5412 | 34.2 | 0.00084441 | 99.1246 | 420 | 10 | 0.26031 | 97.5834 | Operational
Lyostar II | 5% Sucrose After Tc | 20-ml clear | 0.0006314 | 5% Sucrose After Tc | 1.0153 | 20.8585 | 0 | 0.3 | -25.369 | 44.25 | 0.00059495 | 99.113 | -24.0407 | 34.45 | 0.00084571 | 99.1931 | 420 | 10 | 0.26041 | 97.6125 | Operational
Lyostar II | 5% Sucrose After Tc | 20-ml clear | 0.00064359 | 5% Sucrose After Tc | 1.0153 | 20.8585 | 0 | 0.325 | -24.8123 | 44.55 | 0.00059313 | 99.002 | -23.5311 | 34.7 | 0.00084376 | 99.0678 | 420 | 10 | 0.25964 | 97.3894 | Operational
Lyostar II | 5% Sucrose After Tc | 20-ml clear | 0.00065442 | 5% Sucrose After Tc | 1.0153 | 20.8585 | 0 | 0.35 | -24.308 | 44.95 | 0.00059086 | 99.0328 | -23.1046 | 35.05 | 0.00084241 | 99.2077 | 420 | 10 | 0.25873 | 97.1236 | Operational
Lyostar II | 5% Sucrose After Tc | 20-ml clear | 0.0006641 | 5% Sucrose After Tc | 1.0153 | 20.8585 | 0 | 0.375 | -23.8338 | 45.4 | 0.0005879 | 99.0859 | -22.6307 | 35.35 | 0.00083734 | 99.0134 | 420 | 10 | 0.2574 | 96.7386 | Operational
Lyostar II | 5% Sucrose After Tc | 20-ml clear | 0.00067282 | 5% Sucrose After Tc | 1.0153 | 20.8585 | 0 | 0.4 | -23.3671 | 45.85 | 0.00058395 | 99.037 | -22.2433 | 35.75 | 0.00083381 | 99.1324 | 420 | 10 | 0.25575 | 96.263 | Operational
Lyostar II | 5% Sucrose After Tc | 20-ml clear | 0.00068786 | 5% Sucrose After Tc | 1.0153 | 20.8585 | 0 | 0.45 | -22.5228 | 46.9 | 0.00057544 | 99.1299 | -21.4675 | 36.55 | 0.00082271 | 99.1204 | 420 | 10 | 0.25207 | 95.1952 | Operational
Lyostar II | 5% Sucrose After Tc | 20-ml clear | 0.00014197 | 5% Sucrose After Tc | 1.0153 | 20.8585 | 5 | 0.02 | -41.5032 | 87.2167 | 0.00024522 | 99.0597 | -39.0619 | 63.3167 | 0.00034852 | 99.0362 | 420 | 10 | 0.10733 | 53.2572 | Pmin exceeds chamber pressure
Lyostar II | 5% Sucrose After Tc | 20-ml clear | 0.00024279 | 5% Sucrose After Tc | 1.0153 | 20.8585 | 5 | 0.04 | -36.972 | 59.2667 | 0.0003785 | 99.0522 | -34.6092 | 44.0167 | 0.00053579 | 99.0756 | 420 | 10 | 0.16558 | 70.1341 | Pmin exceeds chamber pressure
Lyostar II | 5% Sucrose After Tc | 20-ml clear | 0.00031809 | 5% Sucrose After Tc | 1.0153 | 20.8585 | 5 | 0.06 | -34.462 | 49.8167 | 0.00046623 | 99.1148 | -32.1685 | 37.4667 | 0.00065871 | 99.0301 | 420 | 10 | 0.2039 | 81.2387 | Pmin exceeds chamber pressure
Lyostar II | 5% Sucrose After Tc | 20-ml clear | 0.00037647 | 5% Sucrose After Tc | 1.0153 | 20.8585 | 5 | 0.08 | -32.7275 | 45.1167 | 0.00052755 | 99.0632 | -30.5364 | 34.2667 | 0.00074536 | 99.1062 | 420 | 10 | 0.23072 | 89.0086 | Pmin exceeds chamber pressure
Lyostar II | 5% Sucrose After Tc | 20-ml clear | 0.00042305 | 5% Sucrose After Tc | 1.0153 | 20.8585 | 5 | 0.1 | -31.4073 | 42.4167 | 0.00057208 | 99.0384 | -29.2964 | 32.4167 | 0.00080837 | 99.0865 | 420 | 10 | 0.2502 | 94.653 | Operational
Lyostar II | 5% Sucrose After Tc | 20-ml clear | 0.00046953 | 5% Sucrose After Tc | 1.0153 | 20.8585 | 5 | 0.125 | -30.1007 | 40.4167 | 0.00061215 | 99.0396 | -28.0942 | 31.0667 | 0.00086574 | 99.1306 | 420 | 10 | 0.26775 | 99.7396 | Operational
Lyostar II | 5% Sucrose After Tc | 20-ml clear | 0.00050664 | 5% Sucrose After Tc | 1.0153 | 20.8585 | 5 | 0.15 | -29.0486 | 39.2667 | 0.00064073 | 99.1469 | -27.1078 | 30.2667 | 0.00090632 | 99.1033 | 420 | 10 | 0.28026 | 103.364 | Operational
Lyostar II | 5% Sucrose After Tc | 20-ml clear | 0.00053695 | 5% Sucrose After Tc | 1.0153 | 20.8585 | 5 | 0.175 | -28.1168 | 38.5167 | 0.00066048 | 99.0306 | -26.2969 | 29.8167 | 0.00093628 | 99.1832 | 420 | 10 | 0.28899 | 105.892 | Operational
Lyostar II | 5% Sucrose After Tc | 20-ml clear | 0.00056218 | 5% Sucrose After Tc | 1.0153 | 20.8585 | 5 | 0.2 | -27.326 | 38.1167 | 0.000675 | 99.093 | -25.5314 | 29.5167 | 0.00095629 | 99.0056 | 420 | 10 | 0.29532 | 107.7257 | Operational
Lyostar II | 5% Sucrose After Tc | 20-ml clear | 0.0005835 | 5% Sucrose After Tc | 1.0153 | 20.8585 | 5 | 0.225 | -26.6208 | 37.9167 | 0.00068532 | 99.1681 | -24.9143 | 29.4167 | 0.0009725 | 99.1268 | 420 | 10 | 0.2999 | 109.0529 | Operational
Lyostar II | 5% Sucrose After Tc | 20-ml clear | 0.00060176 | 5% Sucrose After Tc | 1.0153 | 20.8585 | 5 | 0.25 | -25.9571 | 37.8167 | 0.00069193 | 99.1148 | -24.3035 | 29.3667 | 0.00098246 | 99.0273 | 420 | 10 | 0.30281 | 109.898 | Operational
Lyostar II | 5% Sucrose After Tc | 20-ml clear | 0.00061757 | 5% Sucrose After Tc | 1.0153 | 20.8585 | 5 | 0.275 | -25.3443 | 37.8167 | 0.00069605 | 99.0607 | -23.776 | 29.4167 | 0.00099012 | 99.0758 | 420 | 10 | 0.30469 | 110.4429 | Operational
Lyostar II | 5% Sucrose After Tc | 20-ml clear | 0.0006314 | 5% Sucrose After Tc | 1.0153 | 20.8585 | 5 | 0.3 | -24.7892 | 37.9167 | 0.00069862 | 99.0937 | -23.2844 | 29.5167 | 0.00099499 | 99.1144 | 420 | 10 | 0.30587 | 110.783 | Operational
Lyostar II | 5% Sucrose After Tc | 20-ml clear | 0.00064359 | 5% Sucrose After Tc | 1.0153 | 20.8585 | 5 | 0.325 | -24.2649 | 38.0667 | 0.00069957 | 99.1015 | -22.8371 | 29.6667 | 0.00099816 | 99.2027 | 420 | 10 | 0.30636 | 110.9262 | Operational
Lyostar II | 5% Sucrose After Tc | 20-ml clear | 0.00065442 | 5% Sucrose After Tc | 1.0153 | 20.8585 | 5 | 0.35 | -23.7739 | 38.2667 | 0.00069941 | 99.127 | -22.3774 | 29.8167 | 0.0009982 | 99.1353 | 420 | 10 | 0.3063 | 110.9088 | Operational
Lyostar II | 5% Sucrose After Tc | 20-ml clear | 0.0006641 | 5% Sucrose After Tc | 1.0153 | 20.8585 | 5 | 0.375 | -23.2861 | 38.4667 | 0.00069773 | 99.0281 | -21.9718 | 30.0167 | 0.00099796 | 99.1914 | 420 | 10 | 0.30566 | 110.7218 | Operational
Lyostar II | 5% Sucrose After Tc | 20-ml clear | 0.00067282 | 5% Sucrose After Tc | 1.0153 | 20.8585 | 5 | 0.4 | -22.8344 | 38.7167 | 0.00069559 | 99.0024 | -21.5606 | 30.2167 | 0.00099564 | 99.1464 | 420 | 10 | 0.30475 | 110.4598 | Operational
Lyostar II | 5% Sucrose After Tc | 20-ml clear | 0.00068786 | 5% Sucrose After Tc | 1.0153 | 20.8585 | 5 | 0.45 | -22.01 | 39.3167 | 0.00069008 | 99.0628 | -20.7921 | 30.6667 | 0.00098845 | 99.0689 | 420 | 10 | 0.30237 | 109.7685 | Operational
Lyostar II | 5% Sucrose After Tc | 20-ml clear | 0.00014197 | 5% Sucrose After Tc | 1.0153 | 20.8585 | 10 | 0.02 | -40.8962 | 79.8333 | 0.00026839 | 99.0022 | -38.3742 | 57.8833 | 0.00038263 | 99.0444 | 420 | 10 | 0.11752 | 56.2094 | Pmin exceeds chamber pressure
Lyostar II | 5% Sucrose After Tc | 20-ml clear | 0.00024279 | 5% Sucrose After Tc | 1.0153 | 20.8585 | 10 | 0.04 | -36.323 | 53.8833 | 0.00041774 | 99.0056 | -33.8661 | 39.9833 | 0.00059338 | 99.0957 | 420 | 10 | 0.18283 | 75.1323 | Pmin exceeds chamber pressure
Lyostar II | 5% Sucrose After Tc | 20-ml clear | 0.00031809 | 5% Sucrose After Tc | 1.0153 | 20.8585 | 10 | 0.06 | -33.8002 | 45.0833 | 0.00051749 | 99.0761 | -31.3986 | 33.8833 | 0.00073367 | 99.04 | 420 | 10 | 0.22643 | 87.7648 | Pmin exceeds chamber pressure
Lyostar II | 5% Sucrose After Tc | 20-ml clear | 0.00037647 | 5% Sucrose After Tc | 1.0153 | 20.8585 | 10 | 0.08 | -32.0671 | 40.6833 | 0.00058823 | 99.0568 | -29.763 | 30.8833 | 0.00083402 | 99.14 | 420 | 10 | 0.25738 | 96.7336 | Pmin exceeds chamber pressure
Lyostar II | 5% Sucrose After Tc | 20-ml clear | 0.00042305 | 5% Sucrose After Tc | 1.0153 | 20.8585 | 10 | 0.1 | -30.7577 | 38.1333 | 0.00064044 | 99.0776 | -28.5309 | 29.1333 | 0.00090818 | 99.1654 | 420 | 10 | 0.28023 | 103.3548 | Pmin exceeds chamber pressure
Lyostar II | 5% Sucrose After Tc | 20-ml clear | 0.00046953 | 5% Sucrose After Tc | 1.0153 | 20.8585 | 10 | 0.125 | -29.4531 | 36.1833 | 0.00068805 | 99.0356 | -27.2919 | 27.7833 | 0.00097555 | 99.0352 | 420 | 10 | 0.30106 | 109.3895 | Operational
Lyostar II | 5% Sucrose After Tc | 20-ml clear | 0.00050664 | 5% Sucrose After Tc | 1.0153 | 20.8585 | 10 | 0.15 | -28.4175 | 35.0333 | 0.00072295 | 99.1561 | -26.3173 | 26.9833 | 0.0010251 | 99.0338 | 420 | 10 | 0.31633 | 113.8146 | Operational
Lyostar II | 5% Sucrose After Tc | 20-ml clear | 0.00053695 | 5% Sucrose After Tc | 1.0153 | 20.8585 | 10 | 0.175 | -27.5198 | 34.2833 | 0.0007483 | 99.162 | -25.4965 | 26.4833 | 0.0010619 | 99.0329 | 420 | 10 | 0.32746 | 117.0388 | Operational
Lyostar II | 5% Sucrose After Tc | 20-ml clear | 0.00056218 | 5% Sucrose After Tc | 1.0153 | 20.8585 | 10 | 0.2 | -26.7174 | 33.7833 | 0.0007667 | 99.0853 | -24.8006 | 26.1833 | 0.00109 | 99.0972 | 420 | 10 | 0.33559 | 119.3962 | Operational
Lyostar II | 5% Sucrose After Tc | 20-ml clear | 0.0005835 | 5% Sucrose After Tc | 1.0153 | 20.8585 | 10 | 0.225 | -26.0114 | 33.4833 | 0.00078048 | 99.0794 | -24.1459 | 25.9833 | 0.0011101 | 99.0242 | 420 | 10 | 0.34164 | 121.1493 | Operational
Lyostar II | 5% Sucrose After Tc | 20-ml clear | 0.00060176 | 5% Sucrose After Tc | 1.0153 | 20.8585 | 10 | 0.25 | -25.3886 | 33.3333 | 0.00079098 | 99.1665 | -23.5696 | 25.8833 | 0.0011255 | 99.0187 | 420 | 10 | 0.34626 | 122.4871 | Operational
Lyostar II | 5% Sucrose After Tc | 20-ml clear | 0.00061757 | 5% Sucrose After Tc | 1.0153 | 20.8585 | 10 | 0.275 | -24.7834 | 33.2333 | 0.00079788 | 99.0909 | -23.1001 | 25.8833 | 0.0011389 | 99.22 | 420 | 10 | 0.34943 | 123.4061 | Operational
Lyostar II | 5% Sucrose After Tc | 20-ml clear | 0.0006314 | 5% Sucrose After Tc | 1.0153 | 20.8585 | 10 | 0.3 | -24.246 | 33.2333 | 0.00080314 | 99.1412 | -22.5926 | 25.8833 | 0.0011465 | 99.1549 | 420 | 10 | 0.35174 | 124.075 | Operational
Lyostar II | 5% Sucrose After Tc | 20-ml clear | 0.00064359 | 5% Sucrose After Tc | 1.0153 | 20.8585 | 10 | 0.325 | -23.742 | 33.2833 | 0.0008066 | 99.1839 | -22.1392 | 25.9333 | 0.0011524 | 99.1682 | 420 | 10 | 0.3533 | 124.5254 | Operational
Lyostar II | 5% Sucrose After Tc | 20-ml clear | 0.00065442 | 5% Sucrose After Tc | 1.0153 | 20.8585 | 10 | 0.35 | -23.233 | 33.3333 | 0.0008078 | 99.0639 | -21.6647 | 25.9833 | 0.0011545 | 99.0195 | 420 | 10 | 0.35384 | 124.6824 | Operational
Lyostar II | 5% Sucrose After Tc | 20-ml clear | 0.0006641 | 5% Sucrose After Tc | 1.0153 | 20.8585 | 10 | 0.375 | -22.7646 | 33.4333 | 0.0008082 | 99.0155 | -21.2594 | 26.0833 | 0.0011566 | 99.0292 | 420 | 10 | 0.35408 | 124.7518 | Operational
Lyostar II | 5% Sucrose After Tc | 20-ml clear | 0.00067282 | 5% Sucrose After Tc | 1.0153 | 20.8585 | 10 | 0.4 | -22.3393 | 33.5833 | 0.00080817 | 99.0644 | -20.9286 | 26.2333 | 0.0011594 | 99.2233 | 420 | 10 | 0.35418 | 124.7828 | Operational
Lyostar II | 5% Sucrose After Tc | 20-ml clear | 0.00068786 | 5% Sucrose After Tc | 1.0153 | 20.8585 | 10 | 0.45 | -21.5379 | 33.9333 | 0.00080577 | 99.1242 | -20.1606 | 26.4833 | 0.0011559 | 99.0851 | 420 | 10 | 0.35313 | 124.4763 | Operational
Lyostar II | 5% Sucrose After Tc | 20-ml clear | 0.00014197 | 5% Sucrose After Tc | 1.0153 | 20.8585 | 15 | 0.02 | -40.3263 | 73.65 | 0.00029175 | 99.0297 | -37.7236 | 53.3 | 0.00041703 | 99.0357 | 420 | 10 | 0.1278 | 59.1867 | Pmin exceeds chamber pressure
Lyostar II | 5% Sucrose After Tc | 20-ml clear | 0.00024279 | 5% Sucrose After Tc | 1.0153 | 20.8585 | 15 | 0.04 | -35.7194 | 49.45 | 0.00045739 | 99.0671 | -33.1719 | 36.65 | 0.00065162 | 99.1505 | 420 | 10 | 0.20026 | 80.1835 | Pmin exceeds chamber pressure
Lyostar II | 5% Sucrose After Tc | 20-ml clear | 0.00031809 | 5% Sucrose After Tc | 1.0153 | 20.8585 | 15 | 0.06 | -33.1772 | 41.2 | 0.0005692 | 99.0782 | -30.6782 | 30.95 | 0.00080952 | 99.0761 | 420 | 10 | 0.24916 | 94.3517 | Pmin exceeds chamber pressure
Lyostar II | 5% Sucrose After Tc | 20-ml clear | 0.00037647 | 5% Sucrose After Tc | 1.0153 | 20.8585 | 15 | 0.08 | -31.4323 | 37.05 | 0.00064927 | 99.0053 | -29.0025 | 28.1 | 0.00092294 | 99.033 | 420 | 10 | 0.28419 | 104.501 | Pmin exceeds chamber pressure
Lyostar II | 5% Sucrose After Tc | 20-ml clear | 0.00042305 | 5% Sucrose After Tc | 1.0153 | 20.8585 | 15 | 0.1 | -30.1341 | 34.65 | 0.00070921 | 99.0739 | -27.7735 | 26.45 | 0.0010082 | 99.0883 | 420 | 10 | 0.31042 | 112.1036 | Pmin exceeds chamber pressure
Lyostar II | 5% Sucrose After Tc | 20-ml clear | 0.00046953 | 5% Sucrose After Tc | 1.0153 | 20.8585 | 15 | 0.125 | -28.8508 | 32.8 | 0.00076475 | 99.1049 | -26.5967 | 25.2 | 0.0010882 | 99.1972 | 420 | 10 | 0.33478 | 119.16 | Operational
Lyostar II | 5% Sucrose After Tc | 20-ml clear | 0.00050664 | 5% Sucrose After Tc | 1.0153 | 20.8585 | 15 | 0.15 | -27.8118 | 31.65 | 0.00080564 | 99.1428 | -25.611 | 24.4 | 0.0011463 | 99.1292 | 420 | 10 | 0.35268 | 124.3465 | Operational
Lyostar II | 5% Sucrose After Tc | 20-ml clear | 0.00053695 | 5% Sucrose After Tc | 1.0153 | 20.8585 | 15 | 0.175 | -26.9317 | 30.9 | 0.00083629 | 99.1754 | -24.8164 | 23.9 | 0.0011912 | 99.1858 | 420 | 10 | 0.36615 | 128.2488 | Operational
Lyostar II | 5% Sucrose After Tc | 20-ml clear | 0.00056218 | 5% Sucrose After Tc | 1.0153 | 20.8585 | 15 | 0.2 | -26.1628 | 30.4 | 0.00085953 | 99.2021 | -24.0868 | 23.55 | 0.0012243 | 99.099 | 420 | 10 | 0.37632 | 131.1966 | Operational
Lyostar II | 5% Sucrose After Tc | 20-ml clear | 0.0005835 | 5% Sucrose After Tc | 1.0153 | 20.8585 | 15 | 0.225 | -25.4596 | 30.05 | 0.00087688 | 99.1521 | -23.501 | 23.35 | 0.0012517 | 99.2195 | 420 | 10 | 0.38403 | 133.4312 | Operational
Lyostar II | 5% Sucrose After Tc | 20-ml clear | 0.00060176 | 5% Sucrose After Tc | 1.0153 | 20.8585 | 15 | 0.25 | -24.8019 | 29.8 | 0.00088962 | 99.025 | -22.915 | 23.2 | 0.0012712 | 99.1485 | 420 | 10 | 0.38967 | 135.0639 | Operational
Lyostar II | 5% Sucrose After Tc | 20-ml clear | 0.00061757 | 5% Sucrose After Tc | 1.0153 | 20.8585 | 15 | 0.275 | -24.2625 | 29.7 | 0.00090062 | 99.1871 | -22.357 | 23.1 | 0.0012854 | 99.0203 | 420 | 10 | 0.39442 | 136.4417 | Operational
Lyostar II | 5% Sucrose After Tc | 20-ml clear | 0.0006314 | 5% Sucrose After Tc | 1.0153 | 20.8585 | 15 | 0.3 | -23.6981 | 29.6 | 0.00090755 | 99.0678 | -21.9559 | 23.1 | 0.0013 | 99.2533 | 420 | 10 | 0.39766 | 137.3786 | Operational
Lyostar II | 5% Sucrose After Tc | 20-ml clear | 0.00064359 | 5% Sucrose After Tc | 1.0153 | 20.8585 | 15 | 0.325 | -23.2241 | 29.6 | 0.00091374 | 99.1826 | -21.5166 | 23.1 | 0.0013094 | 99.2732 | 420 | 10 | 0.40039 | 138.1705 | Operational
Lyostar II | 5% Sucrose After Tc | 20-ml clear | 0.00065442 | 5% Sucrose After Tc | 1.0153 | 20.8585 | 15 | 0.35 | -22.7386 | 29.6 | 0.00091732 | 99.128 | -21.0464 | 23.1 | 0.0013143 | 99.1236 | 420 | 10 | 0.40195 | 138.6216 | Operational
Lyostar II | 5% Sucrose After Tc | 20-ml clear | 0.0006641 | 5% Sucrose After Tc | 1.0153 | 20.8585 | 15 | 0.375 | -22.3008 | 29.65 | 0.00092009 | 99.1665 | -20.6634 | 23.15 | 0.0013196 | 99.1662 | 420 | 10 | 0.40322 | 138.99 | Operational
Lyostar II | 5% Sucrose After Tc | 20-ml clear | 0.00067282 | 5% Sucrose After Tc | 1.0153 | 20.8585 | 15 | 0.4 | -21.8584 | 29.7 | 0.00092111 | 99.0964 | -20.2631 | 23.2 | 0.0013219 | 99.1008 | 420 | 10 | 0.4037 | 139.1293 | Operational
Lyostar II | 5% Sucrose After Tc | 20-ml clear | 0.00068786 | 5% Sucrose After Tc | 1.0153 | 20.8585 | 15 | 0.45 | -21.0806 | 29.9 | 0.00092183 | 99.1652 | -19.5389 | 23.35 | 0.0013237 | 99.0501 | 420 | 10 | 0.40404 | 139.23 | Operational
Lyostar II | 5% Sucrose After Tc | 20-ml clear | 0.00014197 | 5% Sucrose After Tc | 1.0153 | 20.8585 | 20 | 0.02 | -39.786 | 68.3667 | 0.00031526 | 99.0681 | -37.1136 | 49.4167 | 0.00045176 | 99.0786 | 420 | 10 | 0.13814 | 62.185 | Pmin exceeds chamber pressure
Lyostar II | 5% Sucrose After Tc | 20-ml clear | 0.00024279 | 5% Sucrose After Tc | 1.0153 | 20.8585 | 20 | 0.04 | -35.1343 | 45.6667 | 0.0004972 | 99.0275 | -32.4982 | 33.8167 | 0.00071014 | 99.0984 | 420 | 10 | 0.21777 | 85.2562 | Pmin exceeds chamber pressure
Lyostar II | 5% Sucrose After Tc | 20-ml clear | 0.00031809 | 5% Sucrose After Tc | 1.0153 | 20.8585 | 20 | 0.06 | -32.5923 | 37.9667 | 0.00062137 | 99.1263 | -30.0096 | 28.5167 | 0.00088628 | 99.1619 | 420 | 10 | 0.2721 | 100.9991 | Pmin exceeds chamber pressure
Lyostar II | 5% Sucrose After Tc | 20-ml clear | 0.00037647 | 5% Sucrose After Tc | 1.0153 | 20.8585 | 20 | 0.08 | -30.8479 | 34.0667 | 0.00071101 | 99.0734 | -28.3015 | 25.8167 | 0.0010131 | 99.0257 | 420 | 10 | 0.31131 | 112.3609 | Pmin exceeds chamber pressure
Lyostar II | 5% Sucrose After Tc | 20-ml clear | 0.00042305 | 5% Sucrose After Tc | 1.0153 | 20.8585 | 20 | 0.1 | -29.5331 | 31.7667 | 0.00077833 | 99.0375 | -27.0877 | 24.2667 | 0.0011099 | 99.1431 | 420 | 10 | 0.34082 | 120.9118 | Pmin exceeds chamber pressure
Lyostar II | 5% Sucrose After Tc | 20-ml clear | 0.00046953 | 5% Sucrose After Tc | 1.0153 | 20.8585 | 20 | 0.125 | -28.2709 | 30.0167 | 0.00084184 | 99.1339 | -25.9097 | 23.0667 | 0.001201 | 99.2287 | 420 | 10 | 0.36866 | 128.9759 | Pmin exceeds chamber pressure
Lyostar II | 5% Sucrose After Tc | 20-ml clear | 0.00050664 | 5% Sucrose After Tc | 1.0153 | 20.8585 | 20 | 0.15 | -27.2055 | 28.8667 | 0.00088832 | 99.0135 | -24.8784 | 22.2667 | 0.0012668 | 99.0093 | 420 | 10 | 0.38899 | 134.8681 | Operational
Lyostar II | 5% Sucrose After Tc | 20-ml clear | 0.00053695 | 5% Sucrose After Tc | 1.0153 | 20.8585 | 20 | 0.175 | -26.3795 | 28.1667 | 0.000925 | 99.2291 | -24.083 | 21.7667 | 0.0013188 | 99.0418 | 420 | 10 | 0.40504 | 139.5179 | Operational
Lyostar II | 5% Sucrose After Tc | 20-ml clear | 0.00056218 | 5% Sucrose After Tc | 1.0153 | 20.8585 | 20 | 0.2 | -25.5735 | 27.6167 | 0.00095163 | 99.0581 | -23.4889 | 21.4667 | 0.0013621 | 99.3348 | 420 | 10 | 0.41692 | 142.9619 | Operational
Lyostar II | 5% Sucrose After Tc | 20-ml clear | 0.0005835 | 5% Sucrose After Tc | 1.0153 | 20.8585 | 20 | 0.225 | -24.9003 | 27.2667 | 0.00097313 | 99.0897 | -22.8424 | 21.2167 | 0.0013928 | 99.2412 | 420 | 10 | 0.42634 | 145.6899 | Operational
Lyostar II | 5% Sucrose After Tc | 20-ml clear | 0.00060176 | 5% Sucrose After Tc | 1.0153 | 20.8585 | 20 | 0.25 | -24.2801 | 27.0167 | 0.00098972 | 99.078 | -22.3166 | 21.0667 | 0.0014187 | 99.3167 | 420 | 10 | 0.4337 | 147.8226 | Operational
Lyostar II | 5% Sucrose After Tc | 20-ml clear | 0.00061757 | 5% Sucrose After Tc | 1.0153 | 20.8585 | 20 | 0.275 | -23.7382 | 26.8667 | 0.0010033 | 99.171 | -21.6961 | 20.9167 | 0.0014347 | 99.0043 | 420 | 10 | 0.4395 | 149.5031 | Operational
Lyostar II | 5% Sucrose After Tc | 20-ml clear | 0.0006314 | 5% Sucrose After Tc | 1.0153 | 20.8585 | 20 | 0.3 | -23.2268 | 26.7667 | 0.0010138 | 99.2218 | -21.2679 | 20.8667 | 0.0014517 | 99.1129 | 420 | 10 | 0.44417 | 150.857 | Operational
Lyostar II | 5% Sucrose After Tc | 20-ml clear | 0.00064359 | 5% Sucrose After Tc | 1.0153 | 20.8585 | 20 | 0.325 | -22.6884 | 26.6667 | 0.0010205 | 99.0455 | -20.9254 | 20.8667 | 0.0014675 | 99.3621 | 420 | 10 | 0.44737 | 151.7827 | Operational
Lyostar II | 5% Sucrose After Tc | 20-ml clear | 0.00065442 | 5% Sucrose After Tc | 1.0153 | 20.8585 | 20 | 0.35 | -22.2681 | 26.6667 | 0.0010274 | 99.1994 | -20.4049 | 20.8167 | 0.0014732 | 99.071 | 420 | 10 | 0.45024 | 152.6141 | Operational
Lyostar II | 5% Sucrose After Tc | 20-ml clear | 0.0006641 | 5% Sucrose After Tc | 1.0153 | 20.8585 | 20 | 0.375 | -21.8348 | 26.6667 | 0.0010319 | 99.2134 | -19.9914 | 20.8167 | 0.0014797 | 99.0046 | 420 | 10 | 0.45222 | 153.1881 | Operational
Lyostar II | 5% Sucrose After Tc | 20-ml clear | 0.00067282 | 5% Sucrose After Tc | 1.0153 | 20.8585 | 20 | 0.4 | -21.3917 | 26.6667 | 0.0010344 | 99.1135 | -19.6955 | 20.8667 | 0.001488 | 99.1939 | 420 | 10 | 0.4535 | 153.5594 | Operational
Lyostar II | 5% Sucrose After Tc | 20-ml clear | 0.00068786 | 5% Sucrose After Tc | 1.0153 | 20.8585 | 20 | 0.45 | -20.6301 | 26.7667 | 0.0010381 | 99.1672 | -19.0545 | 20.9667 | 0.0014967 | 99.3154 | 420 | 10 | 0.45525 | 154.0668 | Operational
Lyostar II | 5% Sucrose After Tc | 20-ml clear | 0.00014197 | 5% Sucrose After Tc | 1.0153 | 20.8585 | 25 | 0.02 | -39.2693 | 63.7833 | 0.0003389 | 99.0787 | -36.5237 | 46.0333 | 0.00048664 | 99.0272 | 420 | 10 | 0.14854 | 65.1988 | Pmin exceeds chamber pressure
Lyostar II | 5% Sucrose After Tc | 20-ml clear | 0.00024279 | 5% Sucrose After Tc | 1.0153 | 20.8585 | 25 | 0.04 | -34.594 | 42.4833 | 0.00053742 | 99.1172 | -31.8779 | 31.4333 | 0.00076939 | 99.1524 | 420 | 10 | 0.23546 | 90.3821 | Pmin exceeds chamber pressure
Lyostar II | 5% Sucrose After Tc | 20-ml clear | 0.00031809 | 5% Sucrose After Tc | 1.0153 | 20.8585 | 25 | 0.06 | -32.0111 | 35.1833 | 0.00067357 | 99.0304 | -29.3461 | 26.4333 | 0.00096313 | 99.1111 | 420 | 10 | 0.29506 | 107.6523 | Pmin exceeds chamber pressure
Lyostar II | 5% Sucrose After Tc | 20-ml clear | 0.00037647 | 5% Sucrose After Tc | 1.0153 | 20.8585 | 25 | 0.08 | -30.2773 | 31.5333 | 0.00077295 | 99.0628 | -27.6867 | 23.9333 | 0.0011051 | 99.2003 | 420 | 10 | 0.33859 | 120.2639 | Pmin exceeds chamber pressure
Lyostar II | 5% Sucrose After Tc | 20-ml clear | 0.00042305 | 5% Sucrose After Tc | 1.0153 | 20.8585 | 25 | 0.1 | -28.9878 | 29.3833 | 0.00084833 | 99.1387 | -26.4213 | 22.4333 | 0.001212 | 99.1378 | 420 | 10 | 0.37157 | 129.8214 | Pmin exceeds chamber pressure
Lyostar II | 5% Sucrose After Tc | 20-ml clear | 0.00046953 | 5% Sucrose After Tc | 1.0153 | 20.8585 | 25 | 0.125 | -27.7021 | 27.6833 | 0.00091912 | 99.0979 | -25.2336 | 21.2833 | 0.0013141 | 99.1857 | 420 | 10 | 0.40262 | 138.8164 | Pmin exceeds chamber pressure
Lyostar II | 5% Sucrose After Tc | 20-ml clear | 0.00050664 | 5% Sucrose After Tc | 1.0153 | 20.8585 | 25 | 0.15 | -26.6476 | 26.5833 | 0.00097191 | 99.0012 | -24.2446 | 20.5333 | 0.00139 | 99.0966 | 420 | 10 | 0.42577 | 145.5235 | Operational
Lyostar II | 5% Sucrose After Tc | 20-ml clear | 0.00053695 | 5% Sucrose After Tc | 1.0153 | 20.8585 | 25 | 0.175 | -25.8167 | 25.8833 | 0.0010135 | 99.1447 | -23.4313 | 20.0333 | 0.0014489 | 99.0587 | 420 | 10 | 0.44395 | 150.7935 | Operational
Lyostar II | 5% Sucrose After Tc | 20-ml clear | 0.00056218 | 5% Sucrose After Tc | 1.0153 | 20.8585 | 25 | 0.2 | -25.0767 | 25.3833 | 0.0010457 | 99.1963 | -22.7233 | 19.6833 | 0.0014948 | 99.0081 | 420 | 10 | 0.45804 | 154.8748 | Operational
Lyostar II | 5% Sucrose After Tc | 20-ml clear | 0.0005835 | 5% Sucrose After Tc | 1.0153 | 20.8585 | 25 | 0.225 | -24.352 | 24.9833 | 0.0010696 | 99.0031 | -22.242 | 19.4833 | 0.0015358 | 99.3296 | 420 | 10 | 0.46882 | 157.9977 | Operational
Lyostar II | 5% Sucrose After Tc | 20-ml clear | 0.00060176 | 5% Sucrose After Tc | 1.0153 | 20.8585 | 25 | 0.25 | -23.7613 | 24.7333 | 0.0010899 | 99.0612 | -21.6121 | 19.2833 | 0.0015628 | 99.1163 | 420 | 10 | 0.47761 | 160.5453 | Operational
Lyostar II | 5% Sucrose After Tc | 20-ml clear | 0.00061757 | 5% Sucrose After Tc | 1.0153 | 20.8585 | 25 | 0.275 | -23.2644 | 24.5833 | 0.0011071 | 99.2645 | -21.1822 | 19.1833 | 0.001589 | 99.2819 | 420 | 10 | 0.48523 | 162.753 | Operational
Lyostar II | 5% Sucrose After Tc | 20-ml clear | 0.0006314 | 5% Sucrose After Tc | 1.0153 | 20.8585 | 25 | 0.3 | -22.7204 | 24.4333 | 0.0011191 | 99.1657 | -20.6679 | 19.0833 | 0.0016065 | 99.1476 | 420 | 10 | 0.49051 | 164.2828 | Operational
Lyostar II | 5% Sucrose After Tc | 20-ml clear | 0.00064359 | 5% Sucrose After Tc | 1.0153 | 20.8585 | 25 | 0.325 | -22.2223 | 24.3333 | 0.0011288 | 99.1093 | -20.2535 | 19.0333 | 0.0016227 | 99.1792 | 420 | 10 | 0.49485 | 165.542 | Operational
Lyostar II | 5% Sucrose After Tc | 20-ml clear | 0.00065442 | 5% Sucrose After Tc | 1.0153 | 20.8585 | 25 | 0.35 | -21.7818 | 24.2833 | 0.0011371 | 99.1494 | -19.7878 | 18.9833 | 0.001633 | 99.0275 | 420 | 10 | 0.49842 | 166.5754 | Operational
Lyostar II | 5% Sucrose After Tc | 20-ml clear | 0.0006641 | 5% Sucrose After Tc | 1.0153 | 20.8585 | 25 | 0.375 | -21.3212 | 24.2333 | 0.0011426 | 99.0427 | -19.4546 | 18.9833 | 0.0016448 | 99.1361 | 420 | 10 | 0.50099 | 167.3184 | Operational
Lyostar II | 5% Sucrose After Tc | 20-ml clear | 0.00067282 | 5% Sucrose After Tc | 1.0153 | 20.8585 | 25 | 0.4 | -20.9324 | 24.2333 | 0.0011479 | 99.1016 | -19.091 | 18.9833 | 0.0016528 | 99.1278 | 420 | 10 | 0.50331 | 167.9928 | Operational
Lyostar II | 5% Sucrose After Tc | 20-ml clear | 0.00068786 | 5% Sucrose After Tc | 1.0153 | 20.8585 | 25 | 0.45 | -20.2138 | 24.2833 | 0.0011552 | 99.2339 | -18.4732 | 19.0333 | 0.0016661 | 99.252 | 420 | 10 | 0.50663 | 168.954 | Operational
Lyostar II | 5% Sucrose After Tc | 20-ml clear | 0.00014197 | 5% Sucrose After Tc | 1.0153 | 20.8585 | 30 | 0.02 | -38.7698 | 59.75 | 0.00036264 | 99.0243 | -35.9811 | 43.15 | 0.0005219 | 99.1232 | 420 | 10 | 0.159 | 68.2271 | Pmin exceeds chamber pressure
Lyostar II | 5% Sucrose After Tc | 20-ml clear | 0.00024279 | 5% Sucrose After Tc | 1.0153 | 20.8585 | 30 | 0.04 | -34.0649 | 39.7 | 0.00057774 | 99.1035 | -31.2601 | 29.35 | 0.00082866 | 99.066 | 420 | 10 | 0.25319 | 95.5193 | Pmin exceeds chamber pressure
Lyostar II | 5% Sucrose After Tc | 20-ml clear | 0.00031809 | 5% Sucrose After Tc | 1.0153 | 20.8585 | 30 | 0.06 | -31.488 | 32.85 | 0.00072647 | 99.1223 | -28.7058 | 24.65 | 0.0010404 | 99.0376 | 420 | 10 | 0.3183 | 114.3858 | Pmin exceeds chamber pressure
Lyostar II | 5% Sucrose After Tc | 20-ml clear | 0.00037647 | 5% Sucrose After Tc | 1.0153 | 20.8585 | 30 | 0.08 | -29.755 | 29.4 | 0.00083556 | 99.1608 | -27.0512 | 22.3 | 0.0011966 | 99.1758 | 420 | 10 | 0.3661 | 128.2355 | Pmin exceeds chamber pressure
Lyostar II | 5% Sucrose After Tc | 20-ml clear | 0.00042305 | 5% Sucrose After Tc | 1.0153 | 20.8585 | 30 | 0.1 | -28.459 | 27.35 | 0.00091859 | 99.1908 | -25.8242 | 20.9 | 0.0013158 | 99.245 | 420 | 10 | 0.40249 | 138.7794 | Pmin exceeds chamber pressure
Lyostar II | 5% Sucrose After Tc | 20-ml clear | 0.00046953 | 5% Sucrose After Tc | 1.0153 | 20.8585 | 30 | 0.125 | -27.2037 | 25.75 | 0.00099762 | 99.2467 | -24.6326 | 19.8 | 0.0014292 | 99.2699 | 420 | 10 | 0.43713 | 148.8154 | Pmin exceeds chamber pressure
Lyostar II | 5% Sucrose After Tc | 20-ml clear | 0.00050664 | 5% Sucrose After Tc | 1.0153 | 20.8585 | 30 | 0.15 | -26.1654 | 24.7 | 0.0010569 | 99.1829 | -23.7056 | 19.1 | 0.001516 | 99.3342 | 420 | 10 | 0.46319 | 156.3674 | Pmin exceeds chamber pressure
Lyostar II | 5% Sucrose After Tc | 20-ml clear | 0.00053695 | 5% Sucrose After Tc | 1.0153 | 20.8585 | 30 | 0.175 | -25.3185 | 24 | 0.0011033 | 99.2231 | -22.8569 | 18.6 | 0.0015813 | 99.1905 | 420 | 10 | 0.48345 | 162.2384 | Operational
Lyostar II | 5% Sucrose After Tc | 20-ml clear | 0.00056218 | 5% Sucrose After Tc | 1.0153 | 20.8585 | 30 | 0.2 | -24.5757 | 23.5 | 0.0011396 | 99.2283 | -22.1375 | 18.25 | 0.001633 | 99.0986 | 420 | 10 | 0.49936 | 166.8466 | Operational
Lyostar II | 5% Sucrose After Tc | 20-ml clear | 0.0005835 | 5% Sucrose After Tc | 1.0153 | 20.8585 | 30 | 0.225 | -23.8489 | 23.1 | 0.0011671 | 99.0144 | -21.5141 | 18 | 0.0016747 | 99.0451 | 420 | 10 | 0.51149 | 170.3624 | Operational
Lyostar II | 5% Sucrose After Tc | 20-ml clear | 0.00060176 | 5% Sucrose After Tc | 1.0153 | 20.8585 | 30 | 0.25 | -23.281 | 22.85 | 0.0011909 | 99.1101 | -21.0779 | 17.85 | 0.0017125 | 99.2767 | 420 | 10 | 0.52208 | 173.4318 | Operational
Lyostar II | 5% Sucrose After Tc | 20-ml clear | 0.00061757 | 5% Sucrose After Tc | 1.0153 | 20.8585 | 30 | 0.275 | -22.728 | 22.65 | 0.0012095 | 99.0912 | -20.5101 | 17.7 | 0.0017379 | 99.1016 | 420 | 10 | 0.53019 | 175.7793 | Operational
Lyostar II | 5% Sucrose After Tc | 20-ml clear | 0.0006314 | 5% Sucrose After Tc | 1.0153 | 20.8585 | 30 | 0.3 | -22.2116 | 22.5 | 0.0012245 | 99.0601 | -20.033 | 17.6 | 0.0017601 | 99.0458 | 420 | 10 | 0.53677 | 177.6876 | Operational
Lyostar II | 5% Sucrose After Tc | 20-ml clear | 0.00064359 | 5% Sucrose After Tc | 1.0153 | 20.8585 | 30 | 0.325 | -21.7495 | 22.4 | 0.0012371 | 99.0918 | -19.6792 | 17.55 | 0.0017814 | 99.1893 | 420 | 10 | 0.54243 | 179.3263 | Operational
Lyostar II | 5% Sucrose After Tc | 20-ml clear | 0.00065442 | 5% Sucrose After Tc | 1.0153 | 20.8585 | 30 | 0.35 | -21.3559 | 22.35 | 0.0012483 | 99.2426 | -19.2652 | 17.5 | 0.0017962 | 99.1452 | 420 | 10 | 0.5473 | 180.7395 | Operational
Lyostar II | 5% Sucrose After Tc | 20-ml clear | 0.0006641 | 5% Sucrose After Tc | 1.0153 | 20.8585 | 30 | 0.375 | -20.9366 | 22.3 | 0.0012564 | 99.2426 | -19.0141 | 17.5 | 0.0018135 | 99.3984 | 420 | 10 | 0.5511 | 181.8406 | Operational
Lyostar II | 5% Sucrose After Tc | 20-ml clear | 0.00067282 | 5% Sucrose After Tc | 1.0153 | 20.8585 | 30 | 0.4 | -20.4965 | 22.25 | 0.0012619 | 99.1191 | -18.5102 | 17.45 | 0.0018184 | 99.079 | 420 | 10 | 0.55338 | 182.5012 | Operational
Lyostar II | 5% Sucrose After Tc | 20-ml clear | 0.00068786 | 5% Sucrose After Tc | 1.0153 | 20.8585 | 30 | 0.45 | -19.7857 | 22.25 | 0.001272 | 99.2157 | -17.8438 | 17.45 | 0.0018336 | 99.0596 | 420 | 10 | 0.55782 | 183.7859 | Operational
Lyostar II | 5% Sucrose After Tc | 20-ml clear | 0.00014197 | 5% Sucrose After Tc | 1.0153 | 20.8585 | 35 | 0.02 | -38.2953 | 56.2267 | 0.0003865 | 99.0119 | -35.4345 | 40.5467 | 0.00055712 | 99.0044 | 420 | 10 | 0.1695 | 71.2695 | Pmin exceeds chamber pressure
Lyostar II | 5% Sucrose After Tc | 20-ml clear | 0.00024279 | 5% Sucrose After Tc | 1.0153 | 20.8585 | 35 | 0.04 | -33.5532 | 37.2667 | 0.00061821 | 99.0593 | -30.6916 | 27.5667 | 0.00088861 | 99.0853 | 420 | 10 | 0.27101 | 100.6819 | Pmin exceeds chamber pressure
Lyostar II | 5% Sucrose After Tc | 20-ml clear | 0.00031809 | 5% Sucrose After Tc | 1.0153 | 20.8585 | 35 | 0.06 | -30.9554 | 30.7867 | 0.00077925 | 99.0428 | -28.1139 | 23.1267 | 0.0011185 | 99.0429 | 420 | 10 | 0.34153 | 121.1174 | Pmin exceeds chamber pressure
Lyostar II | 5% Sucrose After Tc | 20-ml clear | 0.00037647 | 5% Sucrose After Tc | 1.0153 | 20.8585 | 35 | 0.08 | -29.1995 | 27.5067 | 0.00089771 | 99.0086 | -26.4182 | 20.8867 | 0.0012882 | 99.0767 | 420 | 10 | 0.39344 | 136.157 | Pmin exceeds chamber pressure
Lyostar II | 5% Sucrose After Tc | 20-ml clear | 0.00042305 | 5% Sucrose After Tc | 1.0153 | 20.8585 | 35 | 0.1 | -27.9043 | 25.5667 | 0.00098844 | 99.051 | -25.1517 | 19.5467 | 0.0014178 | 99.0529 | 420 | 10 | 0.43318 | 147.6711 | Pmin exceeds chamber pressure
Lyostar II | 5% Sucrose After Tc | 20-ml clear | 0.00046953 | 5% Sucrose After Tc | 1.0153 | 20.8585 | 35 | 0.125 | -26.6243 | 24.0267 | 0.0010747 | 99.012 | -23.9721 | 18.5067 | 0.0015427 | 99.1218 | 420 | 10 | 0.47104 | 158.6407 | Pmin exceeds chamber pressure
Lyostar II | 5% Sucrose After Tc | 20-ml clear | 0.00050664 | 5% Sucrose After Tc | 1.0153 | 20.8585 | 35 | 0.15 | -25.6264 | 23.0467 | 0.0011409 | 99.0793 | -23.0124 | 17.8267 | 0.0016375 | 99.1063 | 420 | 10 | 0.50003 | 167.0412 | Pmin exceeds chamber pressure
Lyostar II | 5% Sucrose After Tc | 20-ml clear | 0.00053695 | 5% Sucrose After Tc | 1.0153 | 20.8585 | 35 | 0.175 | -24.7775 | 22.3667 | 0.0011922 | 99.0911 | -22.2394 | 17.3667 | 0.0017124 | 99.144 | 420 | 10 | 0.52257 | 173.5741 | Operational
Lyostar II | 5% Sucrose After Tc | 20-ml clear | 0.00056218 | 5% Sucrose After Tc | 1.0153 | 20.8585 | 35 | 0.2 | -24.0147 | 21.8667 | 0.0012323 | 99.014 | -21.5261 | 17.0267 | 0.0017705 | 99.0624 | 420 | 10 | 0.54017 | 178.6715 | Operational
Lyostar II | 5% Sucrose After Tc | 20-ml clear | 0.0005835 | 5% Sucrose After Tc | 1.0153 | 20.8585 | 35 | 0.225 | -23.3972 | 21.5267 | 0.0012656 | 99.1228 | -20.9366 | 16.7867 | 0.0018185 | 99.0731 | 420 | 10 | 0.55479 | 182.9086 | Operational
Lyostar II | 5% Sucrose After Tc | 20-ml clear | 0.00060176 | 5% Sucrose After Tc | 1.0153 | 20.8585 | 35 | 0.25 | -22.7796 | 21.2467 | 0.0012914 | 99.0395 | -20.3994 | 16.6067 | 0.0018574 | 99.0622 | 420 | 10 | 0.56618 | 186.2077 | Operational
Lyostar II | 5% Sucrose After Tc | 20-ml clear | 0.00061757 | 5% Sucrose After Tc | 1.0153 | 20.8585 | 35 | 0.275 | -22.2431 | 21.0467 | 0.0013131 | 99.0462 | -19.8862 | 16.4667 | 0.0018885 | 99.0019 | 420 | 10 | 0.57566 | 188.9553 | Operational
Lyostar II | 5% Sucrose After Tc | 20-ml clear | 0.0006314 | 5% Sucrose After Tc | 1.0153 | 20.8585 | 35 | 0.3 | -21.7733 | 20.9067 | 0.0013314 | 99.1257 | -19.5351 | 16.3867 | 0.0019184 | 99.1898 | 420 | 10 | 0.58386 | 191.3321 | Operational
Lyostar II | 5% Sucrose After Tc | 20-ml clear | 0.00064359 | 5% Sucrose After Tc | 1.0153 | 20.8585 | 35 | 0.325 | -21.2964 | 20.7867 | 0.0013458 | 99.0899 | -19.0942 | 16.3067 | 0.0019397 | 99.1333 | 420 | 10 | 0.59016 | 193.1574 | Operational
Lyostar II | 5% Sucrose After Tc | 20-ml clear | 0.00065442 | 5% Sucrose After Tc | 1.0153 | 20.8585 | 35 | 0.35 | -20.8736 | 20.7067 | 0.0013581 | 99.126 | -18.6775 | 16.2467 | 0.0019571 | 99.0741 | 420 | 10 | 0.59557 | 194.7245 | Operational
Lyostar II | 5% Sucrose After Tc | 20-ml clear | 0.0006641 | 5% Sucrose After Tc | 1.0153 | 20.8585 | 35 | 0.375 | -20.4175 | 20.6267 | 0.001367 | 99.005 | -18.3024 | 16.2067 | 0.0019722 | 99.0534 | 420 | 10 | 0.59955 | 195.8774 | Operational
Lyostar II | 5% Sucrose After Tc | 20-ml clear | 0.00067282 | 5% Sucrose After Tc | 1.0153 | 20.8585 | 35 | 0.4 | -20.0349 | 20.5867 | 0.0013753 | 99.0284 | -17.9828 | 16.1867 | 0.0019861 | 99.103 | 420 | 10 | 0.6033 | 196.9635 | Operational
Lyostar II | 5% Sucrose After Tc | 20-ml clear | 0.00068786 | 5% Sucrose After Tc | 1.0153 | 20.8585 | 35 | 0.45 | -19.3158 | 20.5467 | 0.0013877 | 99.0565 | -17.3427 | 16.1667 | 0.002006 | 99.1085 | 420 | 10 | 0.60881 | 198.5606 | Operational
Lyostar II | 5% Sucrose After Tc | 20-ml clear | 0.00014197 | 5% Sucrose After Tc | 1.0153 | 20.8585 | 40 | 0.02 | -37.8412 | 53.1133 | 0.00041047 | 99.0101 | -34.9287 | 38.2933 | 0.00059267 | 99.0125 | 420 | 10 | 0.18005 | 74.3276 | Pmin exceeds chamber pressure
Lyostar II | 5% Sucrose After Tc | 20-ml clear | 0.00024279 | 5% Sucrose After Tc | 1.0153 | 20.8585 | 40 | 0.04 | -33.0624 | 35.1333 | 0.00065888 | 99.0212 | -30.1326 | 25.9933 | 0.00094868 | 99.0377 | 420 | 10 | 0.2889 | 105.8667 | Pmin exceeds chamber pressure
Lyostar II | 5% Sucrose After Tc | 20-ml clear | 0.00031809 | 5% Sucrose After Tc | 1.0153 | 20.8585 | 40 | 0.06 | -30.4662 | 29.0133 | 0.00083254 | 99.0754 | -27.5689 | 21.8133 | 0.0011975 | 99.1141 | 420 | 10 | 0.36499 | 127.9152 | Pmin exceeds chamber pressure
Lyostar II | 5% Sucrose After Tc | 20-ml clear | 0.00037647 | 5% Sucrose After Tc | 1.0153 | 20.8585 | 40 | 0.08 | -28.6982 | 25.8933 | 0.00096061 | 99.0082 | -25.8318 | 19.6733 | 0.0013808 | 99.0484 | 420 | 10 | 0.42111 | 144.1734 | Pmin exceeds chamber pressure
Lyostar II | 5% Sucrose After Tc | 20-ml clear | 0.00042305 | 5% Sucrose After Tc | 1.0153 | 20.8585 | 40 | 0.1 | -27.4102 | 24.0533 | 0.0010592 | 99.0736 | -24.5976 | 18.4133 | 0.0015226 | 99.1215 | 420 | 10 | 0.46434 | 156.7011 | Pmin exceeds chamber pressure
Lyostar II | 5% Sucrose After Tc | 20-ml clear | 0.00046953 | 5% Sucrose After Tc | 1.0153 | 20.8585 | 40 | 0.125 | -26.1481 | 22.5933 | 0.0011536 | 99.0838 | -23.3944 | 17.4133 | 0.0016584 | 99.1282 | 420 | 10 | 0.50572 | 168.6895 | Pmin exceeds chamber pressure
Lyostar II | 5% Sucrose After Tc | 20-ml clear | 0.00050664 | 5% Sucrose After Tc | 1.0153 | 20.8585 | 40 | 0.15 | -25.1183 | 21.6333 | 0.0012254 | 99.0276 | -22.4022 | 16.7533 | 0.0017614 | 99.0386 | 420 | 10 | 0.53718 | 177.8073 | Pmin exceeds chamber pressure
Lyostar II | 5% Sucrose After Tc | 20-ml clear | 0.00053695 | 5% Sucrose After Tc | 1.0153 | 20.8585 | 40 | 0.175 | -24.2642 | 20.9733 | 0.0012817 | 99.0062 | -21.6477 | 16.3133 | 0.0018443 | 99.1076 | 420 | 10 | 0.56194 | 184.9797 | Pmin exceeds chamber pressure
Lyostar II | 5% Sucrose After Tc | 20-ml clear | 0.00056218 | 5% Sucrose After Tc | 1.0153 | 20.8585 | 40 | 0.2 | -23.5621 | 20.5133 | 0.0013272 | 99.089 | -20.9827 | 15.9933 | 0.0019101 | 99.1209 | 420 | 10 | 0.58192 | 190.7702 | Operational
Lyostar II | 5% Sucrose After Tc | 20-ml clear | 0.0005835 | 5% Sucrose After Tc | 1.0153 | 20.8585 | 40 | 0.225 | -22.8922 | 20.1533 | 0.0013631 | 99.0226 | -20.3798 | 15.7533 | 0.0019629 | 99.0922 | 420 | 10 | 0.59768 | 195.3365 | Operational
Lyostar II | 5% Sucrose After Tc | 20-ml clear | 0.00060176 | 5% Sucrose After Tc | 1.0153 | 20.8585 | 40 | 0.25 | -22.3209 | 19.8933 | 0.001393 | 99.0513 | -19.8434 | 15.5733 | 0.0020064 | 99.072 | 420 | 10 | 0.6108 | 199.1381 | Operational
Lyostar II | 5% Sucrose After Tc | 20-ml clear | 0.00061757 | 5% Sucrose After Tc | 1.0153 | 20.8585 | 40 | 0.275 | -21.7952 | 19.6933 | 0.0014175 | 99.0653 | -19.3398 | 15.4333 | 0.0020418 | 99.0226 | 420 | 10 | 0.62157 | 202.2566 | Operational
Lyostar II | 5% Sucrose After Tc | 20-ml clear | 0.0006314 | 5% Sucrose After Tc | 1.0153 | 20.8585 | 40 | 0.3 | -21.2927 | 19.5333 | 0.0014374 | 99.0335 | -18.9185 | 15.3333 | 0.0020726 | 99.0545 | 420 | 10 | 0.6304 | 204.8172 | Operational
Lyostar II | 5% Sucrose After Tc | 20-ml clear | 0.00064359 | 5% Sucrose After Tc | 1.0153 | 20.8585 | 40 | 0.325 | -20.8357 | 19.4133 | 0.0014543 | 99.033 | -18.5042 | 15.2533 | 0.0020978 | 99.0407 | 420 | 10 | 0.63782 | 206.9666 | Operational
Lyostar II | 5% Sucrose After Tc | 20-ml clear | 0.00065442 | 5% Sucrose After Tc | 1.0153 | 20.8585 | 40 | 0.35 | -20.4422 | 19.3333 | 0.0014692 | 99.1219 | -18.1214 | 15.1933 | 0.0021191 | 99.0361 | 420 | 10 | 0.64435 | 208.859 | Operational
Lyostar II | 5% Sucrose After Tc | 20-ml clear | 0.0006641 | 5% Sucrose After Tc | 1.0153 | 20.8585 | 40 | 0.375 | -20.0093 | 19.2533 | 0.0014802 | 99.0503 | -17.7897 | 15.1533 | 0.0021382 | 99.0829 | 420 | 10 | 0.64934 | 210.3033 | Operational
Lyostar II | 5% Sucrose After Tc | 20-ml clear | 0.00067282 | 5% Sucrose After Tc | 1.0153 | 20.8585 | 40 | 0.4 | -19.6624 | 19.2133 | 0.001491 | 99.1426 | -17.5254 | 15.1333 | 0.0021564 | 99.2138 | 420 | 10 | 0.65416 | 211.7017 | Operational
Lyostar II | 5% Sucrose After Tc | 20-ml clear | 0.00068786 | 5% Sucrose After Tc | 1.0153 | 20.8585 | 40 | 0.45 | -18.8989 | 19.1333 | 0.0015048 | 99.0245 | -16.8739 | 15.0933 | 0.0021796 | 99.1754 | 420 | 10 | 0.66036 | 213.4986 | Operational
Lyostar II | 5% Sucrose After Tc | 20-ml clear | 0.00014197 | 5% Sucrose After Tc | 1.0153 | 20.8585 | 45 | 0.02 | -37.4049 | 50.34 | 0.00043454 | 99.007 | -34.448 | 36.3 | 0.00062842 | 99.0421 | 420 | 10 | 0.19065 | 77.3984 | Pmin exceeds chamber pressure
Lyostar II | 5% Sucrose After Tc | 20-ml clear | 0.00024279 | 5% Sucrose After Tc | 1.0153 | 20.8585 | 45 | 0.04 | -32.5974 | 33.26 | 0.00069977 | 99.023 | -29.6107 | 24.62 | 0.0010093 | 99.0487 | 420 | 10 | 0.3069 | 111.0831 | Pmin exceeds chamber pressure
Lyostar II | 5% Sucrose After Tc | 20-ml clear | 0.00031809 | 5% Sucrose After Tc | 1.0153 | 20.8585 | 45 | 0.06 | -29.9822 | 27.44 | 0.0008859 | 99.0439 | -27.0016 | 20.64 | 0.001276 | 99.0386 | 420 | 10 | 0.38846 | 134.715 | Pmin exceeds chamber pressure
Lyostar II | 5% Sucrose After Tc | 20-ml clear | 0.00037647 | 5% Sucrose After Tc | 1.0153 | 20.8585 | 45 | 0.08 | -28.2151 | 24.48 | 0.0010238 | 99.0043 | -25.2828 | 18.62 | 0.0014742 | 99.0589 | 420 | 10 | 0.4489 | 152.2271 | Pmin exceeds chamber pressure
Lyostar II | 5% Sucrose After Tc | 20-ml clear | 0.00042305 | 5% Sucrose After Tc | 1.0153 | 20.8585 | 45 | 0.1 | -26.9148 | 22.72 | 0.00113 | 99.0267 | -24.0453 | 17.42 | 0.0016274 | 99.1293 | 420 | 10 | 0.4955 | 165.7293 | Pmin exceeds chamber pressure
Lyostar II | 5% Sucrose After Tc | 20-ml clear | 0.00046953 | 5% Sucrose After Tc | 1.0153 | 20.8585 | 45 | 0.125 | -25.6807 | 21.34 | 0.0012327 | 99.117 | -22.8189 | 16.46 | 0.0017741 | 99.0881 | 420 | 10 | 0.54046 | 178.7557 | Pmin exceeds chamber pressure
Lyostar II | 5% Sucrose After Tc | 20-ml clear | 0.00050664 | 5% Sucrose After Tc | 1.0153 | 20.8585 | 45 | 0.15 | -24.6547 | 20.42 | 0.0013108 | 99.06 | -21.8791 | 15.84 | 0.0018878 | 99.1107 | 420 | 10 | 0.57476 | 188.695 | Pmin exceeds chamber pressure
Lyostar II | 5% Sucrose After Tc | 20-ml clear | 0.00053695 | 5% Sucrose After Tc | 1.0153 | 20.8585 | 45 | 0.175 | -23.795 | 19.78 | 0.0013721 | 99.0071 | -21.0524 | 15.4 | 0.001976 | 99.0265 | 420 | 10 | 0.60163 | 196.4803 | Pmin exceeds chamber pressure
Lyostar II | 5% Sucrose After Tc | 20-ml clear | 0.00056218 | 5% Sucrose After Tc | 1.0153 | 20.8585 | 45 | 0.2 | -23.1171 | 19.34 | 0.0014224 | 99.1306 | -20.4451 | 15.1 | 0.0020499 | 99.1414 | 420 | 10 | 0.62375 | 202.8885 | Pmin exceeds chamber pressure
Lyostar II | 5% Sucrose After Tc | 20-ml clear | 0.0005835 | 5% Sucrose After Tc | 1.0153 | 20.8585 | 45 | 0.225 | -22.4832 | 19 | 0.0014626 | 99.1419 | -19.814 | 14.86 | 0.0021071 | 99.0543 | 420 | 10 | 0.64135 | 207.9887 | Operational
Lyostar II | 5% Sucrose After Tc | 20-ml clear | 0.00060176 | 5% Sucrose After Tc | 1.0153 | 20.8585 | 45 | 0.25 | -21.9097 | 18.74 | 0.0014955 | 99.1426 | -19.2657 | 14.68 | 0.0021546 | 99.0062 | 420 | 10 | 0.6558 | 212.176 | Operational
Lyostar II | 5% Sucrose After Tc | 20-ml clear | 0.00061757 | 5% Sucrose After Tc | 1.0153 | 20.8585 | 45 | 0.275 | -21.3895 | 18.54 | 0.0015229 | 99.1497 | -18.8871 | 14.56 | 0.0021982 | 99.1681 | 420 | 10 | 0.66797 | 215.7032 | Operational
Lyostar II | 5% Sucrose After Tc | 20-ml clear | 0.0006314 | 5% Sucrose After Tc | 1.0153 | 20.8585 | 45 | 0.3 | -20.8967 | 18.38 | 0.0015454 | 99.1247 | -18.4866 | 14.46 | 0.0022333 | 99.2206 | 420 | 10 | 0.67797 | 218.5986 | Operational
Lyostar II | 5% Sucrose After Tc | 20-ml clear | 0.00064359 | 5% Sucrose After Tc | 1.0153 | 20.8585 | 45 | 0.325 | -20.4569 | 18.26 | 0.0015647 | 99.1471 | -17.9635 | 14.36 | 0.0022577 | 99.013 | 420 | 10 | 0.68629 | 221.0116 | Operational
Lyostar II | 5% Sucrose After Tc | 20-ml clear | 0.00065442 | 5% Sucrose After Tc | 1.0153 | 20.8585 | 45 | 0.35 | -20.0239 | 18.16 | 0.0015805 | 99.1195 | -17.6104 | 14.3 | 0.0022828 | 99.0485 | 420 | 10 | 0.69332 | 223.0485 | Operational
Lyostar II | 5% Sucrose After Tc | 20-ml clear | 0.0006641 | 5% Sucrose After Tc | 1.0153 | 20.8585 | 45 | 0.375 | -19.6109 | 18.08 | 0.0015937 | 99.0835 | -17.3194 | 14.26 | 0.0023058 | 99.1486 | 420 | 10 | 0.69928 | 224.7748 | Operational
Lyostar II | 5% Sucrose After Tc | 20-ml clear | 0.00067282 | 5% Sucrose After Tc | 1.0153 | 20.8585 | 45 | 0.4 | -19.2285 | 18.02 | 0.0016051 | 99.0717 | -16.9668 | 14.22 | 0.0023229 | 99.1159 | 420 | 10 | 0.70429 | 226.2256 | Operational
Lyostar II | 5% Sucrose After Tc | 20-ml clear | 0.00068786 | 5% Sucrose After Tc | 1.0153 | 20.8585 | 45 | 0.45 | -18.5185 | 17.94 | 0.0016228 | 99.0558 | -16.4029 | 14.18 | 0.0023532 | 99.203 | 420 | 10 | 0.71227 | 228.5378 | Operational
Lyostar II | 5% Sucrose After Tc | 20-ml clear | 0.00014197 | 5% Sucrose After Tc | 1.0153 | 20.8585 | 50 | 0.02 | -36.988 | 47.8667 | 0.0004587 | 99.0274 | -33.9792 | 34.5067 | 0.00066426 | 99.0254 | 420 | 10 | 0.20129 | 80.4815 | Pmin exceeds chamber pressure
Lyostar II | 5% Sucrose After Tc | 20-ml clear | 0.00024279 | 5% Sucrose After Tc | 1.0153 | 20.8585 | 50 | 0.04 | -32.1587 | 31.6067 | 0.00074091 | 99.0686 | -29.1149 | 23.4067 | 0.0010702 | 99.0758 | 420 | 10 | 0.32501 | 116.3298 | Pmin exceeds chamber pressure
Lyostar II | 5% Sucrose After Tc | 20-ml clear | 0.00031809 | 5% Sucrose After Tc | 1.0153 | 20.8585 | 50 | 0.06 | -29.5135 | 26.0467 | 0.00093943 | 99.0058 | -26.5033 | 19.6267 | 0.0013558 | 99.1041 | 420 | 10 | 0.41205 | 141.5495 | Pmin exceeds chamber pressure
Lyostar II | 5% Sucrose After Tc | 20-ml clear | 0.00037647 | 5% Sucrose After Tc | 1.0153 | 20.8585 | 50 | 0.08 | -27.7694 | 23.2467 | 0.0010875 | 99.0688 | -24.7302 | 17.6867 | 0.0015674 | 99.0064 | 420 | 10 | 0.47689 | 160.3373 | Pmin exceeds chamber pressure
Lyostar II | 5% Sucrose After Tc | 20-ml clear | 0.00042305 | 5% Sucrose After Tc | 1.0153 | 20.8585 | 50 | 0.1 | -26.471 | 21.5667 | 0.0012016 | 99.0921 | -23.5028 | 16.5467 | 0.0017325 | 99.1097 | 420 | 10 | 0.52698 | 174.8492 | Pmin exceeds chamber pressure
Lyostar II | 5% Sucrose After Tc | 20-ml clear | 0.00046953 | 5% Sucrose After Tc | 1.0153 | 20.8585 | 50 | 0.125 | -25.1979 | 20.2267 | 0.0013114 | 99.0538 | -22.2597 | 15.6267 | 0.0018903 | 99.0428 | 420 | 10 | 0.57512 | 188.7978 | Pmin exceeds chamber pressure
Lyostar II | 5% Sucrose After Tc | 20-ml clear | 0.00050664 | 5% Sucrose After Tc | 1.0153 | 20.8585 | 50 | 0.15 | -24.1766 | 19.3467 | 0.0013959 | 99.0054 | -21.2898 | 15.0267 | 0.0020123 | 99.0084 | 420 | 10 | 0.61216 | 199.5301 | Pmin exceeds chamber pressure
Lyostar II | 5% Sucrose After Tc | 20-ml clear | 0.00053695 | 5% Sucrose After Tc | 1.0153 | 20.8585 | 50 | 0.175 | -23.3635 | 18.7467 | 0.0014632 | 99.0641 | -20.5939 | 14.6267 | 0.0021119 | 99.1655 | 420 | 10 | 0.64178 | 208.1131 | Pmin exceeds chamber pressure
Lyostar II | 5% Sucrose After Tc | 20-ml clear | 0.00056218 | 5% Sucrose After Tc | 1.0153 | 20.8585 | 50 | 0.2 | -22.6532 | 18.3067 | 0.0015171 | 99.0833 | -19.9424 | 14.3267 | 0.0021907 | 99.1847 | 420 | 10 | 0.66547 | 214.9768 | Pmin exceeds chamber pressure
Lyostar II | 5% Sucrose After Tc | 20-ml clear | 0.0005835 | 5% Sucrose After Tc | 1.0153 | 20.8585 | 50 | 0.225 | -21.9943 | 17.9667 | 0.0015603 | 99.0203 | -19.2698 | 14.0867 | 0.0022519 | 99.0252 | 420 | 10 | 0.68439 | 220.4598 | Operational
Lyostar II | 5% Sucrose After Tc | 20-ml clear | 0.00060176 | 5% Sucrose After Tc | 1.0153 | 20.8585 | 50 | 0.25 | -21.4744 | 17.7267 | 0.0015975 | 99.1329 | -18.8381 | 13.9267 | 0.0023079 | 99.1649 | 420 | 10 | 0.7008 | 225.2161 | Operational
Lyostar II | 5% Sucrose After Tc | 20-ml clear | 0.00061757 | 5% Sucrose After Tc | 1.0153 | 20.8585 | 50 | 0.275 | -20.9516 | 17.5267 | 0.0016275 | 99.1187 | -18.3278 | 13.7867 | 0.002351 | 99.0924 | 420 | 10 | 0.71395 | 229.0242 | Operational
Lyostar II | 5% Sucrose After Tc | 20-ml clear | 0.0006314 | 5% Sucrose After Tc | 1.0153 | 20.8585 | 50 | 0.3 | -20.4614 | 17.3667 | 0.0016525 | 99.0869 | -17.937 | 13.6867 | 0.0023899 | 99.1494 | 420 | 10 | 0.72501 | 232.2287 | Operational
Lyostar II | 5% Sucrose After Tc | 20-ml clear | 0.00064359 | 5% Sucrose After Tc | 1.0153 | 20.8585 | 50 | 0.325 | -20.0329 | 17.2467 | 0.0016741 | 99.1188 | -17.5635 | 13.6067 | 0.0024226 | 99.182 | 420 | 10 | 0.73457 | 234.9997 | Operational
Lyostar II | 5% Sucrose After Tc | 20-ml clear | 0.00065442 | 5% Sucrose After Tc | 1.0153 | 20.8585 | 50 | 0.35 | -19.6131 | 17.1467 | 0.0016921 | 99.1079 | -17.0806 | 13.5267 | 0.0024458 | 99.0045 | 420 | 10 | 0.74233 | 237.2495 | Operational
Lyostar II | 5% Sucrose After Tc | 20-ml clear | 0.0006641 | 5% Sucrose After Tc | 1.0153 | 20.8585 | 50 | 0.375 | -19.2166 | 17.0667 | 0.0017074 | 99.0965 | -16.8264 | 13.4867 | 0.0024726 | 99.1456 | 420 | 10 | 0.74923 | 239.2472 | Operational
Lyostar II | 5% Sucrose After Tc | 20-ml clear | 0.00067282 | 5% Sucrose After Tc | 1.0153 | 20.8585 | 50 | 0.4 | -18.8557 | 17.0067 | 0.0017207 | 99.1179 | -16.5034 | 13.4467 | 0.0024929 | 99.1517 | 420 | 10 | 0.75514 | 240.9602 | Operational
Lyostar II | 5% Sucrose After Tc | 20-ml clear | 0.00068786 | 5% Sucrose After Tc | 1.0153 | 20.8585 | 50 | 0.45 | -18.1148 | 16.9067 | 0.0017403 | 99.0119 | -15.8567 | 13.3867 | 0.0025239 | 99.0926 | 420 | 10 | 0.76383 | 243.4767 | Operational
Lyostar II | 10% Sucrose After Tc | 20-ml clear | 0.00014197 | 10% Sucrose After Tc | 1.035 | 2.6073 | -35 | 0.02 | -46.7256 | 37.7333 | 8.5895e-05 | 99.0896 | -45.3661 | 28.3333 | 0.00011935 | 99.113 | 420 | 10 | 0.037481 | 33.0182 | Pmin exceeds chamber pressure
Lyostar II | 10% Sucrose After Tc | 20-ml clear | 0.00024279 | 10% Sucrose After Tc | 1.035 | 2.6073 | -35 | 0.04 | -43.0035 | 32.4333 | 0.00010072 | 99.0814 | -41.9813 | 24.6833 | 0.00013986 | 99.0778 | 420 | 10 | 0.043946 | 34.8914 | Operational
Lyostar II | 10% Sucrose After Tc | 20-ml clear | 0.00031809 | 10% Sucrose After Tc | 1.035 | 2.6073 | -35 | 0.06 | -40.8541 | 33.9833 | 9.6431e-05 | 99.1418 | -40.0777 | 25.9833 | 0.00013502 | 99.0663 | 420 | 10 | 0.042122 | 34.3628 | Operational
Lyostar II | 10% Sucrose After Tc | 20-ml clear | 0.00037647 | 10% Sucrose After Tc | 1.035 | 2.6073 | -35 | 0.08 | -39.299 | 39.1333 | 8.2862e-05 | 99.0108 | -38.7217 | 30.0333 | 0.00011657 | 99.156 | 420 | 10 | 0.036218 | 32.6522 | Operational
Lyostar II | 10% Sucrose After Tc | 20-ml clear | 0.00042305 | 10% Sucrose After Tc | 1.035 | 2.6073 | -35 | 0.1 | -38.0523 | 49.1833 | 6.5343e-05 | 99.0435 | -37.6429 | 37.6833 | 9.2513e-05 | 99.0694 | 420 | 10 | 0.028585 | 30.4405 | Operational
Lyostar II | 10% Sucrose After Tc | 20-ml clear | 0.00046953 | 10% Sucrose After Tc | 1.035 | 2.6073 | -35 | 0.125 | -36.7466 | 77.6333 | 4.093e-05 | 99.0383 | -36.5169 | 59.3333 | 5.8472e-05 | 99.0203 | 420 | 10 | 0.017927 | 27.3524 | Operational
Lyostar II | 10% Sucrose After Tc | 20-ml clear | 0.00050664 | 10% Sucrose After Tc | 1.035 | 2.6073 | -35 | 0.15 | -35.6221 | 202.3833 | 1.5527e-05 | 99.0102 | -35.5417 | 154.2833 | 2.2393e-05 | 99.0152 | 420 | 10 | 0.0068097 | 24.1311 | Operational
Lyostar II | 10% Sucrose After Tc | 20-ml clear | 0.00014197 | 10% Sucrose After Tc | 1.035 | 2.6073 | -30 | 0.02 | -45.4117 | 28.9 | 0.00010569 | 99.0322 | -43.8042 | 21.5 | 0.00014471 | 99.1696 | 420 | 10 | 0.046029 | 35.4949 | Pmin exceeds chamber pressure
Lyostar II | 10% Sucrose After Tc | 20-ml clear | 0.00024279 | 10% Sucrose After Tc | 1.035 | 2.6073 | -30 | 0.04 | -41.5613 | 22.7 | 0.00013524 | 99.1845 | -40.2325 | 17.1 | 0.00018414 | 99.2363 | 420 | 10 | 0.058856 | 39.2115 | Operational
Lyostar II | 10% Sucrose After Tc | 20-ml clear | 0.00031809 | 10% Sucrose After Tc | 1.035 | 2.6073 | -30 | 0.06 | -39.3666 | 21.45 | 0.00014323 | 99.0019 | -38.2563 | 16.25 | 0.00019561 | 99.0556 | 420 | 10 | 0.062355 | 40.2254 | Operational
Lyostar II | 10% Sucrose After Tc | 20-ml clear | 0.00037647 | 10% Sucrose After Tc | 1.035 | 2.6073 | -30 | 0.08 | -37.8065 | 21.85 | 0.0001397 | 99.1829 | -36.8706 | 16.55 | 0.00019107 | 99.053 | 420 | 10 | 0.060832 | 39.784 | Operational
Lyostar II | 10% Sucrose After Tc | 20-ml clear | 0.00042305 | 10% Sucrose After Tc | 1.035 | 2.6073 | -30 | 0.1 | -36.5705 | 23.15 | 0.00013084 | 99.1628 | -35.7834 | 17.55 | 0.00017955 | 99.1244 | 420 | 10 | 0.057 | 38.6738 | Operational
Lyostar II | 10% Sucrose After Tc | 20-ml clear | 0.00046953 | 10% Sucrose After Tc | 1.035 | 2.6073 | -30 | 0.125 | -35.2928 | 25.95 | 0.00011573 | 99.1565 | -34.6653 | 19.65 | 0.0001597 | 99.1456 | 420 | 10 | 0.050452 | 36.7765 | Operational
Lyostar II | 10% Sucrose After Tc | 20-ml clear | 0.00050664 | 10% Sucrose After Tc | 1.035 | 2.6073 | -30 | 0.15 | -34.2043 | 30.3 | 9.8259e-05 | 99.0672 | -33.714 | 22.9 | 0.00013647 | 99.0909 | 420 | 10 | 0.042874 | 34.5807 | Operational
Lyostar II | 10% Sucrose After Tc | 20-ml clear | 0.00053695 | 10% Sucrose After Tc | 1.035 | 2.6073 | -30 | 0.175 | -33.2441 | 37.1 | 7.9683e-05 | 99.0686 | -32.8732 | 27.95 | 0.00011144 | 99.0441 | 420 | 10 | 0.0348 | 32.2414 | Operational
Lyostar II | 10% Sucrose After Tc | 20-ml clear | 0.00056218 | 10% Sucrose After Tc | 1.035 | 2.6073 | -30 | 0.2 | -32.3776 | 48.4 | 6.0689e-05 | 99.0852 | -32.1117 | 36.35 | 8.548e-05 | 99.0369 | 420 | 10 | 0.026531 | 29.8452 | Operational
Lyostar II | 10% Sucrose After Tc | 20-ml clear | 0.0005835 | 10% Sucrose After Tc | 1.035 | 2.6073 | -30 | 0.225 | -31.5862 | 70 | 4.1671e-05 | 99.0322 | -31.4102 | 52.45 | 5.9122e-05 | 99.0337 | 420 | 10 | 0.018235 | 27.4415 | Operational
Lyostar II | 10% Sucrose After Tc | 20-ml clear | 0.00060176 | 10% Sucrose After Tc | 1.035 | 2.6073 | -30 | 0.25 | -30.8494 | 126.85 | 2.2865e-05 | 99.0262 | -30.7589 | 94.7 | 3.2679e-05 | 99.0019 | 420 | 10 | 0.010016 | 25.06 | Operational
Lyostar II | 10% Sucrose After Tc | 20-ml clear | 0.00061757 | 10% Sucrose After Tc | 1.035 | 2.6073 | -30 | 0.275 | -30.1604 | 654.8 | 4.4065e-06 | 99.0055 | -30.1437 | 487.5 | 6.3448e-06 | 99.0035 | 420 | 10 | 0.0019321 | 22.7178 | Operational
Lyostar II | 10% Sucrose After Tc | 20-ml clear | 0.00014197 | 10% Sucrose After Tc | 1.035 | 2.6073 | -25 | 0.02 | -44.226 | 23.3667 | 0.00012481 | 99.0804 | -42.406 | 17.2167 | 0.0001699 | 99.0481 | 420 | 10 | 0.054316 | 37.896 | Pmin exceeds chamber pressure
Lyostar II | 10% Sucrose After Tc | 20-ml clear | 0.00024279 | 10% Sucrose After Tc | 1.035 | 2.6073 | -25 | 0.04 | -40.2611 | 17.4167 | 0.00016782 | 99.2758 | -38.6806 | 13.0167 | 0.00022653 | 99.3053 | 420 | 10 | 0.072952 | 43.2958 | Pmin exceeds chamber pressure
Lyostar II | 10% Sucrose After Tc | 20-ml clear | 0.00031809 | 10% Sucrose After Tc | 1.035 | 2.6073 | -25 | 0.06 | -38.0335 | 15.6667 | 0.0001866 | 99.1466 | -36.6359 | 11.7667 | 0.00025171 | 99.0418 | 420 | 10 | 0.081106 | 45.6584 | Operational
Lyostar II | 10% Sucrose After Tc | 20-ml clear | 0.00037647 | 10% Sucrose After Tc | 1.035 | 2.6073 | -25 | 0.08 | -36.4655 | 15.1167 | 0.00019195 | 99.2061 | -35.2209 | 11.3667 | 0.00025872 | 99.0008 | 420 | 10 | 0.083423 | 46.3299 | Operational
Lyostar II | 10% Sucrose After Tc | 20-ml clear | 0.00042305 | 10% Sucrose After Tc | 1.035 | 2.6073 | -25 | 0.1 | -35.2375 | 15.1167 | 0.00019072 | 99.252 | -34.1258 | 11.3667 | 0.00025732 | 99.0024 | 420 | 10 | 0.082901 | 46.1785 | Operational
Lyostar II | 10% Sucrose After Tc | 20-ml clear | 0.00046953 | 10% Sucrose After Tc | 1.035 | 2.6073 | -25 | 0.125 | -33.9819 | 15.5667 | 0.00018384 | 99.2594 | -33.0156 | 11.7167 | 0.0002487 | 99.1923 | 420 | 10 | 0.079936 | 45.3195 | Operational
Lyostar II | 10% Sucrose After Tc | 20-ml clear | 0.00050664 | 10% Sucrose After Tc | 1.035 | 2.6073 | -25 | 0.15 | -32.9223 | 16.3667 | 0.00017349 | 99.1392 | -32.0828 | 12.3167 | 0.00023553 | 99.2249 | 420 | 10 | 0.07547 | 44.0254 | Operational
Lyostar II | 10% Sucrose After Tc | 20-ml clear | 0.00053695 | 10% Sucrose After Tc | 1.035 | 2.6073 | -25 | 0.175 | -31.9949 | 17.5167 | 0.00016115 | 99.1542 | -31.2676 | 13.1667 | 0.00021965 | 99.3433 | 420 | 10 | 0.07014 | 42.4811 | Operational
Lyostar II | 10% Sucrose After Tc | 20-ml clear | 0.00056218 | 10% Sucrose After Tc | 1.035 | 2.6073 | -25 | 0.2 | -31.1627 | 19.0167 | 0.00014769 | 99.1962 | -30.534 | 14.2167 | 0.00020216 | 99.0832 | 420 | 10 | 0.064317 | 40.7937 | Operational
Lyostar II | 10% Sucrose After Tc | 20-ml clear | 0.0005835 | 10% Sucrose After Tc | 1.035 | 2.6073 | -25 | 0.225 | -30.4028 | 20.9167 | 0.00013362 | 99.2143 | -29.864 | 15.6167 | 0.0001837 | 99.2329 | 420 | 10 | 0.058223 | 39.0282 | Operational
Lyostar II | 10% Sucrose After Tc | 20-ml clear | 0.00060176 | 10% Sucrose After Tc | 1.035 | 2.6073 | -25 | 0.25 | -29.7003 | 23.3167 | 0.00011927 | 99.1847 | -29.2422 | 17.3667 | 0.0001647 | 99.2289 | 420 | 10 | 0.052003 | 37.2258 | Operational
Lyostar II | 10% Sucrose After Tc | 20-ml clear | 0.00061757 | 10% Sucrose After Tc | 1.035 | 2.6073 | -25 | 0.275 | -29.0446 | 26.3667 | 0.00010486 | 99.0276 | -28.6598 | 19.6167 | 0.00014545 | 99.2294 | 420 | 10 | 0.045745 | 35.4125 | Operational
Lyostar II | 10% Sucrose After Tc | 20-ml clear | 0.0006314 | 10% Sucrose After Tc | 1.035 | 2.6073 | -25 | 0.3 | -28.4287 | 30.4167 | 9.0506e-05 | 99.0021 | -28.1101 | 22.5667 | 0.0001261 | 99.1882 | 420 | 10 | 0.039508 | 33.6053 | Operational
Lyostar II | 10% Sucrose After Tc | 20-ml clear | 0.00064359 | 10% Sucrose After Tc | 1.035 | 2.6073 | -25 | 0.325 | -27.8469 | 35.9667 | 7.6314e-05 | 99.0792 | -27.5883 | 26.5667 | 0.0001068 | 99.0799 | 420 | 10 | 0.033332 | 31.8161 | Operational
Lyostar II | 10% Sucrose After Tc | 20-ml clear | 0.00065442 | 10% Sucrose After Tc | 1.035 | 2.6073 | -25 | 0.35 | -27.2945 | 43.8667 | 6.2333e-05 | 99.0475 | -27.0908 | 32.3167 | 8.763e-05 | 99.0355 | 420 | 10 | 0.027242 | 30.0515 | Operational
Lyostar II | 10% Sucrose After Tc | 20-ml clear | 0.0006641 | 10% Sucrose After Tc | 1.035 | 2.6073 | -25 | 0.375 | -26.768 | 56.0667 | 4.8601e-05 | 99.0313 | -26.6148 | 41.2167 | 6.8636e-05 | 99.0453 | 420 | 10 | 0.021254 | 28.3163 | Operational
Lyostar II | 10% Sucrose After Tc | 20-ml clear | 0.00067282 | 10% Sucrose After Tc | 1.035 | 2.6073 | -25 | 0.4 | -26.2667 | 77.2667 | 3.5139e-05 | 99.0238 | -26.1578 | 56.7167 | 4.9852e-05 | 99.084 | 420 | 10 | 0.015376 | 26.6133 | Operational
Lyostar II | 10% Sucrose After Tc | 20-ml clear | 0.00068786 | 10% Sucrose After Tc | 1.035 | 2.6073 | -25 | 0.45 | -25.3213 | 297.8167 | 9.0648e-06 | 99.014 | -25.2953 | 217.3667 | 1.298e-05 | 99.0134 | 420 | 10 | 0.0039717 | 23.3088 | Operational
Lyostar II | 10% Sucrose After Tc | 20-ml clear | 0.00014197 | 10% Sucrose After Tc | 1.035 | 2.6073 | -20 | 0.02 | -43.1473 | 19.5833 | 0.00014376 | 99.0695 | -41.1422 | 14.3833 | 0.00019559 | 99.2887 | 420 | 10 | 0.062557 | 40.2838 | Pmin exceeds chamber pressure
Lyostar II | 10% Sucrose After Tc | 20-ml clear | 0.00024279 | 10% Sucrose After Tc | 1.035 | 2.6073 | -20 | 0.04 | -39.0866 | 14.1333 | 0.00019968 | 99.3458 | -37.2857 | 10.4833 | 0.0002691 | 99.1166 | 420 | 10 | 0.086782 | 47.3031 | Pmin exceeds chamber pressure
Lyostar II | 10% Sucrose After Tc | 20-ml clear | 0.00031809 | 10% Sucrose After Tc | 1.035 | 2.6073 | -20 | 0.06 | -36.8233 | 12.3333 | 0.00022846 | 99.0241 | -35.1832 | 9.2833 | 0.00030703 | 99.5517 | 420 | 10 | 0.099252 | 50.9161 | Operational
Lyostar II | 10% Sucrose After Tc | 20-ml clear | 0.00037647 | 10% Sucrose After Tc | 1.035 | 2.6073 | -20 | 0.08 | -35.2474 | 11.5833 | 0.00024199 | 99.2032 | -33.7395 | 8.6833 | 0.00032463 | 99.0299 | 420 | 10 | 0.10511 | 52.613 | Operational
Lyostar II | 10% Sucrose After Tc | 20-ml clear | 0.00042305 | 10% Sucrose After Tc | 1.035 | 2.6073 | -20 | 0.1 | -34.0242 | 11.2333 | 0.00024769 | 99.0403 | -32.6389 | 8.4833 | 0.00033221 | 99.5216 | 420 | 10 | 0.10758 | 53.3291 | Operational
Lyostar II | 10% Sucrose After Tc | 20-ml clear | 0.00046953 | 10% Sucrose After Tc | 1.035 | 2.6073 | -20 | 0.125 | -32.7879 | 11.1833 | 0.00024817 | 99.4322 | -31.5305 | 8.3833 | 0.00033321 | 99.1628 | 420 | 10 | 0.1078 | 53.3944 | Operational
Lyostar II | 10% Sucrose After Tc | 20-ml clear | 0.00050664 | 10% Sucrose After Tc | 1.035 | 2.6073 | -20 | 0.15 | -31.7518 | 11.2833 | 0.00024413 | 99.2389 | -30.6135 | 8.4833 | 0.00032839 | 99.3836 | 420 | 10 | 0.10607 | 52.8924 | Operational
Lyostar II | 10% Sucrose After Tc | 20-ml clear | 0.00053695 | 10% Sucrose After Tc | 1.035 | 2.6073 | -20 | 0.175 | -30.851 | 11.5333 | 0.00023729 | 99.1017 | -29.8191 | 8.6833 | 0.00031993 | 99.5561 | 420 | 10 | 0.10313 | 52.0404 | Operational
Lyostar II | 10% Sucrose After Tc | 20-ml clear | 0.00056218 | 10% Sucrose After Tc | 1.035 | 2.6073 | -20 | 0.2 | -30.0485 | 11.9333 | 0.00022868 | 99.3024 | -29.1089 | 8.9333 | 0.00030912 | 99.3629 | 420 | 10 | 0.099425 | 50.9663 | Operational
Lyostar II | 10% Sucrose After Tc | 20-ml clear | 0.0005835 | 10% Sucrose After Tc | 1.035 | 2.6073 | -20 | 0.225 | -29.3169 | 12.3833 | 0.00021896 | 99.0993 | -28.4651 | 9.2833 | 0.00029677 | 99.5264 | 420 | 10 | 0.09523 | 49.7509 | Operational
Lyostar II | 10% Sucrose After Tc | 20-ml clear | 0.00060176 | 10% Sucrose After Tc | 1.035 | 2.6073 | -20 | 0.25 | -28.645 | 12.9833 | 0.00020853 | 99.3782 | -27.87 | 9.6833 | 0.00028341 | 99.5049 | 420 | 10 | 0.090726 | 48.4459 | Operational
Lyostar II | 10% Sucrose After Tc | 20-ml clear | 0.00061757 | 10% Sucrose After Tc | 1.035 | 2.6073 | -20 | 0.275 | -28.0179 | 13.6333 | 0.00019767 | 99.3098 | -27.3138 | 10.1333 | 0.00026939 | 99.3136 | 420 | 10 | 0.086033 | 47.0861 | Operational
Lyostar II | 10% Sucrose After Tc | 20-ml clear | 0.0006314 | 10% Sucrose After Tc | 1.035 | 2.6073 | -20 | 0.3 | -27.4297 | 14.3833 | 0.00018657 | 99.2612 | -26.7923 | 10.6833 | 0.00025497 | 99.4312 | 420 | 10 | 0.081233 | 45.6953 | Operational
Lyostar II | 10% Sucrose After Tc | 20-ml clear | 0.00064359 | 10% Sucrose After Tc | 1.035 | 2.6073 | -20 | 0.325 | -26.8744 | 15.2333 | 0.00017537 | 99.1634 | -26.2971 | 11.2833 | 0.00024032 | 99.2794 | 420 | 10 | 0.076384 | 44.2903 | Operational
Lyostar II | 10% Sucrose After Tc | 20-ml clear | 0.00065442 | 10% Sucrose After Tc | 1.035 | 2.6073 | -20 | 0.35 | -26.3483 | 16.2333 | 0.00016416 | 99.2527 | -25.8264 | 11.9833 | 0.00022555 | 99.2508 | 420 | 10 | 0.071525 | 42.8824 | Operational
Lyostar II | 10% Sucrose After Tc | 20-ml clear | 0.0006641 | 10% Sucrose After Tc | 1.035 | 2.6073 | -20 | 0.375 | -25.8463 | 17.3333 | 0.000153 | 99.082 | -25.3766 | 12.7833 | 0.00021078 | 99.2108 | 420 | 10 | 0.066685 | 41.48 | Operational
Lyostar II | 10% Sucrose After Tc | 20-ml clear | 0.00067282 | 10% Sucrose After Tc | 1.035 | 2.6073 | -20 | 0.4 | -25.3672 | 18.6333 | 0.00014193 | 99.1121 | -24.9444 | 13.6833 | 0.00019604 | 99.0201 | 420 | 10 | 0.061885 | 40.0891 | Operational
Lyostar II | 10% Sucrose After Tc | 20-ml clear | 0.00068786 | 10% Sucrose After Tc | 1.035 | 2.6073 | -20 | 0.45 | -24.467 | 21.8833 | 0.00012021 | 99.1464 | -24.1308 | 16.0333 | 0.00016689 | 99.2537 | 420 | 10 | 0.05245 | 37.3555 | Operational
Lyostar II | 10% Sucrose After Tc | 20-ml clear | 0.00014197 | 10% Sucrose After Tc | 1.035 | 2.6073 | -15 | 0.02 | -42.1564 | 16.85 | 0.00016283 | 99.0028 | -39.9999 | 12.3 | 0.00022206 | 99.0006 | 420 | 10 | 0.070876 | 42.6944 | Pmin exceeds chamber pressure
Lyostar II | 10% Sucrose After Tc | 20-ml clear | 0.00024279 | 10% Sucrose After Tc | 1.035 | 2.6073 | -15 | 0.04 | -38.0131 | 11.9 | 0.00023159 | 99.2543 | -36.0252 | 8.85 | 0.00031282 | 99.5689 | 420 | 10 | 0.10068 | 51.33 | Pmin exceeds chamber pressure
Lyostar II | 10% Sucrose After Tc | 20-ml clear | 0.00031809 | 10% Sucrose After Tc | 1.035 | 2.6073 | -15 | 0.06 | -35.7192 | 10.25 | 0.00027009 | 99.3668 | -33.8653 | 7.65 | 0.00036349 | 99.1808 | 420 | 10 | 0.11736 | 56.1633 | Operational
Lyostar II | 10% Sucrose After Tc | 20-ml clear | 0.00037647 | 10% Sucrose After Tc | 1.035 | 2.6073 | -15 | 0.08 | -34.1343 | 9.45 | 0.00029154 | 99.3573 | -32.4021 | 7.1 | 0.0003915 | 99.5039 | 420 | 10 | 0.12665 | 58.8537 | Operational
Lyostar II | 10% Sucrose After Tc | 20-ml clear | 0.00042305 | 10% Sucrose After Tc | 1.035 | 2.6073 | -15 | 0.1 | -32.9168 | 9.05 | 0.00030383 | 99.5742 | -31.2911 | 6.8 | 0.00040772 | 99.5521 | 420 | 10 | 0.13197 | 60.3966 | Operational
Lyostar II | 10% Sucrose After Tc | 20-ml clear | 0.00046953 | 10% Sucrose After Tc | 1.035 | 2.6073 | -15 | 0.125 | -31.6897 | 8.75 | 0.00031122 | 99.0383 | -30.1859 | 6.6 | 0.00041775 | 99.3485 | 420 | 10 | 0.13519 | 61.3286 | Operational
Lyostar II | 10% Sucrose After Tc | 20-ml clear | 0.00050664 | 10% Sucrose After Tc | 1.035 | 2.6073 | -15 | 0.15 | -30.6773 | 8.7 | 0.000313 | 99.4826 | -29.2815 | 6.55 | 0.00042056 | 99.6422 | 420 | 10 | 0.13598 | 61.558 | Operational
Lyostar II | 10% Sucrose After Tc | 20-ml clear | 0.00053695 | 10% Sucrose After Tc | 1.035 | 2.6073 | -15 | 0.175 | -29.799 | 8.7 | 0.00031119 | 99.2935 | -28.5017 | 6.55 | 0.00041872 | 99.5533 | 420 | 10 | 0.13522 | 61.3369 | Operational
Lyostar II | 10% Sucrose After Tc | 20-ml clear | 0.00056218 | 10% Sucrose After Tc | 1.035 | 2.6073 | -15 | 0.2 | -29.0212 | 8.8 | 0.00030699 | 99.4717 | -27.8115 | 6.6 | 0.00041375 | 99.4674 | 420 | 10 | 0.13342 | 60.8159 | Operational
Lyostar II | 10% Sucrose After Tc | 20-ml clear | 0.0005835 | 10% Sucrose After Tc | 1.035 | 2.6073 | -15 | 0.225 | -28.3126 | 8.9 | 0.00030116 | 99.0325 | -27.1894 | 6.7 | 0.00040663 | 99.5971 | 420 | 10 | 0.13092 | 60.0913 | Operational
Lyostar II | 10% Sucrose After Tc | 20-ml clear | 0.00060176 | 10% Sucrose After Tc | 1.035 | 2.6073 | -15 | 0.25 | -27.6662 | 9.1 | 0.00029422 | 99.2967 | -26.6138 | 6.8 | 0.00039801 | 99.2516 | 420 | 10 | 0.12793 | 59.2265 | Operational
Lyostar II | 10% Sucrose After Tc | 20-ml clear | 0.00061757 | 10% Sucrose After Tc | 1.035 | 2.6073 | -15 | 0.275 | -27.0632 | 9.3 | 0.00028652 | 99.1552 | -26.0824 | 6.95 | 0.00038832 | 99.3154 | 420 | 10 | 0.12461 | 58.265 | Operational
Lyostar II | 10% Sucrose After Tc | 20-ml clear | 0.0006314 | 10% Sucrose After Tc | 1.035 | 2.6073 | -15 | 0.3 | -26.5 | 9.55 | 0.0002783 | 99.2333 | -25.581 | 7.1 | 0.00037789 | 99.0381 | 420 | 10 | 0.12107 | 57.2372 | Operational
Lyostar II | 10% Sucrose After Tc | 20-ml clear | 0.00064359 | 10% Sucrose After Tc | 1.035 | 2.6073 | -15 | 0.325 | -25.9706 | 9.85 | 0.00026972 | 99.5371 | -25.1114 | 7.3 | 0.00036693 | 99.2154 | 420 | 10 | 0.11737 | 56.1649 | Operational
Lyostar II | 10% Sucrose After Tc | 20-ml clear | 0.00065442 | 10% Sucrose After Tc | 1.035 | 2.6073 | -15 | 0.35 | -25.4633 | 10.1 | 0.00026092 | 99.0092 | -24.6627 | 7.5 | 0.00035561 | 99.0966 | 420 | 10 | 0.11357 | 55.0635 | Operational
Lyostar II | 10% Sucrose After Tc | 20-ml clear | 0.0006641 | 10% Sucrose After Tc | 1.035 | 2.6073 | -15 | 0.375 | -24.9855 | 10.45 | 0.000252 | 99.2492 | -24.2384 | 7.75 | 0.00034406 | 99.4126 | 420 | 10 | 0.10971 | 53.9454 | Operational
Lyostar II | 10% Sucrose After Tc | 20-ml clear | 0.00067282 | 10% Sucrose After Tc | 1.035 | 2.6073 | -15 | 0.4 | -24.5271 | 10.8 | 0.00024301 | 99.1997 | -23.8294 | 8 | 0.00033237 | 99.4375 | 420 | 10 | 0.10582 | 52.8183 | Operational
Lyostar II | 10% Sucrose After Tc | 20-ml clear | 0.00068786 | 10% Sucrose After Tc | 1.035 | 2.6073 | -15 | 0.45 | -23.6667 | 11.6 | 0.00022503 | 99.2161 | -23.0564 | 8.55 | 0.00030882 | 99.3162 | 420 | 10 | 0.098032 | 50.5629 | Operational
Lyostar II | 10% Sucrose After Tc | 20-ml clear | 0.00014197 | 10% Sucrose After Tc | 1.035 | 2.6073 | -10 | 0.02 | -41.2412 | 14.8167 | 0.00018218 | 99.0362 | -38.9563 | 10.8167 | 0.00024943 | 99.2836 | 420 | 10 | 0.079342 | 45.1472 | Pmin exceeds chamber pressure
Lyostar II | 10% Sucrose After Tc | 20-ml clear | 0.00024279 | 10% Sucrose After Tc | 1.035 | 2.6073 | -10 | 0.04 | -37.0261 | 10.3167 | 0.00026397 | 99.2577 | -34.8744 | 7.6667 | 0.00035812 | 99.579 | 420 | 10 | 0.11482 | 55.4282 | Pmin exceeds chamber pressure
Lyostar II | 10% Sucrose After Tc | 20-ml clear | 0.00031809 | 10% Sucrose After Tc | 1.035 | 2.6073 | -10 | 0.06 | -34.7014 | 8.7667 | 0.00031224 | 99.0722 | -32.666 | 6.5667 | 0.00042193 | 99.2042 | 420 | 10 | 0.13575 | 61.4905 | Pmin exceeds chamber pressure
Lyostar II | 10% Sucrose After Tc | 20-ml clear | 0.00037647 | 10% Sucrose After Tc | 1.035 | 2.6073 | -10 | 0.08 | -33.1091 | 8.0167 | 0.00034158 | 99.2846 | -31.178 | 6.0167 | 0.00046057 | 99.1624 | 420 | 10 | 0.14846 | 65.1747 | Operational
Lyostar II | 10% Sucrose After Tc | 20-ml clear | 0.00042305 | 10% Sucrose After Tc | 1.035 | 2.6073 | -10 | 0.1 | -31.8905 | 7.5667 | 0.00036037 | 99.003 | -30.0599 | 5.7167 | 0.00048547 | 99.3359 | 420 | 10 | 0.15661 | 67.5352 | Operational
Lyostar II | 10% Sucrose After Tc | 20-ml clear | 0.00046953 | 10% Sucrose After Tc | 1.035 | 2.6073 | -10 | 0.125 | -30.678 | 7.2667 | 0.0003745 | 99.0213 | -28.9621 | 5.5167 | 0.00050445 | 99.7405 | 420 | 10 | 0.16275 | 69.314 | Operational
Lyostar II | 10% Sucrose After Tc | 20-ml clear | 0.00050664 | 10% Sucrose After Tc | 1.035 | 2.6073 | -10 | 0.15 | -29.6803 | 7.1167 | 0.0003819 | 99.1381 | -28.0562 | 5.3667 | 0.00051472 | 99.0699 | 420 | 10 | 0.16597 | 70.2492 | Operational
Lyostar II | 10% Sucrose After Tc | 20-ml clear | 0.00053695 | 10% Sucrose After Tc | 1.035 | 2.6073 | -10 | 0.175 | -28.8258 | 7.0667 | 0.00038487 | 99.4909 | -27.2923 | 5.3167 | 0.00051923 | 99.2132 | 420 | 10 | 0.16729 | 70.6298 | Operational
Lyostar II | 10% Sucrose After Tc | 20-ml clear | 0.00056218 | 10% Sucrose After Tc | 1.035 | 2.6073 | -10 | 0.2 | -28.0704 | 7.0667 | 0.00038482 | 99.7666 | -26.6238 | 5.3167 | 0.00052069 | 99.5879 | 420 | 10 | 0.16733 | 70.6423 | Operational
Lyostar II | 10% Sucrose After Tc | 20-ml clear | 0.0005835 | 10% Sucrose After Tc | 1.035 | 2.6073 | -10 | 0.225 | -27.3834 | 7.0667 | 0.00038265 | 99.4429 | -26.0158 | 5.3167 | 0.00052067 | 99.3747 | 420 | 10 | 0.16651 | 70.4043 | Operational
Lyostar II | 10% Sucrose After Tc | 20-ml clear | 0.00060176 | 10% Sucrose After Tc | 1.035 | 2.6073 | -10 | 0.25 | -26.757 | 7.1167 | 0.00037897 | 99.4544 | -25.4678 | 5.3667 | 0.00051859 | 99.7965 | 420 | 10 | 0.16503 | 69.9754 | Operational
Lyostar II | 10% Sucrose After Tc | 20-ml clear | 0.00061757 | 10% Sucrose After Tc | 1.035 | 2.6073 | -10 | 0.275 | -26.1733 | 7.1667 | 0.00037418 | 99.1297 | -24.9565 | 5.4167 | 0.00051462 | 99.8791 | 420 | 10 | 0.16305 | 69.403 | Operational
Lyostar II | 10% Sucrose After Tc | 20-ml clear | 0.0006314 | 10% Sucrose After Tc | 1.035 | 2.6073 | -10 | 0.3 | -25.6323 | 7.2667 | 0.00036859 | 99.2995 | -24.475 | 5.4667 | 0.0005092 | 99.693 | 420 | 10 | 0.16071 | 68.7251 | Operational
Lyostar II | 10% Sucrose After Tc | 20-ml clear | 0.00064359 | 10% Sucrose After Tc | 1.035 | 2.6073 | -10 | 0.325 | -25.1208 | 7.3667 | 0.00036242 | 99.2445 | -24.0184 | 5.5167 | 0.00050266 | 99.2906 | 420 | 10 | 0.15811 | 67.9695 | Operational
Lyostar II | 10% Sucrose After Tc | 20-ml clear | 0.00065442 | 10% Sucrose After Tc | 1.035 | 2.6073 | -10 | 0.35 | -24.6347 | 7.4667 | 0.00035582 | 99.0034 | -23.5962 | 5.6167 | 0.00049573 | 99.7318 | 420 | 10 | 0.15532 | 67.1626 | Operational
Lyostar II | 10% Sucrose After Tc | 20-ml clear | 0.0006641 | 10% Sucrose After Tc | 1.035 | 2.6073 | -10 | 0.375 | -24.1777 | 7.6167 | 0.00034972 | 99.3262 | -23.1918 | 5.7167 | 0.0004881 | 99.9954 | 420 | 10 | 0.15269 | 66.4011 | Operational
Lyostar II | 10% Sucrose After Tc | 20-ml clear | 0.00067282 | 10% Sucrose After Tc | 1.035 | 2.6073 | -10 | 0.4 | -23.7399 | 7.7667 | 0.00034337 | 99.4903 | -22.7904 | 5.7667 | 0.00047946 | 99.1145 | 420 | 10 | 0.14993 | 65.6002 | Operational
Lyostar II | 10% Sucrose After Tc | 20-ml clear | 0.00068786 | 10% Sucrose After Tc | 1.035 | 2.6073 | -10 | 0.45 | -22.914 | 8.0667 | 0.00032994 | 99.4081 | -22.0654 | 6.0167 | 0.00046239 | 99.9091 | 420 | 10 | 0.14414 | 63.9221 | Operational
Lyostar II | 10% Sucrose After Tc | 20-ml clear | 0.00014197 | 10% Sucrose After Tc | 1.035 | 2.6073 | -5 | 0.02 | -40.3991 | 13.2533 | 0.0002019 | 99.1272 | -37.9942 | 9.6333 | 0.00027771 | 99.0333 | 420 | 10 | 0.087984 | 47.6513 | Pmin exceeds chamber pressure
Lyostar II | 10% Sucrose After Tc | 20-ml clear | 0.00024279 | 10% Sucrose After Tc | 1.035 | 2.6073 | -5 | 0.04 | -36.1129 | 9.1333 | 0.00029704 | 99.1714 | -33.8151 | 6.7733 | 0.00040513 | 99.1757 | 420 | 10 | 0.1293 | 59.6222 | Pmin exceeds chamber pressure
Lyostar II | 10% Sucrose After Tc | 20-ml clear | 0.00031809 | 10% Sucrose After Tc | 1.035 | 2.6073 | -5 | 0.06 | -33.7609 | 7.7133 | 0.00035526 | 99.0036 | -31.5658 | 5.7933 | 0.00048265 | 99.1794 | 420 | 10 | 0.15456 | 66.942 | Pmin exceeds chamber pressure
Lyostar II | 10% Sucrose After Tc | 20-ml clear | 0.00037647 | 10% Sucrose After Tc | 1.035 | 2.6073 | -5 | 0.08 | -32.1609 | 7.0133 | 0.00039261 | 99.2917 | -30.0556 | 5.2733 | 0.00053231 | 99.0096 | 420 | 10 | 0.17076 | 71.6369 | Operational
Lyostar II | 10% Sucrose After Tc | 20-ml clear | 0.00042305 | 10% Sucrose After Tc | 1.035 | 2.6073 | -5 | 0.1 | -30.9452 | 6.5933 | 0.00041794 | 99.2321 | -28.9327 | 4.9933 | 0.00056614 | 99.4102 | 420 | 10 | 0.18176 | 74.8228 | Operational
Lyostar II | 10% Sucrose After Tc | 20-ml clear | 0.00046953 | 10% Sucrose After Tc | 1.035 | 2.6073 | -5 | 0.125 | -29.7399 | 6.2733 | 0.0004388 | 99.0424 | -27.8249 | 4.7533 | 0.00059709 | 99.0111 | 420 | 10 | 0.19094 | 77.4837 | Operational
Lyostar II | 10% Sucrose After Tc | 20-ml clear | 0.00050664 | 10% Sucrose After Tc | 1.035 | 2.6073 | -5 | 0.15 | -28.7554 | 6.0933 | 0.00045175 | 99.0604 | -26.9381 | 4.6333 | 0.00061925 | 99.3271 | 420 | 10 | 0.19677 | 79.1727 | Operational
Lyostar II | 10% Sucrose After Tc | 20-ml clear | 0.00053695 | 10% Sucrose After Tc | 1.035 | 2.6073 | -5 | 0.175 | -27.9156 | 5.9933 | 0.00045943 | 99.1801 | -26.1835 | 4.5533 | 0.00063373 | 99.3208 | 420 | 10 | 0.20028 | 80.1897 | Operational
Lyostar II | 10% Sucrose After Tc | 20-ml clear | 0.00056218 | 10% Sucrose After Tc | 1.035 | 2.6073 | -5 | 0.2 | -27.1752 | 5.9333 | 0.00046343 | 99.1572 | -25.5264 | 4.5133 | 0.00064292 | 99.4743 | 420 | 10 | 0.20218 | 80.7398 | Operational
Lyostar II | 10% Sucrose After Tc | 20-ml clear | 0.0005835 | 10% Sucrose After Tc | 1.035 | 2.6073 | -5 | 0.225 | -26.5114 | 5.9133 | 0.00046622 | 99.2782 | -24.9288 | 4.4733 | 0.00064788 | 99.0122 | 420 | 10 | 0.20344 | 81.1052 | Operational
Lyostar II | 10% Sucrose After Tc | 20-ml clear | 0.00060176 | 10% Sucrose After Tc | 1.035 | 2.6073 | -5 | 0.25 | -25.9044 | 5.9133 | 0.00046724 | 99.3367 | -24.3941 | 4.4733 | 0.00065022 | 99.1718 | 420 | 10 | 0.20393 | 81.2456 | Operational
Lyostar II | 10% Sucrose After Tc | 20-ml clear | 0.00061757 | 10% Sucrose After Tc | 1.035 | 2.6073 | -5 | 0.275 | -25.3393 | 5.9133 | 0.00046655 | 99.061 | -23.9046 | 4.4933 | 0.00065047 | 99.5352 | 420 | 10 | 0.20368 | 81.1734 | Operational
Lyostar II | 10% Sucrose After Tc | 20-ml clear | 0.0006314 | 10% Sucrose After Tc | 1.035 | 2.6073 | -5 | 0.3 | -24.818 | 5.9533 | 0.00046477 | 99.2954 | -23.4352 | 4.4933 | 0.00064851 | 99.1059 | 420 | 10 | 0.20292 | 80.9545 | Operational
Lyostar II | 10% Sucrose After Tc | 20-ml clear | 0.00064359 | 10% Sucrose After Tc | 1.035 | 2.6073 | -5 | 0.325 | -24.3255 | 5.9933 | 0.00046197 | 99.324 | -22.9992 | 4.5133 | 0.0006454 | 99.0079 | 420 | 10 | 0.20173 | 80.61 | Operational
Lyostar II | 10% Sucrose After Tc | 20-ml clear | 0.00065442 | 10% Sucrose After Tc | 1.035 | 2.6073 | -5 | 0.35 | -23.8577 | 6.0333 | 0.00045838 | 99.187 | -22.5928 | 4.5533 | 0.00064145 | 99.2736 | 420 | 10 | 0.20021 | 80.1679 | Operational
Lyostar II | 10% Sucrose After Tc | 20-ml clear | 0.0006641 | 10% Sucrose After Tc | 1.035 | 2.6073 | -5 | 0.375 | -23.416 | 6.0933 | 0.00045426 | 99.2897 | -22.204 | 4.5933 | 0.00063655 | 99.3978 | 420 | 10 | 0.19845 | 79.6581 | Operational
Lyostar II | 10% Sucrose After Tc | 20-ml clear | 0.00067282 | 10% Sucrose After Tc | 1.035 | 2.6073 | -5 | 0.4 | -22.9931 | 6.1533 | 0.00044966 | 99.2744 | -21.8306 | 4.6333 | 0.00063091 | 99.4026 | 420 | 10 | 0.19647 | 79.0846 | Operational
Lyostar II | 10% Sucrose After Tc | 20-ml clear | 0.00068786 | 10% Sucrose After Tc | 1.035 | 2.6073 | -5 | 0.45 | -22.2001 | 6.2933 | 0.00043945 | 99.3214 | -21.1231 | 4.7133 | 0.0006179 | 99.1226 | 420 | 10 | 0.19206 | 77.8082 | Operational
Lyostar II | 10% Sucrose After Tc | 20-ml clear | 0.00014197 | 10% Sucrose After Tc | 1.035 | 2.6073 | 0 | 0.02 | -39.6148 | 12 | 0.00022202 | 99.0753 | -37.105 | 8.74 | 0.00030686 | 99.1739 | 420 | 10 | 0.096813 | 50.2096 | Pmin exceeds chamber pressure
Lyostar II | 10% Sucrose After Tc | 20-ml clear | 0.00024279 | 10% Sucrose After Tc | 1.035 | 2.6073 | 0 | 0.04 | -35.2649 | 8.24 | 0.00033088 | 99.2418 | -32.8393 | 6.12 | 0.00045382 | 99.1574 | 420 | 10 | 0.14413 | 63.9209 | Pmin exceeds chamber pressure
Lyostar II | 10% Sucrose After Tc | 20-ml clear | 0.00031809 | 10% Sucrose After Tc | 1.035 | 2.6073 | 0 | 0.06 | -32.8884 | 6.94 | 0.00039932 | 99.1512 | -30.5495 | 5.22 | 0.0005457 | 99.0681 | 420 | 10 | 0.17386 | 72.5351 | Pmin exceeds chamber pressure
Lyostar II | 10% Sucrose After Tc | 20-ml clear | 0.00037647 | 10% Sucrose After Tc | 1.035 | 2.6073 | 0 | 0.08 | -31.2796 | 6.28 | 0.00044485 | 99.332 | -29.0277 | 4.76 | 0.00060885 | 99.4407 | 420 | 10 | 0.19373 | 78.2902 | Operational
Lyostar II | 10% Sucrose After Tc | 20-ml clear | 0.00042305 | 10% Sucrose After Tc | 1.035 | 2.6073 | 0 | 0.1 | -30.0637 | 5.88 | 0.00047684 | 99.2254 | -27.8931 | 4.48 | 0.00065744 | 99.4868 | 420 | 10 | 0.20786 | 82.3847 | Operational
Lyostar II | 10% Sucrose After Tc | 20-ml clear | 0.00046953 | 10% Sucrose After Tc | 1.035 | 2.6073 | 0 | 0.125 | -28.8682 | 5.58 | 0.0005045 | 99.2526 | -26.7889 | 4.26 | 0.00070079 | 99.4013 | 420 | 10 | 0.22013 | 85.942 | Operational
Lyostar II | 10% Sucrose After Tc | 20-ml clear | 0.00050664 | 10% Sucrose After Tc | 1.035 | 2.6073 | 0 | 0.15 | -27.8971 | 5.4 | 0.00052497 | 99.3759 | -25.9003 | 4.12 | 0.00073109 | 99.2505 | 420 | 10 | 0.22915 | 88.553 | Operational
Lyostar II | 10% Sucrose After Tc | 20-ml clear | 0.00053695 | 10% Sucrose After Tc | 1.035 | 2.6073 | 0 | 0.175 | -27.07 | 5.28 | 0.00053989 | 99.3446 | -25.1591 | 4.04 | 0.00075266 | 99.4724 | 420 | 10 | 0.23569 | 90.4489 | Operational
Lyostar II | 10% Sucrose After Tc | 20-ml clear | 0.00056218 | 10% Sucrose After Tc | 1.035 | 2.6073 | 0 | 0.2 | -26.3442 | 5.2 | 0.0005501 | 99.2507 | -24.5093 | 3.98 | 0.00076767 | 99.3792 | 420 | 10 | 0.24018 | 91.7498 | Operational
Lyostar II | 10% Sucrose After Tc | 20-ml clear | 0.0005835 | 10% Sucrose After Tc | 1.035 | 2.6073 | 0 | 0.225 | -25.6975 | 5.16 | 0.00055694 | 99.4105 | -23.9299 | 3.94 | 0.00077795 | 99.2669 | 420 | 10 | 0.2432 | 92.6249 | Operational
Lyostar II | 10% Sucrose After Tc | 20-ml clear | 0.00060176 | 10% Sucrose After Tc | 1.035 | 2.6073 | 0 | 0.25 | -25.1018 | 5.12 | 0.00056106 | 99.1011 | -23.4077 | 3.92 | 0.00078479 | 99.3284 | 420 | 10 | 0.24504 | 93.1585 | Operational
Lyostar II | 10% Sucrose After Tc | 20-ml clear | 0.00061757 | 10% Sucrose After Tc | 1.035 | 2.6073 | 0 | 0.275 | -24.5606 | 5.12 | 0.00056338 | 99.3679 | -22.9204 | 3.9 | 0.00078864 | 99.0422 | 420 | 10 | 0.24608 | 93.4603 | Operational
Lyostar II | 10% Sucrose After Tc | 20-ml clear | 0.0006314 | 10% Sucrose After Tc | 1.035 | 2.6073 | 0 | 0.3 | -24.0528 | 5.12 | 0.00056409 | 99.3705 | -22.475 | 3.9 | 0.00079063 | 99.1396 | 420 | 10 | 0.24643 | 93.5615 | Operational
Lyostar II | 10% Sucrose After Tc | 20-ml clear | 0.00064359 | 10% Sucrose After Tc | 1.035 | 2.6073 | 0 | 0.325 | -23.5729 | 5.12 | 0.00056351 | 99.1662 | -22.0531 | 3.9 | 0.00079076 | 99.0296 | 420 | 10 | 0.24622 | 93.4995 | Operational
Lyostar II | 10% Sucrose After Tc | 20-ml clear | 0.00065442 | 10% Sucrose After Tc | 1.035 | 2.6073 | 0 | 0.35 | -23.1239 | 5.14 | 0.00056208 | 99.2612 | -21.6651 | 3.92 | 0.00078992 | 99.4043 | 420 | 10 | 0.24564 | 93.3325 | Operational
Lyostar II | 10% Sucrose After Tc | 20-ml clear | 0.0006641 | 10% Sucrose After Tc | 1.035 | 2.6073 | 0 | 0.375 | -22.6956 | 5.16 | 0.00055983 | 99.2221 | -21.294 | 3.94 | 0.00078788 | 99.6422 | 420 | 10 | 0.24471 | 93.0617 | Operational
Lyostar II | 10% Sucrose After Tc | 20-ml clear | 0.00067282 | 10% Sucrose After Tc | 1.035 | 2.6073 | 0 | 0.4 | -22.2853 | 5.18 | 0.00055692 | 99.0734 | -20.9237 | 3.94 | 0.00078434 | 99.1202 | 420 | 10 | 0.24346 | 92.7 | Operational
Lyostar II | 10% Sucrose After Tc | 20-ml clear | 0.00068786 | 10% Sucrose After Tc | 1.035 | 2.6073 | 0 | 0.45 | -21.5257 | 5.26 | 0.00054996 | 99.4264 | -20.2488 | 3.98 | 0.00077601 | 99.1033 | 420 | 10 | 0.24048 | 91.8366 | Operational
Lyostar II | 10% Sucrose After Tc | 20-ml clear | 0.00014197 | 10% Sucrose After Tc | 1.035 | 2.6073 | 5 | 0.02 | -38.8816 | 11.0067 | 0.00024254 | 99.1863 | -36.2764 | 8.0067 | 0.00033682 | 99.0269 | 420 | 10 | 0.10583 | 52.8216 | Pmin exceeds chamber pressure
Lyostar II | 10% Sucrose After Tc | 20-ml clear | 0.00024279 | 10% Sucrose After Tc | 1.035 | 2.6073 | 5 | 0.04 | -34.4717 | 7.5267 | 0.0003655 | 99.1054 | -31.9361 | 5.6267 | 0.00050411 | 99.3591 | 420 | 10 | 0.15933 | 68.3247 | Pmin exceeds chamber pressure
Lyostar II | 10% Sucrose After Tc | 20-ml clear | 0.00031809 | 10% Sucrose After Tc | 1.035 | 2.6073 | 5 | 0.06 | -32.0742 | 6.3467 | 0.00044446 | 99.2916 | -29.6137 | 4.8067 | 0.00061343 | 99.447 | 420 | 10 | 0.19377 | 78.3029 | Pmin exceeds chamber pressure
Lyostar II | 10% Sucrose After Tc | 20-ml clear | 0.00037647 | 10% Sucrose After Tc | 1.035 | 2.6073 | 5 | 0.08 | -30.4566 | 5.7267 | 0.00049838 | 99.3717 | -28.0709 | 4.3667 | 0.00069365 | 99.5079 | 420 | 10 | 0.21752 | 85.1844 | Pmin exceeds chamber pressure
Lyostar II | 10% Sucrose After Tc | 20-ml clear | 0.00042305 | 10% Sucrose After Tc | 1.035 | 2.6073 | 5 | 0.1 | -29.2391 | 5.3467 | 0.00053801 | 99.1652 | -26.9187 | 4.0867 | 0.00075233 | 99.0114 | 420 | 10 | 0.23497 | 90.2395 | Operational
Lyostar II | 10% Sucrose After Tc | 20-ml clear | 0.00046953 | 10% Sucrose After Tc | 1.035 | 2.6073 | 5 | 0.125 | -28.0517 | 5.0667 | 0.00057642 | 99.3422 | -25.8177 | 3.8867 | 0.00080618 | 99.1909 | 420 | 10 | 0.25174 | 95.101 | Operational
Lyostar II | 10% Sucrose After Tc | 20-ml clear | 0.00050664 | 10% Sucrose After Tc | 1.035 | 2.6073 | 5 | 0.15 | -27.09 | 4.8867 | 0.00060388 | 99.3982 | -24.9446 | 3.7667 | 0.00084525 | 99.5864 | 420 | 10 | 0.26377 | 98.5841 | Operational
Lyostar II | 10% Sucrose After Tc | 20-ml clear | 0.00053695 | 10% Sucrose After Tc | 1.035 | 2.6073 | 5 | 0.175 | -26.2761 | 4.7667 | 0.00062377 | 99.4235 | -24.1974 | 3.6667 | 0.00087347 | 99.1714 | 420 | 10 | 0.27247 | 101.1069 | Operational
Lyostar II | 10% Sucrose After Tc | 20-ml clear | 0.00056218 | 10% Sucrose After Tc | 1.035 | 2.6073 | 5 | 0.2 | -25.5664 | 4.6867 | 0.00063826 | 99.4811 | -23.5595 | 3.6067 | 0.00089453 | 99.1958 | 420 | 10 | 0.27883 | 102.9498 | Operational
Lyostar II | 10% Sucrose After Tc | 20-ml clear | 0.0005835 | 10% Sucrose After Tc | 1.035 | 2.6073 | 5 | 0.225 | -24.9299 | 4.6267 | 0.00064867 | 99.3769 | -22.9953 | 3.5667 | 0.00091012 | 99.2775 | 420 | 10 | 0.28342 | 104.2799 | Operational
Lyostar II | 10% Sucrose After Tc | 20-ml clear | 0.00060176 | 10% Sucrose After Tc | 1.035 | 2.6073 | 5 | 0.25 | -24.3523 | 4.5867 | 0.00065606 | 99.3123 | -22.4926 | 3.5467 | 0.00092174 | 99.6238 | 420 | 10 | 0.2867 | 105.2306 | Operational
Lyostar II | 10% Sucrose After Tc | 20-ml clear | 0.00061757 | 10% Sucrose After Tc | 1.035 | 2.6073 | 5 | 0.275 | -23.8238 | 4.5667 | 0.00066118 | 99.4239 | -22.0236 | 3.5267 | 0.00092982 | 99.6084 | 420 | 10 | 0.28898 | 105.8891 | Operational
Lyostar II | 10% Sucrose After Tc | 20-ml clear | 0.0006314 | 10% Sucrose After Tc | 1.035 | 2.6073 | 5 | 0.3 | -23.3273 | 4.5467 | 0.00066433 | 99.2582 | -21.5814 | 3.5067 | 0.00093508 | 99.3119 | 420 | 10 | 0.29039 | 106.2989 | Operational
Lyostar II | 10% Sucrose After Tc | 20-ml clear | 0.00064359 | 10% Sucrose After Tc | 1.035 | 2.6073 | 5 | 0.325 | -22.868 | 4.5467 | 0.00066618 | 99.4239 | -21.1815 | 3.5067 | 0.0009388 | 99.5673 | 420 | 10 | 0.29125 | 106.5464 | Operational
Lyostar II | 10% Sucrose After Tc | 20-ml clear | 0.00065442 | 10% Sucrose After Tc | 1.035 | 2.6073 | 5 | 0.35 | -22.4315 | 4.5467 | 0.00066678 | 99.4191 | -20.8005 | 3.5067 | 0.0009407 | 99.6506 | 420 | 10 | 0.29155 | 106.6353 | Operational
Lyostar II | 10% Sucrose After Tc | 20-ml clear | 0.0006641 | 10% Sucrose After Tc | 1.035 | 2.6073 | 5 | 0.375 | -22.0148 | 4.5467 | 0.00066637 | 99.2767 | -20.4358 | 3.5067 | 0.00094113 | 99.5939 | 420 | 10 | 0.29142 | 106.5956 | Operational
Lyostar II | 10% Sucrose After Tc | 20-ml clear | 0.00067282 | 10% Sucrose After Tc | 1.035 | 2.6073 | 5 | 0.4 | -21.6152 | 4.5467 | 0.00066513 | 99.0225 | -20.085 | 3.5067 | 0.00094033 | 99.4221 | 420 | 10 | 0.29091 | 106.4496 | Operational
Lyostar II | 10% Sucrose After Tc | 20-ml clear | 0.00068786 | 10% Sucrose After Tc | 1.035 | 2.6073 | 5 | 0.45 | -20.8817 | 4.5867 | 0.00066126 | 99.345 | -19.4399 | 3.5267 | 0.00093663 | 99.5813 | 420 | 10 | 0.28929 | 105.9806 | Operational
Lyostar II | 10% Sucrose After Tc | 20-ml clear | 0.00014197 | 10% Sucrose After Tc | 1.035 | 2.6073 | 10 | 0.02 | -38.1926 | 10.1733 | 0.00026345 | 99.0862 | -35.5039 | 7.4333 | 0.00036753 | 99.1749 | 420 | 10 | 0.11502 | 55.4853 | Pmin exceeds chamber pressure
Lyostar II | 10% Sucrose After Tc | 20-ml clear | 0.00024279 | 10% Sucrose After Tc | 1.035 | 2.6073 | 10 | 0.04 | -33.7298 | 6.9733 | 0.00040088 | 99.2141 | -31.0929 | 5.2333 | 0.0005559 | 99.41 | 420 | 10 | 0.17488 | 72.8298 | Pmin exceeds chamber pressure
Lyostar II | 10% Sucrose After Tc | 20-ml clear | 0.00031809 | 10% Sucrose After Tc | 1.035 | 2.6073 | 10 | 0.06 | -31.3093 | 5.8733 | 0.00049065 | 99.2434 | -28.7361 | 4.4733 | 0.00068649 | 99.3707 | 420 | 10 | 0.2143 | 84.2513 | Pmin exceeds chamber pressure
Lyostar II | 10% Sucrose After Tc | 20-ml clear | 0.00037647 | 10% Sucrose After Tc | 1.035 | 2.6073 | 10 | 0.08 | -29.6829 | 5.2933 | 0.00055489 | 99.2568 | -27.1698 | 4.0533 | 0.00077962 | 99.0654 | 420 | 10 | 0.24249 | 92.4202 | Pmin exceeds chamber pressure
Lyostar II | 10% Sucrose After Tc | 20-ml clear | 0.00042305 | 10% Sucrose After Tc | 1.035 | 2.6073 | 10 | 0.1 | -28.4699 | 4.9533 | 0.00060449 | 99.429 | -26.0233 | 3.8133 | 0.00084907 | 99.2653 | 420 | 10 | 0.26416 | 98.6982 | Operational
Lyostar II | 10% Sucrose After Tc | 20-ml clear | 0.00046953 | 10% Sucrose After Tc | 1.035 | 2.6073 | 10 | 0.125 | -27.282 | 4.6733 | 0.00065019 | 99.2388 | -24.9122 | 3.6133 | 0.00091329 | 99.06 | 420 | 10 | 0.28413 | 104.4849 | Operational
Lyostar II | 10% Sucrose After Tc | 20-ml clear | 0.00050664 | 10% Sucrose After Tc | 1.035 | 2.6073 | 10 | 0.15 | -26.3254 | 4.4933 | 0.00068358 | 99.1032 | -24.0393 | 3.4933 | 0.00096084 | 99.2913 | 420 | 10 | 0.29875 | 108.7201 | Operational
Lyostar II | 10% Sucrose After Tc | 20-ml clear | 0.00053695 | 10% Sucrose After Tc | 1.035 | 2.6073 | 10 | 0.175 | -25.5208 | 4.3733 | 0.00070843 | 99.0652 | -23.3149 | 3.4133 | 0.00099665 | 99.5541 | 420 | 10 | 0.30965 | 111.878 | Operational
Lyostar II | 10% Sucrose After Tc | 20-ml clear | 0.00056218 | 10% Sucrose After Tc | 1.035 | 2.6073 | 10 | 0.2 | -24.8236 | 4.2933 | 0.00072716 | 99.1595 | -22.6867 | 3.3533 | 0.0010238 | 99.6131 | 420 | 10 | 0.31786 | 114.2593 | Operational
Lyostar II | 10% Sucrose After Tc | 20-ml clear | 0.0005835 | 10% Sucrose After Tc | 1.035 | 2.6073 | 10 | 0.225 | -24.201 | 4.2333 | 0.00074124 | 99.1397 | -22.1359 | 3.3133 | 0.0010447 | 99.8034 | 420 | 10 | 0.32407 | 116.0566 | Operational
Lyostar II | 10% Sucrose After Tc | 20-ml clear | 0.00060176 | 10% Sucrose After Tc | 1.035 | 2.6073 | 10 | 0.25 | -23.639 | 4.1933 | 0.00075187 | 99.2176 | -21.6254 | 3.2733 | 0.0010603 | 99.475 | 420 | 10 | 0.32874 | 117.4107 | Operational
Lyostar II | 10% Sucrose After Tc | 20-ml clear | 0.00061757 | 10% Sucrose After Tc | 1.035 | 2.6073 | 10 | 0.275 | -23.1284 | 4.1733 | 0.00075992 | 99.5384 | -21.1724 | 3.2533 | 0.0010726 | 99.6328 | 420 | 10 | 0.3323 | 118.441 | Operational
Lyostar II | 10% Sucrose After Tc | 20-ml clear | 0.0006314 | 10% Sucrose After Tc | 1.035 | 2.6073 | 10 | 0.3 | -22.6488 | 4.1533 | 0.00076568 | 99.5722 | -20.745 | 3.2333 | 0.0010815 | 99.4977 | 420 | 10 | 0.33485 | 119.1815 | Operational
Lyostar II | 10% Sucrose After Tc | 20-ml clear | 0.00064359 | 10% Sucrose After Tc | 1.035 | 2.6073 | 10 | 0.325 | -22.1949 | 4.1333 | 0.00076961 | 99.3792 | -20.3384 | 3.2133 | 0.0010879 | 99.1307 | 420 | 10 | 0.3366 | 119.689 | Operational
Lyostar II | 10% Sucrose After Tc | 20-ml clear | 0.00065442 | 10% Sucrose After Tc | 1.035 | 2.6073 | 10 | 0.35 | -21.7627 | 4.1133 | 0.00077206 | 99.0054 | -19.9775 | 3.2133 | 0.001093 | 99.478 | 420 | 10 | 0.33774 | 120.0194 | Operational
Lyostar II | 10% Sucrose After Tc | 20-ml clear | 0.0006641 | 10% Sucrose After Tc | 1.035 | 2.6073 | 10 | 0.375 | -21.3636 | 4.1133 | 0.00077364 | 99.1235 | -19.632 | 3.2133 | 0.0010964 | 99.681 | 420 | 10 | 0.33848 | 120.234 | Operational
Lyostar II | 10% Sucrose After Tc | 20-ml clear | 0.00067282 | 10% Sucrose After Tc | 1.035 | 2.6073 | 10 | 0.4 | -20.981 | 4.1133 | 0.00077423 | 99.1251 | -19.2998 | 3.2133 | 0.0010983 | 99.7643 | 420 | 10 | 0.33879 | 120.322 | Operational
Lyostar II | 10% Sucrose After Tc | 20-ml clear | 0.00068786 | 10% Sucrose After Tc | 1.035 | 2.6073 | 10 | 0.45 | -20.2728 | 4.1333 | 0.00077344 | 99.4927 | -18.669 | 3.2133 | 0.0010987 | 99.6484 | 420 | 10 | 0.33851 | 120.2405 | Operational
Lyostar II | 10% Sucrose After Tc | 20-ml clear | 0.00014197 | 10% Sucrose After Tc | 1.035 | 2.6073 | 15 | 0.02 | -37.5442 | 9.5 | 0.00028472 | 99.1859 | -34.779 | 6.96 | 0.00039893 | 99.2549 | 420 | 10 | 0.12438 | 58.1973 | Pmin exceeds chamber pressure
Lyostar II | 10% Sucrose After Tc | 20-ml clear | 0.00024279 | 10% Sucrose After Tc | 1.035 | 2.6073 | 15 | 0.04 | -33.0309 | 6.52 | 0.00043698 | 99.2083 | -30.3033 | 4.92 | 0.00061282 | 99.4321 | 420 | 10 | 0.19092 | 77.4759 | Pmin exceeds chamber pressure
Lyostar II | 10% Sucrose After Tc | 20-ml clear | 0.00031809 | 10% Sucrose After Tc | 1.035 | 2.6073 | 15 | 0.06 | -30.5903 | 5.5 | 0.00053864 | 99.2495 | -27.9183 | 4.22 | 0.00076061 | 99.4837 | 420 | 10 | 0.23555 | 90.4089 | Pmin exceeds chamber pressure
Lyostar II | 10% Sucrose After Tc | 20-ml clear | 0.00037647 | 10% Sucrose After Tc | 1.035 | 2.6073 | 15 | 0.08 | -28.9567 | 4.96 | 0.00061465 | 99.2982 | -26.3458 | 3.84 | 0.00086721 | 99.5937 | 420 | 10 | 0.26876 | 100.0315 | Pmin exceeds chamber pressure
Lyostar II | 10% Sucrose After Tc | 20-ml clear | 0.00042305 | 10% Sucrose After Tc | 1.035 | 2.6073 | 15 | 0.1 | -27.7426 | 4.64 | 0.00067163 | 99.4468 | -25.1805 | 3.6 | 0.00094706 | 99.2576 | 420 | 10 | 0.29365 | 107.244 | Pmin exceeds chamber pressure
Lyostar II | 10% Sucrose After Tc | 20-ml clear | 0.00046953 | 10% Sucrose After Tc | 1.035 | 2.6073 | 15 | 0.125 | -26.5605 | 4.38 | 0.00072481 | 99.3774 | -24.0764 | 3.42 | 0.0010222 | 99.4045 | 420 | 10 | 0.31691 | 113.9829 | Operational
Lyostar II | 10% Sucrose After Tc | 20-ml clear | 0.00050664 | 10% Sucrose After Tc | 1.035 | 2.6073 | 15 | 0.15 | -25.6189 | 4.22 | 0.00076437 | 99.6106 | -23.2011 | 3.3 | 0.0010783 | 99.4227 | 420 | 10 | 0.33422 | 118.999 | Operational
Lyostar II | 10% Sucrose After Tc | 20-ml clear | 0.00053695 | 10% Sucrose After Tc | 1.035 | 2.6073 | 15 | 0.175 | -24.8217 | 4.1 | 0.00079421 | 99.464 | -22.4802 | 3.22 | 0.0011213 | 99.5899 | 420 | 10 | 0.3473 | 122.7893 | Operational
Lyostar II | 10% Sucrose After Tc | 20-ml clear | 0.00056218 | 10% Sucrose After Tc | 1.035 | 2.6073 | 15 | 0.2 | -24.1354 | 4.02 | 0.00081719 | 99.5439 | -21.8581 | 3.16 | 0.0011545 | 99.6102 | 420 | 10 | 0.35739 | 125.7104 | Operational
Lyostar II | 10% Sucrose After Tc | 20-ml clear | 0.0005835 | 10% Sucrose After Tc | 1.035 | 2.6073 | 15 | 0.225 | -23.5249 | 3.96 | 0.00083495 | 99.5539 | -21.3178 | 3.12 | 0.0011807 | 99.8392 | 420 | 10 | 0.3652 | 127.975 | Operational
Lyostar II | 10% Sucrose After Tc | 20-ml clear | 0.00060176 | 10% Sucrose After Tc | 1.035 | 2.6073 | 15 | 0.25 | -22.9599 | 3.9 | 0.00084845 | 99.0191 | -20.8155 | 3.08 | 0.0012008 | 99.5272 | 420 | 10 | 0.37115 | 129.698 | Operational
Lyostar II | 10% Sucrose After Tc | 20-ml clear | 0.00061757 | 10% Sucrose After Tc | 1.035 | 2.6073 | 15 | 0.275 | -22.4654 | 3.88 | 0.0008594 | 99.4829 | -20.3769 | 3.06 | 0.0012172 | 99.8005 | 420 | 10 | 0.37598 | 131.0976 | Operational
Lyostar II | 10% Sucrose After Tc | 20-ml clear | 0.0006314 | 10% Sucrose After Tc | 1.035 | 2.6073 | 15 | 0.3 | -22.001 | 3.86 | 0.00086775 | 99.6512 | -19.9625 | 3.04 | 0.0012299 | 99.7691 | 420 | 10 | 0.37967 | 132.1661 | Operational
Lyostar II | 10% Sucrose After Tc | 20-ml clear | 0.00064359 | 10% Sucrose After Tc | 1.035 | 2.6073 | 15 | 0.325 | -21.5612 | 3.84 | 0.00087399 | 99.5845 | -19.5676 | 3.02 | 0.0012395 | 99.4945 | 420 | 10 | 0.38243 | 132.9662 | Operational
Lyostar II | 10% Sucrose After Tc | 20-ml clear | 0.00065442 | 10% Sucrose After Tc | 1.035 | 2.6073 | 15 | 0.35 | -21.1422 | 3.82 | 0.00087851 | 99.3289 | -19.1889 | 3 | 0.0012465 | 99.0244 | 420 | 10 | 0.38443 | 133.5474 | Operational
Lyostar II | 10% Sucrose After Tc | 20-ml clear | 0.0006641 | 10% Sucrose After Tc | 1.035 | 2.6073 | 15 | 0.375 | -20.7599 | 3.82 | 0.00088208 | 99.6468 | -18.8617 | 3 | 0.0012529 | 99.4265 | 420 | 10 | 0.38605 | 134.0158 | Operational
Lyostar II | 10% Sucrose After Tc | 20-ml clear | 0.00067282 | 10% Sucrose After Tc | 1.035 | 2.6073 | 15 | 0.4 | -20.3742 | 3.8 | 0.00088402 | 99.1156 | -18.5473 | 3 | 0.0012575 | 99.7055 | 420 | 10 | 0.38698 | 134.2842 | Operational
Lyostar II | 10% Sucrose After Tc | 20-ml clear | 0.00068786 | 10% Sucrose After Tc | 1.035 | 2.6073 | 15 | 0.45 | -19.6813 | 3.8 | 0.00088608 | 99.2219 | -17.95 | 3 | 0.0012628 | 99.9699 | 420 | 10 | 0.38797 | 134.5733 | Operational
Lyostar II | 10% Sucrose After Tc | 20-ml clear | 0.00014197 | 10% Sucrose After Tc | 1.035 | 2.6073 | 20 | 0.02 | -36.9308 | 8.9267 | 0.00030634 | 99.1687 | -34.0964 | 6.5667 | 0.00043095 | 99.2941 | 420 | 10 | 0.1339 | 60.9543 | Pmin exceeds chamber pressure
Lyostar II | 10% Sucrose After Tc | 20-ml clear | 0.00024279 | 10% Sucrose After Tc | 1.035 | 2.6073 | 20 | 0.04 | -32.3704 | 6.1467 | 0.00047375 | 99.1412 | -29.5602 | 4.6667 | 0.0006704 | 99.3863 | 420 | 10 | 0.20723 | 82.2039 | Pmin exceeds chamber pressure
Lyostar II | 10% Sucrose After Tc | 20-ml clear | 0.00031809 | 10% Sucrose After Tc | 1.035 | 2.6073 | 20 | 0.06 | -29.9138 | 5.2067 | 0.00058972 | 99.4081 | -27.1396 | 4.0067 | 0.00083542 | 99.0869 | 420 | 10 | 0.258 | 96.914 | Pmin exceeds chamber pressure
Lyostar II | 10% Sucrose After Tc | 20-ml clear | 0.00037647 | 10% Sucrose After Tc | 1.035 | 2.6073 | 20 | 0.08 | -28.2665 | 4.6867 | 0.00067492 | 99.0795 | -25.5662 | 3.6667 | 0.00095574 | 99.7563 | 420 | 10 | 0.29526 | 107.7093 | Pmin exceeds chamber pressure
Lyostar II | 10% Sucrose After Tc | 20-ml clear | 0.00042305 | 10% Sucrose After Tc | 1.035 | 2.6073 | 20 | 0.1 | -27.0508 | 4.3867 | 0.00073933 | 99.2289 | -24.4004 | 3.4467 | 0.0010465 | 99.6573 | 420 | 10 | 0.32342 | 115.8689 | Pmin exceeds chamber pressure
Lyostar II | 10% Sucrose After Tc | 20-ml clear | 0.00046953 | 10% Sucrose After Tc | 1.035 | 2.6073 | 20 | 0.125 | -25.8749 | 4.1467 | 0.00080005 | 99.3178 | -23.2822 | 3.2667 | 0.0011323 | 99.3795 | 420 | 10 | 0.34997 | 123.5628 | Operational
Lyostar II | 10% Sucrose After Tc | 20-ml clear | 0.00050664 | 10% Sucrose After Tc | 1.035 | 2.6073 | 20 | 0.15 | -24.9339 | 3.9867 | 0.00084557 | 99.288 | -22.3992 | 3.1467 | 0.0011968 | 99.1151 | 420 | 10 | 0.36989 | 129.3346 | Operational
Lyostar II | 10% Sucrose After Tc | 20-ml clear | 0.00053695 | 10% Sucrose After Tc | 1.035 | 2.6073 | 20 | 0.175 | -24.1574 | 3.8867 | 0.00088068 | 99.6726 | -21.6774 | 3.0667 | 0.0012468 | 99.1251 | 420 | 10 | 0.38526 | 133.7882 | Operational
Lyostar II | 10% Sucrose After Tc | 20-ml clear | 0.00056218 | 10% Sucrose After Tc | 1.035 | 2.6073 | 20 | 0.2 | -23.479 | 3.8067 | 0.00090789 | 99.6844 | -21.0574 | 3.0067 | 0.001286 | 99.0496 | 420 | 10 | 0.39719 | 137.2449 | Operational
Lyostar II | 10% Sucrose After Tc | 20-ml clear | 0.0005835 | 10% Sucrose After Tc | 1.035 | 2.6073 | 20 | 0.225 | -22.8781 | 3.7467 | 0.0009293 | 99.6722 | -20.5242 | 2.9667 | 0.0013174 | 99.2644 | 420 | 10 | 0.40661 | 139.9725 | Operational
Lyostar II | 10% Sucrose After Tc | 20-ml clear | 0.00060176 | 10% Sucrose After Tc | 1.035 | 2.6073 | 20 | 0.25 | -22.3206 | 3.6867 | 0.00094592 | 99.0935 | -20.0696 | 2.9467 | 0.0013434 | 100.0244 | 420 | 10 | 0.41398 | 142.1089 | Operational
Lyostar II | 10% Sucrose After Tc | 20-ml clear | 0.00061757 | 10% Sucrose After Tc | 1.035 | 2.6073 | 20 | 0.275 | -21.841 | 3.6667 | 0.00095977 | 99.6596 | -19.5999 | 2.9067 | 0.0013625 | 99.2604 | 420 | 10 | 0.42002 | 143.859 | Operational
Lyostar II | 10% Sucrose After Tc | 20-ml clear | 0.0006314 | 10% Sucrose After Tc | 1.035 | 2.6073 | 20 | 0.3 | -21.3675 | 3.6267 | 0.00097015 | 99.1224 | -19.1961 | 2.8867 | 0.0013788 | 99.2875 | 420 | 10 | 0.42463 | 145.1942 | Operational
Lyostar II | 10% Sucrose After Tc | 20-ml clear | 0.00064359 | 10% Sucrose After Tc | 1.035 | 2.6073 | 20 | 0.325 | -20.94 | 3.6067 | 0.00097866 | 99.1338 | -18.8106 | 2.8667 | 0.0013916 | 99.062 | 420 | 10 | 0.42838 | 146.2823 | Operational
Lyostar II | 10% Sucrose After Tc | 20-ml clear | 0.00065442 | 10% Sucrose After Tc | 1.035 | 2.6073 | 20 | 0.35 | -20.5562 | 3.6067 | 0.0009858 | 99.7619 | -18.4879 | 2.8667 | 0.0014033 | 99.7871 | 420 | 10 | 0.43157 | 147.206 | Operational
Lyostar II | 10% Sucrose After Tc | 20-ml clear | 0.0006641 | 10% Sucrose After Tc | 1.035 | 2.6073 | 20 | 0.375 | -20.1658 | 3.5867 | 0.00099076 | 99.4239 | -18.1305 | 2.8467 | 0.0014108 | 99.1967 | 420 | 10 | 0.43376 | 147.8411 | Operational
Lyostar II | 10% Sucrose After Tc | 20-ml clear | 0.00067282 | 10% Sucrose After Tc | 1.035 | 2.6073 | 20 | 0.4 | -19.8145 | 3.5867 | 0.00099498 | 99.7737 | -17.8331 | 2.8467 | 0.0014182 | 99.6345 | 420 | 10 | 0.43567 | 148.3928 | Operational
Lyostar II | 10% Sucrose After Tc | 20-ml clear | 0.00068786 | 10% Sucrose After Tc | 1.035 | 2.6073 | 20 | 0.45 | -19.1253 | 3.5667 | 0.00099962 | 99.3549 | -17.2178 | 2.8267 | 0.0014263 | 99.0306 | 420 | 10 | 0.43776 | 148.9993 | Operational
Lyostar II | 10% Sucrose After Tc | 20-ml clear | 0.00014197 | 10% Sucrose After Tc | 1.035 | 2.6073 | 25 | 0.02 | -36.3485 | 8.4333 | 0.00032827 | 99.0314 | -33.4505 | 6.2333 | 0.00046354 | 99.2194 | 420 | 10 | 0.14355 | 63.7529 | Pmin exceeds chamber pressure
Lyostar II | 10% Sucrose After Tc | 20-ml clear | 0.00024279 | 10% Sucrose After Tc | 1.035 | 2.6073 | 25 | 0.04 | -31.7484 | 5.8533 | 0.00051176 | 99.3714 | -28.8541 | 4.4533 | 0.00072848 | 99.0623 | 420 | 10 | 0.22404 | 87.0737 | Pmin exceeds chamber pressure
Lyostar II | 10% Sucrose After Tc | 20-ml clear | 0.00031809 | 10% Sucrose After Tc | 1.035 | 2.6073 | 25 | 0.06 | -29.2668 | 4.9533 | 0.00064115 | 99.1371 | -26.4171 | 3.8533 | 0.00091122 | 99.26 | 420 | 10 | 0.28063 | 103.4694 | Pmin exceeds chamber pressure
Lyostar II | 10% Sucrose After Tc | 20-ml clear | 0.00037647 | 10% Sucrose After Tc | 1.035 | 2.6073 | 25 | 0.08 | -27.6148 | 4.4733 | 0.00073572 | 99.015 | -24.8089 | 3.5133 | 0.0010447 | 99.0901 | 420 | 10 | 0.32198 | 115.4517 | Pmin exceeds chamber pressure
Lyostar II | 10% Sucrose After Tc | 20-ml clear | 0.00042305 | 10% Sucrose After Tc | 1.035 | 2.6073 | 25 | 0.1 | -26.3994 | 4.1933 | 0.00080766 | 99.2448 | -23.6433 | 3.3133 | 0.0011465 | 99.2741 | 420 | 10 | 0.35345 | 124.5699 | Pmin exceeds chamber pressure
Lyostar II | 10% Sucrose After Tc | 20-ml clear | 0.00046953 | 10% Sucrose After Tc | 1.035 | 2.6073 | 25 | 0.125 | -25.2324 | 3.9733 | 0.00087604 | 99.5863 | -22.538 | 3.1533 | 0.0012436 | 99.4943 | 420 | 10 | 0.38338 | 133.2409 | Pmin exceeds chamber pressure
Lyostar II | 10% Sucrose After Tc | 20-ml clear | 0.00050664 | 10% Sucrose After Tc | 1.035 | 2.6073 | 25 | 0.15 | -24.2897 | 3.8133 | 0.00092754 | 99.2703 | -21.685 | 3.0533 | 0.0013178 | 100.0107 | 420 | 10 | 0.40596 | 139.7844 | Operational
Lyostar II | 10% Sucrose After Tc | 20-ml clear | 0.00053695 | 10% Sucrose After Tc | 1.035 | 2.6073 | 25 | 0.175 | -23.5174 | 3.7133 | 0.00096764 | 99.5057 | -20.9633 | 2.9733 | 0.001375 | 99.889 | 420 | 10 | 0.42352 | 144.8724 | Operational
Lyostar II | 10% Sucrose After Tc | 20-ml clear | 0.00056218 | 10% Sucrose After Tc | 1.035 | 2.6073 | 25 | 0.2 | -22.8439 | 3.6333 | 0.00099903 | 99.4023 | -20.3461 | 2.9133 | 0.0014203 | 99.7333 | 420 | 10 | 0.43729 | 148.8622 | Operational
Lyostar II | 10% Sucrose After Tc | 20-ml clear | 0.0005835 | 10% Sucrose After Tc | 1.035 | 2.6073 | 25 | 0.225 | -22.2496 | 3.5733 | 0.001024 | 99.3244 | -19.8208 | 2.8733 | 0.0014571 | 99.9426 | 420 | 10 | 0.44829 | 152.0493 | Operational
Lyostar II | 10% Sucrose After Tc | 20-ml clear | 0.00060176 | 10% Sucrose After Tc | 1.035 | 2.6073 | 25 | 0.25 | -21.7232 | 3.5333 | 0.0010443 | 99.5204 | -19.3279 | 2.8333 | 0.0014862 | 99.5648 | 420 | 10 | 0.45717 | 154.624 | Operational
Lyostar II | 10% Sucrose After Tc | 20-ml clear | 0.00061757 | 10% Sucrose After Tc | 1.035 | 2.6073 | 25 | 0.275 | -21.23 | 3.4933 | 0.0010604 | 99.2905 | -18.9139 | 2.8133 | 0.001511 | 99.9735 | 420 | 10 | 0.46431 | 156.6921 | Operational
Lyostar II | 10% Sucrose After Tc | 20-ml clear | 0.0006314 | 10% Sucrose After Tc | 1.035 | 2.6073 | 25 | 0.3 | -20.7915 | 3.4733 | 0.0010739 | 99.6093 | -18.521 | 2.7933 | 0.001531 | 100.0532 | 420 | 10 | 0.47024 | 158.4092 | Operational
Lyostar II | 10% Sucrose After Tc | 20-ml clear | 0.00064359 | 10% Sucrose After Tc | 1.035 | 2.6073 | 25 | 0.325 | -20.3756 | 3.4533 | 0.0010847 | 99.6783 | -18.1446 | 2.7733 | 0.001547 | 99.8675 | 420 | 10 | 0.47499 | 159.7867 | Operational
Lyostar II | 10% Sucrose After Tc | 20-ml clear | 0.00065442 | 10% Sucrose After Tc | 1.035 | 2.6073 | 25 | 0.35 | -19.9784 | 3.4333 | 0.0010933 | 99.5446 | -17.7815 | 2.7533 | 0.0015598 | 99.466 | 420 | 10 | 0.47878 | 160.8841 | Operational
Lyostar II | 10% Sucrose After Tc | 20-ml clear | 0.0006641 | 10% Sucrose After Tc | 1.035 | 2.6073 | 25 | 0.375 | -19.5971 | 3.4133 | 0.0011001 | 99.2451 | -17.4907 | 2.7533 | 0.0015722 | 100.1807 | 420 | 10 | 0.48186 | 161.7762 | Operational
Lyostar II | 10% Sucrose After Tc | 20-ml clear | 0.00067282 | 10% Sucrose After Tc | 1.035 | 2.6073 | 25 | 0.4 | -19.2603 | 3.4133 | 0.0011061 | 99.7191 | -17.1489 | 2.7333 | 0.00158 | 99.4614 | 420 | 10 | 0.48446 | 162.5302 | Operational
Lyostar II | 10% Sucrose After Tc | 20-ml clear | 0.00068786 | 10% Sucrose After Tc | 1.035 | 2.6073 | 25 | 0.45 | -18.5921 | 3.3933 | 0.0011137 | 99.4473 | -16.616 | 2.7333 | 0.0015949 | 100.2955 | 420 | 10 | 0.48798 | 163.5499 | Operational
Lyostar II | 10% Sucrose After Tc | 20-ml clear | 0.00014197 | 10% Sucrose After Tc | 1.035 | 2.6073 | 30 | 0.02 | -35.7975 | 8.04 | 0.00035049 | 99.2719 | -32.8398 | 5.96 | 0.00049705 | 99.2631 | 420 | 10 | 0.15336 | 66.5946 | Pmin exceeds chamber pressure
Lyostar II | 10% Sucrose After Tc | 20-ml clear | 0.00024279 | 10% Sucrose After Tc | 1.035 | 2.6073 | 30 | 0.04 | -31.1553 | 5.6 | 0.0005515 | 99.3591 | -28.1976 | 4.3 | 0.00078724 | 99.3669 | 420 | 10 | 0.24153 | 92.1414 | Pmin exceeds chamber pressure
Lyostar II | 10% Sucrose After Tc | 20-ml clear | 0.00031809 | 10% Sucrose After Tc | 1.035 | 2.6073 | 30 | 0.06 | -28.6583 | 4.76 | 0.00069304 | 99.2376 | -25.743 | 3.74 | 0.00098789 | 99.723 | 420 | 10 | 0.30346 | 110.0851 | Pmin exceeds chamber pressure
Lyostar II | 10% Sucrose After Tc | 20-ml clear | 0.00037647 | 10% Sucrose After Tc | 1.035 | 2.6073 | 30 | 0.08 | -27.0082 | 4.32 | 0.00079715 | 99.5315 | -24.1272 | 3.42 | 0.0011353 | 99.6569 | 420 | 10 | 0.34901 | 123.2824 | Pmin exceeds chamber pressure
Lyostar II | 10% Sucrose After Tc | 20-ml clear | 0.00042305 | 10% Sucrose After Tc | 1.035 | 2.6073 | 30 | 0.1 | -25.7805 | 4.04 | 0.0008765 | 99.2561 | -22.9408 | 3.22 | 0.0012478 | 99.3599 | 420 | 10 | 0.38373 | 133.3425 | Pmin exceeds chamber pressure
Lyostar II | 10% Sucrose After Tc | 20-ml clear | 0.00046953 | 10% Sucrose After Tc | 1.035 | 2.6073 | 30 | 0.125 | -24.6043 | 3.82 | 0.00095229 | 99.1548 | -21.8177 | 3.06 | 0.0013555 | 99.1664 | 420 | 10 | 0.4169 | 142.9541 | Pmin exceeds chamber pressure
Lyostar II | 10% Sucrose After Tc | 20-ml clear | 0.00050664 | 10% Sucrose After Tc | 1.035 | 2.6073 | 30 | 0.15 | -23.6785 | 3.68 | 0.0010101 | 99.3121 | -20.9566 | 2.96 | 0.0014384 | 99.4387 | 420 | 10 | 0.44224 | 150.2974 | Pmin exceeds chamber pressure
Lyostar II | 10% Sucrose After Tc | 20-ml clear | 0.00053695 | 10% Sucrose After Tc | 1.035 | 2.6073 | 30 | 0.175 | -22.908 | 3.58 | 0.0010552 | 99.3743 | -20.2275 | 2.88 | 0.0015026 | 99.1126 | 420 | 10 | 0.46198 | 156.0157 | Operational
Lyostar II | 10% Sucrose After Tc | 20-ml clear | 0.00056218 | 10% Sucrose After Tc | 1.035 | 2.6073 | 30 | 0.2 | -22.2369 | 3.5 | 0.0010908 | 99.1313 | -19.6652 | 2.84 | 0.0015556 | 100.0983 | 420 | 10 | 0.47764 | 160.5554 | Operational
Lyostar II | 10% Sucrose After Tc | 20-ml clear | 0.0005835 | 10% Sucrose After Tc | 1.035 | 2.6073 | 30 | 0.225 | -21.6778 | 3.46 | 0.00112 | 99.8858 | -19.1462 | 2.8 | 0.0015977 | 100.2881 | 420 | 10 | 0.49047 | 164.272 | Operational
Lyostar II | 10% Sucrose After Tc | 20-ml clear | 0.00060176 | 10% Sucrose After Tc | 1.035 | 2.6073 | 30 | 0.25 | -21.1284 | 3.4 | 0.0011428 | 99.1322 | -18.6559 | 2.76 | 0.0016313 | 99.8653 | 420 | 10 | 0.50049 | 167.1739 | Operational
Lyostar II | 10% Sucrose After Tc | 20-ml clear | 0.00061757 | 10% Sucrose After Tc | 1.035 | 2.6073 | 30 | 0.275 | -20.6748 | 3.38 | 0.0011624 | 99.8193 | -18.2538 | 2.74 | 0.0016603 | 100.3294 | 420 | 10 | 0.50912 | 169.6762 | Operational
Lyostar II | 10% Sucrose After Tc | 20-ml clear | 0.0006314 | 10% Sucrose After Tc | 1.035 | 2.6073 | 30 | 0.3 | -20.2134 | 3.34 | 0.0011776 | 99.216 | -17.8005 | 2.7 | 0.0016815 | 99.0651 | 420 | 10 | 0.51576 | 171.5993 | Operational
Lyostar II | 10% Sucrose After Tc | 20-ml clear | 0.00064359 | 10% Sucrose After Tc | 1.035 | 2.6073 | 30 | 0.325 | -19.8072 | 3.32 | 0.0011906 | 99.3134 | -17.5023 | 2.7 | 0.0017033 | 100.2942 | 420 | 10 | 0.5216 | 173.291 | Operational
Lyostar II | 10% Sucrose After Tc | 20-ml clear | 0.00065442 | 10% Sucrose After Tc | 1.035 | 2.6073 | 30 | 0.35 | -19.4187 | 3.3 | 0.0012012 | 99.2023 | -17.1455 | 2.68 | 0.001719 | 99.91 | 420 | 10 | 0.52626 | 174.6417 | Operational
Lyostar II | 10% Sucrose After Tc | 20-ml clear | 0.0006641 | 10% Sucrose After Tc | 1.035 | 2.6073 | 30 | 0.375 | -19.0823 | 3.3 | 0.0012107 | 99.9165 | -16.7982 | 2.66 | 0.0017315 | 99.338 | 420 | 10 | 0.53037 | 175.8332 | Operational
Lyostar II | 10% Sucrose After Tc | 20-ml clear | 0.00067282 | 10% Sucrose After Tc | 1.035 | 2.6073 | 30 | 0.4 | -18.7223 | 3.28 | 0.0012176 | 99.4977 | -16.5355 | 2.66 | 0.0017444 | 100.0451 | 420 | 10 | 0.53352 | 176.7442 | Operational
Lyostar II | 10% Sucrose After Tc | 20-ml clear | 0.00068786 | 10% Sucrose After Tc | 1.035 | 2.6073 | 30 | 0.45 | -18.073 | 3.26 | 0.0012282 | 99.3324 | -15.9572 | 2.64 | 0.0017613 | 99.6786 | 420 | 10 | 0.53824 | 178.1134 | Operational
Lyostar II | 10% Sucrose After Tc | 20-ml clear | 0.00014197 | 10% Sucrose After Tc | 1.035 | 2.6073 | 35 | 0.02 | -35.2697 | 7.6767 | 0.00037298 | 99.0982 | -32.2559 | 5.7167 | 0.00053198 | 99.0073 | 420 | 10 | 0.16333 | 69.4831 | Pmin exceeds chamber pressure
Lyostar II | 10% Sucrose After Tc | 20-ml clear | 0.00024279 | 10% Sucrose After Tc | 1.035 | 2.6073 | 35 | 0.04 | -30.586 | 5.3767 | 0.00059145 | 99.0399 | -27.5683 | 4.1667 | 0.00084636 | 99.321 | 420 | 10 | 0.25912 | 97.2371 | Pmin exceeds chamber pressure
Lyostar II | 10% Sucrose After Tc | 20-ml clear | 0.00031809 | 10% Sucrose After Tc | 1.035 | 2.6073 | 35 | 0.06 | -28.0759 | 4.5967 | 0.00074523 | 99.1556 | -25.074 | 3.6267 | 0.0010646 | 99.0808 | 420 | 10 | 0.32641 | 116.7356 | Pmin exceeds chamber pressure
Lyostar II | 10% Sucrose After Tc | 20-ml clear | 0.00037647 | 10% Sucrose After Tc | 1.035 | 2.6073 | 35 | 0.08 | -26.4156 | 4.1767 | 0.00085878 | 99.2989 | -23.4452 | 3.3267 | 0.0012259 | 99.082 | 420 | 10 | 0.37611 | 131.1346 | Pmin exceeds chamber pressure
Lyostar II | 10% Sucrose After Tc | 20-ml clear | 0.00042305 | 10% Sucrose After Tc | 1.035 | 2.6073 | 35 | 0.1 | -25.1892 | 3.9167 | 0.00094578 | 99.1963 | -22.2694 | 3.1467 | 0.0013498 | 99.2934 | 420 | 10 | 0.4142 | 142.1716 | Pmin exceeds chamber pressure
Lyostar II | 10% Sucrose After Tc | 20-ml clear | 0.00046953 | 10% Sucrose After Tc | 1.035 | 2.6073 | 35 | 0.125 | -24.0126 | 3.7067 | 0.0010292 | 99.044 | -21.1501 | 2.9967 | 0.0014689 | 99.2757 | 420 | 10 | 0.45072 | 152.7537 | Pmin exceeds chamber pressure
Lyostar II | 10% Sucrose After Tc | 20-ml clear | 0.00050664 | 10% Sucrose After Tc | 1.035 | 2.6073 | 35 | 0.15 | -23.096 | 3.5767 | 0.0010933 | 99.3584 | -20.2811 | 2.8967 | 0.0015604 | 99.3341 | 420 | 10 | 0.47879 | 160.8877 | Pmin exceeds chamber pressure
Lyostar II | 10% Sucrose After Tc | 20-ml clear | 0.00053695 | 10% Sucrose After Tc | 1.035 | 2.6073 | 35 | 0.175 | -22.325 | 3.4767 | 0.0011433 | 99.2294 | -19.5768 | 2.8267 | 0.0016327 | 99.5015 | 420 | 10 | 0.50074 | 167.2475 | Operational
Lyostar II | 10% Sucrose After Tc | 20-ml clear | 0.00056218 | 10% Sucrose After Tc | 1.035 | 2.6073 | 35 | 0.2 | -21.6712 | 3.4067 | 0.0011834 | 99.3165 | -18.9544 | 2.7667 | 0.0016899 | 99.1143 | 420 | 10 | 0.51829 | 172.3316 | Operational
Lyostar II | 10% Sucrose After Tc | 20-ml clear | 0.0005835 | 10% Sucrose After Tc | 1.035 | 2.6073 | 35 | 0.225 | -21.0849 | 3.3467 | 0.0012155 | 99.0556 | -18.4371 | 2.7267 | 0.0017372 | 99.2551 | 420 | 10 | 0.53243 | 176.4309 | Operational
Lyostar II | 10% Sucrose After Tc | 20-ml clear | 0.00060176 | 10% Sucrose After Tc | 1.035 | 2.6073 | 35 | 0.25 | -20.5731 | 3.3067 | 0.0012421 | 99.1909 | -17.9845 | 2.6967 | 0.0017764 | 99.4956 | 420 | 10 | 0.54413 | 179.8208 | Operational
Lyostar II | 10% Sucrose After Tc | 20-ml clear | 0.00061757 | 10% Sucrose After Tc | 1.035 | 2.6073 | 35 | 0.275 | -20.1111 | 3.2767 | 0.0012642 | 99.3945 | -17.5531 | 2.6667 | 0.0018082 | 99.2651 | 420 | 10 | 0.5538 | 182.622 | Operational
Lyostar II | 10% Sucrose After Tc | 20-ml clear | 0.0006314 | 10% Sucrose After Tc | 1.035 | 2.6073 | 35 | 0.3 | -19.6733 | 3.2467 | 0.0012822 | 99.2542 | -17.2622 | 2.6667 | 0.0018385 | 100.9255 | 420 | 10 | 0.56189 | 184.965 | Operational
Lyostar II | 10% Sucrose After Tc | 20-ml clear | 0.00064359 | 10% Sucrose After Tc | 1.035 | 2.6073 | 35 | 0.325 | -19.276 | 3.2267 | 0.0012975 | 99.371 | -16.9897 | 2.6667 | 0.0018642 | 102.3377 | 420 | 10 | 0.56874 | 186.9493 | Operational
Lyostar II | 10% Sucrose After Tc | 20-ml clear | 0.00065442 | 10% Sucrose After Tc | 1.035 | 2.6073 | 35 | 0.35 | -18.8955 | 3.2067 | 0.00131 | 99.2726 | -16.7315 | 2.6667 | 0.0018862 | 103.543 | 420 | 10 | 0.57442 | 188.5949 | Operational
Lyostar II | 10% Sucrose After Tc | 20-ml clear | 0.0006641 | 10% Sucrose After Tc | 1.035 | 2.6073 | 35 | 0.375 | -18.5512 | 3.1967 | 0.0013209 | 99.5404 | -16.4847 | 2.6667 | 0.0019049 | 104.5741 | 420 | 10 | 0.57932 | 190.0168 | Operational
Lyostar II | 10% Sucrose After Tc | 20-ml clear | 0.00067282 | 10% Sucrose After Tc | 1.035 | 2.6073 | 35 | 0.4 | -18.197 | 3.1767 | 0.0013294 | 99.1204 | -16.2472 | 2.6667 | 0.001921 | 105.4574 | 420 | 10 | 0.5832 | 191.1413 | Operational
Lyostar II | 10% Sucrose After Tc | 20-ml clear | 0.00068786 | 10% Sucrose After Tc | 1.035 | 2.6073 | 35 | 0.45 | -17.5649 | 3.1567 | 0.001343 | 99.0334 | -15.7939 | 2.6667 | 0.0019466 | 106.8613 | 420 | 10 | 0.58941 | 192.9387 | Operational
Lyostar II | 10% Sucrose After Tc | 20-ml clear | 0.00014197 | 10% Sucrose After Tc | 1.035 | 2.6073 | 40 | 0.02 | -34.7666 | 7.3733 | 0.00039572 | 99.0731 | -31.7031 | 5.5233 | 0.00056716 | 99.034 | 420 | 10 | 0.1734 | 72.4018 | Pmin exceeds chamber pressure
Lyostar II | 10% Sucrose After Tc | 20-ml clear | 0.00024279 | 10% Sucrose After Tc | 1.035 | 2.6073 | 40 | 0.04 | -30.0476 | 5.2033 | 0.00063169 | 99.0685 | -26.9642 | 4.0533 | 0.00090582 | 99.055 | 420 | 10 | 0.27682 | 102.3674 | Pmin exceeds chamber pressure
Lyostar II | 10% Sucrose After Tc | 20-ml clear | 0.00031809 | 10% Sucrose After Tc | 1.035 | 2.6073 | 40 | 0.06 | -27.5199 | 4.4633 | 0.00079773 | 99.0708 | -24.4585 | 3.5533 | 0.0011423 | 99.201 | 420 | 10 | 0.34952 | 123.4319 | Pmin exceeds chamber pressure
Lyostar II | 10% Sucrose After Tc | 20-ml clear | 0.00037647 | 10% Sucrose After Tc | 1.035 | 2.6073 | 40 | 0.08 | -25.8508 | 4.0633 | 0.0009208 | 99.1379 | -22.8314 | 3.2733 | 0.0013179 | 99.5273 | 420 | 10 | 0.40341 | 139.0467 | Pmin exceeds chamber pressure
Lyostar II | 10% Sucrose After Tc | 20-ml clear | 0.00042305 | 10% Sucrose After Tc | 1.035 | 2.6073 | 40 | 0.1 | -24.6296 | 3.8233 | 0.0010156 | 99.3108 | -21.6348 | 3.0933 | 0.0014527 | 99.3272 | 420 | 10 | 0.44489 | 151.0658 | Pmin exceeds chamber pressure
Lyostar II | 10% Sucrose After Tc | 20-ml clear | 0.00046953 | 10% Sucrose After Tc | 1.035 | 2.6073 | 40 | 0.125 | -23.4543 | 3.6233 | 0.0011066 | 99.169 | -20.5265 | 2.9533 | 0.0015834 | 99.6026 | 420 | 10 | 0.48481 | 162.631 | Pmin exceeds chamber pressure
Lyostar II | 10% Sucrose After Tc | 20-ml clear | 0.00050664 | 10% Sucrose After Tc | 1.035 | 2.6073 | 40 | 0.15 | -22.5335 | 3.4933 | 0.0011768 | 99.226 | -19.65 | 2.8533 | 0.0016838 | 99.4815 | 420 | 10 | 0.51554 | 171.5344 | Pmin exceeds chamber pressure
Lyostar II | 10% Sucrose After Tc | 20-ml clear | 0.00053695 | 10% Sucrose After Tc | 1.035 | 2.6073 | 40 | 0.175 | -21.7778 | 3.4033 | 0.0012321 | 99.3935 | -19.1398 | 2.8333 | 0.0017692 | 103.1943 | 420 | 10 | 0.54004 | 178.6354 | Pmin exceeds chamber pressure
Lyostar II | 10% Sucrose After Tc | 20-ml clear | 0.00056218 | 10% Sucrose After Tc | 1.035 | 2.6073 | 40 | 0.2 | -21.126 | 3.3333 | 0.0012764 | 99.3625 | -18.7861 | 2.8333 | 0.0018413 | 107.3964 | 420 | 10 | 0.55981 | 184.3615 | Operational
Lyostar II | 10% Sucrose After Tc | 20-ml clear | 0.0005835 | 10% Sucrose After Tc | 1.035 | 2.6073 | 40 | 0.225 | -20.5627 | 3.2833 | 0.0013126 | 99.5359 | -18.4889 | 2.8333 | 0.0019015 | 110.9061 | 420 | 10 | 0.57602 | 189.0588 | Operational
Lyostar II | 10% Sucrose After Tc | 20-ml clear | 0.00060176 | 10% Sucrose After Tc | 1.035 | 2.6073 | 40 | 0.25 | -20.0348 | 3.2333 | 0.0013419 | 99.0859 | -18.229 | 2.8333 | 0.0019522 | 113.8683 | 420 | 10 | 0.58921 | 192.883 | Operational
Lyostar II | 10% Sucrose After Tc | 20-ml clear | 0.00061757 | 10% Sucrose After Tc | 1.035 | 2.6073 | 40 | 0.275 | -19.5798 | 3.2033 | 0.0013667 | 99.2733 | -17.9945 | 2.8333 | 0.0019955 | 116.3896 | 420 | 10 | 0.60041 | 196.1274 | Operational
Lyostar II | 10% Sucrose After Tc | 20-ml clear | 0.0006314 | 10% Sucrose After Tc | 1.035 | 2.6073 | 40 | 0.3 | -19.1474 | 3.1733 | 0.0013871 | 99.1068 | -17.7774 | 2.8333 | 0.0020325 | 118.5496 | 420 | 10 | 0.6097 | 198.8183 | Operational
Lyostar II | 10% Sucrose After Tc | 20-ml clear | 0.00064359 | 10% Sucrose After Tc | 1.035 | 2.6073 | 40 | 0.325 | -18.758 | 3.1533 | 0.0014046 | 99.2325 | -17.5727 | 2.8333 | 0.0020644 | 120.4104 | 420 | 10 | 0.61764 | 201.1203 | Operational
Lyostar II | 10% Sucrose After Tc | 20-ml clear | 0.00065442 | 10% Sucrose After Tc | 1.035 | 2.6073 | 40 | 0.35 | -18.3843 | 3.1333 | 0.0014192 | 99.1365 | -17.3767 | 2.8333 | 0.002092 | 122.0198 | 420 | 10 | 0.6243 | 203.05 | Operational
Lyostar II | 10% Sucrose After Tc | 20-ml clear | 0.0006641 | 10% Sucrose After Tc | 1.035 | 2.6073 | 40 | 0.375 | -18.0499 | 3.1233 | 0.0014319 | 99.4465 | -17.1871 | 2.8333 | 0.0021159 | 123.4165 | 420 | 10 | 0.63013 | 204.7384 | Operational
Lyostar II | 10% Sucrose After Tc | 20-ml clear | 0.00067282 | 10% Sucrose After Tc | 1.035 | 2.6073 | 40 | 0.4 | -17.7007 | 3.1033 | 0.001442 | 99.0184 | -17.0021 | 2.8333 | 0.0021368 | 124.6312 | 420 | 10 | 0.63481 | 206.0936 | Operational
Lyostar II | 10% Sucrose After Tc | 20-ml clear | 0.00068786 | 10% Sucrose After Tc | 1.035 | 2.6073 | 40 | 0.45 | -17.1124 | 3.0933 | 0.0014592 | 99.5958 | -16.6419 | 2.8333 | 0.0021707 | 126.6122 | 420 | 10 | 0.64274 | 208.3913 | Operational
Lyostar II | 10% Sucrose After Tc | 20-ml clear | 0.00014197 | 10% Sucrose After Tc | 1.035 | 2.6073 | 45 | 0.02 | -34.285 | 7.11 | 0.00041869 | 99.0186 | -31.1755 | 5.36 | 0.00060253 | 99.0529 | 420 | 10 | 0.18357 | 75.3482 | Pmin exceeds chamber pressure
Lyostar II | 10% Sucrose After Tc | 20-ml clear | 0.00024279 | 10% Sucrose After Tc | 1.035 | 2.6073 | 45 | 0.04 | -29.5335 | 5.06 | 0.00067214 | 99.129 | -26.3954 | 3.97 | 0.00096576 | 99.1018 | 420 | 10 | 0.29463 | 107.5276 | Pmin exceeds chamber pressure
Lyostar II | 10% Sucrose After Tc | 20-ml clear | 0.00031809 | 10% Sucrose After Tc | 1.035 | 2.6073 | 45 | 0.06 | -26.9923 | 4.36 | 0.00085057 | 99.1672 | -23.8775 | 3.5 | 0.0012207 | 99.4553 | 420 | 10 | 0.37278 | 130.1723 | Pmin exceeds chamber pressure
Lyostar II | 10% Sucrose After Tc | 20-ml clear | 0.00037647 | 10% Sucrose After Tc | 1.035 | 2.6073 | 45 | 0.08 | -25.3182 | 3.98 | 0.00098327 | 99.2692 | -22.215 | 3.22 | 0.0014098 | 99.1249 | 420 | 10 | 0.43089 | 147.0075 | Pmin exceeds chamber pressure
Lyostar II | 10% Sucrose After Tc | 20-ml clear | 0.00042305 | 10% Sucrose After Tc | 1.035 | 2.6073 | 45 | 0.1 | -24.0944 | 3.75 | 0.0010857 | 99.4035 | -21.0175 | 3.05 | 0.001556 | 99.0856 | 420 | 10 | 0.47575 | 160.0069 | Pmin exceeds chamber pressure
Lyostar II | 10% Sucrose After Tc | 20-ml clear | 0.00046953 | 10% Sucrose After Tc | 1.035 | 2.6073 | 45 | 0.125 | -22.9219 | 3.56 | 0.0011845 | 99.3243 | -20.2171 | 3 | 0.0017061 | 105.3631 | 420 | 10 | 0.51941 | 172.6579 | Pmin exceeds chamber pressure
Lyostar II | 10% Sucrose After Tc | 20-ml clear | 0.00050664 | 10% Sucrose After Tc | 1.035 | 2.6073 | 45 | 0.15 | -21.9949 | 3.43 | 0.0012607 | 99.1197 | -19.798 | 3 | 0.0018291 | 112.9599 | 420 | 10 | 0.55337 | 182.4981 | Pmin exceeds chamber pressure
Lyostar II | 10% Sucrose After Tc | 20-ml clear | 0.00053695 | 10% Sucrose After Tc | 1.035 | 2.6073 | 45 | 0.175 | -21.2368 | 3.34 | 0.001321 | 99.1088 | -19.5107 | 3 | 0.0019299 | 119.1877 | 420 | 10 | 0.58041 | 190.3309 | Pmin exceeds chamber pressure
Lyostar II | 10% Sucrose After Tc | 20-ml clear | 0.00056218 | 10% Sucrose After Tc | 1.035 | 2.6073 | 45 | 0.2 | -20.6076 | 3.28 | 0.00137 | 99.5037 | -19.3002 | 3 | 0.002014 | 124.3801 | 420 | 10 | 0.60243 | 196.7128 | Operational
Lyostar II | 10% Sucrose After Tc | 20-ml clear | 0.0005835 | 10% Sucrose After Tc | 1.035 | 2.6073 | 45 | 0.225 | -20.0231 | 3.22 | 0.0014093 | 99.0298 | -19.1356 | 3 | 0.002085 | 128.7671 | 420 | 10 | 0.62027 | 201.8806 | Operational
Lyostar II | 10% Sucrose After Tc | 20-ml clear | 0.00060176 | 10% Sucrose After Tc | 1.035 | 2.6073 | 45 | 0.25 | -19.5212 | 3.18 | 0.0014421 | 99.0741 | -18.9983 | 3 | 0.0021457 | 132.5121 | 420 | 10 | 0.63524 | 206.2197 | Operational
Lyostar II | 10% Sucrose After Tc | 20-ml clear | 0.00061757 | 10% Sucrose After Tc | 1.035 | 2.6073 | 45 | 0.275 | -19.0725 | 3.15 | 0.0014697 | 99.2437 | -18.8771 | 3 | 0.0021979 | 135.7363 | 420 | 10 | 0.64787 | 209.8779 | Operational
Lyostar II | 10% Sucrose After Tc | 20-ml clear | 0.0006314 | 10% Sucrose After Tc | 1.035 | 2.6073 | 45 | 0.3 | -18.6447 | 3.12 | 0.0014926 | 99.0487 | -18.7649 | 3 | 0.0022431 | 138.5311 | 420 | 10 | 0.65841 | 212.9332 | Operational
Lyostar II | 10% Sucrose After Tc | 20-ml clear | 0.00064359 | 10% Sucrose After Tc | 1.035 | 2.6073 | 45 | 0.325 | -18.2626 | 3.1 | 0.0015123 | 99.181 | -18.6571 | 3 | 0.0022826 | 140.9671 | 420 | 10 | 0.66751 | 215.5692 | Operational
Lyostar II | 10% Sucrose After Tc | 20-ml clear | 0.00065442 | 10% Sucrose After Tc | 1.035 | 2.6073 | 45 | 0.35 | -17.8951 | 3.08 | 0.0015288 | 99.0847 | -18.5509 | 3 | 0.0023171 | 143.1001 | 420 | 10 | 0.6752 | 217.7984 | Operational
Lyostar II | 10% Sucrose After Tc | 20-ml clear | 0.0006641 | 10% Sucrose After Tc | 1.035 | 2.6073 | 45 | 0.375 | -17.5703 | 3.07 | 0.0015434 | 99.4341 | -18.4445 | 3 | 0.0023475 | 144.9748 | 420 | 10 | 0.682 | 219.7684 | Operational
Lyostar II | 10% Sucrose After Tc | 20-ml clear | 0.00067282 | 10% Sucrose After Tc | 1.035 | 2.6073 | 45 | 0.4 | -17.2567 | 3.06 | 0.0015558 | 99.6345 | -18.3367 | 3 | 0.0023742 | 146.6273 | 420 | 10 | 0.68782 | 221.4535 | Operational
Lyostar II | 10% Sucrose After Tc | 20-ml clear | 0.00068786 | 10% Sucrose After Tc | 1.035 | 2.6073 | 45 | 0.45 | -16.6247 | 3.03 | 0.0015745 | 99.0274 | -18.1144 | 3 | 0.0024188 | 149.3791 | 420 | 10 | 0.69673 | 224.0366 | Operational
Lyostar II | 10% Sucrose After Tc | 20-ml clear | 0.00014197 | 10% Sucrose After Tc | 1.035 | 2.6073 | 50 | 0.02 | -33.824 | 6.8867 | 0.00044202 | 99.045 | -30.6728 | 5.2267 | 0.0006381 | 99.1859 | 420 | 10 | 0.19388 | 78.3359 | Pmin exceeds chamber pressure
Lyostar II | 10% Sucrose After Tc | 20-ml clear | 0.00024279 | 10% Sucrose After Tc | 1.035 | 2.6073 | 50 | 0.04 | -29.039 | 4.9367 | 0.00071277 | 99.0698 | -25.8552 | 3.9067 | 0.0010261 | 99.2534 | 420 | 10 | 0.31252 | 112.7119 | Pmin exceeds chamber pressure
Lyostar II | 10% Sucrose After Tc | 20-ml clear | 0.00031809 | 10% Sucrose After Tc | 1.035 | 2.6073 | 50 | 0.06 | -26.4873 | 4.2767 | 0.00090368 | 99.2608 | -23.3165 | 3.4567 | 0.0012993 | 99.4999 | 420 | 10 | 0.39616 | 136.9463 | Pmin exceeds chamber pressure
Lyostar II | 10% Sucrose After Tc | 20-ml clear | 0.00037647 | 10% Sucrose After Tc | 1.035 | 2.6073 | 50 | 0.08 | -24.7982 | 3.9067 | 0.0010459 | 99.0569 | -21.6408 | 3.1867 | 0.0015026 | 99.1192 | 420 | 10 | 0.45847 | 154.9983 | Pmin exceeds chamber pressure
Lyostar II | 10% Sucrose After Tc | 20-ml clear | 0.00042305 | 10% Sucrose After Tc | 1.035 | 2.6073 | 50 | 0.1 | -23.5709 | 3.6867 | 0.001156 | 99.1682 | -20.943 | 3.1667 | 0.0016721 | 109.0048 | 420 | 10 | 0.50722 | 169.1238 | Pmin exceeds chamber pressure
Lyostar II | 10% Sucrose After Tc | 20-ml clear | 0.00046953 | 10% Sucrose After Tc | 1.035 | 2.6073 | 50 | 0.125 | -22.4014 | 3.5067 | 0.0012627 | 99.1824 | -20.5171 | 3.1667 | 0.0018447 | 120.2548 | 420 | 10 | 0.55477 | 182.9014 | Pmin exceeds chamber pressure
Lyostar II | 10% Sucrose After Tc | 20-ml clear | 0.00050664 | 10% Sucrose After Tc | 1.035 | 2.6073 | 50 | 0.15 | -21.4871 | 3.3867 | 0.0013453 | 99.2499 | -20.3172 | 3.1667 | 0.0019849 | 129.3914 | 420 | 10 | 0.59187 | 193.6528 | Pmin exceeds chamber pressure
Lyostar II | 10% Sucrose After Tc | 20-ml clear | 0.00053695 | 10% Sucrose After Tc | 1.035 | 2.6073 | 50 | 0.175 | -20.7262 | 3.2967 | 0.0014106 | 99.0733 | -20.2377 | 3.1667 | 0.0021012 | 136.978 | 420 | 10 | 0.62145 | 202.2225 | Pmin exceeds chamber pressure
Lyostar II | 10% Sucrose After Tc | 20-ml clear | 0.00056218 | 10% Sucrose After Tc | 1.035 | 2.6073 | 50 | 0.2 | -20.0989 | 3.2367 | 0.0014637 | 99.379 | -20.2234 | 3.1667 | 0.0021995 | 143.3843 | 420 | 10 | 0.64567 | 209.2422 | Pmin exceeds chamber pressure
Lyostar II | 10% Sucrose After Tc | 20-ml clear | 0.0005835 | 10% Sucrose After Tc | 1.035 | 2.6073 | 50 | 0.225 | -19.5416 | 3.1867 | 0.0015072 | 99.4126 | -20.2432 | 3.1667 | 0.0022836 | 148.8645 | 420 | 10 | 0.66562 | 215.0228 | Operational
Lyostar II | 10% Sucrose After Tc | 20-ml clear | 0.00060176 | 10% Sucrose After Tc | 1.035 | 2.6073 | 50 | 0.25 | -19.1066 | 3.1667 | 0.0015446 | 100.6924 | -20.2792 | 3.1667 | 0.0023562 | 153.6014 | 420 | 10 | 0.68283 | 220.0076 | Operational
Lyostar II | 10% Sucrose After Tc | 20-ml clear | 0.00061757 | 10% Sucrose After Tc | 1.035 | 2.6073 | 50 | 0.275 | -18.7633 | 3.1667 | 0.0015773 | 102.8247 | -20.3207 | 3.1667 | 0.0024196 | 157.7303 | 420 | 10 | 0.69785 | 224.3609 | Operational
Lyostar II | 10% Sucrose After Tc | 20-ml clear | 0.0006314 | 10% Sucrose After Tc | 1.035 | 2.6073 | 50 | 0.3 | -18.4465 | 3.1667 | 0.0016052 | 104.6422 | -20.3611 | 3.1667 | 0.0024752 | 161.3538 | 420 | 10 | 0.71073 | 228.091 | Operational
Lyostar II | 10% Sucrose After Tc | 20-ml clear | 0.00064359 | 10% Sucrose After Tc | 1.035 | 2.6073 | 50 | 0.325 | -18.1501 | 3.1667 | 0.0016291 | 106.2006 | -20.3966 | 3.1667 | 0.0025242 | 164.5522 | 420 | 10 | 0.72182 | 231.3065 | Operational
Lyostar II | 10% Sucrose After Tc | 20-ml clear | 0.00065442 | 10% Sucrose After Tc | 1.035 | 2.6073 | 50 | 0.35 | -17.8697 | 3.1667 | 0.0016497 | 107.5435 | -20.4248 | 3.1667 | 0.0025677 | 167.3882 | 420 | 10 | 0.73144 | 234.092 | Operational
Lyostar II | 10% Sucrose After Tc | 20-ml clear | 0.0006641 | 10% Sucrose After Tc | 1.035 | 2.6073 | 50 | 0.375 | -17.6024 | 3.1667 | 0.0016675 | 108.7053 | -20.4444 | 3.1667 | 0.0026065 | 169.9129 | 420 | 10 | 0.7398 | 236.5153 | Operational
Lyostar II | 10% Sucrose After Tc | 20-ml clear | 0.00067282 | 10% Sucrose After Tc | 1.035 | 2.6073 | 50 | 0.4 | -17.3457 | 3.1667 | 0.001683 | 109.7133 | -20.4549 | 3.1667 | 0.0026411 | 172.1677 | 420 | 10 | 0.7471 | 238.6298 | Operational
Lyostar II | 10% Sucrose After Tc | 20-ml clear | 0.00068786 | 10% Sucrose After Tc | 1.035 | 2.6073 | 50 | 0.45 | -16.8579 | 3.1667 | 0.0017082 | 111.3535 | -20.4476 | 3.1667 | 0.0026998 | 175.9984 | 420 | 10 | 0.75908 | 242.1007 | Operational
Lyostar II | 10% Sucrose After Tc | 20-ml clear | 0.00014197 | 10% Sucrose After Tc | 1.035 | 5.2146 | -35 | 0.02 | -46.6002 | 77.6833 | 8.4471e-05 | 99.035 | -45.2375 | 58.7333 | 0.0001167 | 99.0376 | 420 | 10 | 0.036831 | 32.8298 | Pmin exceeds chamber pressure
Lyostar II | 10% Sucrose After Tc | 20-ml clear | 0.00024279 | 10% Sucrose After Tc | 1.035 | 5.2146 | -35 | 0.04 | -42.9105 | 67.1333 | 9.7897e-05 | 99.0035 | -41.886 | 51.5833 | 0.00013464 | 99.0613 | 420 | 10 | 0.04266 | 34.5186 | Operational
Lyostar II | 10% Sucrose After Tc | 20-ml clear | 0.00031809 | 10% Sucrose After Tc | 1.035 | 5.2146 | -35 | 0.06 | -40.7845 | 70.5833 | 9.2852e-05 | 99.0606 | -40.008 | 54.5333 | 0.00012829 | 99.0057 | 420 | 10 | 0.040486 | 33.8889 | Operational
Lyostar II | 10% Sucrose After Tc | 20-ml clear | 0.00037647 | 10% Sucrose After Tc | 1.035 | 5.2146 | -35 | 0.08 | -39.2474 | 81.5833 | 7.9211e-05 | 99.0019 | -38.6709 | 63.2333 | 0.00010965 | 99.0053 | 420 | 10 | 0.034547 | 32.168 | Operational
Lyostar II | 10% Sucrose After Tc | 20-ml clear | 0.00042305 | 10% Sucrose After Tc | 1.035 | 5.2146 | -35 | 0.1 | -38.014 | 102.7833 | 6.2084e-05 | 99.0446 | -37.6052 | 79.6833 | 8.6241e-05 | 99.009 | 420 | 10 | 0.02709 | 30.0072 | Operational
Lyostar II | 10% Sucrose After Tc | 20-ml clear | 0.00046953 | 10% Sucrose After Tc | 1.035 | 5.2146 | -35 | 0.125 | -36.7279 | 162.4333 | 3.8638e-05 | 99.005 | -36.4919 | 125.8833 | 5.3965e-05 | 99.0088 | 420 | 10 | 0.016872 | 27.0466 | Operational
Lyostar II | 10% Sucrose After Tc | 20-ml clear | 0.00050664 | 10% Sucrose After Tc | 1.035 | 5.2146 | -35 | 0.15 | -35.6156 | 424.3833 | 1.4578e-05 | 99.0088 | -35.5344 | 328.1333 | 2.0482e-05 | 99.0059 | 420 | 10 | 0.0063709 | 24.004 | Operational
Lyostar II | 10% Sucrose After Tc | 20-ml clear | 0.00014197 | 10% Sucrose After Tc | 1.035 | 5.2146 | -30 | 0.02 | -45.2675 | 59.35 | 0.00010401 | 99.0821 | -43.655 | 44.35 | 0.00014163 | 99.0767 | 420 | 10 | 0.045265 | 35.2737 | Pmin exceeds chamber pressure
Lyostar II | 10% Sucrose After Tc | 20-ml clear | 0.00024279 | 10% Sucrose After Tc | 1.035 | 5.2146 | -30 | 0.04 | -41.4476 | 46.75 | 0.00013166 | 99.0952 | -40.1167 | 35.45 | 0.00017768 | 99.0692 | 420 | 10 | 0.05723 | 38.7403 | Operational
Lyostar II | 10% Sucrose After Tc | 20-ml clear | 0.00031809 | 10% Sucrose After Tc | 1.035 | 5.2146 | -30 | 0.06 | -39.2757 | 44.35 | 0.00013824 | 99.033 | -38.1588 | 33.9 | 0.00018664 | 99.1347 | 420 | 10 | 0.060095 | 39.5705 | Operational
Lyostar II | 10% Sucrose After Tc | 20-ml clear | 0.00037647 | 10% Sucrose After Tc | 1.035 | 5.2146 | -30 | 0.08 | -37.73 | 45.25 | 0.00013396 | 99.1041 | -36.7874 | 34.65 | 0.00018073 | 99.0995 | 420 | 10 | 0.058226 | 39.0291 | Operational
Lyostar II | 10% Sucrose After Tc | 20-ml clear | 0.00042305 | 10% Sucrose After Tc | 1.035 | 5.2146 | -30 | 0.1 | -36.5061 | 48.05 | 0.00012477 | 99.0784 | -35.7128 | 36.85 | 0.00016859 | 99.1327 | 420 | 10 | 0.054245 | 37.8754 | Operational
Lyostar II | 10% Sucrose After Tc | 20-ml clear | 0.00046953 | 10% Sucrose After Tc | 1.035 | 5.2146 | -30 | 0.125 | -35.2415 | 54 | 0.00010971 | 99.0846 | -34.6078 | 41.35 | 0.00014875 | 99.0177 | 420 | 10 | 0.047719 | 35.9846 | Operational
Lyostar II | 10% Sucrose After Tc | 20-ml clear | 0.00050664 | 10% Sucrose After Tc | 1.035 | 5.2146 | -30 | 0.15 | -34.1641 | 63.2 | 9.2689e-05 | 99.0162 | -33.6689 | 48.4 | 0.0001262 | 99.0933 | 420 | 10 | 0.040337 | 33.8456 | Operational
Lyostar II | 10% Sucrose After Tc | 20-ml clear | 0.00053695 | 10% Sucrose After Tc | 1.035 | 5.2146 | -30 | 0.175 | -33.2139 | 77.55 | 7.4838e-05 | 99.0444 | -32.8387 | 59.25 | 0.00010238 | 99.0678 | 420 | 10 | 0.032589 | 31.6006 | Operational
Lyostar II | 10% Sucrose After Tc | 20-ml clear | 0.00056218 | 10% Sucrose After Tc | 1.035 | 5.2146 | -30 | 0.2 | -32.3558 | 101.3 | 5.678e-05 | 99.0117 | -32.0867 | 77.25 | 7.8054e-05 | 99.0559 | 420 | 10 | 0.024741 | 29.3267 | Operational
Lyostar II | 10% Sucrose After Tc | 20-ml clear | 0.0005835 | 10% Sucrose After Tc | 1.035 | 5.2146 | -30 | 0.225 | -31.569 | 146.8 | 3.8853e-05 | 99.0208 | -31.3937 | 111.7 | 5.3677e-05 | 99.0149 | 420 | 10 | 0.016941 | 27.0666 | Operational
Lyostar II | 10% Sucrose After Tc | 20-ml clear | 0.00060176 | 10% Sucrose After Tc | 1.035 | 5.2146 | -30 | 0.25 | -30.842 | 266.25 | 2.1254e-05 | 99.0014 | -30.7501 | 202 | 2.9507e-05 | 99.0015 | 420 | 10 | 0.0092732 | 24.8449 | Operational
Lyostar II | 10% Sucrose After Tc | 20-ml clear | 0.00061757 | 10% Sucrose After Tc | 1.035 | 5.2146 | -30 | 0.275 | -30.159 | 1376.45 | 4.0831e-06 | 99.0034 | -30.1421 | 1041.85 | 5.6979e-06 | 99.0003 | 420 | 10 | 0.0017827 | 22.6745 | Operational
Lyostar II | 10% Sucrose After Tc | 20-ml clear | 0.00014197 | 10% Sucrose After Tc | 1.035 | 5.2146 | -25 | 0.02 | -44.0659 | 47.7667 | 0.00012288 | 99.0809 | -42.2415 | 35.3667 | 0.00016633 | 99.0749 | 420 | 10 | 0.053435 | 37.6407 | Pmin exceeds chamber pressure
Lyostar II | 10% Sucrose After Tc | 20-ml clear | 0.00024279 | 10% Sucrose After Tc | 1.035 | 5.2146 | -25 | 0.04 | -40.1313 | 35.6167 | 0.00016352 | 99.0722 | -38.5414 | 26.7667 | 0.00021876 | 99.107 | 420 | 10 | 0.070997 | 42.7295 | Pmin exceeds chamber pressure
Lyostar II | 10% Sucrose After Tc | 20-ml clear | 0.00031809 | 10% Sucrose After Tc | 1.035 | 5.2146 | -25 | 0.06 | -37.9182 | 32.1167 | 0.00018037 | 99.0246 | -36.512 | 24.3167 | 0.00024057 | 99.1073 | 420 | 10 | 0.078284 | 44.8408 | Operational
Lyostar II | 10% Sucrose After Tc | 20-ml clear | 0.00037647 | 10% Sucrose After Tc | 1.035 | 5.2146 | -25 | 0.08 | -36.3631 | 31.0667 | 0.00018441 | 99.1022 | -35.1092 | 23.5667 | 0.00024534 | 99.0568 | 420 | 10 | 0.080013 | 45.3418 | Operational
Lyostar II | 10% Sucrose After Tc | 20-ml clear | 0.00042305 | 10% Sucrose After Tc | 1.035 | 5.2146 | -25 | 0.1 | -35.146 | 31.1167 | 0.00018231 | 99.104 | -34.0263 | 23.6667 | 0.00024244 | 99.1911 | 420 | 10 | 0.079097 | 45.0763 | Operational
Lyostar II | 10% Sucrose After Tc | 20-ml clear | 0.00046953 | 10% Sucrose After Tc | 1.035 | 5.2146 | -25 | 0.125 | -33.9023 | 32.1167 | 0.0001748 | 99.1131 | -32.9269 | 24.4167 | 0.00023271 | 99.1345 | 420 | 10 | 0.07585 | 44.1355 | Operational
Lyostar II | 10% Sucrose After Tc | 20-ml clear | 0.00050664 | 10% Sucrose After Tc | 1.035 | 5.2146 | -25 | 0.15 | -32.8533 | 33.8667 | 0.00016422 | 99.082 | -32.0041 | 25.7167 | 0.00021907 | 99.0582 | 420 | 10 | 0.071278 | 42.8108 | Operational
Lyostar II | 10% Sucrose After Tc | 20-ml clear | 0.00053695 | 10% Sucrose After Tc | 1.035 | 5.2146 | -25 | 0.175 | -31.9352 | 36.3167 | 0.00015196 | 99.1051 | -31.1991 | 27.5667 | 0.00020324 | 99.1801 | 420 | 10 | 0.065976 | 41.2747 | Operational
Lyostar II | 10% Sucrose After Tc | 20-ml clear | 0.00056218 | 10% Sucrose After Tc | 1.035 | 5.2146 | -25 | 0.2 | -31.1109 | 39.4667 | 0.00013879 | 99.075 | -30.4736 | 29.8667 | 0.00018618 | 99.0019 | 420 | 10 | 0.060282 | 39.6248 | Operational
Lyostar II | 10% Sucrose After Tc | 20-ml clear | 0.0005835 | 10% Sucrose After Tc | 1.035 | 5.2146 | -25 | 0.225 | -30.3583 | 43.4667 | 0.00012519 | 99.0628 | -29.8119 | 32.8667 | 0.00016845 | 99.0955 | 420 | 10 | 0.054398 | 37.9197 | Operational
Lyostar II | 10% Sucrose After Tc | 20-ml clear | 0.00060176 | 10% Sucrose After Tc | 1.035 | 5.2146 | -25 | 0.25 | -29.6622 | 48.5167 | 0.00011145 | 99.0098 | -29.1971 | 36.6167 | 0.00015043 | 99.0479 | 420 | 10 | 0.048444 | 36.1948 | Operational
Lyostar II | 10% Sucrose After Tc | 20-ml clear | 0.00061757 | 10% Sucrose After Tc | 1.035 | 5.2146 | -25 | 0.275 | -29.0132 | 55.0667 | 9.7732e-05 | 99.0852 | -28.6218 | 41.4667 | 0.00013234 | 99.0949 | 420 | 10 | 0.042501 | 34.4727 | Operational
Lyostar II | 10% Sucrose After Tc | 20-ml clear | 0.0006314 | 10% Sucrose After Tc | 1.035 | 5.2146 | -25 | 0.3 | -28.4027 | 63.6167 | 8.4167e-05 | 99.0682 | -28.0784 | 47.8167 | 0.00011434 | 99.0912 | 420 | 10 | 0.036617 | 32.7679 | Operational
Lyostar II | 10% Sucrose After Tc | 20-ml clear | 0.00064359 | 10% Sucrose After Tc | 1.035 | 5.2146 | -25 | 0.325 | -27.8255 | 75.2167 | 7.082e-05 | 99.0018 | -27.5621 | 56.4167 | 9.6513e-05 | 99.0069 | 420 | 10 | 0.030824 | 31.0892 | Operational
Lyostar II | 10% Sucrose After Tc | 20-ml clear | 0.00065442 | 10% Sucrose After Tc | 1.035 | 5.2146 | -25 | 0.35 | -27.2777 | 91.9167 | 5.7734e-05 | 99.0418 | -27.0703 | 68.8167 | 7.893e-05 | 99.0562 | 420 | 10 | 0.025139 | 29.4419 | Operational
Lyostar II | 10% Sucrose After Tc | 20-ml clear | 0.0006641 | 10% Sucrose After Tc | 1.035 | 5.2146 | -25 | 0.375 | -26.7554 | 117.6167 | 4.4936e-05 | 99.0176 | -26.5992 | 87.9167 | 6.1628e-05 | 99.054 | 420 | 10 | 0.019574 | 27.8296 | Operational
Lyostar II | 10% Sucrose After Tc | 20-ml clear | 0.00067282 | 10% Sucrose After Tc | 1.035 | 5.2146 | -25 | 0.4 | -26.256 | 162.2667 | 3.2433e-05 | 99.0157 | -26.1468 | 121.1167 | 4.4623e-05 | 99.0279 | 420 | 10 | 0.014134 | 26.2532 | Operational
Lyostar II | 10% Sucrose After Tc | 20-ml clear | 0.00068786 | 10% Sucrose After Tc | 1.035 | 5.2146 | -25 | 0.45 | -25.3191 | 626.5667 | 8.3418e-06 | 99.0012 | -25.2926 | 465.7167 | 1.1551e-05 | 99.0081 | 420 | 10 | 0.0036383 | 23.2122 | Operational
Lyostar II | 10% Sucrose After Tc | 20-ml clear | 0.00014197 | 10% Sucrose After Tc | 1.035 | 5.2146 | -20 | 0.02 | -42.9735 | 39.8333 | 0.00014155 | 99.0306 | -40.968 | 29.2833 | 0.00019145 | 99.0385 | 420 | 10 | 0.061548 | 39.9916 | Pmin exceeds chamber pressure
Lyostar II | 10% Sucrose After Tc | 20-ml clear | 0.00024279 | 10% Sucrose After Tc | 1.035 | 5.2146 | -20 | 0.04 | -38.9379 | 28.6833 | 0.00019462 | 99.0675 | -37.1258 | 21.3833 | 0.00025985 | 99.0237 | 420 | 10 | 0.084481 | 46.6365 | Pmin exceeds chamber pressure
Lyostar II | 10% Sucrose After Tc | 20-ml clear | 0.00031809 | 10% Sucrose After Tc | 1.035 | 5.2146 | -20 | 0.06 | -36.6887 | 25.1333 | 0.00022097 | 99.1433 | -35.0349 | 18.8833 | 0.00029353 | 99.1429 | 420 | 10 | 0.095856 | 49.9322 | Operational
Lyostar II | 10% Sucrose After Tc | 20-ml clear | 0.00037647 | 10% Sucrose After Tc | 1.035 | 5.2146 | -20 | 0.08 | -35.1223 | 23.5833 | 0.0002327 | 99.068 | -33.6033 | 17.7833 | 0.00030801 | 99.0763 | 420 | 10 | 0.1009 | 51.393 | Operational
Lyostar II | 10% Sucrose After Tc | 20-ml clear | 0.00042305 | 10% Sucrose After Tc | 1.035 | 5.2146 | -20 | 0.1 | -33.909 | 22.9333 | 0.00023704 | 99.025 | -32.5096 | 17.3333 | 0.00031327 | 99.0911 | 420 | 10 | 0.10276 | 51.9319 | Operational
Lyostar II | 10% Sucrose After Tc | 20-ml clear | 0.00046953 | 10% Sucrose After Tc | 1.035 | 5.2146 | -20 | 0.125 | -32.6815 | 22.7833 | 0.00023632 | 99.0106 | -31.4137 | 17.2333 | 0.00031221 | 99.0807 | 420 | 10 | 0.10244 | 51.8409 | Operational
Lyostar II | 10% Sucrose After Tc | 20-ml clear | 0.00050664 | 10% Sucrose After Tc | 1.035 | 5.2146 | -20 | 0.15 | -31.6566 | 23.0833 | 0.00023151 | 99.064 | -30.5082 | 17.4833 | 0.00030605 | 99.3017 | 420 | 10 | 0.10036 | 51.2386 | Operational
Lyostar II | 10% Sucrose After Tc | 20-ml clear | 0.00053695 | 10% Sucrose After Tc | 1.035 | 5.2146 | -20 | 0.175 | -30.766 | 23.6833 | 0.00022423 | 99.1385 | -29.719 | 17.8833 | 0.00029679 | 99.1414 | 420 | 10 | 0.097224 | 50.3287 | Operational
Lyostar II | 10% Sucrose After Tc | 20-ml clear | 0.00056218 | 10% Sucrose After Tc | 1.035 | 5.2146 | -20 | 0.2 | -29.9696 | 24.4833 | 0.00021543 | 99.0814 | -29.0187 | 18.4833 | 0.0002856 | 99.1862 | 420 | 10 | 0.09343 | 49.2292 | Operational
Lyostar II | 10% Sucrose After Tc | 20-ml clear | 0.0005835 | 10% Sucrose After Tc | 1.035 | 5.2146 | -20 | 0.225 | -29.2456 | 25.4833 | 0.00020571 | 99.028 | -28.3823 | 19.2333 | 0.0002732 | 99.2553 | 420 | 10 | 0.089235 | 48.0137 | Operational
Lyostar II | 10% Sucrose After Tc | 20-ml clear | 0.00060176 | 10% Sucrose After Tc | 1.035 | 5.2146 | -20 | 0.25 | -28.5787 | 26.6833 | 0.00019544 | 99.019 | -27.7922 | 20.0833 | 0.00026125 | 99.1132 | 420 | 10 | 0.084849 | 46.7429 | Operational
Lyostar II | 10% Sucrose After Tc | 20-ml clear | 0.00061757 | 10% Sucrose After Tc | 1.035 | 5.2146 | -20 | 0.275 | -27.9581 | 28.0833 | 0.00018486 | 99.0394 | -27.2424 | 21.0833 | 0.0002492 | 99.0331 | 420 | 10 | 0.080343 | 45.4374 | Operational
Lyostar II | 10% Sucrose After Tc | 20-ml clear | 0.0006314 | 10% Sucrose After Tc | 1.035 | 5.2146 | -20 | 0.3 | -27.3757 | 29.6833 | 0.00017414 | 99.0405 | -26.7285 | 22.2833 | 0.0002367 | 99.207 | 420 | 10 | 0.075765 | 44.1108 | Operational
Lyostar II | 10% Sucrose After Tc | 20-ml clear | 0.00064359 | 10% Sucrose After Tc | 1.035 | 5.2146 | -20 | 0.325 | -26.8265 | 31.5333 | 0.00016339 | 99.1222 | -26.2379 | 23.5833 | 0.00022367 | 99.0624 | 420 | 10 | 0.071155 | 42.7751 | Operational
Lyostar II | 10% Sucrose After Tc | 20-ml clear | 0.00065442 | 10% Sucrose After Tc | 1.035 | 5.2146 | -20 | 0.35 | -26.3037 | 33.5833 | 0.00015322 | 99.0156 | -25.7742 | 25.1333 | 0.00021053 | 99.2049 | 420 | 10 | 0.066761 | 41.5021 | Operational
Lyostar II | 10% Sucrose After Tc | 20-ml clear | 0.0006641 | 10% Sucrose After Tc | 1.035 | 5.2146 | -20 | 0.375 | -25.8072 | 35.9833 | 0.00014325 | 99.0761 | -25.3277 | 26.8333 | 0.00019713 | 99.0545 | 420 | 10 | 0.062426 | 40.2459 | Operational
Lyostar II | 10% Sucrose After Tc | 20-ml clear | 0.00067282 | 10% Sucrose After Tc | 1.035 | 5.2146 | -20 | 0.4 | -25.3323 | 38.7333 | 0.00013326 | 99.121 | -24.9013 | 28.8333 | 0.00018373 | 99.0828 | 420 | 10 | 0.058088 | 38.9889 | Operational
Lyostar II | 10% Sucrose After Tc | 20-ml clear | 0.00068786 | 10% Sucrose After Tc | 1.035 | 5.2146 | -20 | 0.45 | -24.4383 | 45.5333 | 0.00011339 | 99.0178 | -24.0953 | 33.8333 | 0.00015695 | 99.1135 | 420 | 10 | 0.049455 | 36.4876 | Operational
Lyostar II | 10% Sucrose After Tc | 20-ml clear | 0.00014197 | 10% Sucrose After Tc | 1.035 | 5.2146 | -15 | 0.02 | -41.9745 | 34.15 | 0.00016033 | 99.1157 | -39.8123 | 24.95 | 0.00021729 | 99.0701 | 420 | 10 | 0.06973 | 42.3623 | Pmin exceeds chamber pressure
Lyostar II | 10% Sucrose After Tc | 20-ml clear | 0.00024279 | 10% Sucrose After Tc | 1.035 | 5.2146 | -15 | 0.04 | -37.849 | 24 | 0.00022572 | 99.1335 | -35.8466 | 17.8 | 0.00030191 | 99.1117 | 420 | 10 | 0.098004 | 50.5546 | Pmin exceeds chamber pressure
Lyostar II | 10% Sucrose After Tc | 20-ml clear | 0.00031809 | 10% Sucrose After Tc | 1.035 | 5.2146 | -15 | 0.06 | -35.5641 | 20.6 | 0.00026127 | 99.0527 | -33.6969 | 15.4 | 0.00034733 | 99.0314 | 420 | 10 | 0.11335 | 55.0006 | Operational
Lyostar II | 10% Sucrose After Tc | 20-ml clear | 0.00037647 | 10% Sucrose After Tc | 1.035 | 5.2146 | -15 | 0.08 | -33.988 | 19 | 0.00028039 | 99.0232 | -32.2451 | 14.3 | 0.00037127 | 99.2965 | 420 | 10 | 0.12158 | 57.3865 | Operational
Lyostar II | 10% Sucrose After Tc | 20-ml clear | 0.00042305 | 10% Sucrose After Tc | 1.035 | 5.2146 | -15 | 0.1 | -32.78 | 18.2 | 0.00029084 | 99.1761 | -31.1405 | 13.7 | 0.00038428 | 99.2367 | 420 | 10 | 0.12608 | 58.689 | Operational
Lyostar II | 10% Sucrose After Tc | 20-ml clear | 0.00046953 | 10% Sucrose After Tc | 1.035 | 5.2146 | -15 | 0.125 | -31.5652 | 17.7 | 0.00029649 | 99.1269 | -30.0468 | 13.35 | 0.00039362 | 99.2639 | 420 | 10 | 0.1286 | 59.4213 | Operational
Lyostar II | 10% Sucrose After Tc | 20-ml clear | 0.00050664 | 10% Sucrose After Tc | 1.035 | 5.2146 | -15 | 0.15 | -30.559 | 17.55 | 0.00029701 | 99.1405 | -29.1503 | 13.25 | 0.00039942 | 99.3584 | 420 | 10 | 0.12904 | 59.5485 | Operational
Lyostar II | 10% Sucrose After Tc | 20-ml clear | 0.00053695 | 10% Sucrose After Tc | 1.035 | 5.2146 | -15 | 0.175 | -29.6894 | 17.6 | 0.00029429 | 99.1083 | -28.3728 | 13.25 | 0.00040006 | 99.0543 | 420 | 10 | 0.12804 | 59.259 | Operational
Lyostar II | 10% Sucrose After Tc | 20-ml clear | 0.00056218 | 10% Sucrose After Tc | 1.035 | 5.2146 | -15 | 0.2 | -28.9181 | 17.8 | 0.00029063 | 99.1278 | -27.6927 | 13.4 | 0.00039756 | 99.1518 | 420 | 10 | 0.12655 | 58.827 | Operational
Lyostar II | 10% Sucrose After Tc | 20-ml clear | 0.0005835 | 10% Sucrose After Tc | 1.035 | 5.2146 | -15 | 0.225 | -28.2192 | 18.1 | 0.0002865 | 99.1175 | -27.0739 | 13.6 | 0.00039252 | 99.0428 | 420 | 10 | 0.12478 | 58.3139 | Operational
Lyostar II | 10% Sucrose After Tc | 20-ml clear | 0.00060176 | 10% Sucrose After Tc | 1.035 | 5.2146 | -15 | 0.25 | -27.5786 | 18.5 | 0.00028115 | 99.2013 | -26.5123 | 13.9 | 0.00038597 | 99.2533 | 420 | 10 | 0.12248 | 57.6479 | Operational
Lyostar II | 10% Sucrose After Tc | 20-ml clear | 0.00061757 | 10% Sucrose After Tc | 1.035 | 5.2146 | -15 | 0.275 | -26.9817 | 18.95 | 0.00027484 | 99.1619 | -25.9822 | 14.2 | 0.00037787 | 99.0571 | 420 | 10 | 0.11976 | 56.8588 | Operational
Lyostar II | 10% Sucrose After Tc | 20-ml clear | 0.0006314 | 10% Sucrose After Tc | 1.035 | 5.2146 | -15 | 0.3 | -26.4215 | 19.45 | 0.00026786 | 99.0494 | -25.4935 | 14.6 | 0.00036914 | 99.2808 | 420 | 10 | 0.11675 | 55.9875 | Operational
Lyostar II | 10% Sucrose After Tc | 20-ml clear | 0.00064359 | 10% Sucrose After Tc | 1.035 | 5.2146 | -15 | 0.325 | -25.8968 | 20.05 | 0.00026049 | 99.161 | -25.0254 | 15 | 0.00035948 | 99.1758 | 420 | 10 | 0.11356 | 55.0626 | Operational
Lyostar II | 10% Sucrose After Tc | 20-ml clear | 0.00065442 | 10% Sucrose After Tc | 1.035 | 5.2146 | -15 | 0.35 | -25.3987 | 20.7 | 0.00025276 | 99.2274 | -24.5821 | 15.45 | 0.00034937 | 99.137 | 420 | 10 | 0.11022 | 54.0936 | Operational
Lyostar II | 10% Sucrose After Tc | 20-ml clear | 0.0006641 | 10% Sucrose After Tc | 1.035 | 5.2146 | -15 | 0.375 | -24.9202 | 21.35 | 0.0002447 | 99.0012 | -24.1601 | 15.95 | 0.00033893 | 99.1605 | 420 | 10 | 0.10673 | 53.0835 | Operational
Lyostar II | 10% Sucrose After Tc | 20-ml clear | 0.00067282 | 10% Sucrose After Tc | 1.035 | 5.2146 | -15 | 0.4 | -24.4696 | 22.15 | 0.00023665 | 99.2364 | -23.7568 | 16.5 | 0.00032825 | 99.2351 | 420 | 10 | 0.10324 | 52.0719 | Operational
Lyostar II | 10% Sucrose After Tc | 20-ml clear | 0.00068786 | 10% Sucrose After Tc | 1.035 | 5.2146 | -15 | 0.45 | -23.6138 | 23.8 | 0.00022008 | 99.0469 | -22.9915 | 17.7 | 0.00030626 | 99.1551 | 420 | 10 | 0.096052 | 49.9889 | Operational
Lyostar II | 10% Sucrose After Tc | 20-ml clear | 0.00014197 | 10% Sucrose After Tc | 1.035 | 5.2146 | -10 | 0.02 | -41.0531 | 29.8167 | 0.00017937 | 99.0087 | -38.7556 | 21.7167 | 0.00024398 | 99.0861 | 420 | 10 | 0.078047 | 44.7722 | Pmin exceeds chamber pressure
Lyostar II | 10% Sucrose After Tc | 20-ml clear | 0.00024279 | 10% Sucrose After Tc | 1.035 | 5.2146 | -10 | 0.04 | -36.8471 | 20.6167 | 0.00025724 | 99.0952 | -34.6829 | 15.2667 | 0.00034539 | 99.3002 | 420 | 10 | 0.11174 | 54.5351 | Pmin exceeds chamber pressure
Lyostar II | 10% Sucrose After Tc | 20-ml clear | 0.00031809 | 10% Sucrose After Tc | 1.035 | 5.2146 | -10 | 0.06 | -34.535 | 17.5167 | 0.00030198 | 99.2827 | -32.4866 | 13.0667 | 0.0004028 | 99.3664 | 420 | 10 | 0.13106 | 60.134 | Pmin exceeds chamber pressure
Lyostar II | 10% Sucrose After Tc | 20-ml clear | 0.00037647 | 10% Sucrose After Tc | 1.035 | 5.2146 | -10 | 0.08 | -32.9488 | 15.9667 | 0.00032844 | 99.2242 | -31.0061 | 11.9667 | 0.0004406 | 99.3377 | 420 | 10 | 0.14266 | 63.4926 | Operational
Lyostar II | 10% Sucrose After Tc | 20-ml clear | 0.00042305 | 10% Sucrose After Tc | 1.035 | 5.2146 | -10 | 0.1 | -31.7412 | 15.1167 | 0.00034488 | 99.2795 | -29.8967 | 11.3667 | 0.00046897 | 99.4648 | 420 | 10 | 0.15006 | 65.6387 | Operational
Lyostar II | 10% Sucrose After Tc | 20-ml clear | 0.00046953 | 10% Sucrose After Tc | 1.035 | 5.2146 | -10 | 0.125 | -30.5372 | 14.5167 | 0.00035817 | 99.2557 | -28.7973 | 10.9167 | 0.00049173 | 99.2565 | 420 | 10 | 0.15604 | 67.3703 | Operational
Lyostar II | 10% Sucrose After Tc | 20-ml clear | 0.00050664 | 10% Sucrose After Tc | 1.035 | 5.2146 | -10 | 0.15 | -29.5477 | 14.2167 | 0.00036785 | 99.297 | -27.9129 | 10.7167 | 0.00050563 | 99.4835 | 420 | 10 | 0.16028 | 68.6005 | Operational
Lyostar II | 10% Sucrose After Tc | 20-ml clear | 0.00053695 | 10% Sucrose After Tc | 1.035 | 5.2146 | -10 | 0.175 | -28.6949 | 14.0667 | 0.00037285 | 99.169 | -27.1545 | 10.6167 | 0.0005132 | 99.4806 | 420 | 10 | 0.16249 | 69.2403 | Operational
Lyostar II | 10% Sucrose After Tc | 20-ml clear | 0.00056218 | 10% Sucrose After Tc | 1.035 | 5.2146 | -10 | 0.2 | -27.9474 | 14.0667 | 0.00037476 | 99.3337 | -26.4791 | 10.5667 | 0.00051615 | 99.1608 | 420 | 10 | 0.16334 | 69.4853 | Operational
Lyostar II | 10% Sucrose After Tc | 20-ml clear | 0.0005835 | 10% Sucrose After Tc | 1.035 | 5.2146 | -10 | 0.225 | -27.2688 | 14.1167 | 0.00037427 | 99.2833 | -25.8843 | 10.6167 | 0.00051639 | 99.3113 | 420 | 10 | 0.16316 | 69.4341 | Operational
Lyostar II | 10% Sucrose After Tc | 20-ml clear | 0.00060176 | 10% Sucrose After Tc | 1.035 | 5.2146 | -10 | 0.25 | -26.646 | 14.2167 | 0.00037206 | 99.1753 | -25.3287 | 10.6667 | 0.00051392 | 99.0257 | 420 | 10 | 0.16222 | 69.1622 | Operational
Lyostar II | 10% Sucrose After Tc | 20-ml clear | 0.00061757 | 10% Sucrose After Tc | 1.035 | 5.2146 | -10 | 0.275 | -26.0696 | 14.3667 | 0.00036861 | 99.1102 | -24.8343 | 10.8167 | 0.00051042 | 99.459 | 420 | 10 | 0.16077 | 68.742 | Operational
Lyostar II | 10% Sucrose After Tc | 20-ml clear | 0.0006314 | 10% Sucrose After Tc | 1.035 | 5.2146 | -10 | 0.3 | -25.5331 | 14.5667 | 0.00036428 | 99.1516 | -24.3501 | 10.9167 | 0.00050481 | 99.0954 | 420 | 10 | 0.1589 | 68.1995 | Operational
Lyostar II | 10% Sucrose After Tc | 20-ml clear | 0.00064359 | 10% Sucrose After Tc | 1.035 | 5.2146 | -10 | 0.325 | -25.0311 | 14.8167 | 0.00035932 | 99.3383 | -23.9019 | 11.0667 | 0.00049848 | 99.0306 | 420 | 10 | 0.15676 | 67.5786 | Operational
Lyostar II | 10% Sucrose After Tc | 20-ml clear | 0.00065442 | 10% Sucrose After Tc | 1.035 | 5.2146 | -10 | 0.35 | -24.5517 | 15.0667 | 0.00035371 | 99.3284 | -23.4859 | 11.2667 | 0.0004917 | 99.2829 | 420 | 10 | 0.15435 | 66.882 | Operational
Lyostar II | 10% Sucrose After Tc | 20-ml clear | 0.0006641 | 10% Sucrose After Tc | 1.035 | 5.2146 | -10 | 0.375 | -24.0921 | 15.3167 | 0.00034761 | 99.1512 | -23.0848 | 11.4667 | 0.00048414 | 99.3596 | 420 | 10 | 0.15173 | 66.1217 | Operational
Lyostar II | 10% Sucrose After Tc | 20-ml clear | 0.00067282 | 10% Sucrose After Tc | 1.035 | 5.2146 | -10 | 0.4 | -23.6575 | 15.6167 | 0.00034131 | 99.181 | -22.6969 | 11.6667 | 0.00047595 | 99.282 | 420 | 10 | 0.149 | 65.332 | Operational
Lyostar II | 10% Sucrose After Tc | 20-ml clear | 0.00068786 | 10% Sucrose After Tc | 1.035 | 5.2146 | -10 | 0.45 | -22.8396 | 16.2667 | 0.00032804 | 99.1738 | -21.9677 | 12.1167 | 0.00045865 | 99.202 | 420 | 10 | 0.14326 | 63.6683 | Operational
Lyostar II | 10% Sucrose After Tc | 20-ml clear | 0.00014197 | 10% Sucrose After Tc | 1.035 | 5.2146 | -5 | 0.02 | -40.2009 | 26.4933 | 0.00019875 | 99.0549 | -37.7822 | 19.2133 | 0.00027152 | 99.0183 | 420 | 10 | 0.086532 | 47.2305 | Pmin exceeds chamber pressure
Lyostar II | 10% Sucrose After Tc | 20-ml clear | 0.00024279 | 10% Sucrose After Tc | 1.035 | 5.2146 | -5 | 0.04 | -35.9217 | 18.0933 | 0.00028937 | 99.1066 | -33.6076 | 13.3333 | 0.00039041 | 99.0511 | 420 | 10 | 0.12578 | 58.6029 | Pmin exceeds chamber pressure
Lyostar II | 10% Sucrose After Tc | 20-ml clear | 0.00031809 | 10% Sucrose After Tc | 1.035 | 5.2146 | -5 | 0.06 | -33.5781 | 15.2133 | 0.00034346 | 99.1136 | -31.3633 | 11.3133 | 0.00046721 | 99.0337 | 420 | 10 | 0.14945 | 65.4609 | Pmin exceeds chamber pressure
Lyostar II | 10% Sucrose After Tc | 20-ml clear | 0.00037647 | 10% Sucrose After Tc | 1.035 | 5.2146 | -5 | 0.08 | -31.9806 | 13.7533 | 0.00037734 | 99.0007 | -29.8621 | 10.2933 | 0.00052147 | 99.0768 | 420 | 10 | 0.16454 | 69.8321 | Operational
Lyostar II | 10% Sucrose After Tc | 20-ml clear | 0.00042305 | 10% Sucrose After Tc | 1.035 | 5.2146 | -5 | 0.1 | -30.774 | 12.9333 | 0.000405 | 99.0922 | -28.7441 | 9.7133 | 0.00055965 | 99.2143 | 420 | 10 | 0.17659 | 73.3262 | Operational
Lyostar II | 10% Sucrose After Tc | 20-ml clear | 0.00046953 | 10% Sucrose After Tc | 1.035 | 5.2146 | -5 | 0.125 | -29.5773 | 12.3133 | 0.00042862 | 99.0416 | -27.649 | 9.2733 | 0.00059249 | 99.2159 | 420 | 10 | 0.1869 | 76.3135 | Operational
Lyostar II | 10% Sucrose After Tc | 20-ml clear | 0.00050664 | 10% Sucrose After Tc | 1.035 | 5.2146 | -5 | 0.15 | -28.5991 | 11.9533 | 0.00044409 | 99.0053 | -26.7633 | 9.0133 | 0.00061432 | 99.1828 | 420 | 10 | 0.19367 | 78.2734 | Operational
Lyostar II | 10% Sucrose After Tc | 20-ml clear | 0.00053695 | 10% Sucrose After Tc | 1.035 | 5.2146 | -5 | 0.175 | -27.7663 | 11.7533 | 0.00045405 | 99.0547 | -26.0107 | 8.8533 | 0.00062856 | 99.0588 | 420 | 10 | 0.19803 | 79.5377 | Operational
Lyostar II | 10% Sucrose After Tc | 20-ml clear | 0.00056218 | 10% Sucrose After Tc | 1.035 | 5.2146 | -5 | 0.2 | -27.0351 | 11.6533 | 0.00046012 | 99.1423 | -25.3581 | 8.7733 | 0.00063765 | 99.0846 | 420 | 10 | 0.20071 | 80.3125 | Operational
Lyostar II | 10% Sucrose After Tc | 20-ml clear | 0.0005835 | 10% Sucrose After Tc | 1.035 | 5.2146 | -5 | 0.225 | -26.3769 | 11.6133 | 0.0004633 | 99.1788 | -24.7715 | 8.7333 | 0.00064276 | 99.0241 | 420 | 10 | 0.20212 | 80.7237 | Operational
Lyostar II | 10% Sucrose After Tc | 20-ml clear | 0.00060176 | 10% Sucrose After Tc | 1.035 | 5.2146 | -5 | 0.25 | -25.7742 | 11.6133 | 0.00046433 | 99.1488 | -24.2407 | 8.7333 | 0.00064508 | 99.0505 | 420 | 10 | 0.20261 | 80.8643 | Operational
Lyostar II | 10% Sucrose After Tc | 20-ml clear | 0.00061757 | 10% Sucrose After Tc | 1.035 | 5.2146 | -5 | 0.275 | -25.2184 | 11.6533 | 0.00046378 | 99.1659 | -23.7488 | 8.7533 | 0.00064511 | 99.0105 | 420 | 10 | 0.2024 | 80.8044 | Operational
Lyostar II | 10% Sucrose After Tc | 20-ml clear | 0.0006314 | 10% Sucrose After Tc | 1.035 | 5.2146 | -5 | 0.3 | -24.6979 | 11.7133 | 0.00046196 | 99.1151 | -23.3004 | 8.8133 | 0.00064377 | 99.2441 | 420 | 10 | 0.20166 | 80.5883 | Operational
Lyostar II | 10% Sucrose After Tc | 20-ml clear | 0.00064359 | 10% Sucrose After Tc | 1.035 | 5.2146 | -5 | 0.325 | -24.2081 | 11.7933 | 0.00045917 | 99.0497 | -22.8621 | 8.8533 | 0.00064049 | 99.0079 | 420 | 10 | 0.20047 | 80.2428 | Operational
Lyostar II | 10% Sucrose After Tc | 20-ml clear | 0.00065442 | 10% Sucrose After Tc | 1.035 | 5.2146 | -5 | 0.35 | -23.7453 | 11.8933 | 0.00045564 | 99.0071 | -22.4603 | 8.9333 | 0.00063661 | 99.1323 | 420 | 10 | 0.19897 | 79.8099 | Operational
Lyostar II | 10% Sucrose After Tc | 20-ml clear | 0.0006641 | 10% Sucrose After Tc | 1.035 | 5.2146 | -5 | 0.375 | -23.3068 | 12.0133 | 0.00045157 | 99.0136 | -22.0732 | 9.0133 | 0.00063171 | 99.1163 | 420 | 10 | 0.19723 | 79.3042 | Operational
Lyostar II | 10% Sucrose After Tc | 20-ml clear | 0.00067282 | 10% Sucrose After Tc | 1.035 | 5.2146 | -5 | 0.4 | -22.8902 | 12.1533 | 0.00044708 | 99.0873 | -21.7085 | 9.1133 | 0.00062633 | 99.2405 | 420 | 10 | 0.1953 | 78.7473 | Operational
Lyostar II | 10% Sucrose After Tc | 20-ml clear | 0.00068786 | 10% Sucrose After Tc | 1.035 | 5.2146 | -5 | 0.45 | -22.1051 | 12.4533 | 0.00043702 | 99.1219 | -21.0117 | 9.3133 | 0.00061363 | 99.1891 | 420 | 10 | 0.19097 | 77.4904 | Operational
Lyostar II | 10% Sucrose After Tc | 20-ml clear | 0.00014197 | 10% Sucrose After Tc | 1.035 | 5.2146 | 0 | 0.02 | -39.4074 | 23.84 | 0.00021852 | 99.0621 | -36.8833 | 17.26 | 0.0002999 | 99.0784 | 420 | 10 | 0.095195 | 49.7407 | Pmin exceeds chamber pressure
Lyostar II | 10% Sucrose After Tc | 20-ml clear | 0.00024279 | 10% Sucrose After Tc | 1.035 | 5.2146 | 0 | 0.04 | -35.0615 | 16.14 | 0.00032223 | 99.0893 | -32.6188 | 11.88 | 0.00044123 | 99.0339 | 420 | 10 | 0.14033 | 62.8195 | Pmin exceeds chamber pressure
Lyostar II | 10% Sucrose After Tc | 20-ml clear | 0.00031809 | 10% Sucrose After Tc | 1.035 | 5.2146 | 0 | 0.06 | -32.6893 | 13.48 | 0.00038622 | 99.0075 | -30.337 | 10.04 | 0.00053764 | 99.1357 | 420 | 10 | 0.16857 | 71.0014 | Pmin exceeds chamber pressure
Lyostar II | 10% Sucrose After Tc | 20-ml clear | 0.00037647 | 10% Sucrose After Tc | 1.035 | 5.2146 | 0 | 0.08 | -31.0855 | 12.14 | 0.00043467 | 99.0507 | -28.8113 | 9.08 | 0.00060431 | 99.0357 | 420 | 10 | 0.18969 | 77.1198 | Operational
Lyostar II | 10% Sucrose After Tc | 20-ml clear | 0.00042305 | 10% Sucrose After Tc | 1.035 | 5.2146 | 0 | 0.1 | -29.8786 | 11.36 | 0.00046949 | 99.1299 | -27.6796 | 8.52 | 0.00065241 | 99.0239 | 420 | 10 | 0.20487 | 81.5191 | Operational
Lyostar II | 10% Sucrose After Tc | 20-ml clear | 0.00046953 | 10% Sucrose After Tc | 1.035 | 5.2146 | 0 | 0.125 | -28.6899 | 10.76 | 0.00050035 | 99.1337 | -26.5865 | 8.1 | 0.0006955 | 99.1309 | 420 | 10 | 0.21834 | 85.4225 | Operational
Lyostar II | 10% Sucrose After Tc | 20-ml clear | 0.00050664 | 10% Sucrose After Tc | 1.035 | 5.2146 | 0 | 0.15 | -27.7264 | 10.4 | 0.00052176 | 99.2125 | -25.7086 | 7.84 | 0.00072568 | 99.1848 | 420 | 10 | 0.2277 | 88.1353 | Operational
Lyostar II | 10% Sucrose After Tc | 20-ml clear | 0.00053695 | 10% Sucrose After Tc | 1.035 | 5.2146 | 0 | 0.175 | -26.9034 | 10.16 | 0.00053656 | 99.1252 | -24.961 | 7.66 | 0.00074674 | 99.0013 | 420 | 10 | 0.23418 | 90.0129 | Operational
Lyostar II | 10% Sucrose After Tc | 20-ml clear | 0.00056218 | 10% Sucrose After Tc | 1.035 | 5.2146 | 0 | 0.2 | -26.1873 | 10.02 | 0.00054682 | 99.1932 | -24.3231 | 7.56 | 0.00076184 | 99.1122 | 420 | 10 | 0.2387 | 91.32 | Operational
Lyostar II | 10% Sucrose After Tc | 20-ml clear | 0.0005835 | 10% Sucrose After Tc | 1.035 | 5.2146 | 0 | 0.225 | -25.5397 | 9.92 | 0.00055352 | 99.0585 | -23.7556 | 7.5 | 0.00077229 | 99.2103 | 420 | 10 | 0.24167 | 92.1813 | Operational
Lyostar II | 10% Sucrose After Tc | 20-ml clear | 0.00060176 | 10% Sucrose After Tc | 1.035 | 5.2146 | 0 | 0.25 | -24.9567 | 9.88 | 0.00055781 | 99.1392 | -23.2352 | 7.46 | 0.000779 | 99.1638 | 420 | 10 | 0.24357 | 92.7329 | Operational
Lyostar II | 10% Sucrose After Tc | 20-ml clear | 0.00061757 | 10% Sucrose After Tc | 1.035 | 5.2146 | 0 | 0.275 | -24.4155 | 9.86 | 0.00056006 | 99.103 | -22.7556 | 7.44 | 0.00078297 | 99.0926 | 420 | 10 | 0.24459 | 93.0268 | Operational
Lyostar II | 10% Sucrose After Tc | 20-ml clear | 0.0006314 | 10% Sucrose After Tc | 1.035 | 5.2146 | 0 | 0.3 | -23.9102 | 9.86 | 0.00056074 | 99.0328 | -22.3123 | 7.44 | 0.0007849 | 99.0797 | 420 | 10 | 0.24493 | 93.1255 | Operational
Lyostar II | 10% Sucrose After Tc | 20-ml clear | 0.00064359 | 10% Sucrose After Tc | 1.035 | 5.2146 | 0 | 0.325 | -23.4445 | 9.9 | 0.00056044 | 99.2178 | -21.9021 | 7.46 | 0.00078535 | 99.1837 | 420 | 10 | 0.24483 | 93.0974 | Operational
Lyostar II | 10% Sucrose After Tc | 20-ml clear | 0.00065442 | 10% Sucrose After Tc | 1.035 | 5.2146 | 0 | 0.35 | -22.9912 | 9.92 | 0.00055885 | 99.0074 | -21.5074 | 7.48 | 0.00078417 | 99.1224 | 420 | 10 | 0.24418 | 92.9093 | Operational
Lyostar II | 10% Sucrose After Tc | 20-ml clear | 0.0006641 | 10% Sucrose After Tc | 1.035 | 5.2146 | 0 | 0.375 | -22.5718 | 9.98 | 0.00055678 | 99.1238 | -21.1413 | 7.52 | 0.00078223 | 99.2489 | 420 | 10 | 0.24331 | 92.6585 | Operational
Lyostar II | 10% Sucrose After Tc | 20-ml clear | 0.00067282 | 10% Sucrose After Tc | 1.035 | 5.2146 | 0 | 0.4 | -22.1681 | 10.04 | 0.00055399 | 99.1292 | -20.787 | 7.56 | 0.00077922 | 99.2634 | 420 | 10 | 0.24214 | 92.3168 | Operational
Lyostar II | 10% Sucrose After Tc | 20-ml clear | 0.00068786 | 10% Sucrose After Tc | 1.035 | 5.2146 | 0 | 0.45 | -21.4094 | 10.18 | 0.00054699 | 99.104 | -20.1091 | 7.64 | 0.00077066 | 99.0258 | 420 | 10 | 0.23913 | 91.446 | Operational
Lyostar II | 10% Sucrose After Tc | 20-ml clear | 0.00014197 | 10% Sucrose After Tc | 1.035 | 5.2146 | 5 | 0.02 | -38.6656 | 21.6867 | 0.00023867 | 99.0708 | -36.0475 | 15.6867 | 0.00032905 | 99.1319 | 420 | 10 | 0.10404 | 52.3026 | Pmin exceeds chamber pressure
Lyostar II | 10% Sucrose After Tc | 20-ml clear | 0.00024279 | 10% Sucrose After Tc | 1.035 | 5.2146 | 5 | 0.04 | -34.2574 | 14.5867 | 0.00035581 | 99.0205 | -31.7031 | 10.7467 | 0.00049648 | 99.0806 | 420 | 10 | 0.15535 | 67.17 | Pmin exceeds chamber pressure
Lyostar II | 10% Sucrose After Tc | 20-ml clear | 0.00031809 | 10% Sucrose After Tc | 1.035 | 5.2146 | 5 | 0.06 | -31.8625 | 12.1467 | 0.00043552 | 99.0351 | -29.3812 | 9.0467 | 0.00060931 | 99.0811 | 420 | 10 | 0.19022 | 77.2738 | Pmin exceeds chamber pressure
Lyostar II | 10% Sucrose After Tc | 20-ml clear | 0.00037647 | 10% Sucrose After Tc | 1.035 | 5.2146 | 5 | 0.08 | -30.2514 | 10.9067 | 0.00049292 | 99.1418 | -27.8411 | 8.1667 | 0.00068883 | 99.1092 | 420 | 10 | 0.21526 | 84.5285 | Pmin exceeds chamber pressure
Lyostar II | 10% Sucrose After Tc | 20-ml clear | 0.00042305 | 10% Sucrose After Tc | 1.035 | 5.2146 | 5 | 0.1 | -29.0419 | 10.1667 | 0.00053491 | 99.1542 | -26.7042 | 7.6467 | 0.00074727 | 99.1716 | 420 | 10 | 0.23358 | 89.8386 | Operational
Lyostar II | 10% Sucrose After Tc | 20-ml clear | 0.00046953 | 10% Sucrose After Tc | 1.035 | 5.2146 | 5 | 0.125 | -27.856 | 9.5867 | 0.000573 | 99.0825 | -25.611 | 7.2467 | 0.00080078 | 99.2997 | 420 | 10 | 0.25023 | 94.6614 | Operational
Lyostar II | 10% Sucrose After Tc | 20-ml clear | 0.00050664 | 10% Sucrose After Tc | 1.035 | 5.2146 | 5 | 0.15 | -26.8998 | 9.2267 | 0.0006003 | 99.0948 | -24.7334 | 6.9867 | 0.00083929 | 99.2743 | 420 | 10 | 0.26216 | 98.1195 | Operational
Lyostar II | 10% Sucrose After Tc | 20-ml clear | 0.00053695 | 10% Sucrose After Tc | 1.035 | 5.2146 | 5 | 0.175 | -26.0903 | 8.9867 | 0.00062007 | 99.0675 | -23.993 | 6.8067 | 0.00086736 | 99.123 | 420 | 10 | 0.27081 | 100.6266 | Operational
Lyostar II | 10% Sucrose After Tc | 20-ml clear | 0.00056218 | 10% Sucrose After Tc | 1.035 | 5.2146 | 5 | 0.2 | -25.3851 | 8.8267 | 0.00063447 | 99.067 | -23.356 | 6.6867 | 0.00088816 | 99.0554 | 420 | 10 | 0.27713 | 102.4576 | Operational
Lyostar II | 10% Sucrose After Tc | 20-ml clear | 0.0005835 | 10% Sucrose After Tc | 1.035 | 5.2146 | 5 | 0.225 | -24.7598 | 8.7267 | 0.00064499 | 99.1683 | -22.7938 | 6.6067 | 0.00090357 | 99.0412 | 420 | 10 | 0.28175 | 103.7964 | Operational
Lyostar II | 10% Sucrose After Tc | 20-ml clear | 0.00060176 | 10% Sucrose After Tc | 1.035 | 5.2146 | 5 | 0.25 | -24.1836 | 8.6467 | 0.00065229 | 99.045 | -22.3004 | 6.5667 | 0.0009153 | 99.2881 | 420 | 10 | 0.28501 | 104.7392 | Operational
Lyostar II | 10% Sucrose After Tc | 20-ml clear | 0.00061757 | 10% Sucrose After Tc | 1.035 | 5.2146 | 5 | 0.275 | -23.66 | 8.6067 | 0.00065742 | 99.0952 | -21.83 | 6.5267 | 0.00092316 | 99.1756 | 420 | 10 | 0.28728 | 105.3965 | Operational
Lyostar II | 10% Sucrose After Tc | 20-ml clear | 0.0006314 | 10% Sucrose After Tc | 1.035 | 5.2146 | 5 | 0.3 | -23.1733 | 8.5867 | 0.00066072 | 99.1409 | -21.3993 | 6.5067 | 0.00092868 | 99.1666 | 420 | 10 | 0.28876 | 105.8254 | Operational
Lyostar II | 10% Sucrose After Tc | 20-ml clear | 0.00064359 | 10% Sucrose After Tc | 1.035 | 5.2146 | 5 | 0.325 | -22.7197 | 8.5867 | 0.00066263 | 99.2448 | -21.006 | 6.5067 | 0.0009325 | 99.3259 | 420 | 10 | 0.28964 | 106.0815 | Operational
Lyostar II | 10% Sucrose After Tc | 20-ml clear | 0.00065442 | 10% Sucrose After Tc | 1.035 | 5.2146 | 5 | 0.35 | -22.2849 | 8.5867 | 0.00066322 | 99.1789 | -20.6263 | 6.5067 | 0.00093435 | 99.3148 | 420 | 10 | 0.28994 | 106.1678 | Operational
Lyostar II | 10% Sucrose After Tc | 20-ml clear | 0.0006641 | 10% Sucrose After Tc | 1.035 | 5.2146 | 5 | 0.375 | -21.8779 | 8.6067 | 0.00066299 | 99.2491 | -20.2585 | 6.5067 | 0.00093457 | 99.1654 | 420 | 10 | 0.28986 | 106.1459 | Operational
Lyostar II | 10% Sucrose After Tc | 20-ml clear | 0.00067282 | 10% Sucrose After Tc | 1.035 | 5.2146 | 5 | 0.4 | -21.4855 | 8.6267 | 0.00066189 | 99.2075 | -19.9231 | 6.5267 | 0.00093426 | 99.2877 | 420 | 10 | 0.28943 | 106.0208 | Operational
Lyostar II | 10% Sucrose After Tc | 20-ml clear | 0.00068786 | 10% Sucrose After Tc | 1.035 | 5.2146 | 5 | 0.45 | -20.7501 | 8.6867 | 0.00065789 | 99.1343 | -19.2797 | 6.5667 | 0.00093049 | 99.2648 | 420 | 10 | 0.28776 | 105.5376 | Operational
Lyostar II | 10% Sucrose After Tc | 20-ml clear | 0.00014197 | 10% Sucrose After Tc | 1.035 | 5.2146 | 10 | 0.02 | -37.9697 | 19.9133 | 0.00025919 | 99.0969 | -35.2662 | 14.3933 | 0.00035892 | 99.1429 | 420 | 10 | 0.11305 | 54.9141 | Pmin exceeds chamber pressure
Lyostar II | 10% Sucrose After Tc | 20-ml clear | 0.00024279 | 10% Sucrose After Tc | 1.035 | 5.2146 | 10 | 0.04 | -33.5072 | 13.3533 | 0.00039235 | 99.1186 | -30.8474 | 9.8333 | 0.00055254 | 99.0462 | 420 | 10 | 0.17151 | 71.8542 | Pmin exceeds chamber pressure
Lyostar II | 10% Sucrose After Tc | 20-ml clear | 0.00031809 | 10% Sucrose After Tc | 1.035 | 5.2146 | 10 | 0.06 | -31.0899 | 11.0933 | 0.00048547 | 99.1344 | -28.495 | 8.2733 | 0.00068222 | 99.1496 | 420 | 10 | 0.21216 | 83.6314 | Pmin exceeds chamber pressure
Lyostar II | 10% Sucrose After Tc | 20-ml clear | 0.00037647 | 10% Sucrose After Tc | 1.035 | 5.2146 | 10 | 0.08 | -29.469 | 9.9333 | 0.0005519 | 99.1893 | -26.9362 | 7.4533 | 0.00077472 | 99.1379 | 420 | 10 | 0.24116 | 92.033 | Pmin exceeds chamber pressure
Lyostar II | 10% Sucrose After Tc | 20-ml clear | 0.00042305 | 10% Sucrose After Tc | 1.035 | 5.2146 | 10 | 0.1 | -28.2553 | 9.2333 | 0.00060112 | 99.1221 | -25.797 | 6.9733 | 0.00084374 | 99.3077 | 420 | 10 | 0.26266 | 98.2639 | Operational
Lyostar II | 10% Sucrose After Tc | 20-ml clear | 0.00046953 | 10% Sucrose After Tc | 1.035 | 5.2146 | 10 | 0.125 | -27.0776 | 8.6933 | 0.00064663 | 99.1652 | -24.6811 | 6.5733 | 0.00090725 | 99.0375 | 420 | 10 | 0.28253 | 104.0209 | Operational
Lyostar II | 10% Sucrose After Tc | 20-ml clear | 0.00050664 | 10% Sucrose After Tc | 1.035 | 5.2146 | 10 | 0.15 | -26.1338 | 8.3533 | 0.00067997 | 99.2775 | -23.8149 | 6.3333 | 0.0009545 | 99.1839 | 420 | 10 | 0.29712 | 108.2481 | Operational
Lyostar II | 10% Sucrose After Tc | 20-ml clear | 0.00053695 | 10% Sucrose After Tc | 1.035 | 5.2146 | 10 | 0.175 | -25.3328 | 8.1133 | 0.00070468 | 99.2072 | -23.0978 | 6.1733 | 0.00099016 | 99.3529 | 420 | 10 | 0.30796 | 111.3883 | Operational
Lyostar II | 10% Sucrose After Tc | 20-ml clear | 0.00056218 | 10% Sucrose After Tc | 1.035 | 5.2146 | 10 | 0.2 | -24.6417 | 7.9533 | 0.00072336 | 99.2599 | -22.4702 | 6.0533 | 0.001017 | 99.3161 | 420 | 10 | 0.31614 | 113.7607 | Operational
Lyostar II | 10% Sucrose After Tc | 20-ml clear | 0.0005835 | 10% Sucrose After Tc | 1.035 | 5.2146 | 10 | 0.225 | -24.0218 | 7.8333 | 0.00073736 | 99.1937 | -21.924 | 5.9733 | 0.0010378 | 99.4087 | 420 | 10 | 0.32231 | 115.5474 | Operational
Lyostar II | 10% Sucrose After Tc | 20-ml clear | 0.00060176 | 10% Sucrose After Tc | 1.035 | 5.2146 | 10 | 0.25 | -23.4645 | 7.7533 | 0.00074797 | 99.2216 | -21.4282 | 5.9133 | 0.0010537 | 99.4203 | 420 | 10 | 0.32699 | 116.9031 | Operational
Lyostar II | 10% Sucrose After Tc | 20-ml clear | 0.00061757 | 10% Sucrose After Tc | 1.035 | 5.2146 | 10 | 0.275 | -22.9497 | 7.6933 | 0.00075582 | 99.1778 | -20.9508 | 5.8533 | 0.0010649 | 99.049 | 420 | 10 | 0.33043 | 117.8992 | Operational
Lyostar II | 10% Sucrose After Tc | 20-ml clear | 0.0006314 | 10% Sucrose After Tc | 1.035 | 5.2146 | 10 | 0.3 | -22.4729 | 7.6533 | 0.00076156 | 99.1563 | -20.5455 | 5.8333 | 0.0010745 | 99.2647 | 420 | 10 | 0.333 | 118.6443 | Operational
Lyostar II | 10% Sucrose After Tc | 20-ml clear | 0.00064359 | 10% Sucrose After Tc | 1.035 | 5.2146 | 10 | 0.325 | -22.031 | 7.6333 | 0.0007657 | 99.2246 | -20.1539 | 5.8133 | 0.0010812 | 99.2574 | 420 | 10 | 0.33484 | 119.1793 | Operational
Lyostar II | 10% Sucrose After Tc | 20-ml clear | 0.00065442 | 10% Sucrose After Tc | 1.035 | 5.2146 | 10 | 0.35 | -21.6061 | 7.6133 | 0.00076825 | 99.1157 | -19.7736 | 5.7933 | 0.0010856 | 99.0712 | 420 | 10 | 0.33599 | 119.5121 | Operational
Lyostar II | 10% Sucrose After Tc | 20-ml clear | 0.0006641 | 10% Sucrose After Tc | 1.035 | 5.2146 | 10 | 0.375 | -21.2115 | 7.6133 | 0.00076989 | 99.1807 | -19.4333 | 5.7933 | 0.001089 | 99.1881 | 420 | 10 | 0.33676 | 119.7336 | Operational
Lyostar II | 10% Sucrose After Tc | 20-ml clear | 0.00067282 | 10% Sucrose After Tc | 1.035 | 5.2146 | 10 | 0.4 | -20.8303 | 7.6133 | 0.00077046 | 99.1298 | -19.102 | 5.7933 | 0.0010909 | 99.1879 | 420 | 10 | 0.33705 | 119.8193 | Operational
Lyostar II | 10% Sucrose After Tc | 20-ml clear | 0.00068786 | 10% Sucrose After Tc | 1.035 | 5.2146 | 10 | 0.45 | -20.1182 | 7.6333 | 0.00076949 | 99.0747 | -18.4936 | 5.8133 | 0.001092 | 99.3617 | 420 | 10 | 0.33673 | 119.7261 | Operational
Lyostar II | 10% Sucrose After Tc | 20-ml clear | 0.00014197 | 10% Sucrose After Tc | 1.035 | 5.2146 | 15 | 0.02 | -37.3134 | 18.42 | 0.00028007 | 99.0662 | -34.5334 | 13.32 | 0.0003918 | 99.1515 | 420 | 10 | 0.12232 | 57.6012 | Pmin exceeds chamber pressure
Lyostar II | 10% Sucrose After Tc | 20-ml clear | 0.00024279 | 10% Sucrose After Tc | 1.035 | 5.2146 | 15 | 0.04 | -32.7972 | 12.32 | 0.00043103 | 99.0249 | -30.0498 | 9.1 | 0.00060939 | 99.119 | 420 | 10 | 0.18853 | 76.7832 | Pmin exceeds chamber pressure
Lyostar II | 10% Sucrose After Tc | 20-ml clear | 0.00031809 | 10% Sucrose After Tc | 1.035 | 5.2146 | 15 | 0.06 | -30.3567 | 10.22 | 0.00053588 | 99.0071 | -27.6571 | 7.64 | 0.00075598 | 99.0029 | 420 | 10 | 0.23431 | 90.0503 | Pmin exceeds chamber pressure
Lyostar II | 10% Sucrose After Tc | 20-ml clear | 0.00037647 | 10% Sucrose After Tc | 1.035 | 5.2146 | 15 | 0.08 | -28.7271 | 9.14 | 0.00061144 | 99.0696 | -26.0829 | 6.88 | 0.0008617 | 99.0269 | 420 | 10 | 0.26732 | 99.6128 | Pmin exceeds chamber pressure
Lyostar II | 10% Sucrose After Tc | 20-ml clear | 0.00042305 | 10% Sucrose After Tc | 1.035 | 5.2146 | 15 | 0.1 | -27.5192 | 8.5 | 0.00066812 | 99.2055 | -24.9458 | 6.44 | 0.00094153 | 99.3629 | 420 | 10 | 0.29209 | 106.7922 | Pmin exceeds chamber pressure
Lyostar II | 10% Sucrose After Tc | 20-ml clear | 0.00046953 | 10% Sucrose After Tc | 1.035 | 5.2146 | 15 | 0.125 | -26.3387 | 7.98 | 0.00072094 | 99.102 | -23.8203 | 6.06 | 0.0010155 | 99.0111 | 420 | 10 | 0.31517 | 113.4777 | Operational
Lyostar II | 10% Sucrose After Tc | 20-ml clear | 0.00050664 | 10% Sucrose After Tc | 1.035 | 5.2146 | 15 | 0.15 | -25.4055 | 7.66 | 0.00076036 | 99.2874 | -22.9694 | 5.84 | 0.0010718 | 99.3518 | 420 | 10 | 0.33243 | 118.4795 | Operational
Lyostar II | 10% Sucrose After Tc | 20-ml clear | 0.00053695 | 10% Sucrose After Tc | 1.035 | 5.2146 | 15 | 0.175 | -24.6068 | 7.42 | 0.00078992 | 99.0892 | -22.2518 | 5.68 | 0.0011144 | 99.4159 | 420 | 10 | 0.3454 | 122.2367 | Operational
Lyostar II | 10% Sucrose After Tc | 20-ml clear | 0.00056218 | 10% Sucrose After Tc | 1.035 | 5.2146 | 15 | 0.2 | -23.9245 | 7.26 | 0.00081279 | 99.1135 | -21.6274 | 5.56 | 0.0011472 | 99.3323 | 420 | 10 | 0.35542 | 125.1401 | Operational
Lyostar II | 10% Sucrose After Tc | 20-ml clear | 0.0005835 | 10% Sucrose After Tc | 1.035 | 5.2146 | 15 | 0.225 | -23.316 | 7.14 | 0.00083043 | 99.0671 | -21.0923 | 5.48 | 0.0011733 | 99.4568 | 420 | 10 | 0.36318 | 127.3899 | Operational
Lyostar II | 10% Sucrose After Tc | 20-ml clear | 0.00060176 | 10% Sucrose After Tc | 1.035 | 5.2146 | 15 | 0.25 | -22.7742 | 7.06 | 0.0008443 | 99.1739 | -20.5745 | 5.4 | 0.0011927 | 99.046 | 420 | 10 | 0.36924 | 129.1451 | Operational
Lyostar II | 10% Sucrose After Tc | 20-ml clear | 0.00061757 | 10% Sucrose After Tc | 1.035 | 5.2146 | 15 | 0.275 | -22.2762 | 7 | 0.00085506 | 99.2364 | -20.1428 | 5.36 | 0.0012092 | 99.2195 | 420 | 10 | 0.374 | 130.5243 | Operational
Lyostar II | 10% Sucrose After Tc | 20-ml clear | 0.0006314 | 10% Sucrose After Tc | 1.035 | 5.2146 | 15 | 0.3 | -21.8182 | 6.96 | 0.00086346 | 99.3526 | -19.7236 | 5.32 | 0.0012215 | 99.0936 | 420 | 10 | 0.37769 | 131.5942 | Operational
Lyostar II | 10% Sucrose After Tc | 20-ml clear | 0.00064359 | 10% Sucrose After Tc | 1.035 | 5.2146 | 15 | 0.325 | -21.3779 | 6.92 | 0.00086961 | 99.2353 | -19.353 | 5.3 | 0.0012318 | 99.2365 | 420 | 10 | 0.38045 | 132.3927 | Operational
Lyostar II | 10% Sucrose After Tc | 20-ml clear | 0.00065442 | 10% Sucrose After Tc | 1.035 | 5.2146 | 15 | 0.35 | -20.9727 | 6.9 | 0.00087439 | 99.2908 | -18.9918 | 5.28 | 0.0012394 | 99.1942 | 420 | 10 | 0.38257 | 133.0087 | Operational
Lyostar II | 10% Sucrose After Tc | 20-ml clear | 0.0006641 | 10% Sucrose After Tc | 1.035 | 5.2146 | 15 | 0.375 | -20.5808 | 6.88 | 0.00087767 | 99.1976 | -18.6386 | 5.26 | 0.0012446 | 99.0009 | 420 | 10 | 0.38403 | 133.4314 | Operational
Lyostar II | 10% Sucrose After Tc | 20-ml clear | 0.00067282 | 10% Sucrose After Tc | 1.035 | 5.2146 | 15 | 0.4 | -20.2212 | 6.88 | 0.00088019 | 99.3449 | -18.3325 | 5.26 | 0.0012495 | 99.1978 | 420 | 10 | 0.38519 | 133.7674 | Operational
Lyostar II | 10% Sucrose After Tc | 20-ml clear | 0.00068786 | 10% Sucrose After Tc | 1.035 | 5.2146 | 15 | 0.45 | -19.5335 | 6.88 | 0.0008823 | 99.3581 | -17.7404 | 5.26 | 0.0012547 | 99.3065 | 420 | 10 | 0.38621 | 134.062 | Operational
Lyostar II | 10% Sucrose After Tc | 20-ml clear | 0.00014197 | 10% Sucrose After Tc | 1.035 | 5.2146 | 20 | 0.02 | -36.6941 | 17.1667 | 0.00030128 | 99.0989 | -33.8409 | 12.4067 | 0.00042587 | 99.0506 | 420 | 10 | 0.13177 | 60.3389 | Pmin exceeds chamber pressure
Lyostar II | 10% Sucrose After Tc | 20-ml clear | 0.00024279 | 10% Sucrose After Tc | 1.035 | 5.2146 | 20 | 0.04 | -32.1335 | 11.4867 | 0.00047014 | 99.1788 | -29.2956 | 8.4867 | 0.00066682 | 99.0543 | 420 | 10 | 0.20572 | 81.7651 | Pmin exceeds chamber pressure
Lyostar II | 10% Sucrose After Tc | 20-ml clear | 0.00031809 | 10% Sucrose After Tc | 1.035 | 5.2146 | 20 | 0.06 | -29.6741 | 9.5267 | 0.00058689 | 99.1702 | -26.8865 | 7.1467 | 0.00083093 | 99.2183 | 420 | 10 | 0.25674 | 96.5493 | Pmin exceeds chamber pressure
Lyostar II | 10% Sucrose After Tc | 20-ml clear | 0.00037647 | 10% Sucrose After Tc | 1.035 | 5.2146 | 20 | 0.08 | -28.0325 | 8.5067 | 0.00067164 | 99.1217 | -25.2889 | 6.4267 | 0.00094992 | 99.0722 | 420 | 10 | 0.29378 | 107.2801 | Pmin exceeds chamber pressure
Lyostar II | 10% Sucrose After Tc | 20-ml clear | 0.00042305 | 10% Sucrose After Tc | 1.035 | 5.2146 | 20 | 0.1 | -26.8241 | 7.9067 | 0.00073577 | 99.2744 | -24.1371 | 6.0067 | 0.0010403 | 99.2573 | 420 | 10 | 0.32181 | 115.4032 | Pmin exceeds chamber pressure
Lyostar II | 10% Sucrose After Tc | 20-ml clear | 0.00046953 | 10% Sucrose After Tc | 1.035 | 5.2146 | 20 | 0.125 | -25.6381 | 7.4067 | 0.00079592 | 99.0142 | -23.032 | 5.6667 | 0.0011257 | 99.294 | 420 | 10 | 0.34814 | 123.0308 | Operational
Lyostar II | 10% Sucrose After Tc | 20-ml clear | 0.00050664 | 10% Sucrose After Tc | 1.035 | 5.2146 | 20 | 0.15 | -24.7155 | 7.1067 | 0.00084146 | 99.2753 | -22.1685 | 5.4467 | 0.0011903 | 99.3934 | 420 | 10 | 0.36807 | 128.8052 | Operational
Lyostar II | 10% Sucrose After Tc | 20-ml clear | 0.00053695 | 10% Sucrose After Tc | 1.035 | 5.2146 | 20 | 0.175 | -23.933 | 6.8867 | 0.0008762 | 99.2517 | -21.443 | 5.2867 | 0.0012398 | 99.293 | 420 | 10 | 0.38328 | 133.2126 | Operational
Lyostar II | 10% Sucrose After Tc | 20-ml clear | 0.00056218 | 10% Sucrose After Tc | 1.035 | 5.2146 | 20 | 0.2 | -23.2559 | 6.7267 | 0.00090323 | 99.2023 | -20.815 | 5.1667 | 0.0012784 | 99.1054 | 420 | 10 | 0.39511 | 136.6423 | Operational
Lyostar II | 10% Sucrose After Tc | 20-ml clear | 0.0005835 | 10% Sucrose After Tc | 1.035 | 5.2146 | 20 | 0.225 | -22.6553 | 6.6067 | 0.00092447 | 99.1296 | -20.2855 | 5.0867 | 0.0013097 | 99.2073 | 420 | 10 | 0.40446 | 139.3492 | Operational
Lyostar II | 10% Sucrose After Tc | 20-ml clear | 0.00060176 | 10% Sucrose After Tc | 1.035 | 5.2146 | 20 | 0.25 | -22.1262 | 6.5267 | 0.00094157 | 99.2695 | -19.8131 | 5.0267 | 0.0013348 | 99.304 | 420 | 10 | 0.41198 | 141.5283 | Operational
Lyostar II | 10% Sucrose After Tc | 20-ml clear | 0.00061757 | 10% Sucrose After Tc | 1.035 | 5.2146 | 20 | 0.275 | -21.6427 | 6.4667 | 0.00095522 | 99.3927 | -19.3974 | 4.9867 | 0.0013556 | 99.5468 | 420 | 10 | 0.41801 | 143.276 | Operational
Lyostar II | 10% Sucrose After Tc | 20-ml clear | 0.0006314 | 10% Sucrose After Tc | 1.035 | 5.2146 | 20 | 0.3 | -21.1772 | 6.4067 | 0.00096569 | 99.2039 | -18.9908 | 4.9467 | 0.0013716 | 99.4788 | 420 | 10 | 0.42264 | 144.6175 | Operational
Lyostar II | 10% Sucrose After Tc | 20-ml clear | 0.00064359 | 10% Sucrose After Tc | 1.035 | 5.2146 | 20 | 0.325 | -20.7513 | 6.3667 | 0.00097415 | 99.168 | -18.5909 | 4.9067 | 0.0013838 | 99.1628 | 420 | 10 | 0.42635 | 145.6923 | Operational
Lyostar II | 10% Sucrose After Tc | 20-ml clear | 0.00065442 | 10% Sucrose After Tc | 1.035 | 5.2146 | 20 | 0.35 | -20.364 | 6.3467 | 0.00098113 | 99.3424 | -18.2467 | 4.8867 | 0.0013945 | 99.2205 | 420 | 10 | 0.42944 | 146.5873 | Operational
Lyostar II | 10% Sucrose After Tc | 20-ml clear | 0.0006641 | 10% Sucrose After Tc | 1.035 | 5.2146 | 20 | 0.375 | -19.9887 | 6.3267 | 0.0009864 | 99.3636 | -17.9086 | 4.8667 | 0.0014026 | 99.1218 | 420 | 10 | 0.43177 | 147.2627 | Operational
Lyostar II | 10% Sucrose After Tc | 20-ml clear | 0.00067282 | 10% Sucrose After Tc | 1.035 | 5.2146 | 20 | 0.4 | -19.6239 | 6.3067 | 0.00099022 | 99.2584 | -17.6274 | 4.8667 | 0.0014105 | 99.4743 | 420 | 10 | 0.43354 | 147.7773 | Operational
Lyostar II | 10% Sucrose After Tc | 20-ml clear | 0.00068786 | 10% Sucrose After Tc | 1.035 | 5.2146 | 20 | 0.45 | -18.9481 | 6.2867 | 0.00099509 | 99.1607 | -17.0289 | 4.8467 | 0.0014191 | 99.3008 | 420 | 10 | 0.43575 | 148.4153 | Operational
Lyostar II | 10% Sucrose After Tc | 20-ml clear | 0.00014197 | 10% Sucrose After Tc | 1.035 | 5.2146 | 25 | 0.02 | -36.107 | 16.0933 | 0.0003228 | 99.1163 | -33.1916 | 11.6533 | 0.00046028 | 99.1463 | 420 | 10 | 0.14135 | 63.1144 | Pmin exceeds chamber pressure
Lyostar II | 10% Sucrose After Tc | 20-ml clear | 0.00024279 | 10% Sucrose After Tc | 1.035 | 5.2146 | 25 | 0.04 | -31.5019 | 10.7733 | 0.00050953 | 99.1949 | -28.5948 | 7.9933 | 0.00072498 | 99.2381 | 420 | 10 | 0.22305 | 86.7875 | Pmin exceeds chamber pressure
Lyostar II | 10% Sucrose After Tc | 20-ml clear | 0.00031809 | 10% Sucrose After Tc | 1.035 | 5.2146 | 25 | 0.06 | -29.0204 | 8.9333 | 0.00063824 | 99.1066 | -26.1545 | 6.7333 | 0.00090657 | 99.2788 | 420 | 10 | 0.27933 | 103.094 | Pmin exceeds chamber pressure
Lyostar II | 10% Sucrose After Tc | 20-ml clear | 0.00037647 | 10% Sucrose After Tc | 1.035 | 5.2146 | 25 | 0.08 | -27.3676 | 7.9733 | 0.00073226 | 99.0013 | -24.5352 | 6.0533 | 0.001039 | 99.0243 | 420 | 10 | 0.32043 | 115.0032 | Pmin exceeds chamber pressure
Lyostar II | 10% Sucrose After Tc | 20-ml clear | 0.00042305 | 10% Sucrose After Tc | 1.035 | 5.2146 | 25 | 0.1 | -26.1601 | 7.4133 | 0.0008039 | 99.2156 | -23.3681 | 5.6533 | 0.00114 | 99.083 | 420 | 10 | 0.35176 | 124.0791 | Pmin exceeds chamber pressure
Lyostar II | 10% Sucrose After Tc | 20-ml clear | 0.00046953 | 10% Sucrose After Tc | 1.035 | 5.2146 | 25 | 0.125 | -24.9853 | 6.9533 | 0.00087173 | 99.1555 | -22.2594 | 5.3333 | 0.0012363 | 99.1237 | 420 | 10 | 0.38144 | 132.6802 | Pmin exceeds chamber pressure
Lyostar II | 10% Sucrose After Tc | 20-ml clear | 0.00050664 | 10% Sucrose After Tc | 1.035 | 5.2146 | 25 | 0.15 | -24.0538 | 6.6533 | 0.0009231 | 99.1462 | -21.4152 | 5.1333 | 0.0013102 | 99.4522 | 420 | 10 | 0.40396 | 139.2055 | Operational
Lyostar II | 10% Sucrose After Tc | 20-ml clear | 0.00053695 | 10% Sucrose After Tc | 1.035 | 5.2146 | 25 | 0.175 | -23.2897 | 6.4533 | 0.00096309 | 99.3209 | -20.675 | 4.9733 | 0.0013664 | 99.1495 | 420 | 10 | 0.42144 | 144.2701 | Operational
Lyostar II | 10% Sucrose After Tc | 20-ml clear | 0.00056218 | 10% Sucrose After Tc | 1.035 | 5.2146 | 25 | 0.2 | -22.6131 | 6.2933 | 0.00099421 | 99.1562 | -20.0885 | 4.8733 | 0.0014122 | 99.402 | 420 | 10 | 0.43513 | 148.2362 | Operational
Lyostar II | 10% Sucrose After Tc | 20-ml clear | 0.0005835 | 10% Sucrose After Tc | 1.035 | 5.2146 | 25 | 0.225 | -22.0162 | 6.1733 | 0.001019 | 99.0169 | -19.5628 | 4.7933 | 0.0014487 | 99.4604 | 420 | 10 | 0.44602 | 151.3932 | Operational
Lyostar II | 10% Sucrose After Tc | 20-ml clear | 0.00060176 | 10% Sucrose After Tc | 1.035 | 5.2146 | 25 | 0.25 | -21.4966 | 6.0933 | 0.0010393 | 99.1513 | -19.0978 | 4.7333 | 0.0014785 | 99.5507 | 420 | 10 | 0.45493 | 153.9754 | Operational
Lyostar II | 10% Sucrose After Tc | 20-ml clear | 0.00061757 | 10% Sucrose After Tc | 1.035 | 5.2146 | 25 | 0.275 | -21.0246 | 6.0333 | 0.0010557 | 99.2981 | -18.6374 | 4.6733 | 0.0015015 | 99.2134 | 420 | 10 | 0.46213 | 156.0602 | Operational
Lyostar II | 10% Sucrose After Tc | 20-ml clear | 0.0006314 | 10% Sucrose After Tc | 1.035 | 5.2146 | 25 | 0.3 | -20.5679 | 5.9733 | 0.0010687 | 99.1236 | -18.239 | 4.6333 | 0.0015211 | 99.1651 | 420 | 10 | 0.46784 | 157.7141 | Operational
Lyostar II | 10% Sucrose After Tc | 20-ml clear | 0.00064359 | 10% Sucrose After Tc | 1.035 | 5.2146 | 25 | 0.325 | -20.1544 | 5.9333 | 0.0010794 | 99.1371 | -17.9059 | 4.6133 | 0.0015385 | 99.4937 | 420 | 10 | 0.47263 | 159.1034 | Operational
Lyostar II | 10% Sucrose After Tc | 20-ml clear | 0.00065442 | 10% Sucrose After Tc | 1.035 | 5.2146 | 25 | 0.35 | -19.7838 | 5.9133 | 0.0010886 | 99.399 | -17.5778 | 4.5933 | 0.0015524 | 99.6253 | 420 | 10 | 0.47668 | 160.2757 | Operational
Lyostar II | 10% Sucrose After Tc | 20-ml clear | 0.0006641 | 10% Sucrose After Tc | 1.035 | 5.2146 | 25 | 0.375 | -19.3916 | 5.8733 | 0.001095 | 99.0525 | -17.2536 | 4.5733 | 0.0015634 | 99.5947 | 420 | 10 | 0.47957 | 161.1142 | Operational
Lyostar II | 10% Sucrose After Tc | 20-ml clear | 0.00067282 | 10% Sucrose After Tc | 1.035 | 5.2146 | 25 | 0.4 | -19.0403 | 5.8533 | 0.0011006 | 99.0244 | -16.9328 | 4.5533 | 0.0015719 | 99.4294 | 420 | 10 | 0.48204 | 161.8294 | Operational
Lyostar II | 10% Sucrose After Tc | 20-ml clear | 0.00068786 | 10% Sucrose After Tc | 1.035 | 5.2146 | 25 | 0.45 | -18.3947 | 5.8333 | 0.0011087 | 99.1173 | -16.3658 | 4.5333 | 0.0015853 | 99.4314 | 420 | 10 | 0.48567 | 162.8808 | Operational
Lyostar II | 10% Sucrose After Tc | 20-ml clear | 0.00014197 | 10% Sucrose After Tc | 1.035 | 5.2146 | 30 | 0.02 | -35.5479 | 15.16 | 0.00034565 | 99.0747 | -32.5743 | 11 | 0.00049495 | 99.1436 | 420 | 10 | 0.15144 | 66.0384 | Pmin exceeds chamber pressure
Lyostar II | 10% Sucrose After Tc | 20-ml clear | 0.00024279 | 10% Sucrose After Tc | 1.035 | 5.2146 | 30 | 0.04 | -30.8993 | 10.16 | 0.00054919 | 99.116 | -27.9184 | 7.56 | 0.00078346 | 99.1032 | 420 | 10 | 0.2405 | 91.8426 | Pmin exceeds chamber pressure
Lyostar II | 10% Sucrose After Tc | 20-ml clear | 0.00031809 | 10% Sucrose After Tc | 1.035 | 5.2146 | 30 | 0.06 | -28.4022 | 8.44 | 0.00069001 | 99.1081 | -25.4499 | 6.38 | 0.00098269 | 99.12 | 420 | 10 | 0.3021 | 109.6905 | Pmin exceeds chamber pressure
Lyostar II | 10% Sucrose After Tc | 20-ml clear | 0.00037647 | 10% Sucrose After Tc | 1.035 | 5.2146 | 30 | 0.08 | -26.7437 | 7.54 | 0.00079345 | 99.0562 | -23.844 | 5.76 | 0.0011294 | 99.289 | 420 | 10 | 0.34736 | 122.8051 | Pmin exceeds chamber pressure
Lyostar II | 10% Sucrose After Tc | 20-ml clear | 0.00042305 | 10% Sucrose After Tc | 1.035 | 5.2146 | 30 | 0.1 | -25.5236 | 7 | 0.00087246 | 99.064 | -22.6682 | 5.38 | 0.0012414 | 99.2989 | 420 | 10 | 0.38193 | 132.8222 | Pmin exceeds chamber pressure
Lyostar II | 10% Sucrose After Tc | 20-ml clear | 0.00046953 | 10% Sucrose After Tc | 1.035 | 5.2146 | 30 | 0.125 | -24.3656 | 6.58 | 0.00094813 | 99.2797 | -21.5656 | 5.08 | 0.0013489 | 99.4324 | 420 | 10 | 0.41505 | 142.4179 | Pmin exceeds chamber pressure
Lyostar II | 10% Sucrose After Tc | 20-ml clear | 0.00050664 | 10% Sucrose After Tc | 1.035 | 5.2146 | 30 | 0.15 | -23.4457 | 6.3 | 0.0010058 | 99.378 | -20.7026 | 4.88 | 0.0014312 | 99.499 | 420 | 10 | 0.44028 | 149.7303 | Operational
Lyostar II | 10% Sucrose After Tc | 20-ml clear | 0.00053695 | 10% Sucrose After Tc | 1.035 | 5.2146 | 30 | 0.175 | -22.6774 | 6.1 | 0.0010506 | 99.3747 | -19.999 | 4.74 | 0.0014958 | 99.5824 | 420 | 10 | 0.45995 | 155.4287 | Operational
Lyostar II | 10% Sucrose After Tc | 20-ml clear | 0.00056218 | 10% Sucrose After Tc | 1.035 | 5.2146 | 30 | 0.2 | -21.9969 | 5.94 | 0.0010858 | 99.0651 | -19.3494 | 4.62 | 0.0015457 | 99.1073 | 420 | 10 | 0.47533 | 159.8861 | Operational
Lyostar II | 10% Sucrose After Tc | 20-ml clear | 0.0005835 | 10% Sucrose After Tc | 1.035 | 5.2146 | 30 | 0.225 | -21.4326 | 5.84 | 0.0011147 | 99.2894 | -18.8204 | 4.54 | 0.0015871 | 99.0845 | 420 | 10 | 0.48802 | 163.561 | Operational
Lyostar II | 10% Sucrose After Tc | 20-ml clear | 0.00060176 | 10% Sucrose After Tc | 1.035 | 5.2146 | 30 | 0.25 | -20.9207 | 5.76 | 0.0011381 | 99.4004 | -18.3572 | 4.48 | 0.0016213 | 99.1337 | 420 | 10 | 0.49831 | 166.5436 | Operational
Lyostar II | 10% Sucrose After Tc | 20-ml clear | 0.00061757 | 10% Sucrose After Tc | 1.035 | 5.2146 | 30 | 0.275 | -20.4231 | 5.68 | 0.0011566 | 99.0753 | -17.9644 | 4.44 | 0.0016504 | 99.4215 | 420 | 10 | 0.50652 | 168.9227 | Operational
Lyostar II | 10% Sucrose After Tc | 20-ml clear | 0.0006314 | 10% Sucrose After Tc | 1.035 | 5.2146 | 30 | 0.3 | -20.0092 | 5.64 | 0.0011728 | 99.3717 | -17.5732 | 4.4 | 0.0016735 | 99.3793 | 420 | 10 | 0.51361 | 170.9775 | Operational
Lyostar II | 10% Sucrose After Tc | 20-ml clear | 0.00064359 | 10% Sucrose After Tc | 1.035 | 5.2146 | 30 | 0.325 | -19.6067 | 5.6 | 0.0011858 | 99.4146 | -17.1821 | 4.36 | 0.0016918 | 99.0713 | 420 | 10 | 0.5193 | 172.6263 | Operational
Lyostar II | 10% Sucrose After Tc | 20-ml clear | 0.00065442 | 10% Sucrose After Tc | 1.035 | 5.2146 | 30 | 0.35 | -19.2134 | 5.56 | 0.0011962 | 99.2514 | -16.8671 | 4.34 | 0.0017088 | 99.2503 | 420 | 10 | 0.52395 | 173.9716 | Operational
Lyostar II | 10% Sucrose After Tc | 20-ml clear | 0.0006641 | 10% Sucrose After Tc | 1.035 | 5.2146 | 30 | 0.375 | -18.8671 | 5.54 | 0.0012054 | 99.4154 | -16.5541 | 4.32 | 0.0017225 | 99.2627 | 420 | 10 | 0.52799 | 175.1419 | Operational
Lyostar II | 10% Sucrose After Tc | 20-ml clear | 0.00067282 | 10% Sucrose After Tc | 1.035 | 5.2146 | 30 | 0.4 | -18.5286 | 5.52 | 0.0012128 | 99.4456 | -16.2426 | 4.3 | 0.0017334 | 99.136 | 420 | 10 | 0.53122 | 176.0804 | Operational
Lyostar II | 10% Sucrose After Tc | 20-ml clear | 0.00068786 | 10% Sucrose After Tc | 1.035 | 5.2146 | 30 | 0.45 | -17.8717 | 5.48 | 0.0012231 | 99.1877 | -15.7046 | 4.28 | 0.0017516 | 99.2721 | 420 | 10 | 0.53589 | 177.4323 | Operational
Lyostar II | 10% Sucrose After Tc | 20-ml clear | 0.00014197 | 10% Sucrose After Tc | 1.035 | 5.2146 | 35 | 0.02 | -35.0147 | 14.3467 | 0.0003692 | 99.0099 | -31.984 | 10.4267 | 0.00052983 | 99.0201 | 420 | 10 | 0.16181 | 69.0427 | Pmin exceeds chamber pressure
Lyostar II | 10% Sucrose After Tc | 20-ml clear | 0.00024279 | 10% Sucrose After Tc | 1.035 | 5.2146 | 35 | 0.04 | -30.3255 | 9.6367 | 0.0005891 | 99.0482 | -27.278 | 7.1967 | 0.00084243 | 99.0166 | 420 | 10 | 0.25806 | 96.932 | Pmin exceeds chamber pressure
Lyostar II | 10% Sucrose After Tc | 20-ml clear | 0.00031809 | 10% Sucrose After Tc | 1.035 | 5.2146 | 35 | 0.06 | -27.8095 | 8.0167 | 0.00074208 | 99.0167 | -24.7967 | 6.0967 | 0.0010597 | 99.2173 | 420 | 10 | 0.32502 | 116.3311 | Pmin exceeds chamber pressure
Lyostar II | 10% Sucrose After Tc | 20-ml clear | 0.00037647 | 10% Sucrose After Tc | 1.035 | 5.2146 | 35 | 0.08 | -26.1506 | 7.1767 | 0.00085508 | 99.1163 | -23.1527 | 5.4967 | 0.0012197 | 99.0308 | 420 | 10 | 0.37445 | 130.6541 | Pmin exceeds chamber pressure
Lyostar II | 10% Sucrose After Tc | 20-ml clear | 0.00042305 | 10% Sucrose After Tc | 1.035 | 5.2146 | 35 | 0.1 | -24.9292 | 6.6667 | 0.00094169 | 99.1382 | -21.9881 | 5.1467 | 0.0013432 | 99.2749 | 420 | 10 | 0.41237 | 141.6434 | Pmin exceeds chamber pressure
Lyostar II | 10% Sucrose After Tc | 20-ml clear | 0.00046953 | 10% Sucrose After Tc | 1.035 | 5.2146 | 35 | 0.125 | -23.7577 | 6.2567 | 0.0010247 | 99.1107 | -20.8682 | 4.8567 | 0.0014615 | 99.2482 | 420 | 10 | 0.44873 | 152.177 | Pmin exceeds chamber pressure
Lyostar II | 10% Sucrose After Tc | 20-ml clear | 0.00050664 | 10% Sucrose After Tc | 1.035 | 5.2146 | 35 | 0.15 | -22.8348 | 5.9867 | 0.0010883 | 99.1161 | -19.9741 | 4.6567 | 0.0015518 | 99.0039 | 420 | 10 | 0.47657 | 160.2439 | Pmin exceeds chamber pressure
Lyostar II | 10% Sucrose After Tc | 20-ml clear | 0.00053695 | 10% Sucrose After Tc | 1.035 | 5.2146 | 35 | 0.175 | -22.0717 | 5.7967 | 0.0011382 | 99.1234 | -19.2831 | 4.5267 | 0.0016239 | 99.2034 | 420 | 10 | 0.49846 | 166.5873 | Operational
Lyostar II | 10% Sucrose After Tc | 20-ml clear | 0.00056218 | 10% Sucrose After Tc | 1.035 | 5.2146 | 35 | 0.2 | -21.4182 | 5.6567 | 0.0011781 | 99.1216 | -18.6852 | 4.4267 | 0.0016815 | 99.2319 | 420 | 10 | 0.51594 | 171.6504 | Operational
Lyostar II | 10% Sucrose After Tc | 20-ml clear | 0.0005835 | 10% Sucrose After Tc | 1.035 | 5.2146 | 35 | 0.225 | -20.8373 | 5.5467 | 0.0012102 | 99.0246 | -18.1516 | 4.3467 | 0.0017279 | 99.1252 | 420 | 10 | 0.53002 | 175.7302 | Operational
Lyostar II | 10% Sucrose After Tc | 20-ml clear | 0.00060176 | 10% Sucrose After Tc | 1.035 | 5.2146 | 35 | 0.25 | -20.3287 | 5.4667 | 0.0012367 | 99.0817 | -17.689 | 4.2867 | 0.0017665 | 99.129 | 420 | 10 | 0.54165 | 179.1019 | Operational
Lyostar II | 10% Sucrose After Tc | 20-ml clear | 0.00061757 | 10% Sucrose After Tc | 1.035 | 5.2146 | 35 | 0.275 | -19.8729 | 5.4067 | 0.0012587 | 99.2097 | -17.2623 | 4.2367 | 0.0017982 | 99.0476 | 420 | 10 | 0.55132 | 181.9018 | Operational
Lyostar II | 10% Sucrose After Tc | 20-ml clear | 0.0006314 | 10% Sucrose After Tc | 1.035 | 5.2146 | 35 | 0.3 | -19.4485 | 5.3567 | 0.0012769 | 99.2614 | -16.9182 | 4.2067 | 0.0018264 | 99.3665 | 420 | 10 | 0.55939 | 184.2404 | Operational
Lyostar II | 10% Sucrose After Tc | 20-ml clear | 0.00064359 | 10% Sucrose After Tc | 1.035 | 5.2146 | 35 | 0.325 | -19.0321 | 5.3067 | 0.0012916 | 99.0467 | -16.5277 | 4.1667 | 0.0018476 | 99.0402 | 420 | 10 | 0.56584 | 186.1092 | Operational
Lyostar II | 10% Sucrose After Tc | 20-ml clear | 0.00065442 | 10% Sucrose After Tc | 1.035 | 5.2146 | 35 | 0.35 | -18.668 | 5.2767 | 0.0013045 | 99.1524 | -16.2257 | 4.1467 | 0.0018677 | 99.2579 | 420 | 10 | 0.57155 | 187.7648 | Operational
Lyostar II | 10% Sucrose After Tc | 20-ml clear | 0.0006641 | 10% Sucrose After Tc | 1.035 | 5.2146 | 35 | 0.375 | -18.3107 | 5.2467 | 0.001315 | 99.0889 | -15.9233 | 4.1267 | 0.0018842 | 99.3037 | 420 | 10 | 0.57621 | 189.1143 | Operational
Lyostar II | 10% Sucrose After Tc | 20-ml clear | 0.00067282 | 10% Sucrose After Tc | 1.035 | 5.2146 | 35 | 0.4 | -17.983 | 5.2267 | 0.0013241 | 99.1573 | -15.6203 | 4.1067 | 0.0018975 | 99.2056 | 420 | 10 | 0.5802 | 190.2695 | Operational
Lyostar II | 10% Sucrose After Tc | 20-ml clear | 0.00068786 | 10% Sucrose After Tc | 1.035 | 5.2146 | 35 | 0.45 | -17.3688 | 5.1967 | 0.001338 | 99.243 | -15.0618 | 4.0767 | 0.0019186 | 99.0595 | 420 | 10 | 0.58633 | 192.0485 | Operational
Lyostar II | 10% Sucrose After Tc | 20-ml clear | 0.00014197 | 10% Sucrose After Tc | 1.035 | 5.2146 | 40 | 0.02 | -34.5067 | 13.6433 | 0.00039289 | 99.0042 | -31.4265 | 9.9433 | 0.00056497 | 99.0496 | 420 | 10 | 0.17224 | 72.0646 | Pmin exceeds chamber pressure
Lyostar II | 10% Sucrose After Tc | 20-ml clear | 0.00024279 | 10% Sucrose After Tc | 1.035 | 5.2146 | 40 | 0.04 | -29.7813 | 9.1933 | 0.00062929 | 99.0694 | -26.6736 | 6.8933 | 0.00090189 | 99.03 | 420 | 10 | 0.27575 | 102.0566 | Pmin exceeds chamber pressure
Lyostar II | 10% Sucrose After Tc | 20-ml clear | 0.00031809 | 10% Sucrose After Tc | 1.035 | 5.2146 | 40 | 0.06 | -27.2493 | 7.6633 | 0.00079454 | 99.0423 | -24.1676 | 5.8533 | 0.0011372 | 99.1829 | 420 | 10 | 0.3481 | 123.019 | Pmin exceeds chamber pressure
Lyostar II | 10% Sucrose After Tc | 20-ml clear | 0.00037647 | 10% Sucrose After Tc | 1.035 | 5.2146 | 40 | 0.08 | -25.5784 | 6.8633 | 0.00091699 | 99.0546 | -22.5277 | 5.2933 | 0.0013115 | 99.2104 | 420 | 10 | 0.4017 | 138.552 | Pmin exceeds chamber pressure
Lyostar II | 10% Sucrose After Tc | 20-ml clear | 0.00042305 | 10% Sucrose After Tc | 1.035 | 5.2146 | 40 | 0.1 | -24.3581 | 6.3833 | 0.0010113 | 99.1401 | -21.3407 | 4.9533 | 0.0014458 | 99.2471 | 420 | 10 | 0.44299 | 150.5141 | Pmin exceeds chamber pressure
Lyostar II | 10% Sucrose After Tc | 20-ml clear | 0.00046953 | 10% Sucrose After Tc | 1.035 | 5.2146 | 40 | 0.125 | -23.1859 | 5.9933 | 0.001102 | 99.0976 | -20.204 | 4.6733 | 0.0015749 | 99.0924 | 420 | 10 | 0.48268 | 162.0157 | Pmin exceeds chamber pressure
Lyostar II | 10% Sucrose After Tc | 20-ml clear | 0.00050664 | 10% Sucrose After Tc | 1.035 | 5.2146 | 40 | 0.15 | -22.2608 | 5.7333 | 0.0011716 | 99.0338 | -19.3461 | 4.4933 | 0.0016752 | 99.2182 | 420 | 10 | 0.51324 | 170.868 | Pmin exceeds chamber pressure
Lyostar II | 10% Sucrose After Tc | 20-ml clear | 0.00053695 | 10% Sucrose After Tc | 1.035 | 5.2146 | 40 | 0.175 | -21.505 | 5.5533 | 0.0012267 | 99.0782 | -18.641 | 4.3633 | 0.0017543 | 99.2514 | 420 | 10 | 0.53736 | 177.8579 | Pmin exceeds chamber pressure
Lyostar II | 10% Sucrose After Tc | 20-ml clear | 0.00056218 | 10% Sucrose After Tc | 1.035 | 5.2146 | 40 | 0.2 | -20.8663 | 5.4233 | 0.001271 | 99.1897 | -18.032 | 4.2633 | 0.0018177 | 99.1552 | 420 | 10 | 0.55676 | 183.4801 | Operational
Lyostar II | 10% Sucrose After Tc | 20-ml clear | 0.0005835 | 10% Sucrose After Tc | 1.035 | 5.2146 | 40 | 0.225 | -20.305 | 5.3233 | 0.001307 | 99.2554 | -17.5359 | 4.1933 | 0.0018705 | 99.3384 | 420 | 10 | 0.5726 | 188.07 | Operational
Lyostar II | 10% Sucrose After Tc | 20-ml clear | 0.00060176 | 10% Sucrose After Tc | 1.035 | 5.2146 | 40 | 0.25 | -19.7989 | 5.2433 | 0.0013366 | 99.2556 | -17.0729 | 4.1333 | 0.0019135 | 99.2955 | 420 | 10 | 0.58559 | 191.8338 | Operational
Lyostar II | 10% Sucrose After Tc | 20-ml clear | 0.00061757 | 10% Sucrose After Tc | 1.035 | 5.2146 | 40 | 0.275 | -19.3237 | 5.1733 | 0.0013608 | 99.0754 | -16.6467 | 4.0833 | 0.0019491 | 99.1824 | 420 | 10 | 0.59624 | 194.9196 | Operational
Lyostar II | 10% Sucrose After Tc | 20-ml clear | 0.0006314 | 10% Sucrose After Tc | 1.035 | 5.2146 | 40 | 0.3 | -18.9047 | 5.1233 | 0.0013814 | 99.107 | -16.262 | 4.0433 | 0.0019792 | 99.1127 | 420 | 10 | 0.60531 | 197.5461 | Operational
Lyostar II | 10% Sucrose After Tc | 20-ml clear | 0.00064359 | 10% Sucrose After Tc | 1.035 | 5.2146 | 40 | 0.325 | -18.5175 | 5.0833 | 0.0013989 | 99.1535 | -15.9231 | 4.0133 | 0.0020052 | 99.1719 | 420 | 10 | 0.61299 | 199.7708 | Operational
Lyostar II | 10% Sucrose After Tc | 20-ml clear | 0.00065442 | 10% Sucrose After Tc | 1.035 | 5.2146 | 40 | 0.35 | -18.1627 | 5.0533 | 0.0014138 | 99.2742 | -15.5791 | 3.9833 | 0.0020265 | 99.0073 | 420 | 10 | 0.61951 | 201.6624 | Operational
Lyostar II | 10% Sucrose After Tc | 20-ml clear | 0.0006641 | 10% Sucrose After Tc | 1.035 | 5.2146 | 40 | 0.375 | -17.8129 | 5.0233 | 0.0014261 | 99.2211 | -15.286 | 3.9633 | 0.0020456 | 99.0783 | 420 | 10 | 0.62497 | 203.2421 | Operational
Lyostar II | 10% Sucrose After Tc | 20-ml clear | 0.00067282 | 10% Sucrose After Tc | 1.035 | 5.2146 | 40 | 0.4 | -17.4675 | 4.9933 | 0.0014361 | 99.0233 | -14.9902 | 3.9433 | 0.0020613 | 99.0005 | 420 | 10 | 0.62944 | 204.5375 | Operational
Lyostar II | 10% Sucrose After Tc | 20-ml clear | 0.00068786 | 10% Sucrose After Tc | 1.035 | 5.2146 | 40 | 0.45 | -16.874 | 4.9633 | 0.0014531 | 99.1788 | -14.5083 | 3.9233 | 0.002089 | 99.3465 | 420 | 10 | 0.637 | 206.7291 | Operational
Lyostar II | 10% Sucrose After Tc | 20-ml clear | 0.00014197 | 10% Sucrose After Tc | 1.035 | 5.2146 | 45 | 0.02 | -34.0217 | 13.03 | 0.0004167 | 99.0376 | -30.8933 | 9.52 | 0.0006003 | 99.0449 | 420 | 10 | 0.18272 | 75.1022 | Pmin exceeds chamber pressure
Lyostar II | 10% Sucrose After Tc | 20-ml clear | 0.00024279 | 10% Sucrose After Tc | 1.035 | 5.2146 | 45 | 0.04 | -29.2612 | 8.81 | 0.00066969 | 99.0913 | -26.1043 | 6.64 | 0.00096183 | 99.1519 | 420 | 10 | 0.29354 | 107.2107 | Pmin exceeds chamber pressure
Lyostar II | 10% Sucrose After Tc | 20-ml clear | 0.00031809 | 10% Sucrose After Tc | 1.035 | 5.2146 | 45 | 0.06 | -26.7131 | 7.36 | 0.00084727 | 99.051 | -23.5712 | 5.65 | 0.0012152 | 99.1946 | 420 | 10 | 0.37131 | 129.7449 | Pmin exceeds chamber pressure
Lyostar II | 10% Sucrose After Tc | 20-ml clear | 0.00037647 | 10% Sucrose After Tc | 1.035 | 5.2146 | 45 | 0.08 | -25.0343 | 6.6 | 0.0009793 | 99.0505 | -21.9261 | 5.12 | 0.0014038 | 99.2885 | 420 | 10 | 0.42913 | 146.4989 | Pmin exceeds chamber pressure
Lyostar II | 10% Sucrose After Tc | 20-ml clear | 0.00042305 | 10% Sucrose After Tc | 1.035 | 5.2146 | 45 | 0.1 | -23.8056 | 6.14 | 0.0010812 | 99.0507 | -20.7156 | 4.79 | 0.0015489 | 99.1419 | 420 | 10 | 0.47374 | 159.4232 | Pmin exceeds chamber pressure
Lyostar II | 10% Sucrose After Tc | 20-ml clear | 0.00046953 | 10% Sucrose After Tc | 1.035 | 5.2146 | 45 | 0.125 | -22.6345 | 5.77 | 0.0011795 | 99.0305 | -19.6008 | 4.53 | 0.0016899 | 99.2422 | 420 | 10 | 0.51684 | 171.9127 | Pmin exceeds chamber pressure
Lyostar II | 10% Sucrose After Tc | 20-ml clear | 0.00050664 | 10% Sucrose After Tc | 1.035 | 5.2146 | 45 | 0.15 | -21.728 | 5.53 | 0.0012557 | 99.1721 | -18.7155 | 4.35 | 0.0017985 | 99.1176 | 420 | 10 | 0.55019 | 181.5762 | Pmin exceeds chamber pressure
Lyostar II | 10% Sucrose After Tc | 20-ml clear | 0.00053695 | 10% Sucrose After Tc | 1.035 | 5.2146 | 45 | 0.175 | -20.96 | 5.35 | 0.0013155 | 99.017 | -18.0368 | 4.23 | 0.0018858 | 99.359 | 420 | 10 | 0.57647 | 189.1897 | Pmin exceeds chamber pressure
Lyostar II | 10% Sucrose After Tc | 20-ml clear | 0.00056218 | 10% Sucrose After Tc | 1.035 | 5.2146 | 45 | 0.2 | -20.3393 | 5.23 | 0.0013644 | 99.2681 | -17.4148 | 4.13 | 0.0019549 | 99.1423 | 420 | 10 | 0.59783 | 195.3805 | Operational
Lyostar II | 10% Sucrose After Tc | 20-ml clear | 0.0005835 | 10% Sucrose After Tc | 1.035 | 5.2146 | 45 | 0.225 | -19.7755 | 5.13 | 0.0014039 | 99.2374 | -16.9159 | 4.06 | 0.0020129 | 99.2637 | 420 | 10 | 0.61521 | 200.4147 | Operational
Lyostar II | 10% Sucrose After Tc | 20-ml clear | 0.00060176 | 10% Sucrose After Tc | 1.035 | 5.2146 | 45 | 0.25 | -19.2685 | 5.05 | 0.0014365 | 99.1652 | -16.4495 | 4 | 0.0020602 | 99.1701 | 420 | 10 | 0.62952 | 204.5612 | Operational
Lyostar II | 10% Sucrose After Tc | 20-ml clear | 0.00061757 | 10% Sucrose After Tc | 1.035 | 5.2146 | 45 | 0.275 | -18.8211 | 4.99 | 0.001464 | 99.2231 | -16.0215 | 3.95 | 0.0020996 | 99.0217 | 420 | 10 | 0.64156 | 208.0505 | Operational
Lyostar II | 10% Sucrose After Tc | 20-ml clear | 0.0006314 | 10% Sucrose After Tc | 1.035 | 5.2146 | 45 | 0.3 | -18.4064 | 4.94 | 0.001487 | 99.2298 | -15.6993 | 3.92 | 0.0021353 | 99.3758 | 420 | 10 | 0.65177 | 211.0088 | Operational
Lyostar II | 10% Sucrose After Tc | 20-ml clear | 0.00064359 | 10% Sucrose After Tc | 1.035 | 5.2146 | 45 | 0.325 | -18.0252 | 4.9 | 0.0015066 | 99.2661 | -15.3057 | 3.88 | 0.0021624 | 99.0028 | 420 | 10 | 0.66032 | 213.4852 | Operational
Lyostar II | 10% Sucrose After Tc | 20-ml clear | 0.00065442 | 10% Sucrose After Tc | 1.035 | 5.2146 | 45 | 0.35 | -17.6468 | 4.86 | 0.0015228 | 99.0798 | -15.0289 | 3.86 | 0.0021887 | 99.2881 | 420 | 10 | 0.66753 | 215.5746 | Operational
Lyostar II | 10% Sucrose After Tc | 20-ml clear | 0.0006641 | 10% Sucrose After Tc | 1.035 | 5.2146 | 45 | 0.375 | -17.3028 | 4.83 | 0.0015368 | 99.0259 | -14.7468 | 3.84 | 0.0022106 | 99.3898 | 420 | 10 | 0.67376 | 217.3808 | Operational
Lyostar II | 10% Sucrose After Tc | 20-ml clear | 0.00067282 | 10% Sucrose After Tc | 1.035 | 5.2146 | 45 | 0.4 | -16.9943 | 4.81 | 0.0015493 | 99.1425 | -14.4594 | 3.82 | 0.0022289 | 99.3365 | 420 | 10 | 0.67924 | 218.9666 | Operational
Lyostar II | 10% Sucrose After Tc | 20-ml clear | 0.00068786 | 10% Sucrose After Tc | 1.035 | 5.2146 | 45 | 0.45 | -16.3868 | 4.77 | 0.0015684 | 99.0314 | -13.9393 | 3.79 | 0.0022588 | 99.3203 | 420 | 10 | 0.68772 | 221.4237 | Operational
Lyostar II | 10% Sucrose After Tc | 20-ml clear | 0.00014197 | 10% Sucrose After Tc | 1.035 | 5.2146 | 50 | 0.02 | -33.5565 | 12.4867 | 0.00044061 | 99.0531 | -30.3869 | 9.1567 | 0.00063584 | 99.1273 | 420 | 10 | 0.19326 | 78.1538 | Pmin exceeds chamber pressure
Lyostar II | 10% Sucrose After Tc | 20-ml clear | 0.00024279 | 10% Sucrose After Tc | 1.035 | 5.2146 | 50 | 0.04 | -28.7631 | 8.4767 | 0.00071029 | 99.1082 | -25.5527 | 6.4167 | 0.001022 | 99.1358 | 420 | 10 | 0.31141 | 112.3896 | Pmin exceeds chamber pressure
Lyostar II | 10% Sucrose After Tc | 20-ml clear | 0.00031809 | 10% Sucrose After Tc | 1.035 | 5.2146 | 50 | 0.06 | -26.1968 | 7.0967 | 0.00090025 | 99.0107 | -22.9989 | 5.4767 | 0.0012937 | 99.1698 | 420 | 10 | 0.39463 | 136.5018 | Pmin exceeds chamber pressure
Lyostar II | 10% Sucrose After Tc | 20-ml clear | 0.00037647 | 10% Sucrose After Tc | 1.035 | 5.2146 | 50 | 0.08 | -24.5148 | 6.3767 | 0.0010419 | 99.073 | -21.3293 | 4.9667 | 0.0014961 | 99.1218 | 420 | 10 | 0.45669 | 154.4848 | Pmin exceeds chamber pressure
Lyostar II | 10% Sucrose After Tc | 20-ml clear | 0.00042305 | 10% Sucrose After Tc | 1.035 | 5.2146 | 50 | 0.1 | -23.2805 | 5.9367 | 0.0011515 | 99.0345 | -20.1284 | 4.6567 | 0.0016529 | 99.1483 | 420 | 10 | 0.50468 | 168.3904 | Pmin exceeds chamber pressure
Lyostar II | 10% Sucrose After Tc | 20-ml clear | 0.00046953 | 10% Sucrose After Tc | 1.035 | 5.2146 | 50 | 0.125 | -22.1156 | 5.5867 | 0.0012577 | 99.0939 | -19.0101 | 4.4067 | 0.0018053 | 99.2416 | 420 | 10 | 0.55123 | 181.8758 | Pmin exceeds chamber pressure
Lyostar II | 10% Sucrose After Tc | 20-ml clear | 0.00050664 | 10% Sucrose After Tc | 1.035 | 5.2146 | 50 | 0.15 | -21.2122 | 5.3567 | 0.0013401 | 99.2325 | -18.1409 | 4.2367 | 0.0019234 | 99.2614 | 420 | 10 | 0.58734 | 192.3386 | Pmin exceeds chamber pressure
Lyostar II | 10% Sucrose After Tc | 20-ml clear | 0.00053695 | 10% Sucrose After Tc | 1.035 | 5.2146 | 50 | 0.175 | -20.4542 | 5.1867 | 0.0014051 | 99.155 | -17.4493 | 4.1167 | 0.0020178 | 99.372 | 420 | 10 | 0.61589 | 200.6132 | Pmin exceeds chamber pressure
Lyostar II | 10% Sucrose After Tc | 20-ml clear | 0.00056218 | 10% Sucrose After Tc | 1.035 | 5.2146 | 50 | 0.2 | -19.8286 | 5.0667 | 0.0014581 | 99.2842 | -16.8122 | 4.0167 | 0.0020927 | 99.0425 | 420 | 10 | 0.63905 | 207.3238 | Pmin exceeds chamber pressure
Lyostar II | 10% Sucrose After Tc | 20-ml clear | 0.0005835 | 10% Sucrose After Tc | 1.035 | 5.2146 | 50 | 0.225 | -19.2593 | 4.9667 | 0.0015011 | 99.1484 | -16.3097 | 3.9467 | 0.0021557 | 99.1109 | 420 | 10 | 0.65794 | 212.7965 | Operational
Lyostar II | 10% Sucrose After Tc | 20-ml clear | 0.00060176 | 10% Sucrose After Tc | 1.035 | 5.2146 | 50 | 0.25 | -18.7811 | 4.8967 | 0.0015373 | 99.3122 | -15.9049 | 3.8967 | 0.0022096 | 99.4301 | 420 | 10 | 0.67392 | 217.426 | Operational
Lyostar II | 10% Sucrose After Tc | 20-ml clear | 0.00061757 | 10% Sucrose After Tc | 1.035 | 5.2146 | 50 | 0.275 | -18.302 | 4.8267 | 0.0015667 | 99.0037 | -15.4776 | 3.8467 | 0.0022529 | 99.2643 | 420 | 10 | 0.68685 | 221.174 | Operational
Lyostar II | 10% Sucrose After Tc | 20-ml clear | 0.0006314 | 10% Sucrose After Tc | 1.035 | 5.2146 | 50 | 0.3 | -17.9236 | 4.7867 | 0.0015929 | 99.3016 | -15.0985 | 3.8067 | 0.00229 | 99.18 | 420 | 10 | 0.69832 | 224.4949 | Operational
Lyostar II | 10% Sucrose After Tc | 20-ml clear | 0.00064359 | 10% Sucrose After Tc | 1.035 | 5.2146 | 50 | 0.325 | -17.547 | 4.7467 | 0.0016147 | 99.3213 | -14.7751 | 3.7767 | 0.0023227 | 99.2685 | 420 | 10 | 0.70791 | 227.2744 | Operational
Lyostar II | 10% Sucrose After Tc | 20-ml clear | 0.00065442 | 10% Sucrose After Tc | 1.035 | 5.2146 | 50 | 0.35 | -17.1708 | 4.7067 | 0.0016327 | 99.1127 | -14.4393 | 3.7467 | 0.0023495 | 99.1165 | 420 | 10 | 0.71585 | 229.5755 | Operational
Lyostar II | 10% Sucrose After Tc | 20-ml clear | 0.0006641 | 10% Sucrose After Tc | 1.035 | 5.2146 | 50 | 0.375 | -16.8318 | 4.6767 | 0.0016485 | 99.0544 | -14.1682 | 3.7267 | 0.0023742 | 99.252 | 420 | 10 | 0.72286 | 231.6074 | Operational
Lyostar II | 10% Sucrose After Tc | 20-ml clear | 0.00067282 | 10% Sucrose After Tc | 1.035 | 5.2146 | 50 | 0.4 | -16.5318 | 4.6567 | 0.0016627 | 99.1856 | -13.8892 | 3.7067 | 0.0023949 | 99.2268 | 420 | 10 | 0.72907 | 233.4069 | Operational
Lyostar II | 10% Sucrose After Tc | 20-ml clear | 0.00068786 | 10% Sucrose After Tc | 1.035 | 5.2146 | 50 | 0.45 | -15.9372 | 4.6167 | 0.0016846 | 99.0953 | -13.3904 | 3.6767 | 0.0024294 | 99.2847 | 420 | 10 | 0.73883 | 236.233 | Operational
Lyostar II | 10% Sucrose After Tc | 20-ml clear | 0.00014197 | 10% Sucrose After Tc | 1.035 | 7.822 | -35 | 0.02 | -46.5613 | 118.4333 | 8.3091e-05 | 99.0115 | -45.1963 | 89.9333 | 0.00011415 | 99.0218 | 420 | 10 | 0.036203 | 32.6477 | Pmin exceeds chamber pressure
Lyostar II | 10% Sucrose After Tc | 20-ml clear | 0.00024279 | 10% Sucrose After Tc | 1.035 | 7.822 | -35 | 0.04 | -42.8809 | 102.8833 | 9.5221e-05 | 99.0252 | -41.8545 | 79.4833 | 0.00012977 | 99.046 | 420 | 10 | 0.041444 | 34.1663 | Operational
Lyostar II | 10% Sucrose After Tc | 20-ml clear | 0.00031809 | 10% Sucrose After Tc | 1.035 | 7.822 | -35 | 0.06 | -40.7617 | 108.4833 | 8.9523e-05 | 99.0451 | -39.9838 | 84.4333 | 0.00012217 | 99.0466 | 420 | 10 | 0.038971 | 33.4498 | Operational
Lyostar II | 10% Sucrose After Tc | 20-ml clear | 0.00037647 | 10% Sucrose After Tc | 1.035 | 7.822 | -35 | 0.08 | -39.2305 | 125.7833 | 7.586e-05 | 99.0354 | -38.6526 | 98.2333 | 0.00010346 | 99.0424 | 420 | 10 | 0.03302 | 31.7257 | Operational
Lyostar II | 10% Sucrose After Tc | 20-ml clear | 0.00042305 | 10% Sucrose After Tc | 1.035 | 7.822 | -35 | 0.1 | -38.0019 | 158.7333 | 5.9128e-05 | 99.0281 | -37.592 | 124.0833 | 8.0739e-05 | 99.0045 | 420 | 10 | 0.025741 | 29.6166 | Operational
Lyostar II | 10% Sucrose After Tc | 20-ml clear | 0.00046953 | 10% Sucrose After Tc | 1.035 | 7.822 | -35 | 0.125 | -36.721 | 251.3833 | 3.6585e-05 | 99.0152 | -36.4843 | 196.6333 | 5.0091e-05 | 99.0264 | 420 | 10 | 0.015933 | 26.7746 | Operational
Lyostar II | 10% Sucrose After Tc | 20-ml clear | 0.00050664 | 10% Sucrose After Tc | 1.035 | 7.822 | -35 | 0.15 | -35.6131 | 657.8333 | 1.3737e-05 | 99.0004 | -35.5316 | 513.5333 | 1.8867e-05 | 99.0097 | 420 | 10 | 0.0059851 | 23.8922 | Operational
Lyostar II | 10% Sucrose After Tc | 20-ml clear | 0.00014197 | 10% Sucrose After Tc | 1.035 | 7.822 | -30 | 0.02 | -45.2213 | 90.35 | 0.00010239 | 99.0443 | -43.6057 | 67.8 | 0.00013868 | 99.0524 | 420 | 10 | 0.044527 | 35.0596 | Pmin exceeds chamber pressure
Lyostar II | 10% Sucrose After Tc | 20-ml clear | 0.00024279 | 10% Sucrose After Tc | 1.035 | 7.822 | -30 | 0.04 | -41.4087 | 71.5 | 0.00012825 | 99.0695 | -40.0745 | 54.5 | 0.00017165 | 99.0008 | 420 | 10 | 0.055689 | 38.294 | Operational
Lyostar II | 10% Sucrose After Tc | 20-ml clear | 0.00031809 | 10% Sucrose After Tc | 1.035 | 7.822 | -30 | 0.06 | -39.2425 | 68.05 | 0.00013358 | 99.0158 | -38.1221 | 52.3 | 0.00017842 | 99.0003 | 420 | 10 | 0.057988 | 38.9601 | Operational
Lyostar II | 10% Sucrose After Tc | 20-ml clear | 0.00037647 | 10% Sucrose After Tc | 1.035 | 7.822 | -30 | 0.08 | -37.7018 | 69.6 | 0.00012865 | 99.0661 | -36.7566 | 53.7 | 0.00017142 | 99.0722 | 420 | 10 | 0.055829 | 38.3346 | Operational
Lyostar II | 10% Sucrose After Tc | 20-ml clear | 0.00042305 | 10% Sucrose After Tc | 1.035 | 7.822 | -30 | 0.1 | -36.4819 | 74.05 | 0.00011922 | 99.0168 | -35.6863 | 57.25 | 0.00015884 | 99.0655 | 420 | 10 | 0.051736 | 37.1485 | Operational
Lyostar II | 10% Sucrose After Tc | 20-ml clear | 0.00046953 | 10% Sucrose After Tc | 1.035 | 7.822 | -30 | 0.125 | -35.222 | 83.4 | 0.00010427 | 99.0158 | -34.5866 | 64.5 | 0.00013914 | 99.0587 | 420 | 10 | 0.04526 | 35.272 | Operational
Lyostar II | 10% Sucrose After Tc | 20-ml clear | 0.00050664 | 10% Sucrose After Tc | 1.035 | 7.822 | -30 | 0.15 | -34.1489 | 97.85 | 8.7698e-05 | 99.0073 | -33.6514 | 75.6 | 0.00011731 | 99.0152 | 420 | 10 | 0.038077 | 33.1908 | Operational
Lyostar II | 10% Sucrose After Tc | 20-ml clear | 0.00053695 | 10% Sucrose After Tc | 1.035 | 7.822 | -30 | 0.175 | -33.2023 | 120.25 | 7.0536e-05 | 99.0257 | -32.8255 | 92.8 | 9.4631e-05 | 99.0467 | 420 | 10 | 0.030637 | 31.0351 | Operational
Lyostar II | 10% Sucrose After Tc | 20-ml clear | 0.00056218 | 10% Sucrose After Tc | 1.035 | 7.822 | -30 | 0.2 | -32.3475 | 157.35 | 5.3335e-05 | 99.0235 | -32.0769 | 121.2 | 7.178e-05 | 99.0092 | 420 | 10 | 0.023175 | 28.873 | Operational
Lyostar II | 10% Sucrose After Tc | 20-ml clear | 0.0005835 | 10% Sucrose After Tc | 1.035 | 7.822 | -30 | 0.225 | -31.5635 | 228.25 | 3.6389e-05 | 99.0101 | -31.3873 | 175.65 | 4.9129e-05 | 99.0254 | 420 | 10 | 0.015818 | 26.7414 | Operational
Lyostar II | 10% Sucrose After Tc | 20-ml clear | 0.00060176 | 10% Sucrose After Tc | 1.035 | 7.822 | -30 | 0.25 | -30.8391 | 414.45 | 1.9852e-05 | 99.0041 | -30.7467 | 318.1 | 2.6889e-05 | 99.0123 | 420 | 10 | 0.0086335 | 24.6596 | Operational
Lyostar II | 10% Sucrose After Tc | 20-ml clear | 0.00061757 | 10% Sucrose After Tc | 1.035 | 7.822 | -30 | 0.275 | -30.1585 | 2144.7 | 3.8055e-06 | 99 | -30.1415 | 1642.9 | 5.1715e-06 | 99.0028 | 420 | 10 | 0.0016557 | 22.6377 | Operational
Lyostar II | 10% Sucrose After Tc | 20-ml clear | 0.00014197 | 10% Sucrose After Tc | 1.035 | 7.822 | -25 | 0.02 | -44.0132 | 72.6167 | 0.00012101 | 99.0454 | -42.1851 | 53.9667 | 0.0001629 | 99.0357 | 420 | 10 | 0.052582 | 37.3937 | Pmin exceeds chamber pressure
Lyostar II | 10% Sucrose After Tc | 20-ml clear | 0.00024279 | 10% Sucrose After Tc | 1.035 | 7.822 | -25 | 0.04 | -40.0842 | 54.3667 | 0.00015942 | 99.0352 | -38.4906 | 41.0667 | 0.00021151 | 99.0603 | 420 | 10 | 0.069146 | 42.193 | Pmin exceeds chamber pressure
Lyostar II | 10% Sucrose After Tc | 20-ml clear | 0.00031809 | 10% Sucrose After Tc | 1.035 | 7.822 | -25 | 0.06 | -37.877 | 49.2167 | 0.00017454 | 99.0926 | -36.4665 | 37.4667 | 0.00023038 | 99.1041 | 420 | 10 | 0.075651 | 44.0779 | Operational
Lyostar II | 10% Sucrose After Tc | 20-ml clear | 0.00037647 | 10% Sucrose After Tc | 1.035 | 7.822 | -25 | 0.08 | -36.3247 | 47.6667 | 0.00017744 | 99.0352 | -35.069 | 36.4667 | 0.00023327 | 99.1433 | 420 | 10 | 0.076869 | 44.4307 | Operational
Lyostar II | 10% Sucrose After Tc | 20-ml clear | 0.00042305 | 10% Sucrose After Tc | 1.035 | 7.822 | -25 | 0.1 | -35.1119 | 47.8667 | 0.00017459 | 99.0851 | -33.988 | 36.6667 | 0.00022916 | 99.1139 | 420 | 10 | 0.075622 | 44.0693 | Operational
Lyostar II | 10% Sucrose After Tc | 20-ml clear | 0.00046953 | 10% Sucrose After Tc | 1.035 | 7.822 | -25 | 0.125 | -33.8725 | 49.5167 | 0.00016659 | 99.0996 | -32.8936 | 37.9667 | 0.0002186 | 99.1295 | 420 | 10 | 0.072153 | 43.0644 | Operational
Lyostar II | 10% Sucrose After Tc | 20-ml clear | 0.00050664 | 10% Sucrose After Tc | 1.035 | 7.822 | -25 | 0.15 | -32.827 | 52.3167 | 0.00015587 | 99.0764 | -31.9752 | 40.1167 | 0.00020472 | 99.1265 | 420 | 10 | 0.067518 | 41.7213 | Operational
Lyostar II | 10% Sucrose After Tc | 20-ml clear | 0.00053695 | 10% Sucrose After Tc | 1.035 | 7.822 | -25 | 0.175 | -31.9118 | 56.1667 | 0.00014373 | 99.0516 | -31.1715 | 43.0167 | 0.00018905 | 99.0498 | 420 | 10 | 0.06227 | 40.2006 | Operational
Lyostar II | 10% Sucrose After Tc | 20-ml clear | 0.00056218 | 10% Sucrose After Tc | 1.035 | 7.822 | -25 | 0.2 | -31.0902 | 61.1167 | 0.00013088 | 99.0048 | -30.4505 | 46.7667 | 0.00017246 | 99.0279 | 420 | 10 | 0.056715 | 38.5911 | Operational
Lyostar II | 10% Sucrose After Tc | 20-ml clear | 0.0005835 | 10% Sucrose After Tc | 1.035 | 7.822 | -25 | 0.225 | -30.3406 | 67.4167 | 0.00011774 | 99.0229 | -29.7912 | 51.5167 | 0.00015576 | 99.0435 | 420 | 10 | 0.051046 | 36.9487 | Operational
Lyostar II | 10% Sucrose After Tc | 20-ml clear | 0.00060176 | 10% Sucrose After Tc | 1.035 | 7.822 | -25 | 0.25 | -29.6472 | 75.3667 | 0.00010456 | 99.0111 | -29.1796 | 57.5167 | 0.00014013 | 99.0505 | 420 | 10 | 0.045409 | 35.3152 | Operational
Lyostar II | 10% Sucrose After Tc | 20-ml clear | 0.00061757 | 10% Sucrose After Tc | 1.035 | 7.822 | -25 | 0.275 | -29.0001 | 85.5667 | 9.1756e-05 | 99.0064 | -28.6067 | 65.2167 | 0.0001241 | 99.0741 | 420 | 10 | 0.039896 | 33.7179 | Operational
Lyostar II | 10% Sucrose After Tc | 20-ml clear | 0.0006314 | 10% Sucrose After Tc | 1.035 | 7.822 | -25 | 0.3 | -28.3919 | 98.9667 | 7.9547e-05 | 99.0081 | -28.0652 | 75.2667 | 0.00010783 | 99.0102 | 420 | 10 | 0.034598 | 32.1826 | Operational
Lyostar II | 10% Sucrose After Tc | 20-ml clear | 0.00064359 | 10% Sucrose After Tc | 1.035 | 7.822 | -25 | 0.325 | -27.817 | 117.2167 | 6.734e-05 | 99.0299 | -27.5519 | 89.0167 | 9.1504e-05 | 99.0459 | 420 | 10 | 0.029298 | 30.647 | Operational
Lyostar II | 10% Sucrose After Tc | 20-ml clear | 0.00065442 | 10% Sucrose After Tc | 1.035 | 7.822 | -25 | 0.35 | -27.2709 | 143.3167 | 5.5199e-05 | 99.0364 | -27.062 | 108.6667 | 7.5182e-05 | 99.0501 | 420 | 10 | 0.024023 | 29.1186 | Operational
Lyostar II | 10% Sucrose After Tc | 20-ml clear | 0.0006641 | 10% Sucrose After Tc | 1.035 | 7.822 | -25 | 0.375 | -26.7501 | 183.5167 | 4.3169e-05 | 99.0015 | -26.5928 | 138.9667 | 5.8934e-05 | 99.033 | 420 | 10 | 0.018793 | 27.6034 | Operational
Lyostar II | 10% Sucrose After Tc | 20-ml clear | 0.00067282 | 10% Sucrose After Tc | 1.035 | 7.822 | -25 | 0.4 | -26.2523 | 253.3667 | 3.1296e-05 | 99.0081 | -26.1422 | 191.6667 | 4.2816e-05 | 99.023 | 420 | 10 | 0.013628 | 26.1067 | Operational
Lyostar II | 10% Sucrose After Tc | 20-ml clear | 0.00068786 | 10% Sucrose After Tc | 1.035 | 7.822 | -25 | 0.45 | -25.3182 | 979.7667 | 8.1297e-06 | 99.0047 | -25.2914 | 738.4167 | 1.1168e-05 | 99.0007 | 420 | 10 | 0.0035421 | 23.1843 | Operational
Lyostar II | 10% Sucrose After Tc | 20-ml clear | 0.00014197 | 10% Sucrose After Tc | 1.035 | 7.822 | -20 | 0.02 | -42.9153 | 60.4833 | 0.00013941 | 99.0285 | -40.9062 | 44.6333 | 0.00018749 | 99.0813 | 420 | 10 | 0.060573 | 39.7091 | Pmin exceeds chamber pressure
Lyostar II | 10% Sucrose After Tc | 20-ml clear | 0.00024279 | 10% Sucrose After Tc | 1.035 | 7.822 | -20 | 0.04 | -38.8836 | 43.6833 | 0.00018982 | 99.0198 | -37.0674 | 32.7333 | 0.00025124 | 99.0296 | 420 | 10 | 0.082303 | 46.0054 | Pmin exceeds chamber pressure
Lyostar II | 10% Sucrose After Tc | 20-ml clear | 0.00031809 | 10% Sucrose After Tc | 1.035 | 7.822 | -20 | 0.06 | -36.6391 | 38.3833 | 0.00021397 | 99.1287 | -34.9796 | 28.9833 | 0.0002812 | 99.0849 | 420 | 10 | 0.092689 | 49.0147 | Operational
Lyostar II | 10% Sucrose After Tc | 20-ml clear | 0.00037647 | 10% Sucrose After Tc | 1.035 | 7.822 | -20 | 0.08 | -35.0772 | 36.1333 | 0.00022409 | 99.1443 | -33.5509 | 27.3833 | 0.00029305 | 99.0219 | 420 | 10 | 0.097015 | 50.2681 | Operational
Lyostar II | 10% Sucrose After Tc | 20-ml clear | 0.00042305 | 10% Sucrose After Tc | 1.035 | 7.822 | -20 | 0.1 | -33.8656 | 35.1833 | 0.00022726 | 99.0302 | -32.4623 | 26.7833 | 0.0002964 | 99.1256 | 420 | 10 | 0.098352 | 50.6554 | Operational
Lyostar II | 10% Sucrose After Tc | 20-ml clear | 0.00046953 | 10% Sucrose After Tc | 1.035 | 7.822 | -20 | 0.125 | -32.6421 | 35.0333 | 0.00022554 | 99.0361 | -31.368 | 26.6833 | 0.00029738 | 99.0321 | 420 | 10 | 0.097746 | 50.4798 | Operational
Lyostar II | 10% Sucrose After Tc | 20-ml clear | 0.00050664 | 10% Sucrose After Tc | 1.035 | 7.822 | -20 | 0.15 | -31.6194 | 35.5333 | 0.00022011 | 99.0158 | -30.4628 | 27.0833 | 0.00029534 | 99.0469 | 420 | 10 | 0.095607 | 49.8602 | Operational
Lyostar II | 10% Sucrose After Tc | 20-ml clear | 0.00053695 | 10% Sucrose After Tc | 1.035 | 7.822 | -20 | 0.175 | -30.7307 | 36.4833 | 0.00021401 | 99.0013 | -29.6818 | 27.8333 | 0.00028964 | 99.1648 | 420 | 10 | 0.093062 | 49.1228 | Operational
Lyostar II | 10% Sucrose After Tc | 20-ml clear | 0.00056218 | 10% Sucrose After Tc | 1.035 | 7.822 | -20 | 0.2 | -29.9401 | 37.8333 | 0.00020756 | 99.1271 | -28.9814 | 28.7833 | 0.00028131 | 99.0625 | 420 | 10 | 0.090273 | 48.3146 | Operational
Lyostar II | 10% Sucrose After Tc | 20-ml clear | 0.0005835 | 10% Sucrose After Tc | 1.035 | 7.822 | -20 | 0.225 | -29.2184 | 39.4333 | 0.00019979 | 99.0862 | -28.3466 | 29.9833 | 0.00027134 | 99.0603 | 420 | 10 | 0.086918 | 47.3424 | Operational
Lyostar II | 10% Sucrose After Tc | 20-ml clear | 0.00060176 | 10% Sucrose After Tc | 1.035 | 7.822 | -20 | 0.25 | -28.5536 | 41.3333 | 0.00019118 | 99.0656 | -27.7598 | 31.3833 | 0.00026016 | 99.0026 | 420 | 10 | 0.083194 | 46.2635 | Operational
Lyostar II | 10% Sucrose After Tc | 20-ml clear | 0.00061757 | 10% Sucrose After Tc | 1.035 | 7.822 | -20 | 0.275 | -27.9347 | 43.5333 | 0.00018201 | 99.05 | -27.2146 | 33.0333 | 0.00024824 | 99.0517 | 420 | 10 | 0.079226 | 45.1137 | Operational
Lyostar II | 10% Sucrose After Tc | 20-ml clear | 0.0006314 | 10% Sucrose After Tc | 1.035 | 7.822 | -20 | 0.3 | -27.3552 | 46.0833 | 0.00017249 | 99.1098 | -26.7024 | 34.9333 | 0.00023578 | 99.1426 | 420 | 10 | 0.075106 | 43.9198 | Operational
Lyostar II | 10% Sucrose After Tc | 20-ml clear | 0.00064359 | 10% Sucrose After Tc | 1.035 | 7.822 | -20 | 0.325 | -26.8061 | 48.9333 | 0.0001627 | 99.0452 | -26.2136 | 37.0333 | 0.0002228 | 99.0365 | 420 | 10 | 0.070858 | 42.6891 | Operational
Lyostar II | 10% Sucrose After Tc | 20-ml clear | 0.00065442 | 10% Sucrose After Tc | 1.035 | 7.822 | -20 | 0.35 | -26.2867 | 52.2333 | 0.00015281 | 99.091 | -25.7513 | 39.4833 | 0.0002097 | 99.0942 | 420 | 10 | 0.06657 | 41.4467 | Operational
Lyostar II | 10% Sucrose After Tc | 20-ml clear | 0.0006641 | 10% Sucrose After Tc | 1.035 | 7.822 | -20 | 0.375 | -25.7901 | 55.9333 | 0.00014282 | 99.0015 | -25.3072 | 42.2333 | 0.00019637 | 99.0215 | 420 | 10 | 0.062235 | 40.1905 | Operational
Lyostar II | 10% Sucrose After Tc | 20-ml clear | 0.00067282 | 10% Sucrose After Tc | 1.035 | 7.822 | -20 | 0.4 | -25.3166 | 60.2333 | 0.00013286 | 99.011 | -24.8829 | 45.4333 | 0.00018304 | 99.059 | 420 | 10 | 0.05791 | 38.9375 | Operational
Lyostar II | 10% Sucrose After Tc | 20-ml clear | 0.00068786 | 10% Sucrose After Tc | 1.035 | 7.822 | -20 | 0.45 | -24.4264 | 70.9833 | 0.00011309 | 99.0232 | -24.0793 | 53.3833 | 0.00015633 | 99.0146 | 420 | 10 | 0.049314 | 36.4468 | Operational
Lyostar II | 10% Sucrose After Tc | 20-ml clear | 0.00014197 | 10% Sucrose After Tc | 1.035 | 7.822 | -15 | 0.02 | -41.9114 | 51.75 | 0.0001579 | 99.0853 | -39.7455 | 37.95 | 0.00021274 | 99.1295 | 420 | 10 | 0.068622 | 42.0413 | Pmin exceeds chamber pressure
Lyostar II | 10% Sucrose After Tc | 20-ml clear | 0.00024279 | 10% Sucrose After Tc | 1.035 | 7.822 | -15 | 0.04 | -37.7882 | 36.45 | 0.00022015 | 99.0638 | -35.7811 | 27.15 | 0.00029179 | 99.0892 | 420 | 10 | 0.095473 | 49.8213 | Pmin exceeds chamber pressure
Lyostar II | 10% Sucrose After Tc | 20-ml clear | 0.00031809 | 10% Sucrose After Tc | 1.035 | 7.822 | -15 | 0.06 | -35.5092 | 31.4 | 0.00025302 | 99.1612 | -33.6333 | 23.55 | 0.00033261 | 99.0101 | 420 | 10 | 0.10961 | 53.9179 | Operational
Lyostar II | 10% Sucrose After Tc | 20-ml clear | 0.00037647 | 10% Sucrose After Tc | 1.035 | 7.822 | -15 | 0.08 | -33.9342 | 29 | 0.00027008 | 99.0564 | -32.1826 | 21.9 | 0.0003604 | 99.1357 | 420 | 10 | 0.11723 | 56.1248 | Operational
Lyostar II | 10% Sucrose After Tc | 20-ml clear | 0.00042305 | 10% Sucrose After Tc | 1.035 | 7.822 | -15 | 0.1 | -32.7279 | 27.8 | 0.00027893 | 99.1057 | -31.0827 | 21.05 | 0.00037907 | 99.1726 | 420 | 10 | 0.12136 | 57.3214 | Operational
Lyostar II | 10% Sucrose After Tc | 20-ml clear | 0.00046953 | 10% Sucrose After Tc | 1.035 | 7.822 | -15 | 0.125 | -31.5169 | 27.1 | 0.00028805 | 99.1047 | -29.9898 | 20.55 | 0.00039213 | 99.1219 | 420 | 10 | 0.12535 | 58.479 | Operational
Lyostar II | 10% Sucrose After Tc | 20-ml clear | 0.00050664 | 10% Sucrose After Tc | 1.035 | 7.822 | -15 | 0.15 | -30.5123 | 26.9 | 0.00029191 | 99.0602 | -29.0986 | 20.45 | 0.00039797 | 99.2656 | 420 | 10 | 0.12706 | 58.973 | Operational
Lyostar II | 10% Sucrose After Tc | 20-ml clear | 0.00053695 | 10% Sucrose After Tc | 1.035 | 7.822 | -15 | 0.175 | -29.6485 | 27.05 | 0.00029215 | 99.1632 | -28.3217 | 20.5 | 0.00039853 | 99.0065 | 420 | 10 | 0.12717 | 59.006 | Operational
Lyostar II | 10% Sucrose After Tc | 20-ml clear | 0.00056218 | 10% Sucrose After Tc | 1.035 | 7.822 | -15 | 0.2 | -28.8756 | 27.35 | 0.00028974 | 99.0111 | -27.642 | 20.75 | 0.00039597 | 99.0035 | 420 | 10 | 0.12615 | 58.7104 | Operational
Lyostar II | 10% Sucrose After Tc | 20-ml clear | 0.0005835 | 10% Sucrose After Tc | 1.035 | 7.822 | -15 | 0.225 | -28.1795 | 27.85 | 0.00028564 | 99.0226 | -27.034 | 21.15 | 0.00039122 | 99.1912 | 420 | 10 | 0.1244 | 58.2039 | Operational
Lyostar II | 10% Sucrose After Tc | 20-ml clear | 0.00060176 | 10% Sucrose After Tc | 1.035 | 7.822 | -15 | 0.25 | -27.5423 | 28.5 | 0.00028034 | 99.1204 | -26.4689 | 21.6 | 0.00038452 | 99.1507 | 420 | 10 | 0.12212 | 57.5413 | Operational
Lyostar II | 10% Sucrose After Tc | 20-ml clear | 0.00061757 | 10% Sucrose After Tc | 1.035 | 7.822 | -15 | 0.275 | -26.9496 | 29.25 | 0.00027411 | 99.1814 | -25.9472 | 22.15 | 0.00037667 | 99.221 | 420 | 10 | 0.11943 | 56.7635 | Operational
Lyostar II | 10% Sucrose After Tc | 20-ml clear | 0.0006314 | 10% Sucrose After Tc | 1.035 | 7.822 | -15 | 0.3 | -26.3903 | 30.05 | 0.00026713 | 99.0647 | -25.4547 | 22.75 | 0.00036778 | 99.1818 | 420 | 10 | 0.11642 | 55.8907 | Operational
Lyostar II | 10% Sucrose After Tc | 20-ml clear | 0.00064359 | 10% Sucrose After Tc | 1.035 | 7.822 | -15 | 0.325 | -25.8679 | 31 | 0.0002598 | 99.1629 | -24.9871 | 23.4 | 0.00035811 | 99.0621 | 420 | 10 | 0.11324 | 54.9702 | Operational
Lyostar II | 10% Sucrose After Tc | 20-ml clear | 0.00065442 | 10% Sucrose After Tc | 1.035 | 7.822 | -15 | 0.35 | -25.3696 | 32 | 0.00025205 | 99.1211 | -24.548 | 24.15 | 0.00034813 | 99.1163 | 420 | 10 | 0.1099 | 54.001 | Operational
Lyostar II | 10% Sucrose After Tc | 20-ml clear | 0.0006641 | 10% Sucrose After Tc | 1.035 | 7.822 | -15 | 0.375 | -24.896 | 33.1 | 0.0002441 | 99.1195 | -24.1268 | 24.95 | 0.00033769 | 99.0978 | 420 | 10 | 0.10645 | 53.0031 | Operational
Lyostar II | 10% Sucrose After Tc | 20-ml clear | 0.00067282 | 10% Sucrose After Tc | 1.035 | 7.822 | -15 | 0.4 | -24.4442 | 34.3 | 0.00023602 | 99.148 | -23.7212 | 25.8 | 0.00032692 | 99.0063 | 420 | 10 | 0.10294 | 51.9861 | Operational
Lyostar II | 10% Sucrose After Tc | 20-ml clear | 0.00068786 | 10% Sucrose After Tc | 1.035 | 7.822 | -15 | 0.45 | -23.5924 | 36.95 | 0.00021953 | 99.0834 | -22.9606 | 27.75 | 0.00030508 | 99.0016 | 420 | 10 | 0.095795 | 49.9146 | Operational
Lyostar II | 10% Sucrose After Tc | 20-ml clear | 0.00014197 | 10% Sucrose After Tc | 1.035 | 7.822 | -10 | 0.02 | -40.9856 | 45.1167 | 0.00017664 | 99.0202 | -38.6823 | 32.9167 | 0.00023878 | 99.0448 | 420 | 10 | 0.076797 | 44.4099 | Pmin exceeds chamber pressure
Lyostar II | 10% Sucrose After Tc | 20-ml clear | 0.00024279 | 10% Sucrose After Tc | 1.035 | 7.822 | -10 | 0.04 | -36.78 | 31.2167 | 0.00025085 | 99.0108 | -34.6092 | 23.1667 | 0.00033359 | 99.1418 | 420 | 10 | 0.10883 | 53.6917 | Pmin exceeds chamber pressure
Lyostar II | 10% Sucrose After Tc | 20-ml clear | 0.00031809 | 10% Sucrose After Tc | 1.035 | 7.822 | -10 | 0.06 | -34.4677 | 26.5167 | 0.00029239 | 99.0457 | -32.4157 | 19.8667 | 0.00039725 | 99.2356 | 420 | 10 | 0.12721 | 59.0168 | Operational
Lyostar II | 10% Sucrose After Tc | 20-ml clear | 0.00037647 | 10% Sucrose After Tc | 1.035 | 7.822 | -10 | 0.08 | -32.8833 | 24.2167 | 0.00031998 | 99.0116 | -30.9322 | 18.2167 | 0.00043905 | 99.089 | 420 | 10 | 0.13939 | 62.5469 | Operational
Lyostar II | 10% Sucrose After Tc | 20-ml clear | 0.00042305 | 10% Sucrose After Tc | 1.035 | 7.822 | -10 | 0.1 | -31.679 | 22.9667 | 0.00034065 | 99.0924 | -29.8207 | 17.3167 | 0.00046718 | 99.0797 | 420 | 10 | 0.14839 | 65.1532 | Operational
Lyostar II | 10% Sucrose After Tc | 20-ml clear | 0.00046953 | 10% Sucrose After Tc | 1.035 | 7.822 | -10 | 0.125 | -30.4811 | 22.1167 | 0.00035719 | 99.1941 | -28.7334 | 16.7167 | 0.00049006 | 99.1955 | 420 | 10 | 0.1556 | 67.2428 | Operational
Lyostar II | 10% Sucrose After Tc | 20-ml clear | 0.00050664 | 10% Sucrose After Tc | 1.035 | 7.822 | -10 | 0.15 | -29.4908 | 21.6667 | 0.00036678 | 99.1149 | -27.8475 | 16.4167 | 0.00050379 | 99.2502 | 420 | 10 | 0.1598 | 68.4607 | Operational
Lyostar II | 10% Sucrose After Tc | 20-ml clear | 0.00053695 | 10% Sucrose After Tc | 1.035 | 7.822 | -10 | 0.175 | -28.6473 | 21.5167 | 0.0003719 | 99.2436 | -27.0836 | 16.2667 | 0.00051108 | 99.0693 | 420 | 10 | 0.16204 | 69.1105 | Operational
Lyostar II | 10% Sucrose After Tc | 20-ml clear | 0.00056218 | 10% Sucrose After Tc | 1.035 | 7.822 | -10 | 0.2 | -27.8913 | 21.4667 | 0.00037359 | 99.0247 | -26.4206 | 16.2667 | 0.00051432 | 99.0997 | 420 | 10 | 0.16282 | 69.3347 | Operational
Lyostar II | 10% Sucrose After Tc | 20-ml clear | 0.0005835 | 10% Sucrose After Tc | 1.035 | 7.822 | -10 | 0.225 | -27.2228 | 21.6167 | 0.00037327 | 99.2294 | -25.83 | 16.3667 | 0.00051463 | 99.2459 | 420 | 10 | 0.16271 | 69.3035 | Operational
Lyostar II | 10% Sucrose After Tc | 20-ml clear | 0.00060176 | 10% Sucrose After Tc | 1.035 | 7.822 | -10 | 0.25 | -26.6049 | 21.8167 | 0.00037114 | 99.2453 | -25.2872 | 16.5167 | 0.00051253 | 99.3066 | 420 | 10 | 0.16182 | 69.0446 | Operational
Lyostar II | 10% Sucrose After Tc | 20-ml clear | 0.00061757 | 10% Sucrose After Tc | 1.035 | 7.822 | -10 | 0.275 | -26.0295 | 22.0667 | 0.00036769 | 99.1733 | -24.7702 | 16.6667 | 0.00050821 | 99.0289 | 420 | 10 | 0.16033 | 68.6145 | Operational
Lyostar II | 10% Sucrose After Tc | 20-ml clear | 0.0006314 | 10% Sucrose After Tc | 1.035 | 7.822 | -10 | 0.3 | -25.4908 | 22.3667 | 0.00036329 | 99.08 | -24.3047 | 16.9167 | 0.00050321 | 99.176 | 420 | 10 | 0.15846 | 68.0714 | Operational
Lyostar II | 10% Sucrose After Tc | 20-ml clear | 0.00064359 | 10% Sucrose After Tc | 1.035 | 7.822 | -10 | 0.325 | -24.9843 | 22.7167 | 0.0003582 | 99.0096 | -23.8566 | 17.1667 | 0.00049686 | 99.0939 | 420 | 10 | 0.15627 | 67.4363 | Operational
Lyostar II | 10% Sucrose After Tc | 20-ml clear | 0.00065442 | 10% Sucrose After Tc | 1.035 | 7.822 | -10 | 0.35 | -24.5141 | 23.1667 | 0.0003528 | 99.2324 | -23.4378 | 17.4667 | 0.00048995 | 99.1562 | 420 | 10 | 0.15393 | 66.7606 | Operational
Lyostar II | 10% Sucrose After Tc | 20-ml clear | 0.0006641 | 10% Sucrose After Tc | 1.035 | 7.822 | -10 | 0.375 | -24.0536 | 23.5667 | 0.00034666 | 99.0399 | -23.0316 | 17.7667 | 0.00048217 | 99.045 | 420 | 10 | 0.15129 | 65.9937 | Operational
Lyostar II | 10% Sucrose After Tc | 20-ml clear | 0.00067282 | 10% Sucrose After Tc | 1.035 | 7.822 | -10 | 0.4 | -23.6239 | 24.0667 | 0.00034047 | 99.1682 | -22.6501 | 18.1167 | 0.0004742 | 99.1076 | 420 | 10 | 0.14861 | 65.2186 | Operational
Lyostar II | 10% Sucrose After Tc | 20-ml clear | 0.00068786 | 10% Sucrose After Tc | 1.035 | 7.822 | -10 | 0.45 | -22.8107 | 25.1167 | 0.0003273 | 99.2245 | -21.9268 | 18.8667 | 0.00045708 | 99.1224 | 420 | 10 | 0.14292 | 63.5684 | Operational
Lyostar II | 10% Sucrose After Tc | 20-ml clear | 0.00014197 | 10% Sucrose After Tc | 1.035 | 7.822 | -5 | 0.02 | -40.1292 | 39.9933 | 0.0001957 | 99.0395 | -37.7048 | 29.0533 | 0.00026563 | 99.0207 | 420 | 10 | 0.08513 | 46.8245 | Pmin exceeds chamber pressure
Lyostar II | 10% Sucrose After Tc | 20-ml clear | 0.00024279 | 10% Sucrose After Tc | 1.035 | 7.822 | -5 | 0.04 | -35.8499 | 27.3133 | 0.00028211 | 99.0458 | -33.5294 | 20.1733 | 0.00038592 | 99.0372 | 420 | 10 | 0.12285 | 57.7525 | Pmin exceeds chamber pressure
Lyostar II | 10% Sucrose After Tc | 20-ml clear | 0.00031809 | 10% Sucrose After Tc | 1.035 | 7.822 | -5 | 0.06 | -33.5072 | 22.9733 | 0.00033681 | 99.0414 | -31.2868 | 17.1333 | 0.00046586 | 99.0551 | 420 | 10 | 0.14688 | 64.7162 | Pmin exceeds chamber pressure
Lyostar II | 10% Sucrose After Tc | 20-ml clear | 0.00037647 | 10% Sucrose After Tc | 1.035 | 7.822 | -5 | 0.08 | -31.9131 | 20.8133 | 0.00037633 | 99.0314 | -29.787 | 15.6133 | 0.0005199 | 99.0884 | 420 | 10 | 0.16409 | 69.7025 | Operational
Lyostar II | 10% Sucrose After Tc | 20-ml clear | 0.00042305 | 10% Sucrose After Tc | 1.035 | 7.822 | -5 | 0.1 | -30.7054 | 19.5733 | 0.00040392 | 99.0096 | -28.6644 | 14.7333 | 0.00055777 | 99.0526 | 420 | 10 | 0.17611 | 73.1852 | Operational
Lyostar II | 10% Sucrose After Tc | 20-ml clear | 0.00046953 | 10% Sucrose After Tc | 1.035 | 7.822 | -5 | 0.125 | -29.5134 | 18.6733 | 0.00042751 | 99.0437 | -27.5719 | 14.0933 | 0.00059047 | 99.0754 | 420 | 10 | 0.1864 | 76.1669 | Operational
Lyostar II | 10% Sucrose After Tc | 20-ml clear | 0.00050664 | 10% Sucrose After Tc | 1.035 | 7.822 | -5 | 0.15 | -28.5381 | 18.1533 | 0.00044294 | 99.0357 | -26.693 | 13.7333 | 0.00061233 | 99.1527 | 420 | 10 | 0.19315 | 78.1235 | Operational
Lyostar II | 10% Sucrose After Tc | 20-ml clear | 0.00053695 | 10% Sucrose After Tc | 1.035 | 7.822 | -5 | 0.175 | -27.7093 | 17.8733 | 0.00045292 | 99.1126 | -25.9418 | 13.5133 | 0.0006265 | 99.0609 | 420 | 10 | 0.19752 | 79.3881 | Operational
Lyostar II | 10% Sucrose After Tc | 20-ml clear | 0.00056218 | 10% Sucrose After Tc | 1.035 | 7.822 | -5 | 0.2 | -26.9747 | 17.7133 | 0.00045886 | 99.0381 | -25.2934 | 13.4133 | 0.00063562 | 99.12 | 420 | 10 | 0.20014 | 80.1497 | Operational
Lyostar II | 10% Sucrose After Tc | 20-ml clear | 0.0005835 | 10% Sucrose After Tc | 1.035 | 7.822 | -5 | 0.225 | -26.3201 | 17.6733 | 0.00046207 | 99.0997 | -24.7094 | 13.3733 | 0.00064075 | 99.094 | 420 | 10 | 0.20157 | 80.5643 | Operational
Lyostar II | 10% Sucrose After Tc | 20-ml clear | 0.00060176 | 10% Sucrose After Tc | 1.035 | 7.822 | -5 | 0.25 | -25.72 | 17.6933 | 0.00046312 | 99.0951 | -24.1829 | 13.3933 | 0.00064314 | 99.1545 | 420 | 10 | 0.20207 | 80.708 | Operational
Lyostar II | 10% Sucrose After Tc | 20-ml clear | 0.00061757 | 10% Sucrose After Tc | 1.035 | 7.822 | -5 | 0.275 | -25.1619 | 17.7533 | 0.00046248 | 99.0099 | -23.6889 | 13.4333 | 0.00064304 | 99.0601 | 420 | 10 | 0.20183 | 80.6374 | Operational
Lyostar II | 10% Sucrose After Tc | 20-ml clear | 0.0006314 | 10% Sucrose After Tc | 1.035 | 7.822 | -5 | 0.3 | -24.6461 | 17.8733 | 0.00046074 | 99.0472 | -23.2336 | 13.5133 | 0.00064142 | 99.0618 | 420 | 10 | 0.2011 | 80.4267 | Operational
Lyostar II | 10% Sucrose After Tc | 20-ml clear | 0.00064359 | 10% Sucrose After Tc | 1.035 | 7.822 | -5 | 0.325 | -24.158 | 18.0133 | 0.00045797 | 99.0057 | -22.8041 | 13.6133 | 0.00063841 | 99.0348 | 420 | 10 | 0.19993 | 80.0864 | Operational
Lyostar II | 10% Sucrose After Tc | 20-ml clear | 0.00065442 | 10% Sucrose After Tc | 1.035 | 7.822 | -5 | 0.35 | -23.6999 | 18.1933 | 0.00045454 | 99.0483 | -22.3983 | 13.7333 | 0.00063435 | 99.0156 | 420 | 10 | 0.19846 | 79.6615 | Operational
Lyostar II | 10% Sucrose After Tc | 20-ml clear | 0.0006641 | 10% Sucrose After Tc | 1.035 | 7.822 | -5 | 0.375 | -23.2639 | 18.3933 | 0.00045051 | 99.0757 | -22.0142 | 13.8733 | 0.00062953 | 99.0306 | 420 | 10 | 0.19673 | 79.1617 | Operational
Lyostar II | 10% Sucrose After Tc | 20-ml clear | 0.00067282 | 10% Sucrose After Tc | 1.035 | 7.822 | -5 | 0.4 | -22.848 | 18.6133 | 0.00044603 | 99.1077 | -21.6501 | 14.0333 | 0.00062414 | 99.0981 | 420 | 10 | 0.19481 | 78.6051 | Operational
Lyostar II | 10% Sucrose After Tc | 20-ml clear | 0.00068786 | 10% Sucrose After Tc | 1.035 | 7.822 | -5 | 0.45 | -22.065 | 19.0933 | 0.000436 | 99.1187 | -20.9583 | 14.3733 | 0.00061158 | 99.1018 | 420 | 10 | 0.19049 | 77.3533 | Operational
Lyostar II | 10% Sucrose After Tc | 20-ml clear | 0.00014197 | 10% Sucrose After Tc | 1.035 | 7.822 | 0 | 0.02 | -39.3319 | 35.9 | 0.00021512 | 99.0312 | -36.8004 | 26 | 0.00029327 | 99.005 | 420 | 10 | 0.093634 | 49.2885 | Pmin exceeds chamber pressure
Lyostar II | 10% Sucrose After Tc | 20-ml clear | 0.00024279 | 10% Sucrose After Tc | 1.035 | 7.822 | 0 | 0.04 | -34.9849 | 24.28 | 0.00031549 | 99.04 | -32.5377 | 17.9 | 0.00044014 | 99.0915 | 420 | 10 | 0.13774 | 62.0688 | Pmin exceeds chamber pressure
Lyostar II | 10% Sucrose After Tc | 20-ml clear | 0.00031809 | 10% Sucrose After Tc | 1.035 | 7.822 | 0 | 0.06 | -32.6141 | 20.28 | 0.00038533 | 99.0139 | -30.2509 | 15.1 | 0.00053611 | 99.0499 | 420 | 10 | 0.16817 | 70.8855 | Pmin exceeds chamber pressure
Lyostar II | 10% Sucrose After Tc | 20-ml clear | 0.00037647 | 10% Sucrose After Tc | 1.035 | 7.822 | 0 | 0.08 | -31.0129 | 18.28 | 0.00043366 | 99.0841 | -28.7279 | 13.68 | 0.00060256 | 99.0345 | 420 | 10 | 0.18923 | 76.9873 | Operational
Lyostar II | 10% Sucrose After Tc | 20-ml clear | 0.00042305 | 10% Sucrose After Tc | 1.035 | 7.822 | 0 | 0.1 | -29.804 | 17.1 | 0.00046832 | 99.0535 | -27.6022 | 12.86 | 0.00065059 | 99.1188 | 420 | 10 | 0.20435 | 81.3685 | Operational
Lyostar II | 10% Sucrose After Tc | 20-ml clear | 0.00046953 | 10% Sucrose After Tc | 1.035 | 7.822 | 0 | 0.125 | -28.6199 | 16.22 | 0.00049913 | 99.1186 | -26.5007 | 12.22 | 0.00069325 | 99.0255 | 420 | 10 | 0.21779 | 85.2615 | Operational
Lyostar II | 10% Sucrose After Tc | 20-ml clear | 0.00050664 | 10% Sucrose After Tc | 1.035 | 7.822 | 0 | 0.15 | -27.6559 | 15.68 | 0.00052043 | 99.12 | -25.6239 | 11.84 | 0.00072329 | 99.0592 | 420 | 10 | 0.2271 | 87.9609 | Operational
Lyostar II | 10% Sucrose After Tc | 20-ml clear | 0.00053695 | 10% Sucrose After Tc | 1.035 | 7.822 | 0 | 0.175 | -26.8364 | 15.34 | 0.00053523 | 99.0976 | -24.8858 | 11.6 | 0.00074449 | 99.0627 | 420 | 10 | 0.23358 | 89.8391 | Operational
Lyostar II | 10% Sucrose After Tc | 20-ml clear | 0.00056218 | 10% Sucrose After Tc | 1.035 | 7.822 | 0 | 0.2 | -26.1155 | 15.12 | 0.00054532 | 99.0089 | -24.2513 | 11.46 | 0.00075959 | 99.1619 | 420 | 10 | 0.23803 | 91.1284 | Operational
Lyostar II | 10% Sucrose After Tc | 20-ml clear | 0.0005835 | 10% Sucrose After Tc | 1.035 | 7.822 | 0 | 0.225 | -25.4745 | 15 | 0.00055211 | 99.0175 | -23.6725 | 11.36 | 0.00076958 | 99.0379 | 420 | 10 | 0.24102 | 91.9937 | Operational
Lyostar II | 10% Sucrose After Tc | 20-ml clear | 0.00060176 | 10% Sucrose After Tc | 1.035 | 7.822 | 0 | 0.25 | -24.8904 | 14.94 | 0.00055633 | 99.0153 | -23.1591 | 11.32 | 0.00077645 | 99.0864 | 420 | 10 | 0.2429 | 92.5396 | Operational
Lyostar II | 10% Sucrose After Tc | 20-ml clear | 0.00061757 | 10% Sucrose After Tc | 1.035 | 7.822 | 0 | 0.275 | -24.3579 | 14.94 | 0.00055873 | 99.1264 | -22.6786 | 11.3 | 0.00078032 | 99.006 | 420 | 10 | 0.24398 | 92.8498 | Operational
Lyostar II | 10% Sucrose After Tc | 20-ml clear | 0.0006314 | 10% Sucrose After Tc | 1.035 | 7.822 | 0 | 0.3 | -23.8567 | 14.96 | 0.00055949 | 99.1277 | -22.2435 | 11.32 | 0.00078248 | 99.0922 | 420 | 10 | 0.24435 | 92.9587 | Operational
Lyostar II | 10% Sucrose After Tc | 20-ml clear | 0.00064359 | 10% Sucrose After Tc | 1.035 | 7.822 | 0 | 0.325 | -23.3835 | 15 | 0.00055898 | 99.0767 | -21.8367 | 11.36 | 0.000783 | 99.1882 | 420 | 10 | 0.24418 | 92.9092 | Operational
Lyostar II | 10% Sucrose After Tc | 20-ml clear | 0.00065442 | 10% Sucrose After Tc | 1.035 | 7.822 | 0 | 0.35 | -22.9358 | 15.06 | 0.0005575 | 99.0153 | -21.4415 | 11.4 | 0.00078177 | 99.1199 | 420 | 10 | 0.24357 | 92.7325 | Operational
Lyostar II | 10% Sucrose After Tc | 20-ml clear | 0.0006641 | 10% Sucrose After Tc | 1.035 | 7.822 | 0 | 0.375 | -22.5197 | 15.16 | 0.00055549 | 99.1265 | -21.0718 | 11.46 | 0.00077966 | 99.1323 | 420 | 10 | 0.24272 | 92.4864 | Operational
Lyostar II | 10% Sucrose After Tc | 20-ml clear | 0.00067282 | 10% Sucrose After Tc | 1.035 | 7.822 | 0 | 0.4 | -22.1172 | 15.26 | 0.00055272 | 99.1272 | -20.7113 | 11.52 | 0.00077638 | 99.034 | 420 | 10 | 0.24154 | 92.143 | Operational
Lyostar II | 10% Sucrose After Tc | 20-ml clear | 0.00068786 | 10% Sucrose After Tc | 1.035 | 7.822 | 0 | 0.45 | -21.3563 | 15.48 | 0.00054564 | 99.0176 | -20.0594 | 11.7 | 0.00076875 | 99.2086 | 420 | 10 | 0.23854 | 91.2743 | Operational
Lyostar II | 10% Sucrose After Tc | 20-ml clear | 0.00014197 | 10% Sucrose After Tc | 1.035 | 7.822 | 5 | 0.02 | -38.5861 | 32.5667 | 0.00023492 | 99.0103 | -35.9607 | 23.5467 | 0.00032399 | 99.0419 | 420 | 10 | 0.10241 | 51.8306 | Pmin exceeds chamber pressure
Lyostar II | 10% Sucrose After Tc | 20-ml clear | 0.00024279 | 10% Sucrose After Tc | 1.035 | 7.822 | 5 | 0.04 | -34.1769 | 21.8667 | 0.0003533 | 99.0157 | -31.6177 | 16.1067 | 0.00049533 | 99.1336 | 420 | 10 | 0.15435 | 66.8809 | Pmin exceeds chamber pressure
Lyostar II | 10% Sucrose After Tc | 20-ml clear | 0.00031809 | 10% Sucrose After Tc | 1.035 | 7.822 | 5 | 0.06 | -31.7828 | 18.1867 | 0.00043458 | 99.0513 | -29.2915 | 13.5267 | 0.00060772 | 99.0659 | 420 | 10 | 0.1898 | 77.1513 | Pmin exceeds chamber pressure
Lyostar II | 10% Sucrose After Tc | 20-ml clear | 0.00037647 | 10% Sucrose After Tc | 1.035 | 7.822 | 5 | 0.08 | -30.173 | 16.3267 | 0.00049183 | 99.1333 | -27.7477 | 12.2067 | 0.00068687 | 99.0289 | 420 | 10 | 0.21476 | 84.3846 | Pmin exceeds chamber pressure
Lyostar II | 10% Sucrose After Tc | 20-ml clear | 0.00042305 | 10% Sucrose After Tc | 1.035 | 7.822 | 5 | 0.1 | -28.9592 | 15.2067 | 0.00053361 | 99.0314 | -26.6068 | 11.4267 | 0.00074498 | 99.0111 | 420 | 10 | 0.233 | 89.6683 | Operational
Lyostar II | 10% Sucrose After Tc | 20-ml clear | 0.00046953 | 10% Sucrose After Tc | 1.035 | 7.822 | 5 | 0.125 | -27.7818 | 14.3667 | 0.00057171 | 99.1265 | -25.509 | 10.8267 | 0.00079811 | 99.0291 | 420 | 10 | 0.24963 | 94.4872 | Operational
Lyostar II | 10% Sucrose After Tc | 20-ml clear | 0.00050664 | 10% Sucrose After Tc | 1.035 | 7.822 | 5 | 0.15 | -26.8241 | 13.8267 | 0.00059887 | 99.076 | -24.6312 | 10.4467 | 0.00083641 | 99.005 | 420 | 10 | 0.2615 | 97.9284 | Operational
Lyostar II | 10% Sucrose After Tc | 20-ml clear | 0.00053695 | 10% Sucrose After Tc | 1.035 | 7.822 | 5 | 0.175 | -26.0215 | 13.4867 | 0.0006187 | 99.1504 | -23.9065 | 10.2067 | 0.00086477 | 99.1 | 420 | 10 | 0.27019 | 100.4448 | Operational
Lyostar II | 10% Sucrose After Tc | 20-ml clear | 0.00056218 | 10% Sucrose After Tc | 1.035 | 7.822 | 5 | 0.2 | -25.3141 | 13.2467 | 0.00063299 | 99.0833 | -23.2802 | 10.0467 | 0.00088578 | 99.1744 | 420 | 10 | 0.27647 | 102.2663 | Operational
Lyostar II | 10% Sucrose After Tc | 20-ml clear | 0.0005835 | 10% Sucrose After Tc | 1.035 | 7.822 | 5 | 0.225 | -24.6831 | 13.0867 | 0.00064332 | 99.0272 | -22.7112 | 9.9267 | 0.00090088 | 99.0622 | 420 | 10 | 0.28101 | 103.5817 | Operational
Lyostar II | 10% Sucrose After Tc | 20-ml clear | 0.00060176 | 10% Sucrose After Tc | 1.035 | 7.822 | 5 | 0.25 | -24.1124 | 12.9867 | 0.0006507 | 99.0121 | -22.2179 | 9.8667 | 0.00091253 | 99.2094 | 420 | 10 | 0.28429 | 104.5312 | Operational
Lyostar II | 10% Sucrose After Tc | 20-ml clear | 0.00061757 | 10% Sucrose After Tc | 1.035 | 7.822 | 5 | 0.275 | -23.5982 | 12.9467 | 0.000656 | 99.173 | -21.7585 | 9.8267 | 0.0009207 | 99.2508 | 420 | 10 | 0.28664 | 105.2113 | Operational
Lyostar II | 10% Sucrose After Tc | 20-ml clear | 0.0006314 | 10% Sucrose After Tc | 1.035 | 7.822 | 5 | 0.3 | -23.1042 | 12.9067 | 0.0006591 | 99.0601 | -21.3101 | 9.7867 | 0.00092554 | 99.0179 | 420 | 10 | 0.28801 | 105.6097 | Operational
Lyostar II | 10% Sucrose After Tc | 20-ml clear | 0.00064359 | 10% Sucrose After Tc | 1.035 | 7.822 | 5 | 0.325 | -22.6499 | 12.9067 | 0.00066097 | 99.0955 | -20.9143 | 9.7867 | 0.00092922 | 99.0797 | 420 | 10 | 0.28887 | 105.8588 | Operational
Lyostar II | 10% Sucrose After Tc | 20-ml clear | 0.00065442 | 10% Sucrose After Tc | 1.035 | 7.822 | 5 | 0.35 | -22.2223 | 12.9267 | 0.0006617 | 99.1437 | -20.5492 | 9.8067 | 0.00093154 | 99.2284 | 420 | 10 | 0.28925 | 105.9669 | Operational
Lyostar II | 10% Sucrose After Tc | 20-ml clear | 0.0006641 | 10% Sucrose After Tc | 1.035 | 7.822 | 5 | 0.375 | -21.8083 | 12.9467 | 0.00066128 | 99.0561 | -20.1923 | 9.8267 | 0.00093212 | 99.2407 | 420 | 10 | 0.28911 | 105.9281 | Operational
Lyostar II | 10% Sucrose After Tc | 20-ml clear | 0.00067282 | 10% Sucrose After Tc | 1.035 | 7.822 | 5 | 0.4 | -21.4179 | 12.9867 | 0.0006602 | 99.0391 | -19.8427 | 9.8467 | 0.00093125 | 99.1412 | 420 | 10 | 0.28867 | 105.7991 | Operational
Lyostar II | 10% Sucrose After Tc | 20-ml clear | 0.00068786 | 10% Sucrose After Tc | 1.035 | 7.822 | 5 | 0.45 | -20.6924 | 13.1067 | 0.00065642 | 99.1068 | -19.2072 | 9.9267 | 0.00092771 | 99.1892 | 420 | 10 | 0.28709 | 105.3424 | Operational
Lyostar II | 10% Sucrose After Tc | 20-ml clear | 0.00014197 | 10% Sucrose After Tc | 1.035 | 7.822 | 10 | 0.02 | -37.8864 | 29.8133 | 0.00025508 | 99.0016 | -35.1768 | 21.5333 | 0.00035734 | 99.0862 | 420 | 10 | 0.11143 | 54.4443 | Pmin exceeds chamber pressure
Lyostar II | 10% Sucrose After Tc | 20-ml clear | 0.00024279 | 10% Sucrose After Tc | 1.035 | 7.822 | 10 | 0.04 | -33.42 | 19.9133 | 0.00039156 | 99.006 | -30.7566 | 14.6533 | 0.00055131 | 99.0917 | 420 | 10 | 0.17117 | 71.7532 | Pmin exceeds chamber pressure
Lyostar II | 10% Sucrose After Tc | 20-ml clear | 0.00031809 | 10% Sucrose After Tc | 1.035 | 7.822 | 10 | 0.06 | -31.0044 | 16.5133 | 0.00048446 | 99.0893 | -28.3947 | 12.2733 | 0.00068044 | 99.0289 | 420 | 10 | 0.2117 | 83.4991 | Pmin exceeds chamber pressure
Lyostar II | 10% Sucrose After Tc | 20-ml clear | 0.00037647 | 10% Sucrose After Tc | 1.035 | 7.822 | 10 | 0.08 | -29.383 | 14.7733 | 0.0005507 | 99.1151 | -26.836 | 11.0533 | 0.00077262 | 99.0471 | 420 | 10 | 0.24061 | 91.8757 | Pmin exceeds chamber pressure
Lyostar II | 10% Sucrose After Tc | 20-ml clear | 0.00042305 | 10% Sucrose After Tc | 1.035 | 7.822 | 10 | 0.1 | -28.1706 | 13.7333 | 0.00059979 | 99.0883 | -25.6947 | 10.3333 | 0.00084133 | 99.1395 | 420 | 10 | 0.26206 | 98.0888 | Operational
Lyostar II | 10% Sucrose After Tc | 20-ml clear | 0.00046953 | 10% Sucrose After Tc | 1.035 | 7.822 | 10 | 0.125 | -26.9967 | 12.9333 | 0.00064522 | 99.1644 | -24.5828 | 9.7533 | 0.00090468 | 99.0146 | 420 | 10 | 0.28189 | 103.835 | Operational
Lyostar II | 10% Sucrose After Tc | 20-ml clear | 0.00050664 | 10% Sucrose After Tc | 1.035 | 7.822 | 10 | 0.15 | -26.0472 | 12.4133 | 0.00067834 | 99.1261 | -23.7132 | 9.3933 | 0.00095163 | 99.0672 | 420 | 10 | 0.29638 | 108.0347 | Operational
Lyostar II | 10% Sucrose After Tc | 20-ml clear | 0.00053695 | 10% Sucrose After Tc | 1.035 | 7.822 | 10 | 0.175 | -25.2542 | 12.0733 | 0.00070311 | 99.1842 | -22.9932 | 9.1533 | 0.00098703 | 99.1397 | 420 | 10 | 0.30723 | 111.1785 | Operational
Lyostar II | 10% Sucrose After Tc | 20-ml clear | 0.00056218 | 10% Sucrose After Tc | 1.035 | 7.822 | 10 | 0.2 | -24.5617 | 11.8333 | 0.00072169 | 99.1762 | -22.3561 | 8.9733 | 0.0010134 | 99.0066 | 420 | 10 | 0.31536 | 113.5343 | Operational
Lyostar II | 10% Sucrose After Tc | 20-ml clear | 0.0005835 | 10% Sucrose After Tc | 1.035 | 7.822 | 10 | 0.225 | -23.9374 | 11.6533 | 0.00073553 | 99.0486 | -21.8045 | 8.8533 | 0.001034 | 99.0035 | 420 | 10 | 0.32146 | 115.2998 | Operational
Lyostar II | 10% Sucrose After Tc | 20-ml clear | 0.00060176 | 10% Sucrose After Tc | 1.035 | 7.822 | 10 | 0.25 | -23.3777 | 11.5333 | 0.00074603 | 99.0144 | -21.3145 | 8.7733 | 0.0010499 | 99.0652 | 420 | 10 | 0.3261 | 116.6442 | Operational
Lyostar II | 10% Sucrose After Tc | 20-ml clear | 0.00061757 | 10% Sucrose After Tc | 1.035 | 7.822 | 10 | 0.275 | -22.8661 | 11.4533 | 0.0007539 | 99.0126 | -20.8596 | 8.7133 | 0.0010618 | 99.0418 | 420 | 10 | 0.32957 | 117.651 | Operational
Lyostar II | 10% Sucrose After Tc | 20-ml clear | 0.0006314 | 10% Sucrose After Tc | 1.035 | 7.822 | 10 | 0.3 | -22.4008 | 11.4133 | 0.00075986 | 99.1394 | -20.4397 | 8.6733 | 0.0010708 | 99.0247 | 420 | 10 | 0.3322 | 118.4138 | Operational
Lyostar II | 10% Sucrose After Tc | 20-ml clear | 0.00064359 | 10% Sucrose After Tc | 1.035 | 7.822 | 10 | 0.325 | -21.95 | 11.3733 | 0.00076376 | 99.0444 | -20.0551 | 8.6533 | 0.0010777 | 99.0802 | 420 | 10 | 0.33396 | 118.9241 | Operational
Lyostar II | 10% Sucrose After Tc | 20-ml clear | 0.00065442 | 10% Sucrose After Tc | 1.035 | 7.822 | 10 | 0.35 | -21.5427 | 11.3733 | 0.00076671 | 99.193 | -19.7061 | 8.6533 | 0.0010831 | 99.2568 | 420 | 10 | 0.33531 | 119.3133 | Operational
Lyostar II | 10% Sucrose After Tc | 20-ml clear | 0.0006641 | 10% Sucrose After Tc | 1.035 | 7.822 | 10 | 0.375 | -21.1469 | 11.3733 | 0.0007683 | 99.201 | -19.3629 | 8.6533 | 0.0010864 | 99.2926 | 420 | 10 | 0.33605 | 119.5274 | Operational
Lyostar II | 10% Sucrose After Tc | 20-ml clear | 0.00067282 | 10% Sucrose After Tc | 1.035 | 7.822 | 10 | 0.4 | -20.7615 | 11.3733 | 0.00076874 | 99.0939 | -19.0247 | 8.6533 | 0.001088 | 99.2124 | 420 | 10 | 0.33628 | 119.5957 | Operational
Lyostar II | 10% Sucrose After Tc | 20-ml clear | 0.00068786 | 10% Sucrose After Tc | 1.035 | 7.822 | 10 | 0.45 | -20.05 | 11.4133 | 0.00076775 | 99.0337 | -18.3932 | 8.6733 | 0.0010881 | 99.0789 | 420 | 10 | 0.33591 | 119.4884 | Operational
Lyostar II | 10% Sucrose After Tc | 20-ml clear | 0.00014197 | 10% Sucrose After Tc | 1.035 | 7.822 | 15 | 0.02 | -37.2288 | 27.52 | 0.00027558 | 99.0533 | -34.4388 | 19.84 | 0.00039105 | 99.0438 | 420 | 10 | 0.12059 | 57.0999 | Pmin exceeds chamber pressure
Lyostar II | 10% Sucrose After Tc | 20-ml clear | 0.00024279 | 10% Sucrose After Tc | 1.035 | 7.822 | 15 | 0.04 | -32.7117 | 18.32 | 0.00043026 | 99.0927 | -29.9474 | 13.46 | 0.000608 | 99.0077 | 420 | 10 | 0.18818 | 76.6819 | Pmin exceeds chamber pressure
Lyostar II | 10% Sucrose After Tc | 20-ml clear | 0.00031809 | 10% Sucrose After Tc | 1.035 | 7.822 | 15 | 0.06 | -30.2687 | 15.14 | 0.00053484 | 99.0489 | -27.5685 | 11.28 | 0.00075441 | 99.1889 | 420 | 10 | 0.23385 | 89.9173 | Pmin exceeds chamber pressure
Lyostar II | 10% Sucrose After Tc | 20-ml clear | 0.00037647 | 10% Sucrose After Tc | 1.035 | 7.822 | 15 | 0.08 | -28.6392 | 13.52 | 0.00061021 | 99.0958 | -25.9923 | 10.14 | 0.0008598 | 99.1783 | 420 | 10 | 0.26677 | 99.455 | Pmin exceeds chamber pressure
Lyostar II | 10% Sucrose After Tc | 20-ml clear | 0.00042305 | 10% Sucrose After Tc | 1.035 | 7.822 | 15 | 0.1 | -27.4212 | 12.54 | 0.00066658 | 99.0179 | -24.8384 | 9.46 | 0.00093899 | 99.2013 | 420 | 10 | 0.29141 | 106.5927 | Pmin exceeds chamber pressure
Lyostar II | 10% Sucrose After Tc | 20-ml clear | 0.00046953 | 10% Sucrose After Tc | 1.035 | 7.822 | 15 | 0.125 | -26.2472 | 11.78 | 0.00071934 | 99.0484 | -23.7304 | 8.92 | 0.0010132 | 99.1657 | 420 | 10 | 0.31447 | 113.2743 | Operational
Lyostar II | 10% Sucrose After Tc | 20-ml clear | 0.00050664 | 10% Sucrose After Tc | 1.035 | 7.822 | 15 | 0.15 | -25.3155 | 11.3 | 0.00075866 | 99.1781 | -22.8694 | 8.58 | 0.0010689 | 99.2785 | 420 | 10 | 0.33167 | 118.2597 | Operational
Lyostar II | 10% Sucrose After Tc | 20-ml clear | 0.00053695 | 10% Sucrose After Tc | 1.035 | 7.822 | 15 | 0.175 | -24.5245 | 10.96 | 0.00078828 | 99.1386 | -22.1453 | 8.34 | 0.0011112 | 99.2523 | 420 | 10 | 0.34464 | 122.0181 | Operational
Lyostar II | 10% Sucrose After Tc | 20-ml clear | 0.00056218 | 10% Sucrose After Tc | 1.035 | 7.822 | 15 | 0.2 | -23.8402 | 10.72 | 0.00081103 | 99.1102 | -21.5089 | 8.16 | 0.0011435 | 99.0789 | 420 | 10 | 0.3546 | 124.9022 | Operational
Lyostar II | 10% Sucrose After Tc | 20-ml clear | 0.0005835 | 10% Sucrose After Tc | 1.035 | 7.822 | 15 | 0.225 | -23.2273 | 10.54 | 0.0008285 | 99.0098 | -20.9691 | 8.04 | 0.0011693 | 99.1144 | 420 | 10 | 0.36229 | 127.1306 | Operational
Lyostar II | 10% Sucrose After Tc | 20-ml clear | 0.00060176 | 10% Sucrose After Tc | 1.035 | 7.822 | 15 | 0.25 | -22.6853 | 10.42 | 0.00084231 | 99.062 | -20.4992 | 7.96 | 0.0011902 | 99.271 | 420 | 10 | 0.36838 | 128.8968 | Operational
Lyostar II | 10% Sucrose After Tc | 20-ml clear | 0.00061757 | 10% Sucrose After Tc | 1.035 | 7.822 | 15 | 0.275 | -22.1954 | 10.34 | 0.00085321 | 99.1872 | -20.0296 | 7.88 | 0.0012053 | 99.037 | 420 | 10 | 0.37313 | 130.2739 | Operational
Lyostar II | 10% Sucrose After Tc | 20-ml clear | 0.0006314 | 10% Sucrose After Tc | 1.035 | 7.822 | 15 | 0.3 | -21.718 | 10.26 | 0.00086111 | 99.0139 | -19.6355 | 7.84 | 0.0012184 | 99.1665 | 420 | 10 | 0.37667 | 131.2991 | Operational
Lyostar II | 10% Sucrose After Tc | 20-ml clear | 0.00064359 | 10% Sucrose After Tc | 1.035 | 7.822 | 15 | 0.325 | -21.2909 | 10.22 | 0.00086753 | 99.0811 | -19.2434 | 7.8 | 0.0012279 | 99.0654 | 420 | 10 | 0.3795 | 132.1171 | Operational
Lyostar II | 10% Sucrose After Tc | 20-ml clear | 0.00065442 | 10% Sucrose After Tc | 1.035 | 7.822 | 15 | 0.35 | -20.8942 | 10.2 | 0.00087248 | 99.2045 | -18.8925 | 7.78 | 0.0012357 | 99.1177 | 420 | 10 | 0.3817 | 132.7556 | Operational
Lyostar II | 10% Sucrose After Tc | 20-ml clear | 0.0006641 | 10% Sucrose After Tc | 1.035 | 7.822 | 15 | 0.375 | -20.5068 | 10.18 | 0.00087584 | 99.1815 | -18.5441 | 7.76 | 0.0012411 | 99.0224 | 420 | 10 | 0.3832 | 133.189 | Operational
Lyostar II | 10% Sucrose After Tc | 20-ml clear | 0.00067282 | 10% Sucrose After Tc | 1.035 | 7.822 | 15 | 0.4 | -20.1278 | 10.16 | 0.00087786 | 99.0382 | -18.2385 | 7.76 | 0.001246 | 99.1475 | 420 | 10 | 0.38416 | 133.4689 | Operational
Lyostar II | 10% Sucrose After Tc | 20-ml clear | 0.00068786 | 10% Sucrose After Tc | 1.035 | 7.822 | 15 | 0.45 | -19.4551 | 10.18 | 0.0008803 | 99.1958 | -17.6363 | 7.76 | 0.0012507 | 99.1168 | 420 | 10 | 0.38528 | 133.794 | Operational
Lyostar II | 10% Sucrose After Tc | 20-ml clear | 0.00014197 | 10% Sucrose After Tc | 1.035 | 7.822 | 20 | 0.02 | -36.6068 | 25.5667 | 0.0002985 | 99.0774 | -33.7471 | 18.4267 | 0.00042513 | 99.085 | 420 | 10 | 0.13069 | 60.0248 | Pmin exceeds chamber pressure
Lyostar II | 10% Sucrose After Tc | 20-ml clear | 0.00024279 | 10% Sucrose After Tc | 1.035 | 7.822 | 20 | 0.04 | -32.0378 | 16.9667 | 0.00046928 | 99.0367 | -29.1948 | 12.4867 | 0.00066546 | 99.0687 | 420 | 10 | 0.20534 | 81.654 | Pmin exceeds chamber pressure
Lyostar II | 10% Sucrose After Tc | 20-ml clear | 0.00031809 | 10% Sucrose After Tc | 1.035 | 7.822 | 20 | 0.06 | -29.5749 | 14.0067 | 0.00058572 | 99.025 | -26.779 | 10.4467 | 0.00082903 | 99.1347 | 420 | 10 | 0.25622 | 96.3977 | Pmin exceeds chamber pressure
Lyostar II | 10% Sucrose After Tc | 20-ml clear | 0.00037647 | 10% Sucrose After Tc | 1.035 | 7.822 | 20 | 0.08 | -27.9336 | 12.4867 | 0.00067026 | 99.026 | -25.1906 | 9.3867 | 0.00094786 | 99.172 | 420 | 10 | 0.29317 | 107.1036 | Pmin exceeds chamber pressure
Lyostar II | 10% Sucrose After Tc | 20-ml clear | 0.00042305 | 10% Sucrose After Tc | 1.035 | 7.822 | 20 | 0.1 | -26.7252 | 11.5867 | 0.00073421 | 99.1368 | -24.0247 | 8.7467 | 0.0010377 | 99.152 | 420 | 10 | 0.32111 | 115.2008 | Pmin exceeds chamber pressure
Lyostar II | 10% Sucrose After Tc | 20-ml clear | 0.00046953 | 10% Sucrose After Tc | 1.035 | 7.822 | 20 | 0.125 | -25.5526 | 10.8667 | 0.00079443 | 99.1458 | -22.9255 | 8.2467 | 0.0011229 | 99.2422 | 420 | 10 | 0.34746 | 122.8336 | Operational
Lyostar II | 10% Sucrose After Tc | 20-ml clear | 0.00050664 | 10% Sucrose After Tc | 1.035 | 7.822 | 20 | 0.15 | -24.6072 | 10.3867 | 0.00083943 | 99.0182 | -22.0372 | 7.9067 | 0.0011866 | 99.0854 | 420 | 10 | 0.36714 | 128.5369 | Operational
Lyostar II | 10% Sucrose After Tc | 20-ml clear | 0.00053695 | 10% Sucrose After Tc | 1.035 | 7.822 | 20 | 0.175 | -23.8291 | 10.0667 | 0.00087413 | 99.0532 | -21.3346 | 7.6867 | 0.0012366 | 99.2246 | 420 | 10 | 0.38236 | 132.9462 | Operational
Lyostar II | 10% Sucrose After Tc | 20-ml clear | 0.00056218 | 10% Sucrose After Tc | 1.035 | 7.822 | 20 | 0.2 | -23.1676 | 9.8467 | 0.00090139 | 99.1945 | -20.731 | 7.5267 | 0.0012758 | 99.3011 | 420 | 10 | 0.39431 | 136.4083 | Operational
Lyostar II | 10% Sucrose After Tc | 20-ml clear | 0.0005835 | 10% Sucrose After Tc | 1.035 | 7.822 | 20 | 0.225 | -22.5615 | 9.6667 | 0.00092244 | 99.0716 | -20.1977 | 7.4067 | 0.0013068 | 99.3264 | 420 | 10 | 0.40357 | 139.0918 | Operational
Lyostar II | 10% Sucrose After Tc | 20-ml clear | 0.00060176 | 10% Sucrose After Tc | 1.035 | 7.822 | 20 | 0.25 | -22.0333 | 9.5467 | 0.0009395 | 99.1607 | -19.698 | 7.3067 | 0.001331 | 99.164 | 420 | 10 | 0.41103 | 141.2539 | Operational
Lyostar II | 10% Sucrose After Tc | 20-ml clear | 0.00061757 | 10% Sucrose After Tc | 1.035 | 7.822 | 20 | 0.275 | -21.538 | 9.4467 | 0.00095282 | 99.1029 | -19.2834 | 7.2467 | 0.0013517 | 99.3281 | 420 | 10 | 0.41694 | 142.9652 | Operational
Lyostar II | 10% Sucrose After Tc | 20-ml clear | 0.0006314 | 10% Sucrose After Tc | 1.035 | 7.822 | 20 | 0.3 | -21.0998 | 9.3867 | 0.00096387 | 99.2603 | -18.8647 | 7.1867 | 0.0013672 | 99.1844 | 420 | 10 | 0.42177 | 144.3647 | Operational
Lyostar II | 10% Sucrose After Tc | 20-ml clear | 0.00064359 | 10% Sucrose After Tc | 1.035 | 7.822 | 20 | 0.325 | -20.6696 | 9.3267 | 0.0009722 | 99.1782 | -18.4915 | 7.1467 | 0.0013802 | 99.174 | 420 | 10 | 0.42546 | 145.4351 | Operational
Lyostar II | 10% Sucrose After Tc | 20-ml clear | 0.00065442 | 10% Sucrose After Tc | 1.035 | 7.822 | 20 | 0.35 | -20.272 | 9.2867 | 0.0009789 | 99.1721 | -18.1669 | 7.1267 | 0.0013916 | 99.3533 | 420 | 10 | 0.42847 | 146.307 | Operational
Lyostar II | 10% Sucrose After Tc | 20-ml clear | 0.0006641 | 10% Sucrose After Tc | 1.035 | 7.822 | 20 | 0.375 | -19.881 | 9.2467 | 0.00098374 | 99.0122 | -17.8423 | 7.1067 | 0.0014002 | 99.3802 | 420 | 10 | 0.43066 | 146.9419 | Operational
Lyostar II | 10% Sucrose After Tc | 20-ml clear | 0.00067282 | 10% Sucrose After Tc | 1.035 | 7.822 | 20 | 0.4 | -19.5488 | 9.2467 | 0.00098834 | 99.2684 | -17.5176 | 7.0867 | 0.0014064 | 99.2811 | 420 | 10 | 0.43266 | 147.5217 | Operational
Lyostar II | 10% Sucrose After Tc | 20-ml clear | 0.00068786 | 10% Sucrose After Tc | 1.035 | 7.822 | 20 | 0.45 | -18.8769 | 9.2267 | 0.00099327 | 99.2211 | -16.922 | 7.0667 | 0.001415 | 99.1737 | 420 | 10 | 0.43489 | 148.1662 | Operational
Lyostar II | 10% Sucrose After Tc | 20-ml clear | 0.00014197 | 10% Sucrose After Tc | 1.035 | 7.822 | 25 | 0.02 | -36.0151 | 23.8733 | 0.00032174 | 99.0205 | -33.0916 | 17.2133 | 0.00045949 | 99.067 | 420 | 10 | 0.14092 | 62.989 | Pmin exceeds chamber pressure
Lyostar II | 10% Sucrose After Tc | 20-ml clear | 0.00024279 | 10% Sucrose After Tc | 1.035 | 7.822 | 25 | 0.04 | -31.4027 | 15.8333 | 0.00050864 | 99.054 | -28.4879 | 11.6733 | 0.00072353 | 99.158 | 420 | 10 | 0.22265 | 86.672 | Pmin exceeds chamber pressure
Lyostar II | 10% Sucrose After Tc | 20-ml clear | 0.00031809 | 10% Sucrose After Tc | 1.035 | 7.822 | 25 | 0.06 | -28.9259 | 13.0733 | 0.00063712 | 99.1368 | -26.0323 | 9.7533 | 0.0009044 | 99.0624 | 420 | 10 | 0.27882 | 102.9453 | Pmin exceeds chamber pressure
Lyostar II | 10% Sucrose After Tc | 20-ml clear | 0.00037647 | 10% Sucrose After Tc | 1.035 | 7.822 | 25 | 0.08 | -27.2682 | 11.6333 | 0.00073087 | 99.0124 | -24.4454 | 8.7733 | 0.0010371 | 99.2725 | 420 | 10 | 0.31983 | 114.8281 | Pmin exceeds chamber pressure
Lyostar II | 10% Sucrose After Tc | 20-ml clear | 0.00042305 | 10% Sucrose After Tc | 1.035 | 7.822 | 25 | 0.1 | -26.0632 | 10.7933 | 0.00080238 | 99.194 | -23.275 | 8.1733 | 0.0011378 | 99.276 | 420 | 10 | 0.35109 | 123.8857 | Pmin exceeds chamber pressure
Lyostar II | 10% Sucrose After Tc | 20-ml clear | 0.00046953 | 10% Sucrose After Tc | 1.035 | 7.822 | 25 | 0.125 | -24.8926 | 10.1133 | 0.00087012 | 99.2037 | -22.1587 | 7.6933 | 0.0012337 | 99.2331 | 420 | 10 | 0.38072 | 132.4711 | Pmin exceeds chamber pressure
Lyostar II | 10% Sucrose After Tc | 20-ml clear | 0.00050664 | 10% Sucrose After Tc | 1.035 | 7.822 | 25 | 0.15 | -23.9461 | 9.6533 | 0.00092108 | 99.0211 | -21.2731 | 7.3733 | 0.0013062 | 99.1122 | 420 | 10 | 0.40303 | 138.9347 | Operational
Lyostar II | 10% Sucrose After Tc | 20-ml clear | 0.00053695 | 10% Sucrose After Tc | 1.035 | 7.822 | 25 | 0.175 | -23.1826 | 9.3533 | 0.00096096 | 99.1402 | -20.5529 | 7.1533 | 0.0013628 | 99.0774 | 420 | 10 | 0.42048 | 143.9917 | Operational
Lyostar II | 10% Sucrose After Tc | 20-ml clear | 0.00056218 | 10% Sucrose After Tc | 1.035 | 7.822 | 25 | 0.2 | -22.522 | 9.1333 | 0.00099231 | 99.193 | -19.9398 | 6.9933 | 0.0014076 | 99.0458 | 420 | 10 | 0.43421 | 147.9712 | Operational
Lyostar II | 10% Sucrose After Tc | 20-ml clear | 0.0005835 | 10% Sucrose After Tc | 1.035 | 7.822 | 25 | 0.225 | -21.9168 | 8.9533 | 0.0010168 | 99.0067 | -19.4034 | 6.8733 | 0.0014435 | 99.0113 | 420 | 10 | 0.44499 | 151.0941 | Operational
Lyostar II | 10% Sucrose After Tc | 20-ml clear | 0.00060176 | 10% Sucrose After Tc | 1.035 | 7.822 | 25 | 0.25 | -21.3979 | 8.8333 | 0.0010371 | 99.0934 | -18.9581 | 6.7933 | 0.0014738 | 99.2144 | 420 | 10 | 0.4539 | 153.6768 | Operational
Lyostar II | 10% Sucrose After Tc | 20-ml clear | 0.00061757 | 10% Sucrose After Tc | 1.035 | 7.822 | 25 | 0.275 | -20.9123 | 8.7333 | 0.0010532 | 99.0483 | -18.4993 | 6.7133 | 0.0014967 | 99.0018 | 420 | 10 | 0.46096 | 155.7203 | Operational
Lyostar II | 10% Sucrose After Tc | 20-ml clear | 0.0006314 | 10% Sucrose After Tc | 1.035 | 7.822 | 25 | 0.3 | -20.4911 | 8.6733 | 0.0010669 | 99.2653 | -18.1482 | 6.6733 | 0.0015179 | 99.2939 | 420 | 10 | 0.46702 | 157.478 | Operational
Lyostar II | 10% Sucrose After Tc | 20-ml clear | 0.00064359 | 10% Sucrose After Tc | 1.035 | 7.822 | 25 | 0.325 | -20.0749 | 8.6133 | 0.0010775 | 99.2364 | -17.7912 | 6.6333 | 0.0015344 | 99.3419 | 420 | 10 | 0.47174 | 158.8452 | Operational
Lyostar II | 10% Sucrose After Tc | 20-ml clear | 0.00065442 | 10% Sucrose After Tc | 1.035 | 7.822 | 25 | 0.35 | -19.6626 | 8.5533 | 0.0010856 | 99.0086 | -17.4286 | 6.5933 | 0.001547 | 99.1914 | 420 | 10 | 0.47534 | 159.8868 | Operational
Lyostar II | 10% Sucrose After Tc | 20-ml clear | 0.0006641 | 10% Sucrose After Tc | 1.035 | 7.822 | 25 | 0.375 | -19.3186 | 8.5333 | 0.0010932 | 99.2185 | -17.1251 | 6.5733 | 0.0015586 | 99.3059 | 420 | 10 | 0.47869 | 160.8592 | Operational
Lyostar II | 10% Sucrose After Tc | 20-ml clear | 0.00067282 | 10% Sucrose After Tc | 1.035 | 7.822 | 25 | 0.4 | -18.9795 | 8.5133 | 0.0010991 | 99.3012 | -16.8192 | 6.5533 | 0.0015676 | 99.2909 | 420 | 10 | 0.48129 | 161.6112 | Operational
Lyostar II | 10% Sucrose After Tc | 20-ml clear | 0.00068786 | 10% Sucrose After Tc | 1.035 | 7.822 | 25 | 0.45 | -18.3145 | 8.4733 | 0.0011066 | 99.1649 | -16.2684 | 6.5333 | 0.0015816 | 99.3867 | 420 | 10 | 0.48474 | 162.611 | Operational
Lyostar II | 10% Sucrose After Tc | 20-ml clear | 0.00014197 | 10% Sucrose After Tc | 1.035 | 7.822 | 30 | 0.02 | -35.4542 | 22.42 | 0.00034515 | 99.0183 | -32.4735 | 16.18 | 0.00049415 | 99.1131 | 420 | 10 | 0.15122 | 65.9746 | Pmin exceeds chamber pressure
Lyostar II | 10% Sucrose After Tc | 20-ml clear | 0.00024279 | 10% Sucrose After Tc | 1.035 | 7.822 | 30 | 0.04 | -30.7975 | 14.86 | 0.00054827 | 99.0262 | -27.8169 | 10.98 | 0.00078209 | 99.1969 | 420 | 10 | 0.24009 | 91.7253 | Pmin exceeds chamber pressure
Lyostar II | 10% Sucrose After Tc | 20-ml clear | 0.00031809 | 10% Sucrose After Tc | 1.035 | 7.822 | 30 | 0.06 | -28.2965 | 12.26 | 0.00068876 | 99.0247 | -25.3353 | 9.18 | 0.00098066 | 99.1021 | 420 | 10 | 0.30154 | 109.529 | Pmin exceeds chamber pressure
Lyostar II | 10% Sucrose After Tc | 20-ml clear | 0.00037647 | 10% Sucrose After Tc | 1.035 | 7.822 | 30 | 0.08 | -26.6394 | 10.92 | 0.00079199 | 99.0418 | -23.706 | 8.24 | 0.0011265 | 99.0271 | 420 | 10 | 0.34669 | 122.6101 | Pmin exceeds chamber pressure
Lyostar II | 10% Sucrose After Tc | 20-ml clear | 0.00042305 | 10% Sucrose After Tc | 1.035 | 7.822 | 30 | 0.1 | -25.4253 | 10.12 | 0.00087092 | 99.1311 | -22.5327 | 7.68 | 0.0012382 | 99.09 | 420 | 10 | 0.38121 | 132.6142 | Pmin exceeds chamber pressure
Lyostar II | 10% Sucrose After Tc | 20-ml clear | 0.00046953 | 10% Sucrose After Tc | 1.035 | 7.822 | 30 | 0.125 | -24.2581 | 9.48 | 0.00094625 | 99.1719 | -21.4396 | 7.24 | 0.0013456 | 99.2761 | 420 | 10 | 0.4142 | 142.1725 | Pmin exceeds chamber pressure
Lyostar II | 10% Sucrose After Tc | 20-ml clear | 0.00050664 | 10% Sucrose After Tc | 1.035 | 7.822 | 30 | 0.15 | -23.3356 | 9.06 | 0.0010037 | 99.2118 | -20.5622 | 6.94 | 0.0014272 | 99.2244 | 420 | 10 | 0.43933 | 149.4552 | Operational
Lyostar II | 10% Sucrose After Tc | 20-ml clear | 0.00053695 | 10% Sucrose After Tc | 1.035 | 7.822 | 30 | 0.175 | -22.5613 | 8.76 | 0.0010483 | 99.1501 | -19.874 | 6.74 | 0.001492 | 99.3971 | 420 | 10 | 0.45892 | 155.1296 | Operational
Lyostar II | 10% Sucrose After Tc | 20-ml clear | 0.00056218 | 10% Sucrose After Tc | 1.035 | 7.822 | 30 | 0.2 | -21.8951 | 8.54 | 0.0010836 | 99.0812 | -19.2479 | 6.58 | 0.0015425 | 99.2436 | 420 | 10 | 0.4744 | 159.6146 | Operational
Lyostar II | 10% Sucrose After Tc | 20-ml clear | 0.0005835 | 10% Sucrose After Tc | 1.035 | 7.822 | 30 | 0.225 | -21.3181 | 8.38 | 0.0011122 | 99.1046 | -18.7052 | 6.46 | 0.0015834 | 99.1332 | 420 | 10 | 0.48692 | 163.2437 | Operational
Lyostar II | 10% Sucrose After Tc | 20-ml clear | 0.00060176 | 10% Sucrose After Tc | 1.035 | 7.822 | 30 | 0.25 | -20.8053 | 8.26 | 0.0011356 | 99.1646 | -18.2663 | 6.38 | 0.0016182 | 99.3192 | 420 | 10 | 0.49721 | 166.224 | Operational
Lyostar II | 10% Sucrose After Tc | 20-ml clear | 0.00061757 | 10% Sucrose After Tc | 1.035 | 7.822 | 30 | 0.275 | -20.3262 | 8.16 | 0.0011544 | 99.1079 | -17.8059 | 6.3 | 0.0016449 | 99.0763 | 420 | 10 | 0.50545 | 168.6129 | Operational
Lyostar II | 10% Sucrose After Tc | 20-ml clear | 0.0006314 | 10% Sucrose After Tc | 1.035 | 7.822 | 30 | 0.3 | -19.8827 | 8.08 | 0.0011699 | 99.0391 | -17.4728 | 6.26 | 0.00167 | 99.4099 | 420 | 10 | 0.51234 | 170.6096 | Operational
Lyostar II | 10% Sucrose After Tc | 20-ml clear | 0.00064359 | 10% Sucrose After Tc | 1.035 | 7.822 | 30 | 0.325 | -19.4772 | 8.02 | 0.0011827 | 99.0358 | -17.0537 | 6.2 | 0.0016872 | 99.0292 | 420 | 10 | 0.51794 | 172.2313 | Operational
Lyostar II | 10% Sucrose After Tc | 20-ml clear | 0.00065442 | 10% Sucrose After Tc | 1.035 | 7.822 | 30 | 0.35 | -19.1115 | 7.98 | 0.0011938 | 99.156 | -16.7761 | 6.18 | 0.0017055 | 99.3708 | 420 | 10 | 0.52287 | 173.6599 | Operational
Lyostar II | 10% Sucrose After Tc | 20-ml clear | 0.0006641 | 10% Sucrose After Tc | 1.035 | 7.822 | 30 | 0.375 | -18.7481 | 7.94 | 0.0012025 | 99.1139 | -16.4144 | 6.14 | 0.0017173 | 99.0809 | 420 | 10 | 0.52666 | 174.7575 | Operational
Lyostar II | 10% Sucrose After Tc | 20-ml clear | 0.00067282 | 10% Sucrose After Tc | 1.035 | 7.822 | 30 | 0.4 | -18.4267 | 7.92 | 0.0012102 | 99.2693 | -16.1251 | 6.12 | 0.001729 | 99.1259 | 420 | 10 | 0.53008 | 175.7479 | Operational
Lyostar II | 10% Sucrose After Tc | 20-ml clear | 0.00068786 | 10% Sucrose After Tc | 1.035 | 7.822 | 30 | 0.45 | -17.7927 | 7.88 | 0.0012211 | 99.2705 | -15.6164 | 6.1 | 0.0017482 | 99.3786 | 420 | 10 | 0.53499 | 177.1701 | Operational
Lyostar II | 10% Sucrose After Tc | 20-ml clear | 0.00014197 | 10% Sucrose After Tc | 1.035 | 7.822 | 35 | 0.02 | -34.9205 | 21.1567 | 0.0003687 | 99.0348 | -31.88 | 15.2667 | 0.00052901 | 99.0257 | 420 | 10 | 0.16159 | 68.9782 | Pmin exceeds chamber pressure
Lyostar II | 10% Sucrose After Tc | 20-ml clear | 0.00024279 | 10% Sucrose After Tc | 1.035 | 7.822 | 35 | 0.04 | -30.2234 | 14.0267 | 0.00058818 | 99.0348 | -27.1704 | 10.3767 | 0.00084098 | 99.1041 | 420 | 10 | 0.25765 | 96.8134 | Pmin exceeds chamber pressure
Lyostar II | 10% Sucrose After Tc | 20-ml clear | 0.00031809 | 10% Sucrose After Tc | 1.035 | 7.822 | 35 | 0.06 | -27.7041 | 11.5767 | 0.00074084 | 99.0255 | -24.6629 | 8.6867 | 0.0010574 | 99.0225 | 420 | 10 | 0.32444 | 116.1659 | Pmin exceeds chamber pressure
Lyostar II | 10% Sucrose After Tc | 20-ml clear | 0.00037647 | 10% Sucrose After Tc | 1.035 | 7.822 | 35 | 0.08 | -26.0432 | 10.3167 | 0.00085357 | 99.0935 | -23.0288 | 7.8067 | 0.0012171 | 99.0371 | 420 | 10 | 0.37377 | 130.458 | Pmin exceeds chamber pressure
Lyostar II | 10% Sucrose After Tc | 20-ml clear | 0.00042305 | 10% Sucrose After Tc | 1.035 | 7.822 | 35 | 0.1 | -24.8111 | 9.5467 | 0.00093984 | 99.0074 | -21.8464 | 7.2767 | 0.0013399 | 99.0807 | 420 | 10 | 0.41153 | 141.3995 | Pmin exceeds chamber pressure
Lyostar II | 10% Sucrose After Tc | 20-ml clear | 0.00046953 | 10% Sucrose After Tc | 1.035 | 7.822 | 35 | 0.125 | -23.6513 | 8.9467 | 0.0010229 | 99.1236 | -20.7143 | 6.8467 | 0.0014575 | 99.0026 | 420 | 10 | 0.44786 | 151.9248 | Pmin exceeds chamber pressure
Lyostar II | 10% Sucrose After Tc | 20-ml clear | 0.00050664 | 10% Sucrose After Tc | 1.035 | 7.822 | 35 | 0.15 | -22.7305 | 8.5467 | 0.0010864 | 99.1487 | -19.8469 | 6.5667 | 0.0015482 | 99.0409 | 420 | 10 | 0.47568 | 159.9852 | Pmin exceeds chamber pressure
Lyostar II | 10% Sucrose After Tc | 20-ml clear | 0.00053695 | 10% Sucrose After Tc | 1.035 | 7.822 | 35 | 0.175 | -21.9535 | 8.2567 | 0.0011359 | 99.0251 | -19.1299 | 6.3667 | 0.0016194 | 99.0107 | 420 | 10 | 0.49738 | 166.2733 | Operational
Lyostar II | 10% Sucrose After Tc | 20-ml clear | 0.00056218 | 10% Sucrose After Tc | 1.035 | 7.822 | 35 | 0.2 | -21.3122 | 8.0567 | 0.0011759 | 99.1288 | -18.5503 | 6.2267 | 0.0016773 | 99.1504 | 420 | 10 | 0.51492 | 171.3566 | Operational
Lyostar II | 10% Sucrose After Tc | 20-ml clear | 0.0005835 | 10% Sucrose After Tc | 1.035 | 7.822 | 35 | 0.225 | -20.7319 | 7.8967 | 0.0012079 | 99.0649 | -18.032 | 6.1167 | 0.0017241 | 99.1735 | 420 | 10 | 0.52899 | 175.4327 | Operational
Lyostar II | 10% Sucrose After Tc | 20-ml clear | 0.00060176 | 10% Sucrose After Tc | 1.035 | 7.822 | 35 | 0.25 | -20.2206 | 7.7767 | 0.0012343 | 99.0745 | -17.5535 | 6.0267 | 0.001762 | 99.0803 | 420 | 10 | 0.54055 | 178.782 | Operational
Lyostar II | 10% Sucrose After Tc | 20-ml clear | 0.00061757 | 10% Sucrose After Tc | 1.035 | 7.822 | 35 | 0.275 | -19.7652 | 7.6867 | 0.0012562 | 99.1559 | -17.1274 | 5.9567 | 0.0017936 | 99.0293 | 420 | 10 | 0.55019 | 181.5747 | Operational
Lyostar II | 10% Sucrose After Tc | 20-ml clear | 0.0006314 | 10% Sucrose After Tc | 1.035 | 7.822 | 35 | 0.3 | -19.3271 | 7.6067 | 0.0012741 | 99.0748 | -16.7651 | 5.9067 | 0.001821 | 99.1355 | 420 | 10 | 0.55808 | 183.863 | Operational
Lyostar II | 10% Sucrose After Tc | 20-ml clear | 0.00064359 | 10% Sucrose After Tc | 1.035 | 7.822 | 35 | 0.325 | -18.9303 | 7.5467 | 0.0012892 | 99.0811 | -16.4307 | 5.8667 | 0.0018442 | 99.2314 | 420 | 10 | 0.56477 | 185.8003 | Operational
Lyostar II | 10% Sucrose After Tc | 20-ml clear | 0.00065442 | 10% Sucrose After Tc | 1.035 | 7.822 | 35 | 0.35 | -18.5548 | 7.4967 | 0.0013018 | 99.0565 | -16.0826 | 5.8267 | 0.0018625 | 99.1175 | 420 | 10 | 0.57029 | 187.3999 | Operational
Lyostar II | 10% Sucrose After Tc | 20-ml clear | 0.0006641 | 10% Sucrose After Tc | 1.035 | 7.822 | 35 | 0.375 | -18.2021 | 7.4567 | 0.0013123 | 99.0428 | -15.7698 | 5.7967 | 0.0018785 | 99.0885 | 420 | 10 | 0.57496 | 188.7518 | Operational
Lyostar II | 10% Sucrose After Tc | 20-ml clear | 0.00067282 | 10% Sucrose After Tc | 1.035 | 7.822 | 35 | 0.4 | -17.8732 | 7.4267 | 0.0013213 | 99.0723 | -15.496 | 5.7767 | 0.0018929 | 99.179 | 420 | 10 | 0.57896 | 189.9123 | Operational
Lyostar II | 10% Sucrose After Tc | 20-ml clear | 0.00068786 | 10% Sucrose After Tc | 1.035 | 7.822 | 35 | 0.45 | -17.2669 | 7.3867 | 0.0013354 | 99.1752 | -14.9298 | 5.7367 | 0.0019135 | 99.0335 | 420 | 10 | 0.58514 | 191.7018 | Operational
Lyostar II | 10% Sucrose After Tc | 20-ml clear | 0.00014197 | 10% Sucrose After Tc | 1.035 | 7.822 | 40 | 0.02 | -34.4102 | 20.0433 | 0.00039238 | 99.027 | -31.3195 | 14.4833 | 0.00056412 | 99.0394 | 420 | 10 | 0.17201 | 71.9986 | Pmin exceeds chamber pressure
Lyostar II | 10% Sucrose After Tc | 20-ml clear | 0.00024279 | 10% Sucrose After Tc | 1.035 | 7.822 | 40 | 0.04 | -29.6753 | 13.3033 | 0.00062833 | 99.0365 | -26.5599 | 9.8633 | 0.00090035 | 99.0792 | 420 | 10 | 0.27532 | 101.9332 | Pmin exceeds chamber pressure
Lyostar II | 10% Sucrose After Tc | 20-ml clear | 0.00031809 | 10% Sucrose After Tc | 1.035 | 7.822 | 40 | 0.06 | -27.1428 | 10.9933 | 0.00079328 | 99.0753 | -24.0344 | 8.2733 | 0.0011348 | 99.0561 | 420 | 10 | 0.34752 | 122.8524 | Pmin exceeds chamber pressure
Lyostar II | 10% Sucrose After Tc | 20-ml clear | 0.00037647 | 10% Sucrose After Tc | 1.035 | 7.822 | 40 | 0.08 | -25.4668 | 9.7933 | 0.00091543 | 99.0526 | -22.3938 | 7.4433 | 0.0013087 | 99.1159 | 420 | 10 | 0.401 | 138.3469 | Pmin exceeds chamber pressure
Lyostar II | 10% Sucrose After Tc | 20-ml clear | 0.00042305 | 10% Sucrose After Tc | 1.035 | 7.822 | 40 | 0.1 | -24.2429 | 9.0733 | 0.0010095 | 99.0901 | -21.1849 | 6.9333 | 0.0014421 | 99.0104 | 420 | 10 | 0.44215 | 150.2712 | Pmin exceeds chamber pressure
Lyostar II | 10% Sucrose After Tc | 20-ml clear | 0.00046953 | 10% Sucrose After Tc | 1.035 | 7.822 | 40 | 0.125 | -23.0686 | 8.4933 | 0.0010999 | 99.0557 | -20.0728 | 6.5333 | 0.0015715 | 99.1023 | 420 | 10 | 0.48177 | 161.7499 | Pmin exceeds chamber pressure
Lyostar II | 10% Sucrose After Tc | 20-ml clear | 0.00050664 | 10% Sucrose After Tc | 1.035 | 7.822 | 40 | 0.15 | -22.1512 | 8.1133 | 0.0011696 | 99.0877 | -19.1951 | 6.2633 | 0.0016709 | 99.0729 | 420 | 10 | 0.51228 | 170.5902 | Pmin exceeds chamber pressure
Lyostar II | 10% Sucrose After Tc | 20-ml clear | 0.00053695 | 10% Sucrose After Tc | 1.035 | 7.822 | 40 | 0.175 | -21.3904 | 7.8433 | 0.0012244 | 99.0745 | -18.4845 | 6.0733 | 0.0017496 | 99.0738 | 420 | 10 | 0.5363 | 177.5506 | Pmin exceeds chamber pressure
Lyostar II | 10% Sucrose After Tc | 20-ml clear | 0.00056218 | 10% Sucrose After Tc | 1.035 | 7.822 | 40 | 0.2 | -20.7385 | 7.6433 | 0.0012683 | 99.0415 | -17.8872 | 5.9333 | 0.0018131 | 99.0848 | 420 | 10 | 0.55556 | 183.1327 | Operational
Lyostar II | 10% Sucrose After Tc | 20-ml clear | 0.0005835 | 10% Sucrose After Tc | 1.035 | 7.822 | 40 | 0.225 | -20.1725 | 7.4933 | 0.0013041 | 99.0486 | -17.3552 | 5.8233 | 0.0018646 | 99.0114 | 420 | 10 | 0.57127 | 187.684 | Operational
Lyostar II | 10% Sucrose After Tc | 20-ml clear | 0.00060176 | 10% Sucrose After Tc | 1.035 | 7.822 | 40 | 0.25 | -19.6832 | 7.3833 | 0.001334 | 99.1756 | -16.9137 | 5.7433 | 0.0019081 | 99.1057 | 420 | 10 | 0.58439 | 191.4856 | Operational
Lyostar II | 10% Sucrose After Tc | 20-ml clear | 0.00061757 | 10% Sucrose After Tc | 1.035 | 7.822 | 40 | 0.275 | -19.2062 | 7.2833 | 0.0013581 | 99.0384 | -16.4839 | 5.6733 | 0.0019435 | 99.0131 | 420 | 10 | 0.59499 | 194.5563 | Operational
Lyostar II | 10% Sucrose After Tc | 20-ml clear | 0.0006314 | 10% Sucrose After Tc | 1.035 | 7.822 | 40 | 0.3 | -18.7957 | 7.2133 | 0.0013789 | 99.1173 | -16.1265 | 5.6233 | 0.0019744 | 99.1097 | 420 | 10 | 0.60414 | 197.2081 | Operational
Lyostar II | 10% Sucrose After Tc | 20-ml clear | 0.00064359 | 10% Sucrose After Tc | 1.035 | 7.822 | 40 | 0.325 | -18.4054 | 7.1533 | 0.0013962 | 99.1193 | -15.7999 | 5.5833 | 0.0020008 | 99.21 | 420 | 10 | 0.61179 | 199.4235 | Operational
Lyostar II | 10% Sucrose After Tc | 20-ml clear | 0.00065442 | 10% Sucrose After Tc | 1.035 | 7.822 | 40 | 0.35 | -18.0373 | 7.1033 | 0.0014107 | 99.1 | -15.4553 | 5.5433 | 0.0020219 | 99.0949 | 420 | 10 | 0.61817 | 201.2736 | Operational
Lyostar II | 10% Sucrose After Tc | 20-ml clear | 0.0006641 | 10% Sucrose After Tc | 1.035 | 7.822 | 40 | 0.375 | -17.6936 | 7.0633 | 0.0014231 | 99.1024 | -15.1507 | 5.5133 | 0.0020406 | 99.0816 | 420 | 10 | 0.62364 | 202.8588 | Operational
Lyostar II | 10% Sucrose After Tc | 20-ml clear | 0.00067282 | 10% Sucrose After Tc | 1.035 | 7.822 | 40 | 0.4 | -17.376 | 7.0333 | 0.0014339 | 99.16 | -14.8911 | 5.4933 | 0.0020576 | 99.2063 | 420 | 10 | 0.62842 | 204.2419 | Operational
Lyostar II | 10% Sucrose After Tc | 20-ml clear | 0.00068786 | 10% Sucrose After Tc | 1.035 | 7.822 | 40 | 0.45 | -16.767 | 6.9833 | 0.0014503 | 99.143 | -14.346 | 5.4533 | 0.0020827 | 99.1198 | 420 | 10 | 0.63571 | 206.354 | Operational
Lyostar II | 10% Sucrose After Tc | 20-ml clear | 0.00014197 | 10% Sucrose After Tc | 1.035 | 7.822 | 45 | 0.02 | -33.9218 | 19.06 | 0.00041617 | 99.0175 | -30.7817 | 13.79 | 0.00059942 | 99.0009 | 420 | 10 | 0.18249 | 75.0338 | Pmin exceeds chamber pressure
Lyostar II | 10% Sucrose After Tc | 20-ml clear | 0.00024279 | 10% Sucrose After Tc | 1.035 | 7.822 | 45 | 0.04 | -29.1501 | 12.67 | 0.00066869 | 99.018 | -25.9783 | 9.42 | 0.00096012 | 99.0637 | 420 | 10 | 0.29309 | 107.0803 | Pmin exceeds chamber pressure
Lyostar II | 10% Sucrose After Tc | 20-ml clear | 0.00031809 | 10% Sucrose After Tc | 1.035 | 7.822 | 45 | 0.06 | -26.599 | 10.48 | 0.00084593 | 99.029 | -23.4383 | 7.92 | 0.0012129 | 99.1091 | 420 | 10 | 0.3707 | 129.5686 | Pmin exceeds chamber pressure
Lyostar II | 10% Sucrose After Tc | 20-ml clear | 0.00037647 | 10% Sucrose After Tc | 1.035 | 7.822 | 45 | 0.08 | -24.9246 | 9.35 | 0.00097776 | 99.11 | -21.7813 | 7.13 | 0.0014007 | 99.1269 | 420 | 10 | 0.42842 | 146.294 | Pmin exceeds chamber pressure
Lyostar II | 10% Sucrose After Tc | 20-ml clear | 0.00042305 | 10% Sucrose After Tc | 1.035 | 7.822 | 45 | 0.1 | -23.689 | 8.66 | 0.0010793 | 99.0599 | -20.5791 | 6.65 | 0.0015457 | 99.1174 | 420 | 10 | 0.47291 | 159.1834 | Pmin exceeds chamber pressure
Lyostar II | 10% Sucrose After Tc | 20-ml clear | 0.00046953 | 10% Sucrose After Tc | 1.035 | 7.822 | 45 | 0.125 | -22.5165 | 8.11 | 0.0011775 | 99.0481 | -19.4327 | 6.26 | 0.0016855 | 99.0112 | 420 | 10 | 0.51588 | 171.6338 | Pmin exceeds chamber pressure
Lyostar II | 10% Sucrose After Tc | 20-ml clear | 0.00050664 | 10% Sucrose After Tc | 1.035 | 7.822 | 45 | 0.15 | -21.6065 | 7.75 | 0.0012534 | 99.1192 | -18.5857 | 6.01 | 0.0017949 | 99.1703 | 420 | 10 | 0.54917 | 181.2811 | Pmin exceeds chamber pressure
Lyostar II | 10% Sucrose After Tc | 20-ml clear | 0.00053695 | 10% Sucrose After Tc | 1.035 | 7.822 | 45 | 0.175 | -20.8454 | 7.49 | 0.0013132 | 99.0738 | -17.888 | 5.83 | 0.0018814 | 99.2316 | 420 | 10 | 0.57542 | 188.8852 | Pmin exceeds chamber pressure
Lyostar II | 10% Sucrose After Tc | 20-ml clear | 0.00056218 | 10% Sucrose After Tc | 1.035 | 7.822 | 45 | 0.2 | -20.2027 | 7.3 | 0.0013615 | 99.0753 | -17.2688 | 5.69 | 0.0019504 | 99.1089 | 420 | 10 | 0.59656 | 195.0125 | Operational
Lyostar II | 10% Sucrose After Tc | 20-ml clear | 0.0005835 | 10% Sucrose After Tc | 1.035 | 7.822 | 45 | 0.225 | -19.6546 | 7.16 | 0.0014013 | 99.1706 | -16.7732 | 5.59 | 0.0020082 | 99.2092 | 420 | 10 | 0.61402 | 200.0713 | Operational
Lyostar II | 10% Sucrose After Tc | 20-ml clear | 0.00060176 | 10% Sucrose After Tc | 1.035 | 7.822 | 45 | 0.25 | -19.1361 | 7.04 | 0.0014335 | 99.0399 | -16.3272 | 5.51 | 0.0020561 | 99.25 | 420 | 10 | 0.62823 | 204.1872 | Operational
Lyostar II | 10% Sucrose After Tc | 20-ml clear | 0.00061757 | 10% Sucrose After Tc | 1.035 | 7.822 | 45 | 0.275 | -18.6835 | 6.95 | 0.0014608 | 99.0412 | -15.8912 | 5.44 | 0.0020951 | 99.111 | 420 | 10 | 0.64018 | 207.6503 | Operational
Lyostar II | 10% Sucrose After Tc | 20-ml clear | 0.0006314 | 10% Sucrose After Tc | 1.035 | 7.822 | 45 | 0.3 | -18.2766 | 6.88 | 0.001484 | 99.0959 | -15.5373 | 5.39 | 0.0021296 | 99.1927 | 420 | 10 | 0.65038 | 210.606 | Operational
Lyostar II | 10% Sucrose After Tc | 20-ml clear | 0.00064359 | 10% Sucrose After Tc | 1.035 | 7.822 | 45 | 0.325 | -17.8902 | 6.82 | 0.0015034 | 99.0821 | -15.2173 | 5.35 | 0.0021592 | 99.292 | 420 | 10 | 0.65897 | 213.0932 | Operational
Lyostar II | 10% Sucrose After Tc | 20-ml clear | 0.00065442 | 10% Sucrose After Tc | 1.035 | 7.822 | 45 | 0.35 | -17.5273 | 6.77 | 0.0015199 | 99.057 | -14.8744 | 5.31 | 0.0021831 | 99.1697 | 420 | 10 | 0.66619 | 215.1879 | Operational
Lyostar II | 10% Sucrose After Tc | 20-ml clear | 0.0006641 | 10% Sucrose After Tc | 1.035 | 7.822 | 45 | 0.375 | -17.1906 | 6.73 | 0.001534 | 99.0647 | -14.577 | 5.28 | 0.0022044 | 99.166 | 420 | 10 | 0.67245 | 217.0012 | Operational
Lyostar II | 10% Sucrose After Tc | 20-ml clear | 0.00067282 | 10% Sucrose After Tc | 1.035 | 7.822 | 45 | 0.4 | -16.8826 | 6.7 | 0.0015465 | 99.1397 | -14.264 | 5.25 | 0.0022216 | 99.0135 | 420 | 10 | 0.67787 | 218.5717 | Operational
Lyostar II | 10% Sucrose After Tc | 20-ml clear | 0.00068786 | 10% Sucrose After Tc | 1.035 | 7.822 | 45 | 0.45 | -16.2925 | 6.65 | 0.001566 | 99.1659 | -13.8056 | 5.22 | 0.0022536 | 99.2779 | 420 | 10 | 0.68659 | 221.0975 | Operational
Lyostar II | 10% Sucrose After Tc | 20-ml clear | 0.00014197 | 10% Sucrose After Tc | 1.035 | 7.822 | 50 | 0.02 | -33.4536 | 18.1867 | 0.00044007 | 99.0051 | -30.2713 | 13.1867 | 0.00063493 | 99.0313 | 420 | 10 | 0.19301 | 78.0833 | Pmin exceeds chamber pressure
Lyostar II | 10% Sucrose After Tc | 20-ml clear | 0.00024279 | 10% Sucrose After Tc | 1.035 | 7.822 | 50 | 0.04 | -28.6484 | 12.1167 | 0.00070925 | 99.022 | -25.4254 | 9.0367 | 0.0010203 | 99.0782 | 420 | 10 | 0.31095 | 112.2553 | Pmin exceeds chamber pressure
Lyostar II | 10% Sucrose After Tc | 20-ml clear | 0.00031809 | 10% Sucrose After Tc | 1.035 | 7.822 | 50 | 0.06 | -26.0815 | 10.0367 | 0.00089889 | 99.0281 | -22.8506 | 7.6067 | 0.0012911 | 99.0078 | 420 | 10 | 0.394 | 136.3207 | Pmin exceeds chamber pressure
Lyostar II | 10% Sucrose After Tc | 20-ml clear | 0.00037647 | 10% Sucrose After Tc | 1.035 | 7.822 | 50 | 0.08 | -24.3921 | 8.9567 | 0.0010402 | 99.0323 | -21.1827 | 6.8567 | 0.001493 | 99.0435 | 420 | 10 | 0.45592 | 154.2594 | Pmin exceeds chamber pressure
Lyostar II | 10% Sucrose After Tc | 20-ml clear | 0.00042305 | 10% Sucrose After Tc | 1.035 | 7.822 | 50 | 0.1 | -23.1633 | 8.3067 | 0.0011496 | 99.0796 | -19.9985 | 6.4067 | 0.0016499 | 99.1948 | 420 | 10 | 0.50386 | 168.1514 | Pmin exceeds chamber pressure
Lyostar II | 10% Sucrose After Tc | 20-ml clear | 0.00046953 | 10% Sucrose After Tc | 1.035 | 7.822 | 50 | 0.125 | -21.9998 | 7.7867 | 0.0012557 | 99.1425 | -18.8602 | 6.0367 | 0.0018014 | 99.1578 | 420 | 10 | 0.5503 | 181.6069 | Pmin exceeds chamber pressure
Lyostar II | 10% Sucrose After Tc | 20-ml clear | 0.00050664 | 10% Sucrose After Tc | 1.035 | 7.822 | 50 | 0.15 | -21.079 | 7.4367 | 0.0013376 | 99.1083 | -17.9666 | 5.7867 | 0.0019185 | 99.0566 | 420 | 10 | 0.58618 | 192.0042 | Pmin exceeds chamber pressure
Lyostar II | 10% Sucrose After Tc | 20-ml clear | 0.00053695 | 10% Sucrose After Tc | 1.035 | 7.822 | 50 | 0.175 | -20.3179 | 7.1867 | 0.0014024 | 99.0418 | -17.2858 | 5.6167 | 0.0020129 | 99.2002 | 420 | 10 | 0.61466 | 200.256 | Pmin exceeds chamber pressure
Lyostar II | 10% Sucrose After Tc | 20-ml clear | 0.00056218 | 10% Sucrose After Tc | 1.035 | 7.822 | 50 | 0.2 | -19.6864 | 7.0067 | 0.0014551 | 99.0918 | -16.6959 | 5.4867 | 0.002089 | 99.2202 | 420 | 10 | 0.63778 | 206.9542 | Pmin exceeds chamber pressure
Lyostar II | 10% Sucrose After Tc | 20-ml clear | 0.0005835 | 10% Sucrose After Tc | 1.035 | 7.822 | 50 | 0.225 | -19.1292 | 6.8667 | 0.0014982 | 99.0863 | -16.1879 | 5.3867 | 0.0021517 | 99.2382 | 420 | 10 | 0.65671 | 212.4395 | Operational
Lyostar II | 10% Sucrose After Tc | 20-ml clear | 0.00060176 | 10% Sucrose After Tc | 1.035 | 7.822 | 50 | 0.25 | -18.6331 | 6.7567 | 0.001534 | 99.0776 | -15.7331 | 5.3067 | 0.0022038 | 99.219 | 420 | 10 | 0.67243 | 216.9936 | Operational
Lyostar II | 10% Sucrose After Tc | 20-ml clear | 0.00061757 | 10% Sucrose After Tc | 1.035 | 7.822 | 50 | 0.275 | -18.1778 | 6.6667 | 0.0015639 | 99.0257 | -15.287 | 5.2367 | 0.0022464 | 99.0275 | 420 | 10 | 0.6855 | 220.7822 | Operational
Lyostar II | 10% Sucrose After Tc | 20-ml clear | 0.0006314 | 10% Sucrose After Tc | 1.035 | 7.822 | 50 | 0.3 | -17.7719 | 6.5967 | 0.0015894 | 99.0478 | -14.9336 | 5.1867 | 0.0022842 | 99.0886 | 420 | 10 | 0.69673 | 224.0347 | Operational
Lyostar II | 10% Sucrose After Tc | 20-ml clear | 0.00064359 | 10% Sucrose After Tc | 1.035 | 7.822 | 50 | 0.325 | -17.3871 | 6.5367 | 0.0016109 | 99.0099 | -14.6178 | 5.1467 | 0.002317 | 99.1815 | 420 | 10 | 0.70623 | 226.7871 | Operational
Lyostar II | 10% Sucrose After Tc | 20-ml clear | 0.00065442 | 10% Sucrose After Tc | 1.035 | 7.822 | 50 | 0.35 | -17.0641 | 6.4967 | 0.0016301 | 99.1944 | -14.2743 | 5.1067 | 0.0023435 | 99.0466 | 420 | 10 | 0.71462 | 229.2183 | Operational
Lyostar II | 10% Sucrose After Tc | 20-ml clear | 0.0006641 | 10% Sucrose After Tc | 1.035 | 7.822 | 50 | 0.375 | -16.7335 | 6.4567 | 0.0016461 | 99.2016 | -13.9822 | 5.0767 | 0.0023674 | 99.0474 | 420 | 10 | 0.72166 | 231.2581 | Operational
Lyostar II | 10% Sucrose After Tc | 20-ml clear | 0.00067282 | 10% Sucrose After Tc | 1.035 | 7.822 | 50 | 0.4 | -16.3961 | 6.4167 | 0.0016593 | 99.0604 | -13.7489 | 5.0567 | 0.0023897 | 99.223 | 420 | 10 | 0.72757 | 232.9715 | Operational
Lyostar II | 10% Sucrose After Tc | 20-ml clear | 0.00068786 | 10% Sucrose After Tc | 1.035 | 7.822 | 50 | 0.45 | -15.8222 | 6.3667 | 0.0016817 | 99.1143 | -13.2406 | 5.0167 | 0.0024236 | 99.2182 | 420 | 10 | 0.73747 | 235.8413 | Operational
Lyostar II | 10% Sucrose After Tc | 20-ml clear | 0.00014197 | 10% Sucrose After Tc | 1.035 | 10.4293 | -35 | 0.02 | -46.541 | 159.8833 | 8.1753e-05 | 99.0301 | -45.1747 | 121.8333 | 0.00011171 | 99.0414 | 420 | 10 | 0.035594 | 32.4715 | Pmin exceeds chamber pressure
Lyostar II | 10% Sucrose After Tc | 20-ml clear | 0.00024279 | 10% Sucrose After Tc | 1.035 | 10.4293 | -35 | 0.04 | -42.865 | 139.4833 | 9.2682e-05 | 99.0178 | -41.8375 | 108.2833 | 0.00012522 | 99.0438 | 420 | 10 | 0.040293 | 33.833 | Operational
Lyostar II | 10% Sucrose After Tc | 20-ml clear | 0.00031809 | 10% Sucrose After Tc | 1.035 | 10.4293 | -35 | 0.06 | -40.7494 | 147.5333 | 8.6416e-05 | 99.0326 | -39.9706 | 115.4833 | 0.00011659 | 99.0425 | 420 | 10 | 0.037562 | 33.0415 | Operational
Lyostar II | 10% Sucrose After Tc | 20-ml clear | 0.00037647 | 10% Sucrose After Tc | 1.035 | 10.4293 | -35 | 0.08 | -39.2211 | 171.4833 | 7.2774e-05 | 99.0193 | -38.6423 | 134.7333 | 9.7914e-05 | 99.0026 | 420 | 10 | 0.031621 | 31.3201 | Operational
Lyostar II | 10% Sucrose After Tc | 20-ml clear | 0.00042305 | 10% Sucrose After Tc | 1.035 | 10.4293 | -35 | 0.1 | -37.9951 | 216.8333 | 5.6435e-05 | 99.0053 | -37.5846 | 170.6833 | 7.5874e-05 | 99.0023 | 420 | 10 | 0.024519 | 29.2624 | Operational
Lyostar II | 10% Sucrose After Tc | 20-ml clear | 0.00046953 | 10% Sucrose After Tc | 1.035 | 10.4293 | -35 | 0.125 | -36.7172 | 344.1333 | 3.4738e-05 | 99.0149 | -36.48 | 271.1333 | 4.6724e-05 | 99.0146 | 420 | 10 | 0.015094 | 26.5313 | Operational
Lyostar II | 10% Sucrose After Tc | 20-ml clear | 0.00050664 | 10% Sucrose After Tc | 1.035 | 10.4293 | -35 | 0.15 | -35.6117 | 902.1333 | 1.2988e-05 | 99.003 | -35.5301 | 709.6833 | 1.7487e-05 | 99.0024 | 420 | 10 | 0.005644 | 23.7934 | Operational
Lyostar II | 10% Sucrose After Tc | 20-ml clear | 0.00014197 | 10% Sucrose After Tc | 1.035 | 10.4293 | -30 | 0.02 | -45.1968 | 121.85 | 0.00010081 | 99.0212 | -43.5793 | 91.75 | 0.00013584 | 99.0207 | 420 | 10 | 0.043811 | 34.8524 | Pmin exceeds chamber pressure
Lyostar II | 10% Sucrose After Tc | 20-ml clear | 0.00024279 | 10% Sucrose After Tc | 1.035 | 10.4293 | -30 | 0.04 | -41.3875 | 96.85 | 0.00012501 | 99.0319 | -40.0524 | 74.25 | 0.000166 | 99.0515 | 420 | 10 | 0.054227 | 37.8703 | Operational
Lyostar II | 10% Sucrose After Tc | 20-ml clear | 0.00031809 | 10% Sucrose After Tc | 1.035 | 10.4293 | -30 | 0.06 | -39.2243 | 92.5 | 0.00012922 | 99.0108 | -38.1031 | 71.55 | 0.00017087 | 99.0616 | 420 | 10 | 0.056021 | 38.3901 | Operational
Lyostar II | 10% Sucrose After Tc | 20-ml clear | 0.00037647 | 10% Sucrose After Tc | 1.035 | 10.4293 | -30 | 0.08 | -37.6857 | 94.8 | 0.00012373 | 99.0085 | -36.7395 | 73.65 | 0.00016299 | 99.0569 | 420 | 10 | 0.053617 | 37.6935 | Operational
Lyostar II | 10% Sucrose After Tc | 20-ml clear | 0.00042305 | 10% Sucrose After Tc | 1.035 | 10.4293 | -30 | 0.1 | -36.4688 | 101.15 | 0.00011412 | 99.0414 | -35.6709 | 78.7 | 0.00015012 | 99.0144 | 420 | 10 | 0.049444 | 36.4844 | Operational
Lyostar II | 10% Sucrose After Tc | 20-ml clear | 0.00046953 | 10% Sucrose After Tc | 1.035 | 10.4293 | -30 | 0.125 | -35.2112 | 114.15 | 9.9332e-05 | 99.027 | -34.5745 | 88.95 | 0.00013065 | 99.059 | 420 | 10 | 0.043035 | 34.6274 | Operational
Lyostar II | 10% Sucrose After Tc | 20-ml clear | 0.00050664 | 10% Sucrose After Tc | 1.035 | 10.4293 | -30 | 0.15 | -34.1402 | 134.15 | 8.3205e-05 | 99.0058 | -33.6416 | 104.5 | 0.00010955 | 99.0185 | 420 | 10 | 0.036052 | 32.6042 | Operational
Lyostar II | 10% Sucrose After Tc | 20-ml clear | 0.00053695 | 10% Sucrose After Tc | 1.035 | 10.4293 | -30 | 0.175 | -33.1956 | 165.1 | 6.6693e-05 | 99.0176 | -32.8177 | 128.5 | 8.7942e-05 | 99.0266 | 420 | 10 | 0.028904 | 30.5328 | Operational
Lyostar II | 10% Sucrose After Tc | 20-ml clear | 0.00056218 | 10% Sucrose After Tc | 1.035 | 10.4293 | -30 | 0.2 | -32.3426 | 216.3 | 5.028e-05 | 99.0036 | -32.0712 | 168.15 | 6.6414e-05 | 99.0094 | 420 | 10 | 0.021795 | 28.4731 | Operational
Lyostar II | 10% Sucrose After Tc | 20-ml clear | 0.0005835 | 10% Sucrose After Tc | 1.035 | 10.4293 | -30 | 0.225 | -31.5603 | 314.15 | 3.4213e-05 | 99.0104 | -31.3835 | 244 | 4.5279e-05 | 99.004 | 420 | 10 | 0.014834 | 26.4562 | Operational
Lyostar II | 10% Sucrose After Tc | 20-ml clear | 0.00060176 | 10% Sucrose After Tc | 1.035 | 10.4293 | -30 | 0.25 | -30.8374 | 571.05 | 1.8717e-05 | 99.0043 | -30.7447 | 442.55 | 2.4967e-05 | 99.0005 | 420 | 10 | 0.0081236 | 24.5118 | Operational
Lyostar II | 10% Sucrose After Tc | 20-ml clear | 0.00061757 | 10% Sucrose After Tc | 1.035 | 10.4293 | -30 | 0.275 | -30.1582 | 2957.9 | 3.6289e-06 | 99.0002 | -30.1411 | 2288.8 | 4.8549e-06 | 99.0014 | 420 | 10 | 0.0015756 | 22.6145 | Operational
Lyostar II | 10% Sucrose After Tc | 20-ml clear | 0.00014197 | 10% Sucrose After Tc | 1.035 | 10.4293 | -25 | 0.02 | -43.985 | 97.8667 | 0.00011919 | 99.0163 | -42.1552 | 73.0167 | 0.00015962 | 99.0558 | 420 | 10 | 0.051757 | 37.1545 | Pmin exceeds chamber pressure
Lyostar II | 10% Sucrose After Tc | 20-ml clear | 0.00024279 | 10% Sucrose After Tc | 1.035 | 10.4293 | -25 | 0.04 | -40.0588 | 73.6167 | 0.00015553 | 99.0396 | -38.4626 | 55.8667 | 0.00020473 | 99.0428 | 420 | 10 | 0.067388 | 41.6837 | Pmin exceeds chamber pressure
Lyostar II | 10% Sucrose After Tc | 20-ml clear | 0.00031809 | 10% Sucrose After Tc | 1.035 | 10.4293 | -25 | 0.06 | -37.8532 | 66.8167 | 0.00016906 | 99.0461 | -36.4406 | 51.1667 | 0.00022101 | 99.0705 | 420 | 10 | 0.073188 | 43.3642 | Operational
Lyostar II | 10% Sucrose After Tc | 20-ml clear | 0.00037647 | 10% Sucrose After Tc | 1.035 | 10.4293 | -25 | 0.08 | -36.3038 | 64.9167 | 0.00017095 | 99.0512 | -35.0431 | 49.9167 | 0.00022232 | 99.0056 | 420 | 10 | 0.073958 | 43.5874 | Operational
Lyostar II | 10% Sucrose After Tc | 20-ml clear | 0.00042305 | 10% Sucrose After Tc | 1.035 | 10.4293 | -25 | 0.1 | -35.0915 | 65.2667 | 0.00016749 | 99.0088 | -33.9657 | 50.3667 | 0.00021723 | 99.0664 | 420 | 10 | 0.072433 | 43.1456 | Operational
Lyostar II | 10% Sucrose After Tc | 20-ml clear | 0.00046953 | 10% Sucrose After Tc | 1.035 | 10.4293 | -25 | 0.125 | -33.8544 | 67.6667 | 0.0001591 | 99.0329 | -32.8723 | 52.2667 | 0.00020607 | 99.0204 | 420 | 10 | 0.068793 | 42.0909 | Operational
Lyostar II | 10% Sucrose After Tc | 20-ml clear | 0.00050664 | 10% Sucrose After Tc | 1.035 | 10.4293 | -25 | 0.15 | -32.8108 | 71.6167 | 0.00014831 | 99.0035 | -31.9565 | 55.3667 | 0.00019636 | 99.043 | 420 | 10 | 0.064308 | 40.7911 | Operational
Lyostar II | 10% Sucrose After Tc | 20-ml clear | 0.00053695 | 10% Sucrose After Tc | 1.035 | 10.4293 | -25 | 0.175 | -31.8986 | 77.0667 | 0.00013759 | 99.0667 | -31.1554 | 59.5167 | 0.00018415 | 99.02 | 420 | 10 | 0.059742 | 39.4682 | Operational
Lyostar II | 10% Sucrose After Tc | 20-ml clear | 0.00056218 | 10% Sucrose After Tc | 1.035 | 10.4293 | -25 | 0.2 | -31.0784 | 83.9667 | 0.00012692 | 99.0147 | -30.4376 | 64.8667 | 0.00017031 | 99.0829 | 420 | 10 | 0.05513 | 38.132 | Operational
Lyostar II | 10% Sucrose After Tc | 20-ml clear | 0.0005835 | 10% Sucrose After Tc | 1.035 | 10.4293 | -25 | 0.225 | -30.3302 | 92.7167 | 0.00011552 | 99.0167 | -29.7787 | 71.5167 | 0.00015535 | 99.0205 | 420 | 10 | 0.050192 | 36.7012 | Operational
Lyostar II | 10% Sucrose After Tc | 20-ml clear | 0.00060176 | 10% Sucrose After Tc | 1.035 | 10.4293 | -25 | 0.25 | -29.6382 | 103.7667 | 0.00010367 | 99.0128 | -29.1688 | 79.9667 | 0.00013977 | 99.0401 | 420 | 10 | 0.045057 | 35.2134 | Operational
Lyostar II | 10% Sucrose After Tc | 20-ml clear | 0.00061757 | 10% Sucrose After Tc | 1.035 | 10.4293 | -25 | 0.275 | -28.9924 | 117.9167 | 9.158e-05 | 99.0027 | -28.5972 | 90.7667 | 0.00012377 | 99.0372 | 420 | 10 | 0.039816 | 33.6946 | Operational
Lyostar II | 10% Sucrose After Tc | 20-ml clear | 0.0006314 | 10% Sucrose After Tc | 1.035 | 10.4293 | -25 | 0.3 | -28.3855 | 136.5167 | 7.9397e-05 | 99.0175 | -28.0574 | 104.9167 | 0.00010755 | 99.0144 | 420 | 10 | 0.034529 | 32.1629 | Operational
Lyostar II | 10% Sucrose After Tc | 20-ml clear | 0.00064359 | 10% Sucrose After Tc | 1.035 | 10.4293 | -25 | 0.325 | -27.8115 | 161.7667 | 6.7208e-05 | 99.0036 | -27.5451 | 124.1667 | 9.126e-05 | 99.0034 | 420 | 10 | 0.029238 | 30.6296 | Operational
Lyostar II | 10% Sucrose After Tc | 20-ml clear | 0.00065442 | 10% Sucrose After Tc | 1.035 | 10.4293 | -25 | 0.35 | -27.2664 | 197.9167 | 5.509e-05 | 99.0019 | -27.0567 | 151.7667 | 7.4989e-05 | 99.0367 | 420 | 10 | 0.023973 | 29.1043 | Operational
Lyostar II | 10% Sucrose After Tc | 20-ml clear | 0.0006641 | 10% Sucrose After Tc | 1.035 | 10.4293 | -25 | 0.375 | -26.7469 | 253.7167 | 4.3091e-05 | 99.019 | -26.5887 | 194.2667 | 5.8782e-05 | 99.0197 | 420 | 10 | 0.018757 | 27.5929 | Operational
Lyostar II | 10% Sucrose After Tc | 20-ml clear | 0.00067282 | 10% Sucrose After Tc | 1.035 | 10.4293 | -25 | 0.4 | -26.25 | 350.4167 | 3.1238e-05 | 99.0035 | -26.1393 | 268.1167 | 4.2707e-05 | 99.0022 | 420 | 10 | 0.013602 | 26.0991 | Operational
Lyostar II | 10% Sucrose After Tc | 20-ml clear | 0.00068786 | 10% Sucrose After Tc | 1.035 | 10.4293 | -25 | 0.45 | -25.3176 | 1356.7167 | 8.1144e-06 | 99.0036 | -25.2907 | 1034.9667 | 1.1141e-05 | 99.0037 | 420 | 10 | 0.0035352 | 23.1823 | Operational
Lyostar II | 10% Sucrose After Tc | 20-ml clear | 0.00014197 | 10% Sucrose After Tc | 1.035 | 10.4293 | -20 | 0.02 | -42.8843 | 81.4833 | 0.00013734 | 99.0326 | -40.8714 | 60.2833 | 0.00018369 | 99.0097 | 420 | 10 | 0.059629 | 39.4356 | Pmin exceeds chamber pressure
Lyostar II | 10% Sucrose After Tc | 20-ml clear | 0.00024279 | 10% Sucrose After Tc | 1.035 | 10.4293 | -20 | 0.04 | -38.8537 | 59.0833 | 0.00018524 | 99.0057 | -37.0346 | 44.4833 | 0.0002432 | 99.0191 | 420 | 10 | 0.080237 | 45.4067 | Pmin exceeds chamber pressure
Lyostar II | 10% Sucrose After Tc | 20-ml clear | 0.00031809 | 10% Sucrose After Tc | 1.035 | 10.4293 | -20 | 0.06 | -36.6099 | 52.0333 | 0.00020739 | 99.0469 | -34.9482 | 39.5333 | 0.00026989 | 99.06 | 420 | 10 | 0.089728 | 48.1568 | Operational
Lyostar II | 10% Sucrose After Tc | 20-ml clear | 0.00037647 | 10% Sucrose After Tc | 1.035 | 10.4293 | -20 | 0.08 | -35.0485 | 49.0833 | 0.00021609 | 99.0158 | -33.5214 | 37.4833 | 0.00028361 | 99.0288 | 420 | 10 | 0.093595 | 49.2773 | Operational
Lyostar II | 10% Sucrose After Tc | 20-ml clear | 0.00042305 | 10% Sucrose After Tc | 1.035 | 10.4293 | -20 | 0.1 | -33.8426 | 47.9833 | 0.00021824 | 99.1085 | -32.4328 | 36.7333 | 0.00029304 | 99.0601 | 420 | 10 | 0.094804 | 49.6276 | Operational
Lyostar II | 10% Sucrose After Tc | 20-ml clear | 0.00046953 | 10% Sucrose After Tc | 1.035 | 10.4293 | -20 | 0.125 | -32.6184 | 47.8333 | 0.00022006 | 99.0128 | -31.3431 | 36.7333 | 0.00029673 | 99.0797 | 420 | 10 | 0.095646 | 49.8716 | Operational
Lyostar II | 10% Sucrose After Tc | 20-ml clear | 0.00050664 | 10% Sucrose After Tc | 1.035 | 10.4293 | -20 | 0.15 | -31.5991 | 48.6333 | 0.00021827 | 99.0653 | -30.4411 | 37.3833 | 0.00029472 | 99.1408 | 420 | 10 | 0.094886 | 49.6512 | Operational
Lyostar II | 10% Sucrose After Tc | 20-ml clear | 0.00053695 | 10% Sucrose After Tc | 1.035 | 10.4293 | -20 | 0.175 | -30.7132 | 50.0333 | 0.00021367 | 99.1061 | -29.6572 | 38.4333 | 0.00028891 | 99.085 | 420 | 10 | 0.0929 | 49.0756 | Operational
Lyostar II | 10% Sucrose After Tc | 20-ml clear | 0.00056218 | 10% Sucrose After Tc | 1.035 | 10.4293 | -20 | 0.2 | -29.9213 | 51.8833 | 0.00020717 | 99.0886 | -28.9592 | 39.8333 | 0.00028062 | 99.037 | 420 | 10 | 0.090095 | 48.2631 | Operational
Lyostar II | 10% Sucrose After Tc | 20-ml clear | 0.0005835 | 10% Sucrose After Tc | 1.035 | 10.4293 | -20 | 0.225 | -29.2005 | 54.1333 | 0.0001994 | 99.0327 | -28.328 | 41.5833 | 0.00027074 | 99.1068 | 420 | 10 | 0.086746 | 47.2925 | Operational
Lyostar II | 10% Sucrose After Tc | 20-ml clear | 0.00060176 | 10% Sucrose After Tc | 1.035 | 10.4293 | -20 | 0.25 | -28.5383 | 56.8333 | 0.00019084 | 99.0757 | -27.7419 | 43.5833 | 0.00025956 | 99.0426 | 420 | 10 | 0.08304 | 46.2188 | Operational
Lyostar II | 10% Sucrose After Tc | 20-ml clear | 0.00061757 | 10% Sucrose After Tc | 1.035 | 10.4293 | -20 | 0.275 | -27.9193 | 59.8833 | 0.00018166 | 99.0013 | -27.1984 | 45.9333 | 0.00024768 | 99.0958 | 420 | 10 | 0.079069 | 45.0683 | Operational
Lyostar II | 10% Sucrose After Tc | 20-ml clear | 0.0006314 | 10% Sucrose After Tc | 1.035 | 10.4293 | -20 | 0.3 | -27.3408 | 63.4333 | 0.00017216 | 99.0412 | -26.6851 | 48.5833 | 0.00023517 | 99.074 | 420 | 10 | 0.074952 | 43.8754 | Operational
Lyostar II | 10% Sucrose After Tc | 20-ml clear | 0.00064359 | 10% Sucrose After Tc | 1.035 | 10.4293 | -20 | 0.325 | -26.7933 | 67.4333 | 0.00016239 | 99.0144 | -26.1982 | 51.5833 | 0.00022225 | 99.0188 | 420 | 10 | 0.070719 | 42.6488 | Operational
Lyostar II | 10% Sucrose After Tc | 20-ml clear | 0.00065442 | 10% Sucrose After Tc | 1.035 | 10.4293 | -20 | 0.35 | -26.2752 | 72.0333 | 0.00015253 | 99.0614 | -25.7366 | 55.0333 | 0.00020916 | 99.0414 | 420 | 10 | 0.066442 | 41.4095 | Operational
Lyostar II | 10% Sucrose After Tc | 20-ml clear | 0.0006641 | 10% Sucrose After Tc | 1.035 | 10.4293 | -20 | 0.375 | -25.7802 | 77.2333 | 0.00014258 | 99.0352 | -25.2959 | 58.9833 | 0.00019595 | 99.0906 | 420 | 10 | 0.062125 | 40.1587 | Operational
Lyostar II | 10% Sucrose After Tc | 20-ml clear | 0.00067282 | 10% Sucrose After Tc | 1.035 | 10.4293 | -20 | 0.4 | -25.3079 | 83.2333 | 0.00013265 | 99.0588 | -24.8718 | 63.4833 | 0.00018262 | 99.0836 | 420 | 10 | 0.057811 | 38.9087 | Operational
Lyostar II | 10% Sucrose After Tc | 20-ml clear | 0.00068786 | 10% Sucrose After Tc | 1.035 | 10.4293 | -20 | 0.45 | -24.419 | 98.1833 | 0.0001129 | 99.0513 | -24.0705 | 74.7333 | 0.000156 | 99.0727 | 420 | 10 | 0.049229 | 36.422 | Operational
Lyostar II | 10% Sucrose After Tc | 20-ml clear | 0.00014197 | 10% Sucrose After Tc | 1.035 | 10.4293 | -15 | 0.02 | -41.8764 | 69.6 | 0.00015555 | 99.0001 | -39.7073 | 51.2 | 0.00020838 | 99.0476 | 420 | 10 | 0.067551 | 41.7309 | Pmin exceeds chamber pressure
Lyostar II | 10% Sucrose After Tc | 20-ml clear | 0.00024279 | 10% Sucrose After Tc | 1.035 | 10.4293 | -15 | 0.04 | -37.7552 | 49.25 | 0.00021486 | 99.0657 | -35.7451 | 36.85 | 0.00028235 | 99.1005 | 420 | 10 | 0.093076 | 49.1268 | Pmin exceeds chamber pressure
Lyostar II | 10% Sucrose After Tc | 20-ml clear | 0.00031809 | 10% Sucrose After Tc | 1.035 | 10.4293 | -15 | 0.06 | -35.4751 | 42.5 | 0.00024529 | 99.0622 | -33.6 | 32.1 | 0.00032963 | 99.0965 | 420 | 10 | 0.10656 | 53.0346 | Operational
Lyostar II | 10% Sucrose After Tc | 20-ml clear | 0.00037647 | 10% Sucrose After Tc | 1.035 | 10.4293 | -15 | 0.08 | -33.9047 | 39.4 | 0.00026435 | 99.1071 | -32.1456 | 29.9 | 0.00035962 | 99.0658 | 420 | 10 | 0.11503 | 55.4871 | Operational
Lyostar II | 10% Sucrose After Tc | 20-ml clear | 0.00042305 | 10% Sucrose After Tc | 1.035 | 10.4293 | -15 | 0.1 | -32.6962 | 37.8 | 0.00027807 | 99.0363 | -31.0451 | 28.8 | 0.00037818 | 99.0568 | 420 | 10 | 0.12099 | 57.2158 | Operational
Lyostar II | 10% Sucrose After Tc | 20-ml clear | 0.00046953 | 10% Sucrose After Tc | 1.035 | 10.4293 | -15 | 0.125 | -31.4893 | 36.95 | 0.00028757 | 99.1179 | -29.9546 | 28.2 | 0.00039121 | 99.0478 | 420 | 10 | 0.12513 | 58.4151 | Operational
Lyostar II | 10% Sucrose After Tc | 20-ml clear | 0.00050664 | 10% Sucrose After Tc | 1.035 | 10.4293 | -15 | 0.15 | -30.4869 | 36.75 | 0.00029144 | 99.1064 | -29.0623 | 28.1 | 0.00039694 | 99.0976 | 420 | 10 | 0.12683 | 58.9082 | Operational
Lyostar II | 10% Sucrose After Tc | 20-ml clear | 0.00053695 | 10% Sucrose After Tc | 1.035 | 10.4293 | -15 | 0.175 | -29.6196 | 36.95 | 0.00029157 | 99.0379 | -28.2974 | 28.3 | 0.00039781 | 99.151 | 420 | 10 | 0.12692 | 58.934 | Operational
Lyostar II | 10% Sucrose After Tc | 20-ml clear | 0.00056218 | 10% Sucrose After Tc | 1.035 | 10.4293 | -15 | 0.2 | -28.8509 | 37.45 | 0.00028922 | 99.01 | -27.6203 | 28.7 | 0.00039529 | 99.1799 | 420 | 10 | 0.12593 | 58.6457 | Operational
Lyostar II | 10% Sucrose After Tc | 20-ml clear | 0.0005835 | 10% Sucrose After Tc | 1.035 | 10.4293 | -15 | 0.225 | -28.1584 | 38.2 | 0.00028518 | 99.0881 | -27.0078 | 29.25 | 0.00039037 | 99.1895 | 420 | 10 | 0.12419 | 58.1434 | Operational
Lyostar II | 10% Sucrose After Tc | 20-ml clear | 0.00060176 | 10% Sucrose After Tc | 1.035 | 10.4293 | -15 | 0.25 | -27.5202 | 39.1 | 0.00027984 | 99.0997 | -26.4413 | 29.9 | 0.00038359 | 99.0996 | 420 | 10 | 0.12189 | 57.476 | Operational
Lyostar II | 10% Sucrose After Tc | 20-ml clear | 0.00061757 | 10% Sucrose After Tc | 1.035 | 10.4293 | -15 | 0.275 | -26.9278 | 40.15 | 0.00027361 | 99.1182 | -25.9219 | 30.7 | 0.0003758 | 99.1776 | 420 | 10 | 0.11921 | 56.6982 | Operational
Lyostar II | 10% Sucrose After Tc | 20-ml clear | 0.0006314 | 10% Sucrose After Tc | 1.035 | 10.4293 | -15 | 0.3 | -26.37 | 41.3 | 0.00026665 | 99.0456 | -25.4274 | 31.55 | 0.00036682 | 99.0729 | 420 | 10 | 0.1162 | 55.8269 | Operational
Lyostar II | 10% Sucrose After Tc | 20-ml clear | 0.00064359 | 10% Sucrose After Tc | 1.035 | 10.4293 | -15 | 0.325 | -25.8463 | 42.6 | 0.00025928 | 99.0436 | -24.9617 | 32.5 | 0.0003572 | 99.0027 | 420 | 10 | 0.11301 | 54.9026 | Operational
Lyostar II | 10% Sucrose After Tc | 20-ml clear | 0.00065442 | 10% Sucrose After Tc | 1.035 | 10.4293 | -15 | 0.35 | -25.3521 | 44.05 | 0.00025163 | 99.115 | -24.528 | 33.6 | 0.0003474 | 99.1511 | 420 | 10 | 0.10971 | 53.9455 | Operational
Lyostar II | 10% Sucrose After Tc | 20-ml clear | 0.0006641 | 10% Sucrose After Tc | 1.035 | 10.4293 | -15 | 0.375 | -24.8761 | 45.55 | 0.00024361 | 99.0014 | -24.1083 | 34.75 | 0.00033701 | 99.1509 | 420 | 10 | 0.10624 | 52.941 | Operational
Lyostar II | 10% Sucrose After Tc | 20-ml clear | 0.00067282 | 10% Sucrose After Tc | 1.035 | 10.4293 | -15 | 0.4 | -24.4268 | 47.25 | 0.00023558 | 99.0771 | -23.7007 | 35.95 | 0.00032615 | 99.0067 | 420 | 10 | 0.10275 | 51.9291 | Operational
Lyostar II | 10% Sucrose After Tc | 20-ml clear | 0.00068786 | 10% Sucrose After Tc | 1.035 | 10.4293 | -15 | 0.45 | -23.5787 | 51 | 0.00021918 | 99.1039 | -22.9444 | 38.75 | 0.00030446 | 99.0711 | 420 | 10 | 0.095637 | 49.8687 | Operational
Lyostar II | 10% Sucrose After Tc | 20-ml clear | 0.00014197 | 10% Sucrose After Tc | 1.035 | 10.4293 | -10 | 0.02 | -40.9488 | 60.6667 | 0.00017399 | 99.0069 | -38.6438 | 44.4167 | 0.00023381 | 99.0993 | 420 | 10 | 0.075589 | 44.0599 | Pmin exceeds chamber pressure
Lyostar II | 10% Sucrose After Tc | 20-ml clear | 0.00024279 | 10% Sucrose After Tc | 1.035 | 10.4293 | -10 | 0.04 | -36.7428 | 42.1167 | 0.00024478 | 99.0004 | -34.5669 | 31.3667 | 0.00033232 | 99.0785 | 420 | 10 | 0.10648 | 53.0117 | Pmin exceeds chamber pressure
Lyostar II | 10% Sucrose After Tc | 20-ml clear | 0.00031809 | 10% Sucrose After Tc | 1.035 | 10.4293 | -10 | 0.06 | -34.4317 | 35.8667 | 0.00028866 | 99.0524 | -32.3711 | 26.9667 | 0.00039646 | 99.1031 | 420 | 10 | 0.12576 | 58.5979 | Operational
Lyostar II | 10% Sucrose After Tc | 20-ml clear | 0.00037647 | 10% Sucrose After Tc | 1.035 | 10.4293 | -10 | 0.08 | -32.8526 | 32.8667 | 0.00031955 | 99.1487 | -30.8896 | 24.8167 | 0.00043815 | 99.035 | 420 | 10 | 0.13919 | 62.489 | Operational
Lyostar II | 10% Sucrose After Tc | 20-ml clear | 0.00042305 | 10% Sucrose After Tc | 1.035 | 10.4293 | -10 | 0.1 | -31.642 | 31.1667 | 0.00034007 | 99.0245 | -29.7836 | 23.6667 | 0.0004663 | 99.1237 | 420 | 10 | 0.14813 | 65.0789 | Operational
Lyostar II | 10% Sucrose After Tc | 20-ml clear | 0.00046953 | 10% Sucrose After Tc | 1.035 | 10.4293 | -10 | 0.125 | -30.446 | 30.0667 | 0.00035657 | 99.118 | -28.6893 | 22.8667 | 0.00048891 | 99.0635 | 420 | 10 | 0.15532 | 67.1618 | Operational
Lyostar II | 10% Sucrose After Tc | 20-ml clear | 0.00050664 | 10% Sucrose After Tc | 1.035 | 10.4293 | -10 | 0.15 | -29.4583 | 29.5167 | 0.00036617 | 99.095 | -27.8091 | 22.5167 | 0.0005027 | 99.1931 | 420 | 10 | 0.15953 | 68.3806 | Operational
Lyostar II | 10% Sucrose After Tc | 20-ml clear | 0.00053695 | 10% Sucrose After Tc | 1.035 | 10.4293 | -10 | 0.175 | -28.6115 | 29.3167 | 0.00037119 | 99.0911 | -27.0482 | 22.3667 | 0.00051002 | 99.0927 | 420 | 10 | 0.16173 | 69.0194 | Operational
Lyostar II | 10% Sucrose After Tc | 20-ml clear | 0.00056218 | 10% Sucrose After Tc | 1.035 | 10.4293 | -10 | 0.2 | -27.8681 | 29.3667 | 0.00037311 | 99.1864 | -26.3915 | 22.4167 | 0.00051341 | 99.2045 | 420 | 10 | 0.1626 | 69.2705 | Operational
Lyostar II | 10% Sucrose After Tc | 20-ml clear | 0.0005835 | 10% Sucrose After Tc | 1.035 | 10.4293 | -10 | 0.225 | -27.1884 | 29.5167 | 0.00037253 | 99.0646 | -25.7985 | 22.5667 | 0.0005136 | 99.2547 | 420 | 10 | 0.16239 | 69.2094 | Operational
Lyostar II | 10% Sucrose After Tc | 20-ml clear | 0.00060176 | 10% Sucrose After Tc | 1.035 | 10.4293 | -10 | 0.25 | -26.5714 | 29.8167 | 0.00037039 | 99.0737 | -25.2468 | 22.7667 | 0.00051118 | 99.1303 | 420 | 10 | 0.16148 | 68.9461 | Operational
Lyostar II | 10% Sucrose After Tc | 20-ml clear | 0.00061757 | 10% Sucrose After Tc | 1.035 | 10.4293 | -10 | 0.275 | -26.0016 | 30.2167 | 0.00036705 | 99.1199 | -24.7465 | 23.0667 | 0.00050739 | 99.1911 | 420 | 10 | 0.16006 | 68.5344 | Operational
Lyostar II | 10% Sucrose After Tc | 20-ml clear | 0.0006314 | 10% Sucrose After Tc | 1.035 | 10.4293 | -10 | 0.3 | -25.4651 | 30.6667 | 0.00036269 | 99.0784 | -24.2781 | 23.4167 | 0.00050228 | 99.2358 | 420 | 10 | 0.15819 | 67.994 | Operational
Lyostar II | 10% Sucrose After Tc | 20-ml clear | 0.00064359 | 10% Sucrose After Tc | 1.035 | 10.4293 | -10 | 0.325 | -24.9662 | 31.2167 | 0.00035776 | 99.1788 | -23.8238 | 23.7667 | 0.00049568 | 99.0509 | 420 | 10 | 0.15605 | 67.3746 | Operational
Lyostar II | 10% Sucrose After Tc | 20-ml clear | 0.00065442 | 10% Sucrose After Tc | 1.035 | 10.4293 | -10 | 0.35 | -24.4853 | 31.7667 | 0.0003521 | 99.0808 | -23.4106 | 24.2167 | 0.00048896 | 99.1769 | 420 | 10 | 0.15363 | 66.6718 | Operational
Lyostar II | 10% Sucrose After Tc | 20-ml clear | 0.0006641 | 10% Sucrose After Tc | 1.035 | 10.4293 | -10 | 0.375 | -24.0358 | 32.4167 | 0.00034622 | 99.17 | -23.0069 | 24.6667 | 0.00048126 | 99.1241 | 420 | 10 | 0.15108 | 65.9345 | Operational
Lyostar II | 10% Sucrose After Tc | 20-ml clear | 0.00067282 | 10% Sucrose After Tc | 1.035 | 10.4293 | -10 | 0.4 | -23.5998 | 33.0667 | 0.00033987 | 99.0999 | -22.6255 | 25.1667 | 0.00047328 | 99.1573 | 420 | 10 | 0.14835 | 65.1415 | Operational
Lyostar II | 10% Sucrose After Tc | 20-ml clear | 0.00068786 | 10% Sucrose After Tc | 1.035 | 10.4293 | -10 | 0.45 | -22.7845 | 34.5167 | 0.00032663 | 99.0533 | -21.896 | 26.2167 | 0.0004559 | 99.0251 | 420 | 10 | 0.14262 | 63.4807 | Operational
Lyostar II | 10% Sucrose After Tc | 20-ml clear | 0.00014197 | 10% Sucrose After Tc | 1.035 | 10.4293 | -5 | 0.02 | -40.0897 | 53.7133 | 0.00019274 | 99.008 | -37.6621 | 39.1333 | 0.00026 | 99.027 | 420 | 10 | 0.083777 | 46.4323 | Pmin exceeds chamber pressure
Lyostar II | 10% Sucrose After Tc | 20-ml clear | 0.00024279 | 10% Sucrose After Tc | 1.035 | 10.4293 | -5 | 0.04 | -35.8097 | 36.7933 | 0.00027784 | 99.0368 | -33.4844 | 27.2733 | 0.00038531 | 99.0318 | 420 | 10 | 0.12121 | 57.2778 | Pmin exceeds chamber pressure
Lyostar II | 10% Sucrose After Tc | 20-ml clear | 0.00031809 | 10% Sucrose After Tc | 1.035 | 10.4293 | -5 | 0.06 | -33.4673 | 31.0133 | 0.00033633 | 99.0464 | -31.2433 | 23.2333 | 0.00046509 | 99.0873 | 420 | 10 | 0.14667 | 64.6551 | Pmin exceeds chamber pressure
Lyostar II | 10% Sucrose After Tc | 20-ml clear | 0.00037647 | 10% Sucrose After Tc | 1.035 | 10.4293 | -5 | 0.08 | -31.8737 | 28.1533 | 0.00037578 | 99.0411 | -29.7396 | 21.2133 | 0.0005189 | 99.0477 | 420 | 10 | 0.16384 | 69.6301 | Operational
Lyostar II | 10% Sucrose After Tc | 20-ml clear | 0.00042305 | 10% Sucrose After Tc | 1.035 | 10.4293 | -5 | 0.1 | -30.6692 | 26.5333 | 0.00040335 | 99.0791 | -28.6211 | 20.0733 | 0.00055675 | 99.0844 | 420 | 10 | 0.17585 | 73.1105 | Operational
Lyostar II | 10% Sucrose After Tc | 20-ml clear | 0.00046953 | 10% Sucrose After Tc | 1.035 | 10.4293 | -5 | 0.125 | -29.4734 | 25.3333 | 0.00042681 | 99.0135 | -27.5252 | 19.2333 | 0.00058925 | 99.0427 | 420 | 10 | 0.18608 | 76.0757 | Operational
Lyostar II | 10% Sucrose After Tc | 20-ml clear | 0.00050664 | 10% Sucrose After Tc | 1.035 | 10.4293 | -5 | 0.15 | -28.5012 | 24.6733 | 0.00044225 | 99.0505 | -26.6467 | 18.7733 | 0.00061103 | 99.0971 | 420 | 10 | 0.19283 | 78.0315 | Operational
Lyostar II | 10% Sucrose After Tc | 20-ml clear | 0.00053695 | 10% Sucrose After Tc | 1.035 | 10.4293 | -5 | 0.175 | -27.672 | 24.3133 | 0.00045217 | 99.0833 | -25.8993 | 18.5133 | 0.00062523 | 99.0714 | 420 | 10 | 0.19718 | 79.2911 | Operational
Lyostar II | 10% Sucrose After Tc | 20-ml clear | 0.00056218 | 10% Sucrose After Tc | 1.035 | 10.4293 | -5 | 0.2 | -26.9401 | 24.1333 | 0.00045813 | 99.0592 | -25.2483 | 18.3933 | 0.00063421 | 99.0705 | 420 | 10 | 0.19981 | 80.0534 | Operational
Lyostar II | 10% Sucrose After Tc | 20-ml clear | 0.0005835 | 10% Sucrose After Tc | 1.035 | 10.4293 | -5 | 0.225 | -26.2849 | 24.0933 | 0.00046131 | 99.0775 | -24.6701 | 18.3733 | 0.00063947 | 99.1168 | 420 | 10 | 0.20123 | 80.4651 | Operational
Lyostar II | 10% Sucrose After Tc | 20-ml clear | 0.00060176 | 10% Sucrose After Tc | 1.035 | 10.4293 | -5 | 0.25 | -25.6832 | 24.1333 | 0.0004623 | 99.03 | -24.1411 | 18.4133 | 0.00064174 | 99.1192 | 420 | 10 | 0.2017 | 80.6008 | Operational
Lyostar II | 10% Sucrose After Tc | 20-ml clear | 0.00061757 | 10% Sucrose After Tc | 1.035 | 10.4293 | -5 | 0.275 | -25.1296 | 24.2533 | 0.00046174 | 99.0294 | -23.6485 | 18.4933 | 0.00064165 | 99.0554 | 420 | 10 | 0.20149 | 80.5393 | Operational
Lyostar II | 10% Sucrose After Tc | 20-ml clear | 0.0006314 | 10% Sucrose After Tc | 1.035 | 10.4293 | -5 | 0.3 | -24.6146 | 24.4333 | 0.00046 | 99.0557 | -23.1997 | 18.6333 | 0.00064023 | 99.1314 | 420 | 10 | 0.20077 | 80.3313 | Operational
Lyostar II | 10% Sucrose After Tc | 20-ml clear | 0.00064359 | 10% Sucrose After Tc | 1.035 | 10.4293 | -5 | 0.325 | -24.1297 | 24.6533 | 0.00045729 | 99.0661 | -22.7629 | 18.7733 | 0.00063693 | 99.003 | 420 | 10 | 0.19961 | 79.9943 | Operational
Lyostar II | 10% Sucrose After Tc | 20-ml clear | 0.00065442 | 10% Sucrose After Tc | 1.035 | 10.4293 | -5 | 0.35 | -23.667 | 24.8933 | 0.00045374 | 99.0035 | -22.3663 | 18.9733 | 0.00063319 | 99.1003 | 420 | 10 | 0.19811 | 79.5597 | Operational
Lyostar II | 10% Sucrose After Tc | 20-ml clear | 0.0006641 | 10% Sucrose After Tc | 1.035 | 10.4293 | -5 | 0.375 | -23.2351 | 25.1933 | 0.0004498 | 99.0815 | -21.9789 | 19.1733 | 0.00062822 | 99.0568 | 420 | 10 | 0.19641 | 79.068 | Operational
Lyostar II | 10% Sucrose After Tc | 20-ml clear | 0.00067282 | 10% Sucrose After Tc | 1.035 | 10.4293 | -5 | 0.4 | -22.8163 | 25.4933 | 0.00044524 | 99.0403 | -21.6093 | 19.3933 | 0.00062261 | 99.0229 | 420 | 10 | 0.19445 | 78.4998 | Operational
Lyostar II | 10% Sucrose After Tc | 20-ml clear | 0.00068786 | 10% Sucrose After Tc | 1.035 | 10.4293 | -5 | 0.45 | -22.0337 | 26.1733 | 0.0004352 | 99.0269 | -20.9199 | 19.8933 | 0.00061011 | 99.0363 | 420 | 10 | 0.19013 | 77.2478 | Operational
Lyostar II | 10% Sucrose After Tc | 20-ml clear | 0.00014197 | 10% Sucrose After Tc | 1.035 | 10.4293 | 0 | 0.02 | -39.2909 | 48.18 | 0.00021184 | 99.0388 | -36.7561 | 34.98 | 0.00029073 | 99.0461 | 420 | 10 | 0.092287 | 48.8981 | Pmin exceeds chamber pressure
Lyostar II | 10% Sucrose After Tc | 20-ml clear | 0.00024279 | 10% Sucrose After Tc | 1.035 | 10.4293 | 0 | 0.04 | -34.9429 | 32.66 | 0.00031511 | 99.0635 | -32.4888 | 24.14 | 0.00043948 | 99.0691 | 420 | 10 | 0.13757 | 62.0193 | Pmin exceeds chamber pressure
Lyostar II | 10% Sucrose After Tc | 20-ml clear | 0.00031809 | 10% Sucrose After Tc | 1.035 | 10.4293 | 0 | 0.06 | -32.5708 | 27.32 | 0.00038482 | 99.0279 | -30.2043 | 20.42 | 0.00053529 | 99.0972 | 420 | 10 | 0.16794 | 70.8194 | Pmin exceeds chamber pressure
Lyostar II | 10% Sucrose After Tc | 20-ml clear | 0.00037647 | 10% Sucrose After Tc | 1.035 | 10.4293 | 0 | 0.08 | -30.969 | 24.66 | 0.00043304 | 99.0679 | -28.68 | 18.54 | 0.00060155 | 99.0731 | 420 | 10 | 0.18896 | 76.9078 | Operational
Lyostar II | 10% Sucrose After Tc | 20-ml clear | 0.00042305 | 10% Sucrose After Tc | 1.035 | 10.4293 | 0 | 0.1 | -29.7595 | 23.1 | 0.00046762 | 99.0333 | -27.5451 | 17.44 | 0.00064924 | 99.0161 | 420 | 10 | 0.20403 | 81.2755 | Operational
Lyostar II | 10% Sucrose After Tc | 20-ml clear | 0.00046953 | 10% Sucrose After Tc | 1.035 | 10.4293 | 0 | 0.125 | -28.5755 | 21.94 | 0.00049835 | 99.0782 | -26.4499 | 16.62 | 0.00069192 | 99.0281 | 420 | 10 | 0.21744 | 85.1605 | Operational
Lyostar II | 10% Sucrose After Tc | 20-ml clear | 0.00050664 | 10% Sucrose After Tc | 1.035 | 10.4293 | 0 | 0.15 | -27.6132 | 21.24 | 0.00051963 | 99.0965 | -25.5803 | 16.14 | 0.00072206 | 99.1353 | 420 | 10 | 0.22675 | 87.8579 | Operational
Lyostar II | 10% Sucrose After Tc | 20-ml clear | 0.00053695 | 10% Sucrose After Tc | 1.035 | 10.4293 | 0 | 0.175 | -26.793 | 20.8 | 0.00053436 | 99.0583 | -24.8322 | 15.82 | 0.00074288 | 99.0174 | 420 | 10 | 0.23319 | 89.7248 | Operational
Lyostar II | 10% Sucrose After Tc | 20-ml clear | 0.00056218 | 10% Sucrose After Tc | 1.035 | 10.4293 | 0 | 0.2 | -26.0779 | 20.54 | 0.00054454 | 99.0675 | -24.194 | 15.64 | 0.0007578 | 99.0451 | 420 | 10 | 0.23766 | 91.0206 | Operational
Lyostar II | 10% Sucrose After Tc | 20-ml clear | 0.0005835 | 10% Sucrose After Tc | 1.035 | 10.4293 | 0 | 0.225 | -25.4397 | 20.4 | 0.00055136 | 99.1027 | -23.6258 | 15.54 | 0.00076807 | 99.0619 | 420 | 10 | 0.24067 | 91.8926 | Operational
Lyostar II | 10% Sucrose After Tc | 20-ml clear | 0.00060176 | 10% Sucrose After Tc | 1.035 | 10.4293 | 0 | 0.25 | -24.8505 | 20.32 | 0.00055544 | 99.014 | -23.1129 | 15.5 | 0.0007749 | 99.0967 | 420 | 10 | 0.2425 | 92.4231 | Operational
Lyostar II | 10% Sucrose After Tc | 20-ml clear | 0.00061757 | 10% Sucrose After Tc | 1.035 | 10.4293 | 0 | 0.275 | -24.3146 | 20.32 | 0.00055774 | 99.0386 | -22.6401 | 15.5 | 0.000779 | 99.111 | 420 | 10 | 0.24354 | 92.7249 | Operational
Lyostar II | 10% Sucrose After Tc | 20-ml clear | 0.0006314 | 10% Sucrose After Tc | 1.035 | 10.4293 | 0 | 0.3 | -23.8136 | 20.36 | 0.00055848 | 99.0308 | -22.1916 | 15.52 | 0.00078066 | 99.0255 | 420 | 10 | 0.24389 | 92.8257 | Operational
Lyostar II | 10% Sucrose After Tc | 20-ml clear | 0.00064359 | 10% Sucrose After Tc | 1.035 | 10.4293 | 0 | 0.325 | -23.3451 | 20.44 | 0.00055806 | 99.0484 | -21.7818 | 15.58 | 0.00078104 | 99.0576 | 420 | 10 | 0.24375 | 92.7847 | Operational
Lyostar II | 10% Sucrose After Tc | 20-ml clear | 0.00065442 | 10% Sucrose After Tc | 1.035 | 10.4293 | 0 | 0.35 | -22.8992 | 20.54 | 0.00055661 | 99.0176 | -21.3949 | 15.66 | 0.00078007 | 99.0874 | 420 | 10 | 0.24316 | 92.6144 | Operational
Lyostar II | 10% Sucrose After Tc | 20-ml clear | 0.0006641 | 10% Sucrose After Tc | 1.035 | 10.4293 | 0 | 0.375 | -22.4826 | 20.68 | 0.00055457 | 99.0834 | -21.0304 | 15.76 | 0.00077813 | 99.1446 | 420 | 10 | 0.24231 | 92.3676 | Operational
Lyostar II | 10% Sucrose After Tc | 20-ml clear | 0.00067282 | 10% Sucrose After Tc | 1.035 | 10.4293 | 0 | 0.4 | -22.0777 | 20.82 | 0.00055173 | 99.0394 | -20.6725 | 15.86 | 0.00077492 | 99.0913 | 420 | 10 | 0.2411 | 92.0172 | Operational
Lyostar II | 10% Sucrose After Tc | 20-ml clear | 0.00068786 | 10% Sucrose After Tc | 1.035 | 10.4293 | 0 | 0.45 | -21.3233 | 21.16 | 0.00054479 | 99.0303 | -20.0048 | 16.1 | 0.00076666 | 99.0388 | 420 | 10 | 0.23813 | 91.1565 | Operational
Lyostar II | 10% Sucrose After Tc | 20-ml clear | 0.00014197 | 10% Sucrose After Tc | 1.035 | 10.4293 | 5 | 0.02 | -38.5426 | 43.6467 | 0.0002313 | 99.0038 | -35.9118 | 31.6067 | 0.0003236 | 99.0162 | 420 | 10 | 0.10102 | 51.4289 | Pmin exceeds chamber pressure
Lyostar II | 10% Sucrose After Tc | 20-ml clear | 0.00024279 | 10% Sucrose After Tc | 1.035 | 10.4293 | 5 | 0.04 | -34.1303 | 29.3467 | 0.00035288 | 99.0023 | -31.5603 | 21.6467 | 0.00049455 | 99.0155 | 420 | 10 | 0.15416 | 66.8254 | Pmin exceeds chamber pressure
Lyostar II | 10% Sucrose After Tc | 20-ml clear | 0.00031809 | 10% Sucrose After Tc | 1.035 | 10.4293 | 5 | 0.06 | -31.7334 | 24.4267 | 0.000434 | 99.0028 | -29.2382 | 18.2267 | 0.00060678 | 99.0693 | 420 | 10 | 0.18954 | 77.0759 | Pmin exceeds chamber pressure
Lyostar II | 10% Sucrose After Tc | 20-ml clear | 0.00037647 | 10% Sucrose After Tc | 1.035 | 10.4293 | 5 | 0.08 | -30.1204 | 21.9467 | 0.00049109 | 99.0251 | -27.697 | 16.4867 | 0.00068581 | 99.0873 | 420 | 10 | 0.21444 | 84.2911 | Pmin exceeds chamber pressure
Lyostar II | 10% Sucrose After Tc | 20-ml clear | 0.00042305 | 10% Sucrose After Tc | 1.035 | 10.4293 | 5 | 0.1 | -28.9118 | 20.4867 | 0.00053287 | 99.0391 | -26.5617 | 15.4667 | 0.00074391 | 99.1393 | 420 | 10 | 0.23267 | 89.5738 | Operational
Lyostar II | 10% Sucrose After Tc | 20-ml clear | 0.00046953 | 10% Sucrose After Tc | 1.035 | 10.4293 | 5 | 0.125 | -27.731 | 19.3667 | 0.00057082 | 99.0594 | -25.455 | 14.6667 | 0.00079669 | 99.0562 | 420 | 10 | 0.24923 | 94.373 | Operational
Lyostar II | 10% Sucrose After Tc | 20-ml clear | 0.00050664 | 10% Sucrose After Tc | 1.035 | 10.4293 | 5 | 0.15 | -26.7758 | 18.6667 | 0.00059796 | 99.053 | -24.5888 | 14.1867 | 0.00083521 | 99.1542 | 420 | 10 | 0.26111 | 97.8143 | Operational
Lyostar II | 10% Sucrose After Tc | 20-ml clear | 0.00053695 | 10% Sucrose After Tc | 1.035 | 10.4293 | 5 | 0.175 | -25.966 | 18.2067 | 0.00061759 | 99.0085 | -23.8567 | 13.8667 | 0.00086328 | 99.1473 | 420 | 10 | 0.26971 | 100.3055 | Operational
Lyostar II | 10% Sucrose After Tc | 20-ml clear | 0.00056218 | 10% Sucrose After Tc | 1.035 | 10.4293 | 5 | 0.2 | -25.272 | 17.9267 | 0.00063211 | 99.1234 | -23.2153 | 13.6467 | 0.00088375 | 99.057 | 420 | 10 | 0.27606 | 102.1453 | Operational
Lyostar II | 10% Sucrose After Tc | 20-ml clear | 0.0005835 | 10% Sucrose After Tc | 1.035 | 10.4293 | 5 | 0.225 | -24.6417 | 17.7267 | 0.00064243 | 99.0819 | -22.6522 | 13.5067 | 0.00089896 | 99.0246 | 420 | 10 | 0.28059 | 103.4601 | Operational
Lyostar II | 10% Sucrose After Tc | 20-ml clear | 0.00060176 | 10% Sucrose After Tc | 1.035 | 10.4293 | 5 | 0.25 | -24.0728 | 17.6067 | 0.00064981 | 99.0831 | -22.152 | 13.4267 | 0.00091032 | 99.069 | 420 | 10 | 0.28386 | 104.4074 | Operational
Lyostar II | 10% Sucrose After Tc | 20-ml clear | 0.00061757 | 10% Sucrose After Tc | 1.035 | 10.4293 | 5 | 0.275 | -23.5531 | 17.5467 | 0.00065497 | 99.1268 | -21.6969 | 13.3867 | 0.00091858 | 99.1345 | 420 | 10 | 0.28616 | 105.0722 | Operational
Lyostar II | 10% Sucrose After Tc | 20-ml clear | 0.0006314 | 10% Sucrose After Tc | 1.035 | 10.4293 | 5 | 0.3 | -23.0589 | 17.5067 | 0.00065804 | 99.0325 | -21.2669 | 13.3667 | 0.00092402 | 99.119 | 420 | 10 | 0.28755 | 105.4748 | Operational
Lyostar II | 10% Sucrose After Tc | 20-ml clear | 0.00064359 | 10% Sucrose After Tc | 1.035 | 10.4293 | 5 | 0.325 | -22.6115 | 17.5267 | 0.00066005 | 99.1327 | -20.8624 | 13.3667 | 0.00092735 | 99.0829 | 420 | 10 | 0.28845 | 105.7356 | Operational
Lyostar II | 10% Sucrose After Tc | 20-ml clear | 0.00065442 | 10% Sucrose After Tc | 1.035 | 10.4293 | 5 | 0.35 | -22.1759 | 17.5467 | 0.00066057 | 99.0656 | -20.4838 | 13.3867 | 0.00092916 | 99.0704 | 420 | 10 | 0.28872 | 105.8143 | Operational
Lyostar II | 10% Sucrose After Tc | 20-ml clear | 0.0006641 | 10% Sucrose After Tc | 1.035 | 10.4293 | 5 | 0.375 | -21.774 | 17.6067 | 0.00066043 | 99.1355 | -20.1314 | 13.4267 | 0.00092987 | 99.1144 | 420 | 10 | 0.2887 | 105.808 | Operational
Lyostar II | 10% Sucrose After Tc | 20-ml clear | 0.00067282 | 10% Sucrose After Tc | 1.035 | 10.4293 | 5 | 0.4 | -21.3819 | 17.6667 | 0.0006593 | 99.0954 | -19.7833 | 13.4667 | 0.00092902 | 99.0478 | 420 | 10 | 0.28823 | 105.6734 | Operational
Lyostar II | 10% Sucrose After Tc | 20-ml clear | 0.00068786 | 10% Sucrose After Tc | 1.035 | 10.4293 | 5 | 0.45 | -20.6477 | 17.8267 | 0.00065528 | 99.0286 | -19.1436 | 13.5867 | 0.00092527 | 99.0365 | 420 | 10 | 0.28656 | 105.1876 | Operational
Lyostar II | 10% Sucrose After Tc | 20-ml clear | 0.00014197 | 10% Sucrose After Tc | 1.035 | 10.4293 | 10 | 0.02 | -37.8416 | 39.9133 | 0.00025228 | 99.0218 | -35.1263 | 28.8533 | 0.00035694 | 99.0664 | 420 | 10 | 0.11035 | 54.1326 | Pmin exceeds chamber pressure
Lyostar II | 10% Sucrose After Tc | 20-ml clear | 0.00024279 | 10% Sucrose After Tc | 1.035 | 10.4293 | 10 | 0.04 | -33.3714 | 26.6733 | 0.00039112 | 99.0115 | -30.7002 | 19.6533 | 0.00055055 | 99.0608 | 420 | 10 | 0.17097 | 71.6959 | Pmin exceeds chamber pressure
Lyostar II | 10% Sucrose After Tc | 20-ml clear | 0.00031809 | 10% Sucrose After Tc | 1.035 | 10.4293 | 10 | 0.06 | -30.9498 | 22.1133 | 0.00048381 | 99.0042 | -28.3444 | 16.4933 | 0.00067955 | 99.1264 | 420 | 10 | 0.21142 | 83.4176 | Pmin exceeds chamber pressure
Lyostar II | 10% Sucrose After Tc | 20-ml clear | 0.00037647 | 10% Sucrose After Tc | 1.035 | 10.4293 | 10 | 0.08 | -29.331 | 19.8133 | 0.00054997 | 99.0843 | -26.7842 | 14.8733 | 0.00077154 | 99.131 | 420 | 10 | 0.24029 | 91.7829 | Pmin exceeds chamber pressure
Lyostar II | 10% Sucrose After Tc | 20-ml clear | 0.00042305 | 10% Sucrose After Tc | 1.035 | 10.4293 | 10 | 0.1 | -28.1166 | 18.4333 | 0.00059894 | 99.0446 | -25.6374 | 13.9133 | 0.00083998 | 99.1503 | 420 | 10 | 0.26168 | 97.9794 | Operational
Lyostar II | 10% Sucrose After Tc | 20-ml clear | 0.00046953 | 10% Sucrose After Tc | 1.035 | 10.4293 | 10 | 0.125 | -26.9419 | 17.3733 | 0.00064426 | 99.095 | -24.5243 | 13.1533 | 0.00090315 | 99.051 | 420 | 10 | 0.28146 | 103.7117 | Operational
Lyostar II | 10% Sucrose After Tc | 20-ml clear | 0.00050664 | 10% Sucrose After Tc | 1.035 | 10.4293 | 10 | 0.15 | -25.9933 | 16.6933 | 0.00067733 | 99.0794 | -23.645 | 12.6733 | 0.00094971 | 99.0084 | 420 | 10 | 0.29592 | 107.9002 | Operational
Lyostar II | 10% Sucrose After Tc | 20-ml clear | 0.00053695 | 10% Sucrose After Tc | 1.035 | 10.4293 | 10 | 0.175 | -25.1916 | 16.2333 | 0.00070186 | 99.0214 | -22.9395 | 12.3733 | 0.00098542 | 99.1866 | 420 | 10 | 0.30669 | 111.0222 | Operational
Lyostar II | 10% Sucrose After Tc | 20-ml clear | 0.00056218 | 10% Sucrose After Tc | 1.035 | 10.4293 | 10 | 0.2 | -24.5061 | 15.9333 | 0.00072053 | 99.0921 | -22.3131 | 12.1533 | 0.0010121 | 99.1708 | 420 | 10 | 0.31487 | 113.3907 | Operational
Lyostar II | 10% Sucrose After Tc | 20-ml clear | 0.0005835 | 10% Sucrose After Tc | 1.035 | 10.4293 | 10 | 0.225 | -23.8871 | 15.7133 | 0.00073444 | 99.0497 | -21.7509 | 11.9933 | 0.0010322 | 99.0803 | 420 | 10 | 0.32097 | 115.1592 | Operational
Lyostar II | 10% Sucrose After Tc | 20-ml clear | 0.00060176 | 10% Sucrose After Tc | 1.035 | 10.4293 | 10 | 0.25 | -23.3357 | 15.5733 | 0.0007451 | 99.1055 | -21.2614 | 11.8933 | 0.0010481 | 99.1261 | 420 | 10 | 0.32567 | 116.5197 | Operational
Lyostar II | 10% Sucrose After Tc | 20-ml clear | 0.00061757 | 10% Sucrose After Tc | 1.035 | 10.4293 | 10 | 0.275 | -22.8238 | 15.4733 | 0.00075293 | 99.0937 | -20.7949 | 11.8133 | 0.0010596 | 99.0161 | 420 | 10 | 0.32911 | 117.5177 | Operational
Lyostar II | 10% Sucrose After Tc | 20-ml clear | 0.0006314 | 10% Sucrose After Tc | 1.035 | 10.4293 | 10 | 0.3 | -22.3513 | 15.4133 | 0.0007587 | 99.1073 | -20.3828 | 11.7733 | 0.0010688 | 99.0597 | 420 | 10 | 0.33168 | 118.2623 | Operational
Lyostar II | 10% Sucrose After Tc | 20-ml clear | 0.00064359 | 10% Sucrose After Tc | 1.035 | 10.4293 | 10 | 0.325 | -21.903 | 15.3733 | 0.00076264 | 99.0562 | -19.9992 | 11.7533 | 0.0010757 | 99.1047 | 420 | 10 | 0.33346 | 118.7767 | Operational
Lyostar II | 10% Sucrose After Tc | 20-ml clear | 0.00065442 | 10% Sucrose After Tc | 1.035 | 10.4293 | 10 | 0.35 | -21.494 | 15.3733 | 0.00076553 | 99.1449 | -19.6455 | 11.7533 | 0.0010809 | 99.1979 | 420 | 10 | 0.33477 | 119.1568 | Operational
Lyostar II | 10% Sucrose After Tc | 20-ml clear | 0.0006641 | 10% Sucrose After Tc | 1.035 | 10.4293 | 10 | 0.375 | -21.0932 | 15.3733 | 0.00076697 | 99.0939 | -19.2928 | 11.7533 | 0.0010838 | 99.1514 | 420 | 10 | 0.33544 | 119.3507 | Operational
Lyostar II | 10% Sucrose After Tc | 20-ml clear | 0.00067282 | 10% Sucrose After Tc | 1.035 | 10.4293 | 10 | 0.4 | -20.7157 | 15.3933 | 0.0007676 | 99.0868 | -18.9717 | 11.7733 | 0.001086 | 99.2138 | 420 | 10 | 0.33577 | 119.4461 | Operational
Lyostar II | 10% Sucrose After Tc | 20-ml clear | 0.00068786 | 10% Sucrose After Tc | 1.035 | 10.4293 | 10 | 0.45 | -20.0136 | 15.4733 | 0.00076682 | 99.1234 | -18.3355 | 11.8133 | 0.0010859 | 99.0712 | 420 | 10 | 0.33547 | 119.3597 | Operational
Lyostar II | 10% Sucrose After Tc | 20-ml clear | 0.00014197 | 10% Sucrose After Tc | 1.035 | 10.4293 | 15 | 0.02 | -37.1817 | 36.78 | 0.00027516 | 99.0461 | -34.387 | 26.54 | 0.00039064 | 99.0559 | 420 | 10 | 0.12042 | 57.0494 | Pmin exceeds chamber pressure
Lyostar II | 10% Sucrose After Tc | 20-ml clear | 0.00024279 | 10% Sucrose After Tc | 1.035 | 10.4293 | 15 | 0.04 | -32.661 | 24.48 | 0.00042981 | 99.0851 | -29.8967 | 18.02 | 0.00060732 | 99.1176 | 420 | 10 | 0.18797 | 76.6235 | Pmin exceeds chamber pressure
Lyostar II | 10% Sucrose After Tc | 20-ml clear | 0.00031809 | 10% Sucrose After Tc | 1.035 | 10.4293 | 15 | 0.06 | -30.2185 | 20.24 | 0.00053425 | 99.0924 | -27.5041 | 15.08 | 0.00075327 | 99.125 | 420 | 10 | 0.23358 | 89.8385 | Pmin exceeds chamber pressure
Lyostar II | 10% Sucrose After Tc | 20-ml clear | 0.00037647 | 10% Sucrose After Tc | 1.035 | 10.4293 | 15 | 0.08 | -28.5862 | 18.08 | 0.00060947 | 99.1022 | -25.9159 | 13.56 | 0.0008582 | 99.0301 | 420 | 10 | 0.26642 | 99.3544 | Pmin exceeds chamber pressure
Lyostar II | 10% Sucrose After Tc | 20-ml clear | 0.00042305 | 10% Sucrose After Tc | 1.035 | 10.4293 | 15 | 0.1 | -27.3657 | 16.78 | 0.00066571 | 99.024 | -24.7572 | 12.66 | 0.00093708 | 99.0284 | 420 | 10 | 0.291 | 106.4739 | Pmin exceeds chamber pressure
Lyostar II | 10% Sucrose After Tc | 20-ml clear | 0.00046953 | 10% Sucrose After Tc | 1.035 | 10.4293 | 15 | 0.125 | -26.1955 | 15.78 | 0.00071844 | 99.0934 | -23.6584 | 11.96 | 0.0010113 | 99.095 | 420 | 10 | 0.31405 | 113.1527 | Operational
Lyostar II | 10% Sucrose After Tc | 20-ml clear | 0.00050664 | 10% Sucrose After Tc | 1.035 | 10.4293 | 15 | 0.15 | -25.2465 | 15.12 | 0.00075737 | 99.0095 | -22.7781 | 11.5 | 0.0010664 | 99.0412 | 420 | 10 | 0.33107 | 118.0861 | Operational
Lyostar II | 10% Sucrose After Tc | 20-ml clear | 0.00053695 | 10% Sucrose After Tc | 1.035 | 10.4293 | 15 | 0.175 | -24.4583 | 14.68 | 0.00078696 | 99.0123 | -22.07 | 11.2 | 0.001109 | 99.1475 | 420 | 10 | 0.34405 | 121.8461 | Operational
Lyostar II | 10% Sucrose After Tc | 20-ml clear | 0.00056218 | 10% Sucrose After Tc | 1.035 | 10.4293 | 15 | 0.2 | -23.7839 | 14.38 | 0.00080985 | 99.0888 | -21.448 | 10.98 | 0.0011416 | 99.1226 | 420 | 10 | 0.35407 | 124.7502 | Operational
Lyostar II | 10% Sucrose After Tc | 20-ml clear | 0.0005835 | 10% Sucrose After Tc | 1.035 | 10.4293 | 15 | 0.225 | -23.1807 | 14.16 | 0.00082749 | 99.1012 | -20.8979 | 10.82 | 0.001167 | 99.0774 | 420 | 10 | 0.36181 | 126.9918 | Operational
Lyostar II | 10% Sucrose After Tc | 20-ml clear | 0.00060176 | 10% Sucrose After Tc | 1.035 | 10.4293 | 15 | 0.25 | -22.6347 | 14 | 0.00084118 | 99.0987 | -20.4341 | 10.72 | 0.001188 | 99.235 | 420 | 10 | 0.36786 | 128.7463 | Operational
Lyostar II | 10% Sucrose After Tc | 20-ml clear | 0.00061757 | 10% Sucrose After Tc | 1.035 | 10.4293 | 15 | 0.275 | -22.13 | 13.88 | 0.00085171 | 99.0521 | -19.9566 | 10.62 | 0.0012028 | 99.0059 | 420 | 10 | 0.37246 | 130.079 | Operational
Lyostar II | 10% Sucrose After Tc | 20-ml clear | 0.0006314 | 10% Sucrose After Tc | 1.035 | 10.4293 | 15 | 0.3 | -21.6682 | 13.8 | 0.00085994 | 99.0599 | -19.5815 | 10.58 | 0.0012165 | 99.2257 | 420 | 10 | 0.37615 | 131.1481 | Operational
Lyostar II | 10% Sucrose After Tc | 20-ml clear | 0.00064359 | 10% Sucrose After Tc | 1.035 | 10.4293 | 15 | 0.325 | -21.231 | 13.74 | 0.0008661 | 99.0147 | -19.2005 | 10.54 | 0.0012263 | 99.2189 | 420 | 10 | 0.37889 | 131.9415 | Operational
Lyostar II | 10% Sucrose After Tc | 20-ml clear | 0.00065442 | 10% Sucrose After Tc | 1.035 | 10.4293 | 15 | 0.35 | -20.839 | 13.72 | 0.00087114 | 99.1451 | -18.8147 | 10.5 | 0.0012329 | 99.0297 | 420 | 10 | 0.38107 | 132.5742 | Operational
Lyostar II | 10% Sucrose After Tc | 20-ml clear | 0.0006641 | 10% Sucrose After Tc | 1.035 | 10.4293 | 15 | 0.375 | -20.4525 | 13.7 | 0.0008745 | 99.1305 | -18.5048 | 10.5 | 0.0012397 | 99.2024 | 420 | 10 | 0.38263 | 133.0246 | Operational
Lyostar II | 10% Sucrose After Tc | 20-ml clear | 0.00067282 | 10% Sucrose After Tc | 1.035 | 10.4293 | 15 | 0.4 | -20.0917 | 13.7 | 0.00087696 | 99.1775 | -18.1534 | 10.48 | 0.0012428 | 99.0013 | 420 | 10 | 0.38369 | 133.3313 | Operational
Lyostar II | 10% Sucrose After Tc | 20-ml clear | 0.00068786 | 10% Sucrose After Tc | 1.035 | 10.4293 | 15 | 0.45 | -19.4064 | 13.72 | 0.00087905 | 99.1763 | -17.5695 | 10.5 | 0.0012482 | 99.0891 | 420 | 10 | 0.38471 | 133.6266 | Operational
Lyostar II | 10% Sucrose After Tc | 20-ml clear | 0.00014197 | 10% Sucrose After Tc | 1.035 | 10.4293 | 20 | 0.02 | -36.5571 | 34.1067 | 0.00029824 | 99.0404 | -33.6913 | 24.5867 | 0.00042469 | 99.0515 | 420 | 10 | 0.13057 | 59.9907 | Pmin exceeds chamber pressure
Lyostar II | 10% Sucrose After Tc | 20-ml clear | 0.00024279 | 10% Sucrose After Tc | 1.035 | 10.4293 | 20 | 0.04 | -31.9868 | 22.6267 | 0.00046882 | 99.0802 | -29.1344 | 16.6467 | 0.00066464 | 99.0757 | 420 | 10 | 0.20513 | 81.5937 | Pmin exceeds chamber pressure
Lyostar II | 10% Sucrose After Tc | 20-ml clear | 0.00031809 | 10% Sucrose After Tc | 1.035 | 10.4293 | 20 | 0.06 | -29.521 | 18.6667 | 0.00058508 | 99.0623 | -26.7064 | 13.9067 | 0.00082774 | 99.0453 | 420 | 10 | 0.25593 | 96.3123 | Pmin exceeds chamber pressure
Lyostar II | 10% Sucrose After Tc | 20-ml clear | 0.00037647 | 10% Sucrose After Tc | 1.035 | 10.4293 | 20 | 0.08 | -27.8793 | 16.6467 | 0.0006695 | 99.0742 | -25.1204 | 12.5067 | 0.00094638 | 99.126 | 420 | 10 | 0.29282 | 107.0025 | Pmin exceeds chamber pressure
Lyostar II | 10% Sucrose After Tc | 20-ml clear | 0.00042305 | 10% Sucrose After Tc | 1.035 | 10.4293 | 20 | 0.1 | -26.6692 | 15.4467 | 0.00073333 | 99.146 | -23.9602 | 11.6667 | 0.0010361 | 99.171 | 420 | 10 | 0.32072 | 115.0859 | Pmin exceeds chamber pressure
Lyostar II | 10% Sucrose After Tc | 20-ml clear | 0.00046953 | 10% Sucrose After Tc | 1.035 | 10.4293 | 20 | 0.125 | -25.4906 | 14.4867 | 0.00079335 | 99.1 | -22.8292 | 10.9867 | 0.0011204 | 99.0202 | 420 | 10 | 0.34694 | 122.6845 | Operational
Lyostar II | 10% Sucrose After Tc | 20-ml clear | 0.00050664 | 10% Sucrose After Tc | 1.035 | 10.4293 | 20 | 0.15 | -24.5536 | 13.8667 | 0.00083842 | 99.0873 | -21.9784 | 10.5667 | 0.0011849 | 99.1727 | 420 | 10 | 0.36669 | 128.4062 | Operational
Lyostar II | 10% Sucrose After Tc | 20-ml clear | 0.00053695 | 10% Sucrose After Tc | 1.035 | 10.4293 | 20 | 0.175 | -23.7776 | 13.4467 | 0.00087311 | 99.1308 | -21.256 | 10.2667 | 0.0012342 | 99.1494 | 420 | 10 | 0.38187 | 132.8051 | Operational
Lyostar II | 10% Sucrose After Tc | 20-ml clear | 0.00056218 | 10% Sucrose After Tc | 1.035 | 10.4293 | 20 | 0.2 | -23.1076 | 13.1467 | 0.00090013 | 99.1596 | -20.6281 | 10.0467 | 0.0012725 | 99.0579 | 420 | 10 | 0.3937 | 136.2319 | Operational
Lyostar II | 10% Sucrose After Tc | 20-ml clear | 0.0005835 | 10% Sucrose After Tc | 1.035 | 10.4293 | 20 | 0.225 | -22.5142 | 12.9267 | 0.00092141 | 99.1738 | -20.0815 | 9.8867 | 0.001303 | 99.0018 | 420 | 10 | 0.40302 | 138.9336 | Operational
Lyostar II | 10% Sucrose After Tc | 20-ml clear | 0.00060176 | 10% Sucrose After Tc | 1.035 | 10.4293 | 20 | 0.25 | -21.9599 | 12.7467 | 0.00093786 | 99.021 | -19.6371 | 9.7867 | 0.0013289 | 99.2162 | 420 | 10 | 0.41032 | 141.0494 | Operational
Lyostar II | 10% Sucrose After Tc | 20-ml clear | 0.00061757 | 10% Sucrose After Tc | 1.035 | 10.4293 | 20 | 0.275 | -21.4727 | 12.6267 | 0.00095132 | 99.0423 | -19.1705 | 9.6867 | 0.0013478 | 99.0321 | 420 | 10 | 0.41621 | 142.7539 | Operational
Lyostar II | 10% Sucrose After Tc | 20-ml clear | 0.0006314 | 10% Sucrose After Tc | 1.035 | 10.4293 | 20 | 0.3 | -21.0336 | 12.5467 | 0.00096232 | 99.1503 | -18.7812 | 9.6267 | 0.0013642 | 99.0969 | 420 | 10 | 0.42106 | 144.159 | Operational
Lyostar II | 10% Sucrose After Tc | 20-ml clear | 0.00064359 | 10% Sucrose After Tc | 1.035 | 10.4293 | 20 | 0.325 | -20.5951 | 12.4667 | 0.00097042 | 99.0199 | -18.4287 | 9.5867 | 0.0013779 | 99.2072 | 420 | 10 | 0.42469 | 145.2126 | Operational
Lyostar II | 10% Sucrose After Tc | 20-ml clear | 0.00065442 | 10% Sucrose After Tc | 1.035 | 10.4293 | 20 | 0.35 | -20.2086 | 12.4267 | 0.00097735 | 99.1003 | -18.0672 | 9.5467 | 0.001388 | 99.1299 | 420 | 10 | 0.42773 | 146.094 | Operational
Lyostar II | 10% Sucrose After Tc | 20-ml clear | 0.0006641 | 10% Sucrose After Tc | 1.035 | 10.4293 | 20 | 0.375 | -19.8244 | 12.3867 | 0.00098234 | 99.0295 | -17.7491 | 9.5267 | 0.0013967 | 99.1867 | 420 | 10 | 0.42999 | 146.747 | Operational
Lyostar II | 10% Sucrose After Tc | 20-ml clear | 0.00067282 | 10% Sucrose After Tc | 1.035 | 10.4293 | 20 | 0.4 | -19.4688 | 12.3667 | 0.00098634 | 99.0375 | -17.426 | 9.5067 | 0.0014029 | 99.1199 | 420 | 10 | 0.43176 | 147.2609 | Operational
Lyostar II | 10% Sucrose After Tc | 20-ml clear | 0.00068786 | 10% Sucrose After Tc | 1.035 | 10.4293 | 20 | 0.45 | -18.8202 | 12.3667 | 0.00099182 | 99.174 | -16.8738 | 9.5067 | 0.0014131 | 99.2763 | 420 | 10 | 0.43426 | 147.9851 | Operational
Lyostar II | 10% Sucrose After Tc | 20-ml clear | 0.00014197 | 10% Sucrose After Tc | 1.035 | 10.4293 | 25 | 0.02 | -35.9654 | 31.8133 | 0.00032148 | 99.0441 | -33.0326 | 22.9133 | 0.00045903 | 99.0223 | 420 | 10 | 0.1408 | 62.9546 | Pmin exceeds chamber pressure
Lyostar II | 10% Sucrose After Tc | 20-ml clear | 0.00024279 | 10% Sucrose After Tc | 1.035 | 10.4293 | 25 | 0.04 | -31.3475 | 21.0533 | 0.00050814 | 99.0619 | -28.4166 | 15.4933 | 0.00072257 | 99.0556 | 420 | 10 | 0.22243 | 86.6057 | Pmin exceeds chamber pressure
Lyostar II | 10% Sucrose After Tc | 20-ml clear | 0.00031809 | 10% Sucrose After Tc | 1.035 | 10.4293 | 25 | 0.06 | -28.8647 | 17.3533 | 0.0006364 | 99.0881 | -25.9583 | 12.9333 | 0.00090309 | 99.0186 | 420 | 10 | 0.27849 | 102.8502 | Pmin exceeds chamber pressure
Lyostar II | 10% Sucrose After Tc | 20-ml clear | 0.00037647 | 10% Sucrose After Tc | 1.035 | 10.4293 | 25 | 0.08 | -27.2114 | 15.4533 | 0.00073008 | 99.068 | -24.3451 | 11.6133 | 0.001035 | 99.0057 | 420 | 10 | 0.31944 | 114.7155 | Pmin exceeds chamber pressure
Lyostar II | 10% Sucrose After Tc | 20-ml clear | 0.00042305 | 10% Sucrose After Tc | 1.035 | 10.4293 | 25 | 0.1 | -25.9894 | 14.3133 | 0.00080122 | 99.0481 | -23.1892 | 10.8333 | 0.0011358 | 99.1443 | 420 | 10 | 0.35056 | 123.734 | Pmin exceeds chamber pressure
Lyostar II | 10% Sucrose After Tc | 20-ml clear | 0.00046953 | 10% Sucrose After Tc | 1.035 | 10.4293 | 25 | 0.125 | -24.8163 | 13.4133 | 0.00086879 | 99.0523 | -22.0528 | 10.1933 | 0.0012309 | 99.0026 | 420 | 10 | 0.3801 | 132.2916 | Pmin exceeds chamber pressure
Lyostar II | 10% Sucrose After Tc | 20-ml clear | 0.00050664 | 10% Sucrose After Tc | 1.035 | 10.4293 | 25 | 0.15 | -23.8932 | 12.8333 | 0.00092008 | 99.1245 | -21.2023 | 9.7933 | 0.0013042 | 99.1431 | 420 | 10 | 0.40257 | 138.8014 | Operational
Lyostar II | 10% Sucrose After Tc | 20-ml clear | 0.00053695 | 10% Sucrose After Tc | 1.035 | 10.4293 | 25 | 0.175 | -23.1279 | 12.4333 | 0.00095987 | 99.1972 | -20.4987 | 9.5133 | 0.0013611 | 99.2174 | 420 | 10 | 0.42 | 143.8525 | Operational
Lyostar II | 10% Sucrose After Tc | 20-ml clear | 0.00056218 | 10% Sucrose After Tc | 1.035 | 10.4293 | 25 | 0.2 | -22.4543 | 12.1333 | 0.0009909 | 99.1345 | -19.8546 | 9.2933 | 0.0014049 | 99.0187 | 420 | 10 | 0.43357 | 147.7839 | Operational
Lyostar II | 10% Sucrose After Tc | 20-ml clear | 0.0005835 | 10% Sucrose After Tc | 1.035 | 10.4293 | 25 | 0.225 | -21.864 | 11.9133 | 0.0010157 | 99.1081 | -19.3571 | 9.1533 | 0.001442 | 99.208 | 420 | 10 | 0.4445 | 150.9505 | Operational
Lyostar II | 10% Sucrose After Tc | 20-ml clear | 0.00060176 | 10% Sucrose After Tc | 1.035 | 10.4293 | 25 | 0.25 | -21.3425 | 11.7533 | 0.0010358 | 99.15 | -18.8717 | 9.0333 | 0.0014709 | 99.1435 | 420 | 10 | 0.45331 | 153.5059 | Operational
Lyostar II | 10% Sucrose After Tc | 20-ml clear | 0.00061757 | 10% Sucrose After Tc | 1.035 | 10.4293 | 25 | 0.275 | -20.8694 | 11.6333 | 0.0010522 | 99.2048 | -18.4679 | 8.9533 | 0.0014956 | 99.2734 | 420 | 10 | 0.46054 | 155.5994 | Operational
Lyostar II | 10% Sucrose After Tc | 20-ml clear | 0.0006314 | 10% Sucrose After Tc | 1.035 | 10.4293 | 25 | 0.3 | -20.4199 | 11.5333 | 0.0010652 | 99.1599 | -18.0394 | 8.8733 | 0.001514 | 99.0881 | 420 | 10 | 0.46623 | 157.2485 | Operational
Lyostar II | 10% Sucrose After Tc | 20-ml clear | 0.00064359 | 10% Sucrose After Tc | 1.035 | 10.4293 | 25 | 0.325 | -19.9966 | 11.4533 | 0.0010756 | 99.0867 | -17.7128 | 8.8333 | 0.0015316 | 99.281 | 420 | 10 | 0.47092 | 158.606 | Operational
Lyostar II | 10% Sucrose After Tc | 20-ml clear | 0.00065442 | 10% Sucrose After Tc | 1.035 | 10.4293 | 25 | 0.35 | -19.6021 | 11.3933 | 0.0010841 | 99.039 | -17.3727 | 8.7933 | 0.0015449 | 99.2811 | 420 | 10 | 0.4747 | 159.7009 | Operational
Lyostar II | 10% Sucrose After Tc | 20-ml clear | 0.0006641 | 10% Sucrose After Tc | 1.035 | 10.4293 | 25 | 0.375 | -19.2385 | 11.3533 | 0.0010912 | 99.0577 | -17.0209 | 8.7533 | 0.0015548 | 99.123 | 420 | 10 | 0.47778 | 160.5958 | Operational
Lyostar II | 10% Sucrose After Tc | 20-ml clear | 0.00067282 | 10% Sucrose After Tc | 1.035 | 10.4293 | 25 | 0.4 | -18.9077 | 11.3333 | 0.0010973 | 99.1742 | -16.724 | 8.7333 | 0.0015641 | 99.1562 | 420 | 10 | 0.48046 | 161.3713 | Operational
Lyostar II | 10% Sucrose After Tc | 20-ml clear | 0.00068786 | 10% Sucrose After Tc | 1.035 | 10.4293 | 25 | 0.45 | -18.2491 | 11.2933 | 0.001105 | 99.1102 | -16.1773 | 8.7133 | 0.0015781 | 99.2464 | 420 | 10 | 0.48396 | 162.3855 | Operational
Lyostar II | 10% Sucrose After Tc | 20-ml clear | 0.00014197 | 10% Sucrose After Tc | 1.035 | 10.4293 | 30 | 0.02 | -35.4023 | 29.82 | 0.00034488 | 99.0275 | -32.4111 | 21.48 | 0.00049366 | 99.0374 | 420 | 10 | 0.1511 | 65.9386 | Pmin exceeds chamber pressure
Lyostar II | 10% Sucrose After Tc | 20-ml clear | 0.00024279 | 10% Sucrose After Tc | 1.035 | 10.4293 | 30 | 0.04 | -30.7377 | 19.7 | 0.00054773 | 99.008 | -27.7432 | 14.52 | 0.00078109 | 99.0967 | 420 | 10 | 0.23985 | 91.6541 | Pmin exceeds chamber pressure
Lyostar II | 10% Sucrose After Tc | 20-ml clear | 0.00031809 | 10% Sucrose After Tc | 1.035 | 10.4293 | 30 | 0.06 | -28.2435 | 16.24 | 0.00068813 | 99.1298 | -25.2599 | 12.12 | 0.00097933 | 99.0699 | 420 | 10 | 0.30125 | 109.4442 | Pmin exceeds chamber pressure
Lyostar II | 10% Sucrose After Tc | 20-ml clear | 0.00037647 | 10% Sucrose After Tc | 1.035 | 10.4293 | 30 | 0.08 | -26.5721 | 14.44 | 0.00079105 | 99.0153 | -23.6341 | 10.88 | 0.001125 | 99.0676 | 420 | 10 | 0.34627 | 122.4887 | Pmin exceeds chamber pressure
Lyostar II | 10% Sucrose After Tc | 20-ml clear | 0.00042305 | 10% Sucrose After Tc | 1.035 | 10.4293 | 30 | 0.1 | -25.3604 | 13.38 | 0.0008699 | 99.1206 | -22.4631 | 10.14 | 0.0012366 | 99.1439 | 420 | 10 | 0.38076 | 132.4825 | Pmin exceeds chamber pressure
Lyostar II | 10% Sucrose After Tc | 20-ml clear | 0.00046953 | 10% Sucrose After Tc | 1.035 | 10.4293 | 30 | 0.125 | -24.1787 | 12.52 | 0.00094487 | 99.0439 | -21.3301 | 9.54 | 0.0013428 | 99.0598 | 420 | 10 | 0.41356 | 141.986 | Pmin exceeds chamber pressure
Lyostar II | 10% Sucrose After Tc | 20-ml clear | 0.00050664 | 10% Sucrose After Tc | 1.035 | 10.4293 | 30 | 0.15 | -23.2482 | 11.96 | 0.001002 | 99.0257 | -20.4825 | 9.16 | 0.001425 | 99.2036 | 420 | 10 | 0.43862 | 149.2476 | Operational
Lyostar II | 10% Sucrose After Tc | 20-ml clear | 0.00053695 | 10% Sucrose After Tc | 1.035 | 10.4293 | 30 | 0.175 | -22.492 | 11.58 | 0.0010469 | 99.1225 | -19.7472 | 8.88 | 0.0014882 | 99.091 | 420 | 10 | 0.45824 | 154.9321 | Operational
Lyostar II | 10% Sucrose After Tc | 20-ml clear | 0.00056218 | 10% Sucrose After Tc | 1.035 | 10.4293 | 30 | 0.2 | -21.8373 | 11.3 | 0.0010824 | 99.1542 | -19.1359 | 8.68 | 0.001539 | 99.0631 | 420 | 10 | 0.47379 | 159.4398 | Operational
Lyostar II | 10% Sucrose After Tc | 20-ml clear | 0.0005835 | 10% Sucrose After Tc | 1.035 | 10.4293 | 30 | 0.225 | -21.2439 | 11.08 | 0.0011106 | 99.0578 | -18.6367 | 8.54 | 0.0015812 | 99.202 | 420 | 10 | 0.48622 | 163.0404 | Operational
Lyostar II | 10% Sucrose After Tc | 20-ml clear | 0.00060176 | 10% Sucrose After Tc | 1.035 | 10.4293 | 30 | 0.25 | -20.7266 | 10.92 | 0.0011338 | 99.0728 | -18.1476 | 8.42 | 0.0016142 | 99.0993 | 420 | 10 | 0.49638 | 165.9829 | Operational
Lyostar II | 10% Sucrose After Tc | 20-ml clear | 0.00061757 | 10% Sucrose After Tc | 1.035 | 10.4293 | 30 | 0.275 | -20.2625 | 10.8 | 0.0011529 | 99.1302 | -17.7542 | 8.34 | 0.0016431 | 99.2384 | 420 | 10 | 0.50483 | 168.4312 | Operational
Lyostar II | 10% Sucrose After Tc | 20-ml clear | 0.0006314 | 10% Sucrose After Tc | 1.035 | 10.4293 | 30 | 0.3 | -19.8228 | 10.7 | 0.0011684 | 99.1007 | -17.3282 | 8.26 | 0.0016649 | 99.0537 | 420 | 10 | 0.5116 | 170.3938 | Operational
Lyostar II | 10% Sucrose After Tc | 20-ml clear | 0.00064359 | 10% Sucrose After Tc | 1.035 | 10.4293 | 30 | 0.325 | -19.4112 | 10.62 | 0.0011812 | 99.0578 | -17.0246 | 8.22 | 0.0016862 | 99.3029 | 420 | 10 | 0.5173 | 172.0458 | Operational
Lyostar II | 10% Sucrose After Tc | 20-ml clear | 0.00065442 | 10% Sucrose After Tc | 1.035 | 10.4293 | 30 | 0.35 | -19.0316 | 10.56 | 0.0011918 | 99.057 | -16.6257 | 8.16 | 0.0017 | 99.0043 | 420 | 10 | 0.52191 | 173.3805 | Operational
Lyostar II | 10% Sucrose After Tc | 20-ml clear | 0.0006641 | 10% Sucrose After Tc | 1.035 | 10.4293 | 30 | 0.375 | -18.6868 | 10.52 | 0.0012009 | 99.1408 | -16.3649 | 8.14 | 0.0017155 | 99.2436 | 420 | 10 | 0.52601 | 174.5696 | Operational
Lyostar II | 10% Sucrose After Tc | 20-ml clear | 0.00067282 | 10% Sucrose After Tc | 1.035 | 10.4293 | 30 | 0.4 | -18.3395 | 10.48 | 0.001208 | 99.0931 | -16.0931 | 8.12 | 0.0017278 | 99.3532 | 420 | 10 | 0.5292 | 175.4946 | Operational
Lyostar II | 10% Sucrose After Tc | 20-ml clear | 0.00068786 | 10% Sucrose After Tc | 1.035 | 10.4293 | 30 | 0.45 | -17.7211 | 10.44 | 0.0012192 | 99.1877 | -15.5219 | 8.08 | 0.0017446 | 99.2625 | 420 | 10 | 0.53414 | 176.9256 | Operational
Lyostar II | 10% Sucrose After Tc | 20-ml clear | 0.00014197 | 10% Sucrose After Tc | 1.035 | 10.4293 | 35 | 0.02 | -34.8653 | 28.0767 | 0.00036841 | 99.0031 | -31.8177 | 20.2267 | 0.00052851 | 99.0078 | 420 | 10 | 0.16146 | 68.9404 | Pmin exceeds chamber pressure
Lyostar II | 10% Sucrose After Tc | 20-ml clear | 0.00024279 | 10% Sucrose After Tc | 1.035 | 10.4293 | 35 | 0.04 | -30.1638 | 18.5467 | 0.00058765 | 99.048 | -27.0974 | 13.6767 | 0.00083999 | 99.0666 | 420 | 10 | 0.25741 | 96.7426 | Pmin exceeds chamber pressure
Lyostar II | 10% Sucrose After Tc | 20-ml clear | 0.00031809 | 10% Sucrose After Tc | 1.035 | 10.4293 | 35 | 0.06 | -27.6392 | 15.2667 | 0.00074007 | 99.0285 | -24.5827 | 11.4167 | 0.0010559 | 99.0032 | 420 | 10 | 0.3241 | 116.0646 | Pmin exceeds chamber pressure
Lyostar II | 10% Sucrose After Tc | 20-ml clear | 0.00037647 | 10% Sucrose After Tc | 1.035 | 10.4293 | 35 | 0.08 | -25.9728 | 13.5867 | 0.00085259 | 99.0573 | -22.9569 | 10.2567 | 0.0012156 | 99.099 | 420 | 10 | 0.37333 | 130.3318 | Pmin exceeds chamber pressure
Lyostar II | 10% Sucrose After Tc | 20-ml clear | 0.00042305 | 10% Sucrose After Tc | 1.035 | 10.4293 | 35 | 0.1 | -24.75 | 12.5767 | 0.00093888 | 99.0873 | -21.7534 | 9.5467 | 0.0013377 | 99.0223 | 420 | 10 | 0.41108 | 141.2677 | Pmin exceeds chamber pressure
Lyostar II | 10% Sucrose After Tc | 20-ml clear | 0.00046953 | 10% Sucrose After Tc | 1.035 | 10.4293 | 35 | 0.125 | -23.5731 | 11.7667 | 0.0010215 | 99.0534 | -20.6324 | 8.9867 | 0.0014553 | 99.0427 | 420 | 10 | 0.44725 | 151.7494 | Pmin exceeds chamber pressure
Lyostar II | 10% Sucrose After Tc | 20-ml clear | 0.00050664 | 10% Sucrose After Tc | 1.035 | 10.4293 | 35 | 0.15 | -22.6492 | 11.2367 | 0.0010849 | 99.0613 | -19.7584 | 8.6167 | 0.0015457 | 99.0468 | 420 | 10 | 0.47499 | 159.7872 | Pmin exceeds chamber pressure
Lyostar II | 10% Sucrose After Tc | 20-ml clear | 0.00053695 | 10% Sucrose After Tc | 1.035 | 10.4293 | 35 | 0.175 | -21.8876 | 10.8667 | 0.0011346 | 99.0805 | -19.044 | 8.3567 | 0.0016168 | 99.0441 | 420 | 10 | 0.49677 | 166.0981 | Operational
Lyostar II | 10% Sucrose After Tc | 20-ml clear | 0.00056218 | 10% Sucrose After Tc | 1.035 | 10.4293 | 35 | 0.2 | -21.2371 | 10.5967 | 0.0011743 | 99.0997 | -18.4419 | 8.1667 | 0.0016739 | 99.0488 | 420 | 10 | 0.51419 | 171.1435 | Operational
Lyostar II | 10% Sucrose After Tc | 20-ml clear | 0.0005835 | 10% Sucrose After Tc | 1.035 | 10.4293 | 35 | 0.225 | -20.6534 | 10.3867 | 0.0012062 | 99.0322 | -17.9328 | 8.0267 | 0.0017208 | 99.1132 | 420 | 10 | 0.52821 | 175.2072 | Operational
Lyostar II | 10% Sucrose After Tc | 20-ml clear | 0.00060176 | 10% Sucrose After Tc | 1.035 | 10.4293 | 35 | 0.25 | -20.1559 | 10.2367 | 0.0012328 | 99.1255 | -17.4732 | 7.9167 | 0.0017593 | 99.1301 | 420 | 10 | 0.53989 | 178.5909 | Operational
Lyostar II | 10% Sucrose After Tc | 20-ml clear | 0.00061757 | 10% Sucrose After Tc | 1.035 | 10.4293 | 35 | 0.275 | -19.676 | 10.1067 | 0.0012542 | 99.0376 | -17.0431 | 7.8267 | 0.0017907 | 99.0751 | 420 | 10 | 0.54929 | 181.3153 | Operational
Lyostar II | 10% Sucrose After Tc | 20-ml clear | 0.0006314 | 10% Sucrose After Tc | 1.035 | 10.4293 | 35 | 0.3 | -19.242 | 10.0067 | 0.0012721 | 99.0027 | -16.6574 | 7.7567 | 0.0018172 | 99.0562 | 420 | 10 | 0.55717 | 183.5983 | Operational
Lyostar II | 10% Sucrose After Tc | 20-ml clear | 0.00064359 | 10% Sucrose After Tc | 1.035 | 10.4293 | 35 | 0.325 | -18.8615 | 9.9367 | 0.0012876 | 99.1024 | -16.3287 | 7.7067 | 0.0018405 | 99.1536 | 420 | 10 | 0.564 | 185.5757 | Operational
Lyostar II | 10% Sucrose After Tc | 20-ml clear | 0.00065442 | 10% Sucrose After Tc | 1.035 | 10.4293 | 35 | 0.35 | -18.4943 | 9.8767 | 0.0013003 | 99.1301 | -15.9749 | 7.6567 | 0.0018586 | 99.0449 | 420 | 10 | 0.56957 | 187.1911 | Operational
Lyostar II | 10% Sucrose After Tc | 20-ml clear | 0.0006641 | 10% Sucrose After Tc | 1.035 | 10.4293 | 35 | 0.375 | -18.143 | 9.8267 | 0.0013109 | 99.1259 | -15.6935 | 7.6267 | 0.0018757 | 99.1524 | 420 | 10 | 0.57429 | 188.5577 | Operational
Lyostar II | 10% Sucrose After Tc | 20-ml clear | 0.00067282 | 10% Sucrose After Tc | 1.035 | 10.4293 | 35 | 0.4 | -17.8097 | 9.7867 | 0.0013197 | 99.1209 | -15.3963 | 7.5967 | 0.0018891 | 99.1245 | 420 | 10 | 0.57821 | 189.693 | Operational
Lyostar II | 10% Sucrose After Tc | 20-ml clear | 0.00068786 | 10% Sucrose After Tc | 1.035 | 10.4293 | 35 | 0.45 | -17.1805 | 9.7267 | 0.0013332 | 99.065 | -14.861 | 7.5567 | 0.0019109 | 99.138 | 420 | 10 | 0.58419 | 191.428 | Operational
Lyostar II | 10% Sucrose After Tc | 20-ml clear | 0.00014197 | 10% Sucrose After Tc | 1.035 | 10.4293 | 40 | 0.02 | -34.3545 | 26.5533 | 0.00039209 | 99.0197 | -31.2579 | 19.1433 | 0.00056363 | 99.0539 | 420 | 10 | 0.17188 | 71.9605 | Pmin exceeds chamber pressure
Lyostar II | 10% Sucrose After Tc | 20-ml clear | 0.00024279 | 10% Sucrose After Tc | 1.035 | 10.4293 | 40 | 0.04 | -29.6116 | 17.5333 | 0.00062776 | 99.0258 | -26.4887 | 12.9533 | 0.00089939 | 99.0895 | 420 | 10 | 0.27507 | 101.8585 | Pmin exceeds chamber pressure
Lyostar II | 10% Sucrose After Tc | 20-ml clear | 0.00031809 | 10% Sucrose After Tc | 1.035 | 10.4293 | 40 | 0.06 | -27.0761 | 14.4433 | 0.00079249 | 99.0741 | -23.9545 | 10.8233 | 0.0011334 | 99.0569 | 420 | 10 | 0.34716 | 122.7489 | Pmin exceeds chamber pressure
Lyostar II | 10% Sucrose After Tc | 20-ml clear | 0.00037647 | 10% Sucrose After Tc | 1.035 | 10.4293 | 40 | 0.08 | -25.3912 | 12.8433 | 0.00091437 | 99.0099 | -22.3114 | 9.7233 | 0.001307 | 99.1152 | 420 | 10 | 0.40052 | 138.2101 | Pmin exceeds chamber pressure
Lyostar II | 10% Sucrose After Tc | 20-ml clear | 0.00042305 | 10% Sucrose After Tc | 1.035 | 10.4293 | 40 | 0.1 | -24.1732 | 11.8933 | 0.0010084 | 99.1037 | -21.1052 | 9.0533 | 0.0014403 | 99.069 | 420 | 10 | 0.44166 | 150.1284 | Pmin exceeds chamber pressure
Lyostar II | 10% Sucrose After Tc | 20-ml clear | 0.00046953 | 10% Sucrose After Tc | 1.035 | 10.4293 | 40 | 0.125 | -22.9937 | 11.1233 | 0.0010986 | 99.0549 | -19.9857 | 8.5233 | 0.0015692 | 99.1137 | 420 | 10 | 0.48118 | 161.5791 | Pmin exceeds chamber pressure
Lyostar II | 10% Sucrose After Tc | 20-ml clear | 0.00050664 | 10% Sucrose After Tc | 1.035 | 10.4293 | 40 | 0.15 | -22.0806 | 10.6233 | 0.0011682 | 99.1158 | -19.1203 | 8.1733 | 0.0016688 | 99.1583 | 420 | 10 | 0.51169 | 170.419 | Pmin exceeds chamber pressure
Lyostar II | 10% Sucrose After Tc | 20-ml clear | 0.00053695 | 10% Sucrose After Tc | 1.035 | 10.4293 | 40 | 0.175 | -21.3109 | 10.2633 | 0.0012228 | 99.0553 | -18.4026 | 7.9233 | 0.0017472 | 99.1316 | 420 | 10 | 0.5356 | 177.3471 | Pmin exceeds chamber pressure
Lyostar II | 10% Sucrose After Tc | 20-ml clear | 0.00056218 | 10% Sucrose After Tc | 1.035 | 10.4293 | 40 | 0.2 | -20.6636 | 10.0033 | 0.0012667 | 99.0621 | -17.8148 | 7.7433 | 0.0018109 | 99.1837 | 420 | 10 | 0.55488 | 182.9338 | Operational
Lyostar II | 10% Sucrose After Tc | 20-ml clear | 0.0005835 | 10% Sucrose After Tc | 1.035 | 10.4293 | 40 | 0.225 | -20.0901 | 9.8033 | 0.0013023 | 99.0257 | -17.2905 | 7.6033 | 0.0018625 | 99.1615 | 420 | 10 | 0.57051 | 187.4628 | Operational
Lyostar II | 10% Sucrose After Tc | 20-ml clear | 0.00060176 | 10% Sucrose After Tc | 1.035 | 10.4293 | 40 | 0.25 | -19.5904 | 9.6533 | 0.0013319 | 99.0641 | -16.821 | 7.4933 | 0.001905 | 99.1191 | 420 | 10 | 0.58348 | 191.2206 | Operational
Lyostar II | 10% Sucrose After Tc | 20-ml clear | 0.00061757 | 10% Sucrose After Tc | 1.035 | 10.4293 | 40 | 0.275 | -19.1327 | 9.5333 | 0.0013564 | 99.0708 | -16.3841 | 7.4033 | 0.0019401 | 99.0232 | 420 | 10 | 0.59421 | 194.3298 | Operational
Lyostar II | 10% Sucrose After Tc | 20-ml clear | 0.0006314 | 10% Sucrose After Tc | 1.035 | 10.4293 | 40 | 0.3 | -18.7016 | 9.4333 | 0.0013767 | 99.0168 | -16.0502 | 7.3433 | 0.0019717 | 99.1885 | 420 | 10 | 0.6032 | 196.9338 | Operational
Lyostar II | 10% Sucrose After Tc | 20-ml clear | 0.00064359 | 10% Sucrose After Tc | 1.035 | 10.4293 | 40 | 0.325 | -18.3307 | 9.3633 | 0.0013944 | 99.1236 | -15.6781 | 7.2833 | 0.0019965 | 99.0895 | 420 | 10 | 0.61093 | 199.1748 | Operational
Lyostar II | 10% Sucrose After Tc | 20-ml clear | 0.00065442 | 10% Sucrose After Tc | 1.035 | 10.4293 | 40 | 0.35 | -17.9461 | 9.2933 | 0.0014085 | 99.02 | -15.3825 | 7.2433 | 0.0020193 | 99.1902 | 420 | 10 | 0.61722 | 200.9985 | Operational
Lyostar II | 10% Sucrose After Tc | 20-ml clear | 0.0006641 | 10% Sucrose After Tc | 1.035 | 10.4293 | 40 | 0.375 | -17.605 | 9.2433 | 0.0014209 | 99.0356 | -15.0621 | 7.2033 | 0.0020373 | 99.1204 | 420 | 10 | 0.62268 | 202.5796 | Operational
Lyostar II | 10% Sucrose After Tc | 20-ml clear | 0.00067282 | 10% Sucrose After Tc | 1.035 | 10.4293 | 40 | 0.4 | -17.2838 | 9.2033 | 0.0014315 | 99.0588 | -14.7772 | 7.1733 | 0.0020534 | 99.1196 | 420 | 10 | 0.62737 | 203.9375 | Operational
Lyostar II | 10% Sucrose After Tc | 20-ml clear | 0.00068786 | 10% Sucrose After Tc | 1.035 | 10.4293 | 40 | 0.45 | -16.6807 | 9.1433 | 0.0014481 | 99.0754 | -14.2754 | 7.1333 | 0.00208 | 99.2135 | 420 | 10 | 0.63476 | 206.0796 | Operational
Lyostar II | 10% Sucrose After Tc | 20-ml clear | 0.00014197 | 10% Sucrose After Tc | 1.035 | 10.4293 | 45 | 0.02 | -33.8647 | 25.2 | 0.00041587 | 99.0145 | -30.7194 | 18.18 | 0.00059892 | 99.0394 | 420 | 10 | 0.18235 | 74.9948 | Pmin exceeds chamber pressure
Lyostar II | 10% Sucrose After Tc | 20-ml clear | 0.00024279 | 10% Sucrose After Tc | 1.035 | 10.4293 | 45 | 0.04 | -29.086 | 16.65 | 0.00066811 | 99.0339 | -25.9039 | 12.32 | 0.00095912 | 99.0736 | 420 | 10 | 0.29283 | 107.0047 | Pmin exceeds chamber pressure
Lyostar II | 10% Sucrose After Tc | 20-ml clear | 0.00031809 | 10% Sucrose After Tc | 1.035 | 10.4293 | 45 | 0.06 | -26.532 | 13.72 | 0.00084513 | 99.0611 | -23.356 | 10.31 | 0.0012114 | 99.1027 | 420 | 10 | 0.37034 | 129.4642 | Pmin exceeds chamber pressure
Lyostar II | 10% Sucrose After Tc | 20-ml clear | 0.00037647 | 10% Sucrose After Tc | 1.035 | 10.4293 | 45 | 0.08 | -24.8476 | 12.21 | 0.00097669 | 99.0691 | -21.6842 | 9.26 | 0.0013987 | 99.0641 | 420 | 10 | 0.42793 | 146.1513 | Pmin exceeds chamber pressure
Lyostar II | 10% Sucrose After Tc | 20-ml clear | 0.00042305 | 10% Sucrose After Tc | 1.035 | 10.4293 | 45 | 0.1 | -23.616 | 11.3 | 0.0010782 | 99.08 | -20.4869 | 8.63 | 0.0015435 | 99.1059 | 420 | 10 | 0.47238 | 159.0313 | Pmin exceeds chamber pressure
Lyostar II | 10% Sucrose After Tc | 20-ml clear | 0.00046953 | 10% Sucrose After Tc | 1.035 | 10.4293 | 45 | 0.125 | -22.4388 | 10.57 | 0.0011761 | 99.054 | -19.3424 | 8.12 | 0.0016832 | 99.0513 | 420 | 10 | 0.51527 | 171.4566 | Pmin exceeds chamber pressure
Lyostar II | 10% Sucrose After Tc | 20-ml clear | 0.00050664 | 10% Sucrose After Tc | 1.035 | 10.4293 | 45 | 0.15 | -21.5212 | 10.09 | 0.0012518 | 99.0716 | -18.491 | 7.79 | 0.0017922 | 99.1621 | 420 | 10 | 0.54845 | 181.0728 | Pmin exceeds chamber pressure
Lyostar II | 10% Sucrose After Tc | 20-ml clear | 0.00053695 | 10% Sucrose After Tc | 1.035 | 10.4293 | 45 | 0.175 | -20.7632 | 9.75 | 0.0013116 | 99.0633 | -17.7697 | 7.55 | 0.0018778 | 99.1191 | 420 | 10 | 0.57465 | 188.6626 | Pmin exceeds chamber pressure
Lyostar II | 10% Sucrose After Tc | 20-ml clear | 0.00056218 | 10% Sucrose After Tc | 1.035 | 10.4293 | 45 | 0.2 | -20.1194 | 9.5 | 0.0013598 | 99.063 | -17.1489 | 7.37 | 0.0019466 | 99.0298 | 420 | 10 | 0.59575 | 194.7763 | Operational
Lyostar II | 10% Sucrose After Tc | 20-ml clear | 0.0005835 | 10% Sucrose After Tc | 1.035 | 10.4293 | 45 | 0.225 | -19.5577 | 9.31 | 0.0013992 | 99.0644 | -16.6521 | 7.24 | 0.0020043 | 99.107 | 420 | 10 | 0.61306 | 199.7934 | Operational
Lyostar II | 10% Sucrose After Tc | 20-ml clear | 0.00060176 | 10% Sucrose After Tc | 1.035 | 10.4293 | 45 | 0.25 | -19.0516 | 9.16 | 0.0014316 | 99.0356 | -16.2224 | 7.14 | 0.0020526 | 99.2028 | 420 | 10 | 0.62737 | 203.9376 | Operational
Lyostar II | 10% Sucrose After Tc | 20-ml clear | 0.00061757 | 10% Sucrose After Tc | 1.035 | 10.4293 | 45 | 0.275 | -18.6201 | 9.05 | 0.0014594 | 99.1461 | -15.7742 | 7.05 | 0.0020911 | 99.0569 | 420 | 10 | 0.63946 | 207.442 | Operational
Lyostar II | 10% Sucrose After Tc | 20-ml clear | 0.0006314 | 10% Sucrose After Tc | 1.035 | 10.4293 | 45 | 0.3 | -18.1885 | 8.95 | 0.0014819 | 99.0615 | -15.4452 | 6.99 | 0.0021263 | 99.2102 | 420 | 10 | 0.64946 | 210.3403 | Operational
Lyostar II | 10% Sucrose After Tc | 20-ml clear | 0.00064359 | 10% Sucrose After Tc | 1.035 | 10.4293 | 45 | 0.325 | -17.7937 | 8.87 | 0.0015011 | 99.0098 | -15.0706 | 6.93 | 0.002154 | 99.0928 | 420 | 10 | 0.65787 | 212.7765 | Operational
Lyostar II | 10% Sucrose After Tc | 20-ml clear | 0.00065442 | 10% Sucrose After Tc | 1.035 | 10.4293 | 45 | 0.35 | -17.4432 | 8.81 | 0.0015178 | 99.0521 | -14.7847 | 6.89 | 0.0021798 | 99.2022 | 420 | 10 | 0.66528 | 214.9242 | Operational
Lyostar II | 10% Sucrose After Tc | 20-ml clear | 0.0006641 | 10% Sucrose After Tc | 1.035 | 10.4293 | 45 | 0.375 | -17.1107 | 8.76 | 0.0015321 | 99.0778 | -14.4692 | 6.85 | 0.0022004 | 99.1369 | 420 | 10 | 0.67154 | 216.7368 | Operational
Lyostar II | 10% Sucrose After Tc | 20-ml clear | 0.00067282 | 10% Sucrose After Tc | 1.035 | 10.4293 | 45 | 0.4 | -16.7999 | 8.72 | 0.0015444 | 99.1195 | -14.1946 | 6.82 | 0.002219 | 99.154 | 420 | 10 | 0.67698 | 218.3137 | Operational
Lyostar II | 10% Sucrose After Tc | 20-ml clear | 0.00068786 | 10% Sucrose After Tc | 1.035 | 10.4293 | 45 | 0.45 | -16.1868 | 8.65 | 0.0015633 | 99.0282 | -13.6551 | 6.77 | 0.0022479 | 99.0784 | 420 | 10 | 0.68533 | 220.7315 | Operational
Lyostar II | 10% Sucrose After Tc | 20-ml clear | 0.00014197 | 10% Sucrose After Tc | 1.035 | 10.4293 | 50 | 0.02 | -33.3954 | 23.9967 | 0.00043976 | 99.0139 | -30.2037 | 17.3267 | 0.00063439 | 99.0199 | 420 | 10 | 0.19287 | 78.0432 | Pmin exceeds chamber pressure
Lyostar II | 10% Sucrose After Tc | 20-ml clear | 0.00024279 | 10% Sucrose After Tc | 1.035 | 10.4293 | 50 | 0.04 | -28.5793 | 15.8667 | 0.00070863 | 99.0058 | -25.3461 | 11.7667 | 0.0010192 | 99.0675 | 420 | 10 | 0.31067 | 112.174 | Pmin exceeds chamber pressure
Lyostar II | 10% Sucrose After Tc | 20-ml clear | 0.00031809 | 10% Sucrose After Tc | 1.035 | 10.4293 | 50 | 0.06 | -26.0107 | 13.0867 | 0.00089805 | 99.049 | -22.7694 | 9.8567 | 0.0012896 | 99.054 | 420 | 10 | 0.39363 | 136.2115 | Pmin exceeds chamber pressure
Lyostar II | 10% Sucrose After Tc | 20-ml clear | 0.00037647 | 10% Sucrose After Tc | 1.035 | 10.4293 | 50 | 0.08 | -24.3115 | 11.6467 | 0.0010391 | 99.0077 | -21.1063 | 8.8667 | 0.0014914 | 99.131 | 420 | 10 | 0.45542 | 154.1165 | Pmin exceeds chamber pressure
Lyostar II | 10% Sucrose After Tc | 20-ml clear | 0.00042305 | 10% Sucrose After Tc | 1.035 | 10.4293 | 50 | 0.1 | -23.0852 | 10.7867 | 0.0011484 | 99.0813 | -19.8674 | 8.2567 | 0.0016468 | 99.0039 | 420 | 10 | 0.50327 | 167.9794 | Pmin exceeds chamber pressure
Lyostar II | 10% Sucrose After Tc | 20-ml clear | 0.00046953 | 10% Sucrose After Tc | 1.035 | 10.4293 | 50 | 0.125 | -21.9188 | 10.0967 | 0.0012543 | 99.1262 | -18.7404 | 7.7767 | 0.0017982 | 99.055 | 420 | 10 | 0.54963 | 181.414 | Pmin exceeds chamber pressure
Lyostar II | 10% Sucrose After Tc | 20-ml clear | 0.00050664 | 10% Sucrose After Tc | 1.035 | 10.4293 | 50 | 0.15 | -21.0005 | 9.6367 | 0.0013361 | 99.1248 | -17.8676 | 7.4567 | 0.0019157 | 99.0786 | 420 | 10 | 0.58551 | 191.8084 | Pmin exceeds chamber pressure
Lyostar II | 10% Sucrose After Tc | 20-ml clear | 0.00053695 | 10% Sucrose After Tc | 1.035 | 10.4293 | 50 | 0.175 | -20.234 | 9.3067 | 0.0014008 | 99.0527 | -17.1439 | 7.2267 | 0.0020087 | 99.0322 | 420 | 10 | 0.61385 | 200.021 | Pmin exceeds chamber pressure
Lyostar II | 10% Sucrose After Tc | 20-ml clear | 0.00056218 | 10% Sucrose After Tc | 1.035 | 10.4293 | 50 | 0.2 | -19.5942 | 9.0667 | 0.0014532 | 99.0519 | -16.5393 | 7.0567 | 0.0020841 | 99.0048 | 420 | 10 | 0.63684 | 206.6837 | Pmin exceeds chamber pressure
Lyostar II | 10% Sucrose After Tc | 20-ml clear | 0.0005835 | 10% Sucrose After Tc | 1.035 | 10.4293 | 50 | 0.225 | -19.0465 | 8.8867 | 0.0014965 | 99.0999 | -16.0816 | 6.9367 | 0.0021483 | 99.2065 | 420 | 10 | 0.65589 | 212.2011 | Operational
Lyostar II | 10% Sucrose After Tc | 20-ml clear | 0.00060176 | 10% Sucrose After Tc | 1.035 | 10.4293 | 50 | 0.25 | -18.562 | 8.7467 | 0.0015324 | 99.1514 | -15.5742 | 6.8267 | 0.0021985 | 99.0142 | 420 | 10 | 0.6716 | 216.7547 | Operational
Lyostar II | 10% Sucrose After Tc | 20-ml clear | 0.00061757 | 10% Sucrose After Tc | 1.035 | 10.4293 | 50 | 0.275 | -18.0953 | 8.6267 | 0.001562 | 99.0581 | -15.1754 | 6.7467 | 0.0022425 | 99.0365 | 420 | 10 | 0.68463 | 220.5282 | Operational
Lyostar II | 10% Sucrose After Tc | 20-ml clear | 0.0006314 | 10% Sucrose After Tc | 1.035 | 10.4293 | 50 | 0.3 | -17.6935 | 8.5367 | 0.0015876 | 99.0945 | -14.8477 | 6.6867 | 0.0022812 | 99.1699 | 420 | 10 | 0.69591 | 223.7965 | Operational
Lyostar II | 10% Sucrose After Tc | 20-ml clear | 0.00064359 | 10% Sucrose After Tc | 1.035 | 10.4293 | 50 | 0.325 | -17.2985 | 8.4567 | 0.0016088 | 99.0186 | -14.4666 | 6.6267 | 0.0023116 | 99.0262 | 420 | 10 | 0.7052 | 226.4892 | Operational
Lyostar II | 10% Sucrose After Tc | 20-ml clear | 0.00065442 | 10% Sucrose After Tc | 1.035 | 10.4293 | 50 | 0.35 | -16.9529 | 8.3967 | 0.0016274 | 99.0544 | -14.1876 | 6.5867 | 0.0023403 | 99.1366 | 420 | 10 | 0.71346 | 228.8838 | Operational
Lyostar II | 10% Sucrose After Tc | 20-ml clear | 0.0006641 | 10% Sucrose After Tc | 1.035 | 10.4293 | 50 | 0.375 | -16.6269 | 8.3467 | 0.0016435 | 99.0813 | -13.8741 | 6.5467 | 0.0023634 | 99.0684 | 420 | 10 | 0.72049 | 230.9214 | Operational
Lyostar II | 10% Sucrose After Tc | 20-ml clear | 0.00067282 | 10% Sucrose After Tc | 1.035 | 10.4293 | 50 | 0.4 | -16.3247 | 8.3067 | 0.0016575 | 99.1329 | -13.6076 | 6.5167 | 0.0023844 | 99.0959 | 420 | 10 | 0.72667 | 232.7116 | Operational
Lyostar II | 10% Sucrose After Tc | 20-ml clear | 0.00068786 | 10% Sucrose After Tc | 1.035 | 10.4293 | 50 | 0.45 | -15.727 | 8.2367 | 0.0016793 | 99.0661 | -13.085 | 6.4667 | 0.0024177 | 99.0498 | 420 | 10 | 0.7363 | 235.5023 | Operational
Lyostar II | 10% Sucrose After Tc | 20-ml clear | 0.00014197 | 10% Sucrose After Tc | 1.035 | 13.0366 | -35 | 0.02 | -46.5279 | 201.8833 | 8.0456e-05 | 99.0107 | -45.1605 | 154.2833 | 0.00010936 | 99.0007 | 420 | 10 | 0.035006 | 32.3009 | Pmin exceeds chamber pressure
Lyostar II | 10% Sucrose After Tc | 20-ml clear | 0.00024279 | 10% Sucrose After Tc | 1.035 | 13.0366 | -35 | 0.04 | -42.8547 | 176.9333 | 9.0271e-05 | 99.0216 | -41.8264 | 137.9333 | 0.00012097 | 99.0378 | 420 | 10 | 0.039203 | 33.5171 | Operational
Lyostar II | 10% Sucrose After Tc | 20-ml clear | 0.00031809 | 10% Sucrose After Tc | 1.035 | 13.0366 | -35 | 0.06 | -40.7412 | 187.6833 | 8.3512e-05 | 99.0171 | -39.9616 | 147.6333 | 0.00011147 | 99.0151 | 420 | 10 | 0.036249 | 32.6612 | Operational
Lyostar II | 10% Sucrose After Tc | 20-ml clear | 0.00037647 | 10% Sucrose After Tc | 1.035 | 13.0366 | -35 | 0.08 | -39.2148 | 218.6833 | 6.9923e-05 | 99.0072 | -38.6357 | 172.8333 | 9.2909e-05 | 99.0264 | 420 | 10 | 0.030333 | 30.947 | Operational
Lyostar II | 10% Sucrose After Tc | 20-ml clear | 0.00042305 | 10% Sucrose After Tc | 1.035 | 13.0366 | -35 | 0.1 | -37.9905 | 277.0833 | 5.3972e-05 | 99.0041 | -37.5796 | 219.4333 | 7.1547e-05 | 99.0067 | 420 | 10 | 0.023407 | 28.94 | Operational
Lyostar II | 10% Sucrose After Tc | 20-ml clear | 0.00046953 | 10% Sucrose After Tc | 1.035 | 13.0366 | -35 | 0.125 | -36.7145 | 440.5833 | 3.3068e-05 | 99.0084 | -36.477 | 349.3333 | 4.3773e-05 | 99.0034 | 420 | 10 | 0.014338 | 26.3124 | Operational
Lyostar II | 10% Sucrose After Tc | 20-ml clear | 0.00050664 | 10% Sucrose After Tc | 1.035 | 13.0366 | -35 | 0.15 | -35.6108 | 1156.9833 | 1.2316e-05 | 99.0033 | -35.529 | 916.4333 | 1.6296e-05 | 99.0008 | 420 | 10 | 0.0053401 | 23.7053 | Operational
Lyostar II | 10% Sucrose After Tc | 20-ml clear | 0.00014197 | 10% Sucrose After Tc | 1.035 | 13.0366 | -30 | 0.02 | -45.1812 | 153.85 | 9.9279e-05 | 99.0225 | -43.5623 | 116.2 | 0.00013311 | 99.0086 | 420 | 10 | 0.043118 | 34.6515 | Pmin exceeds chamber pressure
Lyostar II | 10% Sucrose After Tc | 20-ml clear | 0.00024279 | 10% Sucrose After Tc | 1.035 | 13.0366 | -30 | 0.04 | -41.3735 | 122.8 | 0.00012193 | 99.0103 | -40.0368 | 94.55 | 0.0001607 | 99.0081 | 420 | 10 | 0.052839 | 37.468 | Operational
Lyostar II | 10% Sucrose After Tc | 20-ml clear | 0.00031809 | 10% Sucrose After Tc | 1.035 | 13.0366 | -30 | 0.06 | -39.2126 | 117.7 | 0.00012512 | 99.0326 | -38.0898 | 91.5 | 0.00016392 | 99.052 | 420 | 10 | 0.05418 | 37.8566 | Operational
Lyostar II | 10% Sucrose After Tc | 20-ml clear | 0.00037647 | 10% Sucrose After Tc | 1.035 | 13.0366 | -30 | 0.08 | -37.6752 | 120.9 | 0.00011917 | 99.0096 | -36.7273 | 94.45 | 0.00015531 | 99.0176 | 420 | 10 | 0.051568 | 37.0999 | Operational
Lyostar II | 10% Sucrose After Tc | 20-ml clear | 0.00042305 | 10% Sucrose After Tc | 1.035 | 13.0366 | -30 | 0.1 | -36.4597 | 129.25 | 0.00010943 | 99.0388 | -35.6614 | 101.25 | 0.00014226 | 99.0542 | 420 | 10 | 0.047341 | 35.8751 | Operational
Lyostar II | 10% Sucrose After Tc | 20-ml clear | 0.00046953 | 10% Sucrose After Tc | 1.035 | 13.0366 | -30 | 0.125 | -35.2036 | 146.15 | 9.4826e-05 | 99.0167 | -34.5657 | 114.65 | 0.00012311 | 99.0231 | 420 | 10 | 0.041014 | 34.0419 | Operational
Lyostar II | 10% Sucrose After Tc | 20-ml clear | 0.00050664 | 10% Sucrose After Tc | 1.035 | 13.0366 | -30 | 0.15 | -34.1344 | 172.1 | 7.9138e-05 | 99.028 | -33.6349 | 135.05 | 0.00010272 | 99.0401 | 420 | 10 | 0.034228 | 32.0756 | Operational
Lyostar II | 10% Sucrose After Tc | 20-ml clear | 0.00053695 | 10% Sucrose After Tc | 1.035 | 13.0366 | -30 | 0.175 | -33.1908 | 212.05 | 6.3638e-05 | 99.0077 | -32.8124 | 166.35 | 8.4136e-05 | 99.0342 | 420 | 10 | 0.027589 | 30.1518 | Operational
Lyostar II | 10% Sucrose After Tc | 20-ml clear | 0.00056218 | 10% Sucrose After Tc | 1.035 | 13.0366 | -30 | 0.2 | -32.3392 | 278.2 | 4.8845e-05 | 99.0108 | -32.0672 | 218 | 6.4748e-05 | 99.0014 | 420 | 10 | 0.021183 | 28.2957 | Operational
Lyostar II | 10% Sucrose After Tc | 20-ml clear | 0.0005835 | 10% Sucrose After Tc | 1.035 | 13.0366 | -30 | 0.225 | -31.5579 | 404.4 | 3.3764e-05 | 99.0017 | -31.3808 | 316.8 | 4.4889e-05 | 99.018 | 420 | 10 | 0.014648 | 26.4024 | Operational
Lyostar II | 10% Sucrose After Tc | 20-ml clear | 0.00060176 | 10% Sucrose After Tc | 1.035 | 13.0366 | -30 | 0.25 | -30.8362 | 735.95 | 1.869e-05 | 99.0059 | -30.7432 | 575.35 | 2.4917e-05 | 99.0037 | 420 | 10 | 0.0081114 | 24.5083 | Operational
Lyostar II | 10% Sucrose After Tc | 20-ml clear | 0.00061757 | 10% Sucrose After Tc | 1.035 | 13.0366 | -30 | 0.275 | -30.1579 | 3815.45 | 3.622e-06 | 99.0015 | -30.1408 | 2979.1 | 4.8446e-06 | 99.002 | 420 | 10 | 0.0015726 | 22.6137 | Operational
Lyostar II | 10% Sucrose After Tc | 20-ml clear | 0.00014197 | 10% Sucrose After Tc | 1.035 | 13.0366 | -25 | 0.02 | -43.9669 | 123.5167 | 0.00011742 | 99.0064 | -42.1349 | 92.4167 | 0.00015646 | 99.0082 | 420 | 10 | 0.050957 | 36.9227 | Pmin exceeds chamber pressure
Lyostar II | 10% Sucrose After Tc | 20-ml clear | 0.00024279 | 10% Sucrose After Tc | 1.035 | 13.0366 | -25 | 0.04 | -40.0418 | 93.3167 | 0.00015181 | 99.0237 | -38.4445 | 71.1667 | 0.00019838 | 99.061 | 420 | 10 | 0.065717 | 41.1995 | Pmin exceeds chamber pressure
Lyostar II | 10% Sucrose After Tc | 20-ml clear | 0.00031809 | 10% Sucrose After Tc | 1.035 | 13.0366 | -25 | 0.06 | -37.8374 | 84.9667 | 0.00016391 | 99.0366 | -36.4229 | 65.4167 | 0.00021237 | 99.0515 | 420 | 10 | 0.070878 | 42.695 | Operational
Lyostar II | 10% Sucrose After Tc | 20-ml clear | 0.00037647 | 10% Sucrose After Tc | 1.035 | 13.0366 | -25 | 0.08 | -36.2895 | 82.7667 | 0.00016492 | 99.0559 | -35.0283 | 64.0667 | 0.00021234 | 99.0666 | 420 | 10 | 0.071257 | 42.8048 | Operational
Lyostar II | 10% Sucrose After Tc | 20-ml clear | 0.00042305 | 10% Sucrose After Tc | 1.035 | 13.0366 | -25 | 0.1 | -35.0791 | 83.4167 | 0.00016092 | 99.0607 | -33.9506 | 64.7667 | 0.00021097 | 99.0589 | 420 | 10 | 0.069688 | 42.3501 | Operational
Lyostar II | 10% Sucrose After Tc | 20-ml clear | 0.00046953 | 10% Sucrose After Tc | 1.035 | 13.0366 | -25 | 0.125 | -33.8423 | 86.6167 | 0.00015421 | 99.0288 | -32.8597 | 67.4167 | 0.00020561 | 99.0675 | 420 | 10 | 0.066926 | 41.5499 | Operational
Lyostar II | 10% Sucrose After Tc | 20-ml clear | 0.00050664 | 10% Sucrose After Tc | 1.035 | 13.0366 | -25 | 0.15 | -32.8007 | 91.8667 | 0.00014679 | 99.0447 | -31.9432 | 71.5167 | 0.00019599 | 99.0079 | 420 | 10 | 0.06372 | 40.6209 | Operational
Lyostar II | 10% Sucrose After Tc | 20-ml clear | 0.00053695 | 10% Sucrose After Tc | 1.035 | 13.0366 | -25 | 0.175 | -31.8882 | 98.9167 | 0.00013738 | 99.0152 | -31.145 | 77.0667 | 0.00018383 | 99.0572 | 420 | 10 | 0.05965 | 39.4417 | Operational
Lyostar II | 10% Sucrose After Tc | 20-ml clear | 0.00056218 | 10% Sucrose After Tc | 1.035 | 13.0366 | -25 | 0.2 | -31.07 | 107.9667 | 0.00012675 | 99.0229 | -30.4267 | 84.0667 | 0.00016997 | 99.0357 | 420 | 10 | 0.05505 | 38.1087 | Operational
Lyostar II | 10% Sucrose After Tc | 20-ml clear | 0.0005835 | 10% Sucrose After Tc | 1.035 | 13.0366 | -25 | 0.225 | -30.323 | 119.3667 | 0.00011537 | 99.0419 | -29.77 | 92.8667 | 0.00015507 | 99.0344 | 420 | 10 | 0.050121 | 36.6806 | Operational
Lyostar II | 10% Sucrose After Tc | 20-ml clear | 0.00060176 | 10% Sucrose After Tc | 1.035 | 13.0366 | -25 | 0.25 | -29.6319 | 133.7167 | 0.00010353 | 99.0319 | -29.1612 | 103.9667 | 0.00013951 | 99.0489 | 420 | 10 | 0.044993 | 35.1948 | Operational
Lyostar II | 10% Sucrose After Tc | 20-ml clear | 0.00061757 | 10% Sucrose After Tc | 1.035 | 13.0366 | -25 | 0.275 | -28.9867 | 152.0667 | 9.1449e-05 | 99.0081 | -28.5901 | 118.1167 | 0.00012353 | 99.0176 | 420 | 10 | 0.039756 | 33.6773 | Operational
Lyostar II | 10% Sucrose After Tc | 20-ml clear | 0.0006314 | 10% Sucrose After Tc | 1.035 | 13.0366 | -25 | 0.3 | -28.3805 | 176.1667 | 7.928e-05 | 99.0054 | -28.0518 | 136.7167 | 0.00010736 | 99.0308 | 420 | 10 | 0.034477 | 32.1476 | Operational
Lyostar II | 10% Sucrose After Tc | 20-ml clear | 0.00064359 | 10% Sucrose After Tc | 1.035 | 13.0366 | -25 | 0.325 | -27.8077 | 208.9667 | 6.7118e-05 | 99.0264 | -27.5404 | 161.9667 | 9.1092e-05 | 99.0254 | 420 | 10 | 0.029196 | 30.6176 | Operational
Lyostar II | 10% Sucrose After Tc | 20-ml clear | 0.00065442 | 10% Sucrose After Tc | 1.035 | 13.0366 | -25 | 0.35 | -27.2633 | 255.8167 | 5.5014e-05 | 99.0167 | -27.0526 | 198.0667 | 7.4839e-05 | 99.0109 | 420 | 10 | 0.023939 | 29.0942 | Operational
Lyostar II | 10% Sucrose After Tc | 20-ml clear | 0.0006641 | 10% Sucrose After Tc | 1.035 | 13.0366 | -25 | 0.375 | -26.7445 | 328.0667 | 4.3031e-05 | 99.0149 | -26.5856 | 253.7667 | 5.8668e-05 | 99.0065 | 420 | 10 | 0.01873 | 27.585 | Operational
Lyostar II | 10% Sucrose After Tc | 20-ml clear | 0.00067282 | 10% Sucrose After Tc | 1.035 | 13.0366 | -25 | 0.4 | -26.2483 | 453.4167 | 3.1196e-05 | 99.0114 | -26.1371 | 350.5167 | 4.2625e-05 | 99.0094 | 420 | 10 | 0.013582 | 26.0934 | Operational
Lyostar II | 10% Sucrose After Tc | 20-ml clear | 0.00068786 | 10% Sucrose After Tc | 1.035 | 13.0366 | -25 | 0.45 | -25.3172 | 1757.2167 | 8.1042e-06 | 99.0005 | -25.2901 | 1355.0667 | 1.1118e-05 | 99.0017 | 420 | 10 | 0.0035303 | 23.1809 | Operational
Lyostar II | 10% Sucrose After Tc | 20-ml clear | 0.00014197 | 10% Sucrose After Tc | 1.035 | 13.0366 | -20 | 0.02 | -42.8638 | 102.7833 | 0.00013533 | 99.0048 | -40.85 | 76.3333 | 0.00018006 | 99.0469 | 420 | 10 | 0.058716 | 39.1708 | Pmin exceeds chamber pressure
Lyostar II | 10% Sucrose After Tc | 20-ml clear | 0.00024279 | 10% Sucrose After Tc | 1.035 | 13.0366 | -20 | 0.04 | -38.8342 | 74.8833 | 0.00018089 | 99.0224 | -37.0127 | 56.6333 | 0.00023568 | 99.0243 | 420 | 10 | 0.078274 | 44.8379 | Pmin exceeds chamber pressure
Lyostar II | 10% Sucrose After Tc | 20-ml clear | 0.00031809 | 10% Sucrose After Tc | 1.035 | 13.0366 | -20 | 0.06 | -36.5907 | 66.1333 | 0.0002012 | 99.0377 | -34.9274 | 50.5333 | 0.00026455 | 99.0729 | 420 | 10 | 0.087166 | 47.4144 | Operational
Lyostar II | 10% Sucrose After Tc | 20-ml clear | 0.00037647 | 10% Sucrose After Tc | 1.035 | 13.0366 | -20 | 0.08 | -35.0322 | 62.5833 | 0.0002102 | 99.0847 | -33.5027 | 48.0833 | 0.00028321 | 99.0862 | 420 | 10 | 0.091349 | 48.6265 | Operational
Lyostar II | 10% Sucrose After Tc | 20-ml clear | 0.00042305 | 10% Sucrose After Tc | 1.035 | 13.0366 | -20 | 0.1 | -33.8241 | 61.2333 | 0.00021722 | 99.0563 | -32.4147 | 47.2333 | 0.00029262 | 99.1025 | 420 | 10 | 0.0944 | 49.5105 | Operational
Lyostar II | 10% Sucrose After Tc | 20-ml clear | 0.00046953 | 10% Sucrose After Tc | 1.035 | 13.0366 | -20 | 0.125 | -32.604 | 61.2333 | 0.00021981 | 99.0799 | -31.3241 | 47.3333 | 0.00029624 | 99.0709 | 420 | 10 | 0.095531 | 49.838 | Operational
Lyostar II | 10% Sucrose After Tc | 20-ml clear | 0.00050664 | 10% Sucrose After Tc | 1.035 | 13.0366 | -20 | 0.15 | -31.5846 | 62.3333 | 0.000218 | 99.0828 | -30.4199 | 48.2333 | 0.00029413 | 99.0367 | 420 | 10 | 0.094758 | 49.614 | Operational
Lyostar II | 10% Sucrose After Tc | 20-ml clear | 0.00053695 | 10% Sucrose After Tc | 1.035 | 13.0366 | -20 | 0.175 | -30.698 | 64.1833 | 0.00021336 | 99.062 | -29.6416 | 49.7333 | 0.00028844 | 99.1097 | 420 | 10 | 0.092765 | 49.0367 | Operational
Lyostar II | 10% Sucrose After Tc | 20-ml clear | 0.00056218 | 10% Sucrose After Tc | 1.035 | 13.0366 | -20 | 0.2 | -29.9067 | 66.6333 | 0.00020686 | 99.0347 | -28.9447 | 51.6333 | 0.00028016 | 99.0765 | 420 | 10 | 0.089961 | 48.2242 | Operational
Lyostar II | 10% Sucrose After Tc | 20-ml clear | 0.0005835 | 10% Sucrose After Tc | 1.035 | 13.0366 | -20 | 0.225 | -29.188 | 69.6333 | 0.00019913 | 99.0342 | -28.3115 | 53.9333 | 0.0002702 | 99.052 | 420 | 10 | 0.086621 | 47.2563 | Operational
Lyostar II | 10% Sucrose After Tc | 20-ml clear | 0.00060176 | 10% Sucrose After Tc | 1.035 | 13.0366 | -20 | 0.25 | -28.5251 | 73.1333 | 0.00019055 | 99.0098 | -27.7285 | 56.6333 | 0.00025911 | 99.0602 | 420 | 10 | 0.082909 | 46.181 | Operational
Lyostar II | 10% Sucrose After Tc | 20-ml clear | 0.00061757 | 10% Sucrose After Tc | 1.035 | 13.0366 | -20 | 0.275 | -27.9088 | 77.1833 | 0.00018142 | 99.02 | -27.1849 | 59.7333 | 0.00024722 | 99.0722 | 420 | 10 | 0.078958 | 45.0362 | Operational
Lyostar II | 10% Sucrose After Tc | 20-ml clear | 0.0006314 | 10% Sucrose After Tc | 1.035 | 13.0366 | -20 | 0.3 | -27.3299 | 81.7833 | 0.0001719 | 99.0045 | -26.6715 | 63.2333 | 0.00023469 | 99.0269 | 420 | 10 | 0.074836 | 43.8416 | Operational
Lyostar II | 10% Sucrose After Tc | 20-ml clear | 0.00064359 | 10% Sucrose After Tc | 1.035 | 13.0366 | -20 | 0.325 | -26.784 | 87.0333 | 0.00016217 | 99.0172 | -26.1869 | 67.2333 | 0.00022185 | 99.0267 | 420 | 10 | 0.070618 | 42.6195 | Operational
Lyostar II | 10% Sucrose After Tc | 20-ml clear | 0.00065442 | 10% Sucrose After Tc | 1.035 | 13.0366 | -20 | 0.35 | -26.2655 | 92.9833 | 0.0001523 | 99.0049 | -25.7258 | 71.7833 | 0.00020877 | 99.0332 | 420 | 10 | 0.066336 | 41.3789 | Operational
Lyostar II | 10% Sucrose After Tc | 20-ml clear | 0.0006641 | 10% Sucrose After Tc | 1.035 | 13.0366 | -20 | 0.375 | -25.7718 | 99.7833 | 0.00014237 | 99.0091 | -25.2855 | 76.9833 | 0.00019556 | 99.0598 | 420 | 10 | 0.06203 | 40.1313 | Operational
Lyostar II | 10% Sucrose After Tc | 20-ml clear | 0.00067282 | 10% Sucrose After Tc | 1.035 | 13.0366 | -20 | 0.4 | -25.3 | 107.5833 | 0.00013245 | 99.0194 | -24.8628 | 82.9333 | 0.00018229 | 99.0726 | 420 | 10 | 0.057722 | 38.8829 | Operational
Lyostar II | 10% Sucrose After Tc | 20-ml clear | 0.00068786 | 10% Sucrose After Tc | 1.035 | 13.0366 | -20 | 0.45 | -24.4123 | 127.0333 | 0.00011273 | 99.0084 | -24.062 | 97.7333 | 0.00015567 | 99.0195 | 420 | 10 | 0.04915 | 36.3993 | Operational
Lyostar II | 10% Sucrose After Tc | 20-ml clear | 0.00014197 | 10% Sucrose After Tc | 1.035 | 13.0366 | -15 | 0.02 | -41.8547 | 87.8 | 0.00015327 | 99.0239 | -39.6818 | 64.75 | 0.00020421 | 99.0067 | 420 | 10 | 0.066514 | 41.4305 | Pmin exceeds chamber pressure
Lyostar II | 10% Sucrose After Tc | 20-ml clear | 0.00024279 | 10% Sucrose After Tc | 1.035 | 13.0366 | -15 | 0.04 | -37.7319 | 62.35 | 0.00020982 | 99.0277 | -35.7176 | 46.85 | 0.00028025 | 99.0306 | 420 | 10 | 0.091082 | 48.5491 | Pmin exceeds chamber pressure
Lyostar II | 10% Sucrose After Tc | 20-ml clear | 0.00031809 | 10% Sucrose After Tc | 1.035 | 13.0366 | -15 | 0.06 | -35.4543 | 54 | 0.00024166 | 99.0968 | -33.576 | 41 | 0.00032921 | 99.1133 | 420 | 10 | 0.10518 | 52.6326 | Operational
Lyostar II | 10% Sucrose After Tc | 20-ml clear | 0.00037647 | 10% Sucrose After Tc | 1.035 | 13.0366 | -15 | 0.08 | -33.8823 | 50.15 | 0.00026403 | 99.0739 | -32.1204 | 38.3 | 0.00035909 | 99.0569 | 420 | 10 | 0.11489 | 55.4464 | Operational
Lyostar II | 10% Sucrose After Tc | 20-ml clear | 0.00042305 | 10% Sucrose After Tc | 1.035 | 13.0366 | -15 | 0.1 | -32.6776 | 48.25 | 0.00027778 | 99.0998 | -31.023 | 37 | 0.00037766 | 99.1018 | 420 | 10 | 0.12086 | 57.1774 | Operational
Lyostar II | 10% Sucrose After Tc | 20-ml clear | 0.00046953 | 10% Sucrose After Tc | 1.035 | 13.0366 | -15 | 0.125 | -31.4666 | 47.2 | 0.00028717 | 99.0452 | -29.9297 | 36.3 | 0.00039056 | 99.027 | 420 | 10 | 0.12496 | 58.3638 | Operational
Lyostar II | 10% Sucrose After Tc | 20-ml clear | 0.00050664 | 10% Sucrose After Tc | 1.035 | 13.0366 | -15 | 0.15 | -30.4677 | 47.05 | 0.00029107 | 99.1012 | -29.0393 | 36.25 | 0.00039629 | 99.0893 | 420 | 10 | 0.12667 | 58.8607 | Operational
Lyostar II | 10% Sucrose After Tc | 20-ml clear | 0.00053695 | 10% Sucrose After Tc | 1.035 | 13.0366 | -15 | 0.175 | -29.6034 | 47.4 | 0.00029125 | 99.0986 | -28.2718 | 36.55 | 0.00039704 | 99.0707 | 420 | 10 | 0.12677 | 58.8893 | Operational
Lyostar II | 10% Sucrose After Tc | 20-ml clear | 0.00056218 | 10% Sucrose After Tc | 1.035 | 13.0366 | -15 | 0.2 | -28.8352 | 48.1 | 0.00028889 | 99.0721 | -27.5917 | 37.1 | 0.00039439 | 99.0236 | 420 | 10 | 0.12577 | 58.5989 | Operational
Lyostar II | 10% Sucrose After Tc | 20-ml clear | 0.0005835 | 10% Sucrose After Tc | 1.035 | 13.0366 | -15 | 0.225 | -28.1428 | 49.1 | 0.00028485 | 99.1171 | -26.9866 | 37.9 | 0.00038968 | 99.1533 | 420 | 10 | 0.12404 | 58.098 | Operational
Lyostar II | 10% Sucrose After Tc | 20-ml clear | 0.00060176 | 10% Sucrose After Tc | 1.035 | 13.0366 | -15 | 0.25 | -27.5002 | 50.25 | 0.0002794 | 99.0043 | -26.4216 | 38.8 | 0.00038293 | 99.0937 | 420 | 10 | 0.12169 | 57.419 | Operational
Lyostar II | 10% Sucrose After Tc | 20-ml clear | 0.00061757 | 10% Sucrose After Tc | 1.035 | 13.0366 | -15 | 0.275 | -26.9094 | 51.65 | 0.00027318 | 99.0381 | -25.8987 | 39.85 | 0.000375 | 99.0757 | 420 | 10 | 0.11901 | 56.6422 | Operational
Lyostar II | 10% Sucrose After Tc | 20-ml clear | 0.0006314 | 10% Sucrose After Tc | 1.035 | 13.0366 | -15 | 0.3 | -26.3543 | 53.2 | 0.00026628 | 99.0281 | -25.4124 | 41.05 | 0.00036629 | 99.1339 | 420 | 10 | 0.11604 | 55.7802 | Operational
Lyostar II | 10% Sucrose After Tc | 20-ml clear | 0.00064359 | 10% Sucrose After Tc | 1.035 | 13.0366 | -15 | 0.325 | -25.8343 | 54.95 | 0.00025899 | 99.1044 | -24.9502 | 42.35 | 0.00035679 | 99.1342 | 420 | 10 | 0.11288 | 54.8662 | Operational
Lyostar II | 10% Sucrose After Tc | 20-ml clear | 0.00065442 | 10% Sucrose After Tc | 1.035 | 13.0366 | -15 | 0.35 | -25.3368 | 56.8 | 0.00025126 | 99.0598 | -24.5088 | 43.75 | 0.0003467 | 99.0871 | 420 | 10 | 0.10954 | 53.8963 | Operational
Lyostar II | 10% Sucrose After Tc | 20-ml clear | 0.0006641 | 10% Sucrose After Tc | 1.035 | 13.0366 | -15 | 0.375 | -24.8628 | 58.8 | 0.00024328 | 99.0039 | -24.092 | 45.3 | 0.00033641 | 99.1326 | 420 | 10 | 0.10609 | 52.8977 | Operational
Lyostar II | 10% Sucrose After Tc | 20-ml clear | 0.00067282 | 10% Sucrose After Tc | 1.035 | 13.0366 | -15 | 0.4 | -24.4127 | 61 | 0.00023523 | 99.0268 | -23.6899 | 46.95 | 0.00032575 | 99.1187 | 420 | 10 | 0.1026 | 51.8856 | Operational
Lyostar II | 10% Sucrose After Tc | 20-ml clear | 0.00068786 | 10% Sucrose After Tc | 1.035 | 13.0366 | -15 | 0.45 | -23.5656 | 65.9 | 0.00021884 | 99.0406 | -22.9326 | 50.65 | 0.00030401 | 99.1232 | 420 | 10 | 0.095491 | 49.8266 | Operational
Lyostar II | 10% Sucrose After Tc | 20-ml clear | 0.00014197 | 10% Sucrose After Tc | 1.035 | 13.0366 | -10 | 0.02 | -40.9261 | 76.5167 | 0.00017143 | 99.0638 | -38.615 | 56.1167 | 0.00022905 | 99.0213 | 420 | 10 | 0.07442 | 43.7213 | Pmin exceeds chamber pressure
Lyostar II | 10% Sucrose After Tc | 20-ml clear | 0.00024279 | 10% Sucrose After Tc | 1.035 | 13.0366 | -10 | 0.04 | -36.7189 | 53.3167 | 0.00024095 | 99.0343 | -34.5387 | 39.8667 | 0.00033193 | 99.0722 | 420 | 10 | 0.10502 | 52.5877 | Pmin exceeds chamber pressure
Lyostar II | 10% Sucrose After Tc | 20-ml clear | 0.00031809 | 10% Sucrose After Tc | 1.035 | 13.0366 | -10 | 0.06 | -34.4067 | 45.5167 | 0.00028836 | 99.0535 | -32.3457 | 34.4167 | 0.00039601 | 99.1546 | 420 | 10 | 0.12563 | 58.5601 | Operational
Lyostar II | 10% Sucrose After Tc | 20-ml clear | 0.00037647 | 10% Sucrose After Tc | 1.035 | 13.0366 | -10 | 0.08 | -32.8238 | 41.7667 | 0.00031915 | 99.0475 | -30.8633 | 31.7667 | 0.0004376 | 99.0818 | 420 | 10 | 0.13902 | 62.4382 | Operational
Lyostar II | 10% Sucrose After Tc | 20-ml clear | 0.00042305 | 10% Sucrose After Tc | 1.035 | 13.0366 | -10 | 0.1 | -31.6169 | 39.7167 | 0.00033967 | 99.0213 | -29.7587 | 30.3667 | 0.00046571 | 99.1707 | 420 | 10 | 0.14796 | 65.0286 | Operational
Lyostar II | 10% Sucrose After Tc | 20-ml clear | 0.00046953 | 10% Sucrose After Tc | 1.035 | 13.0366 | -10 | 0.125 | -30.4191 | 38.3667 | 0.00035611 | 99.0535 | -28.6653 | 29.4167 | 0.00048828 | 99.1297 | 420 | 10 | 0.15512 | 67.1027 | Operational
Lyostar II | 10% Sucrose After Tc | 20-ml clear | 0.00050664 | 10% Sucrose After Tc | 1.035 | 13.0366 | -10 | 0.15 | -29.4303 | 37.7167 | 0.00036564 | 99.0064 | -27.771 | 28.9667 | 0.00050163 | 99.0249 | 420 | 10 | 0.15928 | 68.3098 | Operational
Lyostar II | 10% Sucrose After Tc | 20-ml clear | 0.00053695 | 10% Sucrose After Tc | 1.035 | 13.0366 | -10 | 0.175 | -28.5849 | 37.5167 | 0.00037066 | 99.018 | -27.022 | 28.8667 | 0.00050923 | 99.1043 | 420 | 10 | 0.1615 | 68.9517 | Operational
Lyostar II | 10% Sucrose After Tc | 20-ml clear | 0.00056218 | 10% Sucrose After Tc | 1.035 | 13.0366 | -10 | 0.2 | -27.8419 | 37.6167 | 0.00037256 | 99.0917 | -26.3654 | 28.9667 | 0.00051259 | 99.1892 | 420 | 10 | 0.16236 | 69.2007 | Operational
Lyostar II | 10% Sucrose After Tc | 20-ml clear | 0.0005835 | 10% Sucrose After Tc | 1.035 | 13.0366 | -10 | 0.225 | -27.1646 | 37.8667 | 0.00037201 | 99.0254 | -25.7641 | 29.1667 | 0.00051249 | 99.1065 | 420 | 10 | 0.16214 | 69.1393 | Operational
Lyostar II | 10% Sucrose After Tc | 20-ml clear | 0.00060176 | 10% Sucrose After Tc | 1.035 | 13.0366 | -10 | 0.25 | -26.5536 | 38.3167 | 0.00036999 | 99.1268 | -25.213 | 29.4667 | 0.00051004 | 99.0071 | 420 | 10 | 0.16128 | 68.8888 | Operational
Lyostar II | 10% Sucrose After Tc | 20-ml clear | 0.00061757 | 10% Sucrose After Tc | 1.035 | 13.0366 | -10 | 0.275 | -25.9772 | 38.8167 | 0.00036649 | 99.0359 | -24.7235 | 29.9167 | 0.0005066 | 99.1949 | 420 | 10 | 0.15981 | 68.4635 | Operational
Lyostar II | 10% Sucrose After Tc | 20-ml clear | 0.0006314 | 10% Sucrose After Tc | 1.035 | 13.0366 | -10 | 0.3 | -25.4478 | 39.4667 | 0.00036228 | 99.1197 | -24.2466 | 30.3667 | 0.00050117 | 99.104 | 420 | 10 | 0.15799 | 67.9361 | Operational
Lyostar II | 10% Sucrose After Tc | 20-ml clear | 0.00064359 | 10% Sucrose After Tc | 1.035 | 13.0366 | -10 | 0.325 | -24.945 | 40.1667 | 0.00035726 | 99.1193 | -23.8099 | 30.9167 | 0.00049519 | 99.1918 | 420 | 10 | 0.15584 | 67.313 | Operational
Lyostar II | 10% Sucrose After Tc | 20-ml clear | 0.00065442 | 10% Sucrose After Tc | 1.035 | 13.0366 | -10 | 0.35 | -24.4661 | 40.9167 | 0.00035163 | 99.0664 | -23.3818 | 31.4667 | 0.00048791 | 99.077 | 420 | 10 | 0.15341 | 66.608 | Operational
Lyostar II | 10% Sucrose After Tc | 20-ml clear | 0.0006641 | 10% Sucrose After Tc | 1.035 | 13.0366 | -10 | 0.375 | -24.0165 | 41.7667 | 0.00034574 | 99.1251 | -22.9893 | 32.1167 | 0.00048061 | 99.1829 | 420 | 10 | 0.15088 | 65.8744 | Operational
Lyostar II | 10% Sucrose After Tc | 20-ml clear | 0.00067282 | 10% Sucrose After Tc | 1.035 | 13.0366 | -10 | 0.4 | -23.5787 | 42.6167 | 0.00033934 | 99.0232 | -22.6023 | 32.7667 | 0.00047241 | 99.1223 | 420 | 10 | 0.14811 | 65.0731 | Operational
Lyostar II | 10% Sucrose After Tc | 20-ml clear | 0.00068786 | 10% Sucrose After Tc | 1.035 | 13.0366 | -10 | 0.45 | -22.7691 | 44.5667 | 0.00032624 | 99.0754 | -21.8815 | 34.2167 | 0.00045534 | 99.1279 | 420 | 10 | 0.14244 | 63.4308 | Operational
Lyostar II | 10% Sucrose After Tc | 20-ml clear | 0.00014197 | 10% Sucrose After Tc | 1.035 | 13.0366 | -5 | 0.02 | -40.064 | 67.6733 | 0.00018988 | 99.0127 | -37.6325 | 49.4333 | 0.00025812 | 99.0069 | 420 | 10 | 0.082615 | 46.0957 | Pmin exceeds chamber pressure
Lyostar II | 10% Sucrose After Tc | 20-ml clear | 0.00024279 | 10% Sucrose After Tc | 1.035 | 13.0366 | -5 | 0.04 | -35.7816 | 46.5133 | 0.00027759 | 99.0166 | -33.4539 | 34.6333 | 0.0003849 | 99.0477 | 420 | 10 | 0.12109 | 57.245 | Pmin exceeds chamber pressure
Lyostar II | 10% Sucrose After Tc | 20-ml clear | 0.00031809 | 10% Sucrose After Tc | 1.035 | 13.0366 | -5 | 0.06 | -33.4392 | 39.3133 | 0.000336 | 99.0419 | -31.21 | 29.5933 | 0.0004645 | 99.0677 | 420 | 10 | 0.14652 | 64.6116 | Pmin exceeds chamber pressure
Lyostar II | 10% Sucrose After Tc | 20-ml clear | 0.00037647 | 10% Sucrose After Tc | 1.035 | 13.0366 | -5 | 0.08 | -31.8464 | 35.7733 | 0.0003754 | 99.0584 | -29.7035 | 27.0933 | 0.00051815 | 99.0085 | 420 | 10 | 0.16366 | 69.579 | Operational
Lyostar II | 10% Sucrose After Tc | 20-ml clear | 0.00042305 | 10% Sucrose After Tc | 1.035 | 13.0366 | -5 | 0.1 | -30.6381 | 33.7533 | 0.00040286 | 99.0263 | -28.5842 | 25.6933 | 0.00055588 | 99.0332 | 420 | 10 | 0.17563 | 73.0464 | Operational
Lyostar II | 10% Sucrose After Tc | 20-ml clear | 0.00046953 | 10% Sucrose After Tc | 1.035 | 13.0366 | -5 | 0.125 | -29.4477 | 32.3133 | 0.00042636 | 99.0571 | -27.4945 | 24.6933 | 0.00058845 | 99.0771 | 420 | 10 | 0.18588 | 76.0168 | Operational
Lyostar II | 10% Sucrose After Tc | 20-ml clear | 0.00050664 | 10% Sucrose After Tc | 1.035 | 13.0366 | -5 | 0.15 | -28.4704 | 31.4933 | 0.00044167 | 99.0029 | -26.6106 | 24.1333 | 0.00061001 | 99.0558 | 420 | 10 | 0.19257 | 77.9557 | Operational
Lyostar II | 10% Sucrose After Tc | 20-ml clear | 0.00053695 | 10% Sucrose After Tc | 1.035 | 13.0366 | -5 | 0.175 | -27.6419 | 31.0733 | 0.00045157 | 99.0356 | -25.8608 | 23.8333 | 0.00062407 | 99.0068 | 420 | 10 | 0.19691 | 79.2114 | Operational
Lyostar II | 10% Sucrose After Tc | 20-ml clear | 0.00056218 | 10% Sucrose After Tc | 1.035 | 13.0366 | -5 | 0.2 | -26.9143 | 30.8933 | 0.0004576 | 99.0706 | -25.2106 | 23.7133 | 0.00063303 | 99.0117 | 420 | 10 | 0.19956 | 79.98 | Operational
Lyostar II | 10% Sucrose After Tc | 20-ml clear | 0.0005835 | 10% Sucrose After Tc | 1.035 | 13.0366 | -5 | 0.225 | -26.2549 | 30.8533 | 0.00046066 | 99.0179 | -24.6319 | 23.7133 | 0.00063823 | 99.04 | 420 | 10 | 0.20093 | 80.3788 | Operational
Lyostar II | 10% Sucrose After Tc | 20-ml clear | 0.00060176 | 10% Sucrose After Tc | 1.035 | 13.0366 | -5 | 0.25 | -25.6587 | 30.9533 | 0.00046175 | 99.052 | -24.1043 | 23.7933 | 0.00064051 | 99.0523 | 420 | 10 | 0.20144 | 80.5259 | Operational
Lyostar II | 10% Sucrose After Tc | 20-ml clear | 0.00061757 | 10% Sucrose After Tc | 1.035 | 13.0366 | -5 | 0.275 | -25.1061 | 31.1333 | 0.0004612 | 99.0576 | -23.617 | 23.9333 | 0.00064057 | 99.0524 | 420 | 10 | 0.20124 | 80.4671 | Operational
Lyostar II | 10% Sucrose After Tc | 20-ml clear | 0.0006314 | 10% Sucrose After Tc | 1.035 | 13.0366 | -5 | 0.3 | -24.5884 | 31.3733 | 0.00045939 | 99.0336 | -23.1587 | 24.1133 | 0.00063879 | 99.0081 | 420 | 10 | 0.20048 | 80.2464 | Operational
Lyostar II | 10% Sucrose After Tc | 20-ml clear | 0.00064359 | 10% Sucrose After Tc | 1.035 | 13.0366 | -5 | 0.325 | -24.1033 | 31.6733 | 0.00045666 | 99.0318 | -22.7385 | 24.3533 | 0.00063605 | 99.0749 | 420 | 10 | 0.19933 | 79.9145 | Operational
Lyostar II | 10% Sucrose After Tc | 20-ml clear | 0.00065442 | 10% Sucrose After Tc | 1.035 | 13.0366 | -5 | 0.35 | -23.6434 | 32.0133 | 0.00045317 | 99.0133 | -22.3354 | 24.6133 | 0.00063206 | 99.0783 | 420 | 10 | 0.19784 | 79.4832 | Operational
Lyostar II | 10% Sucrose After Tc | 20-ml clear | 0.0006641 | 10% Sucrose After Tc | 1.035 | 13.0366 | -5 | 0.375 | -23.207 | 32.3933 | 0.00044911 | 99.0045 | -21.9486 | 24.8933 | 0.0006271 | 99.0451 | 420 | 10 | 0.1961 | 78.9784 | Operational
Lyostar II | 10% Sucrose After Tc | 20-ml clear | 0.00067282 | 10% Sucrose After Tc | 1.035 | 13.0366 | -5 | 0.4 | -22.7924 | 32.8133 | 0.00044464 | 99.0245 | -21.587 | 25.2133 | 0.00062178 | 99.0974 | 420 | 10 | 0.19419 | 78.4242 | Operational
Lyostar II | 10% Sucrose After Tc | 20-ml clear | 0.00068786 | 10% Sucrose After Tc | 1.035 | 13.0366 | -5 | 0.45 | -22.0137 | 33.7333 | 0.00043469 | 99.0558 | -20.8977 | 25.8933 | 0.00060926 | 99.0993 | 420 | 10 | 0.1899 | 77.1815 | Operational
Lyostar II | 10% Sucrose After Tc | 20-ml clear | 0.00014197 | 10% Sucrose After Tc | 1.035 | 13.0366 | 0 | 0.02 | -39.2626 | 60.64 | 0.00020866 | 99.0049 | -36.7235 | 44.14 | 0.00029048 | 99.0027 | 420 | 10 | 0.091074 | 48.5467 | Pmin exceeds chamber pressure
Lyostar II | 10% Sucrose After Tc | 20-ml clear | 0.00024279 | 10% Sucrose After Tc | 1.035 | 13.0366 | 0 | 0.04 | -34.9117 | 41.24 | 0.00031483 | 99.0253 | -32.4525 | 30.6 | 0.00043898 | 99.0316 | 420 | 10 | 0.13744 | 61.9825 | Pmin exceeds chamber pressure
Lyostar II | 10% Sucrose After Tc | 20-ml clear | 0.00031809 | 10% Sucrose After Tc | 1.035 | 13.0366 | 0 | 0.06 | -32.5417 | 34.6 | 0.00038447 | 99.0591 | -30.1646 | 25.96 | 0.00053458 | 99.0406 | 420 | 10 | 0.16778 | 70.7732 | Pmin exceeds chamber pressure
Lyostar II | 10% Sucrose After Tc | 20-ml clear | 0.00037647 | 10% Sucrose After Tc | 1.035 | 13.0366 | 0 | 0.08 | -30.9365 | 31.28 | 0.00043259 | 99.0469 | -28.6412 | 23.64 | 0.00060074 | 99.0494 | 420 | 10 | 0.18875 | 76.8481 | Operational
Lyostar II | 10% Sucrose After Tc | 20-ml clear | 0.00042305 | 10% Sucrose After Tc | 1.035 | 13.0366 | 0 | 0.1 | -29.7289 | 29.36 | 0.00046714 | 99.0509 | -27.5119 | 22.3 | 0.00064846 | 99.0707 | 420 | 10 | 0.20381 | 81.2134 | Operational
Lyostar II | 10% Sucrose After Tc | 20-ml clear | 0.00046953 | 10% Sucrose After Tc | 1.035 | 13.0366 | 0 | 0.125 | -28.5416 | 27.92 | 0.00049776 | 99.0435 | -26.4182 | 21.3 | 0.00069109 | 99.0967 | 420 | 10 | 0.21718 | 85.0857 | Operational
Lyostar II | 10% Sucrose After Tc | 20-ml clear | 0.00050664 | 10% Sucrose After Tc | 1.035 | 13.0366 | 0 | 0.15 | -27.5771 | 27.06 | 0.00051895 | 99.0307 | -25.5376 | 20.7 | 0.00072086 | 99.0776 | 420 | 10 | 0.22644 | 87.7688 | Operational
Lyostar II | 10% Sucrose After Tc | 20-ml clear | 0.00053695 | 10% Sucrose After Tc | 1.035 | 13.0366 | 0 | 0.175 | -26.7595 | 26.54 | 0.00053369 | 99.03 | -24.7996 | 20.34 | 0.00074191 | 99.0756 | 420 | 10 | 0.2329 | 89.6398 | Operational
Lyostar II | 10% Sucrose After Tc | 20-ml clear | 0.00056218 | 10% Sucrose After Tc | 1.035 | 13.0366 | 0 | 0.2 | -26.0465 | 26.24 | 0.00054388 | 99.0591 | -24.1518 | 20.12 | 0.00075647 | 99.0104 | 420 | 10 | 0.23736 | 90.9327 | Operational
Lyostar II | 10% Sucrose After Tc | 20-ml clear | 0.0005835 | 10% Sucrose After Tc | 1.035 | 13.0366 | 0 | 0.225 | -25.4073 | 26.08 | 0.00055065 | 99.0718 | -23.588 | 20.02 | 0.00076684 | 99.061 | 420 | 10 | 0.24035 | 91.8007 | Operational
Lyostar II | 10% Sucrose After Tc | 20-ml clear | 0.00060176 | 10% Sucrose After Tc | 1.035 | 13.0366 | 0 | 0.25 | -24.825 | 26.02 | 0.00055487 | 99.0764 | -23.0694 | 19.98 | 0.00077345 | 99.0373 | 420 | 10 | 0.24223 | 92.3429 | Operational
Lyostar II | 10% Sucrose After Tc | 20-ml clear | 0.00061757 | 10% Sucrose After Tc | 1.035 | 13.0366 | 0 | 0.275 | -24.2824 | 26.02 | 0.000557 | 99.013 | -22.598 | 20 | 0.00077755 | 99.0584 | 420 | 10 | 0.2432 | 92.6264 | Operational
Lyostar II | 10% Sucrose After Tc | 20-ml clear | 0.0006314 | 10% Sucrose After Tc | 1.035 | 13.0366 | 0 | 0.3 | -23.7861 | 26.1 | 0.00055783 | 99.0557 | -22.1602 | 20.06 | 0.00077955 | 99.0779 | 420 | 10 | 0.2436 | 92.7417 | Operational
Lyostar II | 10% Sucrose After Tc | 20-ml clear | 0.00064359 | 10% Sucrose After Tc | 1.035 | 13.0366 | 0 | 0.325 | -23.3188 | 26.22 | 0.00055743 | 99.0787 | -21.7414 | 20.14 | 0.00077959 | 99.0236 | 420 | 10 | 0.24345 | 92.6982 | Operational
Lyostar II | 10% Sucrose After Tc | 20-ml clear | 0.00065442 | 10% Sucrose After Tc | 1.035 | 13.0366 | 0 | 0.35 | -22.8714 | 26.36 | 0.00055594 | 99.0313 | -21.357 | 20.26 | 0.00077869 | 99.0642 | 420 | 10 | 0.24285 | 92.5236 | Operational
Lyostar II | 10% Sucrose After Tc | 20-ml clear | 0.0006641 | 10% Sucrose After Tc | 1.035 | 13.0366 | 0 | 0.375 | -22.4509 | 26.54 | 0.00055379 | 99.0352 | -20.9918 | 20.4 | 0.0007767 | 99.1007 | 420 | 10 | 0.24196 | 92.2645 | Operational
Lyostar II | 10% Sucrose After Tc | 20-ml clear | 0.00067282 | 10% Sucrose After Tc | 1.035 | 13.0366 | 0 | 0.4 | -22.0483 | 26.74 | 0.000551 | 99.0213 | -20.6307 | 20.54 | 0.00077336 | 99.0277 | 420 | 10 | 0.24076 | 91.9176 | Operational
Lyostar II | 10% Sucrose After Tc | 20-ml clear | 0.00068786 | 10% Sucrose After Tc | 1.035 | 13.0366 | 0 | 0.45 | -21.294 | 27.2 | 0.00054404 | 99.005 | -19.9656 | 20.88 | 0.00076516 | 99.0003 | 420 | 10 | 0.23778 | 91.0562 | Operational
Lyostar II | 10% Sucrose After Tc | 20-ml clear | 0.00014197 | 10% Sucrose After Tc | 1.035 | 13.0366 | 5 | 0.02 | -38.5144 | 54.9267 | 0.00022946 | 99.0294 | -35.8795 | 39.8667 | 0.00032335 | 99.0286 | 420 | 10 | 0.10032 | 51.2247 | Pmin exceeds chamber pressure
Lyostar II | 10% Sucrose After Tc | 20-ml clear | 0.00024279 | 10% Sucrose After Tc | 1.035 | 13.0366 | 5 | 0.04 | -34.101 | 37.0467 | 0.00035261 | 99.056 | -31.5223 | 27.4067 | 0.00049404 | 99.008 | 420 | 10 | 0.15404 | 66.7902 | Pmin exceeds chamber pressure
Lyostar II | 10% Sucrose After Tc | 20-ml clear | 0.00031809 | 10% Sucrose After Tc | 1.035 | 13.0366 | 5 | 0.06 | -31.7001 | 30.8867 | 0.0004336 | 99.0134 | -29.2018 | 23.1467 | 0.00060613 | 99.0983 | 420 | 10 | 0.18936 | 77.025 | Pmin exceeds chamber pressure
Lyostar II | 10% Sucrose After Tc | 20-ml clear | 0.00037647 | 10% Sucrose After Tc | 1.035 | 13.0366 | 5 | 0.08 | -30.0878 | 27.8067 | 0.00049064 | 99.053 | -27.6589 | 20.9867 | 0.00068501 | 99.1078 | 420 | 10 | 0.21423 | 84.2314 | Pmin exceeds chamber pressure
Lyostar II | 10% Sucrose After Tc | 20-ml clear | 0.00042305 | 10% Sucrose After Tc | 1.035 | 13.0366 | 5 | 0.1 | -28.8756 | 25.9867 | 0.0005323 | 99.0257 | -26.5101 | 19.7067 | 0.0007427 | 99.0364 | 420 | 10 | 0.2324 | 89.4967 | Operational
Lyostar II | 10% Sucrose After Tc | 20-ml clear | 0.00046953 | 10% Sucrose After Tc | 1.035 | 13.0366 | 5 | 0.125 | -27.6957 | 24.6067 | 0.00057021 | 99.0569 | -25.4166 | 18.7467 | 0.00079569 | 99.0927 | 420 | 10 | 0.24896 | 94.2934 | Operational
Lyostar II | 10% Sucrose After Tc | 20-ml clear | 0.00050664 | 10% Sucrose After Tc | 1.035 | 13.0366 | 5 | 0.15 | -26.7396 | 23.7467 | 0.00059728 | 99.0434 | -24.5388 | 18.1467 | 0.0008338 | 99.0801 | 420 | 10 | 0.26079 | 97.7225 | Operational
Lyostar II | 10% Sucrose After Tc | 20-ml clear | 0.00053695 | 10% Sucrose After Tc | 1.035 | 13.0366 | 5 | 0.175 | -25.9384 | 23.2067 | 0.00061704 | 99.0971 | -23.81 | 17.7667 | 0.00086188 | 99.1032 | 420 | 10 | 0.26944 | 100.2282 | Operational
Lyostar II | 10% Sucrose After Tc | 20-ml clear | 0.00056218 | 10% Sucrose After Tc | 1.035 | 13.0366 | 5 | 0.2 | -25.2344 | 22.8467 | 0.00063133 | 99.0837 | -23.1661 | 17.5067 | 0.00088221 | 99.0137 | 420 | 10 | 0.27569 | 102.0406 | Operational
Lyostar II | 10% Sucrose After Tc | 20-ml clear | 0.0005835 | 10% Sucrose After Tc | 1.035 | 13.0366 | 5 | 0.225 | -24.601 | 22.6067 | 0.00064154 | 99.0177 | -22.6228 | 17.3667 | 0.00089801 | 99.134 | 420 | 10 | 0.28022 | 103.3518 | Operational
Lyostar II | 10% Sucrose After Tc | 20-ml clear | 0.00060176 | 10% Sucrose After Tc | 1.035 | 13.0366 | 5 | 0.25 | -24.0408 | 22.4867 | 0.0006491 | 99.1029 | -22.1101 | 17.2667 | 0.00090892 | 99.0761 | 420 | 10 | 0.28353 | 104.3119 | Operational
Lyostar II | 10% Sucrose After Tc | 20-ml clear | 0.00061757 | 10% Sucrose After Tc | 1.035 | 13.0366 | 5 | 0.275 | -23.5119 | 22.4067 | 0.00065402 | 99.0454 | -21.6533 | 17.2267 | 0.00091708 | 99.1149 | 420 | 10 | 0.28574 | 104.9504 | Operational
Lyostar II | 10% Sucrose After Tc | 20-ml clear | 0.0006314 | 10% Sucrose After Tc | 1.035 | 13.0366 | 5 | 0.3 | -23.0253 | 22.3867 | 0.00065725 | 99.0398 | -21.2143 | 17.2067 | 0.00092217 | 99.0367 | 420 | 10 | 0.28717 | 105.366 | Operational
Lyostar II | 10% Sucrose After Tc | 20-ml clear | 0.00064359 | 10% Sucrose After Tc | 1.035 | 13.0366 | 5 | 0.325 | -22.5699 | 22.4067 | 0.00065905 | 99.0405 | -20.8165 | 17.2267 | 0.00092571 | 99.0536 | 420 | 10 | 0.288 | 105.6066 | Operational
Lyostar II | 10% Sucrose After Tc | 20-ml clear | 0.00065442 | 10% Sucrose After Tc | 1.035 | 13.0366 | 5 | 0.35 | -22.1458 | 22.4667 | 0.00065984 | 99.0923 | -20.4401 | 17.2667 | 0.00092756 | 99.0576 | 420 | 10 | 0.28838 | 105.7148 | Operational
Lyostar II | 10% Sucrose After Tc | 20-ml clear | 0.0006641 | 10% Sucrose After Tc | 1.035 | 13.0366 | 5 | 0.375 | -21.7297 | 22.5267 | 0.00065934 | 99.0104 | -20.0864 | 17.3267 | 0.0009282 | 99.081 | 420 | 10 | 0.28821 | 105.668 | Operational
Lyostar II | 10% Sucrose After Tc | 20-ml clear | 0.00067282 | 10% Sucrose After Tc | 1.035 | 13.0366 | 5 | 0.4 | -21.3442 | 22.6267 | 0.00065835 | 99.0367 | -19.7558 | 17.4067 | 0.00092799 | 99.1479 | 420 | 10 | 0.28783 | 105.5577 | Operational
Lyostar II | 10% Sucrose After Tc | 20-ml clear | 0.00068786 | 10% Sucrose After Tc | 1.035 | 13.0366 | 5 | 0.45 | -20.6178 | 22.8667 | 0.00065451 | 99.0501 | -19.1004 | 17.5667 | 0.00092362 | 99.024 | 420 | 10 | 0.2862 | 105.0838 | Operational
Lyostar II | 10% Sucrose After Tc | 20-ml clear | 0.00014197 | 10% Sucrose After Tc | 1.035 | 13.0366 | 10 | 0.02 | -37.8109 | 50.1733 | 0.00025212 | 99.0149 | -35.0891 | 36.3333 | 0.00035665 | 99.0143 | 420 | 10 | 0.11028 | 54.1113 | Pmin exceeds chamber pressure
Lyostar II | 10% Sucrose After Tc | 20-ml clear | 0.00024279 | 10% Sucrose After Tc | 1.035 | 13.0366 | 10 | 0.04 | -33.337 | 33.6133 | 0.00039081 | 99.0112 | -30.6568 | 24.8333 | 0.00054996 | 99.0145 | 420 | 10 | 0.17083 | 71.6547 | Pmin exceeds chamber pressure
Lyostar II | 10% Sucrose After Tc | 20-ml clear | 0.00031809 | 10% Sucrose After Tc | 1.035 | 13.0366 | 10 | 0.06 | -30.9185 | 27.9333 | 0.00048344 | 99.0752 | -28.301 | 20.8933 | 0.00067878 | 99.1042 | 420 | 10 | 0.21125 | 83.3677 | Pmin exceeds chamber pressure
Lyostar II | 10% Sucrose After Tc | 20-ml clear | 0.00037647 | 10% Sucrose After Tc | 1.035 | 13.0366 | 10 | 0.08 | -29.2943 | 25.0533 | 0.00054946 | 99.0842 | -26.7316 | 18.8733 | 0.00077043 | 99.0493 | 420 | 10 | 0.24005 | 91.7132 | Pmin exceeds chamber pressure
Lyostar II | 10% Sucrose After Tc | 20-ml clear | 0.00042305 | 10% Sucrose After Tc | 1.035 | 13.0366 | 10 | 0.1 | -28.0752 | 23.3333 | 0.00059829 | 99.0109 | -25.5891 | 17.6933 | 0.00083884 | 99.1143 | 420 | 10 | 0.26139 | 97.8943 | Operational
Lyostar II | 10% Sucrose After Tc | 20-ml clear | 0.00046953 | 10% Sucrose After Tc | 1.035 | 13.0366 | 10 | 0.125 | -26.8956 | 22.0133 | 0.00064345 | 99.0126 | -24.4879 | 16.7733 | 0.00090219 | 99.1319 | 420 | 10 | 0.28112 | 103.6117 | Operational
Lyostar II | 10% Sucrose After Tc | 20-ml clear | 0.00050664 | 10% Sucrose After Tc | 1.035 | 13.0366 | 10 | 0.15 | -25.9558 | 21.1933 | 0.00067662 | 99.0889 | -23.616 | 16.1933 | 0.00094889 | 99.1502 | 420 | 10 | 0.29562 | 107.8129 | Operational
Lyostar II | 10% Sucrose After Tc | 20-ml clear | 0.00053695 | 10% Sucrose After Tc | 1.035 | 13.0366 | 10 | 0.175 | -25.1547 | 20.6333 | 0.00070113 | 99.0484 | -22.8719 | 15.7933 | 0.0009834 | 99.0344 | 420 | 10 | 0.30633 | 110.917 | Operational
Lyostar II | 10% Sucrose After Tc | 20-ml clear | 0.00056218 | 10% Sucrose After Tc | 1.035 | 13.0366 | 10 | 0.2 | -24.4598 | 20.2533 | 0.00071956 | 99.0221 | -22.2484 | 15.5333 | 0.0010101 | 99.0454 | 420 | 10 | 0.31442 | 113.2602 | Operational
Lyostar II | 10% Sucrose After Tc | 20-ml clear | 0.0005835 | 10% Sucrose After Tc | 1.035 | 13.0366 | 10 | 0.225 | -23.8424 | 19.9933 | 0.00073347 | 99.0023 | -21.6948 | 15.3533 | 0.0010304 | 99.0305 | 420 | 10 | 0.32053 | 115.0309 | Operational
Lyostar II | 10% Sucrose After Tc | 20-ml clear | 0.00060176 | 10% Sucrose After Tc | 1.035 | 13.0366 | 10 | 0.25 | -23.2954 | 19.8333 | 0.00074419 | 99.0839 | -21.199 | 15.2333 | 0.001046 | 99.0286 | 420 | 10 | 0.32524 | 116.3956 | Operational
Lyostar II | 10% Sucrose After Tc | 20-ml clear | 0.00061757 | 10% Sucrose After Tc | 1.035 | 13.0366 | 10 | 0.275 | -22.7794 | 19.7133 | 0.00075191 | 99.0387 | -20.7427 | 15.1533 | 0.0010578 | 99.0038 | 420 | 10 | 0.32865 | 117.3843 | Operational
Lyostar II | 10% Sucrose After Tc | 20-ml clear | 0.0006314 | 10% Sucrose After Tc | 1.035 | 13.0366 | 10 | 0.3 | -22.3111 | 19.6533 | 0.00075776 | 99.0825 | -20.3323 | 15.1133 | 0.001067 | 99.0485 | 420 | 10 | 0.33125 | 118.1374 | Operational
Lyostar II | 10% Sucrose After Tc | 20-ml clear | 0.00064359 | 10% Sucrose After Tc | 1.035 | 13.0366 | 10 | 0.325 | -21.862 | 19.6133 | 0.00076166 | 99.0321 | -19.9434 | 15.0933 | 0.0010737 | 99.0522 | 420 | 10 | 0.333 | 118.645 | Operational
Lyostar II | 10% Sucrose After Tc | 20-ml clear | 0.00065442 | 10% Sucrose After Tc | 1.035 | 13.0366 | 10 | 0.35 | -21.448 | 19.6133 | 0.00076441 | 99.0597 | -19.5788 | 15.0933 | 0.0010785 | 99.0612 | 420 | 10 | 0.33424 | 119.0047 | Operational
Lyostar II | 10% Sucrose After Tc | 20-ml clear | 0.0006641 | 10% Sucrose After Tc | 1.035 | 13.0366 | 10 | 0.375 | -21.0543 | 19.6333 | 0.00076601 | 99.0747 | -19.2408 | 15.1133 | 0.0010819 | 99.1098 | 420 | 10 | 0.33499 | 119.2222 | Operational
Lyostar II | 10% Sucrose After Tc | 20-ml clear | 0.00067282 | 10% Sucrose After Tc | 1.035 | 13.0366 | 10 | 0.4 | -20.6814 | 19.6733 | 0.00076674 | 99.1033 | -18.9007 | 15.1333 | 0.0010834 | 99.0458 | 420 | 10 | 0.33533 | 119.3199 | Operational
Lyostar II | 10% Sucrose After Tc | 20-ml clear | 0.00068786 | 10% Sucrose After Tc | 1.035 | 13.0366 | 10 | 0.45 | -19.9664 | 19.7733 | 0.00076562 | 99.0244 | -18.2785 | 15.2133 | 0.0010837 | 99.0114 | 420 | 10 | 0.33492 | 119.201 | Operational
Lyostar II | 10% Sucrose After Tc | 20-ml clear | 0.00014197 | 10% Sucrose After Tc | 1.035 | 13.0366 | 15 | 0.02 | -37.1482 | 46.18 | 0.00027499 | 99.0052 | -34.3512 | 33.4 | 0.00039036 | 99.0625 | 420 | 10 | 0.12034 | 57.0266 | Pmin exceeds chamber pressure
Lyostar II | 10% Sucrose After Tc | 20-ml clear | 0.00024279 | 10% Sucrose After Tc | 1.035 | 13.0366 | 15 | 0.04 | -32.6238 | 30.8 | 0.00042947 | 99.0584 | -29.8473 | 22.72 | 0.00060665 | 99.0299 | 420 | 10 | 0.18782 | 76.5786 | Pmin exceeds chamber pressure
Lyostar II | 10% Sucrose After Tc | 20-ml clear | 0.00031809 | 10% Sucrose After Tc | 1.035 | 13.0366 | 15 | 0.06 | -30.1781 | 25.5 | 0.00053377 | 99.0607 | -27.457 | 19.06 | 0.00075243 | 99.1017 | 420 | 10 | 0.23337 | 89.7761 | Pmin exceeds chamber pressure
Lyostar II | 10% Sucrose After Tc | 20-ml clear | 0.00037647 | 10% Sucrose After Tc | 1.035 | 13.0366 | 15 | 0.08 | -28.5384 | 22.8 | 0.0006088 | 99.0133 | -25.8711 | 17.18 | 0.00085726 | 99.0629 | 420 | 10 | 0.26613 | 99.2697 | Pmin exceeds chamber pressure
Lyostar II | 10% Sucrose After Tc | 20-ml clear | 0.00042305 | 10% Sucrose After Tc | 1.035 | 13.0366 | 15 | 0.1 | -27.3225 | 21.2 | 0.00066503 | 99.0111 | -24.7055 | 16.06 | 0.00093586 | 99.0244 | 420 | 10 | 0.29069 | 106.3847 | Pmin exceeds chamber pressure
Lyostar II | 10% Sucrose After Tc | 20-ml clear | 0.00046953 | 10% Sucrose After Tc | 1.035 | 13.0366 | 15 | 0.125 | -26.152 | 19.96 | 0.00071768 | 99.0731 | -23.6117 | 15.2 | 0.0010101 | 99.121 | 420 | 10 | 0.31371 | 113.0547 | Operational
Lyostar II | 10% Sucrose After Tc | 20-ml clear | 0.00050664 | 10% Sucrose After Tc | 1.035 | 13.0366 | 15 | 0.15 | -25.2112 | 19.16 | 0.0007567 | 99.0804 | -22.736 | 14.64 | 0.0010652 | 99.11 | 420 | 10 | 0.33077 | 117.9989 | Operational
Lyostar II | 10% Sucrose After Tc | 20-ml clear | 0.00053695 | 10% Sucrose After Tc | 1.035 | 13.0366 | 15 | 0.175 | -24.4238 | 18.62 | 0.00078627 | 99.0888 | -22.0089 | 14.26 | 0.0011072 | 99.0866 | 420 | 10 | 0.34371 | 121.7485 | Operational
Lyostar II | 10% Sucrose After Tc | 20-ml clear | 0.00056218 | 10% Sucrose After Tc | 1.035 | 13.0366 | 15 | 0.2 | -23.7397 | 18.24 | 0.00080893 | 99.0738 | -21.3951 | 14 | 0.00114 | 99.1167 | 420 | 10 | 0.35365 | 124.629 | Operational
Lyostar II | 10% Sucrose After Tc | 20-ml clear | 0.0005835 | 10% Sucrose After Tc | 1.035 | 13.0366 | 15 | 0.225 | -23.1424 | 17.98 | 0.00082666 | 99.1291 | -20.8631 | 13.82 | 0.0011659 | 99.1819 | 420 | 10 | 0.36145 | 126.8871 | Operational
Lyostar II | 10% Sucrose After Tc | 20-ml clear | 0.00060176 | 10% Sucrose After Tc | 1.035 | 13.0366 | 15 | 0.25 | -22.5888 | 17.78 | 0.00084016 | 99.0695 | -20.3638 | 13.68 | 0.0011856 | 99.115 | 420 | 10 | 0.36738 | 128.6053 | Operational
Lyostar II | 10% Sucrose After Tc | 20-ml clear | 0.00061757 | 10% Sucrose After Tc | 1.035 | 13.0366 | 15 | 0.275 | -22.0847 | 17.64 | 0.00085067 | 99.0363 | -19.909 | 13.58 | 0.0012011 | 99.0542 | 420 | 10 | 0.372 | 129.9452 | Operational
Lyostar II | 10% Sucrose After Tc | 20-ml clear | 0.0006314 | 10% Sucrose After Tc | 1.035 | 13.0366 | 15 | 0.3 | -21.6352 | 17.56 | 0.00085917 | 99.1301 | -19.5088 | 13.52 | 0.001214 | 99.098 | 420 | 10 | 0.37575 | 131.0322 | Operational
Lyostar II | 10% Sucrose After Tc | 20-ml clear | 0.00064359 | 10% Sucrose After Tc | 1.035 | 13.0366 | 15 | 0.325 | -21.2045 | 17.5 | 0.00086546 | 99.1383 | -19.1323 | 13.48 | 0.0012239 | 99.1164 | 420 | 10 | 0.37855 | 131.8424 | Operational
Lyostar II | 10% Sucrose After Tc | 20-ml clear | 0.00065442 | 10% Sucrose After Tc | 1.035 | 13.0366 | 15 | 0.35 | -20.794 | 17.46 | 0.00087005 | 99.1086 | -18.7838 | 13.46 | 0.0012318 | 99.1577 | 420 | 10 | 0.38061 | 132.4406 | Operational
Lyostar II | 10% Sucrose After Tc | 20-ml clear | 0.0006641 | 10% Sucrose After Tc | 1.035 | 13.0366 | 15 | 0.375 | -20.4049 | 17.44 | 0.00087333 | 99.0777 | -18.4272 | 13.44 | 0.0012368 | 99.0549 | 420 | 10 | 0.38206 | 132.861 | Operational
Lyostar II | 10% Sucrose After Tc | 20-ml clear | 0.00067282 | 10% Sucrose After Tc | 1.035 | 13.0366 | 15 | 0.4 | -20.0384 | 17.44 | 0.00087563 | 99.0732 | -18.1042 | 13.44 | 0.0012409 | 99.0382 | 420 | 10 | 0.38311 | 133.163 | Operational
Lyostar II | 10% Sucrose After Tc | 20-ml clear | 0.00068786 | 10% Sucrose After Tc | 1.035 | 13.0366 | 15 | 0.45 | -19.3548 | 17.48 | 0.00087774 | 99.0801 | -17.5273 | 13.48 | 0.0012466 | 99.1413 | 420 | 10 | 0.38414 | 133.4625 | Operational
Lyostar II | 10% Sucrose After Tc | 20-ml clear | 0.00014197 | 10% Sucrose After Tc | 1.035 | 13.0366 | 20 | 0.02 | -36.5223 | 42.7867 | 0.00029805 | 99.0061 | -33.6499 | 30.8867 | 0.00042436 | 99.0017 | 420 | 10 | 0.13049 | 59.9666 | Pmin exceeds chamber pressure
Lyostar II | 10% Sucrose After Tc | 20-ml clear | 0.00024279 | 10% Sucrose After Tc | 1.035 | 13.0366 | 20 | 0.04 | -31.9473 | 28.4267 | 0.00046846 | 99.0538 | -29.0918 | 20.9667 | 0.00066406 | 99.0931 | 420 | 10 | 0.20497 | 81.5477 | Pmin exceeds chamber pressure
Lyostar II | 10% Sucrose After Tc | 20-ml clear | 0.00031809 | 10% Sucrose After Tc | 1.035 | 13.0366 | 20 | 0.06 | -29.4827 | 23.4867 | 0.00058463 | 99.0876 | -26.6647 | 17.5467 | 0.000827 | 99.1051 | 420 | 10 | 0.25572 | 96.2538 | Pmin exceeds chamber pressure
Lyostar II | 10% Sucrose After Tc | 20-ml clear | 0.00037647 | 10% Sucrose After Tc | 1.035 | 13.0366 | 20 | 0.08 | -27.8376 | 20.9667 | 0.00066892 | 99.0818 | -25.0573 | 15.7867 | 0.00094506 | 99.0389 | 420 | 10 | 0.29254 | 106.9225 | Pmin exceeds chamber pressure
Lyostar II | 10% Sucrose After Tc | 20-ml clear | 0.00042305 | 10% Sucrose After Tc | 1.035 | 13.0366 | 20 | 0.1 | -26.6223 | 19.4667 | 0.00073259 | 99.1055 | -23.8958 | 14.7467 | 0.0010346 | 99.087 | 420 | 10 | 0.32038 | 114.9867 | Pmin exceeds chamber pressure
Lyostar II | 10% Sucrose After Tc | 20-ml clear | 0.00046953 | 10% Sucrose After Tc | 1.035 | 13.0366 | 20 | 0.125 | -25.4497 | 18.2867 | 0.00079263 | 99.127 | -22.7886 | 13.9267 | 0.0011193 | 99.118 | 420 | 10 | 0.34663 | 122.5935 | Operational
Lyostar II | 10% Sucrose After Tc | 20-ml clear | 0.00050664 | 10% Sucrose After Tc | 1.035 | 13.0366 | 20 | 0.15 | -24.4995 | 17.5067 | 0.0008374 | 99.0235 | -21.9015 | 13.3867 | 0.0011828 | 99.0465 | 420 | 10 | 0.36621 | 128.2683 | Operational
Lyostar II | 10% Sucrose After Tc | 20-ml clear | 0.00053695 | 10% Sucrose After Tc | 1.035 | 13.0366 | 20 | 0.175 | -23.7207 | 16.9867 | 0.00087197 | 99.0442 | -21.1894 | 13.0267 | 0.0012322 | 99.0905 | 420 | 10 | 0.38136 | 132.6566 | Operational
Lyostar II | 10% Sucrose After Tc | 20-ml clear | 0.00056218 | 10% Sucrose After Tc | 1.035 | 13.0366 | 20 | 0.2 | -23.0587 | 16.6267 | 0.00089911 | 99.127 | -20.5725 | 12.7667 | 0.0012708 | 99.0777 | 420 | 10 | 0.39324 | 136.0989 | Operational
Lyostar II | 10% Sucrose After Tc | 20-ml clear | 0.0005835 | 10% Sucrose After Tc | 1.035 | 13.0366 | 20 | 0.225 | -22.452 | 16.3467 | 0.00092007 | 99.0497 | -20.0521 | 12.5867 | 0.0013021 | 99.1624 | 420 | 10 | 0.40247 | 138.7743 | Operational
Lyostar II | 10% Sucrose After Tc | 20-ml clear | 0.00060176 | 10% Sucrose After Tc | 1.035 | 13.0366 | 20 | 0.25 | -21.9138 | 16.1467 | 0.00093683 | 99.0361 | -19.5682 | 12.4467 | 0.0013266 | 99.1439 | 420 | 10 | 0.40984 | 140.9084 | Operational
Lyostar II | 10% Sucrose After Tc | 20-ml clear | 0.00061757 | 10% Sucrose After Tc | 1.035 | 13.0366 | 20 | 0.275 | -21.4316 | 16.0067 | 0.00095038 | 99.0854 | -19.1374 | 12.3467 | 0.0013466 | 99.1662 | 420 | 10 | 0.4158 | 142.6367 | Operational
Lyostar II | 10% Sucrose After Tc | 20-ml clear | 0.0006314 | 10% Sucrose After Tc | 1.035 | 13.0366 | 20 | 0.3 | -20.9884 | 15.9067 | 0.00096126 | 99.1447 | -18.7246 | 12.2667 | 0.0013623 | 99.1082 | 420 | 10 | 0.42057 | 144.0186 | Operational
Lyostar II | 10% Sucrose After Tc | 20-ml clear | 0.00064359 | 10% Sucrose After Tc | 1.035 | 13.0366 | 20 | 0.325 | -20.5636 | 15.8267 | 0.00096967 | 99.126 | -18.3377 | 12.2067 | 0.0013747 | 99.0386 | 420 | 10 | 0.42427 | 145.0904 | Operational
Lyostar II | 10% Sucrose After Tc | 20-ml clear | 0.00065442 | 10% Sucrose After Tc | 1.035 | 13.0366 | 20 | 0.35 | -20.1597 | 15.7667 | 0.00097617 | 99.0795 | -17.983 | 12.1667 | 0.0013849 | 99.0089 | 420 | 10 | 0.42716 | 145.9264 | Operational
Lyostar II | 10% Sucrose After Tc | 20-ml clear | 0.0006641 | 10% Sucrose After Tc | 1.035 | 13.0366 | 20 | 0.375 | -19.779 | 15.7267 | 0.00098122 | 99.0433 | -17.6656 | 12.1467 | 0.0013936 | 99.0582 | 420 | 10 | 0.42943 | 146.5868 | Operational
Lyostar II | 10% Sucrose After Tc | 20-ml clear | 0.00067282 | 10% Sucrose After Tc | 1.035 | 13.0366 | 20 | 0.4 | -19.4232 | 15.7067 | 0.0009852 | 99.0467 | -17.3898 | 12.1467 | 0.0014016 | 99.2166 | 420 | 10 | 0.43127 | 147.1196 | Operational
Lyostar II | 10% Sucrose After Tc | 20-ml clear | 0.00068786 | 10% Sucrose After Tc | 1.035 | 13.0366 | 20 | 0.45 | -18.765 | 15.7067 | 0.00099041 | 99.0948 | -16.7651 | 12.1267 | 0.001409 | 99.0186 | 420 | 10 | 0.43355 | 147.7799 | Operational
Lyostar II | 10% Sucrose After Tc | 20-ml clear | 0.00014197 | 10% Sucrose After Tc | 1.035 | 13.0366 | 25 | 0.02 | -35.9297 | 39.8733 | 0.00032129 | 99.0181 | -32.9909 | 28.7533 | 0.0004587 | 99.0015 | 420 | 10 | 0.14071 | 62.93 | Pmin exceeds chamber pressure
Lyostar II | 10% Sucrose After Tc | 20-ml clear | 0.00024279 | 10% Sucrose After Tc | 1.035 | 13.0366 | 25 | 0.04 | -31.3072 | 26.4133 | 0.00050778 | 99.0553 | -28.3715 | 19.4733 | 0.00072196 | 99.076 | 420 | 10 | 0.22226 | 86.5585 | Pmin exceeds chamber pressure
Lyostar II | 10% Sucrose After Tc | 20-ml clear | 0.00031809 | 10% Sucrose After Tc | 1.035 | 13.0366 | 25 | 0.06 | -28.815 | 21.7733 | 0.00063581 | 99.019 | -25.9104 | 16.2733 | 0.00090224 | 99.0581 | 420 | 10 | 0.27823 | 102.7755 | Pmin exceeds chamber pressure
Lyostar II | 10% Sucrose After Tc | 20-ml clear | 0.00037647 | 10% Sucrose After Tc | 1.035 | 13.0366 | 25 | 0.08 | -27.1618 | 19.4133 | 0.00072938 | 99.0328 | -24.2965 | 14.6333 | 0.001034 | 99.061 | 420 | 10 | 0.31913 | 114.6271 | Pmin exceeds chamber pressure
Lyostar II | 10% Sucrose After Tc | 20-ml clear | 0.00042305 | 10% Sucrose After Tc | 1.035 | 13.0366 | 25 | 0.1 | -25.9522 | 18.0133 | 0.00080063 | 99.1287 | -23.1235 | 13.6533 | 0.0011343 | 99.0873 | 420 | 10 | 0.35028 | 123.6512 | Pmin exceeds chamber pressure
Lyostar II | 10% Sucrose After Tc | 20-ml clear | 0.00046953 | 10% Sucrose After Tc | 1.035 | 13.0366 | 25 | 0.125 | -24.7768 | 16.8933 | 0.0008681 | 99.1197 | -22.0008 | 12.8733 | 0.0012295 | 99.0595 | 420 | 10 | 0.37978 | 132.1996 | Pmin exceeds chamber pressure
Lyostar II | 10% Sucrose After Tc | 20-ml clear | 0.00050664 | 10% Sucrose After Tc | 1.035 | 13.0366 | 25 | 0.15 | -23.8311 | 16.1533 | 0.00091891 | 99.0288 | -21.1393 | 12.3733 | 0.0013024 | 99.1242 | 420 | 10 | 0.40205 | 138.6517 | Operational
Lyostar II | 10% Sucrose After Tc | 20-ml clear | 0.00053695 | 10% Sucrose After Tc | 1.035 | 13.0366 | 25 | 0.175 | -23.0581 | 15.6533 | 0.00095848 | 99.0457 | -20.3972 | 12.0133 | 0.0013581 | 99.0111 | 420 | 10 | 0.41934 | 143.6631 | Operational
Lyostar II | 10% Sucrose After Tc | 20-ml clear | 0.00056218 | 10% Sucrose After Tc | 1.035 | 13.0366 | 25 | 0.2 | -22.3923 | 15.2933 | 0.0009896 | 99.0505 | -19.8148 | 11.7733 | 0.0014037 | 99.1388 | 420 | 10 | 0.43302 | 147.6269 | Operational
Lyostar II | 10% Sucrose After Tc | 20-ml clear | 0.0005835 | 10% Sucrose After Tc | 1.035 | 13.0366 | 25 | 0.225 | -21.8129 | 15.0333 | 0.0010146 | 99.0991 | -19.2974 | 11.5933 | 0.0014401 | 99.2031 | 420 | 10 | 0.444 | 150.8056 | Operational
Lyostar II | 10% Sucrose After Tc | 20-ml clear | 0.00060176 | 10% Sucrose After Tc | 1.035 | 13.0366 | 25 | 0.25 | -21.2846 | 14.8333 | 0.0010345 | 99.0939 | -18.8214 | 11.4533 | 0.0014692 | 99.1933 | 420 | 10 | 0.45275 | 153.3436 | Operational
Lyostar II | 10% Sucrose After Tc | 20-ml clear | 0.00061757 | 10% Sucrose After Tc | 1.035 | 13.0366 | 25 | 0.275 | -20.7904 | 14.6733 | 0.0010504 | 99.0156 | -18.35 | 11.3333 | 0.0014916 | 99.0138 | 420 | 10 | 0.45968 | 155.3515 | Operational
Lyostar II | 10% Sucrose After Tc | 20-ml clear | 0.0006314 | 10% Sucrose After Tc | 1.035 | 13.0366 | 25 | 0.3 | -20.3689 | 14.5733 | 0.001064 | 99.1429 | -17.9559 | 11.2533 | 0.0015111 | 99.0121 | 420 | 10 | 0.46566 | 157.0818 | Operational
Lyostar II | 10% Sucrose After Tc | 20-ml clear | 0.00064359 | 10% Sucrose After Tc | 1.035 | 13.0366 | 25 | 0.325 | -19.9354 | 14.4733 | 0.0010742 | 99.0263 | -17.5925 | 11.1933 | 0.0015273 | 99.0173 | 420 | 10 | 0.47018 | 158.3933 | Operational
Lyostar II | 10% Sucrose After Tc | 20-ml clear | 0.00065442 | 10% Sucrose After Tc | 1.035 | 13.0366 | 25 | 0.35 | -19.5555 | 14.4133 | 0.001083 | 99.0695 | -17.2678 | 11.1533 | 0.0015411 | 99.0827 | 420 | 10 | 0.47411 | 159.5303 | Operational
Lyostar II | 10% Sucrose After Tc | 20-ml clear | 0.0006641 | 10% Sucrose After Tc | 1.035 | 13.0366 | 25 | 0.375 | -19.2015 | 14.3733 | 0.0010903 | 99.1367 | -16.9887 | 11.1333 | 0.0015536 | 99.2492 | 420 | 10 | 0.47739 | 160.4814 | Operational
Lyostar II | 10% Sucrose After Tc | 20-ml clear | 0.00067282 | 10% Sucrose After Tc | 1.035 | 13.0366 | 25 | 0.4 | -18.8432 | 14.3333 | 0.0010957 | 99.0775 | -16.6313 | 11.0933 | 0.0015606 | 99.0334 | 420 | 10 | 0.4797 | 161.1524 | Operational
Lyostar II | 10% Sucrose After Tc | 20-ml clear | 0.00068786 | 10% Sucrose After Tc | 1.035 | 13.0366 | 25 | 0.45 | -18.1846 | 14.2933 | 0.0011033 | 99.0247 | -16.0771 | 11.0733 | 0.0015742 | 99.077 | 420 | 10 | 0.48318 | 162.1583 | Operational
Lyostar II | 10% Sucrose After Tc | 20-ml clear | 0.00014197 | 10% Sucrose After Tc | 1.035 | 13.0366 | 30 | 0.02 | -35.3656 | 37.34 | 0.00034469 | 99.0142 | -32.3692 | 26.92 | 0.00049333 | 99.0344 | 420 | 10 | 0.15101 | 65.9134 | Pmin exceeds chamber pressure
Lyostar II | 10% Sucrose After Tc | 20-ml clear | 0.00024279 | 10% Sucrose After Tc | 1.035 | 13.0366 | 30 | 0.04 | -30.6969 | 24.68 | 0.00054736 | 99.0278 | -27.6896 | 18.2 | 0.00078037 | 99.0599 | 420 | 10 | 0.23968 | 91.605 | Pmin exceeds chamber pressure
Lyostar II | 10% Sucrose After Tc | 20-ml clear | 0.00031809 | 10% Sucrose After Tc | 1.035 | 13.0366 | 30 | 0.06 | -28.1955 | 20.34 | 0.00068757 | 99.094 | -25.2008 | 15.2 | 0.00097828 | 99.0459 | 420 | 10 | 0.30099 | 109.3693 | Pmin exceeds chamber pressure
Lyostar II | 10% Sucrose After Tc | 20-ml clear | 0.00037647 | 10% Sucrose After Tc | 1.035 | 13.0366 | 30 | 0.08 | -26.5368 | 18.12 | 0.00079056 | 99.1252 | -23.5731 | 13.66 | 0.0011237 | 99.0582 | 420 | 10 | 0.34603 | 122.4191 | Pmin exceeds chamber pressure
Lyostar II | 10% Sucrose After Tc | 20-ml clear | 0.00042305 | 10% Sucrose After Tc | 1.035 | 13.0366 | 30 | 0.1 | -25.3076 | 16.78 | 0.00086907 | 99.0906 | -22.3981 | 12.74 | 0.001235 | 99.1146 | 420 | 10 | 0.38038 | 132.373 | Pmin exceeds chamber pressure
Lyostar II | 10% Sucrose After Tc | 20-ml clear | 0.00046953 | 10% Sucrose After Tc | 1.035 | 13.0366 | 30 | 0.125 | -24.1309 | 15.72 | 0.00094403 | 99.0751 | -21.264 | 12 | 0.0013411 | 99.0565 | 420 | 10 | 0.41317 | 141.8736 | Pmin exceeds chamber pressure
Lyostar II | 10% Sucrose After Tc | 20-ml clear | 0.00050664 | 10% Sucrose After Tc | 1.035 | 13.0366 | 30 | 0.15 | -23.1909 | 15.02 | 0.001001 | 99.0084 | -20.3901 | 11.52 | 0.0014224 | 99.0648 | 420 | 10 | 0.4381 | 149.0978 | Operational
Lyostar II | 10% Sucrose After Tc | 20-ml clear | 0.00053695 | 10% Sucrose After Tc | 1.035 | 13.0366 | 30 | 0.175 | -22.4212 | 14.54 | 0.0010455 | 99.013 | -19.7156 | 11.2 | 0.0014873 | 99.2414 | 420 | 10 | 0.45766 | 154.7659 | Operational
Lyostar II | 10% Sucrose After Tc | 20-ml clear | 0.00056218 | 10% Sucrose After Tc | 1.035 | 13.0366 | 30 | 0.2 | -21.7733 | 14.2 | 0.0010811 | 99.0836 | -19.0564 | 10.94 | 0.0015365 | 99.0239 | 420 | 10 | 0.47318 | 159.2631 | Operational
Lyostar II | 10% Sucrose After Tc | 20-ml clear | 0.0005835 | 10% Sucrose After Tc | 1.035 | 13.0366 | 30 | 0.225 | -21.1922 | 13.94 | 0.0011095 | 99.0777 | -18.5298 | 10.76 | 0.0015777 | 99.0313 | 420 | 10 | 0.48565 | 162.8754 | Operational
Lyostar II | 10% Sucrose After Tc | 20-ml clear | 0.00060176 | 10% Sucrose After Tc | 1.035 | 13.0366 | 30 | 0.25 | -20.6672 | 13.74 | 0.0011325 | 99.0497 | -18.12 | 10.64 | 0.0016133 | 99.2608 | 420 | 10 | 0.49584 | 165.8262 | Operational
Lyostar II | 10% Sucrose After Tc | 20-ml clear | 0.00061757 | 10% Sucrose After Tc | 1.035 | 13.0366 | 30 | 0.275 | -20.2151 | 13.6 | 0.0011519 | 99.1595 | -17.6477 | 10.52 | 0.0016395 | 99.0722 | 420 | 10 | 0.50426 | 168.2675 | Operational
Lyostar II | 10% Sucrose After Tc | 20-ml clear | 0.0006314 | 10% Sucrose After Tc | 1.035 | 13.0366 | 30 | 0.3 | -19.7756 | 13.48 | 0.0011673 | 99.1376 | -17.2682 | 10.44 | 0.0016628 | 99.101 | 420 | 10 | 0.51109 | 170.2469 | Operational
Lyostar II | 10% Sucrose After Tc | 20-ml clear | 0.00064359 | 10% Sucrose After Tc | 1.035 | 13.0366 | 30 | 0.325 | -19.3549 | 13.38 | 0.0011798 | 99.0554 | -16.925 | 10.38 | 0.0016826 | 99.1553 | 420 | 10 | 0.51664 | 171.8549 | Operational
Lyostar II | 10% Sucrose After Tc | 20-ml clear | 0.00065442 | 10% Sucrose After Tc | 1.035 | 13.0366 | 30 | 0.35 | -18.9965 | 13.32 | 0.001191 | 99.1629 | -16.5516 | 10.32 | 0.0016973 | 99.0107 | 420 | 10 | 0.52147 | 173.2541 | Operational
Lyostar II | 10% Sucrose After Tc | 20-ml clear | 0.0006641 | 10% Sucrose After Tc | 1.035 | 13.0366 | 30 | 0.375 | -18.6283 | 13.26 | 0.0011995 | 99.1108 | -16.3085 | 10.3 | 0.0017134 | 99.2667 | 420 | 10 | 0.52538 | 174.3861 | Operational
Lyostar II | 10% Sucrose After Tc | 20-ml clear | 0.00067282 | 10% Sucrose After Tc | 1.035 | 13.0366 | 30 | 0.4 | -18.2916 | 13.22 | 0.0012068 | 99.1253 | -15.9686 | 10.26 | 0.0017232 | 99.1111 | 420 | 10 | 0.52855 | 175.3067 | Operational
Lyostar II | 10% Sucrose After Tc | 20-ml clear | 0.00068786 | 10% Sucrose After Tc | 1.035 | 13.0366 | 30 | 0.45 | -17.6426 | 13.16 | 0.0012172 | 99.0481 | -15.403 | 10.22 | 0.00174 | 99.0606 | 420 | 10 | 0.53319 | 176.6505 | Operational
Lyostar II | 10% Sucrose After Tc | 20-ml clear | 0.00014197 | 10% Sucrose After Tc | 1.035 | 13.0366 | 35 | 0.02 | -34.8286 | 35.1267 | 0.00036822 | 99.0173 | -31.776 | 25.3167 | 0.00052818 | 99.0329 | 420 | 10 | 0.16137 | 68.9152 | Pmin exceeds chamber pressure
Lyostar II | 10% Sucrose After Tc | 20-ml clear | 0.00024279 | 10% Sucrose After Tc | 1.035 | 13.0366 | 35 | 0.04 | -30.1185 | 23.1867 | 0.00058724 | 99.0326 | -27.0442 | 17.1067 | 0.00083927 | 99.0598 | 420 | 10 | 0.25723 | 96.6891 | Pmin exceeds chamber pressure
Lyostar II | 10% Sucrose After Tc | 20-ml clear | 0.00031809 | 10% Sucrose After Tc | 1.035 | 13.0366 | 35 | 0.06 | -27.5918 | 19.0867 | 0.00073951 | 99.0392 | -24.5328 | 14.2867 | 0.0010551 | 99.0668 | 420 | 10 | 0.32385 | 115.9925 | Pmin exceeds chamber pressure
Lyostar II | 10% Sucrose After Tc | 20-ml clear | 0.00037647 | 10% Sucrose After Tc | 1.035 | 13.0366 | 35 | 0.08 | -25.9174 | 16.9867 | 0.00085181 | 99.0264 | -22.8948 | 12.8367 | 0.0012143 | 99.0969 | 420 | 10 | 0.37299 | 130.2311 | Pmin exceeds chamber pressure
Lyostar II | 10% Sucrose After Tc | 20-ml clear | 0.00042305 | 10% Sucrose After Tc | 1.035 | 13.0366 | 35 | 0.1 | -24.6888 | 15.7267 | 0.00093791 | 99.0304 | -21.6873 | 11.9567 | 0.0013361 | 99.0321 | 420 | 10 | 0.41065 | 141.1434 | Pmin exceeds chamber pressure
Lyostar II | 10% Sucrose After Tc | 20-ml clear | 0.00046953 | 10% Sucrose After Tc | 1.035 | 13.0366 | 35 | 0.125 | -23.5162 | 14.7267 | 0.0010205 | 99.0456 | -20.573 | 11.2667 | 0.0014538 | 99.0907 | 420 | 10 | 0.44681 | 151.6218 | Pmin exceeds chamber pressure
Lyostar II | 10% Sucrose After Tc | 20-ml clear | 0.00050664 | 10% Sucrose After Tc | 1.035 | 13.0366 | 35 | 0.15 | -22.5863 | 14.0667 | 0.0010837 | 99.0269 | -19.6872 | 10.8067 | 0.0015437 | 99.0532 | 420 | 10 | 0.47446 | 159.6331 | Pmin exceeds chamber pressure
Lyostar II | 10% Sucrose After Tc | 20-ml clear | 0.00053695 | 10% Sucrose After Tc | 1.035 | 13.0366 | 35 | 0.175 | -21.8195 | 13.6067 | 0.0011332 | 99.0217 | -18.9698 | 10.4867 | 0.0016146 | 99.046 | 420 | 10 | 0.49617 | 165.9223 | Operational
Lyostar II | 10% Sucrose After Tc | 20-ml clear | 0.00056218 | 10% Sucrose After Tc | 1.035 | 13.0366 | 35 | 0.2 | -21.1737 | 13.2767 | 0.001173 | 99.0672 | -18.3763 | 10.2567 | 0.0016718 | 99.0869 | 420 | 10 | 0.5136 | 170.9735 | Operational
Lyostar II | 10% Sucrose After Tc | 20-ml clear | 0.0005835 | 10% Sucrose After Tc | 1.035 | 13.0366 | 35 | 0.225 | -20.6027 | 13.0267 | 0.0012051 | 99.0806 | -17.833 | 10.0767 | 0.0017176 | 99.0181 | 420 | 10 | 0.52766 | 175.0473 | Operational
Lyostar II | 10% Sucrose After Tc | 20-ml clear | 0.00060176 | 10% Sucrose After Tc | 1.035 | 13.0366 | 35 | 0.25 | -20.0749 | 12.8267 | 0.001231 | 99.0074 | -17.386 | 9.9467 | 0.0017563 | 99.0806 | 420 | 10 | 0.53908 | 178.357 | Operational
Lyostar II | 10% Sucrose After Tc | 20-ml clear | 0.00061757 | 10% Sucrose After Tc | 1.035 | 13.0366 | 35 | 0.275 | -19.6088 | 12.6767 | 0.0012526 | 99.0071 | -16.9456 | 9.8367 | 0.0017873 | 99.0037 | 420 | 10 | 0.54857 | 181.1057 | Operational
Lyostar II | 10% Sucrose After Tc | 20-ml clear | 0.0006314 | 10% Sucrose After Tc | 1.035 | 13.0366 | 35 | 0.3 | -19.1981 | 12.5667 | 0.0012711 | 99.0907 | -16.5742 | 9.7567 | 0.0018143 | 99.0401 | 420 | 10 | 0.55666 | 183.4499 | Operational
Lyostar II | 10% Sucrose After Tc | 20-ml clear | 0.00064359 | 10% Sucrose After Tc | 1.035 | 13.0366 | 35 | 0.325 | -18.7859 | 12.4667 | 0.0012857 | 99.0219 | -16.2459 | 9.6967 | 0.0018375 | 99.121 | 420 | 10 | 0.56319 | 185.3416 | Operational
Lyostar II | 10% Sucrose After Tc | 20-ml clear | 0.00065442 | 10% Sucrose After Tc | 1.035 | 13.0366 | 35 | 0.35 | -18.4233 | 12.3967 | 0.0012986 | 99.0663 | -15.9272 | 9.6467 | 0.0018568 | 99.1512 | 420 | 10 | 0.56885 | 186.9809 | Operational
Lyostar II | 10% Sucrose After Tc | 20-ml clear | 0.0006641 | 10% Sucrose After Tc | 1.035 | 13.0366 | 35 | 0.375 | -18.0698 | 12.3367 | 0.0013091 | 99.0535 | -15.5785 | 9.5967 | 0.0018714 | 99.0163 | 420 | 10 | 0.57343 | 188.3082 | Operational
Lyostar II | 10% Sucrose After Tc | 20-ml clear | 0.00067282 | 10% Sucrose After Tc | 1.035 | 13.0366 | 35 | 0.4 | -17.7286 | 12.2867 | 0.0013177 | 99.0139 | -15.2995 | 9.5667 | 0.0018855 | 99.0548 | 420 | 10 | 0.57729 | 189.4269 | Operational
Lyostar II | 10% Sucrose After Tc | 20-ml clear | 0.00068786 | 10% Sucrose After Tc | 1.035 | 13.0366 | 35 | 0.45 | -17.1185 | 12.2267 | 0.0013316 | 99.0554 | -14.7838 | 9.5267 | 0.0019079 | 99.1301 | 420 | 10 | 0.58347 | 191.2185 | Operational
Lyostar II | 10% Sucrose After Tc | 20-ml clear | 0.00014197 | 10% Sucrose After Tc | 1.035 | 13.0366 | 40 | 0.02 | -34.3151 | 33.1733 | 0.00039188 | 99.0078 | -31.2119 | 23.9133 | 0.00056327 | 99.0404 | 420 | 10 | 0.17179 | 71.9333 | Pmin exceeds chamber pressure
Lyostar II | 10% Sucrose After Tc | 20-ml clear | 0.00024279 | 10% Sucrose After Tc | 1.035 | 13.0366 | 40 | 0.04 | -29.5662 | 21.8833 | 0.00062735 | 99.0325 | -26.4245 | 16.1533 | 0.00089852 | 99.0212 | 420 | 10 | 0.27488 | 101.8031 | Pmin exceeds chamber pressure
Lyostar II | 10% Sucrose After Tc | 20-ml clear | 0.00031809 | 10% Sucrose After Tc | 1.035 | 13.0366 | 40 | 0.06 | -27.017 | 18.0033 | 0.00079179 | 99.0036 | -23.8871 | 13.4933 | 0.0011322 | 99.0277 | 420 | 10 | 0.34685 | 122.6579 | Pmin exceeds chamber pressure
Lyostar II | 10% Sucrose After Tc | 20-ml clear | 0.00037647 | 10% Sucrose After Tc | 1.035 | 13.0366 | 40 | 0.08 | -25.3399 | 16.0233 | 0.00091365 | 99.0362 | -22.2345 | 12.1233 | 0.0013053 | 99.0573 | 420 | 10 | 0.40019 | 138.1119 | Pmin exceeds chamber pressure
Lyostar II | 10% Sucrose After Tc | 20-ml clear | 0.00042305 | 10% Sucrose After Tc | 1.035 | 13.0366 | 40 | 0.1 | -24.1128 | 14.8333 | 0.0010074 | 99.0701 | -21.0237 | 11.2933 | 0.0014383 | 99.021 | 420 | 10 | 0.44122 | 150.001 | Pmin exceeds chamber pressure
Lyostar II | 10% Sucrose After Tc | 20-ml clear | 0.00046953 | 10% Sucrose After Tc | 1.035 | 13.0366 | 40 | 0.125 | -22.9397 | 13.8833 | 0.0010977 | 99.0811 | -19.8874 | 10.6333 | 0.0015666 | 99.0085 | 420 | 10 | 0.48071 | 161.4446 | Pmin exceeds chamber pressure
Lyostar II | 10% Sucrose After Tc | 20-ml clear | 0.00050664 | 10% Sucrose After Tc | 1.035 | 13.0366 | 40 | 0.15 | -22.0094 | 13.2533 | 0.0011669 | 99.0481 | -19.025 | 10.2033 | 0.0016661 | 99.0708 | 420 | 10 | 0.51107 | 170.2395 | Pmin exceeds chamber pressure
Lyostar II | 10% Sucrose After Tc | 20-ml clear | 0.00053695 | 10% Sucrose After Tc | 1.035 | 13.0366 | 40 | 0.175 | -21.2461 | 12.8133 | 0.0012215 | 99.0403 | -18.2913 | 9.8933 | 0.0017439 | 99.0032 | 420 | 10 | 0.53497 | 177.165 | Pmin exceeds chamber pressure
Lyostar II | 10% Sucrose After Tc | 20-ml clear | 0.00056218 | 10% Sucrose After Tc | 1.035 | 13.0366 | 40 | 0.2 | -20.6 | 12.4933 | 0.0012654 | 99.056 | -17.7043 | 9.6733 | 0.0018074 | 99.057 | 420 | 10 | 0.55423 | 182.7462 | Operational
Lyostar II | 10% Sucrose After Tc | 20-ml clear | 0.0005835 | 10% Sucrose After Tc | 1.035 | 13.0366 | 40 | 0.225 | -20.0384 | 12.2533 | 0.0013012 | 99.0859 | -17.1792 | 9.5033 | 0.0018589 | 99.0438 | 420 | 10 | 0.56993 | 187.2961 | Operational
Lyostar II | 10% Sucrose After Tc | 20-ml clear | 0.00060176 | 10% Sucrose After Tc | 1.035 | 13.0366 | 40 | 0.25 | -19.5258 | 12.0633 | 0.0013305 | 99.0591 | -16.7223 | 9.3733 | 0.0019017 | 99.0557 | 420 | 10 | 0.58279 | 191.0222 | Operational
Lyostar II | 10% Sucrose After Tc | 20-ml clear | 0.00061757 | 10% Sucrose After Tc | 1.035 | 13.0366 | 40 | 0.275 | -19.0596 | 11.9133 | 0.0013547 | 99.0282 | -16.3227 | 9.2733 | 0.0019379 | 99.1007 | 420 | 10 | 0.59349 | 194.1205 | Operational
Lyostar II | 10% Sucrose After Tc | 20-ml clear | 0.0006314 | 10% Sucrose After Tc | 1.035 | 13.0366 | 40 | 0.3 | -18.656 | 11.8033 | 0.0013756 | 99.1073 | -15.9557 | 9.1933 | 0.0019684 | 99.1309 | 420 | 10 | 0.60265 | 196.7762 | Operational
Lyostar II | 10% Sucrose After Tc | 20-ml clear | 0.00064359 | 10% Sucrose After Tc | 1.035 | 13.0366 | 40 | 0.325 | -18.249 | 11.7033 | 0.0013924 | 99.0368 | -15.586 | 9.1233 | 0.0019932 | 99.0607 | 420 | 10 | 0.61005 | 198.9207 | Operational
Lyostar II | 10% Sucrose After Tc | 20-ml clear | 0.00065442 | 10% Sucrose After Tc | 1.035 | 13.0366 | 40 | 0.35 | -17.8987 | 11.6333 | 0.0014073 | 99.1012 | -15.2795 | 9.0733 | 0.0020155 | 99.1102 | 420 | 10 | 0.61663 | 200.8266 | Operational
Lyostar II | 10% Sucrose After Tc | 20-ml clear | 0.0006641 | 10% Sucrose After Tc | 1.035 | 13.0366 | 40 | 0.375 | -17.5578 | 11.5733 | 0.0014198 | 99.1138 | -14.9934 | 9.0333 | 0.0020348 | 99.1583 | 420 | 10 | 0.62213 | 202.4211 | Operational
Lyostar II | 10% Sucrose After Tc | 20-ml clear | 0.00067282 | 10% Sucrose After Tc | 1.035 | 13.0366 | 40 | 0.4 | -17.2302 | 11.5233 | 0.0014302 | 99.1055 | -14.6783 | 8.9933 | 0.0020497 | 99.0683 | 420 | 10 | 0.6267 | 203.7457 | Operational
Lyostar II | 10% Sucrose After Tc | 20-ml clear | 0.00068786 | 10% Sucrose After Tc | 1.035 | 13.0366 | 40 | 0.45 | -16.5988 | 11.4433 | 0.0014461 | 99.0013 | -14.1512 | 8.9433 | 0.0020753 | 99.0708 | 420 | 10 | 0.63377 | 205.7925 | Operational
Lyostar II | 10% Sucrose After Tc | 20-ml clear | 0.00014197 | 10% Sucrose After Tc | 1.035 | 13.0366 | 45 | 0.02 | -33.8255 | 31.45 | 0.00041566 | 99.0254 | -30.6709 | 22.67 | 0.00059854 | 99.0205 | 420 | 10 | 0.18226 | 74.9675 | Pmin exceeds chamber pressure
Lyostar II | 10% Sucrose After Tc | 20-ml clear | 0.00024279 | 10% Sucrose After Tc | 1.035 | 13.0366 | 45 | 0.04 | -29.0387 | 20.74 | 0.00066768 | 99.0386 | -25.8438 | 15.33 | 0.0009583 | 99.054 | 420 | 10 | 0.29263 | 106.9481 | Pmin exceeds chamber pressure
Lyostar II | 10% Sucrose After Tc | 20-ml clear | 0.00031809 | 10% Sucrose After Tc | 1.035 | 13.0366 | 45 | 0.06 | -26.4785 | 17.07 | 0.0008445 | 99.0544 | -23.2801 | 12.81 | 0.0012101 | 99.0398 | 420 | 10 | 0.37005 | 129.3786 | Pmin exceeds chamber pressure
Lyostar II | 10% Sucrose After Tc | 20-ml clear | 0.00037647 | 10% Sucrose After Tc | 1.035 | 13.0366 | 45 | 0.08 | -24.793 | 15.19 | 0.00097592 | 99.0782 | -21.6111 | 11.51 | 0.0013971 | 99.0526 | 420 | 10 | 0.42758 | 146.049 | Pmin exceeds chamber pressure
Lyostar II | 10% Sucrose After Tc | 20-ml clear | 0.00042305 | 10% Sucrose After Tc | 1.035 | 13.0366 | 45 | 0.1 | -23.5478 | 14.05 | 0.0010771 | 99.0257 | -20.4157 | 10.73 | 0.0015419 | 99.1106 | 420 | 10 | 0.47191 | 158.8935 | Pmin exceeds chamber pressure
Lyostar II | 10% Sucrose After Tc | 20-ml clear | 0.00046953 | 10% Sucrose After Tc | 1.035 | 13.0366 | 45 | 0.125 | -22.3789 | 13.15 | 0.0011751 | 99.0652 | -19.2682 | 10.1 | 0.0016812 | 99.0695 | 420 | 10 | 0.51479 | 171.3186 | Pmin exceeds chamber pressure
Lyostar II | 10% Sucrose After Tc | 20-ml clear | 0.00050664 | 10% Sucrose After Tc | 1.035 | 13.0366 | 45 | 0.15 | -21.4506 | 12.55 | 0.0012505 | 99.0361 | -18.4074 | 9.69 | 0.0017898 | 99.1351 | 420 | 10 | 0.54785 | 180.8986 | Pmin exceeds chamber pressure
Lyostar II | 10% Sucrose After Tc | 20-ml clear | 0.00053695 | 10% Sucrose After Tc | 1.035 | 13.0366 | 45 | 0.175 | -20.6921 | 12.13 | 0.0013102 | 99.0355 | -17.6571 | 9.39 | 0.0018745 | 99.0141 | 420 | 10 | 0.57397 | 188.4663 | Pmin exceeds chamber pressure
Lyostar II | 10% Sucrose After Tc | 20-ml clear | 0.00056218 | 10% Sucrose After Tc | 1.035 | 13.0366 | 45 | 0.2 | -20.0435 | 11.82 | 0.0013582 | 99.0199 | -17.0804 | 9.18 | 0.0019445 | 99.0901 | 420 | 10 | 0.59506 | 194.5766 | Operational
Lyostar II | 10% Sucrose After Tc | 20-ml clear | 0.0005835 | 10% Sucrose After Tc | 1.035 | 13.0366 | 45 | 0.225 | -19.4913 | 11.59 | 0.0013977 | 99.0664 | -16.58 | 9.02 | 0.0020019 | 99.1437 | 420 | 10 | 0.61242 | 199.6072 | Operational
Lyostar II | 10% Sucrose After Tc | 20-ml clear | 0.00060176 | 10% Sucrose After Tc | 1.035 | 13.0366 | 45 | 0.25 | -18.9952 | 11.41 | 0.0014304 | 99.0879 | -16.1068 | 8.89 | 0.0020487 | 99.0933 | 420 | 10 | 0.62673 | 203.7523 | Operational
Lyostar II | 10% Sucrose After Tc | 20-ml clear | 0.00061757 | 10% Sucrose After Tc | 1.035 | 13.0366 | 45 | 0.275 | -18.5236 | 11.26 | 0.0014571 | 99.0127 | -15.7 | 8.79 | 0.0020886 | 99.1015 | 420 | 10 | 0.63852 | 207.1685 | Operational
Lyostar II | 10% Sucrose After Tc | 20-ml clear | 0.0006314 | 10% Sucrose After Tc | 1.035 | 13.0366 | 45 | 0.3 | -18.1231 | 11.15 | 0.0014804 | 99.0739 | -15.3313 | 8.71 | 0.0021223 | 99.1119 | 420 | 10 | 0.64872 | 210.1235 | Operational
Lyostar II | 10% Sucrose After Tc | 20-ml clear | 0.00064359 | 10% Sucrose After Tc | 1.035 | 13.0366 | 45 | 0.325 | -17.7481 | 11.06 | 0.0015 | 99.1121 | -14.9596 | 8.64 | 0.00215 | 99.0286 | 420 | 10 | 0.65729 | 212.6087 | Operational
Lyostar II | 10% Sucrose After Tc | 20-ml clear | 0.00065442 | 10% Sucrose After Tc | 1.035 | 13.0366 | 45 | 0.35 | -17.3758 | 10.98 | 0.0015162 | 99.0605 | -14.6621 | 8.59 | 0.0021753 | 99.0861 | 420 | 10 | 0.66448 | 214.6904 | Operational
Lyostar II | 10% Sucrose After Tc | 20-ml clear | 0.0006641 | 10% Sucrose After Tc | 1.035 | 13.0366 | 45 | 0.375 | -17.0446 | 10.92 | 0.0015304 | 99.0861 | -14.3885 | 8.55 | 0.0021974 | 99.1518 | 420 | 10 | 0.6708 | 216.5219 | Operational
Lyostar II | 10% Sucrose After Tc | 20-ml clear | 0.00067282 | 10% Sucrose After Tc | 1.035 | 13.0366 | 45 | 0.4 | -16.728 | 10.87 | 0.0015426 | 99.0973 | -14.0812 | 8.51 | 0.0022147 | 99.0764 | 420 | 10 | 0.67612 | 218.0651 | Operational
Lyostar II | 10% Sucrose After Tc | 20-ml clear | 0.00068786 | 10% Sucrose After Tc | 1.035 | 13.0366 | 45 | 0.45 | -16.1199 | 10.79 | 0.0015616 | 99.0435 | -13.5876 | 8.46 | 0.0022453 | 99.1414 | 420 | 10 | 0.68457 | 220.5129 | Operational
Lyostar II | 10% Sucrose After Tc | 20-ml clear | 0.00014197 | 10% Sucrose After Tc | 1.035 | 13.0366 | 50 | 0.02 | -33.3545 | 29.9067 | 0.00043954 | 99.0161 | -30.1582 | 21.5767 | 0.00063403 | 99.0501 | 420 | 10 | 0.19278 | 78.0152 | Pmin exceeds chamber pressure
Lyostar II | 10% Sucrose After Tc | 20-ml clear | 0.00024279 | 10% Sucrose After Tc | 1.035 | 13.0366 | 50 | 0.04 | -28.5313 | 19.7267 | 0.00070819 | 99.0255 | -25.2752 | 14.5967 | 0.0010182 | 99.0017 | 420 | 10 | 0.31046 | 112.1149 | Pmin exceeds chamber pressure
Lyostar II | 10% Sucrose After Tc | 20-ml clear | 0.00031809 | 10% Sucrose After Tc | 1.035 | 13.0366 | 50 | 0.06 | -25.9491 | 16.2367 | 0.00089732 | 99.0061 | -22.7081 | 12.2167 | 0.0012885 | 99.0878 | 420 | 10 | 0.39331 | 136.1186 | Pmin exceeds chamber pressure
Lyostar II | 10% Sucrose After Tc | 20-ml clear | 0.00037647 | 10% Sucrose After Tc | 1.035 | 13.0366 | 50 | 0.08 | -24.2639 | 14.4567 | 0.0010384 | 99.0842 | -21.0155 | 10.9767 | 0.0014895 | 99.0494 | 420 | 10 | 0.45509 | 154.0204 | Pmin exceeds chamber pressure
Lyostar II | 10% Sucrose After Tc | 20-ml clear | 0.00042305 | 10% Sucrose After Tc | 1.035 | 13.0366 | 50 | 0.1 | -23.0227 | 13.3767 | 0.0011474 | 99.0751 | -19.8207 | 10.2367 | 0.0016457 | 99.1338 | 420 | 10 | 0.50285 | 167.8584 | Pmin exceeds chamber pressure
Lyostar II | 10% Sucrose After Tc | 20-ml clear | 0.00046953 | 10% Sucrose After Tc | 1.035 | 13.0366 | 50 | 0.125 | -21.8497 | 12.5167 | 0.001253 | 99.0934 | -18.6695 | 9.6367 | 0.0017964 | 99.0975 | 420 | 10 | 0.5491 | 181.2594 | Pmin exceeds chamber pressure
Lyostar II | 10% Sucrose After Tc | 20-ml clear | 0.00050664 | 10% Sucrose After Tc | 1.035 | 13.0366 | 50 | 0.15 | -20.9299 | 11.9467 | 0.0013348 | 99.0963 | -17.7679 | 9.2367 | 0.0019129 | 99.033 | 420 | 10 | 0.58489 | 191.6286 | Pmin exceeds chamber pressure
Lyostar II | 10% Sucrose After Tc | 20-ml clear | 0.00053695 | 10% Sucrose After Tc | 1.035 | 13.0366 | 50 | 0.175 | -20.1541 | 11.5367 | 0.0013992 | 99.0065 | -17.0507 | 8.9567 | 0.0020059 | 99.0249 | 420 | 10 | 0.61313 | 199.8126 | Pmin exceeds chamber pressure
Lyostar II | 10% Sucrose After Tc | 20-ml clear | 0.00056218 | 10% Sucrose After Tc | 1.035 | 13.0366 | 50 | 0.2 | -19.5308 | 11.2467 | 0.0014519 | 99.0808 | -16.4889 | 8.7567 | 0.0020825 | 99.1343 | 420 | 10 | 0.63628 | 206.5195 | Pmin exceeds chamber pressure
Lyostar II | 10% Sucrose After Tc | 20-ml clear | 0.0005835 | 10% Sucrose After Tc | 1.035 | 13.0366 | 50 | 0.225 | -18.9595 | 11.0167 | 0.0014946 | 99.0279 | -15.9586 | 8.5967 | 0.0021443 | 99.0914 | 420 | 10 | 0.65501 | 211.9459 | Operational
Lyostar II | 10% Sucrose After Tc | 20-ml clear | 0.00060176 | 10% Sucrose After Tc | 1.035 | 13.0366 | 50 | 0.25 | -18.4823 | 10.8467 | 0.0015307 | 99.1024 | -15.5248 | 8.4767 | 0.0021968 | 99.1462 | 420 | 10 | 0.67086 | 216.5395 | Operational
Lyostar II | 10% Sucrose After Tc | 20-ml clear | 0.00061757 | 10% Sucrose After Tc | 1.035 | 13.0366 | 50 | 0.275 | -18.034 | 10.7067 | 0.0015606 | 99.1005 | -15.1052 | 8.3767 | 0.0022401 | 99.1084 | 420 | 10 | 0.68399 | 220.3448 | Operational
Lyostar II | 10% Sucrose After Tc | 20-ml clear | 0.0006314 | 10% Sucrose After Tc | 1.035 | 13.0366 | 50 | 0.3 | -17.5986 | 10.5867 | 0.0015853 | 99.0048 | -14.7299 | 8.2967 | 0.0022771 | 99.0899 | 420 | 10 | 0.69489 | 223.5023 | Operational
Lyostar II | 10% Sucrose After Tc | 20-ml clear | 0.00064359 | 10% Sucrose After Tc | 1.035 | 13.0366 | 50 | 0.325 | -17.2253 | 10.4967 | 0.001607 | 99.027 | -14.424 | 8.2367 | 0.0023101 | 99.1745 | 420 | 10 | 0.70447 | 226.2789 | Operational
Lyostar II | 10% Sucrose After Tc | 20-ml clear | 0.00065442 | 10% Sucrose After Tc | 1.035 | 13.0366 | 50 | 0.35 | -16.8911 | 10.4267 | 0.0016259 | 99.0978 | -14.0594 | 8.1767 | 0.0023356 | 99.0411 | 420 | 10 | 0.7127 | 228.6623 | Operational
Lyostar II | 10% Sucrose After Tc | 20-ml clear | 0.0006641 | 10% Sucrose After Tc | 1.035 | 13.0366 | 50 | 0.375 | -16.5675 | 10.3667 | 0.001642 | 99.1281 | -13.7955 | 8.1367 | 0.0023605 | 99.1157 | 420 | 10 | 0.71982 | 230.7255 | Operational
Lyostar II | 10% Sucrose After Tc | 20-ml clear | 0.00067282 | 10% Sucrose After Tc | 1.035 | 13.0366 | 50 | 0.4 | -16.2218 | 10.3067 | 0.0016549 | 99.014 | -13.4927 | 8.0967 | 0.0023801 | 99.0462 | 420 | 10 | 0.72552 | 232.3775 | Operational
Lyostar II | 10% Sucrose After Tc | 20-ml clear | 0.00068786 | 10% Sucrose After Tc | 1.035 | 13.0366 | 50 | 0.45 | -15.6718 | 10.2367 | 0.0016779 | 99.1305 | -13.0284 | 8.0467 | 0.0024155 | 99.1568 | 420 | 10 | 0.73568 | 235.3215 | Operational
Lyostar II | 10% Sucrose After Tc | 20-ml clear | 0.00014197 | 10% Sucrose After Tc | 1.035 | 15.6439 | -35 | 0.02 | -46.5188 | 244.5333 | 7.9199e-05 | 99.0182 | -45.1508 | 187.4333 | 0.00010711 | 99.0207 | 420 | 10 | 0.034436 | 32.1358 | Pmin exceeds chamber pressure
Lyostar II | 10% Sucrose After Tc | 20-ml clear | 0.00024279 | 10% Sucrose After Tc | 1.035 | 15.6439 | -35 | 0.04 | -42.8475 | 215.2333 | 8.7978e-05 | 99.0377 | -41.8184 | 168.4333 | 0.00011699 | 99.0404 | 420 | 10 | 0.038169 | 33.2175 | Operational
Lyostar II | 10% Sucrose After Tc | 20-ml clear | 0.00031809 | 10% Sucrose After Tc | 1.035 | 15.6439 | -35 | 0.06 | -40.7351 | 228.9333 | 8.0791e-05 | 99.0065 | -39.9551 | 180.9333 | 0.00010677 | 99.0169 | 420 | 10 | 0.035023 | 32.3059 | Operational
Lyostar II | 10% Sucrose After Tc | 20-ml clear | 0.00037647 | 10% Sucrose After Tc | 1.035 | 15.6439 | -35 | 0.08 | -39.2103 | 267.4333 | 6.7281e-05 | 99.0209 | -38.6308 | 212.4333 | 8.8377e-05 | 99.0387 | 420 | 10 | 0.029144 | 30.6025 | Operational
Lyostar II | 10% Sucrose After Tc | 20-ml clear | 0.00042305 | 10% Sucrose After Tc | 1.035 | 15.6439 | -35 | 0.1 | -37.9872 | 339.5333 | 5.1711e-05 | 99.0184 | -37.576 | 270.3333 | 6.7674e-05 | 99.0158 | 420 | 10 | 0.022389 | 28.6453 | Operational
Lyostar II | 10% Sucrose After Tc | 20-ml clear | 0.00046953 | 10% Sucrose After Tc | 1.035 | 15.6439 | -35 | 0.125 | -36.7077 | 541.6333 | 3.1547e-05 | 99.0139 | -36.4749 | 431.9333 | 4.1168e-05 | 99.0202 | 420 | 10 | 0.013654 | 26.1142 | Operational
Lyostar II | 10% Sucrose After Tc | 20-ml clear | 0.00050664 | 10% Sucrose After Tc | 1.035 | 15.6439 | -35 | 0.15 | -35.6101 | 1422.3333 | 1.1711e-05 | 99.0072 | -35.5282 | 1133.7333 | 1.5254e-05 | 99.008 | 420 | 10 | 0.0050673 | 23.6262 | Operational
Lyostar II | 10% Sucrose After Tc | 20-ml clear | 0.00014197 | 10% Sucrose After Tc | 1.035 | 15.6439 | -30 | 0.02 | -45.1699 | 186.3 | 9.7793e-05 | 99.0145 | -43.5507 | 141.2 | 0.00013049 | 99.0515 | 420 | 10 | 0.042446 | 34.4569 | Pmin exceeds chamber pressure
Lyostar II | 10% Sucrose After Tc | 20-ml clear | 0.00024279 | 10% Sucrose After Tc | 1.035 | 15.6439 | -30 | 0.04 | -41.3639 | 149.4 | 0.00011899 | 99.0398 | -40.0259 | 115.5 | 0.00015572 | 99.0221 | 420 | 10 | 0.051517 | 37.0852 | Operational
Lyostar II | 10% Sucrose After Tc | 20-ml clear | 0.00031809 | 10% Sucrose After Tc | 1.035 | 15.6439 | -30 | 0.06 | -39.2037 | 143.6 | 0.00012126 | 99.0388 | -38.0803 | 112.2 | 0.00015749 | 99.0684 | 420 | 10 | 0.052452 | 37.3561 | Operational
Lyostar II | 10% Sucrose After Tc | 20-ml clear | 0.00037647 | 10% Sucrose After Tc | 1.035 | 15.6439 | -30 | 0.08 | -37.6679 | 147.9 | 0.00011491 | 99.0484 | -36.7195 | 116.2 | 0.0001483 | 99.0757 | 420 | 10 | 0.049666 | 36.5488 | Operational
Lyostar II | 10% Sucrose After Tc | 20-ml clear | 0.00042305 | 10% Sucrose After Tc | 1.035 | 15.6439 | -30 | 0.1 | -36.4532 | 158.4 | 0.0001051 | 99.0658 | -35.6537 | 124.8 | 0.00013516 | 99.0603 | 420 | 10 | 0.045406 | 35.3143 | Operational
Lyostar II | 10% Sucrose After Tc | 20-ml clear | 0.00046953 | 10% Sucrose After Tc | 1.035 | 15.6439 | -30 | 0.125 | -35.1976 | 179.4 | 9.0699e-05 | 99.0037 | -34.5598 | 141.7 | 0.00011928 | 99.0631 | 420 | 10 | 0.039294 | 33.5435 | Operational
Lyostar II | 10% Sucrose After Tc | 20-ml clear | 0.00050664 | 10% Sucrose After Tc | 1.035 | 15.6439 | -30 | 0.15 | -34.1295 | 211.6 | 7.771e-05 | 99.0157 | -33.6297 | 167.2 | 0.00010246 | 99.0465 | 420 | 10 | 0.033677 | 31.916 | Operational
Lyostar II | 10% Sucrose After Tc | 20-ml clear | 0.00053695 | 10% Sucrose After Tc | 1.035 | 15.6439 | -30 | 0.175 | -33.187 | 261.1 | 6.3562e-05 | 99.0014 | -32.8082 | 206.3 | 8.4011e-05 | 99.0356 | 420 | 10 | 0.027555 | 30.142 | Operational
Lyostar II | 10% Sucrose After Tc | 20-ml clear | 0.00056218 | 10% Sucrose After Tc | 1.035 | 15.6439 | -30 | 0.2 | -32.3364 | 343 | 4.8787e-05 | 99.0074 | -32.064 | 270.8 | 6.4648e-05 | 99.0137 | 420 | 10 | 0.021157 | 28.2881 | Operational
Lyostar II | 10% Sucrose After Tc | 20-ml clear | 0.0005835 | 10% Sucrose After Tc | 1.035 | 15.6439 | -30 | 0.225 | -31.5562 | 499.7 | 3.3728e-05 | 99.0221 | -31.3787 | 394.2 | 4.4821e-05 | 99.0168 | 420 | 10 | 0.014632 | 26.3975 | Operational
Lyostar II | 10% Sucrose After Tc | 20-ml clear | 0.00060176 | 10% Sucrose After Tc | 1.035 | 15.6439 | -30 | 0.25 | -30.8352 | 909.1 | 1.8668e-05 | 99.0086 | -30.7395 | 716.6 | 2.4793e-05 | 99.0085 | 420 | 10 | 0.0080977 | 24.5043 | Operational
Lyostar II | 10% Sucrose After Tc | 20-ml clear | 0.00061757 | 10% Sucrose After Tc | 1.035 | 15.6439 | -30 | 0.275 | -30.1578 | 4717 | 3.6197e-06 | 99.0009 | -30.1406 | 3713.4 | 4.8377e-06 | 99.0002 | 420 | 10 | 0.0015714 | 22.6133 | Operational
Lyostar II | 10% Sucrose After Tc | 20-ml clear | 0.00014197 | 10% Sucrose After Tc | 1.035 | 15.6439 | -25 | 0.02 | -43.954 | 149.5667 | 0.00011571 | 99.0123 | -42.1209 | 112.2667 | 0.00015343 | 99.0279 | 420 | 10 | 0.050181 | 36.6981 | Pmin exceeds chamber pressure
Lyostar II | 10% Sucrose After Tc | 20-ml clear | 0.00024279 | 10% Sucrose After Tc | 1.035 | 15.6439 | -25 | 0.04 | -40.0288 | 113.4667 | 0.00014827 | 99.0052 | -38.432 | 86.9667 | 0.0001924 | 99.1077 | 420 | 10 | 0.064127 | 40.7387 | Pmin exceeds chamber pressure
Lyostar II | 10% Sucrose After Tc | 20-ml clear | 0.00031809 | 10% Sucrose After Tc | 1.035 | 15.6439 | -25 | 0.06 | -37.8261 | 103.6667 | 0.00015906 | 99.0538 | -36.4118 | 80.2667 | 0.00020437 | 99.121 | 420 | 10 | 0.068708 | 42.0663 | Operational
Lyostar II | 10% Sucrose After Tc | 20-ml clear | 0.00037647 | 10% Sucrose After Tc | 1.035 | 15.6439 | -25 | 0.08 | -36.2773 | 101.1667 | 0.00015928 | 99.0094 | -35.0145 | 78.7667 | 0.00021005 | 99.0229 | 420 | 10 | 0.069031 | 42.1598 | Operational
Lyostar II | 10% Sucrose After Tc | 20-ml clear | 0.00042305 | 10% Sucrose After Tc | 1.035 | 15.6439 | -25 | 0.1 | -35.0679 | 102.1667 | 0.0001582 | 99.0223 | -33.9397 | 79.8667 | 0.00021071 | 99.0843 | 420 | 10 | 0.06865 | 42.0493 | Operational
Lyostar II | 10% Sucrose After Tc | 20-ml clear | 0.00046953 | 10% Sucrose After Tc | 1.035 | 15.6439 | -25 | 0.125 | -33.8338 | 106.3667 | 0.00015406 | 99.0645 | -32.8511 | 83.3667 | 0.00020538 | 99.1349 | 420 | 10 | 0.066861 | 41.5309 | Operational
Lyostar II | 10% Sucrose After Tc | 20-ml clear | 0.00050664 | 10% Sucrose After Tc | 1.035 | 15.6439 | -25 | 0.15 | -32.7924 | 112.9667 | 0.00014664 | 99.0504 | -31.9332 | 88.5667 | 0.00019571 | 99.0095 | 420 | 10 | 0.063649 | 40.6003 | Operational
Lyostar II | 10% Sucrose After Tc | 20-ml clear | 0.00053695 | 10% Sucrose After Tc | 1.035 | 15.6439 | -25 | 0.175 | -31.8819 | 121.8667 | 0.00013725 | 99.0797 | -31.1349 | 95.5667 | 0.00018353 | 99.0137 | 420 | 10 | 0.05959 | 39.4242 | Operational
Lyostar II | 10% Sucrose After Tc | 20-ml clear | 0.00056218 | 10% Sucrose After Tc | 1.035 | 15.6439 | -25 | 0.2 | -31.0643 | 133.1667 | 0.00012663 | 99.0813 | -30.4194 | 104.4667 | 0.00016974 | 99.0656 | 420 | 10 | 0.054995 | 38.0929 | Operational
Lyostar II | 10% Sucrose After Tc | 20-ml clear | 0.0005835 | 10% Sucrose After Tc | 1.035 | 15.6439 | -25 | 0.225 | -30.3164 | 147.2667 | 0.00011522 | 99.0108 | -29.7638 | 115.5667 | 0.00015487 | 99.0775 | 420 | 10 | 0.050059 | 36.6625 | Operational
Lyostar II | 10% Sucrose After Tc | 20-ml clear | 0.00060176 | 10% Sucrose After Tc | 1.035 | 15.6439 | -25 | 0.25 | -29.6266 | 165.1667 | 0.00010341 | 99.0309 | -29.1545 | 129.4667 | 0.00013929 | 99.0297 | 420 | 10 | 0.044939 | 35.1791 | Operational
Lyostar II | 10% Sucrose After Tc | 20-ml clear | 0.00061757 | 10% Sucrose After Tc | 1.035 | 15.6439 | -25 | 0.275 | -28.9828 | 188.0667 | 9.136e-05 | 99.0553 | -28.5845 | 147.2667 | 0.00012333 | 99.016 | 420 | 10 | 0.039714 | 33.6651 | Operational
Lyostar II | 10% Sucrose After Tc | 20-ml clear | 0.0006314 | 10% Sucrose After Tc | 1.035 | 15.6439 | -25 | 0.3 | -28.3767 | 217.9667 | 7.919e-05 | 99.0149 | -28.0476 | 170.6667 | 0.00010721 | 99.0616 | 420 | 10 | 0.034437 | 32.1361 | Operational
Lyostar II | 10% Sucrose After Tc | 20-ml clear | 0.00064359 | 10% Sucrose After Tc | 1.035 | 15.6439 | -25 | 0.325 | -27.8042 | 258.6667 | 6.7034e-05 | 99.0086 | -27.5369 | 202.3667 | 9.0966e-05 | 99.0554 | 420 | 10 | 0.029159 | 30.6069 | Operational
Lyostar II | 10% Sucrose After Tc | 20-ml clear | 0.00065442 | 10% Sucrose After Tc | 1.035 | 15.6439 | -25 | 0.35 | -27.2608 | 316.9667 | 5.4954e-05 | 99.0368 | -27.0496 | 247.6667 | 7.473e-05 | 99.0348 | 420 | 10 | 0.023911 | 29.0862 | Operational
Lyostar II | 10% Sucrose After Tc | 20-ml clear | 0.0006641 | 10% Sucrose After Tc | 1.035 | 15.6439 | -25 | 0.375 | -26.7425 | 406.7667 | 4.2982e-05 | 99.0279 | -26.5832 | 317.5667 | 5.8579e-05 | 99.0267 | 420 | 10 | 0.018708 | 27.5785 | Operational
Lyostar II | 10% Sucrose After Tc | 20-ml clear | 0.00067282 | 10% Sucrose After Tc | 1.035 | 15.6439 | -25 | 0.4 | -26.2468 | 562.7667 | 3.1158e-05 | 99.0104 | -26.1352 | 439.0667 | 4.2554e-05 | 99.0046 | 420 | 10 | 0.013565 | 26.0885 | Operational
Lyostar II | 10% Sucrose After Tc | 20-ml clear | 0.00068786 | 10% Sucrose After Tc | 1.035 | 15.6439 | -25 | 0.45 | -25.3168 | 2181.2667 | 8.094e-06 | 99.0008 | -25.2897 | 1698.7667 | 1.1102e-05 | 99.0067 | 420 | 10 | 0.0035258 | 23.1796 | Operational
Lyostar II | 10% Sucrose After Tc | 20-ml clear | 0.00014197 | 10% Sucrose After Tc | 1.035 | 15.6439 | -20 | 0.02 | -42.8491 | 124.4333 | 0.00013337 | 99.0083 | -40.835 | 92.7333 | 0.00017657 | 99.0892 | 420 | 10 | 0.05783 | 38.9142 | Pmin exceeds chamber pressure
Lyostar II | 10% Sucrose After Tc | 20-ml clear | 0.00024279 | 10% Sucrose After Tc | 1.035 | 15.6439 | -20 | 0.04 | -38.8189 | 91.0333 | 0.00017673 | 99.0035 | -36.9997 | 69.2333 | 0.00022995 | 99.1262 | 420 | 10 | 0.076463 | 44.3131 | Pmin exceeds chamber pressure
Lyostar II | 10% Sucrose After Tc | 20-ml clear | 0.00031809 | 10% Sucrose After Tc | 1.035 | 15.6439 | -20 | 0.06 | -36.5751 | 80.6333 | 0.00019583 | 99.0055 | -34.9091 | 61.9333 | 0.00026422 | 99.0256 | 420 | 10 | 0.085122 | 46.822 | Operational
Lyostar II | 10% Sucrose After Tc | 20-ml clear | 0.00037647 | 10% Sucrose After Tc | 1.035 | 15.6439 | -20 | 0.08 | -35.0196 | 76.5333 | 0.00021002 | 99.1161 | -33.4867 | 59.1333 | 0.00028288 | 99.0841 | 420 | 10 | 0.091269 | 48.6031 | Operational
Lyostar II | 10% Sucrose After Tc | 20-ml clear | 0.00042305 | 10% Sucrose After Tc | 1.035 | 15.6439 | -20 | 0.1 | -33.8121 | 75.0333 | 0.00021703 | 99.0966 | -32.3998 | 58.2333 | 0.00029226 | 99.1112 | 420 | 10 | 0.094314 | 49.4856 | Operational
Lyostar II | 10% Sucrose After Tc | 20-ml clear | 0.00046953 | 10% Sucrose After Tc | 1.035 | 15.6439 | -20 | 0.125 | -32.5903 | 75.1333 | 0.00021957 | 99.0497 | -31.3129 | 58.5333 | 0.00029594 | 99.1485 | 420 | 10 | 0.095428 | 49.8083 | Operational
Lyostar II | 10% Sucrose After Tc | 20-ml clear | 0.00050664 | 10% Sucrose After Tc | 1.035 | 15.6439 | -20 | 0.15 | -31.573 | 76.6333 | 0.00021778 | 99.0927 | -30.4061 | 59.7333 | 0.00029374 | 99.0489 | 420 | 10 | 0.094659 | 49.5854 | Operational
Lyostar II | 10% Sucrose After Tc | 20-ml clear | 0.00053695 | 10% Sucrose After Tc | 1.035 | 15.6439 | -20 | 0.175 | -30.6879 | 79.0333 | 0.00021316 | 99.0981 | -29.6235 | 61.6333 | 0.0002879 | 99.0014 | 420 | 10 | 0.092666 | 49.0081 | Operational
Lyostar II | 10% Sucrose After Tc | 20-ml clear | 0.00056218 | 10% Sucrose After Tc | 1.035 | 15.6439 | -20 | 0.2 | -29.8964 | 82.1333 | 0.00020665 | 99.0518 | -28.9315 | 64.1333 | 0.00027975 | 99.0647 | 420 | 10 | 0.089862 | 48.1956 | Operational
Lyostar II | 10% Sucrose After Tc | 20-ml clear | 0.0005835 | 10% Sucrose After Tc | 1.035 | 15.6439 | -20 | 0.225 | -29.1791 | 85.9333 | 0.00019894 | 99.0706 | -28.3033 | 67.1333 | 0.00026994 | 99.1438 | 420 | 10 | 0.086536 | 47.2319 | Operational
Lyostar II | 10% Sucrose After Tc | 20-ml clear | 0.00060176 | 10% Sucrose After Tc | 1.035 | 15.6439 | -20 | 0.25 | -28.5165 | 90.3333 | 0.00019035 | 99.0439 | -27.7179 | 70.5333 | 0.00025876 | 99.0781 | 420 | 10 | 0.082822 | 46.1556 | Operational
Lyostar II | 10% Sucrose After Tc | 20-ml clear | 0.00061757 | 10% Sucrose After Tc | 1.035 | 15.6439 | -20 | 0.275 | -27.9017 | 95.4333 | 0.00018125 | 99.0792 | -27.1723 | 74.4333 | 0.00024678 | 99.0257 | 420 | 10 | 0.078879 | 45.0131 | Operational
Lyostar II | 10% Sucrose After Tc | 20-ml clear | 0.0006314 | 10% Sucrose After Tc | 1.035 | 15.6439 | -20 | 0.3 | -27.3246 | 101.2333 | 0.00017178 | 99.1082 | -26.6633 | 78.9333 | 0.0002344 | 99.0814 | 420 | 10 | 0.074777 | 43.8245 | Operational
Lyostar II | 10% Sucrose After Tc | 20-ml clear | 0.00064359 | 10% Sucrose After Tc | 1.035 | 15.6439 | -20 | 0.325 | -26.7769 | 107.7333 | 0.000162 | 99.043 | -26.1812 | 84.0333 | 0.00022164 | 99.1331 | 420 | 10 | 0.070545 | 42.5985 | Operational
Lyostar II | 10% Sucrose After Tc | 20-ml clear | 0.00065442 | 10% Sucrose After Tc | 1.035 | 15.6439 | -20 | 0.35 | -26.2607 | 115.2333 | 0.00015218 | 99.0976 | -25.7177 | 89.7333 | 0.00020847 | 99.0565 | 420 | 10 | 0.06628 | 41.3625 | Operational
Lyostar II | 10% Sucrose After Tc | 20-ml clear | 0.0006641 | 10% Sucrose After Tc | 1.035 | 15.6439 | -20 | 0.375 | -25.765 | 123.6333 | 0.0001422 | 99.0076 | -25.2794 | 96.3333 | 0.00019534 | 99.1226 | 420 | 10 | 0.061958 | 40.1102 | Operational
Lyostar II | 10% Sucrose After Tc | 20-ml clear | 0.00067282 | 10% Sucrose After Tc | 1.035 | 15.6439 | -20 | 0.4 | -25.2952 | 133.4333 | 0.00013233 | 99.0783 | -24.8566 | 103.8333 | 0.00018205 | 99.1148 | 420 | 10 | 0.057667 | 38.867 | Operational
Lyostar II | 10% Sucrose After Tc | 20-ml clear | 0.00068786 | 10% Sucrose After Tc | 1.035 | 15.6439 | -20 | 0.45 | -24.4072 | 157.6333 | 0.0001126 | 99.0126 | -24.057 | 122.5333 | 0.00015548 | 99.0788 | 420 | 10 | 0.049093 | 36.3827 | Operational
Lyostar II | 10% Sucrose After Tc | 20-ml clear | 0.00014197 | 10% Sucrose After Tc | 1.035 | 15.6439 | -15 | 0.02 | -41.8394 | 106.3 | 0.00015106 | 99.059 | -39.6675 | 78.7 | 0.00020021 | 99.1272 | 420 | 10 | 0.06551 | 41.1396 | Pmin exceeds chamber pressure
Lyostar II | 10% Sucrose After Tc | 20-ml clear | 0.00024279 | 10% Sucrose After Tc | 1.035 | 15.6439 | -15 | 0.04 | -37.7156 | 75.8 | 0.00020502 | 99.047 | -35.698 | 57.2 | 0.00027998 | 99.0257 | 420 | 10 | 0.089256 | 48.0198 | Pmin exceeds chamber pressure
Lyostar II | 10% Sucrose After Tc | 20-ml clear | 0.00031809 | 10% Sucrose After Tc | 1.035 | 15.6439 | -15 | 0.06 | -35.4353 | 65.8 | 0.00024144 | 99.0399 | -33.5626 | 50.3 | 0.00032897 | 99.2194 | 420 | 10 | 0.10508 | 52.6051 | Operational
Lyostar II | 10% Sucrose After Tc | 20-ml clear | 0.00037647 | 10% Sucrose After Tc | 1.035 | 15.6439 | -15 | 0.08 | -33.8667 | 61.3 | 0.00026382 | 99.0974 | -32.1027 | 47.1 | 0.00035872 | 99.0903 | 420 | 10 | 0.11479 | 55.418 | Operational
Lyostar II | 10% Sucrose After Tc | 20-ml clear | 0.00042305 | 10% Sucrose After Tc | 1.035 | 15.6439 | -15 | 0.1 | -32.6634 | 59.1 | 0.00027755 | 99.1425 | -31.0045 | 45.6 | 0.00037723 | 99.11 | 420 | 10 | 0.12076 | 57.1477 | Operational
Lyostar II | 10% Sucrose After Tc | 20-ml clear | 0.00046953 | 10% Sucrose After Tc | 1.035 | 15.6439 | -15 | 0.125 | -31.4499 | 57.9 | 0.00028688 | 99.0365 | -29.9199 | 44.9 | 0.0003903 | 99.1797 | 420 | 10 | 0.12483 | 58.3288 | Operational
Lyostar II | 10% Sucrose After Tc | 20-ml clear | 0.00050664 | 10% Sucrose After Tc | 1.035 | 15.6439 | -15 | 0.15 | -30.4512 | 57.8 | 0.00029076 | 99.0786 | -29.0263 | 44.9 | 0.00039592 | 99.1737 | 420 | 10 | 0.12654 | 58.8222 | Operational
Lyostar II | 10% Sucrose After Tc | 20-ml clear | 0.00053695 | 10% Sucrose After Tc | 1.035 | 15.6439 | -15 | 0.175 | -29.5866 | 58.3 | 0.00029092 | 99.0603 | -28.2509 | 45.3 | 0.00039642 | 99.0277 | 420 | 10 | 0.12662 | 58.845 | Operational
Lyostar II | 10% Sucrose After Tc | 20-ml clear | 0.00056218 | 10% Sucrose After Tc | 1.035 | 15.6439 | -15 | 0.2 | -28.826 | 59.3 | 0.0002887 | 99.1737 | -27.5799 | 46.1 | 0.00039402 | 99.12 | 420 | 10 | 0.12568 | 58.5733 | Operational
Lyostar II | 10% Sucrose After Tc | 20-ml clear | 0.0005835 | 10% Sucrose After Tc | 1.035 | 15.6439 | -15 | 0.225 | -28.1252 | 60.5 | 0.00028446 | 99.0377 | -26.9678 | 47.1 | 0.00038907 | 99.1123 | 420 | 10 | 0.12387 | 58.0488 | Operational
Lyostar II | 10% Sucrose After Tc | 20-ml clear | 0.00060176 | 10% Sucrose After Tc | 1.035 | 15.6439 | -15 | 0.25 | -27.4944 | 62.1 | 0.00027927 | 99.1665 | -26.4072 | 48.3 | 0.00038245 | 99.1222 | 420 | 10 | 0.12163 | 57.3989 | Operational
Lyostar II | 10% Sucrose After Tc | 20-ml clear | 0.00061757 | 10% Sucrose After Tc | 1.035 | 15.6439 | -15 | 0.275 | -26.8968 | 63.8 | 0.0002729 | 99.0503 | -25.8915 | 49.7 | 0.00037475 | 99.2135 | 420 | 10 | 0.11889 | 56.6075 | Operational
Lyostar II | 10% Sucrose After Tc | 20-ml clear | 0.0006314 | 10% Sucrose After Tc | 1.035 | 15.6439 | -15 | 0.3 | -26.3455 | 65.8 | 0.00026608 | 99.1097 | -25.3996 | 51.2 | 0.00036584 | 99.1652 | 420 | 10 | 0.11594 | 55.7521 | Operational
Lyostar II | 10% Sucrose After Tc | 20-ml clear | 0.00064359 | 10% Sucrose After Tc | 1.035 | 15.6439 | -15 | 0.325 | -25.8259 | 68 | 0.00025879 | 99.1726 | -24.9281 | 52.8 | 0.00035599 | 99.0048 | 420 | 10 | 0.11277 | 54.8345 | Operational
Lyostar II | 10% Sucrose After Tc | 20-ml clear | 0.00065442 | 10% Sucrose After Tc | 1.035 | 15.6439 | -15 | 0.35 | -25.3259 | 70.3 | 0.00025099 | 99.0726 | -24.5026 | 54.7 | 0.00034647 | 99.2218 | 420 | 10 | 0.10943 | 53.8645 | Operational
Lyostar II | 10% Sucrose After Tc | 20-ml clear | 0.0006641 | 10% Sucrose After Tc | 1.035 | 15.6439 | -15 | 0.375 | -24.8582 | 72.9 | 0.00024317 | 99.1559 | -24.0763 | 56.6 | 0.00033583 | 99.0886 | 420 | 10 | 0.10602 | 52.8782 | Operational
Lyostar II | 10% Sucrose After Tc | 20-ml clear | 0.00067282 | 10% Sucrose After Tc | 1.035 | 15.6439 | -15 | 0.4 | -24.404 | 75.6 | 0.00023501 | 99.0733 | -23.6746 | 58.7 | 0.00032517 | 99.0722 | 420 | 10 | 0.10249 | 51.8548 | Operational
Lyostar II | 10% Sucrose After Tc | 20-ml clear | 0.00068786 | 10% Sucrose After Tc | 1.035 | 15.6439 | -15 | 0.45 | -23.5549 | 81.7 | 0.00021857 | 99.0161 | -22.9181 | 63.4 | 0.00030345 | 99.0713 | 420 | 10 | 0.095365 | 49.7899 | Operational
Lyostar II | 10% Sucrose After Tc | 20-ml clear | 0.00014197 | 10% Sucrose After Tc | 1.035 | 15.6439 | -10 | 0.02 | -40.9082 | 92.5667 | 0.00016894 | 99.0491 | -38.5987 | 68.1667 | 0.00022621 | 99.1165 | 420 | 10 | 0.073361 | 43.4144 | Pmin exceeds chamber pressure
Lyostar II | 10% Sucrose After Tc | 20-ml clear | 0.00024279 | 10% Sucrose After Tc | 1.035 | 15.6439 | -10 | 0.04 | -36.699 | 64.7667 | 0.00024077 | 99.014 | -34.5188 | 48.6667 | 0.00033167 | 99.1033 | 420 | 10 | 0.10494 | 52.5648 | Pmin exceeds chamber pressure
Lyostar II | 10% Sucrose After Tc | 20-ml clear | 0.00031809 | 10% Sucrose After Tc | 1.035 | 15.6439 | -10 | 0.06 | -34.3875 | 55.4667 | 0.00028813 | 99.0589 | -32.3253 | 42.1667 | 0.00039565 | 99.1726 | 420 | 10 | 0.12553 | 58.5308 | Operational
Lyostar II | 10% Sucrose After Tc | 20-ml clear | 0.00037647 | 10% Sucrose After Tc | 1.035 | 15.6439 | -10 | 0.08 | -32.8107 | 51.0667 | 0.00031896 | 99.1634 | -30.8484 | 39.0667 | 0.00043729 | 99.1904 | 420 | 10 | 0.13893 | 62.4143 | Operational
Lyostar II | 10% Sucrose After Tc | 20-ml clear | 0.00042305 | 10% Sucrose After Tc | 1.035 | 15.6439 | -10 | 0.1 | -31.6062 | 48.6667 | 0.00033951 | 99.1747 | -29.729 | 37.3667 | 0.00046501 | 99.0721 | 420 | 10 | 0.14786 | 65.0016 | Operational
Lyostar II | 10% Sucrose After Tc | 20-ml clear | 0.00046953 | 10% Sucrose After Tc | 1.035 | 15.6439 | -10 | 0.125 | -30.4041 | 47.0667 | 0.00035584 | 99.1249 | -28.6576 | 36.3667 | 0.00048808 | 99.3075 | 420 | 10 | 0.15501 | 67.0716 | Operational
Lyostar II | 10% Sucrose After Tc | 20-ml clear | 0.00050664 | 10% Sucrose After Tc | 1.035 | 15.6439 | -10 | 0.15 | -29.4194 | 46.3667 | 0.00036544 | 99.1423 | -27.7587 | 35.8667 | 0.00050128 | 99.1585 | 420 | 10 | 0.15919 | 68.2831 | Operational
Lyostar II | 10% Sucrose After Tc | 20-ml clear | 0.00053695 | 10% Sucrose After Tc | 1.035 | 15.6439 | -10 | 0.175 | -28.5724 | 46.1667 | 0.00037041 | 99.1195 | -27.0013 | 35.7667 | 0.00050861 | 99.1231 | 420 | 10 | 0.16138 | 68.9169 | Operational
Lyostar II | 10% Sucrose After Tc | 20-ml clear | 0.00056218 | 10% Sucrose After Tc | 1.035 | 15.6439 | -10 | 0.2 | -27.8181 | 46.2667 | 0.00037206 | 99.0049 | -26.3547 | 35.9667 | 0.00051226 | 99.3027 | 420 | 10 | 0.16215 | 69.1422 | Operational
Lyostar II | 10% Sucrose After Tc | 20-ml clear | 0.0005835 | 10% Sucrose After Tc | 1.035 | 15.6439 | -10 | 0.225 | -27.1483 | 46.6667 | 0.00037166 | 99.0563 | -25.7547 | 36.2667 | 0.00051218 | 99.2442 | 420 | 10 | 0.162 | 69.0968 | Operational
Lyostar II | 10% Sucrose After Tc | 20-ml clear | 0.00060176 | 10% Sucrose After Tc | 1.035 | 15.6439 | -10 | 0.25 | -26.5398 | 47.2667 | 0.00036969 | 99.1722 | -25.1984 | 36.6667 | 0.00050956 | 99.0974 | 420 | 10 | 0.16114 | 68.849 | Operational
Lyostar II | 10% Sucrose After Tc | 20-ml clear | 0.00061757 | 10% Sucrose After Tc | 1.035 | 15.6439 | -10 | 0.275 | -25.9704 | 47.9667 | 0.00036634 | 99.195 | -24.7138 | 37.2667 | 0.00050627 | 99.3055 | 420 | 10 | 0.15974 | 68.4424 | Operational
Lyostar II | 10% Sucrose After Tc | 20-ml clear | 0.0006314 | 10% Sucrose After Tc | 1.035 | 15.6439 | -10 | 0.3 | -25.4364 | 48.7667 | 0.00036202 | 99.1892 | -24.2374 | 37.8667 | 0.00050084 | 99.232 | 420 | 10 | 0.15788 | 67.9029 | Operational
Lyostar II | 10% Sucrose After Tc | 20-ml clear | 0.00064359 | 10% Sucrose After Tc | 1.035 | 15.6439 | -10 | 0.325 | -24.9346 | 49.6667 | 0.00035701 | 99.1975 | -23.7977 | 38.5667 | 0.00049475 | 99.2658 | 420 | 10 | 0.15573 | 67.2804 | Operational
Lyostar II | 10% Sucrose After Tc | 20-ml clear | 0.00065442 | 10% Sucrose After Tc | 1.035 | 15.6439 | -10 | 0.35 | -24.4464 | 50.5667 | 0.00035115 | 99.006 | -23.3636 | 39.2667 | 0.00048725 | 99.0952 | 420 | 10 | 0.1532 | 66.5474 | Operational
Lyostar II | 10% Sucrose After Tc | 20-ml clear | 0.0006641 | 10% Sucrose After Tc | 1.035 | 15.6439 | -10 | 0.375 | -24.0013 | 51.6667 | 0.00034537 | 99.1178 | -22.9625 | 40.0667 | 0.00047962 | 99.0772 | 420 | 10 | 0.15069 | 65.8213 | Operational
Lyostar II | 10% Sucrose After Tc | 20-ml clear | 0.00067282 | 10% Sucrose After Tc | 1.035 | 15.6439 | -10 | 0.4 | -23.5659 | 52.7667 | 0.00033902 | 99.0645 | -22.592 | 40.9667 | 0.00047202 | 99.2171 | 420 | 10 | 0.14797 | 65.0334 | Operational
Lyostar II | 10% Sucrose After Tc | 20-ml clear | 0.00068786 | 10% Sucrose After Tc | 1.035 | 15.6439 | -10 | 0.45 | -22.7627 | 55.2667 | 0.00032608 | 99.1993 | -21.8561 | 42.7667 | 0.00045437 | 99.0273 | 420 | 10 | 0.14234 | 63.4011 | Operational
Lyostar II | 10% Sucrose After Tc | 20-ml clear | 0.00014197 | 10% Sucrose After Tc | 1.035 | 15.6439 | -5 | 0.02 | -40.0463 | 81.8833 | 0.0001871 | 99.0528 | -37.6117 | 59.9833 | 0.00025795 | 99.0327 | 420 | 10 | 0.081559 | 45.7897 | Pmin exceeds chamber pressure
Lyostar II | 10% Sucrose After Tc | 20-ml clear | 0.00024279 | 10% Sucrose After Tc | 1.035 | 15.6439 | -5 | 0.04 | -35.7604 | 56.4833 | 0.0002774 | 99.0157 | -33.4282 | 42.2333 | 0.00038455 | 99.0297 | 420 | 10 | 0.12101 | 57.2198 | Pmin exceeds chamber pressure
Lyostar II | 10% Sucrose After Tc | 20-ml clear | 0.00031809 | 10% Sucrose After Tc | 1.035 | 15.6439 | -5 | 0.06 | -33.4184 | 47.8833 | 0.00033576 | 99.0624 | -31.1866 | 36.2333 | 0.00046408 | 99.0959 | 420 | 10 | 0.14641 | 64.5796 | Pmin exceeds chamber pressure
Lyostar II | 10% Sucrose After Tc | 20-ml clear | 0.00037647 | 10% Sucrose After Tc | 1.035 | 15.6439 | -5 | 0.08 | -31.8277 | 43.6833 | 0.00037513 | 99.1123 | -29.6832 | 33.2833 | 0.00051772 | 99.0875 | 420 | 10 | 0.16355 | 69.5452 | Operational
Lyostar II | 10% Sucrose After Tc | 20-ml clear | 0.00042305 | 10% Sucrose After Tc | 1.035 | 15.6439 | -5 | 0.1 | -30.6174 | 41.2833 | 0.00040254 | 99.0581 | -28.5634 | 31.6333 | 0.00055539 | 99.105 | 420 | 10 | 0.17549 | 73.0048 | Operational
Lyostar II | 10% Sucrose After Tc | 20-ml clear | 0.00046953 | 10% Sucrose After Tc | 1.035 | 15.6439 | -5 | 0.125 | -29.4251 | 39.5833 | 0.00042597 | 99.0575 | -27.4796 | 30.4833 | 0.00058806 | 99.1976 | 420 | 10 | 0.18571 | 75.9689 | Operational
Lyostar II | 10% Sucrose After Tc | 20-ml clear | 0.00050664 | 10% Sucrose After Tc | 1.035 | 15.6439 | -5 | 0.15 | -28.4583 | 38.6833 | 0.00044144 | 99.1438 | -26.5894 | 29.8333 | 0.00060941 | 99.1181 | 420 | 10 | 0.19246 | 77.9234 | Operational
Lyostar II | 10% Sucrose After Tc | 20-ml clear | 0.00053695 | 10% Sucrose After Tc | 1.035 | 15.6439 | -5 | 0.175 | -27.6228 | 38.1833 | 0.00045119 | 99.0794 | -25.8504 | 29.5333 | 0.00062376 | 99.1745 | 420 | 10 | 0.19675 | 79.1659 | Operational
Lyostar II | 10% Sucrose After Tc | 20-ml clear | 0.00056218 | 10% Sucrose After Tc | 1.035 | 15.6439 | -5 | 0.2 | -26.8909 | 37.9833 | 0.00045711 | 99.0535 | -25.1814 | 29.3833 | 0.00063212 | 99.0044 | 420 | 10 | 0.19934 | 79.9153 | Operational
Lyostar II | 10% Sucrose After Tc | 20-ml clear | 0.0005835 | 10% Sucrose After Tc | 1.035 | 15.6439 | -5 | 0.225 | -26.2344 | 37.9833 | 0.00046021 | 99.0417 | -24.6111 | 29.4333 | 0.00063755 | 99.1011 | 420 | 10 | 0.20074 | 80.3219 | Operational
Lyostar II | 10% Sucrose After Tc | 20-ml clear | 0.00060176 | 10% Sucrose After Tc | 1.035 | 15.6439 | -5 | 0.25 | -25.6379 | 38.1333 | 0.00046128 | 99.0612 | -24.094 | 29.5833 | 0.00064016 | 99.2015 | 420 | 10 | 0.20125 | 80.4707 | Operational
Lyostar II | 10% Sucrose After Tc | 20-ml clear | 0.00061757 | 10% Sucrose After Tc | 1.035 | 15.6439 | -5 | 0.275 | -25.0855 | 38.3833 | 0.00046073 | 99.0656 | -23.6061 | 29.7833 | 0.0006402 | 99.1939 | 420 | 10 | 0.20104 | 80.4108 | Operational
Lyostar II | 10% Sucrose After Tc | 20-ml clear | 0.0006314 | 10% Sucrose After Tc | 1.035 | 15.6439 | -5 | 0.3 | -24.5754 | 38.7333 | 0.00045908 | 99.129 | -23.1475 | 30.0333 | 0.00063839 | 99.1506 | 420 | 10 | 0.20035 | 80.2082 | Operational
Lyostar II | 10% Sucrose After Tc | 20-ml clear | 0.00064359 | 10% Sucrose After Tc | 1.035 | 15.6439 | -5 | 0.325 | -24.0921 | 39.1333 | 0.00045639 | 99.1448 | -22.7181 | 30.3333 | 0.00063532 | 99.1223 | 420 | 10 | 0.1992 | 79.8763 | Operational
Lyostar II | 10% Sucrose After Tc | 20-ml clear | 0.00065442 | 10% Sucrose After Tc | 1.035 | 15.6439 | -5 | 0.35 | -23.6343 | 39.5833 | 0.00045295 | 99.1497 | -22.3175 | 30.6833 | 0.00063141 | 99.144 | 420 | 10 | 0.19773 | 79.451 | Operational
Lyostar II | 10% Sucrose After Tc | 20-ml clear | 0.0006641 | 10% Sucrose After Tc | 1.035 | 15.6439 | -5 | 0.375 | -23.1874 | 40.0333 | 0.00044863 | 99.0156 | -21.9208 | 31.0333 | 0.00062607 | 99.0252 | 420 | 10 | 0.19588 | 78.913 | Operational
Lyostar II | 10% Sucrose After Tc | 20-ml clear | 0.00067282 | 10% Sucrose After Tc | 1.035 | 15.6439 | -5 | 0.4 | -22.7764 | 40.5833 | 0.00044424 | 99.0707 | -21.552 | 31.4333 | 0.00062046 | 99.0009 | 420 | 10 | 0.19398 | 78.3644 | Operational
Lyostar II | 10% Sucrose After Tc | 20-ml clear | 0.00068786 | 10% Sucrose After Tc | 1.035 | 15.6439 | -5 | 0.45 | -21.9929 | 41.7333 | 0.00043415 | 99.0311 | -20.8708 | 32.3333 | 0.00060823 | 99.0687 | 420 | 10 | 0.18966 | 77.1108 | Operational
Lyostar II | 10% Sucrose After Tc | 20-ml clear | 0.00014197 | 10% Sucrose After Tc | 1.035 | 15.6439 | 0 | 0.02 | -39.244 | 73.35 | 0.00020694 | 99.0542 | -36.7029 | 53.55 | 0.00029031 | 99.0623 | 420 | 10 | 0.090417 | 48.3563 | Pmin exceeds chamber pressure
Lyostar II | 10% Sucrose After Tc | 20-ml clear | 0.00024279 | 10% Sucrose After Tc | 1.035 | 15.6439 | 0 | 0.04 | -34.8887 | 50.05 | 0.00031463 | 99.0267 | -32.4272 | 37.3 | 0.00043864 | 99.0545 | 420 | 10 | 0.13735 | 61.9556 | Pmin exceeds chamber pressure
Lyostar II | 10% Sucrose After Tc | 20-ml clear | 0.00031809 | 10% Sucrose After Tc | 1.035 | 15.6439 | 0 | 0.06 | -32.5171 | 42.1 | 0.00038418 | 99.0524 | -30.1364 | 31.75 | 0.00053408 | 99.0517 | 420 | 10 | 0.16765 | 70.7353 | Pmin exceeds chamber pressure
Lyostar II | 10% Sucrose After Tc | 20-ml clear | 0.00037647 | 10% Sucrose After Tc | 1.035 | 15.6439 | 0 | 0.08 | -30.9124 | 38.15 | 0.00043225 | 99.06 | -28.6149 | 29 | 0.00060019 | 99.0878 | 420 | 10 | 0.1886 | 76.8045 | Operational
Lyostar II | 10% Sucrose After Tc | 20-ml clear | 0.00042305 | 10% Sucrose After Tc | 1.035 | 15.6439 | 0 | 0.1 | -29.7125 | 35.9 | 0.00046688 | 99.1586 | -27.4771 | 27.4 | 0.00064764 | 99.0372 | 420 | 10 | 0.20368 | 81.1752 | Operational
Lyostar II | 10% Sucrose After Tc | 20-ml clear | 0.00046953 | 10% Sucrose After Tc | 1.035 | 15.6439 | 0 | 0.125 | -28.5258 | 34.2 | 0.00049748 | 99.1555 | -26.3953 | 26.25 | 0.00069049 | 99.163 | 420 | 10 | 0.21705 | 85.0482 | Operational
Lyostar II | 10% Sucrose After Tc | 20-ml clear | 0.00050664 | 10% Sucrose After Tc | 1.035 | 15.6439 | 0 | 0.15 | -27.5635 | 33.2 | 0.00051869 | 99.1649 | -25.5105 | 25.55 | 0.00072009 | 99.114 | 420 | 10 | 0.22631 | 87.7315 | Operational
Lyostar II | 10% Sucrose After Tc | 20-ml clear | 0.00053695 | 10% Sucrose After Tc | 1.035 | 15.6439 | 0 | 0.175 | -26.7459 | 32.6 | 0.00053342 | 99.161 | -24.777 | 25.15 | 0.00074123 | 99.147 | 420 | 10 | 0.23277 | 89.6019 | Operational
Lyostar II | 10% Sucrose After Tc | 20-ml clear | 0.00056218 | 10% Sucrose After Tc | 1.035 | 15.6439 | 0 | 0.2 | -26.0284 | 32.25 | 0.0005435 | 99.1366 | -24.1209 | 24.9 | 0.00075551 | 99.0291 | 420 | 10 | 0.23718 | 90.8795 | Operational
Lyostar II | 10% Sucrose After Tc | 20-ml clear | 0.0005835 | 10% Sucrose After Tc | 1.035 | 15.6439 | 0 | 0.225 | -25.3773 | 32.05 | 0.00055 | 99.0281 | -23.5556 | 24.8 | 0.00076578 | 99.06 | 420 | 10 | 0.24006 | 91.7167 | Operational
Lyostar II | 10% Sucrose After Tc | 20-ml clear | 0.00060176 | 10% Sucrose After Tc | 1.035 | 15.6439 | 0 | 0.25 | -24.7945 | 32 | 0.00055419 | 99.0255 | -23.0547 | 24.8 | 0.00077295 | 99.1674 | 420 | 10 | 0.24195 | 92.2622 | Operational
Lyostar II | 10% Sucrose After Tc | 20-ml clear | 0.00061757 | 10% Sucrose After Tc | 1.035 | 15.6439 | 0 | 0.275 | -24.2616 | 32.05 | 0.00055653 | 99.0634 | -22.5866 | 24.85 | 0.00077716 | 99.2059 | 420 | 10 | 0.24301 | 92.5693 | Operational
Lyostar II | 10% Sucrose After Tc | 20-ml clear | 0.0006314 | 10% Sucrose After Tc | 1.035 | 15.6439 | 0 | 0.3 | -23.7586 | 32.15 | 0.00055719 | 99.0332 | -22.1537 | 24.95 | 0.00077932 | 99.2547 | 420 | 10 | 0.24335 | 92.6682 | Operational
Lyostar II | 10% Sucrose After Tc | 20-ml clear | 0.00064359 | 10% Sucrose After Tc | 1.035 | 15.6439 | 0 | 0.325 | -23.3055 | 32.35 | 0.00055711 | 99.1831 | -21.7201 | 25.05 | 0.00077882 | 99.1023 | 420 | 10 | 0.2433 | 92.6541 | Operational
Lyostar II | 10% Sucrose After Tc | 20-ml clear | 0.00065442 | 10% Sucrose After Tc | 1.035 | 15.6439 | 0 | 0.35 | -22.8613 | 32.55 | 0.00055569 | 99.1712 | -21.3246 | 25.2 | 0.00077751 | 99.0565 | 420 | 10 | 0.24271 | 92.4823 | Operational
Lyostar II | 10% Sucrose After Tc | 20-ml clear | 0.0006641 | 10% Sucrose After Tc | 1.035 | 15.6439 | 0 | 0.375 | -22.4257 | 32.75 | 0.00055317 | 99.0287 | -20.9681 | 25.4 | 0.00077583 | 99.1461 | 420 | 10 | 0.24168 | 92.1858 | Operational
Lyostar II | 10% Sucrose After Tc | 20-ml clear | 0.00067282 | 10% Sucrose After Tc | 1.035 | 15.6439 | 0 | 0.4 | -22.0382 | 33.05 | 0.00055075 | 99.1573 | -20.6132 | 25.6 | 0.0007727 | 99.1264 | 420 | 10 | 0.24064 | 91.882 | Operational
Lyostar II | 10% Sucrose After Tc | 20-ml clear | 0.00068786 | 10% Sucrose After Tc | 1.035 | 15.6439 | 0 | 0.45 | -21.2854 | 33.65 | 0.00054382 | 99.1529 | -19.9466 | 26.05 | 0.00076443 | 99.0894 | 420 | 10 | 0.23767 | 91.0233 | Operational
Lyostar II | 10% Sucrose After Tc | 20-ml clear | 0.00014197 | 10% Sucrose After Tc | 1.035 | 15.6439 | 5 | 0.02 | -38.492 | 66.3667 | 0.00022934 | 99.0123 | -35.8552 | 48.3167 | 0.00032316 | 99.0433 | 420 | 10 | 0.10026 | 51.2094 | Pmin exceeds chamber pressure
Lyostar II | 10% Sucrose After Tc | 20-ml clear | 0.00024279 | 10% Sucrose After Tc | 1.035 | 15.6439 | 5 | 0.04 | -34.0745 | 44.9167 | 0.00035237 | 99.0273 | -31.5064 | 33.4167 | 0.00049382 | 99.1645 | 420 | 10 | 0.15394 | 66.7614 | Pmin exceeds chamber pressure
Lyostar II | 10% Sucrose After Tc | 20-ml clear | 0.00031809 | 10% Sucrose After Tc | 1.035 | 15.6439 | 5 | 0.06 | -31.6768 | 37.5667 | 0.00043333 | 99.0594 | -29.167 | 28.2667 | 0.00060551 | 99.066 | 420 | 10 | 0.18923 | 76.9873 | Pmin exceeds chamber pressure
Lyostar II | 10% Sucrose After Tc | 20-ml clear | 0.00037647 | 10% Sucrose After Tc | 1.035 | 15.6439 | 5 | 0.08 | -30.0571 | 33.8667 | 0.00049021 | 99.0207 | -27.6334 | 25.7167 | 0.00068447 | 99.1666 | 420 | 10 | 0.21405 | 84.1779 | Pmin exceeds chamber pressure
Lyostar II | 10% Sucrose After Tc | 20-ml clear | 0.00042305 | 10% Sucrose After Tc | 1.035 | 15.6439 | 5 | 0.1 | -28.8486 | 31.7167 | 0.00053188 | 99.0452 | -26.4947 | 24.2167 | 0.00074233 | 99.1861 | 420 | 10 | 0.23223 | 89.4458 | Operational
Lyostar II | 10% Sucrose After Tc | 20-ml clear | 0.00046953 | 10% Sucrose After Tc | 1.035 | 15.6439 | 5 | 0.125 | -27.6622 | 30.0667 | 0.00056962 | 99.0156 | -25.389 | 23.0667 | 0.00079497 | 99.1456 | 420 | 10 | 0.24871 | 94.2206 | Operational
Lyostar II | 10% Sucrose After Tc | 20-ml clear | 0.00050664 | 10% Sucrose After Tc | 1.035 | 15.6439 | 5 | 0.15 | -26.7104 | 29.0667 | 0.00059673 | 99.0478 | -24.511 | 22.3667 | 0.00083302 | 99.1357 | 420 | 10 | 0.26055 | 97.6528 | Operational
Lyostar II | 10% Sucrose After Tc | 20-ml clear | 0.00053695 | 10% Sucrose After Tc | 1.035 | 15.6439 | 5 | 0.175 | -25.8997 | 28.4167 | 0.00061627 | 99.0116 | -23.7712 | 21.9167 | 0.00086072 | 99.0849 | 420 | 10 | 0.2691 | 100.1295 | Operational
Lyostar II | 10% Sucrose After Tc | 20-ml clear | 0.00056218 | 10% Sucrose After Tc | 1.035 | 15.6439 | 5 | 0.2 | -25.2018 | 28.0167 | 0.00063065 | 99.055 | -23.1672 | 21.6667 | 0.00088224 | 99.2615 | 420 | 10 | 0.27544 | 101.9664 | Operational
Lyostar II | 10% Sucrose After Tc | 20-ml clear | 0.0005835 | 10% Sucrose After Tc | 1.035 | 15.6439 | 5 | 0.225 | -24.5778 | 27.7667 | 0.00064104 | 99.0774 | -22.579 | 21.4667 | 0.00089658 | 99.0825 | 420 | 10 | 0.27997 | 103.2794 | Operational
Lyostar II | 10% Sucrose After Tc | 20-ml clear | 0.00060176 | 10% Sucrose After Tc | 1.035 | 15.6439 | 5 | 0.25 | -24.007 | 27.6167 | 0.00064834 | 99.0596 | -22.0677 | 21.3667 | 0.0009075 | 99.0439 | 420 | 10 | 0.28319 | 104.2119 | Operational
Lyostar II | 10% Sucrose After Tc | 20-ml clear | 0.00061757 | 10% Sucrose After Tc | 1.035 | 15.6439 | 5 | 0.275 | -23.4932 | 27.5667 | 0.00065359 | 99.1326 | -21.6452 | 21.3667 | 0.0009168 | 99.281 | 420 | 10 | 0.28556 | 104.9001 | Operational
Lyostar II | 10% Sucrose After Tc | 20-ml clear | 0.0006314 | 10% Sucrose After Tc | 1.035 | 15.6439 | 5 | 0.3 | -23.011 | 27.5667 | 0.00065692 | 99.1613 | -21.213 | 21.3667 | 0.00092212 | 99.254 | 420 | 10 | 0.28704 | 105.3287 | Operational
Lyostar II | 10% Sucrose After Tc | 20-ml clear | 0.00064359 | 10% Sucrose After Tc | 1.035 | 15.6439 | 5 | 0.325 | -22.5616 | 27.6167 | 0.00065886 | 99.2067 | -20.7733 | 21.3667 | 0.00092416 | 99.0191 | 420 | 10 | 0.28786 | 105.5661 | Operational
Lyostar II | 10% Sucrose After Tc | 20-ml clear | 0.00065442 | 10% Sucrose After Tc | 1.035 | 15.6439 | 5 | 0.35 | -22.1172 | 27.6667 | 0.00065914 | 99.087 | -20.4368 | 21.4667 | 0.00092744 | 99.2548 | 420 | 10 | 0.28811 | 105.6372 | Operational
Lyostar II | 10% Sucrose After Tc | 20-ml clear | 0.0006641 | 10% Sucrose After Tc | 1.035 | 15.6439 | 5 | 0.375 | -21.7066 | 27.7667 | 0.00065877 | 99.0608 | -20.0432 | 21.5167 | 0.00092661 | 99.0406 | 420 | 10 | 0.28793 | 105.5862 | Operational
Lyostar II | 10% Sucrose After Tc | 20-ml clear | 0.00067282 | 10% Sucrose After Tc | 1.035 | 15.6439 | 5 | 0.4 | -21.3303 | 27.9167 | 0.00065801 | 99.1524 | -19.7026 | 21.6167 | 0.00092599 | 99.0364 | 420 | 10 | 0.28762 | 105.4954 | Operational
Lyostar II | 10% Sucrose After Tc | 20-ml clear | 0.00068786 | 10% Sucrose After Tc | 1.035 | 15.6439 | 5 | 0.45 | -20.594 | 28.2167 | 0.0006539 | 99.0818 | -19.0747 | 21.8667 | 0.00092263 | 99.0909 | 420 | 10 | 0.28593 | 105.0052 | Operational
Lyostar II | 10% Sucrose After Tc | 20-ml clear | 0.00014197 | 10% Sucrose After Tc | 1.035 | 15.6439 | 10 | 0.02 | -37.7904 | 60.6333 | 0.00025201 | 99.0677 | -35.0677 | 44.0333 | 0.00035648 | 99.098 | 420 | 10 | 0.11023 | 54.0974 | Pmin exceeds chamber pressure
Lyostar II | 10% Sucrose After Tc | 20-ml clear | 0.00024279 | 10% Sucrose After Tc | 1.035 | 15.6439 | 10 | 0.04 | -33.3102 | 40.7333 | 0.00039057 | 99.013 | -30.6349 | 30.2333 | 0.00054967 | 99.1183 | 420 | 10 | 0.17072 | 71.6247 | Pmin exceeds chamber pressure
Lyostar II | 10% Sucrose After Tc | 20-ml clear | 0.00031809 | 10% Sucrose After Tc | 1.035 | 15.6439 | 10 | 0.06 | -30.8921 | 33.9333 | 0.00048313 | 99.097 | -28.2636 | 25.4833 | 0.00067811 | 99.0776 | 420 | 10 | 0.2111 | 83.3255 | Pmin exceeds chamber pressure
Lyostar II | 10% Sucrose After Tc | 20-ml clear | 0.00037647 | 10% Sucrose After Tc | 1.035 | 15.6439 | 10 | 0.08 | -29.2628 | 30.4833 | 0.00054902 | 99.0681 | -26.6948 | 23.0833 | 0.00076966 | 99.0535 | 420 | 10 | 0.23985 | 91.6556 | Pmin exceeds chamber pressure
Lyostar II | 10% Sucrose After Tc | 20-ml clear | 0.00042305 | 10% Sucrose After Tc | 1.035 | 15.6439 | 10 | 0.1 | -28.0637 | 28.4833 | 0.00059811 | 99.1939 | -25.5531 | 21.6833 | 0.00083799 | 99.1231 | 420 | 10 | 0.26128 | 97.8642 | Operational
Lyostar II | 10% Sucrose After Tc | 20-ml clear | 0.00046953 | 10% Sucrose After Tc | 1.035 | 15.6439 | 10 | 0.125 | -26.8687 | 26.8833 | 0.00064298 | 99.063 | -24.438 | 20.5833 | 0.00090089 | 99.0607 | 420 | 10 | 0.28089 | 103.5444 | Operational
Lyostar II | 10% Sucrose After Tc | 20-ml clear | 0.00050664 | 10% Sucrose After Tc | 1.035 | 15.6439 | 10 | 0.15 | -25.9414 | 25.9333 | 0.00067635 | 99.2262 | -23.599 | 19.9333 | 0.00094841 | 99.2735 | 420 | 10 | 0.29549 | 107.7774 | Operational
Lyostar II | 10% Sucrose After Tc | 20-ml clear | 0.00053695 | 10% Sucrose After Tc | 1.035 | 15.6439 | 10 | 0.175 | -25.1449 | 25.2833 | 0.00070093 | 99.2252 | -22.8714 | 19.4833 | 0.00098339 | 99.2672 | 420 | 10 | 0.30626 | 110.8954 | Operational
Lyostar II | 10% Sucrose After Tc | 20-ml clear | 0.00056218 | 10% Sucrose After Tc | 1.035 | 15.6439 | 10 | 0.2 | -24.4451 | 24.8333 | 0.00071925 | 99.1635 | -22.248 | 19.1833 | 0.0010101 | 99.2725 | 420 | 10 | 0.3143 | 113.2264 | Operational
Lyostar II | 10% Sucrose After Tc | 20-ml clear | 0.0005835 | 10% Sucrose After Tc | 1.035 | 15.6439 | 10 | 0.225 | -23.8269 | 24.5333 | 0.00073313 | 99.139 | -21.6993 | 18.9833 | 0.0010305 | 99.2827 | 420 | 10 | 0.32041 | 114.9959 | Operational
Lyostar II | 10% Sucrose After Tc | 20-ml clear | 0.00060176 | 10% Sucrose After Tc | 1.035 | 15.6439 | 10 | 0.25 | -23.2671 | 24.3333 | 0.00074356 | 99.1151 | -21.1789 | 18.8333 | 0.0010453 | 99.1508 | 420 | 10 | 0.32497 | 116.3181 | Operational
Lyostar II | 10% Sucrose After Tc | 20-ml clear | 0.00061757 | 10% Sucrose After Tc | 1.035 | 15.6439 | 10 | 0.275 | -22.7736 | 24.2333 | 0.00075178 | 99.232 | -20.6992 | 18.7333 | 0.0010563 | 99.0094 | 420 | 10 | 0.32854 | 117.3515 | Operational
Lyostar II | 10% Sucrose After Tc | 20-ml clear | 0.0006314 | 10% Sucrose After Tc | 1.035 | 15.6439 | 10 | 0.3 | -22.2764 | 24.1333 | 0.00075695 | 99.0678 | -20.3425 | 18.7333 | 0.0010674 | 99.3179 | 420 | 10 | 0.33096 | 118.0526 | Operational
Lyostar II | 10% Sucrose After Tc | 20-ml clear | 0.00064359 | 10% Sucrose After Tc | 1.035 | 15.6439 | 10 | 0.325 | -21.8537 | 24.1333 | 0.00076146 | 99.2053 | -19.8991 | 18.6833 | 0.0010721 | 99.0459 | 420 | 10 | 0.33286 | 118.6039 | Operational
Lyostar II | 10% Sucrose After Tc | 20-ml clear | 0.00065442 | 10% Sucrose After Tc | 1.035 | 15.6439 | 10 | 0.35 | -21.4317 | 24.1333 | 0.00076401 | 99.1717 | -19.5923 | 18.7333 | 0.001079 | 99.3399 | 420 | 10 | 0.33411 | 118.9673 | Operational
Lyostar II | 10% Sucrose After Tc | 20-ml clear | 0.0006641 | 10% Sucrose After Tc | 1.035 | 15.6439 | 10 | 0.375 | -21.011 | 24.1333 | 0.00076494 | 99.0003 | -19.2035 | 18.7333 | 0.0010805 | 99.1278 | 420 | 10 | 0.33453 | 119.0884 | Operational
Lyostar II | 10% Sucrose After Tc | 20-ml clear | 0.00067282 | 10% Sucrose After Tc | 1.035 | 15.6439 | 10 | 0.4 | -20.6707 | 24.2333 | 0.00076648 | 99.2425 | -18.8839 | 18.7833 | 0.0010827 | 99.175 | 420 | 10 | 0.3352 | 119.2829 | Operational
Lyostar II | 10% Sucrose After Tc | 20-ml clear | 0.00068786 | 10% Sucrose After Tc | 1.035 | 15.6439 | 10 | 0.45 | -19.9605 | 24.3833 | 0.00076547 | 99.2045 | -18.2343 | 18.8833 | 0.001082 | 99.0093 | 420 | 10 | 0.33479 | 119.1639 | Operational
Lyostar II | 10% Sucrose After Tc | 20-ml clear | 0.00014197 | 10% Sucrose After Tc | 1.035 | 15.6439 | 15 | 0.02 | -37.124 | 55.75 | 0.00027486 | 99.008 | -34.3199 | 40.4 | 0.00039011 | 99.0177 | 420 | 10 | 0.12028 | 57.0096 | Pmin exceeds chamber pressure
Lyostar II | 10% Sucrose After Tc | 20-ml clear | 0.00024279 | 10% Sucrose After Tc | 1.035 | 15.6439 | 15 | 0.04 | -32.5978 | 37.3 | 0.00042924 | 99.0858 | -29.8111 | 27.6 | 0.00060616 | 99.0167 | 420 | 10 | 0.18771 | 76.547 | Pmin exceeds chamber pressure
Lyostar II | 10% Sucrose After Tc | 20-ml clear | 0.00031809 | 10% Sucrose After Tc | 1.035 | 15.6439 | 15 | 0.06 | -30.1519 | 30.95 | 0.00053346 | 99.1068 | -27.4062 | 23.2 | 0.00075153 | 99.0038 | 420 | 10 | 0.23321 | 89.7312 | Pmin exceeds chamber pressure
Lyostar II | 10% Sucrose After Tc | 20-ml clear | 0.00037647 | 10% Sucrose After Tc | 1.035 | 15.6439 | 15 | 0.08 | -28.5235 | 27.75 | 0.00060859 | 99.1751 | -25.8516 | 21 | 0.00085685 | 99.1954 | 420 | 10 | 0.26604 | 99.2419 | Pmin exceeds chamber pressure
Lyostar II | 10% Sucrose After Tc | 20-ml clear | 0.00042305 | 10% Sucrose After Tc | 1.035 | 15.6439 | 15 | 0.1 | -27.3142 | 25.85 | 0.0006649 | 99.223 | -24.6664 | 19.65 | 0.00093494 | 99.0505 | 420 | 10 | 0.2906 | 106.3592 | Pmin exceeds chamber pressure
Lyostar II | 10% Sucrose After Tc | 20-ml clear | 0.00046953 | 10% Sucrose After Tc | 1.035 | 15.6439 | 15 | 0.125 | -26.1309 | 24.35 | 0.00071732 | 99.1746 | -23.5982 | 18.65 | 0.0010097 | 99.2752 | 420 | 10 | 0.31355 | 113.0101 | Operational
Lyostar II | 10% Sucrose After Tc | 20-ml clear | 0.00050664 | 10% Sucrose After Tc | 1.035 | 15.6439 | 15 | 0.15 | -25.1892 | 23.4 | 0.00075629 | 99.1737 | -22.7381 | 18 | 0.0010652 | 99.3426 | 420 | 10 | 0.33062 | 117.9543 | Operational
Lyostar II | 10% Sucrose After Tc | 20-ml clear | 0.00053695 | 10% Sucrose After Tc | 1.035 | 15.6439 | 15 | 0.175 | -24.3914 | 22.75 | 0.00078563 | 99.1115 | -22.0046 | 17.55 | 0.001107 | 99.2867 | 420 | 10 | 0.34346 | 121.6762 | Operational
Lyostar II | 10% Sucrose After Tc | 20-ml clear | 0.00056218 | 10% Sucrose After Tc | 1.035 | 15.6439 | 15 | 0.2 | -23.7024 | 22.3 | 0.00080815 | 99.0689 | -21.3957 | 17.25 | 0.00114 | 99.3321 | 420 | 10 | 0.35336 | 124.5439 | Operational
Lyostar II | 10% Sucrose After Tc | 20-ml clear | 0.0005835 | 10% Sucrose After Tc | 1.035 | 15.6439 | 15 | 0.225 | -23.1076 | 22 | 0.00082591 | 99.1321 | -20.7908 | 17 | 0.0011635 | 99.0482 | 420 | 10 | 0.36106 | 126.7759 | Operational
Lyostar II | 10% Sucrose After Tc | 20-ml clear | 0.00060176 | 10% Sucrose After Tc | 1.035 | 15.6439 | 15 | 0.25 | -22.5803 | 21.8 | 0.00083997 | 99.2445 | -20.3024 | 16.85 | 0.0011836 | 99.0454 | 420 | 10 | 0.36722 | 128.5594 | Operational
Lyostar II | 10% Sucrose After Tc | 20-ml clear | 0.00061757 | 10% Sucrose After Tc | 1.035 | 15.6439 | 15 | 0.275 | -22.0839 | 21.65 | 0.00085065 | 99.2614 | -19.8643 | 16.75 | 0.0011996 | 99.0703 | 420 | 10 | 0.37193 | 129.9245 | Operational
Lyostar II | 10% Sucrose After Tc | 20-ml clear | 0.0006314 | 10% Sucrose After Tc | 1.035 | 15.6439 | 15 | 0.3 | -21.6246 | 21.55 | 0.00085892 | 99.2778 | -19.4899 | 16.7 | 0.0012133 | 99.2207 | 420 | 10 | 0.37563 | 130.9969 | Operational
Lyostar II | 10% Sucrose After Tc | 20-ml clear | 0.00064359 | 10% Sucrose After Tc | 1.035 | 15.6439 | 15 | 0.325 | -21.1574 | 21.45 | 0.00086434 | 99.066 | -19.0933 | 16.65 | 0.0012225 | 99.1481 | 420 | 10 | 0.37806 | 131.702 | Operational
Lyostar II | 10% Sucrose After Tc | 20-ml clear | 0.00065442 | 10% Sucrose After Tc | 1.035 | 15.6439 | 15 | 0.35 | -20.7854 | 21.45 | 0.00086984 | 99.2686 | -18.7765 | 16.65 | 0.0012315 | 99.3184 | 420 | 10 | 0.38052 | 132.4145 | Operational
Lyostar II | 10% Sucrose After Tc | 20-ml clear | 0.0006641 | 10% Sucrose After Tc | 1.035 | 15.6439 | 15 | 0.375 | -20.3603 | 21.4 | 0.00087223 | 99.0298 | -18.4471 | 16.65 | 0.0012376 | 99.3475 | 420 | 10 | 0.38168 | 132.7495 | Operational
Lyostar II | 10% Sucrose After Tc | 20-ml clear | 0.00067282 | 10% Sucrose After Tc | 1.035 | 15.6439 | 15 | 0.4 | -20.0363 | 21.45 | 0.00087557 | 99.2736 | -18.1073 | 16.65 | 0.0012411 | 99.2605 | 420 | 10 | 0.38309 | 133.1586 | Operational
Lyostar II | 10% Sucrose After Tc | 20-ml clear | 0.00068786 | 10% Sucrose After Tc | 1.035 | 15.6439 | 15 | 0.45 | -19.3382 | 21.5 | 0.00087731 | 99.1919 | -17.5061 | 16.7 | 0.0012458 | 99.2419 | 420 | 10 | 0.38395 | 133.4062 | Operational
Lyostar II | 10% Sucrose After Tc | 20-ml clear | 0.00014197 | 10% Sucrose After Tc | 1.035 | 15.6439 | 20 | 0.02 | -36.5021 | 51.6667 | 0.00029795 | 99.0995 | -33.6246 | 37.3667 | 0.00042416 | 99.0645 | 420 | 10 | 0.13044 | 59.9525 | Pmin exceeds chamber pressure
Lyostar II | 10% Sucrose After Tc | 20-ml clear | 0.00024279 | 10% Sucrose After Tc | 1.035 | 15.6439 | 20 | 0.04 | -31.9267 | 34.4167 | 0.00046827 | 99.1576 | -29.0711 | 25.4667 | 0.00066378 | 99.213 | 420 | 10 | 0.20489 | 81.5239 | Pmin exceeds chamber pressure
Lyostar II | 10% Sucrose After Tc | 20-ml clear | 0.00031809 | 10% Sucrose After Tc | 1.035 | 15.6439 | 20 | 0.06 | -29.4528 | 28.4667 | 0.00058427 | 99.112 | -26.6471 | 21.3667 | 0.00082669 | 99.2473 | 420 | 10 | 0.25558 | 96.2113 | Pmin exceeds chamber pressure
Lyostar II | 10% Sucrose After Tc | 20-ml clear | 0.00037647 | 10% Sucrose After Tc | 1.035 | 15.6439 | 20 | 0.08 | -27.8137 | 25.4667 | 0.00066858 | 99.1665 | -25.0412 | 19.2667 | 0.00094472 | 99.1996 | 420 | 10 | 0.2924 | 106.8818 | Pmin exceeds chamber pressure
Lyostar II | 10% Sucrose After Tc | 20-ml clear | 0.00042305 | 10% Sucrose After Tc | 1.035 | 15.6439 | 20 | 0.1 | -26.5923 | 23.6667 | 0.00073212 | 99.1469 | -23.8673 | 18.0167 | 0.001034 | 99.1744 | 420 | 10 | 0.32017 | 114.9269 | Pmin exceeds chamber pressure
Lyostar II | 10% Sucrose After Tc | 20-ml clear | 0.00046953 | 10% Sucrose After Tc | 1.035 | 15.6439 | 20 | 0.125 | -25.4237 | 22.2667 | 0.00079218 | 99.1967 | -22.7177 | 17.0167 | 0.0011175 | 99.0019 | 420 | 10 | 0.34638 | 122.5212 | Operational
Lyostar II | 10% Sucrose After Tc | 20-ml clear | 0.00050664 | 10% Sucrose After Tc | 1.035 | 15.6439 | 20 | 0.15 | -24.495 | 21.3667 | 0.00083731 | 99.2447 | -21.8917 | 16.4167 | 0.0011825 | 99.23 | 420 | 10 | 0.36617 | 128.2556 | Operational
Lyostar II | 10% Sucrose After Tc | 20-ml clear | 0.00053695 | 10% Sucrose After Tc | 1.035 | 15.6439 | 20 | 0.175 | -23.6832 | 20.7167 | 0.00087122 | 99.0618 | -21.13 | 15.9667 | 0.0012305 | 99.0504 | 420 | 10 | 0.381 | 132.553 | Operational
Lyostar II | 10% Sucrose After Tc | 20-ml clear | 0.00056218 | 10% Sucrose After Tc | 1.035 | 15.6439 | 20 | 0.2 | -23.0481 | 20.3167 | 0.00089889 | 99.2871 | -20.518 | 15.6667 | 0.0012691 | 99.0647 | 420 | 10 | 0.39308 | 136.0539 | Operational
Lyostar II | 10% Sucrose After Tc | 20-ml clear | 0.0005835 | 10% Sucrose After Tc | 1.035 | 15.6439 | 20 | 0.225 | -22.4148 | 19.9667 | 0.00091926 | 99.0715 | -20.0172 | 15.4667 | 0.0013009 | 99.2181 | 420 | 10 | 0.40212 | 138.6722 | Operational
Lyostar II | 10% Sucrose After Tc | 20-ml clear | 0.00060176 | 10% Sucrose After Tc | 1.035 | 15.6439 | 20 | 0.25 | -21.9134 | 19.7667 | 0.00093682 | 99.2632 | -19.5558 | 15.3167 | 0.0013262 | 99.2927 | 420 | 10 | 0.40982 | 140.9024 | Operational
Lyostar II | 10% Sucrose After Tc | 20-ml clear | 0.00061757 | 10% Sucrose After Tc | 1.035 | 15.6439 | 20 | 0.275 | -21.3858 | 19.5667 | 0.00094933 | 99.0563 | -19.1562 | 15.2167 | 0.0013473 | 99.4321 | 420 | 10 | 0.41543 | 142.5295 | Operational
Lyostar II | 10% Sucrose After Tc | 20-ml clear | 0.0006314 | 10% Sucrose After Tc | 1.035 | 15.6439 | 20 | 0.3 | -20.9597 | 19.4667 | 0.00096059 | 99.1972 | -18.7151 | 15.1167 | 0.0013619 | 99.2716 | 420 | 10 | 0.4203 | 143.9408 | Operational
Lyostar II | 10% Sucrose After Tc | 20-ml clear | 0.00064359 | 10% Sucrose After Tc | 1.035 | 15.6439 | 20 | 0.325 | -20.5202 | 19.3667 | 0.00096863 | 99.1038 | -18.3627 | 15.0667 | 0.0013756 | 99.3443 | 420 | 10 | 0.42392 | 144.9877 | Operational
Lyostar II | 10% Sucrose After Tc | 20-ml clear | 0.00065442 | 10% Sucrose After Tc | 1.035 | 15.6439 | 20 | 0.35 | -20.1339 | 19.3167 | 0.00097554 | 99.1568 | -17.9856 | 15.0167 | 0.001385 | 99.2325 | 420 | 10 | 0.42692 | 145.8589 | Operational
Lyostar II | 10% Sucrose After Tc | 20-ml clear | 0.0006641 | 10% Sucrose After Tc | 1.035 | 15.6439 | 20 | 0.375 | -19.7407 | 19.2667 | 0.00098028 | 99.061 | -17.7153 | 15.0167 | 0.0013955 | 99.4486 | 420 | 10 | 0.42916 | 146.5057 | Operational
Lyostar II | 10% Sucrose After Tc | 20-ml clear | 0.00067282 | 10% Sucrose After Tc | 1.035 | 15.6439 | 20 | 0.4 | -19.4077 | 19.2667 | 0.00098482 | 99.1809 | -17.302 | 14.9667 | 0.0013983 | 99.0653 | 420 | 10 | 0.43099 | 147.0371 | Operational
Lyostar II | 10% Sucrose After Tc | 20-ml clear | 0.00068786 | 10% Sucrose After Tc | 1.035 | 15.6439 | 20 | 0.45 | -18.7342 | 19.2667 | 0.00098963 | 99.1406 | -16.8283 | 15.0167 | 0.0014114 | 99.459 | 420 | 10 | 0.43336 | 147.7232 | Operational
Lyostar II | 10% Sucrose After Tc | 20-ml clear | 0.00014197 | 10% Sucrose After Tc | 1.035 | 15.6439 | 25 | 0.02 | -35.9042 | 48.0833 | 0.00032116 | 99.0369 | -32.9725 | 34.7833 | 0.00045855 | 99.154 | 420 | 10 | 0.14066 | 62.9135 | Pmin exceeds chamber pressure
Lyostar II | 10% Sucrose After Tc | 20-ml clear | 0.00024279 | 10% Sucrose After Tc | 1.035 | 15.6439 | 25 | 0.04 | -31.2814 | 31.9333 | 0.00050755 | 99.1156 | -28.3245 | 23.5833 | 0.00072132 | 99.0151 | 420 | 10 | 0.22215 | 86.5252 | Pmin exceeds chamber pressure
Lyostar II | 10% Sucrose After Tc | 20-ml clear | 0.00031809 | 10% Sucrose After Tc | 1.035 | 15.6439 | 25 | 0.06 | -28.7966 | 26.3833 | 0.0006356 | 99.1628 | -25.8923 | 19.7833 | 0.00090192 | 99.2085 | 420 | 10 | 0.27814 | 102.7478 | Pmin exceeds chamber pressure
Lyostar II | 10% Sucrose After Tc | 20-ml clear | 0.00037647 | 10% Sucrose After Tc | 1.035 | 15.6439 | 25 | 0.08 | -27.1269 | 23.5333 | 0.0007289 | 99.0579 | -24.2931 | 17.8333 | 0.0010339 | 99.2855 | 420 | 10 | 0.31895 | 114.5728 | Pmin exceeds chamber pressure
Lyostar II | 10% Sucrose After Tc | 20-ml clear | 0.00042305 | 10% Sucrose After Tc | 1.035 | 15.6439 | 25 | 0.1 | -25.9368 | 21.8833 | 0.00080039 | 99.2732 | -23.0719 | 16.6333 | 0.0011331 | 99.0766 | 420 | 10 | 0.35014 | 123.6099 | Pmin exceeds chamber pressure
Lyostar II | 10% Sucrose After Tc | 20-ml clear | 0.00046953 | 10% Sucrose After Tc | 1.035 | 15.6439 | 25 | 0.125 | -24.7479 | 20.5333 | 0.00086759 | 99.1834 | -21.997 | 15.7333 | 0.0012294 | 99.2692 | 420 | 10 | 0.37959 | 132.1432 | Pmin exceeds chamber pressure
Lyostar II | 10% Sucrose After Tc | 20-ml clear | 0.00050664 | 10% Sucrose After Tc | 1.035 | 15.6439 | 25 | 0.15 | -23.8328 | 19.6833 | 0.00091894 | 99.2813 | -21.1232 | 15.1333 | 0.0013019 | 99.2692 | 420 | 10 | 0.40204 | 138.6497 | Operational
Lyostar II | 10% Sucrose After Tc | 20-ml clear | 0.00053695 | 10% Sucrose After Tc | 1.035 | 15.6439 | 25 | 0.175 | -23.0537 | 19.0833 | 0.00095839 | 99.2567 | -20.4364 | 14.7333 | 0.0013593 | 99.3874 | 420 | 10 | 0.41936 | 143.6677 | Operational
Lyostar II | 10% Sucrose After Tc | 20-ml clear | 0.00056218 | 10% Sucrose After Tc | 1.035 | 15.6439 | 25 | 0.2 | -22.3567 | 18.6333 | 0.00098886 | 99.0959 | -19.8156 | 14.4333 | 0.0014037 | 99.342 | 420 | 10 | 0.43274 | 147.5458 | Operational
Lyostar II | 10% Sucrose After Tc | 20-ml clear | 0.0005835 | 10% Sucrose After Tc | 1.035 | 15.6439 | 25 | 0.225 | -21.7858 | 18.3333 | 0.001014 | 99.1804 | -19.1926 | 14.1833 | 0.0014367 | 99.0085 | 420 | 10 | 0.44363 | 150.6998 | Operational
Lyostar II | 10% Sucrose After Tc | 20-ml clear | 0.00060176 | 10% Sucrose After Tc | 1.035 | 15.6439 | 25 | 0.25 | -21.2338 | 18.0833 | 0.0010334 | 99.0587 | -18.7459 | 14.0333 | 0.0014667 | 99.1107 | 420 | 10 | 0.45222 | 153.1885 | Operational
Lyostar II | 10% Sucrose After Tc | 20-ml clear | 0.00061757 | 10% Sucrose After Tc | 1.035 | 15.6439 | 25 | 0.275 | -20.7893 | 17.9333 | 0.0010503 | 99.2366 | -18.3753 | 13.9333 | 0.0014924 | 99.3169 | 420 | 10 | 0.45971 | 155.3593 | Operational
Lyostar II | 10% Sucrose After Tc | 20-ml clear | 0.0006314 | 10% Sucrose After Tc | 1.035 | 15.6439 | 25 | 0.3 | -20.3181 | 17.7833 | 0.0010628 | 99.1029 | -17.9532 | 13.8333 | 0.001511 | 99.216 | 420 | 10 | 0.4652 | 156.9501 | Operational
Lyostar II | 10% Sucrose After Tc | 20-ml clear | 0.00064359 | 10% Sucrose After Tc | 1.035 | 15.6439 | 25 | 0.325 | -19.9023 | 17.6833 | 0.0010734 | 99.0896 | -17.6411 | 13.7833 | 0.001529 | 99.3938 | 420 | 10 | 0.46996 | 158.3278 | Operational
Lyostar II | 10% Sucrose After Tc | 20-ml clear | 0.00065442 | 10% Sucrose After Tc | 1.035 | 15.6439 | 25 | 0.35 | -19.5499 | 17.6333 | 0.0010829 | 99.2541 | -17.2978 | 13.7333 | 0.0015422 | 99.3825 | 420 | 10 | 0.4741 | 159.5287 | Operational
Lyostar II | 10% Sucrose After Tc | 20-ml clear | 0.0006641 | 10% Sucrose After Tc | 1.035 | 15.6439 | 25 | 0.375 | -19.1866 | 17.5833 | 0.0010899 | 99.2656 | -16.9282 | 13.6833 | 0.0015514 | 99.2165 | 420 | 10 | 0.47716 | 160.4139 | Operational
Lyostar II | 10% Sucrose After Tc | 20-ml clear | 0.00067282 | 10% Sucrose After Tc | 1.035 | 15.6439 | 25 | 0.4 | -18.8145 | 17.5333 | 0.0010949 | 99.1512 | -16.6978 | 13.6833 | 0.0015631 | 99.4584 | 420 | 10 | 0.47954 | 161.1042 | Operational
Lyostar II | 10% Sucrose After Tc | 20-ml clear | 0.00068786 | 10% Sucrose After Tc | 1.035 | 15.6439 | 25 | 0.45 | -18.1336 | 17.4833 | 0.001102 | 99.0044 | -16.0291 | 13.6333 | 0.0015724 | 99.1146 | 420 | 10 | 0.48261 | 161.9932 | Operational
Lyostar II | 10% Sucrose After Tc | 20-ml clear | 0.00014197 | 10% Sucrose After Tc | 1.035 | 15.6439 | 30 | 0.02 | -35.3395 | 45 | 0.00034455 | 99.0403 | -32.3397 | 32.5 | 0.00049309 | 99.0717 | 420 | 10 | 0.15095 | 65.8955 | Pmin exceeds chamber pressure
Lyostar II | 10% Sucrose After Tc | 20-ml clear | 0.00024279 | 10% Sucrose After Tc | 1.035 | 15.6439 | 30 | 0.04 | -30.6674 | 29.8 | 0.0005471 | 99.0707 | -27.6727 | 22.05 | 0.00078014 | 99.221 | 420 | 10 | 0.23957 | 91.5731 | Pmin exceeds chamber pressure
Lyostar II | 10% Sucrose After Tc | 20-ml clear | 0.00031809 | 10% Sucrose After Tc | 1.035 | 15.6439 | 30 | 0.06 | -28.1705 | 24.6 | 0.00068727 | 99.1811 | -25.189 | 18.45 | 0.00097807 | 99.2344 | 420 | 10 | 0.30087 | 109.3344 | Pmin exceeds chamber pressure
Lyostar II | 10% Sucrose After Tc | 20-ml clear | 0.00037647 | 10% Sucrose After Tc | 1.035 | 15.6439 | 30 | 0.08 | -26.5181 | 21.95 | 0.0007903 | 99.2543 | -23.5497 | 16.6 | 0.0011232 | 99.1864 | 420 | 10 | 0.34591 | 122.3844 | Pmin exceeds chamber pressure
Lyostar II | 10% Sucrose After Tc | 20-ml clear | 0.00042305 | 10% Sucrose After Tc | 1.035 | 15.6439 | 30 | 0.1 | -25.2906 | 20.35 | 0.0008688 | 99.2353 | -22.3716 | 15.5 | 0.0012344 | 99.222 | 420 | 10 | 0.38025 | 132.3362 | Pmin exceeds chamber pressure
Lyostar II | 10% Sucrose After Tc | 20-ml clear | 0.00046953 | 10% Sucrose After Tc | 1.035 | 15.6439 | 30 | 0.125 | -24.1325 | 19.1 | 0.00094406 | 99.3213 | -21.3068 | 14.65 | 0.0013422 | 99.4443 | 420 | 10 | 0.41323 | 141.8903 | Pmin exceeds chamber pressure
Lyostar II | 10% Sucrose After Tc | 20-ml clear | 0.00050664 | 10% Sucrose After Tc | 1.035 | 15.6439 | 30 | 0.15 | -23.1712 | 18.25 | 0.0010006 | 99.1501 | -20.3596 | 14.05 | 0.0014215 | 99.1688 | 420 | 10 | 0.43792 | 149.0467 | Operational
Lyostar II | 10% Sucrose After Tc | 20-ml clear | 0.00053695 | 10% Sucrose After Tc | 1.035 | 15.6439 | 30 | 0.175 | -22.4315 | 17.7 | 0.0010457 | 99.2991 | -19.6282 | 13.65 | 0.0014847 | 99.1181 | 420 | 10 | 0.45763 | 154.7566 | Operational
Lyostar II | 10% Sucrose After Tc | 20-ml clear | 0.00056218 | 10% Sucrose After Tc | 1.035 | 15.6439 | 30 | 0.2 | -21.7133 | 17.25 | 0.0010798 | 99.0215 | -19.1288 | 13.4 | 0.0015388 | 99.4849 | 420 | 10 | 0.47281 | 159.1535 | Operational
Lyostar II | 10% Sucrose After Tc | 20-ml clear | 0.0005835 | 10% Sucrose After Tc | 1.035 | 15.6439 | 30 | 0.225 | -21.1409 | 16.95 | 0.0011084 | 99.0605 | -18.4782 | 13.15 | 0.001576 | 99.0738 | 420 | 10 | 0.48516 | 162.7332 | Operational
Lyostar II | 10% Sucrose After Tc | 20-ml clear | 0.00060176 | 10% Sucrose After Tc | 1.035 | 15.6439 | 30 | 0.25 | -20.674 | 16.75 | 0.0011326 | 99.2997 | -18.0405 | 13 | 0.0016106 | 99.1773 | 420 | 10 | 0.49578 | 165.8105 | Operational
Lyostar II | 10% Sucrose After Tc | 20-ml clear | 0.00061757 | 10% Sucrose After Tc | 1.035 | 15.6439 | 30 | 0.275 | -20.1605 | 16.55 | 0.0011506 | 99.1189 | -17.6952 | 12.9 | 0.0016411 | 99.4239 | 420 | 10 | 0.50386 | 168.1502 | Operational
Lyostar II | 10% Sucrose After Tc | 20-ml clear | 0.0006314 | 10% Sucrose After Tc | 1.035 | 15.6439 | 30 | 0.3 | -19.6993 | 16.4 | 0.0011655 | 99.0077 | -17.2871 | 12.8 | 0.0016635 | 99.3554 | 420 | 10 | 0.51044 | 170.059 | Operational
Lyostar II | 10% Sucrose After Tc | 20-ml clear | 0.00064359 | 10% Sucrose After Tc | 1.035 | 15.6439 | 30 | 0.325 | -19.3031 | 16.3 | 0.0011786 | 99.0462 | -16.8254 | 12.7 | 0.001679 | 99.0344 | 420 | 10 | 0.51602 | 171.6758 | Operational
Lyostar II | 10% Sucrose After Tc | 20-ml clear | 0.00065442 | 10% Sucrose After Tc | 1.035 | 15.6439 | 30 | 0.35 | -18.9822 | 16.25 | 0.0011906 | 99.2945 | -16.5096 | 12.65 | 0.0016958 | 99.0912 | 420 | 10 | 0.52128 | 173.1974 | Operational
Lyostar II | 10% Sucrose After Tc | 20-ml clear | 0.0006641 | 10% Sucrose After Tc | 1.035 | 15.6439 | 30 | 0.375 | -18.6466 | 16.2 | 0.0012 | 99.3865 | -16.3574 | 12.65 | 0.0017152 | 99.5773 | 420 | 10 | 0.52562 | 174.4576 | Operational
Lyostar II | 10% Sucrose After Tc | 20-ml clear | 0.00067282 | 10% Sucrose After Tc | 1.035 | 15.6439 | 30 | 0.4 | -18.2984 | 16.15 | 0.001207 | 99.349 | -15.9849 | 12.6 | 0.0017238 | 99.3486 | 420 | 10 | 0.52864 | 175.3328 | Operational
Lyostar II | 10% Sucrose After Tc | 20-ml clear | 0.00068786 | 10% Sucrose After Tc | 1.035 | 15.6439 | 30 | 0.45 | -17.6748 | 16.1 | 0.0012181 | 99.3857 | -15.3761 | 12.55 | 0.001739 | 99.1768 | 420 | 10 | 0.53346 | 176.7281 | Operational
Lyostar II | 10% Sucrose After Tc | 20-ml clear | 0.00014197 | 10% Sucrose After Tc | 1.035 | 15.6439 | 35 | 0.02 | -34.7989 | 42.2867 | 0.00036806 | 99.007 | -31.7429 | 30.5267 | 0.00052792 | 99.0472 | 420 | 10 | 0.1613 | 68.8948 | Pmin exceeds chamber pressure
Lyostar II | 10% Sucrose After Tc | 20-ml clear | 0.00024279 | 10% Sucrose After Tc | 1.035 | 15.6439 | 35 | 0.04 | -30.0797 | 27.9467 | 0.00058689 | 99.0067 | -27.0029 | 20.6667 | 0.00083871 | 99.0737 | 420 | 10 | 0.25707 | 96.6439 | Pmin exceeds chamber pressure
Lyostar II | 10% Sucrose After Tc | 20-ml clear | 0.00031809 | 10% Sucrose After Tc | 1.035 | 15.6439 | 35 | 0.06 | -27.547 | 23.0267 | 0.00073898 | 99.0074 | -24.4912 | 17.2867 | 0.0010543 | 99.1062 | 420 | 10 | 0.32362 | 115.9255 | Pmin exceeds chamber pressure
Lyostar II | 10% Sucrose After Tc | 20-ml clear | 0.00037647 | 10% Sucrose After Tc | 1.035 | 15.6439 | 35 | 0.08 | -25.8795 | 20.5267 | 0.00085128 | 99.0616 | -22.8355 | 15.5467 | 0.0012131 | 99.0705 | 420 | 10 | 0.37273 | 130.1579 | Pmin exceeds chamber pressure
Lyostar II | 10% Sucrose After Tc | 20-ml clear | 0.00042305 | 10% Sucrose After Tc | 1.035 | 15.6439 | 35 | 0.1 | -24.6562 | 19.0267 | 0.0009374 | 99.1035 | -21.6415 | 14.5067 | 0.001335 | 99.084 | 420 | 10 | 0.41041 | 141.0742 | Pmin exceeds chamber pressure
Lyostar II | 10% Sucrose After Tc | 20-ml clear | 0.00046953 | 10% Sucrose After Tc | 1.035 | 15.6439 | 35 | 0.125 | -23.4741 | 17.8267 | 0.0010198 | 99.0744 | -20.53 | 13.6867 | 0.0014526 | 99.1505 | 420 | 10 | 0.44649 | 151.5277 | Pmin exceeds chamber pressure
Lyostar II | 10% Sucrose After Tc | 20-ml clear | 0.00050664 | 10% Sucrose After Tc | 1.035 | 15.6439 | 35 | 0.15 | -22.5514 | 17.0467 | 0.001083 | 99.0988 | -19.659 | 13.1467 | 0.0015429 | 99.1733 | 420 | 10 | 0.47418 | 159.5515 | Pmin exceeds chamber pressure
Lyostar II | 10% Sucrose After Tc | 20-ml clear | 0.00053695 | 10% Sucrose After Tc | 1.035 | 15.6439 | 35 | 0.175 | -21.7953 | 16.5067 | 0.0011327 | 99.1448 | -18.936 | 12.7667 | 0.0016136 | 99.1499 | 420 | 10 | 0.49594 | 165.8572 | Operational
Lyostar II | 10% Sucrose After Tc | 20-ml clear | 0.00056218 | 10% Sucrose After Tc | 1.035 | 15.6439 | 35 | 0.2 | -21.1347 | 16.1067 | 0.0011722 | 99.119 | -18.3105 | 12.4867 | 0.0016698 | 99.0863 | 420 | 10 | 0.51321 | 170.8592 | Operational
Lyostar II | 10% Sucrose After Tc | 20-ml clear | 0.0005835 | 10% Sucrose After Tc | 1.035 | 15.6439 | 35 | 0.225 | -20.5543 | 15.8067 | 0.001204 | 99.0922 | -17.8052 | 12.2867 | 0.0017167 | 99.1466 | 420 | 10 | 0.52722 | 174.9214 | Operational
Lyostar II | 10% Sucrose After Tc | 20-ml clear | 0.00060176 | 10% Sucrose After Tc | 1.035 | 15.6439 | 35 | 0.25 | -20.0545 | 15.5867 | 0.0012305 | 99.148 | -17.327 | 12.1267 | 0.0017544 | 99.1069 | 420 | 10 | 0.53883 | 178.283 | Operational
Lyostar II | 10% Sucrose After Tc | 20-ml clear | 0.00061757 | 10% Sucrose After Tc | 1.035 | 15.6439 | 35 | 0.275 | -19.5796 | 15.4067 | 0.001252 | 99.1114 | -16.9137 | 12.0067 | 0.0017862 | 99.1228 | 420 | 10 | 0.54827 | 181.0189 | Operational
Lyostar II | 10% Sucrose After Tc | 20-ml clear | 0.0006314 | 10% Sucrose After Tc | 1.035 | 15.6439 | 35 | 0.3 | -19.1456 | 15.2667 | 0.0012698 | 99.089 | -16.5088 | 11.9067 | 0.001812 | 99.0582 | 420 | 10 | 0.5561 | 183.2871 | Operational
Lyostar II | 10% Sucrose After Tc | 20-ml clear | 0.00064359 | 10% Sucrose After Tc | 1.035 | 15.6439 | 35 | 0.325 | -18.7662 | 15.1667 | 0.0012853 | 99.16 | -16.2207 | 11.8467 | 0.0018366 | 99.2392 | 420 | 10 | 0.56297 | 185.279 | Operational
Lyostar II | 10% Sucrose After Tc | 20-ml clear | 0.00065442 | 10% Sucrose After Tc | 1.035 | 15.6439 | 35 | 0.35 | -18.3598 | 15.0667 | 0.001297 | 99.0277 | -15.8863 | 11.7867 | 0.0018553 | 99.2207 | 420 | 10 | 0.5682 | 186.7937 | Operational
Lyostar II | 10% Sucrose After Tc | 20-ml clear | 0.0006641 | 10% Sucrose After Tc | 1.035 | 15.6439 | 35 | 0.375 | -18.0246 | 15.0067 | 0.0013079 | 99.0875 | -15.5119 | 11.7267 | 0.001869 | 99.038 | 420 | 10 | 0.5729 | 188.1561 | Operational
Lyostar II | 10% Sucrose After Tc | 20-ml clear | 0.00067282 | 10% Sucrose After Tc | 1.035 | 15.6439 | 35 | 0.4 | -17.6728 | 14.9467 | 0.0013163 | 99.0143 | -15.294 | 11.7067 | 0.0018853 | 99.2362 | 420 | 10 | 0.57675 | 189.2716 | Operational
Lyostar II | 10% Sucrose After Tc | 20-ml clear | 0.00068786 | 10% Sucrose After Tc | 1.035 | 15.6439 | 35 | 0.45 | -17.0761 | 14.8867 | 0.0013305 | 99.0996 | -14.6913 | 11.6467 | 0.0019044 | 99.0648 | 420 | 10 | 0.58291 | 191.0567 | Operational
Lyostar II | 10% Sucrose After Tc | 20-ml clear | 0.00014197 | 10% Sucrose After Tc | 1.035 | 15.6439 | 40 | 0.02 | -34.2861 | 39.9133 | 0.00039172 | 99.0235 | -31.1733 | 28.7933 | 0.00056297 | 99.0167 | 420 | 10 | 0.17172 | 71.9129 | Pmin exceeds chamber pressure
Lyostar II | 10% Sucrose After Tc | 20-ml clear | 0.00024279 | 10% Sucrose After Tc | 1.035 | 15.6439 | 40 | 0.04 | -29.5311 | 26.3533 | 0.00062703 | 99.0516 | -26.392 | 19.4933 | 0.00089808 | 99.1037 | 420 | 10 | 0.27474 | 101.7631 | Pmin exceeds chamber pressure
Lyostar II | 10% Sucrose After Tc | 20-ml clear | 0.00031809 | 10% Sucrose After Tc | 1.035 | 15.6439 | 40 | 0.06 | -26.9749 | 21.6933 | 0.00079129 | 99.0116 | -23.8418 | 16.2933 | 0.0011314 | 99.0676 | 420 | 10 | 0.34663 | 122.5936 | Pmin exceeds chamber pressure
Lyostar II | 10% Sucrose After Tc | 20-ml clear | 0.00037647 | 10% Sucrose After Tc | 1.035 | 15.6439 | 40 | 0.08 | -25.3057 | 19.3333 | 0.00091318 | 99.1017 | -22.1789 | 14.6533 | 0.0013042 | 99.0673 | 420 | 10 | 0.39996 | 138.0453 | Pmin exceeds chamber pressure
Lyostar II | 10% Sucrose After Tc | 20-ml clear | 0.00042305 | 10% Sucrose After Tc | 1.035 | 15.6439 | 40 | 0.1 | -24.0547 | 17.8933 | 0.0010065 | 99.0181 | -20.989 | 13.6733 | 0.0014375 | 99.1243 | 420 | 10 | 0.44084 | 149.8911 | Pmin exceeds chamber pressure
Lyostar II | 10% Sucrose After Tc | 20-ml clear | 0.00046953 | 10% Sucrose After Tc | 1.035 | 15.6439 | 40 | 0.125 | -22.8998 | 16.7733 | 0.001097 | 99.1261 | -19.8698 | 12.8933 | 0.0015662 | 99.1741 | 420 | 10 | 0.48043 | 161.3628 | Pmin exceeds chamber pressure
Lyostar II | 10% Sucrose After Tc | 20-ml clear | 0.00050664 | 10% Sucrose After Tc | 1.035 | 15.6439 | 40 | 0.15 | -21.9497 | 16.0133 | 0.0011658 | 99.0182 | -18.9771 | 12.3733 | 0.0016648 | 99.1315 | 420 | 10 | 0.51059 | 170.1 | Pmin exceeds chamber pressure
Lyostar II | 10% Sucrose After Tc | 20-ml clear | 0.00053695 | 10% Sucrose After Tc | 1.035 | 15.6439 | 40 | 0.175 | -21.1898 | 15.4933 | 0.0012204 | 99.0327 | -18.2662 | 12.0133 | 0.0017431 | 99.1457 | 420 | 10 | 0.53451 | 177.0329 | Pmin exceeds chamber pressure
Lyostar II | 10% Sucrose After Tc | 20-ml clear | 0.00056218 | 10% Sucrose After Tc | 1.035 | 15.6439 | 40 | 0.2 | -20.5414 | 15.1133 | 0.0012642 | 99.0418 | -17.6802 | 11.7533 | 0.0018066 | 99.1935 | 420 | 10 | 0.55374 | 182.603 | Operational
Lyostar II | 10% Sucrose After Tc | 20-ml clear | 0.0005835 | 10% Sucrose After Tc | 1.035 | 15.6439 | 40 | 0.225 | -19.9883 | 14.8333 | 0.0013001 | 99.1032 | -17.1534 | 11.5533 | 0.001858 | 99.1777 | 420 | 10 | 0.56949 | 187.1669 | Operational
Lyostar II | 10% Sucrose After Tc | 20-ml clear | 0.00060176 | 10% Sucrose After Tc | 1.035 | 15.6439 | 40 | 0.25 | -19.4835 | 14.6133 | 0.0013295 | 99.1121 | -16.6586 | 11.3933 | 0.0018996 | 99.0857 | 420 | 10 | 0.58235 | 190.8926 | Operational
Lyostar II | 10% Sucrose After Tc | 20-ml clear | 0.00061757 | 10% Sucrose After Tc | 1.035 | 15.6439 | 40 | 0.275 | -19.006 | 14.4333 | 0.0013535 | 99.0458 | -16.2415 | 11.2733 | 0.0019351 | 99.0788 | 420 | 10 | 0.5929 | 193.9518 | Operational
Lyostar II | 10% Sucrose After Tc | 20-ml clear | 0.0006314 | 10% Sucrose After Tc | 1.035 | 15.6439 | 40 | 0.3 | -18.5753 | 14.2933 | 0.0013737 | 99.0144 | -15.8353 | 11.1733 | 0.0019642 | 99.0043 | 420 | 10 | 0.60176 | 196.5173 | Operational
Lyostar II | 10% Sucrose After Tc | 20-ml clear | 0.00064359 | 10% Sucrose After Tc | 1.035 | 15.6439 | 40 | 0.325 | -18.2078 | 14.1933 | 0.0013914 | 99.0996 | -15.5682 | 11.1133 | 0.0019925 | 99.2117 | 420 | 10 | 0.60965 | 198.8051 | Operational
Lyostar II | 10% Sucrose After Tc | 20-ml clear | 0.00065442 | 10% Sucrose After Tc | 1.035 | 15.6439 | 40 | 0.35 | -17.8622 | 14.1133 | 0.0014065 | 99.1701 | -15.2473 | 11.0533 | 0.0020144 | 99.2157 | 420 | 10 | 0.61625 | 200.7152 | Operational
Lyostar II | 10% Sucrose After Tc | 20-ml clear | 0.0006641 | 10% Sucrose After Tc | 1.035 | 15.6439 | 40 | 0.375 | -17.4906 | 14.0333 | 0.0014181 | 99.0731 | -14.8796 | 10.9933 | 0.0020306 | 99.0517 | 420 | 10 | 0.62133 | 202.1883 | Operational
Lyostar II | 10% Sucrose After Tc | 20-ml clear | 0.00067282 | 10% Sucrose After Tc | 1.035 | 15.6439 | 40 | 0.4 | -17.1533 | 13.9733 | 0.0014283 | 99.0332 | -14.5849 | 10.9533 | 0.0020462 | 99.029 | 420 | 10 | 0.62583 | 203.4926 | Operational
Lyostar II | 10% Sucrose After Tc | 20-ml clear | 0.00068786 | 10% Sucrose After Tc | 1.035 | 15.6439 | 40 | 0.45 | -16.5448 | 13.8933 | 0.0014447 | 99.0261 | -14.1383 | 10.9133 | 0.0020748 | 99.2297 | 420 | 10 | 0.63323 | 205.6354 | Operational
Lyostar II | 10% Sucrose After Tc | 20-ml clear | 0.00014197 | 10% Sucrose After Tc | 1.035 | 15.6439 | 45 | 0.02 | -33.7938 | 37.8 | 0.00041549 | 99.0175 | -30.6375 | 27.28 | 0.00059828 | 99.0585 | 420 | 10 | 0.18218 | 74.946 | Pmin exceeds chamber pressure
Lyostar II | 10% Sucrose After Tc | 20-ml clear | 0.00024279 | 10% Sucrose After Tc | 1.035 | 15.6439 | 45 | 0.04 | -29.0001 | 24.94 | 0.00066733 | 99.0414 | -25.8022 | 18.46 | 0.00095774 | 99.0905 | 420 | 10 | 0.29248 | 106.9031 | Pmin exceeds chamber pressure
Lyostar II | 10% Sucrose After Tc | 20-ml clear | 0.00031809 | 10% Sucrose After Tc | 1.035 | 15.6439 | 45 | 0.06 | -26.4405 | 20.54 | 0.00084405 | 99.0904 | -23.2426 | 15.44 | 0.0012094 | 99.1207 | 420 | 10 | 0.36985 | 129.3213 | Pmin exceeds chamber pressure
Lyostar II | 10% Sucrose After Tc | 20-ml clear | 0.00037647 | 10% Sucrose After Tc | 1.035 | 15.6439 | 45 | 0.08 | -24.7403 | 18.28 | 0.00097519 | 99.0499 | -21.5549 | 13.88 | 0.001396 | 99.0729 | 420 | 10 | 0.42725 | 145.9539 | Pmin exceeds chamber pressure
Lyostar II | 10% Sucrose After Tc | 20-ml clear | 0.00042305 | 10% Sucrose After Tc | 1.035 | 15.6439 | 45 | 0.1 | -23.4931 | 16.92 | 0.0010763 | 99.013 | -20.3262 | 12.94 | 0.0015397 | 99.0237 | 420 | 10 | 0.4715 | 158.7737 | Pmin exceeds chamber pressure
Lyostar II | 10% Sucrose After Tc | 20-ml clear | 0.00046953 | 10% Sucrose After Tc | 1.035 | 15.6439 | 45 | 0.125 | -22.3112 | 15.84 | 0.0011739 | 99.0035 | -19.2032 | 12.2 | 0.0016795 | 99.0822 | 420 | 10 | 0.51427 | 171.1686 | Pmin exceeds chamber pressure
Lyostar II | 10% Sucrose After Tc | 20-ml clear | 0.00050664 | 10% Sucrose After Tc | 1.035 | 15.6439 | 45 | 0.15 | -21.4093 | 15.14 | 0.0012497 | 99.0974 | -18.3707 | 11.72 | 0.0017888 | 99.2253 | 420 | 10 | 0.54752 | 180.8009 | Pmin exceeds chamber pressure
Lyostar II | 10% Sucrose After Tc | 20-ml clear | 0.00053695 | 10% Sucrose After Tc | 1.035 | 15.6439 | 45 | 0.175 | -20.6491 | 14.64 | 0.0013093 | 99.0938 | -17.5901 | 11.36 | 0.0018725 | 99.0438 | 420 | 10 | 0.57356 | 188.3479 | Pmin exceeds chamber pressure
Lyostar II | 10% Sucrose After Tc | 20-ml clear | 0.00056218 | 10% Sucrose After Tc | 1.035 | 15.6439 | 45 | 0.2 | -20.0193 | 14.28 | 0.0013577 | 99.1526 | -17.0549 | 11.12 | 0.0019437 | 99.2202 | 420 | 10 | 0.59484 | 194.5115 | Operational
Lyostar II | 10% Sucrose After Tc | 20-ml clear | 0.0005835 | 10% Sucrose After Tc | 1.035 | 15.6439 | 45 | 0.225 | -19.4491 | 14 | 0.0013968 | 99.1268 | -16.4938 | 10.92 | 0.0019991 | 99.1107 | 420 | 10 | 0.61196 | 199.4729 | Operational
Lyostar II | 10% Sucrose After Tc | 20-ml clear | 0.00060176 | 10% Sucrose After Tc | 1.035 | 15.6439 | 45 | 0.25 | -18.9325 | 13.78 | 0.001429 | 99.0744 | -16.0843 | 10.78 | 0.002048 | 99.2304 | 420 | 10 | 0.62617 | 203.5896 | Operational
Lyostar II | 10% Sucrose After Tc | 20-ml clear | 0.00061757 | 10% Sucrose After Tc | 1.035 | 15.6439 | 45 | 0.275 | -18.5048 | 13.62 | 0.0014567 | 99.1642 | -15.6582 | 10.66 | 0.0020871 | 99.1898 | 420 | 10 | 0.63829 | 207.1038 | Operational
Lyostar II | 10% Sucrose After Tc | 20-ml clear | 0.0006314 | 10% Sucrose After Tc | 1.035 | 15.6439 | 45 | 0.3 | -18.0741 | 13.48 | 0.0014792 | 99.1131 | -15.2457 | 10.56 | 0.0021193 | 99.0942 | 420 | 10 | 0.64816 | 209.961 | Operational
Lyostar II | 10% Sucrose After Tc | 20-ml clear | 0.00064359 | 10% Sucrose After Tc | 1.035 | 15.6439 | 45 | 0.325 | -17.7161 | 13.38 | 0.0014992 | 99.2018 | -14.8723 | 10.48 | 0.0021469 | 99.0225 | 420 | 10 | 0.65687 | 212.4868 | Operational
Lyostar II | 10% Sucrose After Tc | 20-ml clear | 0.00065442 | 10% Sucrose After Tc | 1.035 | 15.6439 | 45 | 0.35 | -17.3193 | 13.28 | 0.0015148 | 99.0784 | -14.5586 | 10.42 | 0.0021715 | 99.0344 | 420 | 10 | 0.6638 | 214.494 | Operational
Lyostar II | 10% Sucrose After Tc | 20-ml clear | 0.0006641 | 10% Sucrose After Tc | 1.035 | 15.6439 | 45 | 0.375 | -17.0188 | 13.22 | 0.0015298 | 99.1998 | -14.322 | 10.38 | 0.0021949 | 99.176 | 420 | 10 | 0.67045 | 216.4222 | Operational
Lyostar II | 10% Sucrose After Tc | 20-ml clear | 0.00067282 | 10% Sucrose After Tc | 1.035 | 15.6439 | 45 | 0.4 | -16.694 | 13.16 | 0.0015418 | 99.1823 | -14.0435 | 10.34 | 0.0022133 | 99.1797 | 420 | 10 | 0.67574 | 217.9549 | Operational
Lyostar II | 10% Sucrose After Tc | 20-ml clear | 0.00068786 | 10% Sucrose After Tc | 1.035 | 15.6439 | 45 | 0.45 | -16.052 | 13.06 | 0.0015598 | 99.0299 | -13.519 | 10.28 | 0.0022427 | 99.1643 | 420 | 10 | 0.68381 | 220.2909 | Operational
Lyostar II | 10% Sucrose After Tc | 20-ml clear | 0.00014197 | 10% Sucrose After Tc | 1.035 | 15.6439 | 50 | 0.02 | -33.3249 | 35.9267 | 0.00043939 | 99.0478 | -30.1208 | 25.9267 | 0.00063374 | 99.0609 | 420 | 10 | 0.19271 | 77.9945 | Pmin exceeds chamber pressure
Lyostar II | 10% Sucrose After Tc | 20-ml clear | 0.00024279 | 10% Sucrose After Tc | 1.035 | 15.6439 | 50 | 0.04 | -28.4891 | 23.6867 | 0.00070781 | 99.0179 | -25.2329 | 17.5467 | 0.0010177 | 99.0527 | 420 | 10 | 0.3103 | 112.0663 | Pmin exceeds chamber pressure
Lyostar II | 10% Sucrose After Tc | 20-ml clear | 0.00031809 | 10% Sucrose After Tc | 1.035 | 15.6439 | 50 | 0.06 | -25.9109 | 19.5067 | 0.00089687 | 99.0584 | -22.6588 | 14.6867 | 0.0012877 | 99.121 | 420 | 10 | 0.3931 | 136.0585 | Pmin exceeds chamber pressure
Lyostar II | 10% Sucrose After Tc | 20-ml clear | 0.00037647 | 10% Sucrose After Tc | 1.035 | 15.6439 | 50 | 0.08 | -24.2122 | 17.3667 | 0.0010377 | 99.0732 | -20.963 | 13.2067 | 0.0014884 | 99.0934 | 420 | 10 | 0.45477 | 153.9278 | Pmin exceeds chamber pressure
Lyostar II | 10% Sucrose After Tc | 20-ml clear | 0.00042305 | 10% Sucrose After Tc | 1.035 | 15.6439 | 50 | 0.1 | -22.9867 | 16.0867 | 0.0011469 | 99.1484 | -19.7776 | 12.3267 | 0.0016447 | 99.2028 | 420 | 10 | 0.50259 | 167.7841 | Pmin exceeds chamber pressure
Lyostar II | 10% Sucrose After Tc | 20-ml clear | 0.00046953 | 10% Sucrose After Tc | 1.035 | 15.6439 | 50 | 0.125 | -21.7855 | 15.0467 | 0.0012519 | 99.0571 | -18.596 | 11.6067 | 0.0017945 | 99.0925 | 420 | 10 | 0.5486 | 181.1134 | Pmin exceeds chamber pressure
Lyostar II | 10% Sucrose After Tc | 20-ml clear | 0.00050664 | 10% Sucrose After Tc | 1.035 | 15.6439 | 50 | 0.15 | -20.8604 | 14.3667 | 0.0013335 | 99.0501 | -17.7584 | 11.1467 | 0.0019126 | 99.2171 | 420 | 10 | 0.58438 | 191.4821 | Pmin exceeds chamber pressure
Lyostar II | 10% Sucrose After Tc | 20-ml clear | 0.00053695 | 10% Sucrose After Tc | 1.035 | 15.6439 | 50 | 0.175 | -20.0982 | 13.8867 | 0.001398 | 99.032 | -16.9964 | 10.8067 | 0.0020043 | 99.0958 | 420 | 10 | 0.61264 | 199.6707 | Pmin exceeds chamber pressure
Lyostar II | 10% Sucrose After Tc | 20-ml clear | 0.00056218 | 10% Sucrose After Tc | 1.035 | 15.6439 | 50 | 0.2 | -19.4895 | 13.5467 | 0.001451 | 99.1481 | -16.4165 | 10.5667 | 0.0020803 | 99.1456 | 420 | 10 | 0.63586 | 206.3974 | Pmin exceeds chamber pressure
Lyostar II | 10% Sucrose After Tc | 20-ml clear | 0.0005835 | 10% Sucrose After Tc | 1.035 | 15.6439 | 50 | 0.225 | -18.8923 | 13.2667 | 0.0014931 | 99.0194 | -15.932 | 10.3867 | 0.0021434 | 99.2214 | 420 | 10 | 0.65442 | 211.7759 | Operational
Lyostar II | 10% Sucrose After Tc | 20-ml clear | 0.00060176 | 10% Sucrose After Tc | 1.035 | 15.6439 | 50 | 0.25 | -18.42 | 13.0667 | 0.0015293 | 99.1006 | -15.506 | 10.2467 | 0.0021962 | 99.285 | 420 | 10 | 0.67031 | 216.3793 | Operational
Lyostar II | 10% Sucrose After Tc | 20-ml clear | 0.00061757 | 10% Sucrose After Tc | 1.035 | 15.6439 | 50 | 0.275 | -17.9872 | 12.9067 | 0.0015595 | 99.1508 | -15.0621 | 10.1267 | 0.0022386 | 99.1982 | 420 | 10 | 0.68352 | 220.2092 | Operational
Lyostar II | 10% Sucrose After Tc | 20-ml clear | 0.0006314 | 10% Sucrose After Tc | 1.035 | 15.6439 | 50 | 0.3 | -17.5504 | 12.7667 | 0.0015842 | 99.0674 | -14.6356 | 10.0267 | 0.0022738 | 99.0697 | 420 | 10 | 0.69432 | 223.3382 | Operational
Lyostar II | 10% Sucrose After Tc | 20-ml clear | 0.00064359 | 10% Sucrose After Tc | 1.035 | 15.6439 | 50 | 0.325 | -17.197 | 12.6667 | 0.0016063 | 99.1475 | -14.4005 | 9.9667 | 0.0023092 | 99.2969 | 420 | 10 | 0.70418 | 226.1946 | Operational
Lyostar II | 10% Sucrose After Tc | 20-ml clear | 0.00065442 | 10% Sucrose After Tc | 1.035 | 15.6439 | 50 | 0.35 | -16.7986 | 12.5667 | 0.0016237 | 99.0114 | -14.0947 | 9.9067 | 0.0023369 | 99.3123 | 420 | 10 | 0.7119 | 228.4318 | Operational
Lyostar II | 10% Sucrose After Tc | 20-ml clear | 0.0006641 | 10% Sucrose After Tc | 1.035 | 15.6439 | 50 | 0.375 | -16.5111 | 12.5067 | 0.0016406 | 99.147 | -13.7273 | 9.8467 | 0.0023579 | 99.1521 | 420 | 10 | 0.71919 | 230.5424 | Operational
Lyostar II | 10% Sucrose After Tc | 20-ml clear | 0.00067282 | 10% Sucrose After Tc | 1.035 | 15.6439 | 50 | 0.4 | -16.1952 | 12.4467 | 0.0016542 | 99.1413 | -13.461 | 9.8067 | 0.0023789 | 99.1719 | 420 | 10 | 0.72522 | 232.2903 | Operational
Lyostar II | 10% Sucrose After Tc | 20-ml clear | 0.00068786 | 10% Sucrose After Tc | 1.035 | 15.6439 | 50 | 0.45 | -15.5715 | 12.3467 | 0.0016753 | 99.0214 | -12.9682 | 9.7467 | 0.0024132 | 99.2045 | 420 | 10 | 0.73462 | 235.0127 | Operational
Lyostar II | 10% Sucrose After Tc | 20-ml clear | 0.00014197 | 10% Sucrose After Tc | 1.035 | 18.2512 | -35 | 0.02 | -46.5117 | 287.7333 | 7.7978e-05 | 99.0154 | -45.143 | 221.1333 | 0.00010495 | 99.0123 | 420 | 10 | 0.033884 | 31.9758 | Pmin exceeds chamber pressure
Lyostar II | 10% Sucrose After Tc | 20-ml clear | 0.00024279 | 10% Sucrose After Tc | 1.035 | 18.2512 | -35 | 0.04 | -42.8413 | 254.2333 | 8.5794e-05 | 99.0068 | -41.8119 | 199.7333 | 0.00011324 | 99.0289 | 420 | 10 | 0.037186 | 32.9328 | Operational
Lyostar II | 10% Sucrose After Tc | 20-ml clear | 0.00031809 | 10% Sucrose After Tc | 1.035 | 18.2512 | -35 | 0.06 | -40.7306 | 271.3333 | 7.8237e-05 | 99.0282 | -39.95 | 215.3333 | 0.00010243 | 99.0192 | 420 | 10 | 0.033876 | 31.9735 | Operational
Lyostar II | 10% Sucrose After Tc | 20-ml clear | 0.00037647 | 10% Sucrose After Tc | 1.035 | 18.2512 | -35 | 0.08 | -39.2067 | 317.6333 | 6.4828e-05 | 99.0287 | -38.6264 | 253.4333 | 8.4251e-05 | 99.0119 | 420 | 10 | 0.028044 | 30.2837 | Operational
Lyostar II | 10% Sucrose After Tc | 20-ml clear | 0.00042305 | 10% Sucrose After Tc | 1.035 | 18.2512 | -35 | 0.1 | -37.9844 | 403.9333 | 4.9631e-05 | 99.0072 | -37.5731 | 323.3333 | 6.4191e-05 | 99.0325 | 420 | 10 | 0.021456 | 28.375 | Operational
Lyostar II | 10% Sucrose After Tc | 20-ml clear | 0.00046953 | 10% Sucrose After Tc | 1.035 | 18.2512 | -35 | 0.125 | -36.706 | 645.5333 | 3.016e-05 | 99.0118 | -36.473 | 517.6333 | 3.885e-05 | 99.0136 | 420 | 10 | 0.013032 | 25.9341 | Operational
Lyostar II | 10% Sucrose After Tc | 20-ml clear | 0.00050664 | 10% Sucrose After Tc | 1.035 | 18.2512 | -35 | 0.15 | -35.6095 | 1698.0333 | 1.147e-05 | 99.0067 | -35.5275 | 1361.3333 | 1.489e-05 | 99.0034 | 420 | 10 | 0.0049609 | 23.5954 | Operational
Lyostar II | 10% Sucrose After Tc | 20-ml clear | 0.00014197 | 10% Sucrose After Tc | 1.035 | 18.2512 | -30 | 0.02 | -45.1612 | 219.2 | 9.6349e-05 | 99.0065 | -43.541 | 166.6 | 0.00012797 | 99.0364 | 420 | 10 | 0.041795 | 34.268 | Pmin exceeds chamber pressure
Lyostar II | 10% Sucrose After Tc | 20-ml clear | 0.00024279 | 10% Sucrose After Tc | 1.035 | 18.2512 | -30 | 0.04 | -41.3555 | 176.5 | 0.00011618 | 99.0129 | -40.0183 | 137.1 | 0.00015103 | 99.0747 | 420 | 10 | 0.050259 | 36.7206 | Operational
Lyostar II | 10% Sucrose After Tc | 20-ml clear | 0.00031809 | 10% Sucrose After Tc | 1.035 | 18.2512 | -30 | 0.06 | -39.1966 | 170.2 | 0.00011763 | 99.0413 | -38.0723 | 133.6 | 0.00015152 | 99.0642 | 420 | 10 | 0.050829 | 36.8857 | Operational
Lyostar II | 10% Sucrose After Tc | 20-ml clear | 0.00037647 | 10% Sucrose After Tc | 1.035 | 18.2512 | -30 | 0.08 | -37.6615 | 175.7 | 0.00011095 | 99.051 | -36.7114 | 138.7 | 0.00014187 | 99.0307 | 420 | 10 | 0.047896 | 36.0359 | Operational
Lyostar II | 10% Sucrose After Tc | 20-ml clear | 0.00042305 | 10% Sucrose After Tc | 1.035 | 18.2512 | -30 | 0.1 | -36.4474 | 188.5 | 0.00010131 | 99.0555 | -35.6464 | 149.3 | 0.00013309 | 99.0153 | 420 | 10 | 0.043885 | 34.8737 | Operational
Lyostar II | 10% Sucrose After Tc | 20-ml clear | 0.00046953 | 10% Sucrose After Tc | 1.035 | 18.2512 | -30 | 0.125 | -35.1935 | 214 | 9.0574e-05 | 99.0483 | -34.5534 | 169.9 | 0.00011912 | 99.0133 | 420 | 10 | 0.03924 | 33.5277 | Operational
Lyostar II | 10% Sucrose After Tc | 20-ml clear | 0.00050664 | 10% Sucrose After Tc | 1.035 | 18.2512 | -30 | 0.15 | -34.1255 | 252.7 | 7.7634e-05 | 99.0129 | -33.6248 | 200.9 | 0.00010232 | 99.022 | 420 | 10 | 0.033643 | 31.9061 | Operational
Lyostar II | 10% Sucrose After Tc | 20-ml clear | 0.00053695 | 10% Sucrose After Tc | 1.035 | 18.2512 | -30 | 0.175 | -33.1842 | 312.3 | 6.3506e-05 | 99.0251 | -32.8044 | 248.3 | 8.3897e-05 | 99.0183 | 420 | 10 | 0.027529 | 30.1345 | Operational
Lyostar II | 10% Sucrose After Tc | 20-ml clear | 0.00056218 | 10% Sucrose After Tc | 1.035 | 18.2512 | -30 | 0.2 | -32.3342 | 410.7 | 4.8741e-05 | 99.0228 | -32.0616 | 326.5 | 6.4573e-05 | 99.0356 | 420 | 10 | 0.021136 | 28.2822 | Operational
Lyostar II | 10% Sucrose After Tc | 20-ml clear | 0.0005835 | 10% Sucrose After Tc | 1.035 | 18.2512 | -30 | 0.225 | -31.5545 | 598.7 | 3.3691e-05 | 99.0024 | -31.3769 | 475.8 | 4.4763e-05 | 99.0233 | 420 | 10 | 0.014615 | 26.3927 | Operational
Lyostar II | 10% Sucrose After Tc | 20-ml clear | 0.00060176 | 10% Sucrose After Tc | 1.035 | 18.2512 | -30 | 0.25 | -30.8343 | 1090.4 | 1.8648e-05 | 99.0039 | -30.7384 | 865.8 | 2.4756e-05 | 99.0003 | 420 | 10 | 0.0080886 | 24.5017 | Operational
Lyostar II | 10% Sucrose After Tc | 20-ml clear | 0.00061757 | 10% Sucrose After Tc | 1.035 | 18.2512 | -30 | 0.275 | -30.1576 | 5662.5 | 3.6151e-06 | 99.0011 | -30.1404 | 4491.7 | 4.8309e-06 | 99.0009 | 420 | 10 | 0.0015694 | 22.6127 | Operational
Lyostar II | 10% Sucrose After Tc | 20-ml clear | 0.00014197 | 10% Sucrose After Tc | 1.035 | 18.2512 | -25 | 0.02 | -43.9437 | 175.9667 | 0.00011404 | 99.0015 | -42.1092 | 132.4667 | 0.00015052 | 99.0107 | 420 | 10 | 0.049429 | 36.4802 | Pmin exceeds chamber pressure
Lyostar II | 10% Sucrose After Tc | 20-ml clear | 0.00024279 | 10% Sucrose After Tc | 1.035 | 18.2512 | -25 | 0.04 | -40.0205 | 134.1667 | 0.00014488 | 99.0691 | -38.4198 | 103.1667 | 0.00018678 | 99.0691 | 420 | 10 | 0.062611 | 40.2994 | Pmin exceeds chamber pressure
Lyostar II | 10% Sucrose After Tc | 20-ml clear | 0.00031809 | 10% Sucrose After Tc | 1.035 | 18.2512 | -25 | 0.06 | -37.8164 | 122.8667 | 0.00015448 | 99.0461 | -36.3995 | 95.5667 | 0.00020202 | 99.069 | 420 | 10 | 0.066879 | 41.5361 | Operational
Lyostar II | 10% Sucrose After Tc | 20-ml clear | 0.00037647 | 10% Sucrose After Tc | 1.035 | 18.2512 | -25 | 0.08 | -36.2702 | 120.2667 | 0.00015759 | 99.0774 | -35.0073 | 94.1667 | 0.0002099 | 99.1115 | 420 | 10 | 0.068386 | 41.9728 | Operational
Lyostar II | 10% Sucrose After Tc | 20-ml clear | 0.00042305 | 10% Sucrose After Tc | 1.035 | 18.2512 | -25 | 0.1 | -35.0609 | 121.6667 | 0.00015809 | 99.0765 | -33.9274 | 95.5667 | 0.00021042 | 99.0116 | 420 | 10 | 0.068596 | 42.0337 | Operational
Lyostar II | 10% Sucrose After Tc | 20-ml clear | 0.00046953 | 10% Sucrose After Tc | 1.035 | 18.2512 | -25 | 0.125 | -33.8265 | 126.8667 | 0.00015393 | 99.0821 | -32.839 | 99.9667 | 0.00020507 | 99.0398 | 420 | 10 | 0.066799 | 41.5131 | Operational
Lyostar II | 10% Sucrose After Tc | 20-ml clear | 0.00050664 | 10% Sucrose After Tc | 1.035 | 18.2512 | -25 | 0.15 | -32.7862 | 134.9667 | 0.00014652 | 99.0833 | -31.9276 | 106.5667 | 0.00019555 | 99.0962 | 420 | 10 | 0.063598 | 40.5856 | Operational
Lyostar II | 10% Sucrose After Tc | 20-ml clear | 0.00053695 | 10% Sucrose After Tc | 1.035 | 18.2512 | -25 | 0.175 | -31.8738 | 145.6667 | 0.00013709 | 99.0131 | -31.1296 | 115.1667 | 0.00018337 | 99.0927 | 420 | 10 | 0.059522 | 39.4046 | Operational
Lyostar II | 10% Sucrose After Tc | 20-ml clear | 0.00056218 | 10% Sucrose After Tc | 1.035 | 18.2512 | -25 | 0.2 | -31.0572 | 159.3667 | 0.00012648 | 99.0236 | -30.412 | 125.9667 | 0.00016951 | 99.046 | 420 | 10 | 0.054929 | 38.0738 | Operational
Lyostar II | 10% Sucrose After Tc | 20-ml clear | 0.0005835 | 10% Sucrose After Tc | 1.035 | 18.2512 | -25 | 0.225 | -30.312 | 176.5667 | 0.00011513 | 99.0532 | -29.7557 | 139.4667 | 0.00015461 | 99.0068 | 420 | 10 | 0.050012 | 36.6489 | Operational
Lyostar II | 10% Sucrose After Tc | 20-ml clear | 0.00060176 | 10% Sucrose After Tc | 1.035 | 18.2512 | -25 | 0.25 | -29.6224 | 198.1667 | 0.00010332 | 99.0529 | -29.1481 | 156.4667 | 0.00013907 | 99.0004 | 420 | 10 | 0.044895 | 35.1662 | Operational
Lyostar II | 10% Sucrose After Tc | 20-ml clear | 0.00061757 | 10% Sucrose After Tc | 1.035 | 18.2512 | -25 | 0.275 | -28.9788 | 225.7667 | 9.1268e-05 | 99.05 | -28.5807 | 178.2667 | 0.0001232 | 99.0666 | 420 | 10 | 0.039674 | 33.6535 | Operational
Lyostar II | 10% Sucrose After Tc | 20-ml clear | 0.0006314 | 10% Sucrose After Tc | 1.035 | 18.2512 | -25 | 0.3 | -28.3733 | 261.8667 | 7.9111e-05 | 99.0184 | -28.0431 | 206.6667 | 0.00010705 | 99.0438 | 420 | 10 | 0.0344 | 32.1254 | Operational
Lyostar II | 10% Sucrose After Tc | 20-ml clear | 0.00064359 | 10% Sucrose After Tc | 1.035 | 18.2512 | -25 | 0.325 | -27.8013 | 310.9667 | 6.6965e-05 | 99.0133 | -27.5332 | 245.2667 | 9.0834e-05 | 99.0433 | 420 | 10 | 0.029128 | 30.5977 | Operational
Lyostar II | 10% Sucrose After Tc | 20-ml clear | 0.00065442 | 10% Sucrose After Tc | 1.035 | 18.2512 | -25 | 0.35 | -27.2582 | 381.1667 | 5.489e-05 | 99.0066 | -27.0463 | 300.3667 | 7.4609e-05 | 99.0083 | 420 | 10 | 0.023882 | 29.0778 | Operational
Lyostar II | 10% Sucrose After Tc | 20-ml clear | 0.0006641 | 10% Sucrose After Tc | 1.035 | 18.2512 | -25 | 0.375 | -26.7405 | 489.4667 | 4.2933e-05 | 99.0108 | -26.5809 | 385.4667 | 5.8494e-05 | 99.02 | 420 | 10 | 0.018685 | 27.5721 | Operational
Lyostar II | 10% Sucrose After Tc | 20-ml clear | 0.00067282 | 10% Sucrose After Tc | 1.035 | 18.2512 | -25 | 0.4 | -26.2455 | 677.5667 | 3.1126e-05 | 99.0178 | -26.1336 | 533.2667 | 4.2494e-05 | 99.0051 | 420 | 10 | 0.01355 | 26.0842 | Operational
Lyostar II | 10% Sucrose After Tc | 20-ml clear | 0.00068786 | 10% Sucrose After Tc | 1.035 | 18.2512 | -25 | 0.45 | -25.3165 | 2628.7667 | 8.0863e-06 | 99.0009 | -25.2892 | 2065.8667 | 1.1083e-05 | 99.0064 | 420 | 10 | 0.0035221 | 23.1785 | Operational
Lyostar II | 10% Sucrose After Tc | 20-ml clear | 0.00014197 | 10% Sucrose After Tc | 1.035 | 18.2512 | -20 | 0.02 | -42.8382 | 146.4333 | 0.00013147 | 99.0328 | -40.8223 | 109.4333 | 0.00017322 | 99.0899 | 420 | 10 | 0.056971 | 38.6655 | Pmin exceeds chamber pressure
Lyostar II | 10% Sucrose After Tc | 20-ml clear | 0.00024279 | 10% Sucrose After Tc | 1.035 | 18.2512 | -20 | 0.04 | -38.809 | 107.6333 | 0.00017276 | 99.0676 | -36.9848 | 82.1333 | 0.00022975 | 99.0856 | 420 | 10 | 0.074954 | 43.8759 | Pmin exceeds chamber pressure
Lyostar II | 10% Sucrose After Tc | 20-ml clear | 0.00031809 | 10% Sucrose After Tc | 1.035 | 18.2512 | -20 | 0.06 | -36.5659 | 95.6333 | 0.00019572 | 99.0792 | -34.8992 | 73.8333 | 0.00026405 | 99.1054 | 420 | 10 | 0.085073 | 46.8079 | Operational
Lyostar II | 10% Sucrose After Tc | 20-ml clear | 0.00037647 | 10% Sucrose After Tc | 1.035 | 18.2512 | -20 | 0.08 | -35.0038 | 90.8333 | 0.0002098 | 99.007 | -33.4719 | 70.6333 | 0.00028257 | 99.0547 | 420 | 10 | 0.091172 | 48.5751 | Operational
Lyostar II | 10% Sucrose After Tc | 20-ml clear | 0.00042305 | 10% Sucrose After Tc | 1.035 | 18.2512 | -20 | 0.1 | -33.7971 | 89.2333 | 0.0002168 | 99.0025 | -32.3868 | 69.7333 | 0.00029196 | 99.1077 | 420 | 10 | 0.094212 | 49.456 | Operational
Lyostar II | 10% Sucrose After Tc | 20-ml clear | 0.00046953 | 10% Sucrose After Tc | 1.035 | 18.2512 | -20 | 0.125 | -32.5815 | 89.6333 | 0.00021942 | 99.0976 | -31.2986 | 70.2333 | 0.00029557 | 99.1086 | 420 | 10 | 0.095354 | 49.7869 | Operational
Lyostar II | 10% Sucrose After Tc | 20-ml clear | 0.00050664 | 10% Sucrose After Tc | 1.035 | 18.2512 | -20 | 0.15 | -31.5633 | 91.5333 | 0.0002176 | 99.1026 | -30.3936 | 71.8333 | 0.00029338 | 99.0479 | 420 | 10 | 0.094575 | 49.5611 | Operational
Lyostar II | 10% Sucrose After Tc | 20-ml clear | 0.00053695 | 10% Sucrose After Tc | 1.035 | 18.2512 | -20 | 0.175 | -30.6794 | 94.5333 | 0.00021299 | 99.1214 | -29.6199 | 74.3333 | 0.00028779 | 99.1629 | 420 | 10 | 0.092598 | 48.9882 | Operational
Lyostar II | 10% Sucrose After Tc | 20-ml clear | 0.00056218 | 10% Sucrose After Tc | 1.035 | 18.2512 | -20 | 0.2 | -29.8871 | 98.3333 | 0.00020645 | 99.0528 | -28.9185 | 77.3333 | 0.00027934 | 99.0303 | 420 | 10 | 0.089772 | 48.1694 | Operational
Lyostar II | 10% Sucrose After Tc | 20-ml clear | 0.0005835 | 10% Sucrose After Tc | 1.035 | 18.2512 | -20 | 0.225 | -29.1681 | 102.9333 | 0.0001987 | 99.0138 | -28.2905 | 81.0333 | 0.00026952 | 99.0876 | 420 | 10 | 0.086429 | 47.2008 | Operational
Lyostar II | 10% Sucrose After Tc | 20-ml clear | 0.00060176 | 10% Sucrose After Tc | 1.035 | 18.2512 | -20 | 0.25 | -28.5075 | 108.3333 | 0.00019015 | 99.0268 | -27.7054 | 85.2333 | 0.00025834 | 99.0261 | 420 | 10 | 0.082728 | 46.1285 | Operational
Lyostar II | 10% Sucrose After Tc | 20-ml clear | 0.00061757 | 10% Sucrose After Tc | 1.035 | 18.2512 | -20 | 0.275 | -27.8933 | 114.5333 | 0.00018106 | 99.0584 | -27.1669 | 90.1333 | 0.0002466 | 99.117 | 420 | 10 | 0.078798 | 44.9897 | Operational
Lyostar II | 10% Sucrose After Tc | 20-ml clear | 0.0006314 | 10% Sucrose After Tc | 1.035 | 18.2512 | -20 | 0.3 | -27.3152 | 121.5333 | 0.00017156 | 99.0428 | -26.6567 | 95.6333 | 0.00023417 | 99.1301 | 420 | 10 | 0.074683 | 43.7975 | Operational
Lyostar II | 10% Sucrose After Tc | 20-ml clear | 0.00064359 | 10% Sucrose After Tc | 1.035 | 18.2512 | -20 | 0.325 | -26.7715 | 129.5333 | 0.00016187 | 99.0852 | -26.1721 | 101.8333 | 0.00022131 | 99.1056 | 420 | 10 | 0.070483 | 42.5804 | Operational
Lyostar II | 10% Sucrose After Tc | 20-ml clear | 0.00065442 | 10% Sucrose After Tc | 1.035 | 18.2512 | -20 | 0.35 | -26.2532 | 138.5333 | 0.000152 | 99.0548 | -25.7092 | 108.8333 | 0.00020816 | 99.0415 | 420 | 10 | 0.066198 | 41.3388 | Operational
Lyostar II | 10% Sucrose After Tc | 20-ml clear | 0.0006641 | 10% Sucrose After Tc | 1.035 | 18.2512 | -20 | 0.375 | -25.7607 | 148.8333 | 0.0001421 | 99.065 | -25.2683 | 116.8333 | 0.00019493 | 99.0135 | 420 | 10 | 0.0619 | 40.0936 | Operational
Lyostar II | 10% Sucrose After Tc | 20-ml clear | 0.00067282 | 10% Sucrose After Tc | 1.035 | 18.2512 | -20 | 0.4 | -25.2878 | 160.5333 | 0.00013214 | 99.0017 | -24.8471 | 126.0333 | 0.0001817 | 99.0314 | 420 | 10 | 0.057582 | 38.8424 | Operational
Lyostar II | 10% Sucrose After Tc | 20-ml clear | 0.00068786 | 10% Sucrose After Tc | 1.035 | 18.2512 | -20 | 0.45 | -24.4026 | 189.9333 | 0.00011248 | 99.0132 | -24.0497 | 148.9333 | 0.0001552 | 99.0236 | 420 | 10 | 0.049037 | 36.3664 | Operational
Lyostar II | 10% Sucrose After Tc | 20-ml clear | 0.00014197 | 10% Sucrose After Tc | 1.035 | 18.2512 | -15 | 0.02 | -41.8256 | 125 | 0.00014891 | 99.02 | -39.6507 | 92.8 | 0.00019637 | 99.0564 | 420 | 10 | 0.064537 | 40.8577 | Pmin exceeds chamber pressure
Lyostar II | 10% Sucrose After Tc | 20-ml clear | 0.00024279 | 10% Sucrose After Tc | 1.035 | 18.2512 | -15 | 0.04 | -37.7042 | 89.6 | 0.00020475 | 99.1023 | -35.6839 | 67.9 | 0.00027979 | 99.0626 | 420 | 10 | 0.089145 | 47.9879 | Pmin exceeds chamber pressure
Lyostar II | 10% Sucrose After Tc | 20-ml clear | 0.00031809 | 10% Sucrose After Tc | 1.035 | 18.2512 | -15 | 0.06 | -35.4229 | 78 | 0.00024129 | 99.0766 | -33.5457 | 59.9 | 0.00032867 | 99.1889 | 420 | 10 | 0.10501 | 52.5854 | Operational
Lyostar II | 10% Sucrose After Tc | 20-ml clear | 0.00037647 | 10% Sucrose After Tc | 1.035 | 18.2512 | -15 | 0.08 | -33.852 | 72.8 | 0.00026361 | 99.0798 | -32.0907 | 56.3 | 0.00035847 | 99.1545 | 420 | 10 | 0.1147 | 55.3924 | Operational
Lyostar II | 10% Sucrose After Tc | 20-ml clear | 0.00042305 | 10% Sucrose After Tc | 1.035 | 18.2512 | -15 | 0.1 | -32.6475 | 70.3 | 0.0002773 | 99.0961 | -30.9879 | 54.6 | 0.00037684 | 99.1043 | 420 | 10 | 0.12065 | 57.1156 | Operational
Lyostar II | 10% Sucrose After Tc | 20-ml clear | 0.00046953 | 10% Sucrose After Tc | 1.035 | 18.2512 | -15 | 0.125 | -31.4427 | 69.1 | 0.00028676 | 99.1529 | -29.9068 | 53.9 | 0.00038996 | 99.209 | 420 | 10 | 0.12477 | 58.3109 | Operational
Lyostar II | 10% Sucrose After Tc | 20-ml clear | 0.00050664 | 10% Sucrose After Tc | 1.035 | 18.2512 | -15 | 0.15 | -30.4362 | 69 | 0.00029048 | 99.0504 | -29.0134 | 54 | 0.00039556 | 99.2017 | 420 | 10 | 0.12642 | 58.7869 | Operational
Lyostar II | 10% Sucrose After Tc | 20-ml clear | 0.00053695 | 10% Sucrose After Tc | 1.035 | 18.2512 | -15 | 0.175 | -29.5732 | 69.7 | 0.00029065 | 99.0554 | -28.2423 | 54.6 | 0.00039616 | 99.1297 | 420 | 10 | 0.1265 | 58.8126 | Operational
Lyostar II | 10% Sucrose After Tc | 20-ml clear | 0.00056218 | 10% Sucrose After Tc | 1.035 | 18.2512 | -15 | 0.2 | -28.8067 | 70.9 | 0.0002883 | 99.0472 | -27.5662 | 55.6 | 0.00039359 | 99.1356 | 420 | 10 | 0.12551 | 58.524 | Operational
Lyostar II | 10% Sucrose After Tc | 20-ml clear | 0.0005835 | 10% Sucrose After Tc | 1.035 | 18.2512 | -15 | 0.225 | -28.1144 | 72.5 | 0.00028423 | 99.0677 | -26.9591 | 56.9 | 0.00038879 | 99.1897 | 420 | 10 | 0.12377 | 58.0197 | Operational
Lyostar II | 10% Sucrose After Tc | 20-ml clear | 0.00060176 | 10% Sucrose After Tc | 1.035 | 18.2512 | -15 | 0.25 | -27.4776 | 74.4 | 0.00027889 | 99.0689 | -26.3972 | 58.4 | 0.00038211 | 99.1766 | 420 | 10 | 0.12147 | 57.3537 | Operational
Lyostar II | 10% Sucrose After Tc | 20-ml clear | 0.00061757 | 10% Sucrose After Tc | 1.035 | 18.2512 | -15 | 0.275 | -26.8891 | 76.6 | 0.00027272 | 99.1188 | -25.8752 | 60.1 | 0.00037419 | 99.1637 | 420 | 10 | 0.1188 | 56.5814 | Operational
Lyostar II | 10% Sucrose After Tc | 20-ml clear | 0.0006314 | 10% Sucrose After Tc | 1.035 | 18.2512 | -15 | 0.3 | -26.3339 | 79 | 0.0002658 | 99.0946 | -25.3883 | 62 | 0.00036544 | 99.1855 | 420 | 10 | 0.11582 | 55.7174 | Operational
Lyostar II | 10% Sucrose After Tc | 20-ml clear | 0.00064359 | 10% Sucrose After Tc | 1.035 | 18.2512 | -15 | 0.325 | -25.8077 | 81.6 | 0.00025836 | 99.0203 | -24.9171 | 64 | 0.0003556 | 99.0463 | 420 | 10 | 0.11259 | 54.7821 | Operational
Lyostar II | 10% Sucrose After Tc | 20-ml clear | 0.00065442 | 10% Sucrose After Tc | 1.035 | 18.2512 | -15 | 0.35 | -25.3147 | 84.5 | 0.00025072 | 99.0536 | -24.4877 | 66.3 | 0.00034593 | 99.1698 | 420 | 10 | 0.1093 | 53.8281 | Operational
Lyostar II | 10% Sucrose After Tc | 20-ml clear | 0.0006641 | 10% Sucrose After Tc | 1.035 | 18.2512 | -15 | 0.375 | -24.8429 | 87.6 | 0.00024279 | 99.0389 | -24.0672 | 68.7 | 0.00033549 | 99.1339 | 420 | 10 | 0.10587 | 52.8328 | Operational
Lyostar II | 10% Sucrose After Tc | 20-ml clear | 0.00067282 | 10% Sucrose After Tc | 1.035 | 18.2512 | -15 | 0.4 | -24.3964 | 91 | 0.00023482 | 99.1086 | -23.6666 | 71.3 | 0.00032487 | 99.1318 | 420 | 10 | 0.10241 | 51.8304 | Operational
Lyostar II | 10% Sucrose After Tc | 20-ml clear | 0.00068786 | 10% Sucrose After Tc | 1.035 | 18.2512 | -15 | 0.45 | -23.5459 | 98.4 | 0.00021834 | 99.0163 | -22.9115 | 77.1 | 0.0003032 | 99.1431 | 420 | 10 | 0.095267 | 49.7616 | Operational
Lyostar II | 10% Sucrose After Tc | 20-ml clear | 0.00014197 | 10% Sucrose After Tc | 1.035 | 18.2512 | -10 | 0.02 | -40.8942 | 108.8667 | 0.00016653 | 99.044 | -38.5799 | 80.3667 | 0.00022606 | 99.0477 | 420 | 10 | 0.072443 | 43.1484 | Pmin exceeds chamber pressure
Lyostar II | 10% Sucrose After Tc | 20-ml clear | 0.00024279 | 10% Sucrose After Tc | 1.035 | 18.2512 | -10 | 0.04 | -36.688 | 76.5667 | 0.00024067 | 99.1076 | -34.5049 | 57.7667 | 0.00033148 | 99.1602 | 420 | 10 | 0.1049 | 52.5517 | Pmin exceeds chamber pressure
Lyostar II | 10% Sucrose After Tc | 20-ml clear | 0.00031809 | 10% Sucrose After Tc | 1.035 | 18.2512 | -10 | 0.06 | -34.3771 | 65.7667 | 0.00028801 | 99.155 | -32.2985 | 50.1667 | 0.00039518 | 99.0611 | 420 | 10 | 0.12547 | 58.5116 | Operational
Lyostar II | 10% Sucrose After Tc | 20-ml clear | 0.00037647 | 10% Sucrose After Tc | 1.035 | 18.2512 | -10 | 0.08 | -32.7864 | 60.5667 | 0.00031862 | 99.032 | -30.832 | 46.6667 | 0.00043694 | 99.2123 | 420 | 10 | 0.13879 | 62.3729 | Operational
Lyostar II | 10% Sucrose After Tc | 20-ml clear | 0.00042305 | 10% Sucrose After Tc | 1.035 | 18.2512 | -10 | 0.1 | -31.5869 | 57.8667 | 0.0003392 | 99.1221 | -29.718 | 44.7667 | 0.00046476 | 99.171 | 420 | 10 | 0.14774 | 64.9653 | Operational
Lyostar II | 10% Sucrose After Tc | 20-ml clear | 0.00046953 | 10% Sucrose After Tc | 1.035 | 18.2512 | -10 | 0.125 | -30.3839 | 56.0667 | 0.00035549 | 99.0688 | -28.6231 | 43.5667 | 0.00048718 | 99.126 | 420 | 10 | 0.15484 | 67.0221 | Operational
Lyostar II | 10% Sucrose After Tc | 20-ml clear | 0.00050664 | 10% Sucrose After Tc | 1.035 | 18.2512 | -10 | 0.15 | -29.4078 | 55.3667 | 0.00036522 | 99.1956 | -27.7269 | 43.0667 | 0.00050038 | 99.0295 | 420 | 10 | 0.15907 | 68.2482 | Operational
Lyostar II | 10% Sucrose After Tc | 20-ml clear | 0.00053695 | 10% Sucrose After Tc | 1.035 | 18.2512 | -10 | 0.175 | -28.5557 | 55.1667 | 0.00037008 | 99.1071 | -26.985 | 43.0667 | 0.00050813 | 99.1535 | 420 | 10 | 0.16123 | 68.8745 | Operational
Lyostar II | 10% Sucrose After Tc | 20-ml clear | 0.00056218 | 10% Sucrose After Tc | 1.035 | 18.2512 | -10 | 0.2 | -27.8037 | 55.3667 | 0.00037176 | 99.0361 | -26.3119 | 43.2667 | 0.00051092 | 99.0454 | 420 | 10 | 0.16198 | 69.0929 | Operational
Lyostar II | 10% Sucrose After Tc | 20-ml clear | 0.0005835 | 10% Sucrose After Tc | 1.035 | 18.2512 | -10 | 0.225 | -27.1297 | 55.8667 | 0.00037125 | 99.0219 | -25.7383 | 43.7667 | 0.00051165 | 99.2508 | 420 | 10 | 0.16182 | 69.0462 | Operational
Lyostar II | 10% Sucrose After Tc | 20-ml clear | 0.00060176 | 10% Sucrose After Tc | 1.035 | 18.2512 | -10 | 0.25 | -26.529 | 56.6667 | 0.00036944 | 99.2171 | -25.1712 | 44.2667 | 0.00050864 | 99.0167 | 420 | 10 | 0.16101 | 68.8115 | Operational
Lyostar II | 10% Sucrose After Tc | 20-ml clear | 0.00061757 | 10% Sucrose After Tc | 1.035 | 18.2512 | -10 | 0.275 | -25.9466 | 57.4667 | 0.00036579 | 99.0657 | -24.6709 | 44.9667 | 0.00050479 | 99.0374 | 420 | 10 | 0.15947 | 68.3646 | Operational
Lyostar II | 10% Sucrose After Tc | 20-ml clear | 0.0006314 | 10% Sucrose After Tc | 1.035 | 18.2512 | -10 | 0.3 | -25.4133 | 58.4667 | 0.00036147 | 99.0657 | -24.205 | 45.7667 | 0.0004997 | 99.073 | 420 | 10 | 0.15762 | 67.8297 | Operational
Lyostar II | 10% Sucrose After Tc | 20-ml clear | 0.00064359 | 10% Sucrose After Tc | 1.035 | 18.2512 | -10 | 0.325 | -24.9096 | 59.5667 | 0.00035641 | 99.0429 | -23.7718 | 46.6667 | 0.00049382 | 99.1624 | 420 | 10 | 0.15546 | 67.2037 | Operational
Lyostar II | 10% Sucrose After Tc | 20-ml clear | 0.00065442 | 10% Sucrose After Tc | 1.035 | 18.2512 | -10 | 0.35 | -24.4332 | 60.7667 | 0.00035083 | 99.0261 | -23.3408 | 47.5667 | 0.00048641 | 99.0433 | 420 | 10 | 0.15304 | 66.5022 | Operational
Lyostar II | 10% Sucrose After Tc | 20-ml clear | 0.0006641 | 10% Sucrose After Tc | 1.035 | 18.2512 | -10 | 0.375 | -23.9817 | 62.0667 | 0.00034488 | 99.0336 | -22.9398 | 48.5667 | 0.00047878 | 99.0247 | 420 | 10 | 0.15047 | 65.7581 | Operational
Lyostar II | 10% Sucrose After Tc | 20-ml clear | 0.00067282 | 10% Sucrose After Tc | 1.035 | 18.2512 | -10 | 0.4 | -23.5533 | 63.4667 | 0.0003387 | 99.0766 | -22.5667 | 49.6667 | 0.00047107 | 99.1137 | 420 | 10 | 0.14781 | 64.9874 | Operational
Lyostar II | 10% Sucrose After Tc | 20-ml clear | 0.00068786 | 10% Sucrose After Tc | 1.035 | 18.2512 | -10 | 0.45 | -22.7439 | 66.4667 | 0.0003256 | 99.0967 | -21.8443 | 51.9667 | 0.00045392 | 99.0833 | 420 | 10 | 0.14214 | 63.343 | Operational
Lyostar II | 10% Sucrose After Tc | 20-ml clear | 0.00014197 | 10% Sucrose After Tc | 1.035 | 18.2512 | -5 | 0.02 | -40.0311 | 96.2833 | 0.00018473 | 99.0505 | -37.5928 | 70.7333 | 0.0002578 | 99.012 | 420 | 10 | 0.080654 | 45.5275 | Pmin exceeds chamber pressure
Lyostar II | 10% Sucrose After Tc | 20-ml clear | 0.00024279 | 10% Sucrose After Tc | 1.035 | 18.2512 | -5 | 0.04 | -35.7465 | 66.7333 | 0.00027727 | 99.0779 | -33.4066 | 50.0833 | 0.00038426 | 99.0196 | 420 | 10 | 0.12095 | 57.2025 | Pmin exceeds chamber pressure
Lyostar II | 10% Sucrose After Tc | 20-ml clear | 0.00031809 | 10% Sucrose After Tc | 1.035 | 18.2512 | -5 | 0.06 | -33.3972 | 56.6833 | 0.00033551 | 99.0218 | -31.1656 | 43.1333 | 0.00046371 | 99.1026 | 420 | 10 | 0.1463 | 64.5477 | Pmin exceeds chamber pressure
Lyostar II | 10% Sucrose After Tc | 20-ml clear | 0.00037647 | 10% Sucrose After Tc | 1.035 | 18.2512 | -5 | 0.08 | -31.8068 | 51.8333 | 0.00037484 | 99.0808 | -29.6606 | 39.7333 | 0.00051725 | 99.0886 | 420 | 10 | 0.16341 | 69.5074 | Operational
Lyostar II | 10% Sucrose After Tc | 20-ml clear | 0.00042305 | 10% Sucrose After Tc | 1.035 | 18.2512 | -5 | 0.1 | -30.5971 | 49.0833 | 0.00040222 | 99.0478 | -28.5351 | 37.8333 | 0.00055472 | 99.0583 | 420 | 10 | 0.17534 | 72.9618 | Operational
Lyostar II | 10% Sucrose After Tc | 20-ml clear | 0.00046953 | 10% Sucrose After Tc | 1.035 | 18.2512 | -5 | 0.125 | -29.4013 | 47.1333 | 0.00042555 | 99.0126 | -27.4499 | 36.5333 | 0.00058728 | 99.133 | 420 | 10 | 0.18553 | 75.914 | Operational
Lyostar II | 10% Sucrose After Tc | 20-ml clear | 0.00050664 | 10% Sucrose After Tc | 1.035 | 18.2512 | -5 | 0.15 | -28.4366 | 46.1333 | 0.00044103 | 99.1113 | -26.5642 | 35.8333 | 0.0006087 | 99.1039 | 420 | 10 | 0.19228 | 77.87 | Operational
Lyostar II | 10% Sucrose After Tc | 20-ml clear | 0.00053695 | 10% Sucrose After Tc | 1.035 | 18.2512 | -5 | 0.175 | -27.5977 | 45.5833 | 0.00045069 | 99.0205 | -25.8065 | 35.4833 | 0.00062245 | 99.0059 | 420 | 10 | 0.1965 | 79.0951 | Operational
Lyostar II | 10% Sucrose After Tc | 20-ml clear | 0.00056218 | 10% Sucrose After Tc | 1.035 | 18.2512 | -5 | 0.2 | -26.8762 | 45.4333 | 0.0004568 | 99.105 | -25.174 | 35.4333 | 0.00063188 | 99.1455 | 420 | 10 | 0.19921 | 79.8789 | Operational
Lyostar II | 10% Sucrose After Tc | 20-ml clear | 0.0005835 | 10% Sucrose After Tc | 1.035 | 18.2512 | -5 | 0.225 | -26.2222 | 45.4833 | 0.00045995 | 99.1173 | -24.5822 | 35.4833 | 0.00063661 | 99.0609 | 420 | 10 | 0.2006 | 80.2815 | Operational
Lyostar II | 10% Sucrose After Tc | 20-ml clear | 0.00060176 | 10% Sucrose After Tc | 1.035 | 18.2512 | -5 | 0.25 | -25.6219 | 45.6833 | 0.00046093 | 99.0943 | -24.0597 | 35.6833 | 0.00063901 | 99.105 | 420 | 10 | 0.20107 | 80.4176 | Operational
Lyostar II | 10% Sucrose After Tc | 20-ml clear | 0.00061757 | 10% Sucrose After Tc | 1.035 | 18.2512 | -5 | 0.275 | -25.0612 | 45.9833 | 0.00046017 | 99.0118 | -23.5605 | 35.9333 | 0.00063863 | 99.011 | 420 | 10 | 0.20077 | 80.3306 | Operational
Lyostar II | 10% Sucrose After Tc | 20-ml clear | 0.0006314 | 10% Sucrose After Tc | 1.035 | 18.2512 | -5 | 0.3 | -24.5526 | 46.4333 | 0.00045855 | 99.0793 | -23.1106 | 36.2833 | 0.0006371 | 99.0389 | 420 | 10 | 0.20009 | 80.1339 | Operational
Lyostar II | 10% Sucrose After Tc | 20-ml clear | 0.00064359 | 10% Sucrose After Tc | 1.035 | 18.2512 | -5 | 0.325 | -24.0681 | 46.9333 | 0.00045582 | 99.0772 | -22.6862 | 36.6833 | 0.00063418 | 99.0505 | 420 | 10 | 0.19894 | 79.7995 | Operational
Lyostar II | 10% Sucrose After Tc | 20-ml clear | 0.00065442 | 10% Sucrose After Tc | 1.035 | 18.2512 | -5 | 0.35 | -23.6067 | 47.4833 | 0.00045228 | 99.0423 | -22.2874 | 37.1333 | 0.00063031 | 99.0806 | 420 | 10 | 0.19743 | 79.3642 | Operational
Lyostar II | 10% Sucrose After Tc | 20-ml clear | 0.0006641 | 10% Sucrose After Tc | 1.035 | 18.2512 | -5 | 0.375 | -23.1674 | 48.0833 | 0.00044813 | 99.0012 | -21.9139 | 37.6333 | 0.00062582 | 99.1539 | 420 | 10 | 0.19568 | 78.8558 | Operational
Lyostar II | 10% Sucrose After Tc | 20-ml clear | 0.00067282 | 10% Sucrose After Tc | 1.035 | 18.2512 | -5 | 0.4 | -22.7621 | 48.7833 | 0.00044388 | 99.1034 | -21.5417 | 38.1333 | 0.00062008 | 99.1049 | 420 | 10 | 0.19383 | 78.3206 | Operational
Lyostar II | 10% Sucrose After Tc | 20-ml clear | 0.00068786 | 10% Sucrose After Tc | 1.035 | 18.2512 | -5 | 0.45 | -21.9729 | 50.1833 | 0.00043364 | 99.0045 | -20.848 | 39.2333 | 0.00060735 | 99.062 | 420 | 10 | 0.18943 | 77.0442 | Operational
Lyostar II | 10% Sucrose After Tc | 20-ml clear | 0.00014197 | 10% Sucrose After Tc | 1.035 | 18.2512 | 0 | 0.02 | -39.2262 | 86.2 | 0.00020685 | 99.0193 | -36.6851 | 63.15 | 0.00029017 | 99.0812 | 420 | 10 | 0.090375 | 48.3443 | Pmin exceeds chamber pressure
Lyostar II | 10% Sucrose After Tc | 20-ml clear | 0.00024279 | 10% Sucrose After Tc | 1.035 | 18.2512 | 0 | 0.04 | -34.8726 | 59.1 | 0.00031448 | 99.0722 | -32.4006 | 44.2 | 0.00043828 | 99.0133 | 420 | 10 | 0.13728 | 61.9353 | Pmin exceeds chamber pressure
Lyostar II | 10% Sucrose After Tc | 20-ml clear | 0.00031809 | 10% Sucrose After Tc | 1.035 | 18.2512 | 0 | 0.06 | -32.5001 | 49.85 | 0.00038398 | 99.0954 | -30.121 | 37.8 | 0.00053381 | 99.1383 | 420 | 10 | 0.16757 | 70.71 | Pmin exceeds chamber pressure
Lyostar II | 10% Sucrose After Tc | 20-ml clear | 0.00037647 | 10% Sucrose After Tc | 1.035 | 18.2512 | 0 | 0.08 | -30.8896 | 45.25 | 0.00043193 | 99.0456 | -28.5902 | 34.6 | 0.00059967 | 99.0975 | 420 | 10 | 0.18846 | 76.7633 | Operational
Lyostar II | 10% Sucrose After Tc | 20-ml clear | 0.00042305 | 10% Sucrose After Tc | 1.035 | 18.2512 | 0 | 0.1 | -29.6889 | 42.65 | 0.00046651 | 99.1297 | -27.4697 | 32.8 | 0.00064746 | 99.1892 | 420 | 10 | 0.20354 | 81.1324 | Operational
Lyostar II | 10% Sucrose After Tc | 20-ml clear | 0.00046953 | 10% Sucrose After Tc | 1.035 | 18.2512 | 0 | 0.125 | -28.501 | 40.7 | 0.00049705 | 99.1215 | -26.368 | 31.45 | 0.00068978 | 99.1542 | 420 | 10 | 0.21686 | 84.9922 | Operational
Lyostar II | 10% Sucrose After Tc | 20-ml clear | 0.00050664 | 10% Sucrose After Tc | 1.035 | 18.2512 | 0 | 0.15 | -27.533 | 39.55 | 0.00051812 | 99.0821 | -25.4723 | 30.65 | 0.00071901 | 99.0426 | 420 | 10 | 0.22605 | 87.6555 | Operational
Lyostar II | 10% Sucrose After Tc | 20-ml clear | 0.00053695 | 10% Sucrose After Tc | 1.035 | 18.2512 | 0 | 0.175 | -26.7218 | 38.9 | 0.00053294 | 99.1363 | -24.7298 | 30.2 | 0.00073982 | 99.0159 | 420 | 10 | 0.23252 | 89.532 | Operational
Lyostar II | 10% Sucrose After Tc | 20-ml clear | 0.00056218 | 10% Sucrose After Tc | 1.035 | 18.2512 | 0 | 0.2 | -25.9957 | 38.5 | 0.00054282 | 99.0436 | -24.1139 | 30 | 0.00075529 | 99.1747 | 420 | 10 | 0.23691 | 90.802 | Operational
Lyostar II | 10% Sucrose After Tc | 20-ml clear | 0.0005835 | 10% Sucrose After Tc | 1.035 | 18.2512 | 0 | 0.225 | -25.3636 | 38.35 | 0.00054971 | 99.1106 | -23.5418 | 29.9 | 0.00076534 | 99.1566 | 420 | 10 | 0.23993 | 91.6787 | Operational
Lyostar II | 10% Sucrose After Tc | 20-ml clear | 0.00060176 | 10% Sucrose After Tc | 1.035 | 18.2512 | 0 | 0.25 | -24.7733 | 38.3 | 0.00055371 | 99.0443 | -23.0237 | 29.9 | 0.00077191 | 99.1404 | 420 | 10 | 0.24172 | 92.1977 | Operational
Lyostar II | 10% Sucrose After Tc | 20-ml clear | 0.00061757 | 10% Sucrose After Tc | 1.035 | 18.2512 | 0 | 0.275 | -24.2469 | 38.4 | 0.00055619 | 99.1284 | -22.5302 | 29.95 | 0.00077521 | 99.0179 | 420 | 10 | 0.2428 | 92.5088 | Operational
Lyostar II | 10% Sucrose After Tc | 20-ml clear | 0.0006314 | 10% Sucrose After Tc | 1.035 | 18.2512 | 0 | 0.3 | -23.7461 | 38.55 | 0.00055689 | 99.1186 | -22.1034 | 30.1 | 0.00077755 | 99.0972 | 420 | 10 | 0.24316 | 92.6146 | Operational
Lyostar II | 10% Sucrose After Tc | 20-ml clear | 0.00064359 | 10% Sucrose After Tc | 1.035 | 18.2512 | 0 | 0.325 | -23.2715 | 38.75 | 0.0005563 | 99.0714 | -21.7093 | 30.3 | 0.00077844 | 99.2063 | 420 | 10 | 0.24298 | 92.5604 | Operational
Lyostar II | 10% Sucrose After Tc | 20-ml clear | 0.00065442 | 10% Sucrose After Tc | 1.035 | 18.2512 | 0 | 0.35 | -22.8234 | 39 | 0.00055477 | 99.0276 | -21.3122 | 30.5 | 0.00077706 | 99.1556 | 420 | 10 | 0.24234 | 92.3759 | Operational
Lyostar II | 10% Sucrose After Tc | 20-ml clear | 0.0006641 | 10% Sucrose After Tc | 1.035 | 18.2512 | 0 | 0.375 | -22.4017 | 39.3 | 0.00055258 | 99.0168 | -20.951 | 30.75 | 0.00077519 | 99.203 | 420 | 10 | 0.24143 | 92.1132 | Operational
Lyostar II | 10% Sucrose After Tc | 20-ml clear | 0.00067282 | 10% Sucrose After Tc | 1.035 | 18.2512 | 0 | 0.4 | -22.0063 | 39.65 | 0.00054995 | 99.0607 | -20.589 | 31 | 0.00077179 | 99.142 | 420 | 10 | 0.2403 | 91.7837 | Operational
Lyostar II | 10% Sucrose After Tc | 20-ml clear | 0.00068786 | 10% Sucrose After Tc | 1.035 | 18.2512 | 0 | 0.45 | -21.2533 | 40.4 | 0.000543 | 99.0511 | -19.9396 | 31.6 | 0.00076416 | 99.2118 | 420 | 10 | 0.23735 | 90.9302 | Operational
Lyostar II | 10% Sucrose After Tc | 20-ml clear | 0.00014197 | 10% Sucrose After Tc | 1.035 | 18.2512 | 5 | 0.02 | -38.4758 | 78.0167 | 0.00022926 | 99.0403 | -35.8371 | 56.9667 | 0.00032301 | 99.0809 | 420 | 10 | 0.10023 | 51.1983 | Pmin exceeds chamber pressure
Lyostar II | 10% Sucrose After Tc | 20-ml clear | 0.00024279 | 10% Sucrose After Tc | 1.035 | 18.2512 | 5 | 0.04 | -34.0576 | 53.0167 | 0.00035222 | 99.0789 | -31.4761 | 39.5667 | 0.00049341 | 99.0995 | 420 | 10 | 0.15386 | 66.7398 | Pmin exceeds chamber pressure
Lyostar II | 10% Sucrose After Tc | 20-ml clear | 0.00031809 | 10% Sucrose After Tc | 1.035 | 18.2512 | 5 | 0.06 | -31.6488 | 44.4167 | 0.000433 | 99.0016 | -29.1452 | 33.6167 | 0.00060513 | 99.111 | 420 | 10 | 0.18909 | 76.9464 | Pmin exceeds chamber pressure
Lyostar II | 10% Sucrose After Tc | 20-ml clear | 0.00037647 | 10% Sucrose After Tc | 1.035 | 18.2512 | 5 | 0.08 | -30.0383 | 40.1667 | 0.00048994 | 99.0731 | -27.5837 | 30.6167 | 0.00068343 | 99.0124 | 420 | 10 | 0.2139 | 84.1364 | Pmin exceeds chamber pressure
Lyostar II | 10% Sucrose After Tc | 20-ml clear | 0.00042305 | 10% Sucrose After Tc | 1.035 | 18.2512 | 5 | 0.1 | -28.8248 | 37.6667 | 0.0005315 | 99.0561 | -26.459 | 28.9167 | 0.00074149 | 99.1375 | 420 | 10 | 0.23205 | 89.3946 | Operational
Lyostar II | 10% Sucrose After Tc | 20-ml clear | 0.00046953 | 10% Sucrose After Tc | 1.035 | 18.2512 | 5 | 0.125 | -27.6369 | 35.7667 | 0.00056918 | 99.0233 | -25.3628 | 27.6167 | 0.00079428 | 99.1685 | 420 | 10 | 0.24851 | 94.1639 | Operational
Lyostar II | 10% Sucrose After Tc | 20-ml clear | 0.00050664 | 10% Sucrose After Tc | 1.035 | 18.2512 | 5 | 0.15 | -26.6818 | 34.6167 | 0.00059619 | 99.0293 | -24.4783 | 26.8167 | 0.00083209 | 99.1259 | 420 | 10 | 0.26031 | 97.5826 | Operational
Lyostar II | 10% Sucrose After Tc | 20-ml clear | 0.00053695 | 10% Sucrose After Tc | 1.035 | 18.2512 | 5 | 0.175 | -25.8872 | 33.9167 | 0.00061602 | 99.121 | -23.7392 | 26.3167 | 0.00085977 | 99.0891 | 420 | 10 | 0.26896 | 100.0906 | Operational
Lyostar II | 10% Sucrose After Tc | 20-ml clear | 0.00056218 | 10% Sucrose After Tc | 1.035 | 18.2512 | 5 | 0.2 | -25.1882 | 33.4667 | 0.00063036 | 99.1478 | -23.1111 | 26.0167 | 0.00088049 | 99.1128 | 420 | 10 | 0.27526 | 101.9139 | Operational
Lyostar II | 10% Sucrose After Tc | 20-ml clear | 0.0005835 | 10% Sucrose After Tc | 1.035 | 18.2512 | 5 | 0.225 | -24.5493 | 33.1667 | 0.00064042 | 99.0611 | -22.5799 | 25.8667 | 0.00089661 | 99.2631 | 420 | 10 | 0.27974 | 103.2121 | Operational
Lyostar II | 10% Sucrose After Tc | 20-ml clear | 0.00060176 | 10% Sucrose After Tc | 1.035 | 18.2512 | 5 | 0.25 | -23.9806 | 33.0167 | 0.00064775 | 99.0608 | -22.0652 | 25.7667 | 0.00090741 | 99.21 | 420 | 10 | 0.28296 | 104.1462 | Operational
Lyostar II | 10% Sucrose After Tc | 20-ml clear | 0.00061757 | 10% Sucrose After Tc | 1.035 | 18.2512 | 5 | 0.275 | -23.4619 | 32.9667 | 0.00065287 | 99.0894 | -21.5771 | 25.7167 | 0.00091446 | 99.0754 | 420 | 10 | 0.28519 | 104.7929 | Operational
Lyostar II | 10% Sucrose After Tc | 20-ml clear | 0.0006314 | 10% Sucrose After Tc | 1.035 | 18.2512 | 5 | 0.3 | -22.9694 | 32.9667 | 0.00065594 | 99.0428 | -21.1767 | 25.7667 | 0.00092085 | 99.2156 | 420 | 10 | 0.28662 | 105.2063 | Operational
Lyostar II | 10% Sucrose After Tc | 20-ml clear | 0.00064359 | 10% Sucrose After Tc | 1.035 | 18.2512 | 5 | 0.325 | -22.5338 | 33.0667 | 0.00065819 | 99.1754 | -20.7642 | 25.8167 | 0.00092383 | 99.1515 | 420 | 10 | 0.2876 | 105.4893 | Operational
Lyostar II | 10% Sucrose After Tc | 20-ml clear | 0.00065442 | 10% Sucrose After Tc | 1.035 | 18.2512 | 5 | 0.35 | -22.1001 | 33.1667 | 0.00065872 | 99.1446 | -20.3967 | 25.9167 | 0.00092598 | 99.1969 | 420 | 10 | 0.28789 | 105.5739 | Operational
Lyostar II | 10% Sucrose After Tc | 20-ml clear | 0.0006641 | 10% Sucrose After Tc | 1.035 | 18.2512 | 5 | 0.375 | -21.6977 | 33.3167 | 0.00065855 | 99.1759 | -20.0229 | 26.0167 | 0.00092585 | 99.1116 | 420 | 10 | 0.28782 | 105.553 | Operational
Lyostar II | 10% Sucrose After Tc | 20-ml clear | 0.00067282 | 10% Sucrose After Tc | 1.035 | 18.2512 | 5 | 0.4 | -21.2987 | 33.4667 | 0.00065722 | 99.1001 | -19.6992 | 26.1667 | 0.00092587 | 99.1917 | 420 | 10 | 0.28731 | 105.4074 | Operational
Lyostar II | 10% Sucrose After Tc | 20-ml clear | 0.00068786 | 10% Sucrose After Tc | 1.035 | 18.2512 | 5 | 0.45 | -20.5694 | 33.8667 | 0.00065328 | 99.0842 | -19.044 | 26.4667 | 0.00092146 | 99.1001 | 420 | 10 | 0.28564 | 104.9221 | Operational
Lyostar II | 10% Sucrose After Tc | 20-ml clear | 0.00014197 | 10% Sucrose After Tc | 1.035 | 18.2512 | 10 | 0.02 | -37.772 | 71.2333 | 0.00025191 | 99.0677 | -35.0393 | 51.8333 | 0.00035625 | 99.0103 | 420 | 10 | 0.11018 | 54.0841 | Pmin exceeds chamber pressure
Lyostar II | 10% Sucrose After Tc | 20-ml clear | 0.00024279 | 10% Sucrose After Tc | 1.035 | 18.2512 | 10 | 0.04 | -33.2878 | 48.0333 | 0.00039037 | 99.0187 | -30.6048 | 35.7833 | 0.00054926 | 99.0857 | 420 | 10 | 0.17063 | 71.5976 | Pmin exceeds chamber pressure
Lyostar II | 10% Sucrose After Tc | 20-ml clear | 0.00031809 | 10% Sucrose After Tc | 1.035 | 18.2512 | 10 | 0.06 | -30.8586 | 40.0833 | 0.00048274 | 99.0089 | -28.2415 | 30.2833 | 0.00067772 | 99.1335 | 420 | 10 | 0.21094 | 83.2774 | Pmin exceeds chamber pressure
Lyostar II | 10% Sucrose After Tc | 20-ml clear | 0.00037647 | 10% Sucrose After Tc | 1.035 | 18.2512 | 10 | 0.08 | -29.2458 | 36.1333 | 0.00054878 | 99.1432 | -26.6566 | 27.4833 | 0.00076886 | 99.0224 | 420 | 10 | 0.23973 | 91.6198 | Pmin exceeds chamber pressure
Lyostar II | 10% Sucrose After Tc | 20-ml clear | 0.00042305 | 10% Sucrose After Tc | 1.035 | 18.2512 | 10 | 0.1 | -28.0334 | 33.7833 | 0.00059763 | 99.1528 | -25.5275 | 25.8833 | 0.00083739 | 99.1643 | 420 | 10 | 0.26108 | 97.8047 | Operational
Lyostar II | 10% Sucrose After Tc | 20-ml clear | 0.00046953 | 10% Sucrose After Tc | 1.035 | 18.2512 | 10 | 0.125 | -26.832 | 31.9333 | 0.00064234 | 99.0042 | -24.424 | 24.6333 | 0.00090052 | 99.175 | 420 | 10 | 0.28063 | 103.4699 | Operational
Lyostar II | 10% Sucrose After Tc | 20-ml clear | 0.00050664 | 10% Sucrose After Tc | 1.035 | 18.2512 | 10 | 0.15 | -25.9003 | 30.8333 | 0.00067558 | 99.1225 | -23.5246 | 23.8333 | 0.00094631 | 99.0596 | 420 | 10 | 0.29511 | 107.6672 | Operational
Lyostar II | 10% Sucrose After Tc | 20-ml clear | 0.00053695 | 10% Sucrose After Tc | 1.035 | 18.2512 | 10 | 0.175 | -25.0964 | 30.0833 | 0.00069997 | 99.0795 | -22.8027 | 23.3333 | 0.00098133 | 99.0912 | 420 | 10 | 0.3058 | 110.7645 | Operational
Lyostar II | 10% Sucrose After Tc | 20-ml clear | 0.00056218 | 10% Sucrose After Tc | 1.035 | 18.2512 | 10 | 0.2 | -24.3993 | 29.5833 | 0.0007183 | 99.0493 | -22.2204 | 23.0333 | 0.0010092 | 99.2927 | 420 | 10 | 0.3139 | 113.1111 | Operational
Lyostar II | 10% Sucrose After Tc | 20-ml clear | 0.0005835 | 10% Sucrose After Tc | 1.035 | 18.2512 | 10 | 0.225 | -23.8036 | 29.2833 | 0.00073263 | 99.1691 | -21.629 | 22.7833 | 0.0010282 | 99.1089 | 420 | 10 | 0.32012 | 114.9127 | Operational
Lyostar II | 10% Sucrose After Tc | 20-ml clear | 0.00060176 | 10% Sucrose After Tc | 1.035 | 18.2512 | 10 | 0.25 | -23.2201 | 29.0333 | 0.00074251 | 99.0056 | -21.117 | 22.6333 | 0.0010433 | 99.0368 | 420 | 10 | 0.32449 | 116.1778 | Operational
Lyostar II | 10% Sucrose After Tc | 20-ml clear | 0.00061757 | 10% Sucrose After Tc | 1.035 | 18.2512 | 10 | 0.275 | -22.7301 | 28.9333 | 0.00075078 | 99.1289 | -20.706 | 22.5833 | 0.0010565 | 99.2186 | 420 | 10 | 0.32817 | 117.245 | Operational
Lyostar II | 10% Sucrose After Tc | 20-ml clear | 0.0006314 | 10% Sucrose After Tc | 1.035 | 18.2512 | 10 | 0.3 | -22.2682 | 28.8833 | 0.00075676 | 99.1961 | -20.2675 | 22.5333 | 0.0010648 | 99.1271 | 420 | 10 | 0.33077 | 117.9995 | Operational
Lyostar II | 10% Sucrose After Tc | 20-ml clear | 0.00064359 | 10% Sucrose After Tc | 1.035 | 18.2512 | 10 | 0.325 | -21.8 | 28.8333 | 0.00076017 | 99.0472 | -19.88 | 22.5333 | 0.0010714 | 99.1353 | 420 | 10 | 0.33235 | 118.455 | Operational
Lyostar II | 10% Sucrose After Tc | 20-ml clear | 0.00065442 | 10% Sucrose After Tc | 1.035 | 18.2512 | 10 | 0.35 | -21.4049 | 28.8833 | 0.00076336 | 99.1753 | -19.5507 | 22.5833 | 0.0010774 | 99.2915 | 420 | 10 | 0.3338 | 118.8775 | Operational
Lyostar II | 10% Sucrose After Tc | 20-ml clear | 0.0006641 | 10% Sucrose After Tc | 1.035 | 18.2512 | 10 | 0.375 | -21.0085 | 28.9333 | 0.00076488 | 99.1678 | -19.21 | 22.6333 | 0.0010808 | 99.3132 | 420 | 10 | 0.33452 | 119.0846 | Operational
Lyostar II | 10% Sucrose After Tc | 20-ml clear | 0.00067282 | 10% Sucrose After Tc | 1.035 | 18.2512 | 10 | 0.4 | -20.6118 | 28.9833 | 0.000765 | 99.0497 | -18.8602 | 22.6833 | 0.0010818 | 99.2247 | 420 | 10 | 0.33461 | 119.1109 | Operational
Lyostar II | 10% Sucrose After Tc | 20-ml clear | 0.00068786 | 10% Sucrose After Tc | 1.035 | 18.2512 | 10 | 0.45 | -19.9 | 29.1833 | 0.00076392 | 99.0071 | -18.2171 | 22.8333 | 0.0010814 | 99.1092 | 420 | 10 | 0.33418 | 118.9865 | Operational
Lyostar II | 10% Sucrose After Tc | 20-ml clear | 0.00014197 | 10% Sucrose After Tc | 1.035 | 18.2512 | 15 | 0.02 | -37.1068 | 65.5 | 0.00027477 | 99.0537 | -34.3017 | 47.6 | 0.00038997 | 99.0836 | 420 | 10 | 0.12024 | 56.9979 | Pmin exceeds chamber pressure
Lyostar II | 10% Sucrose After Tc | 20-ml clear | 0.00024279 | 10% Sucrose After Tc | 1.035 | 18.2512 | 15 | 0.04 | -32.5728 | 43.95 | 0.00042901 | 99.0709 | -29.7805 | 32.65 | 0.00060575 | 99.0143 | 420 | 10 | 0.18761 | 76.5173 | Pmin exceeds chamber pressure
Lyostar II | 10% Sucrose After Tc | 20-ml clear | 0.00031809 | 10% Sucrose After Tc | 1.035 | 18.2512 | 15 | 0.06 | -30.1221 | 36.55 | 0.00053311 | 99.0749 | -27.3855 | 27.55 | 0.00075116 | 99.0894 | 420 | 10 | 0.23306 | 89.6882 | Pmin exceeds chamber pressure
Lyostar II | 10% Sucrose After Tc | 20-ml clear | 0.00037647 | 10% Sucrose After Tc | 1.035 | 18.2512 | 15 | 0.08 | -28.4758 | 32.8 | 0.00060793 | 99.0183 | -25.7898 | 24.95 | 0.00085555 | 99.0382 | 420 | 10 | 0.26573 | 99.1531 | Pmin exceeds chamber pressure
Lyostar II | 10% Sucrose After Tc | 20-ml clear | 0.00042305 | 10% Sucrose After Tc | 1.035 | 18.2512 | 15 | 0.1 | -27.2633 | 30.6 | 0.0006641 | 99.0589 | -24.6603 | 23.45 | 0.0009348 | 99.2103 | 420 | 10 | 0.29029 | 106.2699 | Pmin exceeds chamber pressure
Lyostar II | 10% Sucrose After Tc | 20-ml clear | 0.00046953 | 10% Sucrose After Tc | 1.035 | 18.2512 | 15 | 0.125 | -26.0965 | 28.9 | 0.00071672 | 99.1386 | -23.5382 | 22.25 | 0.0010081 | 99.1535 | 420 | 10 | 0.31326 | 112.9253 | Operational
Lyostar II | 10% Sucrose After Tc | 20-ml clear | 0.00050664 | 10% Sucrose After Tc | 1.035 | 18.2512 | 15 | 0.15 | -25.1483 | 27.8 | 0.00075552 | 99.106 | -22.6673 | 21.5 | 0.0010632 | 99.1749 | 420 | 10 | 0.33024 | 117.8456 | Operational
Lyostar II | 10% Sucrose After Tc | 20-ml clear | 0.00053695 | 10% Sucrose After Tc | 1.035 | 18.2512 | 15 | 0.175 | -24.3429 | 27.05 | 0.00078466 | 99.0153 | -21.946 | 21 | 0.0011053 | 99.1874 | 420 | 10 | 0.34302 | 121.5489 | Operational
Lyostar II | 10% Sucrose After Tc | 20-ml clear | 0.00056218 | 10% Sucrose After Tc | 1.035 | 18.2512 | 15 | 0.2 | -23.6616 | 26.55 | 0.0008073 | 99.0262 | -21.3157 | 20.65 | 0.0011375 | 99.1449 | 420 | 10 | 0.35293 | 124.4201 | Operational
Lyostar II | 10% Sucrose After Tc | 20-ml clear | 0.0005835 | 10% Sucrose After Tc | 1.035 | 18.2512 | 15 | 0.225 | -23.0566 | 26.2 | 0.0008248 | 99.0278 | -20.7497 | 20.4 | 0.0011622 | 99.0598 | 420 | 10 | 0.36059 | 126.6386 | Operational
Lyostar II | 10% Sucrose After Tc | 20-ml clear | 0.00060176 | 10% Sucrose After Tc | 1.035 | 18.2512 | 15 | 0.25 | -22.5513 | 26 | 0.00083932 | 99.2436 | -20.2849 | 20.25 | 0.001183 | 99.1507 | 420 | 10 | 0.36695 | 128.4813 | Operational
Lyostar II | 10% Sucrose After Tc | 20-ml clear | 0.00061757 | 10% Sucrose After Tc | 1.035 | 18.2512 | 15 | 0.275 | -22.0202 | 25.8 | 0.00084919 | 99.0778 | -19.8584 | 20.15 | 0.0011994 | 99.2159 | 420 | 10 | 0.37137 | 129.762 | Operational
Lyostar II | 10% Sucrose After Tc | 20-ml clear | 0.0006314 | 10% Sucrose After Tc | 1.035 | 18.2512 | 15 | 0.3 | -21.5659 | 25.7 | 0.00085754 | 99.12 | -19.4857 | 20.1 | 0.0012131 | 99.3501 | 420 | 10 | 0.3751 | 130.8443 | Operational
Lyostar II | 10% Sucrose After Tc | 20-ml clear | 0.00064359 | 10% Sucrose After Tc | 1.035 | 18.2512 | 15 | 0.325 | -21.1479 | 25.65 | 0.00086411 | 99.1906 | -19.0826 | 20.05 | 0.0012221 | 99.2627 | 420 | 10 | 0.37796 | 131.6725 | Operational
Lyostar II | 10% Sucrose After Tc | 20-ml clear | 0.00065442 | 10% Sucrose After Tc | 1.035 | 18.2512 | 15 | 0.35 | -20.7207 | 25.6 | 0.00086827 | 99.084 | -18.7526 | 20.05 | 0.0012306 | 99.3593 | 420 | 10 | 0.37989 | 132.2317 | Operational
Lyostar II | 10% Sucrose After Tc | 20-ml clear | 0.0006641 | 10% Sucrose After Tc | 1.035 | 18.2512 | 15 | 0.375 | -20.3375 | 25.6 | 0.00087166 | 99.0906 | -18.4044 | 20.05 | 0.001236 | 99.3155 | 420 | 10 | 0.3814 | 132.6687 | Operational
Lyostar II | 10% Sucrose After Tc | 20-ml clear | 0.00067282 | 10% Sucrose After Tc | 1.035 | 18.2512 | 15 | 0.4 | -20.0016 | 25.65 | 0.00087471 | 99.2393 | -18.0416 | 20.05 | 0.0012386 | 99.1566 | 420 | 10 | 0.38266 | 133.0337 | Operational
Lyostar II | 10% Sucrose After Tc | 20-ml clear | 0.00068786 | 10% Sucrose After Tc | 1.035 | 18.2512 | 15 | 0.45 | -19.2721 | 25.7 | 0.00087562 | 99.0129 | -17.4849 | 20.15 | 0.0012449 | 99.302 | 420 | 10 | 0.38327 | 133.2113 | Operational
Lyostar II | 10% Sucrose After Tc | 20-ml clear | 0.00014197 | 10% Sucrose After Tc | 1.035 | 18.2512 | 20 | 0.02 | -36.4779 | 60.6167 | 0.00029782 | 99.0398 | -33.5979 | 43.9667 | 0.00042395 | 99.0443 | 420 | 10 | 0.13038 | 59.936 | Pmin exceeds chamber pressure
Lyostar II | 10% Sucrose After Tc | 20-ml clear | 0.00024279 | 10% Sucrose After Tc | 1.035 | 18.2512 | 20 | 0.04 | -31.8984 | 40.5167 | 0.00046802 | 99.118 | -29.0234 | 30.0667 | 0.00066314 | 99.0831 | 420 | 10 | 0.20476 | 81.4881 | Pmin exceeds chamber pressure
Lyostar II | 10% Sucrose After Tc | 20-ml clear | 0.00031809 | 10% Sucrose After Tc | 1.035 | 18.2512 | 20 | 0.06 | -29.4105 | 33.5667 | 0.00058377 | 99.0016 | -26.6067 | 25.3167 | 0.00082597 | 99.1983 | 420 | 10 | 0.25536 | 96.1478 | Pmin exceeds chamber pressure
Lyostar II | 10% Sucrose After Tc | 20-ml clear | 0.00037647 | 10% Sucrose After Tc | 1.035 | 18.2512 | 20 | 0.08 | -27.7871 | 30.1167 | 0.00066821 | 99.1807 | -24.9774 | 22.8667 | 0.00094339 | 99.0631 | 420 | 10 | 0.29221 | 106.8248 | Pmin exceeds chamber pressure
Lyostar II | 10% Sucrose After Tc | 20-ml clear | 0.00042305 | 10% Sucrose After Tc | 1.035 | 18.2512 | 20 | 0.1 | -26.5555 | 28.0167 | 0.00073154 | 99.1096 | -23.7897 | 21.4167 | 0.0010321 | 99.0011 | 420 | 10 | 0.31987 | 114.8413 | Pmin exceeds chamber pressure
Lyostar II | 10% Sucrose After Tc | 20-ml clear | 0.00046953 | 10% Sucrose After Tc | 1.035 | 18.2512 | 20 | 0.125 | -25.3607 | 26.3667 | 0.00079108 | 99.0153 | -22.7114 | 20.3167 | 0.0011173 | 99.1646 | 420 | 10 | 0.34596 | 122.3989 | Operational
Lyostar II | 10% Sucrose After Tc | 20-ml clear | 0.00050664 | 10% Sucrose After Tc | 1.035 | 18.2512 | 20 | 0.15 | -24.4635 | 25.3667 | 0.00083672 | 99.2386 | -21.8754 | 19.6167 | 0.001182 | 99.319 | 420 | 10 | 0.36593 | 128.1851 | Operational
Lyostar II | 10% Sucrose After Tc | 20-ml clear | 0.00053695 | 10% Sucrose After Tc | 1.035 | 18.2512 | 20 | 0.175 | -23.6429 | 24.6167 | 0.00087042 | 99.0404 | -21.1353 | 19.1167 | 0.0012306 | 99.2449 | 420 | 10 | 0.3807 | 132.4669 | Operational
Lyostar II | 10% Sucrose After Tc | 20-ml clear | 0.00056218 | 10% Sucrose After Tc | 1.035 | 18.2512 | 20 | 0.2 | -22.9663 | 24.1167 | 0.00089718 | 99.0328 | -20.505 | 18.7667 | 0.0012687 | 99.189 | 420 | 10 | 0.39242 | 135.8618 | Operational
Lyostar II | 10% Sucrose After Tc | 20-ml clear | 0.0005835 | 10% Sucrose After Tc | 1.035 | 18.2512 | 20 | 0.225 | -22.3782 | 23.7667 | 0.00091847 | 99.0725 | -19.9538 | 18.5167 | 0.0012989 | 99.144 | 420 | 10 | 0.40173 | 138.5602 | Operational
Lyostar II | 10% Sucrose After Tc | 20-ml clear | 0.00060176 | 10% Sucrose After Tc | 1.035 | 18.2512 | 20 | 0.25 | -21.8515 | 23.5167 | 0.00093543 | 99.1195 | -19.5301 | 18.3667 | 0.0013253 | 99.3401 | 420 | 10 | 0.40926 | 140.7404 | Operational
Lyostar II | 10% Sucrose After Tc | 20-ml clear | 0.00061757 | 10% Sucrose After Tc | 1.035 | 18.2512 | 20 | 0.275 | -21.3457 | 23.3167 | 0.00094841 | 99.0454 | -19.0372 | 18.2167 | 0.0013432 | 99.1464 | 420 | 10 | 0.41491 | 142.379 | Operational
Lyostar II | 10% Sucrose After Tc | 20-ml clear | 0.0006314 | 10% Sucrose After Tc | 1.035 | 18.2512 | 20 | 0.3 | -20.9333 | 23.2167 | 0.00095997 | 99.23 | -18.6067 | 18.1167 | 0.0013581 | 99.0477 | 420 | 10 | 0.41991 | 143.8266 | Operational
Lyostar II | 10% Sucrose After Tc | 20-ml clear | 0.00064359 | 10% Sucrose After Tc | 1.035 | 18.2512 | 20 | 0.325 | -20.5011 | 23.1167 | 0.00096817 | 99.1828 | -18.2558 | 18.0667 | 0.0013717 | 99.1184 | 420 | 10 | 0.42358 | 144.891 | Operational
Lyostar II | 10% Sucrose After Tc | 20-ml clear | 0.00065442 | 10% Sucrose After Tc | 1.035 | 18.2512 | 20 | 0.35 | -20.1167 | 23.0667 | 0.00097512 | 99.2361 | -17.8735 | 18.0167 | 0.0013809 | 99.0073 | 420 | 10 | 0.42659 | 145.7634 | Operational
Lyostar II | 10% Sucrose After Tc | 20-ml clear | 0.0006641 | 10% Sucrose After Tc | 1.035 | 18.2512 | 20 | 0.375 | -19.7208 | 23.0167 | 0.00097979 | 99.1418 | -17.5912 | 18.0167 | 0.0013909 | 99.157 | 420 | 10 | 0.42878 | 146.396 | Operational
Lyostar II | 10% Sucrose After Tc | 20-ml clear | 0.00067282 | 10% Sucrose After Tc | 1.035 | 18.2512 | 20 | 0.4 | -19.3815 | 23.0167 | 0.00098416 | 99.2158 | -17.2901 | 18.0167 | 0.0013978 | 99.1892 | 420 | 10 | 0.43072 | 146.96 | Operational
Lyostar II | 10% Sucrose After Tc | 20-ml clear | 0.00068786 | 10% Sucrose After Tc | 1.035 | 18.2512 | 20 | 0.45 | -18.6864 | 23.0167 | 0.0009884 | 99.086 | -16.7737 | 18.0667 | 0.0014093 | 99.3906 | 420 | 10 | 0.43281 | 147.564 | Operational
Lyostar II | 10% Sucrose After Tc | 20-ml clear | 0.00014197 | 10% Sucrose After Tc | 1.035 | 18.2512 | 25 | 0.02 | -35.8843 | 56.4333 | 0.00032105 | 99.064 | -32.9403 | 40.8833 | 0.0004583 | 99.0844 | 420 | 10 | 0.14061 | 62.8989 | Pmin exceeds chamber pressure
Lyostar II | 10% Sucrose After Tc | 20-ml clear | 0.00024279 | 10% Sucrose After Tc | 1.035 | 18.2512 | 25 | 0.04 | -31.2564 | 37.5833 | 0.00050732 | 99.1267 | -28.3138 | 27.8833 | 0.00072118 | 99.1659 | 420 | 10 | 0.22206 | 86.4988 | Pmin exceeds chamber pressure
Lyostar II | 10% Sucrose After Tc | 20-ml clear | 0.00031809 | 10% Sucrose After Tc | 1.035 | 18.2512 | 25 | 0.06 | -28.7526 | 31.0833 | 0.00063508 | 99.0571 | -25.8161 | 23.3833 | 0.00090057 | 99.0028 | 420 | 10 | 0.27788 | 102.6744 | Pmin exceeds chamber pressure
Lyostar II | 10% Sucrose After Tc | 20-ml clear | 0.00037647 | 10% Sucrose After Tc | 1.035 | 18.2512 | 25 | 0.08 | -27.1179 | 27.8333 | 0.00072877 | 99.2062 | -24.221 | 21.1333 | 0.0010324 | 99.1257 | 420 | 10 | 0.31884 | 114.5406 | Pmin exceeds chamber pressure
Lyostar II | 10% Sucrose After Tc | 20-ml clear | 0.00042305 | 10% Sucrose After Tc | 1.035 | 18.2512 | 25 | 0.1 | -25.8636 | 25.8333 | 0.00079924 | 99.0342 | -23.0492 | 19.7833 | 0.0011325 | 99.165 | 420 | 10 | 0.34968 | 123.4774 | Pmin exceeds chamber pressure
Lyostar II | 10% Sucrose After Tc | 20-ml clear | 0.00046953 | 10% Sucrose After Tc | 1.035 | 18.2512 | 25 | 0.125 | -24.727 | 24.3333 | 0.00086723 | 99.2486 | -21.9609 | 18.7333 | 0.0012285 | 99.2833 | 420 | 10 | 0.37941 | 132.0918 | Pmin exceeds chamber pressure
Lyostar II | 10% Sucrose After Tc | 20-ml clear | 0.00050664 | 10% Sucrose After Tc | 1.035 | 18.2512 | 25 | 0.15 | -23.7944 | 23.3333 | 0.00091822 | 99.25 | -21.064 | 18.0333 | 0.0013003 | 99.2078 | 420 | 10 | 0.4017 | 138.5502 | Operational
Lyostar II | 10% Sucrose After Tc | 20-ml clear | 0.00053695 | 10% Sucrose After Tc | 1.035 | 18.2512 | 25 | 0.175 | -23.0018 | 22.6333 | 0.00095735 | 99.1714 | -20.3978 | 17.5833 | 0.0013581 | 99.3838 | 420 | 10 | 0.41892 | 143.5403 | Operational
Lyostar II | 10% Sucrose After Tc | 20-ml clear | 0.00056218 | 10% Sucrose After Tc | 1.035 | 18.2512 | 25 | 0.2 | -22.3192 | 22.1333 | 0.00098808 | 99.1026 | -19.7525 | 17.2333 | 0.0014017 | 99.2687 | 420 | 10 | 0.43237 | 147.436 | Operational
Lyostar II | 10% Sucrose After Tc | 20-ml clear | 0.0005835 | 10% Sucrose After Tc | 1.035 | 18.2512 | 25 | 0.225 | -21.7393 | 21.7833 | 0.001013 | 99.1381 | -19.2039 | 16.9833 | 0.0014371 | 99.2187 | 420 | 10 | 0.44326 | 150.5939 | Operational
Lyostar II | 10% Sucrose After Tc | 20-ml clear | 0.00060176 | 10% Sucrose After Tc | 1.035 | 18.2512 | 25 | 0.25 | -21.231 | 21.5333 | 0.0010333 | 99.2213 | -18.6725 | 16.7833 | 0.0014642 | 99.0448 | 420 | 10 | 0.45209 | 153.1517 | Operational
Lyostar II | 10% Sucrose After Tc | 20-ml clear | 0.00061757 | 10% Sucrose After Tc | 1.035 | 18.2512 | 25 | 0.275 | -20.7454 | 21.3333 | 0.0010493 | 99.2011 | -18.3377 | 16.6833 | 0.0014912 | 99.3326 | 420 | 10 | 0.45928 | 155.2333 | Operational
Lyostar II | 10% Sucrose After Tc | 20-ml clear | 0.0006314 | 10% Sucrose After Tc | 1.035 | 18.2512 | 25 | 0.3 | -20.2963 | 21.1833 | 0.0010623 | 99.1782 | -17.9398 | 16.5833 | 0.0015105 | 99.3183 | 420 | 10 | 0.46499 | 156.8884 | Operational
Lyostar II | 10% Sucrose After Tc | 20-ml clear | 0.00064359 | 10% Sucrose After Tc | 1.035 | 18.2512 | 25 | 0.325 | -19.8954 | 21.0833 | 0.0010732 | 99.2269 | -17.4885 | 16.4833 | 0.0015235 | 99.063 | 420 | 10 | 0.46966 | 158.2432 | Operational
Lyostar II | 10% Sucrose After Tc | 20-ml clear | 0.00065442 | 10% Sucrose After Tc | 1.035 | 18.2512 | 25 | 0.35 | -19.4724 | 20.9833 | 0.001081 | 99.0843 | -17.1482 | 16.4333 | 0.0015368 | 99.0654 | 420 | 10 | 0.47316 | 159.256 | Operational
Lyostar II | 10% Sucrose After Tc | 20-ml clear | 0.0006641 | 10% Sucrose After Tc | 1.035 | 18.2512 | 25 | 0.375 | -19.1117 | 20.9333 | 0.0010881 | 99.1061 | -16.9337 | 16.4333 | 0.0015516 | 99.3713 | 420 | 10 | 0.47647 | 160.214 | Operational
Lyostar II | 10% Sucrose After Tc | 20-ml clear | 0.00067282 | 10% Sucrose After Tc | 1.035 | 18.2512 | 25 | 0.4 | -18.7382 | 20.8833 | 0.001093 | 99.0034 | -16.5349 | 16.3833 | 0.001557 | 99.0987 | 420 | 10 | 0.47856 | 160.8211 | Operational
Lyostar II | 10% Sucrose After Tc | 20-ml clear | 0.00068786 | 10% Sucrose After Tc | 1.035 | 18.2512 | 25 | 0.45 | -18.1276 | 20.8833 | 0.0011019 | 99.1536 | -15.9989 | 16.3833 | 0.0015712 | 99.1815 | 420 | 10 | 0.4825 | 161.9623 | Operational
Lyostar II | 10% Sucrose After Tc | 20-ml clear | 0.00014197 | 10% Sucrose After Tc | 1.035 | 18.2512 | 30 | 0.02 | -35.3206 | 52.8 | 0.00034445 | 99.0903 | -32.3127 | 38.2 | 0.00049288 | 99.0762 | 420 | 10 | 0.1509 | 65.8819 | Pmin exceeds chamber pressure
Lyostar II | 10% Sucrose After Tc | 20-ml clear | 0.00024279 | 10% Sucrose After Tc | 1.035 | 18.2512 | 30 | 0.04 | -30.6421 | 35.05 | 0.00054687 | 99.0967 | -27.6327 | 26 | 0.0007796 | 99.1773 | 420 | 10 | 0.23946 | 91.5415 | Pmin exceeds chamber pressure
Lyostar II | 10% Sucrose After Tc | 20-ml clear | 0.00031809 | 10% Sucrose After Tc | 1.035 | 18.2512 | 30 | 0.06 | -28.1211 | 28.95 | 0.00068669 | 99.0585 | -25.133 | 21.8 | 0.00097708 | 99.1462 | 420 | 10 | 0.30061 | 109.2584 | Pmin exceeds chamber pressure
Lyostar II | 10% Sucrose After Tc | 20-ml clear | 0.00037647 | 10% Sucrose After Tc | 1.035 | 18.2512 | 30 | 0.08 | -26.446 | 25.85 | 0.00078929 | 99.0258 | -23.4782 | 19.65 | 0.0011217 | 99.0679 | 420 | 10 | 0.34546 | 122.2558 | Pmin exceeds chamber pressure
Lyostar II | 10% Sucrose After Tc | 20-ml clear | 0.00042305 | 10% Sucrose After Tc | 1.035 | 18.2512 | 30 | 0.1 | -25.2156 | 24 | 0.00086762 | 99.0236 | -22.3413 | 18.4 | 0.0012337 | 99.2676 | 420 | 10 | 0.37978 | 132.1984 | Pmin exceeds chamber pressure
Lyostar II | 10% Sucrose After Tc | 20-ml clear | 0.00046953 | 10% Sucrose After Tc | 1.035 | 18.2512 | 30 | 0.125 | -24.0492 | 22.55 | 0.00094261 | 99.0833 | -21.243 | 17.4 | 0.0013405 | 99.3513 | 420 | 10 | 0.41261 | 141.7109 | Pmin exceeds chamber pressure
Lyostar II | 10% Sucrose After Tc | 20-ml clear | 0.00050664 | 10% Sucrose After Tc | 1.035 | 18.2512 | 30 | 0.15 | -23.1193 | 21.6 | 0.00099961 | 99.0919 | -20.3892 | 16.75 | 0.0014223 | 99.4172 | 420 | 10 | 0.43759 | 148.9499 | Operational
Lyostar II | 10% Sucrose After Tc | 20-ml clear | 0.00053695 | 10% Sucrose After Tc | 1.035 | 18.2512 | 30 | 0.175 | -22.3585 | 20.95 | 0.0010442 | 99.1385 | -19.542 | 16.25 | 0.0014821 | 99.0193 | 420 | 10 | 0.45697 | 154.5658 | Operational
Lyostar II | 10% Sucrose After Tc | 20-ml clear | 0.00056218 | 10% Sucrose After Tc | 1.035 | 18.2512 | 30 | 0.2 | -21.7338 | 20.5 | 0.0010803 | 99.2855 | -19.0086 | 15.95 | 0.001535 | 99.2426 | 420 | 10 | 0.47281 | 159.1545 | Operational
Lyostar II | 10% Sucrose After Tc | 20-ml clear | 0.0005835 | 10% Sucrose After Tc | 1.035 | 18.2512 | 30 | 0.225 | -21.1542 | 20.15 | 0.0011087 | 99.2866 | -18.4473 | 15.7 | 0.001575 | 99.1502 | 420 | 10 | 0.48523 | 162.7526 | Operational
Lyostar II | 10% Sucrose After Tc | 20-ml clear | 0.00060176 | 10% Sucrose After Tc | 1.035 | 18.2512 | 30 | 0.25 | -20.5713 | 19.85 | 0.0011303 | 99.0434 | -18.0795 | 15.55 | 0.001612 | 99.4325 | 420 | 10 | 0.49497 | 165.575 | Operational
Lyostar II | 10% Sucrose After Tc | 20-ml clear | 0.00061757 | 10% Sucrose After Tc | 1.035 | 18.2512 | 30 | 0.275 | -20.0971 | 19.65 | 0.0011492 | 99.0419 | -17.6099 | 15.4 | 0.0016382 | 99.3044 | 420 | 10 | 0.50318 | 167.9552 | Operational
Lyostar II | 10% Sucrose After Tc | 20-ml clear | 0.0006314 | 10% Sucrose After Tc | 1.035 | 18.2512 | 30 | 0.3 | -19.6659 | 19.5 | 0.0011648 | 99.0601 | -17.2366 | 15.3 | 0.0016617 | 99.3409 | 420 | 10 | 0.51007 | 169.9516 | Operational
Lyostar II | 10% Sucrose After Tc | 20-ml clear | 0.00064359 | 10% Sucrose After Tc | 1.035 | 18.2512 | 30 | 0.325 | -19.2918 | 19.4 | 0.0011783 | 99.1748 | -16.7991 | 15.2 | 0.0016781 | 99.1301 | 420 | 10 | 0.51588 | 171.6348 | Operational
Lyostar II | 10% Sucrose After Tc | 20-ml clear | 0.00065442 | 10% Sucrose After Tc | 1.035 | 18.2512 | 30 | 0.35 | -18.89 | 19.3 | 0.0011884 | 99.0937 | -16.4981 | 15.15 | 0.0016954 | 99.2174 | 420 | 10 | 0.52041 | 172.9469 | Operational
Lyostar II | 10% Sucrose After Tc | 20-ml clear | 0.0006641 | 10% Sucrose After Tc | 1.035 | 18.2512 | 30 | 0.375 | -18.5627 | 19.25 | 0.0011979 | 99.2048 | -16.1577 | 15.1 | 0.0017078 | 99.1488 | 420 | 10 | 0.52453 | 174.141 | Operational
Lyostar II | 10% Sucrose After Tc | 20-ml clear | 0.00067282 | 10% Sucrose After Tc | 1.035 | 18.2512 | 30 | 0.4 | -18.2186 | 19.2 | 0.001205 | 99.1882 | -15.9812 | 15.1 | 0.0017236 | 99.4572 | 420 | 10 | 0.52788 | 175.1127 | Operational
Lyostar II | 10% Sucrose After Tc | 20-ml clear | 0.00068786 | 10% Sucrose After Tc | 1.035 | 18.2512 | 30 | 0.45 | -17.5919 | 19.15 | 0.0012159 | 99.2108 | -15.3578 | 15.05 | 0.0017383 | 99.2722 | 420 | 10 | 0.53263 | 176.4876 | Operational
Lyostar II | 10% Sucrose After Tc | 20-ml clear | 0.00014197 | 10% Sucrose After Tc | 1.035 | 18.2512 | 35 | 0.02 | -34.7745 | 49.5667 | 0.00036793 | 99.0059 | -31.711 | 35.8467 | 0.00052767 | 99.0264 | 420 | 10 | 0.16124 | 68.8777 | Pmin exceeds chamber pressure
Lyostar II | 10% Sucrose After Tc | 20-ml clear | 0.00024279 | 10% Sucrose After Tc | 1.035 | 18.2512 | 35 | 0.04 | -30.0537 | 32.8467 | 0.00058665 | 99.046 | -26.9608 | 24.3467 | 0.00083814 | 99.0536 | 420 | 10 | 0.25696 | 96.6113 | Pmin exceeds chamber pressure
Lyostar II | 10% Sucrose After Tc | 20-ml clear | 0.00031809 | 10% Sucrose After Tc | 1.035 | 18.2512 | 35 | 0.06 | -27.5165 | 27.1067 | 0.00073862 | 99.0411 | -24.4401 | 20.4067 | 0.0010534 | 99.074 | 420 | 10 | 0.32344 | 115.875 | Pmin exceeds chamber pressure
Lyostar II | 10% Sucrose After Tc | 20-ml clear | 0.00037647 | 10% Sucrose After Tc | 1.035 | 18.2512 | 35 | 0.08 | -25.8367 | 24.1867 | 0.00085069 | 99.0374 | -22.7767 | 18.3867 | 0.0012118 | 99.0353 | 420 | 10 | 0.37246 | 130.0774 | Pmin exceeds chamber pressure
Lyostar II | 10% Sucrose After Tc | 20-ml clear | 0.00042305 | 10% Sucrose After Tc | 1.035 | 18.2512 | 35 | 0.1 | -24.6138 | 22.4467 | 0.00093674 | 99.0889 | -21.5903 | 17.1867 | 0.0013338 | 99.0865 | 420 | 10 | 0.41011 | 140.9865 | Pmin exceeds chamber pressure
Lyostar II | 10% Sucrose After Tc | 20-ml clear | 0.00046953 | 10% Sucrose After Tc | 1.035 | 18.2512 | 35 | 0.125 | -23.416 | 21.0467 | 0.0010188 | 99.0076 | -20.4456 | 16.2267 | 0.0014504 | 99.0516 | 420 | 10 | 0.44601 | 151.3898 | Pmin exceeds chamber pressure
Lyostar II | 10% Sucrose After Tc | 20-ml clear | 0.00050664 | 10% Sucrose After Tc | 1.035 | 18.2512 | 35 | 0.15 | -22.4945 | 20.1467 | 0.0010819 | 99.0439 | -19.5773 | 15.6067 | 0.0015406 | 99.0914 | 420 | 10 | 0.47368 | 159.4062 | Pmin exceeds chamber pressure
Lyostar II | 10% Sucrose After Tc | 20-ml clear | 0.00053695 | 10% Sucrose After Tc | 1.035 | 18.2512 | 35 | 0.175 | -21.7431 | 19.5267 | 0.0011317 | 99.1088 | -18.8372 | 15.1667 | 0.0016106 | 99.0326 | 420 | 10 | 0.49542 | 165.7072 | Operational
Lyostar II | 10% Sucrose After Tc | 20-ml clear | 0.00056218 | 10% Sucrose After Tc | 1.035 | 18.2512 | 35 | 0.2 | -21.0807 | 19.0667 | 0.001171 | 99.0846 | -18.2798 | 14.8667 | 0.0016688 | 99.1665 | 420 | 10 | 0.51274 | 170.724 | Operational
Lyostar II | 10% Sucrose After Tc | 20-ml clear | 0.0005835 | 10% Sucrose After Tc | 1.035 | 18.2512 | 35 | 0.225 | -20.5061 | 18.7267 | 0.001203 | 99.0863 | -17.73 | 14.6267 | 0.0017142 | 99.1042 | 420 | 10 | 0.52673 | 174.7773 | Operational
Lyostar II | 10% Sucrose After Tc | 20-ml clear | 0.00060176 | 10% Sucrose After Tc | 1.035 | 18.2512 | 35 | 0.25 | -19.9897 | 18.4667 | 0.0012291 | 99.0778 | -17.2532 | 14.4467 | 0.0017519 | 99.0771 | 420 | 10 | 0.53818 | 178.0942 | Operational
Lyostar II | 10% Sucrose After Tc | 20-ml clear | 0.00061757 | 10% Sucrose After Tc | 1.035 | 18.2512 | 35 | 0.275 | -19.5222 | 18.2667 | 0.0012507 | 99.0749 | -16.818 | 14.3067 | 0.0017829 | 99.039 | 420 | 10 | 0.54763 | 180.8347 | Operational
Lyostar II | 10% Sucrose After Tc | 20-ml clear | 0.0006314 | 10% Sucrose After Tc | 1.035 | 18.2512 | 35 | 0.3 | -19.0829 | 18.1067 | 0.0012684 | 99.0394 | -16.4593 | 14.2067 | 0.0018102 | 99.099 | 420 | 10 | 0.55547 | 183.1048 | Operational
Lyostar II | 10% Sucrose After Tc | 20-ml clear | 0.00064359 | 10% Sucrose After Tc | 1.035 | 18.2512 | 35 | 0.325 | -18.6873 | 17.9867 | 0.0012834 | 99.0481 | -16.1158 | 14.1267 | 0.0018329 | 99.1221 | 420 | 10 | 0.5621 | 185.0267 | Operational
Lyostar II | 10% Sucrose After Tc | 20-ml clear | 0.00065442 | 10% Sucrose After Tc | 1.035 | 18.2512 | 35 | 0.35 | -18.302 | 17.8867 | 0.0012956 | 99.0063 | -15.804 | 14.0667 | 0.0018523 | 99.1623 | 420 | 10 | 0.56754 | 186.6033 | Operational
Lyostar II | 10% Sucrose After Tc | 20-ml clear | 0.0006641 | 10% Sucrose After Tc | 1.035 | 18.2512 | 35 | 0.375 | -17.9818 | 17.8267 | 0.0013069 | 99.108 | -15.4445 | 14.0067 | 0.0018665 | 99.0414 | 420 | 10 | 0.5724 | 188.0101 | Operational
Lyostar II | 10% Sucrose After Tc | 20-ml clear | 0.00067282 | 10% Sucrose After Tc | 1.035 | 18.2512 | 35 | 0.4 | -17.6402 | 17.7667 | 0.0013155 | 99.0785 | -15.1389 | 13.9667 | 0.0018795 | 99.0081 | 420 | 10 | 0.5762 | 189.1117 | Operational
Lyostar II | 10% Sucrose After Tc | 20-ml clear | 0.00068786 | 10% Sucrose After Tc | 1.035 | 18.2512 | 35 | 0.45 | -17.0027 | 17.6867 | 0.0013286 | 99.0205 | -14.6295 | 13.9267 | 0.001902 | 99.0793 | 420 | 10 | 0.5821 | 190.8225 | Operational
Lyostar II | 10% Sucrose After Tc | 20-ml clear | 0.00014197 | 10% Sucrose After Tc | 1.035 | 18.2512 | 40 | 0.02 | -34.2597 | 46.7533 | 0.00039159 | 99.0103 | -31.1427 | 33.7933 | 0.00056272 | 99.0223 | 420 | 10 | 0.17165 | 71.8947 | Pmin exceeds chamber pressure
Lyostar II | 10% Sucrose After Tc | 20-ml clear | 0.00024279 | 10% Sucrose After Tc | 1.035 | 18.2512 | 40 | 0.04 | -29.4977 | 30.9333 | 0.00062673 | 99.0431 | -26.3444 | 22.9333 | 0.00089744 | 99.0644 | 420 | 10 | 0.2746 | 101.7223 | Pmin exceeds chamber pressure
Lyostar II | 10% Sucrose After Tc | 20-ml clear | 0.00031809 | 10% Sucrose After Tc | 1.035 | 18.2512 | 40 | 0.06 | -26.9468 | 25.5133 | 0.00079096 | 99.0668 | -23.7986 | 19.2133 | 0.0011306 | 99.0844 | 420 | 10 | 0.34647 | 122.5479 | Pmin exceeds chamber pressure
Lyostar II | 10% Sucrose After Tc | 20-ml clear | 0.00037647 | 10% Sucrose After Tc | 1.035 | 18.2512 | 40 | 0.08 | -25.263 | 22.7533 | 0.00091258 | 99.0852 | -22.1422 | 17.3133 | 0.0013034 | 99.1207 | 420 | 10 | 0.3997 | 137.9706 | Pmin exceeds chamber pressure
Lyostar II | 10% Sucrose After Tc | 20-ml clear | 0.00042305 | 10% Sucrose After Tc | 1.035 | 18.2512 | 40 | 0.1 | -24.0239 | 21.0933 | 0.001006 | 99.0771 | -20.9436 | 16.1733 | 0.0014364 | 99.1496 | 420 | 10 | 0.44061 | 149.8251 | Pmin exceeds chamber pressure
Lyostar II | 10% Sucrose After Tc | 20-ml clear | 0.00046953 | 10% Sucrose After Tc | 1.035 | 18.2512 | 40 | 0.125 | -22.8386 | 19.7733 | 0.0010959 | 99.0561 | -19.767 | 15.2533 | 0.0015635 | 99.0386 | 420 | 10 | 0.47991 | 161.2132 | Pmin exceeds chamber pressure
Lyostar II | 10% Sucrose After Tc | 20-ml clear | 0.00050664 | 10% Sucrose After Tc | 1.035 | 18.2512 | 40 | 0.15 | -21.9175 | 18.9133 | 0.0011652 | 99.0816 | -18.9373 | 14.6733 | 0.0016636 | 99.1833 | 420 | 10 | 0.51031 | 170.02 | Pmin exceeds chamber pressure
Lyostar II | 10% Sucrose After Tc | 20-ml clear | 0.00053695 | 10% Sucrose After Tc | 1.035 | 18.2512 | 40 | 0.175 | -21.1597 | 18.3133 | 0.0012198 | 99.1044 | -18.203 | 14.2533 | 0.0017412 | 99.1392 | 420 | 10 | 0.53421 | 176.9442 | Pmin exceeds chamber pressure
Lyostar II | 10% Sucrose After Tc | 20-ml clear | 0.00056218 | 10% Sucrose After Tc | 1.035 | 18.2512 | 40 | 0.2 | -20.5074 | 17.8733 | 0.0012635 | 99.1004 | -17.609 | 13.9533 | 0.0018044 | 99.1648 | 420 | 10 | 0.55337 | 182.4981 | Operational
Lyostar II | 10% Sucrose After Tc | 20-ml clear | 0.0005835 | 10% Sucrose After Tc | 1.035 | 18.2512 | 40 | 0.225 | -19.9146 | 17.5333 | 0.0012985 | 99.0229 | -17.0257 | 13.7133 | 0.0018539 | 99.0211 | 420 | 10 | 0.56871 | 186.9415 | Operational
Lyostar II | 10% Sucrose After Tc | 20-ml clear | 0.00060176 | 10% Sucrose After Tc | 1.035 | 18.2512 | 40 | 0.25 | -19.437 | 17.2933 | 0.0013285 | 99.1229 | -16.6274 | 13.5533 | 0.0018985 | 99.1711 | 420 | 10 | 0.58191 | 190.7661 | Operational
Lyostar II | 10% Sucrose After Tc | 20-ml clear | 0.00061757 | 10% Sucrose After Tc | 1.035 | 18.2512 | 40 | 0.275 | -18.9699 | 17.0933 | 0.0013527 | 99.1005 | -16.1882 | 13.4133 | 0.0019333 | 99.1156 | 420 | 10 | 0.59251 | 193.8388 | Operational
Lyostar II | 10% Sucrose After Tc | 20-ml clear | 0.0006314 | 10% Sucrose After Tc | 1.035 | 18.2512 | 40 | 0.3 | -18.5353 | 16.9333 | 0.0013728 | 99.0621 | -15.8416 | 13.3133 | 0.0019644 | 99.1857 | 420 | 10 | 0.60141 | 196.4173 | Operational
Lyostar II | 10% Sucrose After Tc | 20-ml clear | 0.00064359 | 10% Sucrose After Tc | 1.035 | 18.2512 | 40 | 0.325 | -18.1518 | 16.8133 | 0.0013901 | 99.0868 | -15.5147 | 13.2333 | 0.0019906 | 99.2314 | 420 | 10 | 0.60907 | 198.6351 | Operational
Lyostar II | 10% Sucrose After Tc | 20-ml clear | 0.00065442 | 10% Sucrose After Tc | 1.035 | 18.2512 | 40 | 0.35 | -17.7801 | 16.7133 | 0.0014045 | 99.0691 | -15.1182 | 13.1533 | 0.0020096 | 99.0716 | 420 | 10 | 0.61529 | 200.4393 | Operational
Lyostar II | 10% Sucrose After Tc | 20-ml clear | 0.0006641 | 10% Sucrose After Tc | 1.035 | 18.2512 | 40 | 0.375 | -17.4295 | 16.6333 | 0.0014166 | 99.0505 | -14.8841 | 13.1133 | 0.0020307 | 99.2201 | 420 | 10 | 0.62077 | 202.0253 | Operational
Lyostar II | 10% Sucrose After Tc | 20-ml clear | 0.00067282 | 10% Sucrose After Tc | 1.035 | 18.2512 | 40 | 0.4 | -17.1076 | 16.5733 | 0.0014271 | 99.0631 | -14.6062 | 13.0733 | 0.002047 | 99.2356 | 420 | 10 | 0.62543 | 203.3773 | Operational
Lyostar II | 10% Sucrose After Tc | 20-ml clear | 0.00068786 | 10% Sucrose After Tc | 1.035 | 18.2512 | 40 | 0.45 | -16.5167 | 16.4933 | 0.001444 | 99.1091 | -14.0576 | 13.0133 | 0.0020717 | 99.1923 | 420 | 10 | 0.63283 | 205.5191 | Operational
Lyostar II | 10% Sucrose After Tc | 20-ml clear | 0.00014197 | 10% Sucrose After Tc | 1.035 | 18.2512 | 45 | 0.02 | -33.7682 | 44.26 | 0.00041536 | 99.0248 | -30.6009 | 31.98 | 0.00059799 | 99.0254 | 420 | 10 | 0.18212 | 74.9277 | Pmin exceeds chamber pressure
Lyostar II | 10% Sucrose After Tc | 20-ml clear | 0.00024279 | 10% Sucrose After Tc | 1.035 | 18.2512 | 45 | 0.04 | -28.9605 | 29.24 | 0.00066698 | 99.0058 | -25.7634 | 21.7 | 0.00095722 | 99.1057 | 420 | 10 | 0.29232 | 106.8576 | Pmin exceeds chamber pressure
Lyostar II | 10% Sucrose After Tc | 20-ml clear | 0.00031809 | 10% Sucrose After Tc | 1.035 | 18.2512 | 45 | 0.06 | -26.3855 | 24.1 | 0.0008434 | 99.0044 | -23.1617 | 18.16 | 0.001208 | 99.0031 | 420 | 10 | 0.36954 | 129.2327 | Pmin exceeds chamber pressure
Lyostar II | 10% Sucrose After Tc | 20-ml clear | 0.00037647 | 10% Sucrose After Tc | 1.035 | 18.2512 | 45 | 0.08 | -24.6865 | 21.48 | 0.00097443 | 99.0031 | -21.4866 | 16.36 | 0.0013945 | 99.0335 | 420 | 10 | 0.42691 | 145.8541 | Pmin exceeds chamber pressure
Lyostar II | 10% Sucrose After Tc | 20-ml clear | 0.00042305 | 10% Sucrose After Tc | 1.035 | 18.2512 | 45 | 0.1 | -23.4649 | 19.92 | 0.0010758 | 99.0903 | -20.2802 | 15.28 | 0.0015387 | 99.0699 | 420 | 10 | 0.47128 | 158.712 | Pmin exceeds chamber pressure
Lyostar II | 10% Sucrose After Tc | 20-ml clear | 0.00046953 | 10% Sucrose After Tc | 1.035 | 18.2512 | 45 | 0.125 | -22.2706 | 18.66 | 0.0011732 | 99.0414 | -19.145 | 14.42 | 0.001678 | 99.0954 | 420 | 10 | 0.51394 | 171.0725 | Pmin exceeds chamber pressure
Lyostar II | 10% Sucrose After Tc | 20-ml clear | 0.00050664 | 10% Sucrose After Tc | 1.035 | 18.2512 | 45 | 0.15 | -21.3521 | 17.84 | 0.0012486 | 99.07 | -18.2922 | 13.86 | 0.0017866 | 99.1754 | 420 | 10 | 0.54702 | 180.656 | Pmin exceeds chamber pressure
Lyostar II | 10% Sucrose After Tc | 20-ml clear | 0.00053695 | 10% Sucrose After Tc | 1.035 | 18.2512 | 45 | 0.175 | -20.5848 | 17.26 | 0.001308 | 99.0503 | -17.5656 | 13.46 | 0.0018717 | 99.1525 | 420 | 10 | 0.57305 | 188.1986 | Pmin exceeds chamber pressure
Lyostar II | 10% Sucrose After Tc | 20-ml clear | 0.00056218 | 10% Sucrose After Tc | 1.035 | 18.2512 | 45 | 0.2 | -19.9432 | 16.84 | 0.0013561 | 99.0691 | -16.9168 | 13.16 | 0.0019393 | 99.0489 | 420 | 10 | 0.59405 | 194.2848 | Operational
Lyostar II | 10% Sucrose After Tc | 20-ml clear | 0.0005835 | 10% Sucrose After Tc | 1.035 | 18.2512 | 45 | 0.225 | -19.3752 | 16.52 | 0.0013952 | 99.0591 | -16.3905 | 12.94 | 0.0019958 | 99.0387 | 420 | 10 | 0.61121 | 199.2567 | Operational
Lyostar II | 10% Sucrose After Tc | 20-ml clear | 0.00060176 | 10% Sucrose After Tc | 1.035 | 18.2512 | 45 | 0.25 | -18.8893 | 16.28 | 0.001428 | 99.11 | -15.9813 | 12.78 | 0.0020445 | 99.1466 | 420 | 10 | 0.62566 | 203.4419 | Operational
Lyostar II | 10% Sucrose After Tc | 20-ml clear | 0.00061757 | 10% Sucrose After Tc | 1.035 | 18.2512 | 45 | 0.275 | -18.4153 | 16.08 | 0.0014547 | 99.0525 | -15.5271 | 12.64 | 0.0020826 | 99.0565 | 420 | 10 | 0.63733 | 206.824 | Operational
Lyostar II | 10% Sucrose After Tc | 20-ml clear | 0.0006314 | 10% Sucrose After Tc | 1.035 | 18.2512 | 45 | 0.3 | -18.0394 | 15.94 | 0.0014784 | 99.1699 | -15.1837 | 12.54 | 0.0021171 | 99.1203 | 420 | 10 | 0.64776 | 209.8454 | Operational
Lyostar II | 10% Sucrose After Tc | 20-ml clear | 0.00064359 | 10% Sucrose After Tc | 1.035 | 18.2512 | 45 | 0.325 | -17.6024 | 15.8 | 0.0014965 | 99.0223 | -14.866 | 12.46 | 0.0021466 | 99.1728 | 420 | 10 | 0.65584 | 212.1864 | Operational
Lyostar II | 10% Sucrose After Tc | 20-ml clear | 0.00065442 | 10% Sucrose After Tc | 1.035 | 18.2512 | 45 | 0.35 | -17.2396 | 15.7 | 0.0015129 | 99.0147 | -14.469 | 12.38 | 0.0021683 | 99.0157 | 420 | 10 | 0.66293 | 214.2421 | Operational
Lyostar II | 10% Sucrose After Tc | 20-ml clear | 0.0006641 | 10% Sucrose After Tc | 1.035 | 18.2512 | 45 | 0.375 | -16.9014 | 15.62 | 0.0015269 | 99.0156 | -14.2638 | 12.34 | 0.0021928 | 99.2009 | 420 | 10 | 0.66927 | 216.0788 | Operational
Lyostar II | 10% Sucrose After Tc | 20-ml clear | 0.00067282 | 10% Sucrose After Tc | 1.035 | 18.2512 | 45 | 0.4 | -16.5967 | 15.56 | 0.0015393 | 99.0582 | -14.009 | 12.3 | 0.002212 | 99.2509 | 420 | 10 | 0.67477 | 217.6728 | Operational
Lyostar II | 10% Sucrose After Tc | 20-ml clear | 0.00068786 | 10% Sucrose After Tc | 1.035 | 18.2512 | 45 | 0.45 | -15.9809 | 15.46 | 0.001558 | 99.0011 | -13.3748 | 12.22 | 0.0022371 | 99.0261 | 420 | 10 | 0.68289 | 220.0246 | Operational
Lyostar II | 10% Sucrose After Tc | 20-ml clear | 0.00014197 | 10% Sucrose After Tc | 1.035 | 18.2512 | 50 | 0.02 | -33.2952 | 42.0267 | 0.00043923 | 99.0203 | -30.0822 | 30.3667 | 0.00063343 | 99.0254 | 420 | 10 | 0.19263 | 77.9736 | Pmin exceeds chamber pressure
Lyostar II | 10% Sucrose After Tc | 20-ml clear | 0.00024279 | 10% Sucrose After Tc | 1.035 | 18.2512 | 50 | 0.04 | -28.4633 | 27.7667 | 0.00070758 | 99.0799 | -25.2017 | 20.6067 | 0.0010173 | 99.1135 | 420 | 10 | 0.31019 | 112.0357 | Pmin exceeds chamber pressure
Lyostar II | 10% Sucrose After Tc | 20-ml clear | 0.00031809 | 10% Sucrose After Tc | 1.035 | 18.2512 | 50 | 0.06 | -25.8595 | 22.8667 | 0.00089626 | 99.0094 | -22.5736 | 17.2467 | 0.0012862 | 99.006 | 420 | 10 | 0.39281 | 135.9737 | Pmin exceeds chamber pressure
Lyostar II | 10% Sucrose After Tc | 20-ml clear | 0.00037647 | 10% Sucrose After Tc | 1.035 | 18.2512 | 50 | 0.08 | -24.1681 | 20.3867 | 0.0010371 | 99.0759 | -20.916 | 15.5467 | 0.0014874 | 99.1252 | 420 | 10 | 0.4545 | 153.8483 | Pmin exceeds chamber pressure
Lyostar II | 10% Sucrose After Tc | 20-ml clear | 0.00042305 | 10% Sucrose After Tc | 1.035 | 18.2512 | 50 | 0.1 | -22.9198 | 18.8867 | 0.0011458 | 99.0674 | -19.6621 | 14.5067 | 0.0016419 | 99.0473 | 420 | 10 | 0.50208 | 167.6359 | Pmin exceeds chamber pressure
Lyostar II | 10% Sucrose After Tc | 20-ml clear | 0.00046953 | 10% Sucrose After Tc | 1.035 | 18.2512 | 50 | 0.125 | -21.7234 | 17.6867 | 0.0012508 | 99.0216 | -18.5171 | 13.6867 | 0.0017924 | 99.0633 | 420 | 10 | 0.5481 | 180.9697 | Pmin exceeds chamber pressure
Lyostar II | 10% Sucrose After Tc | 20-ml clear | 0.00050664 | 10% Sucrose After Tc | 1.035 | 18.2512 | 50 | 0.15 | -20.8137 | 16.9067 | 0.0013326 | 99.0751 | -17.6377 | 13.1467 | 0.0019092 | 99.0843 | 420 | 10 | 0.5839 | 191.3444 | Pmin exceeds chamber pressure
Lyostar II | 10% Sucrose After Tc | 20-ml clear | 0.00053695 | 10% Sucrose After Tc | 1.035 | 18.2512 | 50 | 0.175 | -20.0368 | 16.3467 | 0.0013968 | 99.0191 | -16.9232 | 12.7667 | 0.0020021 | 99.0941 | 420 | 10 | 0.61209 | 199.5099 | Pmin exceeds chamber pressure
Lyostar II | 10% Sucrose After Tc | 20-ml clear | 0.00056218 | 10% Sucrose After Tc | 1.035 | 18.2512 | 50 | 0.2 | -19.4097 | 15.9467 | 0.0014494 | 99.0693 | -16.3181 | 12.4867 | 0.0020772 | 99.0889 | 420 | 10 | 0.6351 | 206.1774 | Pmin exceeds chamber pressure
Lyostar II | 10% Sucrose After Tc | 20-ml clear | 0.0005835 | 10% Sucrose After Tc | 1.035 | 18.2512 | 50 | 0.225 | -18.8731 | 15.6467 | 0.0014927 | 99.1374 | -15.8723 | 12.2867 | 0.0021415 | 99.237 | 420 | 10 | 0.65418 | 211.7067 | Operational
Lyostar II | 10% Sucrose After Tc | 20-ml clear | 0.00060176 | 10% Sucrose After Tc | 1.035 | 18.2512 | 50 | 0.25 | -18.3724 | 15.4067 | 0.0015282 | 99.128 | -15.3165 | 12.1067 | 0.0021899 | 99.0371 | 420 | 10 | 0.66964 | 216.1854 | Operational
Lyostar II | 10% Sucrose After Tc | 20-ml clear | 0.00061757 | 10% Sucrose After Tc | 1.035 | 18.2512 | 50 | 0.275 | -17.8853 | 15.2067 | 0.0015572 | 99.0244 | -14.9719 | 11.9867 | 0.0022355 | 99.1618 | 420 | 10 | 0.68251 | 219.9154 | Operational
Lyostar II | 10% Sucrose After Tc | 20-ml clear | 0.0006314 | 10% Sucrose After Tc | 1.035 | 18.2512 | 50 | 0.3 | -17.5115 | 15.0667 | 0.0015833 | 99.1252 | -14.6279 | 11.8867 | 0.0022735 | 99.2108 | 420 | 10 | 0.69397 | 223.2349 | Operational
Lyostar II | 10% Sucrose After Tc | 20-ml clear | 0.00064359 | 10% Sucrose After Tc | 1.035 | 18.2512 | 50 | 0.325 | -17.1391 | 14.9467 | 0.0016049 | 99.1447 | -14.3159 | 11.8067 | 0.0023062 | 99.2613 | 420 | 10 | 0.70353 | 226.0061 | Operational
Lyostar II | 10% Sucrose After Tc | 20-ml clear | 0.00065442 | 10% Sucrose After Tc | 1.035 | 18.2512 | 50 | 0.35 | -16.7829 | 14.8467 | 0.0016233 | 99.1389 | -13.9138 | 11.7267 | 0.0023303 | 99.0976 | 420 | 10 | 0.71148 | 228.3097 | Operational
Lyostar II | 10% Sucrose After Tc | 20-ml clear | 0.0006641 | 10% Sucrose After Tc | 1.035 | 18.2512 | 50 | 0.375 | -16.4551 | 14.7667 | 0.0016392 | 99.1511 | -13.5851 | 11.6667 | 0.0023527 | 99.034 | 420 | 10 | 0.71844 | 230.3271 | Operational
Lyostar II | 10% Sucrose After Tc | 20-ml clear | 0.00067282 | 10% Sucrose After Tc | 1.035 | 18.2512 | 50 | 0.4 | -16.09 | 14.6867 | 0.0016516 | 99.0209 | -13.3485 | 11.6267 | 0.0023747 | 99.1069 | 420 | 10 | 0.72405 | 231.951 | Operational
Lyostar II | 10% Sucrose After Tc | 20-ml clear | 0.00068786 | 10% Sucrose After Tc | 1.035 | 18.2512 | 50 | 0.45 | -15.502 | 14.5867 | 0.0016735 | 99.011 | -12.8939 | 11.5667 | 0.0024103 | 99.2056 | 420 | 10 | 0.73382 | 234.7836 | Operational
Lyostar II | 10% Sucrose After Tc | 20-ml clear | 0.00014197 | 10% Sucrose After Tc | 1.035 | 20.8585 | -35 | 0.02 | -46.5061 | 331.5333 | 7.6793e-05 | 99.02 | -45.1374 | 255.5333 | 0.00010286 | 99.0493 | 420 | 10 | 0.033348 | 31.8206 | Pmin exceeds chamber pressure
Lyostar II | 10% Sucrose After Tc | 20-ml clear | 0.00024279 | 10% Sucrose After Tc | 1.035 | 20.8585 | -35 | 0.04 | -42.8366 | 294.1333 | 8.3713e-05 | 99.0194 | -41.8071 | 231.9333 | 0.00010972 | 99.0588 | 420 | 10 | 0.036252 | 32.662 | Operational
Lyostar II | 10% Sucrose After Tc | 20-ml clear | 0.00031809 | 10% Sucrose After Tc | 1.035 | 20.8585 | -35 | 0.06 | -40.7265 | 314.7333 | 7.5836e-05 | 99.0174 | -39.9464 | 250.9333 | 9.8417e-05 | 99.0691 | 420 | 10 | 0.032799 | 31.6616 | Operational
Lyostar II | 10% Sucrose After Tc | 20-ml clear | 0.00037647 | 10% Sucrose After Tc | 1.035 | 20.8585 | -35 | 0.08 | -39.2037 | 369.3333 | 6.2545e-05 | 99.0446 | -38.6238 | 296.1333 | 8.0482e-05 | 99.0782 | 420 | 10 | 0.027022 | 29.9877 | Operational
Lyostar II | 10% Sucrose After Tc | 20-ml clear | 0.00042305 | 10% Sucrose After Tc | 1.035 | 20.8585 | -35 | 0.1 | -37.9822 | 470.5333 | 4.7707e-05 | 99.0254 | -37.5703 | 378.3333 | 6.1039e-05 | 99.0159 | 420 | 10 | 0.020597 | 28.126 | Operational
Lyostar II | 10% Sucrose After Tc | 20-ml clear | 0.00046953 | 10% Sucrose After Tc | 1.035 | 20.8585 | -35 | 0.125 | -36.7046 | 753.7333 | 2.9728e-05 | 99.0074 | -36.4715 | 607.3333 | 3.8494e-05 | 99.022 | 420 | 10 | 0.012854 | 25.8824 | Operational
Lyostar II | 10% Sucrose After Tc | 20-ml clear | 0.00050664 | 10% Sucrose After Tc | 1.035 | 20.8585 | -35 | 0.15 | -35.6089 | 1984.1333 | 1.1458e-05 | 99.0085 | -35.5269 | 1599.3333 | 1.4873e-05 | 99.0019 | 420 | 10 | 0.0049559 | 23.594 | Operational
Lyostar II | 10% Sucrose After Tc | 20-ml clear | 0.00014197 | 10% Sucrose After Tc | 1.035 | 20.8585 | -30 | 0.02 | -45.1551 | 252.7 | 9.4946e-05 | 99.061 | -43.5334 | 192.5 | 0.00012555 | 99.0428 | 420 | 10 | 0.041162 | 34.0848 | Pmin exceeds chamber pressure
Lyostar II | 10% Sucrose After Tc | 20-ml clear | 0.00024279 | 10% Sucrose After Tc | 1.035 | 20.8585 | -30 | 0.04 | -41.3498 | 204.3 | 0.0001135 | 99.0584 | -40.0122 | 159.3 | 0.00014661 | 99.1207 | 420 | 10 | 0.049059 | 36.3729 | Operational
Lyostar II | 10% Sucrose After Tc | 20-ml clear | 0.00031809 | 10% Sucrose After Tc | 1.035 | 20.8585 | -30 | 0.06 | -39.1906 | 197.5 | 0.0001142 | 99.0441 | -38.0651 | 155.7 | 0.00014598 | 99.0519 | 420 | 10 | 0.0493 | 36.4428 | Operational
Lyostar II | 10% Sucrose After Tc | 20-ml clear | 0.00037647 | 10% Sucrose After Tc | 1.035 | 20.8585 | -30 | 0.08 | -37.6557 | 204.3 | 0.00010723 | 99.0336 | -36.7052 | 162.1 | 0.00014064 | 99.0348 | 420 | 10 | 0.046441 | 35.6143 | Operational
Lyostar II | 10% Sucrose After Tc | 20-ml clear | 0.00042305 | 10% Sucrose After Tc | 1.035 | 20.8585 | -30 | 0.1 | -36.4436 | 219.7 | 0.00010125 | 99.1025 | -35.6415 | 174.9 | 0.00013297 | 99.0456 | 420 | 10 | 0.043858 | 34.8657 | Operational
Lyostar II | 10% Sucrose After Tc | 20-ml clear | 0.00046953 | 10% Sucrose After Tc | 1.035 | 20.8585 | -30 | 0.125 | -35.1887 | 249.7 | 9.049e-05 | 99.0138 | -34.5497 | 199.5 | 0.00011902 | 99.0647 | 420 | 10 | 0.039204 | 33.5174 | Operational
Lyostar II | 10% Sucrose After Tc | 20-ml clear | 0.00050664 | 10% Sucrose After Tc | 1.035 | 20.8585 | -30 | 0.15 | -34.1228 | 295.5 | 7.7584e-05 | 99.0571 | -33.6215 | 236.3 | 0.00010223 | 99.0598 | 420 | 10 | 0.03362 | 31.8994 | Operational
Lyostar II | 10% Sucrose After Tc | 20-ml clear | 0.00053695 | 10% Sucrose After Tc | 1.035 | 20.8585 | -30 | 0.175 | -33.1813 | 365.5 | 6.3448e-05 | 99.0172 | -32.8017 | 292.5 | 8.3816e-05 | 99.0548 | 420 | 10 | 0.027504 | 30.1272 | Operational
Lyostar II | 10% Sucrose After Tc | 20-ml clear | 0.00056218 | 10% Sucrose After Tc | 1.035 | 20.8585 | -30 | 0.2 | -32.3323 | 481.3 | 4.8701e-05 | 99.0392 | -32.0594 | 385.1 | 6.4504e-05 | 99.0586 | 420 | 10 | 0.021118 | 28.277 | Operational
Lyostar II | 10% Sucrose After Tc | 20-ml clear | 0.0005835 | 10% Sucrose After Tc | 1.035 | 20.8585 | -30 | 0.225 | -31.5532 | 702.5 | 3.3663e-05 | 99.0192 | -31.3753 | 561.9 | 4.471e-05 | 99.0366 | 420 | 10 | 0.014602 | 26.389 | Operational
Lyostar II | 10% Sucrose After Tc | 20-ml clear | 0.00060176 | 10% Sucrose After Tc | 1.035 | 20.8585 | -30 | 0.25 | -30.8306 | 1280.9 | 1.8565e-05 | 99.0004 | -30.7376 | 1024.7 | 2.4729e-05 | 99.0229 | 420 | 10 | 0.0080562 | 24.4923 | Operational
Lyostar II | 10% Sucrose After Tc | 20-ml clear | 0.00061757 | 10% Sucrose After Tc | 1.035 | 20.8585 | -30 | 0.275 | -30.1574 | 6651.9 | 3.6105e-06 | 99.002 | -30.1402 | 5313.9 | 4.824e-06 | 99.003 | 420 | 10 | 0.0015674 | 22.6122 | Operational
Lyostar II | 10% Sucrose After Tc | 20-ml clear | 0.00014197 | 10% Sucrose After Tc | 1.035 | 20.8585 | -25 | 0.02 | -43.9367 | 202.8667 | 0.00011242 | 99.0591 | -42.0997 | 153.0667 | 0.00014772 | 99.0079 | 420 | 10 | 0.0487 | 36.2687 | Pmin exceeds chamber pressure
Lyostar II | 10% Sucrose After Tc | 20-ml clear | 0.00024279 | 10% Sucrose After Tc | 1.035 | 20.8585 | -25 | 0.04 | -40.0126 | 155.2667 | 0.00014165 | 99.0822 | -38.4106 | 119.8667 | 0.00018147 | 99.0752 | 420 | 10 | 0.061164 | 39.8804 | Operational
Lyostar II | 10% Sucrose After Tc | 20-ml clear | 0.00031809 | 10% Sucrose After Tc | 1.035 | 20.8585 | -25 | 0.06 | -37.8101 | 142.6667 | 0.00015135 | 99.1037 | -36.3916 | 111.4667 | 0.00020188 | 99.1023 | 420 | 10 | 0.065689 | 41.1914 | Operational
Lyostar II | 10% Sucrose After Tc | 20-ml clear | 0.00037647 | 10% Sucrose After Tc | 1.035 | 20.8585 | -25 | 0.08 | -36.2618 | 139.8667 | 0.00015747 | 99.0576 | -34.9969 | 110.0667 | 0.00020968 | 99.0721 | 420 | 10 | 0.068332 | 41.9572 | Operational
Lyostar II | 10% Sucrose After Tc | 20-ml clear | 0.00042305 | 10% Sucrose After Tc | 1.035 | 20.8585 | -25 | 0.1 | -35.0562 | 141.8667 | 0.00015802 | 99.1509 | -33.9223 | 112.0667 | 0.0002103 | 99.0996 | 420 | 10 | 0.068563 | 42.0241 | Operational
Lyostar II | 10% Sucrose After Tc | 20-ml clear | 0.00046953 | 10% Sucrose After Tc | 1.035 | 20.8585 | -25 | 0.125 | -33.8188 | 148.0667 | 0.0001538 | 99.0519 | -32.8339 | 117.4667 | 0.00020493 | 99.1123 | 420 | 10 | 0.066743 | 41.4968 | Operational
Lyostar II | 10% Sucrose After Tc | 20-ml clear | 0.00050664 | 10% Sucrose After Tc | 1.035 | 20.8585 | -25 | 0.15 | -32.7817 | 157.8667 | 0.00014644 | 99.1361 | -31.9241 | 125.4667 | 0.00019545 | 99.1907 | 420 | 10 | 0.063562 | 40.5751 | Operational
Lyostar II | 10% Sucrose After Tc | 20-ml clear | 0.00053695 | 10% Sucrose After Tc | 1.035 | 20.8585 | -25 | 0.175 | -31.871 | 170.6667 | 0.00013704 | 99.114 | -31.1219 | 135.6667 | 0.00018314 | 99.064 | 420 | 10 | 0.059492 | 39.3957 | Operational
Lyostar II | 10% Sucrose After Tc | 20-ml clear | 0.00056218 | 10% Sucrose After Tc | 1.035 | 20.8585 | -25 | 0.2 | -31.0538 | 186.8667 | 0.00012641 | 99.0911 | -30.4071 | 148.6667 | 0.00016936 | 99.0868 | 420 | 10 | 0.054896 | 38.0642 | Operational
Lyostar II | 10% Sucrose After Tc | 20-ml clear | 0.0005835 | 10% Sucrose After Tc | 1.035 | 20.8585 | -25 | 0.225 | -30.3066 | 207.0667 | 0.00011501 | 99.0252 | -29.7532 | 164.8667 | 0.00015452 | 99.1074 | 420 | 10 | 0.049964 | 36.6351 | Operational
Lyostar II | 10% Sucrose After Tc | 20-ml clear | 0.00060176 | 10% Sucrose After Tc | 1.035 | 20.8585 | -25 | 0.25 | -29.6186 | 232.6667 | 0.00010323 | 99.0644 | -29.1441 | 185.0667 | 0.00013894 | 99.0395 | 420 | 10 | 0.044857 | 35.1553 | Operational
Lyostar II | 10% Sucrose After Tc | 20-ml clear | 0.00061757 | 10% Sucrose After Tc | 1.035 | 20.8585 | -25 | 0.275 | -28.9754 | 265.2667 | 9.119e-05 | 99.0602 | -28.5778 | 211.0667 | 0.0001231 | 99.1207 | 420 | 10 | 0.03964 | 33.6437 | Operational
Lyostar II | 10% Sucrose After Tc | 20-ml clear | 0.0006314 | 10% Sucrose After Tc | 1.035 | 20.8585 | -25 | 0.3 | -28.3701 | 307.8667 | 7.9036e-05 | 99.0187 | -28.0401 | 244.8667 | 0.00010694 | 99.0801 | 420 | 10 | 0.034367 | 32.1159 | Operational
Lyostar II | 10% Sucrose After Tc | 20-ml clear | 0.00064359 | 10% Sucrose After Tc | 1.035 | 20.8585 | -25 | 0.325 | -27.7989 | 365.8667 | 6.6907e-05 | 99.0313 | -27.5293 | 290.6667 | 9.0694e-05 | 99.006 | 420 | 10 | 0.0291 | 30.5897 | Operational
Lyostar II | 10% Sucrose After Tc | 20-ml clear | 0.00065442 | 10% Sucrose After Tc | 1.035 | 20.8585 | -25 | 0.35 | -27.256 | 448.6667 | 5.4837e-05 | 99.0117 | -27.0445 | 356.4667 | 7.4544e-05 | 99.0646 | 420 | 10 | 0.023859 | 29.0712 | Operational
Lyostar II | 10% Sucrose After Tc | 20-ml clear | 0.0006641 | 10% Sucrose After Tc | 1.035 | 20.8585 | -25 | 0.375 | -26.7389 | 576.4667 | 4.2893e-05 | 99.0179 | -26.5791 | 457.6667 | 5.8427e-05 | 99.0467 | 420 | 10 | 0.018668 | 27.5669 | Operational
Lyostar II | 10% Sucrose After Tc | 20-ml clear | 0.00067282 | 10% Sucrose After Tc | 1.035 | 20.8585 | -25 | 0.4 | -26.2443 | 798.6667 | 3.1096e-05 | 99.0153 | -26.1323 | 633.6667 | 4.2445e-05 | 99.0294 | 420 | 10 | 0.013537 | 26.0803 | Operational
Lyostar II | 10% Sucrose After Tc | 20-ml clear | 0.00068786 | 10% Sucrose After Tc | 1.035 | 20.8585 | -25 | 0.45 | -25.3162 | 3099.8667 | 8.0786e-06 | 99.0078 | -25.2889 | 2456.4667 | 1.1072e-05 | 99.0104 | 420 | 10 | 0.0035187 | 23.1776 | Operational
Lyostar II | 10% Sucrose After Tc | 20-ml clear | 0.00014197 | 10% Sucrose After Tc | 1.035 | 20.8585 | -20 | 0.02 | -42.8308 | 168.8333 | 0.00012963 | 99.1032 | -40.8109 | 126.4333 | 0.00016999 | 99.0674 | 420 | 10 | 0.056139 | 38.4242 | Pmin exceeds chamber pressure
Lyostar II | 10% Sucrose After Tc | 20-ml clear | 0.00024279 | 10% Sucrose After Tc | 1.035 | 20.8585 | -20 | 0.04 | -38.802 | 124.6333 | 0.00016956 | 99.1424 | -36.973 | 95.4333 | 0.00022959 | 99.0786 | 420 | 10 | 0.073735 | 43.5228 | Pmin exceeds chamber pressure
Lyostar II | 10% Sucrose After Tc | 20-ml clear | 0.00031809 | 10% Sucrose After Tc | 1.035 | 20.8585 | -20 | 0.06 | -36.5578 | 111.0333 | 0.00019563 | 99.1215 | -34.8968 | 86.2333 | 0.000264 | 99.2697 | 420 | 10 | 0.085035 | 46.7969 | Operational
Lyostar II | 10% Sucrose After Tc | 20-ml clear | 0.00037647 | 10% Sucrose After Tc | 1.035 | 20.8585 | -20 | 0.08 | -35.0022 | 105.8333 | 0.00020978 | 99.1913 | -33.4619 | 82.6333 | 0.00028236 | 99.0869 | 420 | 10 | 0.091155 | 48.5701 | Operational
Lyostar II | 10% Sucrose After Tc | 20-ml clear | 0.00042305 | 10% Sucrose After Tc | 1.035 | 20.8585 | -20 | 0.1 | -33.7892 | 104.0333 | 0.00021668 | 99.0512 | -32.3844 | 81.8333 | 0.0002919 | 99.2527 | 420 | 10 | 0.094163 | 49.4417 | Operational
Lyostar II | 10% Sucrose After Tc | 20-ml clear | 0.00046953 | 10% Sucrose After Tc | 1.035 | 20.8585 | -20 | 0.125 | -32.5715 | 104.6333 | 0.00021924 | 99.0847 | -31.2809 | 82.4333 | 0.00029511 | 99.0014 | 420 | 10 | 0.095269 | 49.7622 | Operational
Lyostar II | 10% Sucrose After Tc | 20-ml clear | 0.00050664 | 10% Sucrose After Tc | 1.035 | 20.8585 | -20 | 0.15 | -31.555 | 107.0333 | 0.00021744 | 99.1156 | -30.3917 | 84.6333 | 0.00029333 | 99.1953 | 420 | 10 | 0.094514 | 49.5433 | Operational
Lyostar II | 10% Sucrose After Tc | 20-ml clear | 0.00053695 | 10% Sucrose After Tc | 1.035 | 20.8585 | -20 | 0.175 | -30.6692 | 110.6333 | 0.00021279 | 99.0851 | -29.6125 | 87.6333 | 0.00028757 | 99.2018 | 420 | 10 | 0.092512 | 48.9632 | Operational
Lyostar II | 10% Sucrose After Tc | 20-ml clear | 0.00056218 | 10% Sucrose After Tc | 1.035 | 20.8585 | -20 | 0.2 | -29.8784 | 115.2333 | 0.00020627 | 99.0464 | -28.9228 | 91.4333 | 0.00027948 | 99.2744 | 420 | 10 | 0.089709 | 48.1511 | Operational
Lyostar II | 10% Sucrose After Tc | 20-ml clear | 0.0005835 | 10% Sucrose After Tc | 1.035 | 20.8585 | -20 | 0.225 | -29.1642 | 120.8333 | 0.00019862 | 99.1062 | -28.2887 | 95.8333 | 0.00026946 | 99.2212 | 420 | 10 | 0.086394 | 47.1908 | Operational
Lyostar II | 10% Sucrose After Tc | 20-ml clear | 0.00060176 | 10% Sucrose After Tc | 1.035 | 20.8585 | -20 | 0.25 | -28.5021 | 127.2333 | 0.00019003 | 99.0781 | -27.6983 | 100.8333 | 0.0002581 | 99.0681 | 420 | 10 | 0.082673 | 46.1124 | Operational
Lyostar II | 10% Sucrose After Tc | 20-ml clear | 0.00061757 | 10% Sucrose After Tc | 1.035 | 20.8585 | -20 | 0.275 | -27.8893 | 134.6333 | 0.00018097 | 99.1299 | -27.1547 | 106.6333 | 0.00024618 | 99.0447 | 420 | 10 | 0.078746 | 44.9746 | Operational
Lyostar II | 10% Sucrose After Tc | 20-ml clear | 0.0006314 | 10% Sucrose After Tc | 1.035 | 20.8585 | -20 | 0.3 | -27.3071 | 142.8333 | 0.00017137 | 99.0066 | -26.6453 | 113.2333 | 0.00023377 | 99.0589 | 420 | 10 | 0.074595 | 43.7718 | Operational
Lyostar II | 10% Sucrose After Tc | 20-ml clear | 0.00064359 | 10% Sucrose After Tc | 1.035 | 20.8585 | -20 | 0.325 | -26.7675 | 152.4333 | 0.00016178 | 99.1397 | -26.1705 | 120.8333 | 0.00022126 | 99.2257 | 420 | 10 | 0.070444 | 42.5692 | Operational
Lyostar II | 10% Sucrose After Tc | 20-ml clear | 0.00065442 | 10% Sucrose After Tc | 1.035 | 20.8585 | -20 | 0.35 | -26.2471 | 163.0333 | 0.00015185 | 99.0468 | -25.7077 | 129.2333 | 0.00020811 | 99.1667 | 420 | 10 | 0.066139 | 41.3219 | Operational
Lyostar II | 10% Sucrose After Tc | 20-ml clear | 0.0006641 | 10% Sucrose After Tc | 1.035 | 20.8585 | -20 | 0.375 | -25.7549 | 175.2333 | 0.00014196 | 99.0513 | -25.2673 | 138.8333 | 0.00019489 | 99.1518 | 420 | 10 | 0.061845 | 40.0775 | Operational
Lyostar II | 10% Sucrose After Tc | 20-ml clear | 0.00067282 | 10% Sucrose After Tc | 1.035 | 20.8585 | -20 | 0.4 | -25.2851 | 189.2333 | 0.00013208 | 99.0802 | -24.8457 | 149.8333 | 0.00018164 | 99.1531 | 420 | 10 | 0.057554 | 38.8343 | Operational
Lyostar II | 10% Sucrose After Tc | 20-ml clear | 0.00068786 | 10% Sucrose After Tc | 1.035 | 20.8585 | -20 | 0.45 | -24.3998 | 224.0333 | 0.00011241 | 99.0708 | -24.0482 | 177.2333 | 0.00015514 | 99.1389 | 420 | 10 | 0.049007 | 36.3579 | Operational
Lyostar II | 10% Sucrose After Tc | 20-ml clear | 0.00014197 | 10% Sucrose After Tc | 1.035 | 20.8585 | -15 | 0.02 | -41.8146 | 144 | 0.00014683 | 99.0094 | -39.6369 | 107.2 | 0.00019487 | 99.0194 | 420 | 10 | 0.063686 | 40.611 | Pmin exceeds chamber pressure
Lyostar II | 10% Sucrose After Tc | 20-ml clear | 0.00024279 | 10% Sucrose After Tc | 1.035 | 20.8585 | -15 | 0.04 | -37.6891 | 103.6 | 0.00020461 | 99.0246 | -35.6789 | 79 | 0.00027972 | 99.2019 | 420 | 10 | 0.089091 | 47.9721 | Pmin exceeds chamber pressure
Lyostar II | 10% Sucrose After Tc | 20-ml clear | 0.00031809 | 10% Sucrose After Tc | 1.035 | 20.8585 | -15 | 0.06 | -35.4164 | 90.6 | 0.00024122 | 99.1747 | -33.5244 | 69.8 | 0.00032829 | 99.0785 | 420 | 10 | 0.10497 | 52.5724 | Operational
Lyostar II | 10% Sucrose After Tc | 20-ml clear | 0.00037647 | 10% Sucrose After Tc | 1.035 | 20.8585 | -15 | 0.08 | -33.8497 | 84.8 | 0.00026358 | 99.2433 | -32.0694 | 65.8 | 0.00035802 | 99.0593 | 420 | 10 | 0.11467 | 55.3834 | Operational
Lyostar II | 10% Sucrose After Tc | 20-ml clear | 0.00042305 | 10% Sucrose After Tc | 1.035 | 20.8585 | -15 | 0.1 | -32.6428 | 82 | 0.00027723 | 99.2115 | -30.9727 | 64 | 0.00037648 | 99.0961 | 420 | 10 | 0.1206 | 57.1031 | Operational
Lyostar II | 10% Sucrose After Tc | 20-ml clear | 0.00046953 | 10% Sucrose After Tc | 1.035 | 20.8585 | -15 | 0.125 | -31.4247 | 80.6 | 0.00028644 | 99.0557 | -29.9071 | 63.4 | 0.00038997 | 99.3683 | 420 | 10 | 0.12465 | 58.2766 | Operational
Lyostar II | 10% Sucrose After Tc | 20-ml clear | 0.00050664 | 10% Sucrose After Tc | 1.035 | 20.8585 | -15 | 0.15 | -30.4374 | 80.8 | 0.0002905 | 99.2463 | -29.0089 | 63.6 | 0.00039543 | 99.3026 | 420 | 10 | 0.12642 | 58.7878 | Operational
Lyostar II | 10% Sucrose After Tc | 20-ml clear | 0.00053695 | 10% Sucrose After Tc | 1.035 | 20.8585 | -15 | 0.175 | -29.5626 | 81.6 | 0.00029044 | 99.0745 | -28.237 | 64.4 | 0.000396 | 99.2261 | 420 | 10 | 0.12642 | 58.7875 | Operational
Lyostar II | 10% Sucrose After Tc | 20-ml clear | 0.00056218 | 10% Sucrose After Tc | 1.035 | 20.8585 | -15 | 0.2 | -28.8072 | 83.2 | 0.00028831 | 99.2267 | -27.5502 | 65.6 | 0.00039309 | 99.1069 | 420 | 10 | 0.12549 | 58.519 | Operational
Lyostar II | 10% Sucrose After Tc | 20-ml clear | 0.0005835 | 10% Sucrose After Tc | 1.035 | 20.8585 | -15 | 0.225 | -28.1003 | 85 | 0.00028392 | 99.0229 | -26.9428 | 67.2 | 0.00038826 | 99.1464 | 420 | 10 | 0.12363 | 57.9798 | Operational
Lyostar II | 10% Sucrose After Tc | 20-ml clear | 0.00060176 | 10% Sucrose After Tc | 1.035 | 20.8585 | -15 | 0.25 | -27.4736 | 87.4 | 0.0002788 | 99.1709 | -26.3746 | 69 | 0.00038136 | 99.0562 | 420 | 10 | 0.1214 | 57.3347 | Operational
Lyostar II | 10% Sucrose After Tc | 20-ml clear | 0.00061757 | 10% Sucrose After Tc | 1.035 | 20.8585 | -15 | 0.275 | -26.8815 | 90 | 0.00027254 | 99.1549 | -25.8737 | 71.2 | 0.00037414 | 99.2906 | 420 | 10 | 0.11874 | 56.5616 | Operational
Lyostar II | 10% Sucrose After Tc | 20-ml clear | 0.0006314 | 10% Sucrose After Tc | 1.035 | 20.8585 | -15 | 0.3 | -26.3194 | 92.8 | 0.00026546 | 99.022 | -25.3705 | 73.4 | 0.00036481 | 99.1097 | 420 | 10 | 0.11567 | 55.6726 | Operational
Lyostar II | 10% Sucrose After Tc | 20-ml clear | 0.00064359 | 10% Sucrose After Tc | 1.035 | 20.8585 | -15 | 0.325 | -25.8004 | 96 | 0.00025818 | 99.0653 | -24.9243 | 76 | 0.00035586 | 99.2903 | 420 | 10 | 0.11254 | 54.7661 | Operational
Lyostar II | 10% Sucrose After Tc | 20-ml clear | 0.00065442 | 10% Sucrose After Tc | 1.035 | 20.8585 | -15 | 0.35 | -25.303 | 99.4 | 0.00025044 | 99.0171 | -24.4709 | 78.6 | 0.00034532 | 99.0947 | 420 | 10 | 0.10917 | 53.7895 | Operational
Lyostar II | 10% Sucrose After Tc | 20-ml clear | 0.0006641 | 10% Sucrose After Tc | 1.035 | 20.8585 | -15 | 0.375 | -24.8391 | 103.2 | 0.0002427 | 99.1311 | -24.0644 | 81.6 | 0.00033539 | 99.2388 | 420 | 10 | 0.10583 | 52.8213 | Operational
Lyostar II | 10% Sucrose After Tc | 20-ml clear | 0.00067282 | 10% Sucrose After Tc | 1.035 | 20.8585 | -15 | 0.4 | -24.3897 | 107.2 | 0.00023465 | 99.1393 | -23.647 | 84.6 | 0.00032414 | 99.0106 | 420 | 10 | 0.10231 | 51.8031 | Operational
Lyostar II | 10% Sucrose After Tc | 20-ml clear | 0.00068786 | 10% Sucrose After Tc | 1.035 | 20.8585 | -15 | 0.45 | -23.5384 | 116 | 0.00021815 | 99.0339 | -22.8961 | 91.6 | 0.00030261 | 99.0614 | 420 | 10 | 0.09517 | 49.7334 | Operational
Lyostar II | 10% Sucrose After Tc | 20-ml clear | 0.00014197 | 10% Sucrose After Tc | 1.035 | 20.8585 | -10 | 0.02 | -40.881 | 125.3667 | 0.00016419 | 99.0046 | -38.5728 | 92.9667 | 0.000226 | 99.1699 | 420 | 10 | 0.071556 | 42.8913 | Pmin exceeds chamber pressure
Lyostar II | 10% Sucrose After Tc | 20-ml clear | 0.00024279 | 10% Sucrose After Tc | 1.035 | 20.8585 | -10 | 0.04 | -36.674 | 88.5667 | 0.00024055 | 99.0889 | -34.4958 | 67.1667 | 0.00033135 | 99.2373 | 420 | 10 | 0.10484 | 52.5363 | Pmin exceeds chamber pressure
Lyostar II | 10% Sucrose After Tc | 20-ml clear | 0.00031809 | 10% Sucrose After Tc | 1.035 | 20.8585 | -10 | 0.06 | -34.3693 | 76.3667 | 0.00028792 | 99.2367 | -32.292 | 58.5667 | 0.00039506 | 99.1788 | 420 | 10 | 0.12543 | 58.5001 | Operational
Lyostar II | 10% Sucrose After Tc | 20-ml clear | 0.00037647 | 10% Sucrose After Tc | 1.035 | 20.8585 | -10 | 0.08 | -32.7874 | 70.5667 | 0.00031864 | 99.2416 | -30.8134 | 54.5667 | 0.00043655 | 99.1858 | 420 | 10 | 0.13878 | 62.3697 | Operational
Lyostar II | 10% Sucrose After Tc | 20-ml clear | 0.00042305 | 10% Sucrose After Tc | 1.035 | 20.8585 | -10 | 0.1 | -31.5653 | 67.3667 | 0.00033886 | 99.0318 | -29.7251 | 52.5667 | 0.00046492 | 99.3993 | 420 | 10 | 0.14762 | 64.9301 | Operational
Lyostar II | 10% Sucrose After Tc | 20-ml clear | 0.00046953 | 10% Sucrose After Tc | 1.035 | 20.8585 | -10 | 0.125 | -30.3887 | 65.5667 | 0.00035558 | 99.3026 | -28.603 | 51.1667 | 0.00048665 | 99.1031 | 420 | 10 | 0.15485 | 67.0248 | Operational
Lyostar II | 10% Sucrose After Tc | 20-ml clear | 0.00050664 | 10% Sucrose After Tc | 1.035 | 20.8585 | -10 | 0.15 | -29.4029 | 64.7667 | 0.00036513 | 99.2948 | -27.7338 | 50.7667 | 0.00050058 | 99.2583 | 420 | 10 | 0.15904 | 68.2405 | Operational
Lyostar II | 10% Sucrose After Tc | 20-ml clear | 0.00053695 | 10% Sucrose After Tc | 1.035 | 20.8585 | -10 | 0.175 | -28.5426 | 64.5667 | 0.00036982 | 99.1221 | -26.9728 | 50.7667 | 0.00050776 | 99.1972 | 420 | 10 | 0.16112 | 68.8414 | Operational
Lyostar II | 10% Sucrose After Tc | 20-ml clear | 0.00056218 | 10% Sucrose After Tc | 1.035 | 20.8585 | -10 | 0.2 | -27.8069 | 64.9667 | 0.00037183 | 99.2397 | -26.329 | 51.1667 | 0.00051145 | 99.3523 | 420 | 10 | 0.16203 | 69.1068 | Operational
Lyostar II | 10% Sucrose After Tc | 20-ml clear | 0.0005835 | 10% Sucrose After Tc | 1.035 | 20.8585 | -10 | 0.225 | -27.1254 | 65.5667 | 0.00037116 | 99.141 | -25.7455 | 51.7667 | 0.00051188 | 99.4449 | 420 | 10 | 0.1618 | 69.0388 | Operational
Lyostar II | 10% Sucrose After Tc | 20-ml clear | 0.00060176 | 10% Sucrose After Tc | 1.035 | 20.8585 | -10 | 0.25 | -26.5293 | 66.5667 | 0.00036945 | 99.3598 | -25.1619 | 52.3667 | 0.00050833 | 99.0967 | 420 | 10 | 0.161 | 68.8084 | Operational
Lyostar II | 10% Sucrose After Tc | 20-ml clear | 0.00061757 | 10% Sucrose After Tc | 1.035 | 20.8585 | -10 | 0.275 | -25.9473 | 67.5667 | 0.00036581 | 99.2302 | -24.7007 | 53.3667 | 0.00050582 | 99.4486 | 420 | 10 | 0.15952 | 68.3788 | Operational
Lyostar II | 10% Sucrose After Tc | 20-ml clear | 0.0006314 | 10% Sucrose After Tc | 1.035 | 20.8585 | -10 | 0.3 | -25.4112 | 68.7667 | 0.00036142 | 99.1965 | -24.2386 | 54.3667 | 0.00050089 | 99.5122 | 420 | 10 | 0.15766 | 67.8387 | Operational
Lyostar II | 10% Sucrose After Tc | 20-ml clear | 0.00064359 | 10% Sucrose After Tc | 1.035 | 20.8585 | -10 | 0.325 | -24.9182 | 70.1667 | 0.00035662 | 99.2961 | -23.7758 | 55.3667 | 0.00049396 | 99.3345 | 420 | 10 | 0.15555 | 67.2279 | Operational
Lyostar II | 10% Sucrose After Tc | 20-ml clear | 0.00065442 | 10% Sucrose After Tc | 1.035 | 20.8585 | -10 | 0.35 | -24.4337 | 71.5667 | 0.00035084 | 99.1891 | -23.3703 | 56.5667 | 0.00048749 | 99.4534 | 420 | 10 | 0.15309 | 66.5166 | Operational
Lyostar II | 10% Sucrose After Tc | 20-ml clear | 0.0006641 | 10% Sucrose After Tc | 1.035 | 20.8585 | -10 | 0.375 | -23.9879 | 73.1667 | 0.00034504 | 99.2589 | -22.9627 | 57.7667 | 0.00047962 | 99.3795 | 420 | 10 | 0.15057 | 65.7852 | Operational
Lyostar II | 10% Sucrose After Tc | 20-ml clear | 0.00067282 | 10% Sucrose After Tc | 1.035 | 20.8585 | -10 | 0.4 | -23.5479 | 74.7667 | 0.00033857 | 99.1597 | -22.5534 | 58.9667 | 0.00047057 | 99.1337 | 420 | 10 | 0.14774 | 64.9665 | Operational
Lyostar II | 10% Sucrose After Tc | 20-ml clear | 0.00068786 | 10% Sucrose After Tc | 1.035 | 20.8585 | -10 | 0.45 | -22.7399 | 78.3667 | 0.00032549 | 99.1899 | -21.8334 | 61.7667 | 0.0004535 | 99.1239 | 420 | 10 | 0.14208 | 63.3267 | Operational
Lyostar II | 10% Sucrose After Tc | 20-ml clear | 0.00014197 | 10% Sucrose After Tc | 1.035 | 20.8585 | -5 | 0.02 | -40.0198 | 110.9333 | 0.00018467 | 99.08 | -37.5786 | 81.7333 | 0.00025769 | 99.0306 | 420 | 10 | 0.080627 | 45.5196 | Pmin exceeds chamber pressure
Lyostar II | 10% Sucrose After Tc | 20-ml clear | 0.00024279 | 10% Sucrose After Tc | 1.035 | 20.8585 | -5 | 0.04 | -35.7359 | 77.2333 | 0.00027718 | 99.1387 | -33.397 | 58.2333 | 0.00038413 | 99.1166 | 420 | 10 | 0.12091 | 57.1905 | Pmin exceeds chamber pressure
Lyostar II | 10% Sucrose After Tc | 20-ml clear | 0.00031809 | 10% Sucrose After Tc | 1.035 | 20.8585 | -5 | 0.06 | -33.3913 | 65.8333 | 0.00033544 | 99.1527 | -31.1565 | 50.3333 | 0.00046355 | 99.1957 | 420 | 10 | 0.14626 | 64.5381 | Pmin exceeds chamber pressure
Lyostar II | 10% Sucrose After Tc | 20-ml clear | 0.00037647 | 10% Sucrose After Tc | 1.035 | 20.8585 | -5 | 0.08 | -31.7844 | 60.2333 | 0.00037453 | 99.0182 | -29.6318 | 46.4333 | 0.00051664 | 99.0195 | 420 | 10 | 0.16327 | 69.4658 | Operational
Lyostar II | 10% Sucrose After Tc | 20-ml clear | 0.00042305 | 10% Sucrose After Tc | 1.035 | 20.8585 | -5 | 0.1 | -30.5924 | 57.2333 | 0.00040214 | 99.1797 | -28.5134 | 44.3333 | 0.00055421 | 99.0574 | 420 | 10 | 0.17529 | 72.9475 | Operational
Lyostar II | 10% Sucrose After Tc | 20-ml clear | 0.00046953 | 10% Sucrose After Tc | 1.035 | 20.8585 | -5 | 0.125 | -29.3915 | 55.0333 | 0.00042538 | 99.0958 | -27.4422 | 42.9333 | 0.00058708 | 99.2305 | 420 | 10 | 0.18545 | 75.8928 | Operational
Lyostar II | 10% Sucrose After Tc | 20-ml clear | 0.00050664 | 10% Sucrose After Tc | 1.035 | 20.8585 | -5 | 0.15 | -28.4265 | 53.9333 | 0.00044084 | 99.1778 | -26.5346 | 42.1333 | 0.00060786 | 99.0478 | 420 | 10 | 0.19217 | 77.8391 | Operational
Lyostar II | 10% Sucrose After Tc | 20-ml clear | 0.00053695 | 10% Sucrose After Tc | 1.035 | 20.8585 | -5 | 0.175 | -27.5812 | 53.3333 | 0.00045036 | 99.0398 | -25.7985 | 41.8333 | 0.00062221 | 99.1139 | 420 | 10 | 0.19637 | 79.0561 | Operational
Lyostar II | 10% Sucrose After Tc | 20-ml clear | 0.00056218 | 10% Sucrose After Tc | 1.035 | 20.8585 | -5 | 0.2 | -26.8671 | 53.2333 | 0.00045661 | 99.1787 | -25.1737 | 41.8333 | 0.00063187 | 99.2873 | 420 | 10 | 0.19914 | 79.858 | Operational
Lyostar II | 10% Sucrose After Tc | 20-ml clear | 0.0005835 | 10% Sucrose After Tc | 1.035 | 20.8585 | -5 | 0.225 | -26.2123 | 53.3333 | 0.00045974 | 99.1807 | -24.579 | 41.9333 | 0.00063651 | 99.1923 | 420 | 10 | 0.20051 | 80.2568 | Operational
Lyostar II | 10% Sucrose After Tc | 20-ml clear | 0.00060176 | 10% Sucrose After Tc | 1.035 | 20.8585 | -5 | 0.25 | -25.6186 | 53.6333 | 0.00046085 | 99.2162 | -24.0703 | 42.2333 | 0.00063937 | 99.321 | 420 | 10 | 0.20106 | 80.4138 | Operational
Lyostar II | 10% Sucrose After Tc | 20-ml clear | 0.00061757 | 10% Sucrose After Tc | 1.035 | 20.8585 | -5 | 0.275 | -25.0597 | 54.0333 | 0.00046014 | 99.159 | -23.5541 | 42.5333 | 0.00063841 | 99.1242 | 420 | 10 | 0.20075 | 80.3242 | Operational
Lyostar II | 10% Sucrose After Tc | 20-ml clear | 0.0006314 | 10% Sucrose After Tc | 1.035 | 20.8585 | -5 | 0.3 | -24.536 | 54.5333 | 0.00045816 | 99.0833 | -23.0826 | 42.9333 | 0.00063611 | 99.0032 | 420 | 10 | 0.1999 | 80.0792 | Operational
Lyostar II | 10% Sucrose After Tc | 20-ml clear | 0.00064359 | 10% Sucrose After Tc | 1.035 | 20.8585 | -5 | 0.325 | -24.0469 | 55.1333 | 0.00045531 | 99.0402 | -22.6574 | 43.4333 | 0.00063315 | 99.007 | 420 | 10 | 0.1987 | 79.7315 | Operational
Lyostar II | 10% Sucrose After Tc | 20-ml clear | 0.00065442 | 10% Sucrose After Tc | 1.035 | 20.8585 | -5 | 0.35 | -23.592 | 55.8333 | 0.00045192 | 99.0647 | -22.279 | 44.0333 | 0.00063 | 99.1682 | 420 | 10 | 0.19729 | 79.3213 | Operational
Lyostar II | 10% Sucrose After Tc | 20-ml clear | 0.0006641 | 10% Sucrose After Tc | 1.035 | 20.8585 | -5 | 0.375 | -23.1701 | 56.6333 | 0.0004482 | 99.1807 | -21.8989 | 44.6333 | 0.00062526 | 99.1864 | 420 | 10 | 0.19568 | 78.8564 | Operational
Lyostar II | 10% Sucrose After Tc | 20-ml clear | 0.00067282 | 10% Sucrose After Tc | 1.035 | 20.8585 | -5 | 0.4 | -22.7543 | 57.4333 | 0.00044369 | 99.1754 | -21.5178 | 45.2333 | 0.00061918 | 99.0828 | 420 | 10 | 0.19372 | 78.2883 | Operational
Lyostar II | 10% Sucrose After Tc | 20-ml clear | 0.00068786 | 10% Sucrose After Tc | 1.035 | 20.8585 | -5 | 0.45 | -21.9656 | 59.1333 | 0.00043346 | 99.0902 | -20.8472 | 46.6333 | 0.00060732 | 99.1988 | 420 | 10 | 0.18935 | 77.0234 | Operational
Lyostar II | 10% Sucrose After Tc | 20-ml clear | 0.00014197 | 10% Sucrose After Tc | 1.035 | 20.8585 | 0 | 0.02 | -39.2138 | 99.3 | 0.00020678 | 99.0503 | -36.6643 | 72.9 | 0.00029001 | 99.0169 | 420 | 10 | 0.090344 | 48.3351 | Pmin exceeds chamber pressure
Lyostar II | 10% Sucrose After Tc | 20-ml clear | 0.00024279 | 10% Sucrose After Tc | 1.035 | 20.8585 | 0 | 0.04 | -34.8508 | 68.3 | 0.00031428 | 99.0015 | -32.3953 | 51.4 | 0.00043821 | 99.1608 | 420 | 10 | 0.1372 | 61.9129 | Pmin exceeds chamber pressure
Lyostar II | 10% Sucrose After Tc | 20-ml clear | 0.00031809 | 10% Sucrose After Tc | 1.035 | 20.8585 | 0 | 0.06 | -32.4803 | 57.8 | 0.00038375 | 99.0731 | -30.1139 | 44.1 | 0.00053368 | 99.249 | 420 | 10 | 0.16747 | 70.6828 | Pmin exceeds chamber pressure
Lyostar II | 10% Sucrose After Tc | 20-ml clear | 0.00037647 | 10% Sucrose After Tc | 1.035 | 20.8585 | 0 | 0.08 | -30.8718 | 52.6 | 0.00043168 | 99.0613 | -28.5928 | 40.5 | 0.00059972 | 99.2794 | 420 | 10 | 0.18836 | 76.7367 | Operational
Lyostar II | 10% Sucrose After Tc | 20-ml clear | 0.00042305 | 10% Sucrose After Tc | 1.035 | 20.8585 | 0 | 0.1 | -29.682 | 49.7 | 0.0004664 | 99.2344 | -27.438 | 38.4 | 0.00064672 | 99.1292 | 420 | 10 | 0.20346 | 81.1114 | Operational
Lyostar II | 10% Sucrose After Tc | 20-ml clear | 0.00046953 | 10% Sucrose After Tc | 1.035 | 20.8585 | 0 | 0.125 | -28.4915 | 47.5 | 0.00049689 | 99.204 | -26.3359 | 36.9 | 0.00068894 | 99.1045 | 420 | 10 | 0.21676 | 84.9638 | Operational
Lyostar II | 10% Sucrose After Tc | 20-ml clear | 0.00050664 | 10% Sucrose After Tc | 1.035 | 20.8585 | 0 | 0.15 | -27.5156 | 46.2 | 0.00051779 | 99.1069 | -25.4858 | 36.1 | 0.00071939 | 99.2796 | 420 | 10 | 0.22594 | 87.6243 | Operational
Lyostar II | 10% Sucrose After Tc | 20-ml clear | 0.00053695 | 10% Sucrose After Tc | 1.035 | 20.8585 | 0 | 0.175 | -26.7079 | 45.5 | 0.00053267 | 99.1822 | -24.7313 | 35.6 | 0.00073987 | 99.1831 | 420 | 10 | 0.23242 | 89.5022 | Operational
Lyostar II | 10% Sucrose After Tc | 20-ml clear | 0.00056218 | 10% Sucrose After Tc | 1.035 | 20.8585 | 0 | 0.2 | -25.9892 | 45.1 | 0.00054268 | 99.1547 | -24.1168 | 35.4 | 0.00075538 | 99.3275 | 420 | 10 | 0.23686 | 90.7883 | Operational
Lyostar II | 10% Sucrose After Tc | 20-ml clear | 0.0005835 | 10% Sucrose After Tc | 1.035 | 20.8585 | 0 | 0.225 | -25.3348 | 44.9 | 0.00054908 | 99.0487 | -23.5321 | 35.3 | 0.00076502 | 99.2409 | 420 | 10 | 0.23968 | 91.6065 | Operational
Lyostar II | 10% Sucrose After Tc | 20-ml clear | 0.00060176 | 10% Sucrose After Tc | 1.035 | 20.8585 | 0 | 0.25 | -24.753 | 44.9 | 0.00055326 | 99.0526 | -22.9909 | 35.3 | 0.00077081 | 99.1005 | 420 | 10 | 0.24151 | 92.1346 | Operational
Lyostar II | 10% Sucrose After Tc | 20-ml clear | 0.00061757 | 10% Sucrose After Tc | 1.035 | 20.8585 | 0 | 0.275 | -24.2097 | 45 | 0.00055534 | 99.0052 | -22.5034 | 35.4 | 0.00077429 | 99.0254 | 420 | 10 | 0.24244 | 92.4041 | Operational
Lyostar II | 10% Sucrose After Tc | 20-ml clear | 0.0006314 | 10% Sucrose After Tc | 1.035 | 20.8585 | 0 | 0.3 | -23.7479 | 45.3 | 0.00055694 | 99.274 | -22.077 | 35.6 | 0.00077663 | 99.0968 | 420 | 10 | 0.24314 | 92.6079 | Operational
Lyostar II | 10% Sucrose After Tc | 20-ml clear | 0.00064359 | 10% Sucrose After Tc | 1.035 | 20.8585 | 0 | 0.325 | -23.2487 | 45.5 | 0.00055576 | 99.0566 | -21.7165 | 35.9 | 0.00077869 | 99.3709 | 420 | 10 | 0.24278 | 92.5038 | Operational
Lyostar II | 10% Sucrose After Tc | 20-ml clear | 0.00065442 | 10% Sucrose After Tc | 1.035 | 20.8585 | 0 | 0.35 | -22.8336 | 45.9 | 0.00055502 | 99.252 | -21.2744 | 36.1 | 0.00077568 | 99.0862 | 420 | 10 | 0.24238 | 92.3863 | Operational
Lyostar II | 10% Sucrose After Tc | 20-ml clear | 0.0006641 | 10% Sucrose After Tc | 1.035 | 20.8585 | 0 | 0.375 | -22.3826 | 46.2 | 0.00055211 | 99.0325 | -20.903 | 36.4 | 0.00077342 | 99.0724 | 420 | 10 | 0.24118 | 92.04 | Operational
Lyostar II | 10% Sucrose After Tc | 20-ml clear | 0.00067282 | 10% Sucrose After Tc | 1.035 | 20.8585 | 0 | 0.4 | -22.0159 | 46.7 | 0.00055019 | 99.2742 | -20.6031 | 36.8 | 0.00077232 | 99.3484 | 420 | 10 | 0.24041 | 91.8164 | Operational
Lyostar II | 10% Sucrose After Tc | 20-ml clear | 0.00068786 | 10% Sucrose After Tc | 1.035 | 20.8585 | 0 | 0.45 | -21.256 | 47.6 | 0.00054307 | 99.2149 | -19.9223 | 37.5 | 0.0007635 | 99.2412 | 420 | 10 | 0.23735 | 90.9297 | Operational
Lyostar II | 10% Sucrose After Tc | 20-ml clear | 0.00014197 | 10% Sucrose After Tc | 1.035 | 20.8585 | 5 | 0.02 | -38.4636 | 89.8667 | 0.00022919 | 99.086 | -35.8172 | 65.7667 | 0.00032286 | 99.0517 | 420 | 10 | 0.10019 | 51.1893 | Pmin exceeds chamber pressure
Lyostar II | 10% Sucrose After Tc | 20-ml clear | 0.00024279 | 10% Sucrose After Tc | 1.035 | 20.8585 | 5 | 0.04 | -34.0361 | 61.2667 | 0.00035203 | 99.0374 | -31.4639 | 45.9667 | 0.00049325 | 99.1787 | 420 | 10 | 0.15378 | 66.7165 | Pmin exceeds chamber pressure
Lyostar II | 10% Sucrose After Tc | 20-ml clear | 0.00031809 | 10% Sucrose After Tc | 1.035 | 20.8585 | 5 | 0.06 | -31.6462 | 51.5667 | 0.00043297 | 99.1711 | -29.1215 | 39.1667 | 0.00060471 | 99.1149 | 420 | 10 | 0.18906 | 76.9379 | Pmin exceeds chamber pressure
Lyostar II | 10% Sucrose After Tc | 20-ml clear | 0.00037647 | 10% Sucrose After Tc | 1.035 | 20.8585 | 5 | 0.08 | -30.0178 | 46.6667 | 0.00048966 | 99.0802 | -27.5555 | 35.7667 | 0.00068284 | 99.0114 | 420 | 10 | 0.21377 | 84.0978 | Pmin exceeds chamber pressure
Lyostar II | 10% Sucrose After Tc | 20-ml clear | 0.00042305 | 10% Sucrose After Tc | 1.035 | 20.8585 | 5 | 0.1 | -28.8143 | 43.8667 | 0.00053134 | 99.1466 | -26.4433 | 33.8667 | 0.00074112 | 99.1996 | 420 | 10 | 0.23197 | 89.3721 | Operational
Lyostar II | 10% Sucrose After Tc | 20-ml clear | 0.00046953 | 10% Sucrose After Tc | 1.035 | 20.8585 | 5 | 0.125 | -27.6438 | 41.7667 | 0.0005693 | 99.2404 | -25.3142 | 32.3667 | 0.00079301 | 99.0559 | 420 | 10 | 0.2485 | 94.1616 | Operational
Lyostar II | 10% Sucrose After Tc | 20-ml clear | 0.00050664 | 10% Sucrose After Tc | 1.035 | 20.8585 | 5 | 0.15 | -26.6849 | 40.4667 | 0.00059625 | 99.2143 | -24.5006 | 31.5667 | 0.00083272 | 99.3808 | 420 | 10 | 0.26036 | 97.5966 | Operational
Lyostar II | 10% Sucrose After Tc | 20-ml clear | 0.00053695 | 10% Sucrose After Tc | 1.035 | 20.8585 | 5 | 0.175 | -25.8807 | 39.6667 | 0.00061589 | 99.2284 | -23.7138 | 30.9667 | 0.00085901 | 99.113 | 420 | 10 | 0.26888 | 100.0671 | Operational
Lyostar II | 10% Sucrose After Tc | 20-ml clear | 0.00056218 | 10% Sucrose After Tc | 1.035 | 20.8585 | 5 | 0.2 | -25.1772 | 39.1667 | 0.00063013 | 99.2223 | -23.1039 | 30.6667 | 0.00088026 | 99.2209 | 420 | 10 | 0.27516 | 101.886 | Operational
Lyostar II | 10% Sucrose After Tc | 20-ml clear | 0.0005835 | 10% Sucrose After Tc | 1.035 | 20.8585 | 5 | 0.225 | -24.5469 | 38.8667 | 0.00064037 | 99.1981 | -22.5253 | 30.4667 | 0.00089484 | 99.1332 | 420 | 10 | 0.27964 | 103.1848 | Operational
Lyostar II | 10% Sucrose After Tc | 20-ml clear | 0.00060176 | 10% Sucrose After Tc | 1.035 | 20.8585 | 5 | 0.25 | -23.9502 | 38.6667 | 0.00064707 | 99.0259 | -21.9997 | 30.3667 | 0.00090522 | 99.039 | 420 | 10 | 0.28261 | 104.0451 | Operational
Lyostar II | 10% Sucrose After Tc | 20-ml clear | 0.00061757 | 10% Sucrose After Tc | 1.035 | 20.8585 | 5 | 0.275 | -23.451 | 38.6667 | 0.00065262 | 99.1692 | -21.5435 | 30.3667 | 0.0009133 | 99.0673 | 420 | 10 | 0.28505 | 104.7515 | Operational
Lyostar II | 10% Sucrose After Tc | 20-ml clear | 0.0006314 | 10% Sucrose After Tc | 1.035 | 20.8585 | 5 | 0.3 | -22.9452 | 38.6667 | 0.00065537 | 99.0476 | -21.1694 | 30.4667 | 0.00092059 | 99.3071 | 420 | 10 | 0.2864 | 105.141 | Operational
Lyostar II | 10% Sucrose After Tc | 20-ml clear | 0.00064359 | 10% Sucrose After Tc | 1.035 | 20.8585 | 5 | 0.325 | -22.4918 | 38.7667 | 0.00065719 | 99.0575 | -20.7785 | 30.5667 | 0.00092435 | 99.3456 | 420 | 10 | 0.28724 | 105.3856 | Operational
Lyostar II | 10% Sucrose After Tc | 20-ml clear | 0.00065442 | 10% Sucrose After Tc | 1.035 | 20.8585 | 5 | 0.35 | -22.0941 | 38.9667 | 0.00065858 | 99.2439 | -20.3743 | 30.6667 | 0.00092516 | 99.2231 | 420 | 10 | 0.2878 | 105.548 | Operational
Lyostar II | 10% Sucrose After Tc | 20-ml clear | 0.0006641 | 10% Sucrose After Tc | 1.035 | 20.8585 | 5 | 0.375 | -21.6967 | 39.1667 | 0.00065852 | 99.3001 | -20.069 | 30.8667 | 0.00092756 | 99.4476 | 420 | 10 | 0.28788 | 105.571 | Operational
Lyostar II | 10% Sucrose After Tc | 20-ml clear | 0.00067282 | 10% Sucrose After Tc | 1.035 | 20.8585 | 5 | 0.4 | -21.3005 | 39.3667 | 0.00065726 | 99.2498 | -19.6476 | 30.9667 | 0.00092393 | 99.0895 | 420 | 10 | 0.28725 | 105.3887 | Operational
Lyostar II | 10% Sucrose After Tc | 20-ml clear | 0.00068786 | 10% Sucrose After Tc | 1.035 | 20.8585 | 5 | 0.45 | -20.572 | 39.8667 | 0.00065334 | 99.2386 | -19.0082 | 31.3667 | 0.00092008 | 99.0778 | 420 | 10 | 0.28561 | 104.9126 | Operational
Lyostar II | 10% Sucrose After Tc | 20-ml clear | 0.00014197 | 10% Sucrose After Tc | 1.035 | 20.8585 | 10 | 0.02 | -37.7593 | 82.0333 | 0.00025184 | 99.1136 | -35.0187 | 59.8333 | 0.00035609 | 99.0006 | 420 | 10 | 0.11015 | 54.0747 | Pmin exceeds chamber pressure
Lyostar II | 10% Sucrose After Tc | 20-ml clear | 0.00024279 | 10% Sucrose After Tc | 1.035 | 20.8585 | 10 | 0.04 | -33.2727 | 55.5333 | 0.00039023 | 99.0687 | -30.5843 | 41.5333 | 0.00054898 | 99.1121 | 420 | 10 | 0.17057 | 71.5793 | Pmin exceeds chamber pressure
Lyostar II | 10% Sucrose After Tc | 20-ml clear | 0.00031809 | 10% Sucrose After Tc | 1.035 | 20.8585 | 10 | 0.06 | -30.8623 | 46.5333 | 0.00048278 | 99.2269 | -28.1989 | 35.2333 | 0.00067697 | 99.0357 | 420 | 10 | 0.21092 | 83.273 | Pmin exceeds chamber pressure
Lyostar II | 10% Sucrose After Tc | 20-ml clear | 0.00037647 | 10% Sucrose After Tc | 1.035 | 20.8585 | 10 | 0.08 | -29.2148 | 41.9333 | 0.00054834 | 99.0802 | -26.6611 | 32.1333 | 0.00076895 | 99.2112 | 420 | 10 | 0.23957 | 91.5735 | Pmin exceeds chamber pressure
Lyostar II | 10% Sucrose After Tc | 20-ml clear | 0.00042305 | 10% Sucrose After Tc | 1.035 | 20.8585 | 10 | 0.1 | -28.0296 | 39.3333 | 0.00059757 | 99.2822 | -25.5472 | 30.3333 | 0.00083785 | 99.4031 | 420 | 10 | 0.26107 | 97.8038 | Operational
Lyostar II | 10% Sucrose After Tc | 20-ml clear | 0.00046953 | 10% Sucrose After Tc | 1.035 | 20.8585 | 10 | 0.125 | -26.8222 | 37.2333 | 0.00064217 | 99.1117 | -24.4558 | 28.9333 | 0.00090135 | 99.4569 | 420 | 10 | 0.2806 | 103.4613 | Operational
Lyostar II | 10% Sucrose After Tc | 20-ml clear | 0.00050664 | 10% Sucrose After Tc | 1.035 | 20.8585 | 10 | 0.15 | -25.8557 | 35.9333 | 0.00067474 | 99.0108 | -23.551 | 28.0333 | 0.00094705 | 99.3228 | 420 | 10 | 0.29483 | 107.5843 | Operational
Lyostar II | 10% Sucrose After Tc | 20-ml clear | 0.00053695 | 10% Sucrose After Tc | 1.035 | 20.8585 | 10 | 0.175 | -25.0724 | 35.1333 | 0.00069949 | 99.0961 | -22.7753 | 27.4333 | 0.00098051 | 99.1208 | 420 | 10 | 0.30559 | 110.7021 | Operational
Lyostar II | 10% Sucrose After Tc | 20-ml clear | 0.00056218 | 10% Sucrose After Tc | 1.035 | 20.8585 | 10 | 0.2 | -24.4096 | 34.6333 | 0.00071851 | 99.259 | -22.2303 | 27.1333 | 0.0010095 | 99.449 | 420 | 10 | 0.314 | 113.1385 | Operational
Lyostar II | 10% Sucrose After Tc | 20-ml clear | 0.0005835 | 10% Sucrose After Tc | 1.035 | 20.8585 | 10 | 0.225 | -23.7648 | 34.2333 | 0.00073179 | 99.0981 | -21.5915 | 26.8333 | 0.001027 | 99.0987 | 420 | 10 | 0.31975 | 114.8058 | Operational
Lyostar II | 10% Sucrose After Tc | 20-ml clear | 0.00060176 | 10% Sucrose After Tc | 1.035 | 20.8585 | 10 | 0.25 | -23.2262 | 34.0333 | 0.00074265 | 99.1933 | -21.1517 | 26.7333 | 0.0010444 | 99.318 | 420 | 10 | 0.32459 | 116.2069 | Operational
Lyostar II | 10% Sucrose After Tc | 20-ml clear | 0.00061757 | 10% Sucrose After Tc | 1.035 | 20.8585 | 10 | 0.275 | -22.7378 | 33.9333 | 0.00075096 | 99.3074 | -20.6639 | 26.6333 | 0.0010551 | 99.1798 | 420 | 10 | 0.32818 | 117.2467 | Operational
Lyostar II | 10% Sucrose After Tc | 20-ml clear | 0.0006314 | 10% Sucrose After Tc | 1.035 | 20.8585 | 10 | 0.3 | -22.233 | 33.8333 | 0.00075593 | 99.1441 | -20.2812 | 26.6333 | 0.0010652 | 99.3124 | 420 | 10 | 0.33048 | 117.9149 | Operational
Lyostar II | 10% Sucrose After Tc | 20-ml clear | 0.00064359 | 10% Sucrose After Tc | 1.035 | 20.8585 | 10 | 0.325 | -21.7923 | 33.8333 | 0.00075999 | 99.1547 | -19.8715 | 26.6333 | 0.0010711 | 99.2346 | 420 | 10 | 0.33226 | 118.4311 | Operational
Lyostar II | 10% Sucrose After Tc | 20-ml clear | 0.00065442 | 10% Sucrose After Tc | 1.035 | 20.8585 | 10 | 0.35 | -21.4215 | 33.9333 | 0.00076377 | 99.3888 | -19.5885 | 26.7333 | 0.0010788 | 99.543 | 420 | 10 | 0.33401 | 118.9385 | Operational
Lyostar II | 10% Sucrose After Tc | 20-ml clear | 0.0006641 | 10% Sucrose After Tc | 1.035 | 20.8585 | 10 | 0.375 | -20.9685 | 33.9333 | 0.0007639 | 99.0953 | -19.1406 | 26.7333 | 0.0010782 | 99.1632 | 420 | 10 | 0.33404 | 118.9453 | Operational
Lyostar II | 10% Sucrose After Tc | 20-ml clear | 0.00067282 | 10% Sucrose After Tc | 1.035 | 20.8585 | 10 | 0.4 | -20.5905 | 34.0333 | 0.00076447 | 99.0854 | -18.8296 | 26.8333 | 0.0010807 | 99.2296 | 420 | 10 | 0.33436 | 119.0386 | Operational
Lyostar II | 10% Sucrose After Tc | 20-ml clear | 0.00068786 | 10% Sucrose After Tc | 1.035 | 20.8585 | 10 | 0.45 | -19.9102 | 34.3333 | 0.00076418 | 99.2055 | -18.1818 | 27.0333 | 0.00108 | 99.1103 | 420 | 10 | 0.33422 | 118.9986 | Operational
Lyostar II | 10% Sucrose After Tc | 20-ml clear | 0.00014197 | 10% Sucrose After Tc | 1.035 | 20.8585 | 15 | 0.02 | -37.0923 | 75.4 | 0.00027469 | 99.0849 | -34.2751 | 54.9 | 0.00038976 | 99.0197 | 420 | 10 | 0.1202 | 56.987 | Pmin exceeds chamber pressure
Lyostar II | 10% Sucrose After Tc | 20-ml clear | 0.00024279 | 10% Sucrose After Tc | 1.035 | 20.8585 | 15 | 0.04 | -32.5596 | 50.8 | 0.00042889 | 99.1417 | -29.7683 | 37.9 | 0.00060558 | 99.115 | 420 | 10 | 0.18756 | 76.5022 | Pmin exceeds chamber pressure
Lyostar II | 10% Sucrose After Tc | 20-ml clear | 0.00031809 | 10% Sucrose After Tc | 1.035 | 20.8585 | 15 | 0.06 | -30.125 | 42.4 | 0.00053314 | 99.2708 | -27.3866 | 32.1 | 0.00075118 | 99.2547 | 420 | 10 | 0.23308 | 89.6922 | Pmin exceeds chamber pressure
Lyostar II | 10% Sucrose After Tc | 20-ml clear | 0.00037647 | 10% Sucrose After Tc | 1.035 | 20.8585 | 15 | 0.08 | -28.467 | 38.1 | 0.0006078 | 99.1345 | -25.7505 | 29.1 | 0.00085473 | 99.0131 | 420 | 10 | 0.26565 | 99.1296 | Pmin exceeds chamber pressure
Lyostar II | 10% Sucrose After Tc | 20-ml clear | 0.00042305 | 10% Sucrose After Tc | 1.035 | 20.8585 | 15 | 0.1 | -27.2555 | 35.6 | 0.00066398 | 99.1755 | -24.6198 | 27.4 | 0.00093384 | 99.1699 | 420 | 10 | 0.2902 | 106.2448 | Pmin exceeds chamber pressure
Lyostar II | 10% Sucrose After Tc | 20-ml clear | 0.00046953 | 10% Sucrose After Tc | 1.035 | 20.8585 | 15 | 0.125 | -26.1083 | 33.7 | 0.00071692 | 99.3516 | -23.5614 | 26.1 | 0.0010088 | 99.3839 | 420 | 10 | 0.31336 | 112.9552 | Operational
Lyostar II | 10% Sucrose After Tc | 20-ml clear | 0.00050664 | 10% Sucrose After Tc | 1.035 | 20.8585 | 15 | 0.15 | -25.1177 | 32.4 | 0.00075494 | 99.0963 | -22.6104 | 25.2 | 0.0010616 | 99.0918 | 420 | 10 | 0.32996 | 117.763 | Operational
Lyostar II | 10% Sucrose After Tc | 20-ml clear | 0.00053695 | 10% Sucrose After Tc | 1.035 | 20.8585 | 15 | 0.175 | -24.3425 | 31.6 | 0.00078465 | 99.1709 | -21.9741 | 24.7 | 0.0011061 | 99.4189 | 420 | 10 | 0.34306 | 121.5582 | Operational
Lyostar II | 10% Sucrose After Tc | 20-ml clear | 0.00056218 | 10% Sucrose After Tc | 1.035 | 20.8585 | 15 | 0.2 | -23.6253 | 31 | 0.00080654 | 99.0047 | -21.3213 | 24.3 | 0.0011376 | 99.2979 | 420 | 10 | 0.35265 | 124.3392 | Operational
Lyostar II | 10% Sucrose After Tc | 20-ml clear | 0.0005835 | 10% Sucrose After Tc | 1.035 | 20.8585 | 15 | 0.225 | -23.0967 | 30.7 | 0.00082567 | 99.369 | -20.705 | 24 | 0.0011608 | 99.048 | 420 | 10 | 0.36086 | 126.7161 | Operational
Lyostar II | 10% Sucrose After Tc | 20-ml clear | 0.00060176 | 10% Sucrose After Tc | 1.035 | 20.8585 | 15 | 0.25 | -22.5199 | 30.4 | 0.00083862 | 99.2224 | -20.3475 | 23.9 | 0.0011851 | 99.4925 | 420 | 10 | 0.36677 | 128.43 | Operational
Lyostar II | 10% Sucrose After Tc | 20-ml clear | 0.00061757 | 10% Sucrose After Tc | 1.035 | 20.8585 | 15 | 0.275 | -21.9987 | 30.2 | 0.0008487 | 99.123 | -19.9288 | 23.8 | 0.0012018 | 99.5713 | 420 | 10 | 0.37128 | 129.7375 | Operational
Lyostar II | 10% Sucrose After Tc | 20-ml clear | 0.0006314 | 10% Sucrose After Tc | 1.035 | 20.8585 | 15 | 0.3 | -21.547 | 30.1 | 0.0008571 | 99.1716 | -19.4584 | 23.7 | 0.0012122 | 99.364 | 420 | 10 | 0.3749 | 130.7841 | Operational
Lyostar II | 10% Sucrose After Tc | 20-ml clear | 0.00064359 | 10% Sucrose After Tc | 1.035 | 20.8585 | 15 | 0.325 | -21.1757 | 30.1 | 0.00086477 | 99.4409 | -19.1391 | 23.7 | 0.0012241 | 99.56 | 420 | 10 | 0.3783 | 131.7699 | Operational
Lyostar II | 10% Sucrose After Tc | 20-ml clear | 0.00065442 | 10% Sucrose After Tc | 1.035 | 20.8585 | 15 | 0.35 | -20.6905 | 30 | 0.00086753 | 99.0895 | -18.7909 | 23.7 | 0.001232 | 99.5837 | 420 | 10 | 0.37967 | 132.1682 | Operational
Lyostar II | 10% Sucrose After Tc | 20-ml clear | 0.0006641 | 10% Sucrose After Tc | 1.035 | 20.8585 | 15 | 0.375 | -20.2953 | 30 | 0.00087062 | 99.0426 | -18.4188 | 23.7 | 0.0012365 | 99.4671 | 420 | 10 | 0.38103 | 132.5612 | Operational
Lyostar II | 10% Sucrose After Tc | 20-ml clear | 0.00067282 | 10% Sucrose After Tc | 1.035 | 20.8585 | 15 | 0.4 | -19.9955 | 30.1 | 0.00087455 | 99.3311 | -18.0274 | 23.7 | 0.0012381 | 99.2364 | 420 | 10 | 0.38258 | 133.0105 | Operational
Lyostar II | 10% Sucrose After Tc | 20-ml clear | 0.00068786 | 10% Sucrose After Tc | 1.035 | 20.8585 | 15 | 0.45 | -19.2807 | 30.2 | 0.00087584 | 99.1956 | -17.4032 | 23.8 | 0.0012418 | 99.1492 | 420 | 10 | 0.38322 | 133.1973 | Operational
Lyostar II | 10% Sucrose After Tc | 20-ml clear | 0.00014197 | 10% Sucrose After Tc | 1.035 | 20.8585 | 20 | 0.02 | -36.4635 | 69.7667 | 0.00029774 | 99.0847 | -33.5872 | 50.7667 | 0.00042386 | 99.1485 | 420 | 10 | 0.13035 | 59.9266 | Pmin exceeds chamber pressure
Lyostar II | 10% Sucrose After Tc | 20-ml clear | 0.00024279 | 10% Sucrose After Tc | 1.035 | 20.8585 | 20 | 0.04 | -31.8728 | 46.7667 | 0.00046779 | 99.0867 | -29.0049 | 34.8667 | 0.00066289 | 99.1412 | 420 | 10 | 0.20467 | 81.4598 | Pmin exceeds chamber pressure
Lyostar II | 10% Sucrose After Tc | 20-ml clear | 0.00031809 | 10% Sucrose After Tc | 1.035 | 20.8585 | 20 | 0.06 | -29.3905 | 38.8667 | 0.00058354 | 99.0494 | -26.6047 | 29.4667 | 0.00082594 | 99.3313 | 420 | 10 | 0.25527 | 96.1215 | Pmin exceeds chamber pressure
Lyostar II | 10% Sucrose After Tc | 20-ml clear | 0.00037647 | 10% Sucrose After Tc | 1.035 | 20.8585 | 20 | 0.08 | -27.7862 | 34.9667 | 0.0006682 | 99.3253 | -24.9578 | 26.6667 | 0.00094297 | 99.134 | 420 | 10 | 0.29218 | 106.8184 | Pmin exceeds chamber pressure
Lyostar II | 10% Sucrose After Tc | 20-ml clear | 0.00042305 | 10% Sucrose After Tc | 1.035 | 20.8585 | 20 | 0.1 | -26.5462 | 32.5667 | 0.0007314 | 99.2139 | -23.8283 | 25.0667 | 0.001033 | 99.3076 | 420 | 10 | 0.31986 | 114.8364 | Pmin exceeds chamber pressure
Lyostar II | 10% Sucrose After Tc | 20-ml clear | 0.00046953 | 10% Sucrose After Tc | 1.035 | 20.8585 | 20 | 0.125 | -25.326 | 30.6667 | 0.00079048 | 99.0059 | -22.673 | 23.7667 | 0.0011163 | 99.1618 | 420 | 10 | 0.34569 | 122.3204 | Operational
Lyostar II | 10% Sucrose After Tc | 20-ml clear | 0.00050664 | 10% Sucrose After Tc | 1.035 | 20.8585 | 20 | 0.15 | -24.4599 | 29.5667 | 0.00083665 | 99.3519 | -21.8164 | 22.9667 | 0.0011804 | 99.2329 | 420 | 10 | 0.36583 | 128.1574 | Operational
Lyostar II | 10% Sucrose After Tc | 20-ml clear | 0.00053695 | 10% Sucrose After Tc | 1.035 | 20.8585 | 20 | 0.175 | -23.6796 | 28.7667 | 0.00087115 | 99.3559 | -21.1858 | 22.4667 | 0.0012321 | 99.5282 | 420 | 10 | 0.38104 | 132.5655 | Operational
Lyostar II | 10% Sucrose After Tc | 20-ml clear | 0.00056218 | 10% Sucrose After Tc | 1.035 | 20.8585 | 20 | 0.2 | -22.9629 | 28.1667 | 0.00089711 | 99.1696 | -20.5337 | 22.0667 | 0.0012696 | 99.4046 | 420 | 10 | 0.39243 | 135.865 | Operational
Lyostar II | 10% Sucrose After Tc | 20-ml clear | 0.0005835 | 10% Sucrose After Tc | 1.035 | 20.8585 | 20 | 0.225 | -22.364 | 27.7667 | 0.00091816 | 99.1578 | -19.9278 | 21.7667 | 0.001298 | 99.1951 | 420 | 10 | 0.40158 | 138.5163 | Operational
Lyostar II | 10% Sucrose After Tc | 20-ml clear | 0.00060176 | 10% Sucrose After Tc | 1.035 | 20.8585 | 20 | 0.25 | -21.8096 | 27.4667 | 0.0009345 | 99.0845 | -19.4234 | 21.5667 | 0.0013217 | 99.1254 | 420 | 10 | 0.40875 | 140.5943 | Operational
Lyostar II | 10% Sucrose After Tc | 20-ml clear | 0.00061757 | 10% Sucrose After Tc | 1.035 | 20.8585 | 20 | 0.275 | -21.3226 | 27.2667 | 0.00094788 | 99.0976 | -19.0634 | 21.4667 | 0.0013441 | 99.3519 | 420 | 10 | 0.41475 | 142.3319 | Operational
Lyostar II | 10% Sucrose After Tc | 20-ml clear | 0.0006314 | 10% Sucrose After Tc | 1.035 | 20.8585 | 20 | 0.3 | -20.921 | 27.1667 | 0.00095968 | 99.3026 | -18.6408 | 21.3667 | 0.0013593 | 99.2867 | 420 | 10 | 0.41985 | 143.8096 | Operational
Lyostar II | 10% Sucrose After Tc | 20-ml clear | 0.00064359 | 10% Sucrose After Tc | 1.035 | 20.8585 | 20 | 0.325 | -20.4931 | 27.0667 | 0.00096798 | 99.2778 | -18.4123 | 21.3667 | 0.0013774 | 99.6966 | 420 | 10 | 0.42375 | 144.9384 | Operational
Lyostar II | 10% Sucrose After Tc | 20-ml clear | 0.00065442 | 10% Sucrose After Tc | 1.035 | 20.8585 | 20 | 0.35 | -20.0435 | 26.9667 | 0.00097334 | 99.0686 | -17.8969 | 21.2667 | 0.0013817 | 99.218 | 420 | 10 | 0.42596 | 145.5789 | Operational
Lyostar II | 10% Sucrose After Tc | 20-ml clear | 0.0006641 | 10% Sucrose After Tc | 1.035 | 20.8585 | 20 | 0.375 | -19.7059 | 26.9667 | 0.00097942 | 99.2141 | -17.5993 | 21.2667 | 0.0013912 | 99.3041 | 420 | 10 | 0.42865 | 146.3594 | Operational
Lyostar II | 10% Sucrose After Tc | 20-ml clear | 0.00067282 | 10% Sucrose After Tc | 1.035 | 20.8585 | 20 | 0.4 | -19.3571 | 26.9667 | 0.00098355 | 99.2419 | -17.2774 | 21.2667 | 0.0013974 | 99.2734 | 420 | 10 | 0.43047 | 146.8874 | Operational
Lyostar II | 10% Sucrose After Tc | 20-ml clear | 0.00068786 | 10% Sucrose After Tc | 1.035 | 20.8585 | 20 | 0.45 | -18.6345 | 26.9667 | 0.00098708 | 99.0222 | -16.8379 | 21.3667 | 0.0014118 | 99.6615 | 420 | 10 | 0.43241 | 147.4487 | Operational
Lyostar II | 10% Sucrose After Tc | 20-ml clear | 0.00014197 | 10% Sucrose After Tc | 1.035 | 20.8585 | 25 | 0.02 | -35.8699 | 64.9333 | 0.00032098 | 99.1139 | -32.9153 | 47.1333 | 0.0004581 | 99.0661 | 420 | 10 | 0.14057 | 62.8882 | Pmin exceeds chamber pressure
Lyostar II | 10% Sucrose After Tc | 20-ml clear | 0.00024279 | 10% Sucrose After Tc | 1.035 | 20.8585 | 25 | 0.04 | -31.2205 | 43.3333 | 0.000507 | 99.0304 | -28.3107 | 32.3333 | 0.00072113 | 99.3031 | 420 | 10 | 0.22193 | 86.4628 | Pmin exceeds chamber pressure
Lyostar II | 10% Sucrose After Tc | 20-ml clear | 0.00031809 | 10% Sucrose After Tc | 1.035 | 20.8585 | 25 | 0.06 | -28.7681 | 36.0333 | 0.00063526 | 99.3207 | -25.8513 | 27.2333 | 0.0009012 | 99.3202 | 420 | 10 | 0.27798 | 102.7021 | Pmin exceeds chamber pressure
Lyostar II | 10% Sucrose After Tc | 20-ml clear | 0.00037647 | 10% Sucrose After Tc | 1.035 | 20.8585 | 25 | 0.08 | -27.0771 | 32.2333 | 0.0007282 | 99.134 | -24.219 | 24.6333 | 0.0010324 | 99.2618 | 420 | 10 | 0.31862 | 114.4776 | Pmin exceeds chamber pressure
Lyostar II | 10% Sucrose After Tc | 20-ml clear | 0.00042305 | 10% Sucrose After Tc | 1.035 | 20.8585 | 25 | 0.1 | -25.8767 | 30.0333 | 0.00079945 | 99.2579 | -23.1053 | 23.1333 | 0.0011338 | 99.4948 | 420 | 10 | 0.34981 | 123.516 | Pmin exceeds chamber pressure
Lyostar II | 10% Sucrose After Tc | 20-ml clear | 0.00046953 | 10% Sucrose After Tc | 1.035 | 20.8585 | 25 | 0.125 | -24.6532 | 28.2333 | 0.00086594 | 99.0499 | -22.0106 | 21.9333 | 0.0012298 | 99.5598 | 420 | 10 | 0.37898 | 131.9667 | Pmin exceeds chamber pressure
Lyostar II | 10% Sucrose After Tc | 20-ml clear | 0.00050664 | 10% Sucrose After Tc | 1.035 | 20.8585 | 25 | 0.15 | -23.7491 | 27.1333 | 0.00091737 | 99.1864 | -21.0943 | 21.1333 | 0.0013011 | 99.4244 | 420 | 10 | 0.40141 | 138.4673 | Operational
Lyostar II | 10% Sucrose After Tc | 20-ml clear | 0.00053695 | 10% Sucrose After Tc | 1.035 | 20.8585 | 25 | 0.175 | -22.9387 | 26.3333 | 0.00095609 | 99.0521 | -20.4506 | 20.6333 | 0.0013597 | 99.6374 | 420 | 10 | 0.41851 | 143.4217 | Operational
Lyostar II | 10% Sucrose After Tc | 20-ml clear | 0.00056218 | 10% Sucrose After Tc | 1.035 | 20.8585 | 25 | 0.2 | -22.3315 | 25.8333 | 0.00098833 | 99.2914 | -19.7804 | 20.2333 | 0.0014026 | 99.4611 | 420 | 10 | 0.4325 | 147.4747 | Operational
Lyostar II | 10% Sucrose After Tc | 20-ml clear | 0.0005835 | 10% Sucrose After Tc | 1.035 | 20.8585 | 25 | 0.225 | -21.7417 | 25.4333 | 0.001013 | 99.2823 | -19.1692 | 19.9333 | 0.0014359 | 99.2433 | 420 | 10 | 0.44324 | 150.5858 | Operational
Lyostar II | 10% Sucrose After Tc | 20-ml clear | 0.00060176 | 10% Sucrose After Tc | 1.035 | 20.8585 | 25 | 0.25 | -21.2039 | 25.1333 | 0.0010327 | 99.2445 | -18.6855 | 19.7333 | 0.0014646 | 99.2203 | 420 | 10 | 0.45188 | 153.0906 | Operational
Lyostar II | 10% Sucrose After Tc | 20-ml clear | 0.00061757 | 10% Sucrose After Tc | 1.035 | 20.8585 | 25 | 0.275 | -20.7471 | 24.9333 | 0.0010494 | 99.3323 | -18.3839 | 19.6333 | 0.0014927 | 99.5574 | 420 | 10 | 0.45936 | 155.2569 | Operational
Lyostar II | 10% Sucrose After Tc | 20-ml clear | 0.0006314 | 10% Sucrose After Tc | 1.035 | 20.8585 | 25 | 0.3 | -20.2418 | 24.7333 | 0.001061 | 99.1096 | -18.0066 | 19.5333 | 0.0015129 | 99.5954 | 420 | 10 | 0.4646 | 156.777 | Operational
Lyostar II | 10% Sucrose After Tc | 20-ml clear | 0.00064359 | 10% Sucrose After Tc | 1.035 | 20.8585 | 25 | 0.325 | -19.8517 | 24.6333 | 0.0010722 | 99.1921 | -17.5647 | 19.4333 | 0.0015263 | 99.3943 | 420 | 10 | 0.46938 | 158.162 | Operational
Lyostar II | 10% Sucrose After Tc | 20-ml clear | 0.00065442 | 10% Sucrose After Tc | 1.035 | 20.8585 | 25 | 0.35 | -19.4338 | 24.5333 | 0.0010801 | 99.0855 | -17.0699 | 19.3333 | 0.0015339 | 99.0016 | 420 | 10 | 0.47269 | 159.1185 | Operational
Lyostar II | 10% Sucrose After Tc | 20-ml clear | 0.0006641 | 10% Sucrose After Tc | 1.035 | 20.8585 | 25 | 0.375 | -19.1536 | 24.5333 | 0.0010891 | 99.385 | -16.8464 | 19.3333 | 0.0015483 | 99.2487 | 420 | 10 | 0.47672 | 160.2879 | Operational
Lyostar II | 10% Sucrose After Tc | 20-ml clear | 0.00067282 | 10% Sucrose After Tc | 1.035 | 20.8585 | 25 | 0.4 | -18.6955 | 24.4333 | 0.001092 | 99.0013 | -16.5942 | 19.3333 | 0.0015592 | 99.3769 | 420 | 10 | 0.47825 | 160.7312 | Operational
Lyostar II | 10% Sucrose After Tc | 20-ml clear | 0.00068786 | 10% Sucrose After Tc | 1.035 | 20.8585 | 25 | 0.45 | -18.0666 | 24.4333 | 0.0011003 | 99.0708 | -16.0195 | 19.3333 | 0.001572 | 99.3511 | 420 | 10 | 0.48194 | 161.8012 | Operational
Lyostar II | 10% Sucrose After Tc | 20-ml clear | 0.00014197 | 10% Sucrose After Tc | 1.035 | 20.8585 | 30 | 0.02 | -35.3009 | 60.7 | 0.00034434 | 99.0855 | -32.2799 | 44 | 0.00049262 | 99.011 | 420 | 10 | 0.15085 | 65.8674 | Pmin exceeds chamber pressure
Lyostar II | 10% Sucrose After Tc | 20-ml clear | 0.00024279 | 10% Sucrose After Tc | 1.035 | 20.8585 | 30 | 0.04 | -30.6073 | 40.4 | 0.00054656 | 99.0294 | -27.609 | 30.1 | 0.00077928 | 99.2091 | 420 | 10 | 0.23933 | 91.5032 | Pmin exceeds chamber pressure
Lyostar II | 10% Sucrose After Tc | 20-ml clear | 0.00031809 | 10% Sucrose After Tc | 1.035 | 20.8585 | 30 | 0.06 | -28.1157 | 33.5 | 0.00068662 | 99.1955 | -25.0953 | 25.3 | 0.00097641 | 99.1401 | 420 | 10 | 0.30055 | 109.2433 | Pmin exceeds chamber pressure
Lyostar II | 10% Sucrose After Tc | 20-ml clear | 0.00037647 | 10% Sucrose After Tc | 1.035 | 20.8585 | 30 | 0.08 | -26.4704 | 30 | 0.00078963 | 99.3077 | -23.5078 | 22.9 | 0.0011223 | 99.3193 | 420 | 10 | 0.34562 | 122.3007 | Pmin exceeds chamber pressure
Lyostar II | 10% Sucrose After Tc | 20-ml clear | 0.00042305 | 10% Sucrose After Tc | 1.035 | 20.8585 | 30 | 0.1 | -25.2537 | 27.9 | 0.00086822 | 99.351 | -22.2269 | 21.4 | 0.001231 | 99.0257 | 420 | 10 | 0.37989 | 132.2311 | Pmin exceeds chamber pressure
Lyostar II | 10% Sucrose After Tc | 20-ml clear | 0.00046953 | 10% Sucrose After Tc | 1.035 | 20.8585 | 30 | 0.125 | -24.0356 | 26.2 | 0.00094237 | 99.1766 | -21.1914 | 20.3 | 0.0013392 | 99.3081 | 420 | 10 | 0.41246 | 141.6685 | Pmin exceeds chamber pressure
Lyostar II | 10% Sucrose After Tc | 20-ml clear | 0.00050664 | 10% Sucrose After Tc | 1.035 | 20.8585 | 30 | 0.15 | -23.0748 | 25.1 | 0.00099877 | 99.0662 | -20.4258 | 19.6 | 0.0014234 | 99.6144 | 420 | 10 | 0.43732 | 148.8708 | Operational
Lyostar II | 10% Sucrose After Tc | 20-ml clear | 0.00053695 | 10% Sucrose After Tc | 1.035 | 20.8585 | 30 | 0.175 | -22.3634 | 24.4 | 0.0010443 | 99.2931 | -19.7477 | 19.1 | 0.0014883 | 99.7046 | 420 | 10 | 0.45727 | 154.6514 | Operational
Lyostar II | 10% Sucrose After Tc | 20-ml clear | 0.00056218 | 10% Sucrose After Tc | 1.035 | 20.8585 | 30 | 0.2 | -21.7555 | 23.9 | 0.0010807 | 99.4781 | -19.0389 | 18.7 | 0.001536 | 99.436 | 420 | 10 | 0.47302 | 159.2157 | Operational
Lyostar II | 10% Sucrose After Tc | 20-ml clear | 0.0005835 | 10% Sucrose After Tc | 1.035 | 20.8585 | 30 | 0.225 | -21.1652 | 23.5 | 0.0011089 | 99.4393 | -18.4047 | 18.4 | 0.0015736 | 99.1716 | 420 | 10 | 0.48526 | 162.7618 | Operational
Lyostar II | 10% Sucrose After Tc | 20-ml clear | 0.00060176 | 10% Sucrose After Tc | 1.035 | 20.8585 | 30 | 0.25 | -20.6361 | 23.2 | 0.0011318 | 99.4051 | -17.9286 | 18.2 | 0.0016069 | 99.1583 | 420 | 10 | 0.4953 | 165.672 | Operational
Lyostar II | 10% Sucrose After Tc | 20-ml clear | 0.00061757 | 10% Sucrose After Tc | 1.035 | 20.8585 | 30 | 0.275 | -20.2038 | 23 | 0.0011516 | 99.5366 | -17.6773 | 18.1 | 0.0016405 | 99.5699 | 420 | 10 | 0.50421 | 168.2515 | Operational
Lyostar II | 10% Sucrose After Tc | 20-ml clear | 0.0006314 | 10% Sucrose After Tc | 1.035 | 20.8585 | 30 | 0.3 | -19.7116 | 22.8 | 0.0011658 | 99.3488 | -17.3375 | 18 | 0.0016652 | 99.6765 | 420 | 10 | 0.51063 | 170.1122 | Operational
Lyostar II | 10% Sucrose After Tc | 20-ml clear | 0.00064359 | 10% Sucrose After Tc | 1.035 | 20.8585 | 30 | 0.325 | -19.3585 | 22.7 | 0.0011799 | 99.5134 | -16.9211 | 17.9 | 0.0016825 | 99.5379 | 420 | 10 | 0.51667 | 171.8626 | Operational
Lyostar II | 10% Sucrose After Tc | 20-ml clear | 0.00065442 | 10% Sucrose After Tc | 1.035 | 20.8585 | 30 | 0.35 | -18.9706 | 22.6 | 0.0011903 | 99.4837 | -16.4407 | 17.8 | 0.0016933 | 99.2016 | 420 | 10 | 0.52106 | 173.136 | Operational
Lyostar II | 10% Sucrose After Tc | 20-ml clear | 0.0006641 | 10% Sucrose After Tc | 1.035 | 20.8585 | 30 | 0.375 | -18.5533 | 22.5 | 0.0011977 | 99.2951 | -16.2956 | 17.8 | 0.0017129 | 99.5833 | 420 | 10 | 0.52466 | 174.1777 | Operational
Lyostar II | 10% Sucrose After Tc | 20-ml clear | 0.00067282 | 10% Sucrose After Tc | 1.035 | 20.8585 | 30 | 0.4 | -18.3107 | 22.5 | 0.0012073 | 99.5964 | -16.1171 | 17.8 | 0.0017287 | 99.8441 | 420 | 10 | 0.52897 | 175.4267 | Operational
Lyostar II | 10% Sucrose After Tc | 20-ml clear | 0.00068786 | 10% Sucrose After Tc | 1.035 | 20.8585 | 30 | 0.45 | -17.5766 | 22.4 | 0.0012155 | 99.2815 | -15.2675 | 17.7 | 0.0017348 | 99.1788 | 420 | 10 | 0.53234 | 176.4026 | Operational
Lyostar II | 10% Sucrose After Tc | 20-ml clear | 0.00014197 | 10% Sucrose After Tc | 1.035 | 20.8585 | 35 | 0.02 | -34.7537 | 56.9667 | 0.00036782 | 99.0114 | -31.6938 | 41.3167 | 0.00052753 | 99.0936 | 420 | 10 | 0.16119 | 68.864 | Pmin exceeds chamber pressure
Lyostar II | 10% Sucrose After Tc | 20-ml clear | 0.00024279 | 10% Sucrose After Tc | 1.035 | 20.8585 | 35 | 0.04 | -30.0293 | 37.8667 | 0.00058643 | 99.0671 | -26.9357 | 28.1667 | 0.0008378 | 99.1008 | 420 | 10 | 0.25686 | 96.5831 | Pmin exceeds chamber pressure
Lyostar II | 10% Sucrose After Tc | 20-ml clear | 0.00031809 | 10% Sucrose After Tc | 1.035 | 20.8585 | 35 | 0.06 | -27.4916 | 31.3167 | 0.00073832 | 99.0794 | -24.4085 | 23.6667 | 0.0010528 | 99.1089 | 420 | 10 | 0.32331 | 115.836 | Pmin exceeds chamber pressure
Lyostar II | 10% Sucrose After Tc | 20-ml clear | 0.00037647 | 10% Sucrose After Tc | 1.035 | 20.8585 | 35 | 0.08 | -25.8366 | 28.0167 | 0.00085068 | 99.1972 | -22.7374 | 21.3667 | 0.001211 | 99.0606 | 420 | 10 | 0.37242 | 130.0672 | Pmin exceeds chamber pressure
Lyostar II | 10% Sucrose After Tc | 20-ml clear | 0.00042305 | 10% Sucrose After Tc | 1.035 | 20.8585 | 35 | 0.1 | -24.596 | 26.0167 | 0.00093646 | 99.1663 | -21.5806 | 20.0167 | 0.0013336 | 99.1996 | 420 | 10 | 0.40999 | 140.9531 | Pmin exceeds chamber pressure
Lyostar II | 10% Sucrose After Tc | 20-ml clear | 0.00046953 | 10% Sucrose After Tc | 1.035 | 20.8585 | 35 | 0.125 | -23.3832 | 24.4167 | 0.0010182 | 99.0411 | -20.4034 | 18.9167 | 0.0014493 | 99.0821 | 420 | 10 | 0.44575 | 151.3137 | Pmin exceeds chamber pressure
Lyostar II | 10% Sucrose After Tc | 20-ml clear | 0.00050664 | 10% Sucrose After Tc | 1.035 | 20.8585 | 35 | 0.15 | -22.4939 | 23.4167 | 0.0010819 | 99.1909 | -19.5368 | 18.2167 | 0.0015394 | 99.1257 | 420 | 10 | 0.47363 | 159.391 | Pmin exceeds chamber pressure
Lyostar II | 10% Sucrose After Tc | 20-ml clear | 0.00053695 | 10% Sucrose After Tc | 1.035 | 20.8585 | 35 | 0.175 | -21.749 | 22.7167 | 0.0011318 | 99.2673 | -18.7771 | 17.7167 | 0.0016088 | 99.0302 | 420 | 10 | 0.49539 | 165.6982 | Operational
Lyostar II | 10% Sucrose After Tc | 20-ml clear | 0.00056218 | 10% Sucrose After Tc | 1.035 | 20.8585 | 35 | 0.2 | -21.0296 | 22.1667 | 0.00117 | 99.0593 | -18.1733 | 17.3667 | 0.0016655 | 99.0435 | 420 | 10 | 0.5122 | 170.5665 | Operational
Lyostar II | 10% Sucrose After Tc | 20-ml clear | 0.0005835 | 10% Sucrose After Tc | 1.035 | 20.8585 | 35 | 0.225 | -20.5165 | 21.8167 | 0.0012032 | 99.2576 | -17.6856 | 17.1167 | 0.0017128 | 99.1354 | 420 | 10 | 0.52675 | 174.7844 | Operational
Lyostar II | 10% Sucrose After Tc | 20-ml clear | 0.00060176 | 10% Sucrose After Tc | 1.035 | 20.8585 | 35 | 0.25 | -19.9826 | 21.5167 | 0.0012289 | 99.1949 | -17.2055 | 16.9167 | 0.0017503 | 99.1059 | 420 | 10 | 0.53805 | 178.0574 | Operational
Lyostar II | 10% Sucrose After Tc | 20-ml clear | 0.00061757 | 10% Sucrose After Tc | 1.035 | 20.8585 | 35 | 0.275 | -19.4573 | 21.2667 | 0.0012492 | 99.0174 | -16.7857 | 16.7667 | 0.0017818 | 99.1073 | 420 | 10 | 0.54702 | 180.6581 | Operational
Lyostar II | 10% Sucrose After Tc | 20-ml clear | 0.0006314 | 10% Sucrose After Tc | 1.035 | 20.8585 | 35 | 0.3 | -19.075 | 21.1167 | 0.0012682 | 99.158 | -16.4691 | 16.6667 | 0.0018106 | 99.2499 | 420 | 10 | 0.55541 | 183.0887 | Operational
Lyostar II | 10% Sucrose After Tc | 20-ml clear | 0.00064359 | 10% Sucrose After Tc | 1.035 | 20.8585 | 35 | 0.325 | -18.639 | 20.9667 | 0.0012822 | 99.0466 | -16.0659 | 16.5667 | 0.0018311 | 99.144 | 420 | 10 | 0.56159 | 184.8784 | Operational
Lyostar II | 10% Sucrose After Tc | 20-ml clear | 0.00065442 | 10% Sucrose After Tc | 1.035 | 20.8585 | 35 | 0.35 | -18.2722 | 20.8667 | 0.0012949 | 99.0644 | -15.8181 | 16.5167 | 0.0018529 | 99.3126 | 420 | 10 | 0.56729 | 186.5302 | Operational
Lyostar II | 10% Sucrose After Tc | 20-ml clear | 0.0006641 | 10% Sucrose After Tc | 1.035 | 20.8585 | 35 | 0.375 | -17.9879 | 20.8167 | 0.001307 | 99.2566 | -15.5157 | 16.4667 | 0.0018691 | 99.3238 | 420 | 10 | 0.57256 | 188.0586 | Operational
Lyostar II | 10% Sucrose After Tc | 20-ml clear | 0.00067282 | 10% Sucrose After Tc | 1.035 | 20.8585 | 35 | 0.4 | -17.6779 | 20.7667 | 0.0013164 | 99.3198 | -15.1666 | 16.4167 | 0.0018805 | 99.2043 | 420 | 10 | 0.5766 | 189.2275 | Operational
Lyostar II | 10% Sucrose After Tc | 20-ml clear | 0.00068786 | 10% Sucrose After Tc | 1.035 | 20.8585 | 35 | 0.45 | -16.995 | 20.6667 | 0.0013284 | 99.1397 | -14.5975 | 16.3667 | 0.0019008 | 99.145 | 420 | 10 | 0.58198 | 190.786 | Operational
Lyostar II | 10% Sucrose After Tc | 20-ml clear | 0.00014197 | 10% Sucrose After Tc | 1.035 | 20.8585 | 40 | 0.02 | -34.2427 | 53.7333 | 0.0003915 | 99.0606 | -31.1271 | 38.9333 | 0.0005626 | 99.1054 | 420 | 10 | 0.17161 | 71.8833 | Pmin exceeds chamber pressure
Lyostar II | 10% Sucrose After Tc | 20-ml clear | 0.00024279 | 10% Sucrose After Tc | 1.035 | 20.8585 | 40 | 0.04 | -29.4697 | 35.6333 | 0.00062648 | 99.0509 | -26.3457 | 26.5333 | 0.00089746 | 99.2284 | 420 | 10 | 0.2745 | 101.6948 | Pmin exceeds chamber pressure
Lyostar II | 10% Sucrose After Tc | 20-ml clear | 0.00031809 | 10% Sucrose After Tc | 1.035 | 20.8585 | 40 | 0.06 | -26.9057 | 29.4333 | 0.00079048 | 99.0312 | -23.8082 | 22.2833 | 0.0011308 | 99.2644 | 420 | 10 | 0.34629 | 122.4968 | Pmin exceeds chamber pressure
Lyostar II | 10% Sucrose After Tc | 20-ml clear | 0.00037647 | 10% Sucrose After Tc | 1.035 | 20.8585 | 40 | 0.08 | -25.2104 | 26.2833 | 0.00091184 | 99.0196 | -22.0782 | 20.0833 | 0.0013021 | 99.0706 | 420 | 10 | 0.39936 | 137.8737 | Pmin exceeds chamber pressure
Lyostar II | 10% Sucrose After Tc | 20-ml clear | 0.00042305 | 10% Sucrose After Tc | 1.035 | 20.8585 | 40 | 0.1 | -24.019 | 24.4333 | 0.001006 | 99.2077 | -20.8594 | 18.7833 | 0.0014345 | 99.0561 | 420 | 10 | 0.4405 | 149.7925 | Pmin exceeds chamber pressure
Lyostar II | 10% Sucrose After Tc | 20-ml clear | 0.00046953 | 10% Sucrose After Tc | 1.035 | 20.8585 | 40 | 0.125 | -22.8369 | 22.9333 | 0.0010959 | 99.1987 | -19.8079 | 17.7833 | 0.0015646 | 99.2826 | 420 | 10 | 0.47995 | 161.223 | Pmin exceeds chamber pressure
Lyostar II | 10% Sucrose After Tc | 20-ml clear | 0.00050664 | 10% Sucrose After Tc | 1.035 | 20.8585 | 40 | 0.15 | -21.8747 | 21.9333 | 0.0011644 | 99.0858 | -18.8316 | 17.0833 | 0.0016607 | 99.0622 | 420 | 10 | 0.50988 | 169.8955 | Pmin exceeds chamber pressure
Lyostar II | 10% Sucrose After Tc | 20-ml clear | 0.00053695 | 10% Sucrose After Tc | 1.035 | 20.8585 | 40 | 0.175 | -21.1754 | 21.2833 | 0.0012201 | 99.2908 | -18.1828 | 16.6333 | 0.0017406 | 99.2225 | 420 | 10 | 0.5343 | 176.9711 | Pmin exceeds chamber pressure
Lyostar II | 10% Sucrose After Tc | 20-ml clear | 0.00056218 | 10% Sucrose After Tc | 1.035 | 20.8585 | 40 | 0.2 | -20.519 | 20.7833 | 0.0012637 | 99.272 | -17.5344 | 16.2833 | 0.0018021 | 99.1294 | 420 | 10 | 0.55337 | 182.4962 | Operational
Lyostar II | 10% Sucrose After Tc | 20-ml clear | 0.0005835 | 10% Sucrose After Tc | 1.035 | 20.8585 | 40 | 0.225 | -19.8856 | 20.3833 | 0.0012979 | 99.0845 | -17.0264 | 16.0333 | 0.0018539 | 99.1634 | 420 | 10 | 0.56847 | 186.8729 | Operational
Lyostar II | 10% Sucrose After Tc | 20-ml clear | 0.00060176 | 10% Sucrose After Tc | 1.035 | 20.8585 | 40 | 0.25 | -19.4582 | 20.1333 | 0.001329 | 99.3149 | -16.5315 | 15.8333 | 0.0018953 | 99.0984 | 420 | 10 | 0.58195 | 190.7788 | Operational
Lyostar II | 10% Sucrose After Tc | 20-ml clear | 0.00061757 | 10% Sucrose After Tc | 1.035 | 20.8585 | 40 | 0.275 | -18.9254 | 19.8833 | 0.0013517 | 99.111 | -16.1119 | 15.6833 | 0.0019307 | 99.0918 | 420 | 10 | 0.59202 | 193.695 | Operational
Lyostar II | 10% Sucrose After Tc | 20-ml clear | 0.0006314 | 10% Sucrose After Tc | 1.035 | 20.8585 | 40 | 0.3 | -18.561 | 19.7333 | 0.0013734 | 99.2702 | -15.818 | 15.5833 | 0.0019636 | 99.2581 | 420 | 10 | 0.60161 | 196.4732 | Operational
Lyostar II | 10% Sucrose After Tc | 20-ml clear | 0.00064359 | 10% Sucrose After Tc | 1.035 | 20.8585 | 40 | 0.325 | -18.1335 | 19.5833 | 0.0013897 | 99.1718 | -15.4248 | 15.4833 | 0.0019874 | 99.1707 | 420 | 10 | 0.60877 | 198.548 | Operational
Lyostar II | 10% Sucrose After Tc | 20-ml clear | 0.00065442 | 10% Sucrose After Tc | 1.035 | 20.8585 | 40 | 0.35 | -17.7879 | 19.4833 | 0.0014047 | 99.2255 | -15.2187 | 15.4333 | 0.0020133 | 99.394 | 420 | 10 | 0.61552 | 200.5047 | Operational
Lyostar II | 10% Sucrose After Tc | 20-ml clear | 0.0006641 | 10% Sucrose After Tc | 1.035 | 20.8585 | 40 | 0.375 | -17.4013 | 19.3833 | 0.0014159 | 99.1137 | -14.9502 | 15.3833 | 0.0020332 | 99.4568 | 420 | 10 | 0.62061 | 201.9788 | Operational
Lyostar II | 10% Sucrose After Tc | 20-ml clear | 0.00067282 | 10% Sucrose After Tc | 1.035 | 20.8585 | 40 | 0.4 | -17.1204 | 19.3333 | 0.0014275 | 99.232 | -14.6276 | 15.3333 | 0.0020478 | 99.3859 | 420 | 10 | 0.62559 | 203.4221 | Operational
Lyostar II | 10% Sucrose After Tc | 20-ml clear | 0.00068786 | 10% Sucrose After Tc | 1.035 | 20.8585 | 40 | 0.45 | -16.4847 | 19.2333 | 0.0014431 | 99.1557 | -14.1404 | 15.2833 | 0.0020749 | 99.459 | 420 | 10 | 0.63265 | 205.4682 | Operational
Lyostar II | 10% Sucrose After Tc | 20-ml clear | 0.00014197 | 10% Sucrose After Tc | 1.035 | 20.8585 | 45 | 0.02 | -33.7519 | 50.85 | 0.00041527 | 99.0851 | -30.5741 | 36.8 | 0.00059777 | 99.0415 | 420 | 10 | 0.18208 | 74.9157 | Pmin exceeds chamber pressure
Lyostar II | 10% Sucrose After Tc | 20-ml clear | 0.00024279 | 10% Sucrose After Tc | 1.035 | 20.8585 | 45 | 0.04 | -28.9552 | 33.7 | 0.00066693 | 99.1535 | -25.7262 | 25.05 | 0.00095671 | 99.1097 | 420 | 10 | 0.29228 | 106.8463 | Pmin exceeds chamber pressure
Lyostar II | 10% Sucrose After Tc | 20-ml clear | 0.00031809 | 10% Sucrose After Tc | 1.035 | 20.8585 | 45 | 0.06 | -26.3608 | 27.8 | 0.00084311 | 99.061 | -23.1944 | 21.05 | 0.0012086 | 99.2618 | 420 | 10 | 0.36946 | 129.2078 | Pmin exceeds chamber pressure
Lyostar II | 10% Sucrose After Tc | 20-ml clear | 0.00037647 | 10% Sucrose After Tc | 1.035 | 20.8585 | 45 | 0.08 | -24.7083 | 24.85 | 0.00097474 | 99.2477 | -21.5371 | 19 | 0.0013956 | 99.319 | 420 | 10 | 0.42707 | 145.9004 | Pmin exceeds chamber pressure
Lyostar II | 10% Sucrose After Tc | 20-ml clear | 0.00042305 | 10% Sucrose After Tc | 1.035 | 20.8585 | 45 | 0.1 | -23.4621 | 23.05 | 0.0010758 | 99.226 | -20.2771 | 17.75 | 0.0015386 | 99.2026 | 420 | 10 | 0.47126 | 158.7063 | Pmin exceeds chamber pressure
Lyostar II | 10% Sucrose After Tc | 20-ml clear | 0.00046953 | 10% Sucrose After Tc | 1.035 | 20.8585 | 45 | 0.125 | -22.2373 | 21.6 | 0.0011726 | 99.0834 | -19.0553 | 16.75 | 0.0016757 | 99.0261 | 420 | 10 | 0.51362 | 170.9803 | Pmin exceeds chamber pressure
Lyostar II | 10% Sucrose After Tc | 20-ml clear | 0.00050664 | 10% Sucrose After Tc | 1.035 | 20.8585 | 45 | 0.15 | -21.3847 | 20.7 | 0.0012492 | 99.311 | -18.3437 | 16.15 | 0.001788 | 99.4088 | 420 | 10 | 0.54731 | 180.7409 | Pmin exceeds chamber pressure
Lyostar II | 10% Sucrose After Tc | 20-ml clear | 0.00053695 | 10% Sucrose After Tc | 1.035 | 20.8585 | 45 | 0.175 | -20.5218 | 20 | 0.0013068 | 99.013 | -17.6304 | 15.7 | 0.0018737 | 99.4098 | 420 | 10 | 0.57265 | 188.0845 | Pmin exceeds chamber pressure
Lyostar II | 10% Sucrose After Tc | 20-ml clear | 0.00056218 | 10% Sucrose After Tc | 1.035 | 20.8585 | 45 | 0.2 | -19.9407 | 19.55 | 0.001356 | 99.202 | -16.9194 | 15.35 | 0.0019394 | 99.1913 | 420 | 10 | 0.59404 | 194.2801 | Operational
Lyostar II | 10% Sucrose After Tc | 20-ml clear | 0.0005835 | 10% Sucrose After Tc | 1.035 | 20.8585 | 45 | 0.225 | -19.4026 | 19.2 | 0.0013958 | 99.2726 | -16.3765 | 15.1 | 0.0019953 | 99.1496 | 420 | 10 | 0.61142 | 199.3162 | Operational
Lyostar II | 10% Sucrose After Tc | 20-ml clear | 0.00060176 | 10% Sucrose After Tc | 1.035 | 20.8585 | 45 | 0.25 | -18.8367 | 18.9 | 0.0014268 | 99.1049 | -15.8538 | 14.9 | 0.0020402 | 99.0318 | 420 | 10 | 0.62503 | 203.2611 | Operational
Lyostar II | 10% Sucrose After Tc | 20-ml clear | 0.00061757 | 10% Sucrose After Tc | 1.035 | 20.8585 | 45 | 0.275 | -18.4294 | 18.7 | 0.001455 | 99.2278 | -15.4233 | 14.75 | 0.002079 | 99.0005 | 420 | 10 | 0.6373 | 206.816 | Operational
Lyostar II | 10% Sucrose After Tc | 20-ml clear | 0.0006314 | 10% Sucrose After Tc | 1.035 | 20.8585 | 45 | 0.3 | -17.9277 | 18.5 | 0.0014758 | 99.0116 | -15.1437 | 14.65 | 0.0021157 | 99.1741 | 420 | 10 | 0.64671 | 209.5413 | Operational
Lyostar II | 10% Sucrose After Tc | 20-ml clear | 0.00064359 | 10% Sucrose After Tc | 1.035 | 20.8585 | 45 | 0.325 | -17.6543 | 18.4 | 0.0014977 | 99.2927 | -14.7521 | 14.55 | 0.0021425 | 99.0894 | 420 | 10 | 0.65613 | 212.2725 | Operational
Lyostar II | 10% Sucrose After Tc | 20-ml clear | 0.00065442 | 10% Sucrose After Tc | 1.035 | 20.8585 | 45 | 0.35 | -17.3261 | 18.3 | 0.001515 | 99.3689 | -14.5823 | 14.5 | 0.0021724 | 99.3518 | 420 | 10 | 0.6639 | 214.5227 | Operational
Lyostar II | 10% Sucrose After Tc | 20-ml clear | 0.0006641 | 10% Sucrose After Tc | 1.035 | 20.8585 | 45 | 0.375 | -16.9505 | 18.2 | 0.0015281 | 99.276 | -14.3426 | 14.45 | 0.0021957 | 99.4512 | 420 | 10 | 0.66985 | 216.247 | Operational
Lyostar II | 10% Sucrose After Tc | 20-ml clear | 0.00067282 | 10% Sucrose After Tc | 1.035 | 20.8585 | 45 | 0.4 | -16.5342 | 18.1 | 0.0015378 | 99.0429 | -14.0416 | 14.4 | 0.0022132 | 99.4144 | 420 | 10 | 0.67423 | 217.5166 | Operational
Lyostar II | 10% Sucrose After Tc | 20-ml clear | 0.00068786 | 10% Sucrose After Tc | 1.035 | 20.8585 | 45 | 0.45 | -15.9394 | 18 | 0.0015569 | 99.0442 | -13.2888 | 14.3 | 0.0022338 | 99.0157 | 420 | 10 | 0.68235 | 219.8684 | Operational
Lyostar II | 10% Sucrose After Tc | 20-ml clear | 0.00014197 | 10% Sucrose After Tc | 1.035 | 20.8585 | 50 | 0.02 | -33.2796 | 48.2667 | 0.00043915 | 99.0922 | -30.0518 | 34.9167 | 0.00063319 | 99.0272 | 420 | 10 | 0.19259 | 77.9617 | Pmin exceeds chamber pressure
Lyostar II | 10% Sucrose After Tc | 20-ml clear | 0.00024279 | 10% Sucrose After Tc | 1.035 | 20.8585 | 50 | 0.04 | -28.4174 | 31.9167 | 0.00070717 | 99.0047 | -25.1661 | 23.7667 | 0.0010168 | 99.1301 | 420 | 10 | 0.31001 | 111.9845 | Pmin exceeds chamber pressure
Lyostar II | 10% Sucrose After Tc | 20-ml clear | 0.00031809 | 10% Sucrose After Tc | 1.035 | 20.8585 | 50 | 0.06 | -25.8489 | 26.3667 | 0.00089614 | 99.1292 | -22.6092 | 19.9667 | 0.0012868 | 99.2646 | 420 | 10 | 0.39279 | 135.9676 | Pmin exceeds chamber pressure
Lyostar II | 10% Sucrose After Tc | 20-ml clear | 0.00037647 | 10% Sucrose After Tc | 1.035 | 20.8585 | 50 | 0.08 | -24.1302 | 23.5167 | 0.0010366 | 99.0891 | -20.9339 | 18.0167 | 0.0014878 | 99.3056 | 420 | 10 | 0.45431 | 153.7948 | Pmin exceeds chamber pressure
Lyostar II | 10% Sucrose After Tc | 20-ml clear | 0.00042305 | 10% Sucrose After Tc | 1.035 | 20.8585 | 50 | 0.1 | -22.8934 | 21.8167 | 0.0011454 | 99.1282 | -19.6202 | 16.8167 | 0.001641 | 99.0928 | 420 | 10 | 0.50188 | 167.5784 | Pmin exceeds chamber pressure
Lyostar II | 10% Sucrose After Tc | 20-ml clear | 0.00046953 | 10% Sucrose After Tc | 1.035 | 20.8585 | 50 | 0.125 | -21.7269 | 20.4667 | 0.0012509 | 99.182 | -18.6067 | 15.9167 | 0.0017947 | 99.3907 | 420 | 10 | 0.54822 | 181.0049 | Pmin exceeds chamber pressure
Lyostar II | 10% Sucrose After Tc | 20-ml clear | 0.00050664 | 10% Sucrose After Tc | 1.035 | 20.8585 | 50 | 0.15 | -20.7889 | 19.5667 | 0.0013321 | 99.1465 | -17.5538 | 15.2667 | 0.0019069 | 99.0511 | 420 | 10 | 0.58363 | 191.2645 | Pmin exceeds chamber pressure
Lyostar II | 10% Sucrose After Tc | 20-ml clear | 0.00053695 | 10% Sucrose After Tc | 1.035 | 20.8585 | 50 | 0.175 | -20.1036 | 18.9667 | 0.0013982 | 99.3437 | -16.993 | 14.8667 | 0.0020042 | 99.3578 | 420 | 10 | 0.61268 | 199.6812 | Pmin exceeds chamber pressure
Lyostar II | 10% Sucrose After Tc | 20-ml clear | 0.00056218 | 10% Sucrose After Tc | 1.035 | 20.8585 | 50 | 0.2 | -19.3485 | 18.4667 | 0.0014481 | 99.0505 | -16.4856 | 14.5667 | 0.0020824 | 99.5254 | 420 | 10 | 0.63483 | 206.1013 | Pmin exceeds chamber pressure
Lyostar II | 10% Sucrose After Tc | 20-ml clear | 0.0005835 | 10% Sucrose After Tc | 1.035 | 20.8585 | 50 | 0.225 | -18.7781 | 18.1167 | 0.0014906 | 99.0291 | -15.9022 | 14.3167 | 0.0021425 | 99.4019 | 420 | 10 | 0.65344 | 211.493 | Operational
Lyostar II | 10% Sucrose After Tc | 20-ml clear | 0.00060176 | 10% Sucrose After Tc | 1.035 | 20.8585 | 50 | 0.25 | -18.3387 | 17.8667 | 0.0015275 | 99.1753 | -15.3457 | 14.1167 | 0.0021908 | 99.2241 | 420 | 10 | 0.66939 | 216.1149 | Operational
Lyostar II | 10% Sucrose After Tc | 20-ml clear | 0.00061757 | 10% Sucrose After Tc | 1.035 | 20.8585 | 50 | 0.275 | -17.9289 | 17.6667 | 0.0015582 | 99.2701 | -14.9003 | 13.9667 | 0.0022331 | 99.1605 | 420 | 10 | 0.68279 | 219.995 | Operational
Lyostar II | 10% Sucrose After Tc | 20-ml clear | 0.0006314 | 10% Sucrose After Tc | 1.035 | 20.8585 | 50 | 0.3 | -17.4115 | 17.4667 | 0.0015809 | 99.0189 | -14.6337 | 13.8667 | 0.0022737 | 99.334 | 420 | 10 | 0.69309 | 222.9806 | Operational
Lyostar II | 10% Sucrose After Tc | 20-ml clear | 0.00064359 | 10% Sucrose After Tc | 1.035 | 20.8585 | 50 | 0.325 | -17.1582 | 17.3667 | 0.0016054 | 99.3141 | -14.2398 | 13.7667 | 0.0023035 | 99.2434 | 420 | 10 | 0.70359 | 226.0229 | Operational
Lyostar II | 10% Sucrose After Tc | 20-ml clear | 0.00065442 | 10% Sucrose After Tc | 1.035 | 20.8585 | 50 | 0.35 | -16.8429 | 17.2667 | 0.0016248 | 99.401 | -14.1071 | 13.7167 | 0.0023374 | 99.5371 | 420 | 10 | 0.71233 | 228.5552 | Operational
Lyostar II | 10% Sucrose After Tc | 20-ml clear | 0.0006641 | 10% Sucrose After Tc | 1.035 | 20.8585 | 50 | 0.375 | -16.4733 | 17.1667 | 0.0016397 | 99.3156 | -13.5165 | 13.6167 | 0.0023501 | 99.0583 | 420 | 10 | 0.71851 | 230.3454 | Operational
Lyostar II | 10% Sucrose After Tc | 20-ml clear | 0.00067282 | 10% Sucrose After Tc | 1.035 | 20.8585 | 50 | 0.4 | -16.0573 | 17.0667 | 0.0016508 | 99.087 | -13.2286 | 13.5667 | 0.0023702 | 99.0414 | 420 | 10 | 0.72355 | 231.8068 | Operational
Lyostar II | 10% Sucrose After Tc | 20-ml clear | 0.00068786 | 10% Sucrose After Tc | 1.035 | 20.8585 | 50 | 0.45 | -15.5012 | 16.9667 | 0.0016735 | 99.1488 | -12.8802 | 13.5167 | 0.0024098 | 99.2965 | 420 | 10 | 0.73379 | 234.775 | Operational
Lyostar II | 15% Sucrose After Tc | 20-ml clear | 0.00014197 | 15% Sucrose After Tc | 1.0557 | 2.6073 | -35 | 0.02 | -46.2006 | 37.8333 | 8.5134e-05 | 99.0773 | -44.816 | 28.6333 | 0.00011761 | 99.0952 | 420 | 10 | 0.03712 | 32.9136 | Pmin exceeds chamber pressure
Lyostar II | 15% Sucrose After Tc | 20-ml clear | 0.00024279 | 15% Sucrose After Tc | 1.0557 | 2.6073 | -35 | 0.04 | -42.6099 | 32.6333 | 9.9879e-05 | 99.0506 | -41.5684 | 25.0833 | 0.0001379 | 99.077 | 420 | 10 | 0.043546 | 34.7755 | Operational
Lyostar II | 15% Sucrose After Tc | 20-ml clear | 0.00031809 | 15% Sucrose After Tc | 1.0557 | 2.6073 | -35 | 0.06 | -40.558 | 34.2333 | 9.5784e-05 | 99.1185 | -39.7666 | 26.4833 | 0.00013346 | 99.1543 | 420 | 10 | 0.041811 | 34.2729 | Operational
Lyostar II | 15% Sucrose After Tc | 20-ml clear | 0.00037647 | 15% Sucrose After Tc | 1.0557 | 2.6073 | -35 | 0.08 | -39.081 | 39.4333 | 8.2387e-05 | 99.016 | -38.4908 | 30.5833 | 0.0001154 | 99.0915 | 420 | 10 | 0.035989 | 32.5858 | Operational
Lyostar II | 15% Sucrose After Tc | 20-ml clear | 0.00042305 | 15% Sucrose After Tc | 1.0557 | 2.6073 | -35 | 0.1 | -37.8977 | 49.5333 | 6.5039e-05 | 99.0437 | -37.4781 | 38.3833 | 9.1747e-05 | 99.0304 | 420 | 10 | 0.028438 | 30.398 | Operational
Lyostar II | 15% Sucrose After Tc | 20-ml clear | 0.00046953 | 15% Sucrose After Tc | 1.0557 | 2.6073 | -35 | 0.125 | -36.6595 | 78.0833 | 4.0793e-05 | 99.0106 | -36.4211 | 60.4333 | 5.813e-05 | 99.0263 | 420 | 10 | 0.017861 | 27.3333 | Operational
Lyostar II | 15% Sucrose After Tc | 20-ml clear | 0.00050664 | 15% Sucrose After Tc | 1.0557 | 2.6073 | -35 | 0.15 | -35.5917 | 203.3833 | 1.5495e-05 | 99.02 | -35.5079 | 156.9833 | 2.2316e-05 | 99.0133 | 420 | 10 | 0.0067944 | 24.1267 | Operational
Lyostar II | 15% Sucrose After Tc | 20-ml clear | 0.00014197 | 15% Sucrose After Tc | 1.0557 | 2.6073 | -30 | 0.02 | -44.7914 | 28.9 | 0.00010442 | 99.1523 | -43.1516 | 21.6 | 0.00014209 | 99.0925 | 420 | 10 | 0.045439 | 35.3239 | Pmin exceeds chamber pressure
Lyostar II | 15% Sucrose After Tc | 20-ml clear | 0.00024279 | 15% Sucrose After Tc | 1.0557 | 2.6073 | -30 | 0.04 | -41.0542 | 22.75 | 0.00013358 | 99.2033 | -39.6962 | 17.25 | 0.00018068 | 99.1084 | 420 | 10 | 0.05808 | 38.9868 | Operational
Lyostar II | 15% Sucrose After Tc | 20-ml clear | 0.00031809 | 15% Sucrose After Tc | 1.0557 | 2.6073 | -30 | 0.06 | -38.9425 | 21.55 | 0.00014162 | 99.1658 | -37.802 | 16.45 | 0.0001922 | 99.088 | 420 | 10 | 0.061604 | 40.0077 | Operational
Lyostar II | 15% Sucrose After Tc | 20-ml clear | 0.00037647 | 15% Sucrose After Tc | 1.0557 | 2.6073 | -30 | 0.08 | -37.4487 | 21.9 | 0.00013822 | 99.1073 | -36.4856 | 16.8 | 0.00018785 | 99.2893 | 420 | 10 | 0.060136 | 39.5825 | Operational
Lyostar II | 15% Sucrose After Tc | 20-ml clear | 0.00042305 | 15% Sucrose After Tc | 1.0557 | 2.6073 | -30 | 0.1 | -36.2706 | 23.2 | 0.00012957 | 99.1122 | -35.4574 | 17.8 | 0.00017672 | 99.2735 | 420 | 10 | 0.0564 | 38.5 | Operational
Lyostar II | 15% Sucrose After Tc | 20-ml clear | 0.00046953 | 15% Sucrose After Tc | 1.0557 | 2.6073 | -30 | 0.125 | -35.0549 | 26 | 0.00011475 | 99.164 | -34.4029 | 19.9 | 0.00015746 | 99.191 | 420 | 10 | 0.049987 | 36.6417 | Operational
Lyostar II | 15% Sucrose After Tc | 20-ml clear | 0.00050664 | 15% Sucrose After Tc | 1.0557 | 2.6073 | -30 | 0.15 | -34.0193 | 30.35 | 9.7552e-05 | 99.1491 | -33.507 | 23.15 | 0.0001348 | 99.0365 | 420 | 10 | 0.042536 | 34.4829 | Operational
Lyostar II | 15% Sucrose After Tc | 20-ml clear | 0.00053695 | 15% Sucrose After Tc | 1.0557 | 2.6073 | -30 | 0.175 | -33.1048 | 37.1 | 7.9206e-05 | 99.0991 | -32.7154 | 28.25 | 0.00011029 | 99.0646 | 420 | 10 | 0.034572 | 32.1752 | Operational
Lyostar II | 15% Sucrose After Tc | 20-ml clear | 0.00056218 | 15% Sucrose After Tc | 1.0557 | 2.6073 | -30 | 0.2 | -32.278 | 48.3 | 6.0397e-05 | 99.0283 | -31.9977 | 36.7 | 8.4766e-05 | 99.054 | 420 | 10 | 0.02639 | 29.8045 | Operational
Lyostar II | 15% Sucrose After Tc | 20-ml clear | 0.0005835 | 15% Sucrose After Tc | 1.0557 | 2.6073 | -30 | 0.225 | -31.5217 | 69.85 | 4.1515e-05 | 99.0647 | -31.3363 | 52.9 | 5.8742e-05 | 99.0664 | 420 | 10 | 0.01816 | 27.4198 | Operational
Lyostar II | 15% Sucrose After Tc | 20-ml clear | 0.00060176 | 15% Sucrose After Tc | 1.0557 | 2.6073 | -30 | 0.25 | -30.8158 | 126.4 | 2.2803e-05 | 99.0288 | -30.7194 | 95.4 | 3.2531e-05 | 99.0002 | 420 | 10 | 0.0099858 | 25.0514 | Operational
Lyostar II | 15% Sucrose After Tc | 20-ml clear | 0.00061757 | 15% Sucrose After Tc | 1.0557 | 2.6073 | -30 | 0.275 | -30.1542 | 651.75 | 4.3973e-06 | 99.0018 | -30.1364 | 490.6 | 6.3276e-06 | 99.0059 | 420 | 10 | 0.0019279 | 22.7166 | Operational
Lyostar II | 15% Sucrose After Tc | 20-ml clear | 0.00014197 | 15% Sucrose After Tc | 1.0557 | 2.6073 | -25 | 0.02 | -43.5251 | 23.2667 | 0.00012304 | 99.1061 | -41.6692 | 17.2667 | 0.00016648 | 99.2215 | 420 | 10 | 0.053502 | 37.6602 | Pmin exceeds chamber pressure
Lyostar II | 15% Sucrose After Tc | 20-ml clear | 0.00024279 | 15% Sucrose After Tc | 1.0557 | 2.6073 | -25 | 0.04 | -39.6555 | 17.3667 | 0.00016526 | 99.1565 | -38.035 | 13.0667 | 0.00022159 | 99.1711 | 420 | 10 | 0.071775 | 42.9548 | Pmin exceeds chamber pressure
Lyostar II | 15% Sucrose After Tc | 20-ml clear | 0.00031809 | 15% Sucrose After Tc | 1.0557 | 2.6073 | -25 | 0.06 | -37.4979 | 15.6667 | 0.00018383 | 99.2158 | -36.063 | 11.8667 | 0.00024631 | 99.2013 | 420 | 10 | 0.079834 | 45.2899 | Operational
Lyostar II | 15% Sucrose After Tc | 20-ml clear | 0.00037647 | 15% Sucrose After Tc | 1.0557 | 2.6073 | -25 | 0.08 | -35.9902 | 15.1167 | 0.00018914 | 99.2617 | -34.708 | 11.4667 | 0.00025316 | 99.1278 | 420 | 10 | 0.082129 | 45.9549 | Operational
Lyostar II | 15% Sucrose After Tc | 20-ml clear | 0.00042305 | 15% Sucrose After Tc | 1.0557 | 2.6073 | -25 | 0.1 | -34.8138 | 15.0667 | 0.00018804 | 99.0058 | -33.6647 | 11.4667 | 0.00025192 | 99.1209 | 420 | 10 | 0.081659 | 45.8186 | Operational
Lyostar II | 15% Sucrose After Tc | 20-ml clear | 0.00046953 | 15% Sucrose After Tc | 1.0557 | 2.6073 | -25 | 0.125 | -33.615 | 15.5167 | 0.00018142 | 99.0874 | -32.6113 | 11.8167 | 0.00024371 | 99.316 | 420 | 10 | 0.078811 | 44.9936 | Operational
Lyostar II | 15% Sucrose After Tc | 20-ml clear | 0.00050664 | 15% Sucrose After Tc | 1.0557 | 2.6073 | -25 | 0.15 | -32.605 | 16.3167 | 0.00017138 | 99.0667 | -31.7287 | 12.4167 | 0.00023108 | 99.367 | 420 | 10 | 0.074485 | 43.7401 | Operational
Lyostar II | 15% Sucrose After Tc | 20-ml clear | 0.00053695 | 15% Sucrose After Tc | 1.0557 | 2.6073 | -25 | 0.175 | -31.7211 | 17.4667 | 0.00015936 | 99.1938 | -30.957 | 13.2167 | 0.00021579 | 99.1272 | 420 | 10 | 0.0693 | 42.2378 | Operational
Lyostar II | 15% Sucrose After Tc | 20-ml clear | 0.00056218 | 15% Sucrose After Tc | 1.0557 | 2.6073 | -25 | 0.2 | -30.9269 | 18.9167 | 0.0001462 | 99.0893 | -30.2652 | 14.3167 | 0.00019888 | 99.2783 | 420 | 10 | 0.063616 | 40.5906 | Operational
Lyostar II | 15% Sucrose After Tc | 20-ml clear | 0.0005835 | 15% Sucrose After Tc | 1.0557 | 2.6073 | -25 | 0.225 | -30.2011 | 20.7667 | 0.00013241 | 99.0104 | -29.6309 | 15.6667 | 0.00018098 | 99.1318 | 420 | 10 | 0.05765 | 38.8622 | Operational
Lyostar II | 15% Sucrose After Tc | 20-ml clear | 0.00060176 | 15% Sucrose After Tc | 1.0557 | 2.6073 | -25 | 0.25 | -29.5297 | 23.1667 | 0.0001183 | 99.15 | -29.0427 | 17.4167 | 0.00016249 | 99.1871 | 420 | 10 | 0.051543 | 37.0926 | Operational
Lyostar II | 15% Sucrose After Tc | 20-ml clear | 0.00061757 | 15% Sucrose After Tc | 1.0557 | 2.6073 | -25 | 0.275 | -28.902 | 26.2167 | 0.0001041 | 99.1613 | -28.4911 | 19.6667 | 0.00014369 | 99.2467 | 420 | 10 | 0.045385 | 35.3082 | Operational
Lyostar II | 15% Sucrose After Tc | 20-ml clear | 0.0006314 | 15% Sucrose After Tc | 1.0557 | 2.6073 | -25 | 0.3 | -28.3111 | 30.2167 | 8.9932e-05 | 99.1361 | -27.9692 | 22.5667 | 0.00012475 | 99.0408 | 420 | 10 | 0.039234 | 33.5259 | Operational
Lyostar II | 15% Sucrose After Tc | 20-ml clear | 0.00064359 | 15% Sucrose After Tc | 1.0557 | 2.6073 | -25 | 0.325 | -27.7517 | 35.6667 | 7.5891e-05 | 99.121 | -27.4735 | 26.5667 | 0.0001058 | 99.0236 | 420 | 10 | 0.03313 | 31.7575 | Operational
Lyostar II | 15% Sucrose After Tc | 20-ml clear | 0.00065442 | 15% Sucrose After Tc | 1.0557 | 2.6073 | -25 | 0.35 | -27.2197 | 43.4667 | 6.2034e-05 | 99.0945 | -27.0001 | 32.3167 | 8.6915e-05 | 99.0685 | 420 | 10 | 0.027099 | 30.01 | Operational
Lyostar II | 15% Sucrose After Tc | 20-ml clear | 0.0006641 | 15% Sucrose After Tc | 1.0557 | 2.6073 | -25 | 0.375 | -26.7119 | 55.5167 | 4.8404e-05 | 99.0901 | -26.5461 | 41.1667 | 6.8162e-05 | 99.0435 | 420 | 10 | 0.021159 | 28.2889 | Operational
Lyostar II | 15% Sucrose After Tc | 20-ml clear | 0.00067282 | 15% Sucrose After Tc | 1.0557 | 2.6073 | -25 | 0.4 | -26.2277 | 76.4167 | 3.5022e-05 | 99.0286 | -26.1095 | 56.5667 | 4.9567e-05 | 99.0282 | 420 | 10 | 0.01532 | 26.597 | Operational
Lyostar II | 15% Sucrose After Tc | 20-ml clear | 0.00068786 | 15% Sucrose After Tc | 1.0557 | 2.6073 | -25 | 0.45 | -25.3118 | 294.1167 | 9.047e-06 | 99.015 | -25.2835 | 216.6167 | 1.2938e-05 | 99.0194 | 420 | 10 | 0.0039631 | 23.3063 | Operational
Lyostar II | 15% Sucrose After Tc | 20-ml clear | 0.00014197 | 15% Sucrose After Tc | 1.0557 | 2.6073 | -20 | 0.02 | -42.3778 | 19.4333 | 0.00014151 | 99.0303 | -40.334 | 14.3333 | 0.00019142 | 99.1845 | 420 | 10 | 0.061532 | 39.9869 | Pmin exceeds chamber pressure
Lyostar II | 15% Sucrose After Tc | 20-ml clear | 0.00024279 | 15% Sucrose After Tc | 1.0557 | 2.6073 | -20 | 0.04 | -38.3938 | 14.0333 | 0.00019623 | 99.0993 | -36.5508 | 10.5333 | 0.00026274 | 99.4708 | 420 | 10 | 0.08521 | 46.8477 | Pmin exceeds chamber pressure
Lyostar II | 15% Sucrose After Tc | 20-ml clear | 0.00031809 | 15% Sucrose After Tc | 1.0557 | 2.6073 | -20 | 0.06 | -36.1948 | 12.3333 | 0.00022449 | 99.3961 | -34.5071 | 9.2833 | 0.00029969 | 99.2645 | 420 | 10 | 0.097444 | 50.3924 | Operational
Lyostar II | 15% Sucrose After Tc | 20-ml clear | 0.00037647 | 15% Sucrose After Tc | 1.0557 | 2.6073 | -20 | 0.08 | -34.6712 | 11.5333 | 0.00023776 | 99.12 | -33.1181 | 8.7333 | 0.00031671 | 99.2714 | 420 | 10 | 0.10317 | 52.0527 | Operational
Lyostar II | 15% Sucrose After Tc | 20-ml clear | 0.00042305 | 15% Sucrose After Tc | 1.0557 | 2.6073 | -20 | 0.1 | -33.497 | 11.2333 | 0.00024341 | 99.4161 | -32.06 | 8.4833 | 0.00032413 | 99.1557 | 420 | 10 | 0.10562 | 52.7624 | Operational
Lyostar II | 15% Sucrose After Tc | 20-ml clear | 0.00046953 | 15% Sucrose After Tc | 1.0557 | 2.6073 | -20 | 0.125 | -32.311 | 11.1333 | 0.00024403 | 99.4027 | -31.006 | 8.4333 | 0.00032526 | 99.4362 | 420 | 10 | 0.10591 | 52.8442 | Operational
Lyostar II | 15% Sucrose After Tc | 20-ml clear | 0.00050664 | 15% Sucrose After Tc | 1.0557 | 2.6073 | -20 | 0.15 | -31.3213 | 11.2333 | 0.00024023 | 99.2838 | -30.1311 | 8.4833 | 0.00032079 | 99.0863 | 420 | 10 | 0.10428 | 52.3736 | Operational
Lyostar II | 15% Sucrose After Tc | 20-ml clear | 0.00053695 | 15% Sucrose After Tc | 1.0557 | 2.6073 | -20 | 0.175 | -30.462 | 11.4833 | 0.0002337 | 99.2352 | -29.3779 | 8.6833 | 0.00031279 | 99.3193 | 420 | 10 | 0.10147 | 51.5603 | Operational
Lyostar II | 15% Sucrose After Tc | 20-ml clear | 0.00056218 | 15% Sucrose After Tc | 1.0557 | 2.6073 | -20 | 0.2 | -29.6947 | 11.8333 | 0.00022541 | 99.0997 | -28.7056 | 8.9333 | 0.00030252 | 99.1985 | 420 | 10 | 0.097912 | 50.528 | Operational
Lyostar II | 15% Sucrose After Tc | 20-ml clear | 0.0005835 | 15% Sucrose After Tc | 1.0557 | 2.6073 | -20 | 0.225 | -28.9971 | 12.2833 | 0.00021601 | 99.012 | -28.0965 | 9.2833 | 0.00029072 | 99.4366 | 420 | 10 | 0.093863 | 49.3547 | Operational
Lyostar II | 15% Sucrose After Tc | 20-ml clear | 0.00060176 | 15% Sucrose After Tc | 1.0557 | 2.6073 | -20 | 0.25 | -28.3541 | 12.8333 | 0.00020589 | 99.0115 | -27.5334 | 9.6833 | 0.00027791 | 99.4939 | 420 | 10 | 0.089499 | 48.0904 | Operational
Lyostar II | 15% Sucrose After Tc | 20-ml clear | 0.00061757 | 15% Sucrose After Tc | 1.0557 | 2.6073 | -20 | 0.275 | -27.7552 | 13.4833 | 0.00019533 | 99.0813 | -27.0069 | 10.1333 | 0.00026444 | 99.3835 | 420 | 10 | 0.084941 | 46.7696 | Operational
Lyostar II | 15% Sucrose After Tc | 20-ml clear | 0.0006314 | 15% Sucrose After Tc | 1.0557 | 2.6073 | -20 | 0.3 | -27.1928 | 14.2333 | 0.00018451 | 99.1712 | -26.5104 | 10.6333 | 0.00025053 | 99.0904 | 420 | 10 | 0.080266 | 45.4151 | Operational
Lyostar II | 15% Sucrose After Tc | 20-ml clear | 0.00064359 | 15% Sucrose After Tc | 1.0557 | 2.6073 | -20 | 0.325 | -26.661 | 15.0833 | 0.00017356 | 99.2105 | -26.041 | 11.2333 | 0.00023637 | 99.0446 | 420 | 10 | 0.075533 | 44.0436 | Operational
Lyostar II | 15% Sucrose After Tc | 20-ml clear | 0.00065442 | 15% Sucrose After Tc | 1.0557 | 2.6073 | -20 | 0.35 | -26.1554 | 16.0333 | 0.00016257 | 99.1163 | -25.5943 | 11.9333 | 0.00022206 | 99.1204 | 420 | 10 | 0.070779 | 42.6663 | Operational
Lyostar II | 15% Sucrose After Tc | 20-ml clear | 0.0006641 | 15% Sucrose After Tc | 1.0557 | 2.6073 | -20 | 0.375 | -25.6735 | 17.1333 | 0.00015162 | 99.0985 | -25.1668 | 12.7333 | 0.00020771 | 99.1836 | 420 | 10 | 0.066037 | 41.2922 | Operational
Lyostar II | 15% Sucrose After Tc | 20-ml clear | 0.00067282 | 15% Sucrose After Tc | 1.0557 | 2.6073 | -20 | 0.4 | -25.212 | 18.3833 | 0.00014075 | 99.0015 | -24.7556 | 13.6333 | 0.00019337 | 99.0946 | 420 | 10 | 0.061324 | 39.9265 | Operational
Lyostar II | 15% Sucrose After Tc | 20-ml clear | 0.00068786 | 15% Sucrose After Tc | 1.0557 | 2.6073 | -20 | 0.45 | -24.3441 | 21.5833 | 0.00011935 | 99.1335 | -23.9784 | 15.9333 | 0.00016491 | 99.1991 | 420 | 10 | 0.052042 | 37.2371 | Operational
Lyostar II | 15% Sucrose After Tc | 20-ml clear | 0.00014197 | 15% Sucrose After Tc | 1.0557 | 2.6073 | -15 | 0.02 | -41.3301 | 16.7 | 0.00016014 | 99.0645 | -39.1244 | 12.25 | 0.00021722 | 99.1265 | 420 | 10 | 0.069656 | 42.3408 | Pmin exceeds chamber pressure
Lyostar II | 15% Sucrose After Tc | 20-ml clear | 0.00024279 | 15% Sucrose After Tc | 1.0557 | 2.6073 | -15 | 0.04 | -37.2477 | 11.8 | 0.00022729 | 99.1143 | -35.2097 | 8.8 | 0.00030515 | 99.185 | 420 | 10 | 0.098732 | 50.7656 | Pmin exceeds chamber pressure
Lyostar II | 15% Sucrose After Tc | 20-ml clear | 0.00031809 | 15% Sucrose After Tc | 1.0557 | 2.6073 | -15 | 0.06 | -35.0091 | 10.2 | 0.00026495 | 99.4916 | -33.104 | 7.65 | 0.00035429 | 99.2307 | 420 | 10 | 0.11503 | 55.4884 | Operational
Lyostar II | 15% Sucrose After Tc | 20-ml clear | 0.00037647 | 15% Sucrose After Tc | 1.0557 | 2.6073 | -15 | 0.08 | -33.4718 | 9.4 | 0.00028589 | 99.4156 | -31.6855 | 7.1 | 0.00038131 | 99.49 | 420 | 10 | 0.12408 | 58.1102 | Operational
Lyostar II | 15% Sucrose After Tc | 20-ml clear | 0.00042305 | 15% Sucrose After Tc | 1.0557 | 2.6073 | -15 | 0.1 | -32.294 | 8.95 | 0.00029794 | 99.0374 | -30.6149 | 6.8 | 0.00039701 | 99.5195 | 420 | 10 | 0.1293 | 59.6217 | Operational
Lyostar II | 15% Sucrose After Tc | 20-ml clear | 0.00046953 | 15% Sucrose After Tc | 1.0557 | 2.6073 | -15 | 0.125 | -31.1183 | 8.7 | 0.0003053 | 99.1046 | -29.5556 | 6.6 | 0.00040684 | 99.3297 | 420 | 10 | 0.13249 | 60.5468 | Operational
Lyostar II | 15% Sucrose After Tc | 20-ml clear | 0.00050664 | 15% Sucrose After Tc | 1.0557 | 2.6073 | -15 | 0.15 | -30.149 | 8.65 | 0.00030721 | 99.6013 | -28.6924 | 6.55 | 0.00040976 | 99.6588 | 420 | 10 | 0.13333 | 60.7917 | Operational
Lyostar II | 15% Sucrose After Tc | 20-ml clear | 0.00053695 | 15% Sucrose After Tc | 1.0557 | 2.6073 | -15 | 0.175 | -29.3099 | 8.65 | 0.00030562 | 99.4786 | -27.9508 | 6.55 | 0.0004082 | 99.6212 | 420 | 10 | 0.13267 | 60.5987 | Operational
Lyostar II | 15% Sucrose After Tc | 20-ml clear | 0.00056218 | 15% Sucrose After Tc | 1.0557 | 2.6073 | -15 | 0.2 | -28.564 | 8.7 | 0.00030169 | 99.1288 | -27.2959 | 6.6 | 0.00040363 | 99.5952 | 420 | 10 | 0.13099 | 60.1132 | Operational
Lyostar II | 15% Sucrose After Tc | 20-ml clear | 0.0005835 | 15% Sucrose After Tc | 1.0557 | 2.6073 | -15 | 0.225 | -27.8923 | 8.85 | 0.00029618 | 99.3742 | -26.7064 | 6.7 | 0.00039697 | 99.7891 | 420 | 10 | 0.12863 | 59.4277 | Operational
Lyostar II | 15% Sucrose After Tc | 20-ml clear | 0.00060176 | 15% Sucrose After Tc | 1.0557 | 2.6073 | -15 | 0.25 | -27.2721 | 9 | 0.00028955 | 99.1377 | -26.1614 | 6.8 | 0.00038885 | 99.512 | 420 | 10 | 0.12578 | 58.6036 | Operational
Lyostar II | 15% Sucrose After Tc | 20-ml clear | 0.00061757 | 15% Sucrose After Tc | 1.0557 | 2.6073 | -15 | 0.275 | -26.697 | 9.2 | 0.00028217 | 99.093 | -25.6584 | 6.95 | 0.00037968 | 99.6443 | 420 | 10 | 0.12261 | 57.683 | Operational
Lyostar II | 15% Sucrose After Tc | 20-ml clear | 0.0006314 | 15% Sucrose After Tc | 1.0557 | 2.6073 | -15 | 0.3 | -26.1595 | 9.45 | 0.00027425 | 99.2703 | -25.1838 | 7.1 | 0.00036976 | 99.4364 | 420 | 10 | 0.1192 | 56.695 | Operational
Lyostar II | 15% Sucrose After Tc | 20-ml clear | 0.00064359 | 15% Sucrose After Tc | 1.0557 | 2.6073 | -15 | 0.325 | -25.6504 | 9.7 | 0.00026597 | 99.1314 | -24.7389 | 7.3 | 0.00035931 | 99.6821 | 420 | 10 | 0.11563 | 55.6614 | Operational
Lyostar II | 15% Sucrose After Tc | 20-ml clear | 0.00065442 | 15% Sucrose After Tc | 1.0557 | 2.6073 | -15 | 0.35 | -25.1689 | 10 | 0.00025746 | 99.2412 | -24.3138 | 7.5 | 0.00034849 | 99.6311 | 420 | 10 | 0.11196 | 54.597 | Operational
Lyostar II | 15% Sucrose After Tc | 20-ml clear | 0.0006641 | 15% Sucrose After Tc | 1.0557 | 2.6073 | -15 | 0.375 | -24.7084 | 10.3 | 0.0002488 | 99.0683 | -23.9055 | 7.7 | 0.00033742 | 99.3097 | 420 | 10 | 0.10822 | 53.5139 | Operational
Lyostar II | 15% Sucrose After Tc | 20-ml clear | 0.00067282 | 15% Sucrose After Tc | 1.0557 | 2.6073 | -15 | 0.4 | -24.2694 | 10.65 | 0.00024006 | 99.1301 | -23.5175 | 7.95 | 0.00032619 | 99.422 | 420 | 10 | 0.10444 | 52.4201 | Operational
Lyostar II | 15% Sucrose After Tc | 20-ml clear | 0.00068786 | 15% Sucrose After Tc | 1.0557 | 2.6073 | -15 | 0.45 | -23.4438 | 11.45 | 0.00022254 | 99.3653 | -22.7829 | 8.5 | 0.0003035 | 99.4714 | 420 | 10 | 0.096867 | 50.2251 | Operational
Lyostar II | 15% Sucrose After Tc | 20-ml clear | 0.00014197 | 15% Sucrose After Tc | 1.0557 | 2.6073 | -10 | 0.02 | -40.3649 | 14.6667 | 0.00017908 | 99.1647 | -38.0248 | 10.7167 | 0.00024397 | 99.1223 | 420 | 10 | 0.07794 | 44.7411 | Pmin exceeds chamber pressure
Lyostar II | 15% Sucrose After Tc | 20-ml clear | 0.00024279 | 15% Sucrose After Tc | 1.0557 | 2.6073 | -10 | 0.04 | -36.1976 | 10.2167 | 0.00025888 | 99.1847 | -33.9921 | 7.6167 | 0.00034923 | 99.3646 | 420 | 10 | 0.11252 | 54.762 | Pmin exceeds chamber pressure
Lyostar II | 15% Sucrose After Tc | 20-ml clear | 0.00031809 | 15% Sucrose After Tc | 1.0557 | 2.6073 | -10 | 0.06 | -33.9219 | 8.7167 | 0.00030599 | 99.3179 | -31.8318 | 6.5667 | 0.00041098 | 99.5377 | 420 | 10 | 0.13292 | 60.6726 | Pmin exceeds chamber pressure
Lyostar II | 15% Sucrose After Tc | 20-ml clear | 0.00037647 | 15% Sucrose After Tc | 1.0557 | 2.6073 | -10 | 0.08 | -32.3719 | 7.9667 | 0.00033457 | 99.4445 | -30.3832 | 6.0167 | 0.00044823 | 99.4348 | 420 | 10 | 0.14529 | 64.2564 | Operational
Lyostar II | 15% Sucrose After Tc | 20-ml clear | 0.00042305 | 15% Sucrose After Tc | 1.0557 | 2.6073 | -10 | 0.1 | -31.1924 | 7.5167 | 0.00035293 | 99.1269 | -29.301 | 5.7167 | 0.00047229 | 99.5867 | 420 | 10 | 0.15324 | 66.5599 | Operational
Lyostar II | 15% Sucrose After Tc | 20-ml clear | 0.00046953 | 15% Sucrose After Tc | 1.0557 | 2.6073 | -10 | 0.125 | -30.0242 | 7.2167 | 0.00036683 | 99.1454 | -28.2443 | 5.5167 | 0.00049074 | 99.9971 | 420 | 10 | 0.15927 | 68.3071 | Operational
Lyostar II | 15% Sucrose After Tc | 20-ml clear | 0.00050664 | 15% Sucrose After Tc | 1.0557 | 2.6073 | -10 | 0.15 | -29.0669 | 7.0667 | 0.00037421 | 99.2922 | -27.377 | 5.3667 | 0.00050084 | 99.3554 | 420 | 10 | 0.16249 | 69.239 | Operational
Lyostar II | 15% Sucrose After Tc | 20-ml clear | 0.00053695 | 15% Sucrose After Tc | 1.0557 | 2.6073 | -10 | 0.175 | -28.2494 | 7.0167 | 0.00037731 | 99.6942 | -26.6483 | 5.3167 | 0.00050542 | 99.5399 | 420 | 10 | 0.16385 | 69.6339 | Operational
Lyostar II | 15% Sucrose After Tc | 20-ml clear | 0.00056218 | 15% Sucrose After Tc | 1.0557 | 2.6073 | -10 | 0.2 | -27.5213 | 6.9667 | 0.00037747 | 99.2479 | -26.0124 | 5.3167 | 0.00050621 | 99.9644 | 420 | 10 | 0.16394 | 69.6607 | Operational
Lyostar II | 15% Sucrose After Tc | 20-ml clear | 0.0005835 | 15% Sucrose After Tc | 1.0557 | 2.6073 | -10 | 0.225 | -26.873 | 7.0167 | 0.00037555 | 99.7687 | -25.4355 | 5.3167 | 0.0005043 | 99.8059 | 420 | 10 | 0.16314 | 69.4277 | Operational
Lyostar II | 15% Sucrose After Tc | 20-ml clear | 0.00060176 | 15% Sucrose After Tc | 1.0557 | 2.6073 | -10 | 0.25 | -26.2691 | 7.0167 | 0.00037215 | 99.0716 | -24.9033 | 5.3167 | 0.00050043 | 99.2177 | 420 | 10 | 0.16169 | 69.0082 | Operational
Lyostar II | 15% Sucrose After Tc | 20-ml clear | 0.00061757 | 15% Sucrose After Tc | 1.0557 | 2.6073 | -10 | 0.275 | -25.72 | 7.1167 | 0.00036767 | 99.5918 | -24.4192 | 5.3667 | 0.00049613 | 99.3675 | 420 | 10 | 0.15982 | 68.4647 | Operational
Lyostar II | 15% Sucrose After Tc | 20-ml clear | 0.0006314 | 15% Sucrose After Tc | 1.0557 | 2.6073 | -10 | 0.3 | -25.1975 | 7.1667 | 0.00036239 | 99.0728 | -23.9637 | 5.4167 | 0.00049122 | 99.2518 | 420 | 10 | 0.15761 | 67.8266 | Operational
Lyostar II | 15% Sucrose After Tc | 20-ml clear | 0.00064359 | 15% Sucrose After Tc | 1.0557 | 2.6073 | -10 | 0.325 | -24.7099 | 7.2667 | 0.00035652 | 99.0988 | -23.5444 | 5.5167 | 0.00048567 | 99.9586 | 420 | 10 | 0.15516 | 67.1162 | Operational
Lyostar II | 15% Sucrose After Tc | 20-ml clear | 0.00065442 | 15% Sucrose After Tc | 1.0557 | 2.6073 | -10 | 0.35 | -24.2531 | 7.4167 | 0.00035022 | 99.6774 | -23.1324 | 5.5667 | 0.00047882 | 99.4374 | 420 | 10 | 0.15249 | 66.3429 | Operational
Lyostar II | 15% Sucrose After Tc | 20-ml clear | 0.0006641 | 15% Sucrose After Tc | 1.0557 | 2.6073 | -10 | 0.375 | -23.8102 | 7.5167 | 0.0003436 | 99.3455 | -22.7498 | 5.6667 | 0.00047175 | 99.7761 | 420 | 10 | 0.1497 | 65.5323 | Operational
Lyostar II | 15% Sucrose After Tc | 20-ml clear | 0.00067282 | 15% Sucrose After Tc | 1.0557 | 2.6073 | -10 | 0.4 | -23.3921 | 7.6667 | 0.00033676 | 99.593 | -22.3818 | 5.7667 | 0.00046414 | 99.9577 | 420 | 10 | 0.14679 | 64.6906 | Operational
Lyostar II | 15% Sucrose After Tc | 20-ml clear | 0.00068786 | 15% Sucrose After Tc | 1.0557 | 2.6073 | -10 | 0.45 | -22.6021 | 7.9667 | 0.00032266 | 99.6697 | -21.683 | 5.9667 | 0.00044774 | 99.9118 | 420 | 10 | 0.14077 | 62.9462 | Operational
Lyostar II | 15% Sucrose After Tc | 20-ml clear | 0.00014197 | 15% Sucrose After Tc | 1.0557 | 2.6073 | -5 | 0.02 | -39.4721 | 13.0733 | 0.00019843 | 99.0606 | -37.0153 | 9.5533 | 0.00027168 | 99.1692 | 420 | 10 | 0.086415 | 47.1969 | Pmin exceeds chamber pressure
Lyostar II | 15% Sucrose After Tc | 20-ml clear | 0.00024279 | 15% Sucrose After Tc | 1.0557 | 2.6073 | -5 | 0.04 | -35.229 | 9.0333 | 0.00029121 | 99.1322 | -32.8761 | 6.7333 | 0.00039512 | 99.2482 | 420 | 10 | 0.12667 | 58.8618 | Pmin exceeds chamber pressure
Lyostar II | 15% Sucrose After Tc | 20-ml clear | 0.00031809 | 15% Sucrose After Tc | 1.0557 | 2.6073 | -5 | 0.06 | -32.9198 | 7.6533 | 0.00034798 | 99.1974 | -30.6655 | 5.7733 | 0.00047011 | 99.3675 | 420 | 10 | 0.15128 | 65.9912 | Pmin exceeds chamber pressure
Lyostar II | 15% Sucrose After Tc | 20-ml clear | 0.00037647 | 15% Sucrose After Tc | 1.0557 | 2.6073 | -5 | 0.08 | -31.3548 | 6.9333 | 0.00038433 | 99.0489 | -29.1891 | 5.2533 | 0.000518 | 99.0922 | 420 | 10 | 0.16703 | 70.5556 | Operational
Lyostar II | 15% Sucrose After Tc | 20-ml clear | 0.00042305 | 15% Sucrose After Tc | 1.0557 | 2.6073 | -5 | 0.1 | -30.1765 | 6.5333 | 0.00040904 | 99.2385 | -28.0974 | 4.9733 | 0.00055069 | 99.4384 | 420 | 10 | 0.17775 | 73.6601 | Operational
Lyostar II | 15% Sucrose After Tc | 20-ml clear | 0.00046953 | 15% Sucrose After Tc | 1.0557 | 2.6073 | -5 | 0.125 | -29.012 | 6.2133 | 0.00042948 | 99.0153 | -27.0268 | 4.7333 | 0.00057796 | 99.0119 | 420 | 10 | 0.18662 | 76.2305 | Operational
Lyostar II | 15% Sucrose After Tc | 20-ml clear | 0.00050664 | 15% Sucrose After Tc | 1.0557 | 2.6073 | -5 | 0.15 | -28.0651 | 6.0333 | 0.00044228 | 99.0358 | -26.1741 | 4.6133 | 0.00059769 | 99.3313 | 420 | 10 | 0.19228 | 77.8725 | Operational
Lyostar II | 15% Sucrose After Tc | 20-ml clear | 0.00053695 | 15% Sucrose After Tc | 1.0557 | 2.6073 | -5 | 0.175 | -27.2603 | 5.9333 | 0.00044997 | 99.1806 | -25.4519 | 4.5333 | 0.00061184 | 99.3465 | 420 | 10 | 0.19578 | 78.8867 | Operational
Lyostar II | 15% Sucrose After Tc | 20-ml clear | 0.00056218 | 15% Sucrose After Tc | 1.0557 | 2.6073 | -5 | 0.2 | -26.5526 | 5.8733 | 0.00045409 | 99.1958 | -24.8173 | 4.4733 | 0.00062071 | 99.0033 | 420 | 10 | 0.19772 | 79.4461 | Operational
Lyostar II | 15% Sucrose After Tc | 20-ml clear | 0.0005835 | 15% Sucrose After Tc | 1.0557 | 2.6073 | -5 | 0.225 | -25.9192 | 5.8533 | 0.00045565 | 99.3654 | -24.2571 | 4.4533 | 0.00062604 | 99.1125 | 420 | 10 | 0.19853 | 79.682 | Operational
Lyostar II | 15% Sucrose After Tc | 20-ml clear | 0.00060176 | 15% Sucrose After Tc | 1.0557 | 2.6073 | -5 | 0.25 | -25.3363 | 5.8333 | 0.00045533 | 99.0895 | -23.7498 | 4.4533 | 0.00062862 | 99.3199 | 420 | 10 | 0.19852 | 79.6784 | Operational
Lyostar II | 15% Sucrose After Tc | 20-ml clear | 0.00061757 | 15% Sucrose After Tc | 1.0557 | 2.6073 | -5 | 0.275 | -24.8027 | 5.8533 | 0.00045425 | 99.2568 | -23.2774 | 4.4533 | 0.00062889 | 99.198 | 420 | 10 | 0.19812 | 79.5626 | Operational
Lyostar II | 15% Sucrose After Tc | 20-ml clear | 0.0006314 | 15% Sucrose After Tc | 1.0557 | 2.6073 | -5 | 0.3 | -24.3019 | 5.8733 | 0.00045267 | 99.1665 | -22.8418 | 4.4733 | 0.00062764 | 99.3578 | 420 | 10 | 0.19747 | 79.3748 | Operational
Lyostar II | 15% Sucrose After Tc | 20-ml clear | 0.00064359 | 15% Sucrose After Tc | 1.0557 | 2.6073 | -5 | 0.325 | -23.8331 | 5.9133 | 0.0004502 | 99.2586 | -22.4295 | 4.4933 | 0.00062497 | 99.3138 | 420 | 10 | 0.19643 | 79.0722 | Operational
Lyostar II | 15% Sucrose After Tc | 20-ml clear | 0.00065442 | 15% Sucrose After Tc | 1.0557 | 2.6073 | -5 | 0.35 | -23.3877 | 5.9533 | 0.00044695 | 99.1844 | -22.0367 | 4.5133 | 0.00062117 | 99.1052 | 420 | 10 | 0.19504 | 78.6699 | Operational
Lyostar II | 15% Sucrose After Tc | 20-ml clear | 0.0006641 | 15% Sucrose After Tc | 1.0557 | 2.6073 | -5 | 0.375 | -22.9671 | 6.0133 | 0.00044319 | 99.353 | -21.6693 | 4.5533 | 0.00061677 | 99.2895 | 420 | 10 | 0.19343 | 78.2046 | Operational
Lyostar II | 15% Sucrose After Tc | 20-ml clear | 0.00067282 | 15% Sucrose After Tc | 1.0557 | 2.6073 | -5 | 0.4 | -22.5596 | 6.0533 | 0.00043882 | 99.0273 | -21.3164 | 4.5933 | 0.00061163 | 99.3544 | 420 | 10 | 0.19156 | 77.6635 | Operational
Lyostar II | 15% Sucrose After Tc | 20-ml clear | 0.00068786 | 15% Sucrose After Tc | 1.0557 | 2.6073 | -5 | 0.45 | -21.8034 | 6.1933 | 0.00042931 | 99.2115 | -20.6475 | 4.6733 | 0.00059967 | 99.1922 | 420 | 10 | 0.18747 | 76.4763 | Operational
Lyostar II | 15% Sucrose After Tc | 20-ml clear | 0.00014197 | 15% Sucrose After Tc | 1.0557 | 2.6073 | 0 | 0.02 | -38.6468 | 11.84 | 0.0002182 | 99.1669 | -36.0827 | 8.64 | 0.00030031 | 99.1457 | 420 | 10 | 0.095092 | 49.7108 | Pmin exceeds chamber pressure
Lyostar II | 15% Sucrose After Tc | 20-ml clear | 0.00024279 | 15% Sucrose After Tc | 1.0557 | 2.6073 | 0 | 0.04 | -34.3318 | 8.14 | 0.00032438 | 99.2109 | -31.8498 | 6.08 | 0.00044278 | 99.3448 | 420 | 10 | 0.14121 | 63.074 | Pmin exceeds chamber pressure
Lyostar II | 15% Sucrose After Tc | 20-ml clear | 0.00031809 | 15% Sucrose After Tc | 1.0557 | 2.6073 | 0 | 0.06 | -31.9909 | 6.86 | 0.00039109 | 99.0663 | -29.5941 | 5.2 | 0.00053171 | 99.407 | 420 | 10 | 0.17016 | 71.4627 | Pmin exceeds chamber pressure
Lyostar II | 15% Sucrose After Tc | 20-ml clear | 0.00037647 | 15% Sucrose After Tc | 1.0557 | 2.6073 | 0 | 0.08 | -30.4144 | 6.2 | 0.0004354 | 99.0607 | -28.0944 | 4.72 | 0.00059075 | 99.1635 | 420 | 10 | 0.18939 | 77.035 | Operational
Lyostar II | 15% Sucrose After Tc | 20-ml clear | 0.00042305 | 15% Sucrose After Tc | 1.0557 | 2.6073 | 0 | 0.1 | -29.2336 | 5.82 | 0.0004666 | 99.2295 | -26.9863 | 4.44 | 0.00063607 | 99.1043 | 420 | 10 | 0.20309 | 81.0031 | Operational
Lyostar II | 15% Sucrose After Tc | 20-ml clear | 0.00046953 | 15% Sucrose After Tc | 1.0557 | 2.6073 | 0 | 0.125 | -28.0753 | 5.52 | 0.00049366 | 99.2005 | -25.9236 | 4.24 | 0.00067815 | 99.5228 | 420 | 10 | 0.21509 | 84.4796 | Operational
Lyostar II | 15% Sucrose After Tc | 20-ml clear | 0.00050664 | 15% Sucrose After Tc | 1.0557 | 2.6073 | 0 | 0.15 | -27.1391 | 5.34 | 0.00051192 | 99.3059 | -25.0666 | 4.1 | 0.00070756 | 99.3614 | 420 | 10 | 0.22322 | 86.8366 | Operational
Lyostar II | 15% Sucrose After Tc | 20-ml clear | 0.00053695 | 15% Sucrose After Tc | 1.0557 | 2.6073 | 0 | 0.175 | -26.3449 | 5.22 | 0.00052543 | 99.2791 | -24.3553 | 4.02 | 0.00072862 | 99.5936 | 420 | 10 | 0.22921 | 88.5724 | Operational
Lyostar II | 15% Sucrose After Tc | 20-ml clear | 0.00056218 | 15% Sucrose After Tc | 1.0557 | 2.6073 | 0 | 0.2 | -25.6503 | 5.14 | 0.00053561 | 99.2049 | -23.7341 | 3.96 | 0.00074339 | 99.5218 | 420 | 10 | 0.23368 | 89.8673 | Operational
Lyostar II | 15% Sucrose After Tc | 20-ml clear | 0.0005835 | 15% Sucrose After Tc | 1.0557 | 2.6073 | 0 | 0.225 | -25.0328 | 5.1 | 0.00054254 | 99.3979 | -23.1821 | 3.92 | 0.00075364 | 99.4396 | 420 | 10 | 0.23673 | 90.7512 | Operational
Lyostar II | 15% Sucrose After Tc | 20-ml clear | 0.00060176 | 15% Sucrose After Tc | 1.0557 | 2.6073 | 0 | 0.25 | -24.4649 | 5.06 | 0.00054682 | 99.1239 | -22.686 | 3.9 | 0.00076059 | 99.5382 | 420 | 10 | 0.23864 | 91.3049 | Operational
Lyostar II | 15% Sucrose After Tc | 20-ml clear | 0.00061757 | 15% Sucrose After Tc | 1.0557 | 2.6073 | 0 | 0.275 | -23.9498 | 5.06 | 0.00054937 | 99.4377 | -22.2239 | 3.88 | 0.00076468 | 99.2909 | 420 | 10 | 0.23978 | 91.6341 | Operational
Lyostar II | 15% Sucrose After Tc | 20-ml clear | 0.0006314 | 15% Sucrose After Tc | 1.0557 | 2.6073 | 0 | 0.3 | -23.4597 | 5.04 | 0.00055018 | 99.0175 | -21.8023 | 3.88 | 0.00076696 | 99.4325 | 420 | 10 | 0.24018 | 91.75 | Operational
Lyostar II | 15% Sucrose After Tc | 20-ml clear | 0.00064359 | 15% Sucrose After Tc | 1.0557 | 2.6073 | 0 | 0.325 | -23.0103 | 5.06 | 0.00055006 | 99.3305 | -21.4033 | 3.88 | 0.00076746 | 99.3672 | 420 | 10 | 0.24016 | 91.743 | Operational
Lyostar II | 15% Sucrose After Tc | 20-ml clear | 0.00065442 | 15% Sucrose After Tc | 1.0557 | 2.6073 | 0 | 0.35 | -22.5764 | 5.06 | 0.00054877 | 99.0085 | -21.0233 | 3.88 | 0.00076652 | 99.136 | 420 | 10 | 0.23963 | 91.5902 | Operational
Lyostar II | 15% Sucrose After Tc | 20-ml clear | 0.0006641 | 15% Sucrose After Tc | 1.0557 | 2.6073 | 0 | 0.375 | -22.1691 | 5.08 | 0.00054684 | 99.0223 | -20.673 | 3.9 | 0.00076491 | 99.4247 | 420 | 10 | 0.23883 | 91.3597 | Operational
Lyostar II | 15% Sucrose After Tc | 20-ml clear | 0.00067282 | 15% Sucrose After Tc | 1.0557 | 2.6073 | 0 | 0.4 | -21.786 | 5.12 | 0.00054444 | 99.3909 | -20.3368 | 3.92 | 0.00076234 | 99.5998 | 420 | 10 | 0.23782 | 91.0656 | Operational
Lyostar II | 15% Sucrose After Tc | 20-ml clear | 0.00068786 | 15% Sucrose After Tc | 1.0557 | 2.6073 | 0 | 0.45 | -21.0562 | 5.18 | 0.00053797 | 99.3932 | -19.6863 | 3.94 | 0.00075445 | 99.0327 | 420 | 10 | 0.23504 | 90.2605 | Operational
Lyostar II | 15% Sucrose After Tc | 20-ml clear | 0.00014197 | 15% Sucrose After Tc | 1.0557 | 2.6073 | 5 | 0.02 | -37.8766 | 10.8267 | 0.0002384 | 99.0697 | -35.2164 | 7.9067 | 0.0003298 | 99.023 | 420 | 10 | 0.10397 | 52.2822 | Pmin exceeds chamber pressure
Lyostar II | 15% Sucrose After Tc | 20-ml clear | 0.00024279 | 15% Sucrose After Tc | 1.0557 | 2.6073 | 5 | 0.04 | -33.4948 | 7.4267 | 0.00035838 | 99.0585 | -30.8977 | 5.5667 | 0.00049215 | 99.2207 | 420 | 10 | 0.15614 | 67.3991 | Pmin exceeds chamber pressure
Lyostar II | 15% Sucrose After Tc | 20-ml clear | 0.00031809 | 15% Sucrose After Tc | 1.0557 | 2.6073 | 5 | 0.06 | -31.1278 | 6.2667 | 0.00043536 | 99.1881 | -28.6026 | 4.7667 | 0.00059572 | 99.4039 | 420 | 10 | 0.18959 | 77.0903 | Pmin exceeds chamber pressure
Lyostar II | 15% Sucrose After Tc | 20-ml clear | 0.00037647 | 15% Sucrose After Tc | 1.0557 | 2.6073 | 5 | 0.08 | -29.5383 | 5.6467 | 0.00048787 | 99.0495 | -27.083 | 4.3267 | 0.00067293 | 99.2753 | 420 | 10 | 0.21268 | 83.7812 | Pmin exceeds chamber pressure
Lyostar II | 15% Sucrose After Tc | 20-ml clear | 0.00042305 | 15% Sucrose After Tc | 1.0557 | 2.6073 | 5 | 0.1 | -28.3539 | 5.2867 | 0.00052571 | 99.1452 | -25.9653 | 4.0667 | 0.00072985 | 99.2757 | 420 | 10 | 0.22937 | 88.6183 | Operational
Lyostar II | 15% Sucrose After Tc | 20-ml clear | 0.00046953 | 15% Sucrose After Tc | 1.0557 | 2.6073 | 5 | 0.125 | -27.2005 | 5.0067 | 0.00056157 | 99.2444 | -24.8941 | 3.8667 | 0.00078202 | 99.405 | 420 | 10 | 0.24512 | 93.1811 | Operational
Lyostar II | 15% Sucrose After Tc | 20-ml clear | 0.00050664 | 15% Sucrose After Tc | 1.0557 | 2.6073 | 5 | 0.15 | -26.2712 | 4.8267 | 0.00058847 | 99.2613 | -24.0347 | 3.7267 | 0.00081957 | 99.0811 | 420 | 10 | 0.25686 | 96.5839 | Operational
Lyostar II | 15% Sucrose After Tc | 20-ml clear | 0.00053695 | 15% Sucrose After Tc | 1.0557 | 2.6073 | 5 | 0.175 | -25.4882 | 4.7067 | 0.00060806 | 99.2733 | -23.3304 | 3.6467 | 0.00084754 | 99.3622 | 420 | 10 | 0.26544 | 99.0702 | Operational
Lyostar II | 15% Sucrose After Tc | 20-ml clear | 0.00056218 | 15% Sucrose After Tc | 1.0557 | 2.6073 | 5 | 0.2 | -24.8078 | 4.6267 | 0.00062242 | 99.3358 | -22.7192 | 3.5867 | 0.00086821 | 99.3982 | 420 | 10 | 0.27174 | 100.8946 | Operational
Lyostar II | 15% Sucrose After Tc | 20-ml clear | 0.0005835 | 15% Sucrose After Tc | 1.0557 | 2.6073 | 5 | 0.225 | -24.1993 | 4.5667 | 0.00063284 | 99.2469 | -22.1807 | 3.5467 | 0.00088363 | 99.5012 | 420 | 10 | 0.27633 | 102.2234 | Operational
Lyostar II | 15% Sucrose After Tc | 20-ml clear | 0.00060176 | 15% Sucrose After Tc | 1.0557 | 2.6073 | 5 | 0.25 | -23.6483 | 4.5267 | 0.00064033 | 99.2067 | -21.684 | 3.5067 | 0.00089463 | 99.1124 | 420 | 10 | 0.27962 | 103.1772 | Operational
Lyostar II | 15% Sucrose After Tc | 20-ml clear | 0.00061757 | 15% Sucrose After Tc | 1.0557 | 2.6073 | 5 | 0.275 | -23.1451 | 4.5067 | 0.00064561 | 99.3512 | -21.2383 | 3.4867 | 0.0009028 | 99.1217 | 420 | 10 | 0.28196 | 103.8551 | Operational
Lyostar II | 15% Sucrose After Tc | 20-ml clear | 0.0006314 | 15% Sucrose After Tc | 1.0557 | 2.6073 | 5 | 0.3 | -22.6729 | 4.4867 | 0.00064899 | 99.219 | -20.8382 | 3.4867 | 0.00090894 | 99.6296 | 420 | 10 | 0.28349 | 104.2998 | Operational
Lyostar II | 15% Sucrose After Tc | 20-ml clear | 0.00064359 | 15% Sucrose After Tc | 1.0557 | 2.6073 | 5 | 0.325 | -22.2364 | 4.4867 | 0.00065108 | 99.4261 | -20.4406 | 3.4667 | 0.00091223 | 99.1448 | 420 | 10 | 0.28442 | 104.5694 | Operational
Lyostar II | 15% Sucrose After Tc | 20-ml clear | 0.00065442 | 15% Sucrose After Tc | 1.0557 | 2.6073 | 5 | 0.35 | -21.8219 | 4.4867 | 0.00065196 | 99.4624 | -20.0806 | 3.4667 | 0.00091446 | 99.2662 | 420 | 10 | 0.28485 | 104.693 | Operational
Lyostar II | 15% Sucrose After Tc | 20-ml clear | 0.0006641 | 15% Sucrose After Tc | 1.0557 | 2.6073 | 5 | 0.375 | -21.426 | 4.4867 | 0.00065185 | 99.3605 | -19.7361 | 3.4667 | 0.00091524 | 99.2483 | 420 | 10 | 0.28484 | 104.6898 | Operational
Lyostar II | 15% Sucrose After Tc | 20-ml clear | 0.00067282 | 15% Sucrose After Tc | 1.0557 | 2.6073 | 5 | 0.4 | -21.0465 | 4.4867 | 0.00065091 | 99.1458 | -19.4051 | 3.4667 | 0.00091484 | 99.1159 | 420 | 10 | 0.28447 | 104.5829 | Operational
Lyostar II | 15% Sucrose After Tc | 20-ml clear | 0.00068786 | 15% Sucrose After Tc | 1.0557 | 2.6073 | 5 | 0.45 | -20.3396 | 4.5067 | 0.00064741 | 99.0082 | -18.797 | 3.4867 | 0.00091199 | 99.3618 | 420 | 10 | 0.28302 | 104.1638 | Operational
Lyostar II | 15% Sucrose After Tc | 20-ml clear | 0.00014197 | 15% Sucrose After Tc | 1.0557 | 2.6073 | 10 | 0.02 | -37.1552 | 10.0133 | 0.00025901 | 99.128 | -34.4098 | 7.3333 | 0.00036009 | 99.1772 | 420 | 10 | 0.11303 | 54.9087 | Pmin exceeds chamber pressure
Lyostar II | 15% Sucrose After Tc | 20-ml clear | 0.00024279 | 15% Sucrose After Tc | 1.0557 | 2.6073 | 10 | 0.04 | -32.7133 | 6.8733 | 0.0003932 | 99.1357 | -30.0137 | 5.1733 | 0.00054311 | 99.2898 | 420 | 10 | 0.17144 | 71.8328 | Pmin exceeds chamber pressure
Lyostar II | 15% Sucrose After Tc | 20-ml clear | 0.00031809 | 15% Sucrose After Tc | 1.0557 | 2.6073 | 10 | 0.06 | -30.319 | 5.7933 | 0.00048077 | 99.1006 | -27.6804 | 4.4333 | 0.00066778 | 99.3677 | 420 | 10 | 0.20978 | 82.9408 | Pmin exceeds chamber pressure
Lyostar II | 15% Sucrose After Tc | 20-ml clear | 0.00037647 | 15% Sucrose After Tc | 1.0557 | 2.6073 | 10 | 0.08 | -28.7226 | 5.2333 | 0.00054171 | 99.3263 | -26.1456 | 4.0333 | 0.00075814 | 99.4978 | 420 | 10 | 0.23661 | 90.7155 | Pmin exceeds chamber pressure
Lyostar II | 15% Sucrose After Tc | 20-ml clear | 0.00042305 | 15% Sucrose After Tc | 1.0557 | 2.6073 | 10 | 0.1 | -27.5349 | 4.8933 | 0.0005898 | 99.3717 | -25.0209 | 3.7933 | 0.00082545 | 99.6158 | 420 | 10 | 0.25761 | 96.8015 | Operational
Lyostar II | 15% Sucrose After Tc | 20-ml clear | 0.00046953 | 15% Sucrose After Tc | 1.0557 | 2.6073 | 10 | 0.125 | -26.378 | 4.6133 | 0.00063443 | 99.0767 | -23.9371 | 3.5933 | 0.00088779 | 99.3463 | 420 | 10 | 0.2771 | 102.4477 | Operational
Lyostar II | 15% Sucrose After Tc | 20-ml clear | 0.00050664 | 15% Sucrose After Tc | 1.0557 | 2.6073 | 10 | 0.15 | -25.4614 | 4.4533 | 0.00066732 | 99.4501 | -23.0904 | 3.4733 | 0.00093405 | 99.5481 | 420 | 10 | 0.29148 | 106.6134 | Operational
Lyostar II | 15% Sucrose After Tc | 20-ml clear | 0.00053695 | 15% Sucrose After Tc | 1.0557 | 2.6073 | 10 | 0.175 | -24.6865 | 4.3333 | 0.00069179 | 99.4014 | -22.3914 | 3.3933 | 0.00096903 | 99.8014 | 420 | 10 | 0.3022 | 109.7193 | Operational
Lyostar II | 15% Sucrose After Tc | 20-ml clear | 0.00056218 | 15% Sucrose After Tc | 1.0557 | 2.6073 | 10 | 0.2 | -24.0178 | 4.2533 | 0.00071033 | 99.5012 | -21.7652 | 3.3133 | 0.00099494 | 99.0124 | 420 | 10 | 0.31029 | 112.0651 | Operational
Lyostar II | 15% Sucrose After Tc | 20-ml clear | 0.0005835 | 15% Sucrose After Tc | 1.0557 | 2.6073 | 10 | 0.225 | -23.4224 | 4.1933 | 0.00072437 | 99.4954 | -21.2373 | 3.2733 | 0.0010155 | 99.1989 | 420 | 10 | 0.31646 | 113.8529 | Operational
Lyostar II | 15% Sucrose After Tc | 20-ml clear | 0.00060176 | 15% Sucrose After Tc | 1.0557 | 2.6073 | 10 | 0.25 | -22.8863 | 4.1533 | 0.00073505 | 99.596 | -20.7747 | 3.2533 | 0.0010318 | 99.7544 | 420 | 10 | 0.32118 | 115.221 | Operational
Lyostar II | 15% Sucrose After Tc | 20-ml clear | 0.00061757 | 15% Sucrose After Tc | 1.0557 | 2.6073 | 10 | 0.275 | -22.3871 | 4.1133 | 0.00074291 | 99.313 | -20.3183 | 3.2133 | 0.0010432 | 99.0456 | 420 | 10 | 0.32463 | 116.221 | Operational
Lyostar II | 15% Sucrose After Tc | 20-ml clear | 0.0006314 | 15% Sucrose After Tc | 1.0557 | 2.6073 | 10 | 0.3 | -21.9309 | 4.0933 | 0.00074884 | 99.3726 | -19.9389 | 3.2133 | 0.0010532 | 99.8288 | 420 | 10 | 0.3273 | 116.9924 | Operational
Lyostar II | 15% Sucrose After Tc | 20-ml clear | 0.00064359 | 15% Sucrose After Tc | 1.0557 | 2.6073 | 10 | 0.325 | -21.4995 | 4.0733 | 0.00075299 | 99.2056 | -19.5539 | 3.1933 | 0.0010597 | 99.4881 | 420 | 10 | 0.32914 | 117.5259 | Operational
Lyostar II | 15% Sucrose After Tc | 20-ml clear | 0.00065442 | 15% Sucrose After Tc | 1.0557 | 2.6073 | 10 | 0.35 | -21.1029 | 4.0733 | 0.00075602 | 99.504 | -19.2132 | 3.1933 | 0.0010651 | 99.8715 | 420 | 10 | 0.33051 | 117.9238 | Operational
Lyostar II | 15% Sucrose After Tc | 20-ml clear | 0.0006641 | 15% Sucrose After Tc | 1.0557 | 2.6073 | 10 | 0.375 | -20.7103 | 4.0533 | 0.00075753 | 99.0118 | -18.8596 | 3.1733 | 0.0010678 | 99.1973 | 420 | 10 | 0.33119 | 118.1212 | Operational
Lyostar II | 15% Sucrose After Tc | 20-ml clear | 0.00067282 | 15% Sucrose After Tc | 1.0557 | 2.6073 | 10 | 0.4 | -20.3474 | 4.0533 | 0.0007584 | 99.0491 | -18.5463 | 3.1733 | 0.0010701 | 99.3144 | 420 | 10 | 0.33162 | 118.244 | Operational
Lyostar II | 15% Sucrose After Tc | 20-ml clear | 0.00068786 | 15% Sucrose After Tc | 1.0557 | 2.6073 | 10 | 0.45 | -19.676 | 4.0733 | 0.0007582 | 99.4968 | -17.9519 | 3.1733 | 0.0010712 | 99.2671 | 420 | 10 | 0.33159 | 118.2361 | Operational
Lyostar II | 15% Sucrose After Tc | 20-ml clear | 0.00014197 | 15% Sucrose After Tc | 1.0557 | 2.6073 | 15 | 0.02 | -36.4767 | 9.34 | 0.00028002 | 99.1817 | -33.6541 | 6.86 | 0.00039109 | 99.2453 | 420 | 10 | 0.12227 | 57.5867 | Pmin exceeds chamber pressure
Lyostar II | 15% Sucrose After Tc | 20-ml clear | 0.00024279 | 15% Sucrose After Tc | 1.0557 | 2.6073 | 15 | 0.04 | -31.9784 | 6.42 | 0.00042879 | 99.0814 | -29.1871 | 4.86 | 0.00059772 | 99.3105 | 420 | 10 | 0.18719 | 76.3954 | Pmin exceeds chamber pressure
Lyostar II | 15% Sucrose After Tc | 20-ml clear | 0.00031809 | 15% Sucrose After Tc | 1.0557 | 2.6073 | 15 | 0.06 | -29.5598 | 5.42 | 0.00052727 | 99.0527 | -26.8223 | 4.18 | 0.00074118 | 99.5037 | 420 | 10 | 0.23044 | 88.9272 | Pmin exceeds chamber pressure
Lyostar II | 15% Sucrose After Tc | 20-ml clear | 0.00037647 | 15% Sucrose After Tc | 1.0557 | 2.6073 | 15 | 0.08 | -27.954 | 4.9 | 0.00060063 | 99.3338 | -25.2648 | 3.8 | 0.00084454 | 99.3857 | 420 | 10 | 0.26251 | 98.22 | Pmin exceeds chamber pressure
Lyostar II | 15% Sucrose After Tc | 20-ml clear | 0.00042305 | 15% Sucrose After Tc | 1.0557 | 2.6073 | 15 | 0.1 | -26.7622 | 4.58 | 0.00065623 | 99.3351 | -24.135 | 3.58 | 0.00092242 | 99.6756 | 420 | 10 | 0.28679 | 105.2568 | Pmin exceeds chamber pressure
Lyostar II | 15% Sucrose After Tc | 20-ml clear | 0.00046953 | 15% Sucrose After Tc | 1.0557 | 2.6073 | 15 | 0.125 | -25.6082 | 4.32 | 0.0007082 | 99.1406 | -23.0551 | 3.4 | 0.00099551 | 99.752 | 420 | 10 | 0.30951 | 111.8388 | Operational
Lyostar II | 15% Sucrose After Tc | 20-ml clear | 0.00050664 | 15% Sucrose After Tc | 1.0557 | 2.6073 | 15 | 0.15 | -24.6937 | 4.16 | 0.00074696 | 99.2987 | -22.2039 | 3.28 | 0.0010502 | 99.7291 | 420 | 10 | 0.32646 | 116.7495 | Operational
Lyostar II | 15% Sucrose After Tc | 20-ml clear | 0.00053695 | 15% Sucrose After Tc | 1.0557 | 2.6073 | 15 | 0.175 | -23.9234 | 4.04 | 0.00077629 | 99.1023 | -21.5067 | 3.2 | 0.0010921 | 99.8779 | 420 | 10 | 0.33931 | 120.4726 | Operational
Lyostar II | 15% Sucrose After Tc | 20-ml clear | 0.00056218 | 15% Sucrose After Tc | 1.0557 | 2.6073 | 15 | 0.2 | -23.2629 | 3.96 | 0.00079897 | 99.1573 | -20.9079 | 3.14 | 0.0011247 | 99.8924 | 420 | 10 | 0.34925 | 123.3528 | Operational
Lyostar II | 15% Sucrose After Tc | 20-ml clear | 0.0005835 | 15% Sucrose After Tc | 1.0557 | 2.6073 | 15 | 0.225 | -22.6775 | 3.9 | 0.00081659 | 99.1565 | -20.3585 | 3.08 | 0.0011495 | 99.1452 | 420 | 10 | 0.35695 | 125.5839 | Operational
Lyostar II | 15% Sucrose After Tc | 20-ml clear | 0.00060176 | 15% Sucrose After Tc | 1.0557 | 2.6073 | 15 | 0.25 | -22.1538 | 3.86 | 0.00083043 | 99.3236 | -19.9104 | 3.06 | 0.0011704 | 99.8243 | 420 | 10 | 0.36306 | 127.3554 | Operational
Lyostar II | 15% Sucrose After Tc | 20-ml clear | 0.00061757 | 15% Sucrose After Tc | 1.0557 | 2.6073 | 15 | 0.275 | -21.6657 | 3.82 | 0.00084106 | 99.0937 | -19.4589 | 3.02 | 0.0011857 | 99.1037 | 420 | 10 | 0.36772 | 128.7041 | Operational
Lyostar II | 15% Sucrose After Tc | 20-ml clear | 0.0006314 | 15% Sucrose After Tc | 1.0557 | 2.6073 | 15 | 0.3 | -21.2238 | 3.8 | 0.00084952 | 99.2799 | -19.0647 | 3 | 0.0011983 | 99.0823 | 420 | 10 | 0.37145 | 129.7854 | Operational
Lyostar II | 15% Sucrose After Tc | 20-ml clear | 0.00064359 | 15% Sucrose After Tc | 1.0557 | 2.6073 | 15 | 0.325 | -20.8058 | 3.78 | 0.00085593 | 99.2319 | -18.7256 | 3 | 0.0012093 | 99.8532 | 420 | 10 | 0.37433 | 130.621 | Operational
Lyostar II | 15% Sucrose After Tc | 20-ml clear | 0.00065442 | 15% Sucrose After Tc | 1.0557 | 2.6073 | 15 | 0.35 | -20.4263 | 3.78 | 0.00086111 | 99.7315 | -18.3671 | 2.98 | 0.0012166 | 99.4032 | 420 | 10 | 0.3766 | 131.2768 | Operational
Lyostar II | 15% Sucrose After Tc | 20-ml clear | 0.0006641 | 15% Sucrose After Tc | 1.0557 | 2.6073 | 15 | 0.375 | -20.0455 | 3.76 | 0.00086446 | 99.3452 | -18.0589 | 2.98 | 0.0012232 | 99.8386 | 420 | 10 | 0.37814 | 131.7242 | Operational
Lyostar II | 15% Sucrose After Tc | 20-ml clear | 0.00067282 | 15% Sucrose After Tc | 1.0557 | 2.6073 | 15 | 0.4 | -19.6984 | 3.76 | 0.00086713 | 99.5739 | -17.7253 | 2.96 | 0.0012267 | 99.1015 | 420 | 10 | 0.3793 | 132.0595 | Operational
Lyostar II | 15% Sucrose After Tc | 20-ml clear | 0.00068786 | 15% Sucrose After Tc | 1.0557 | 2.6073 | 15 | 0.45 | -19.023 | 3.74 | 0.00086926 | 99.0017 | -17.163 | 2.96 | 0.0012326 | 99.4256 | 420 | 10 | 0.38035 | 132.3642 | Operational
Lyostar II | 15% Sucrose After Tc | 20-ml clear | 0.00014197 | 15% Sucrose After Tc | 1.0557 | 2.6073 | 20 | 0.02 | -35.8359 | 8.7667 | 0.00030139 | 99.1043 | -32.9433 | 6.4667 | 0.00042276 | 99.2568 | 420 | 10 | 0.13168 | 60.3128 | Pmin exceeds chamber pressure
Lyostar II | 15% Sucrose After Tc | 20-ml clear | 0.00024279 | 15% Sucrose After Tc | 1.0557 | 2.6073 | 20 | 0.04 | -31.2891 | 6.0667 | 0.0004651 | 99.3471 | -28.4104 | 4.6067 | 0.00065485 | 99.2463 | 420 | 10 | 0.20331 | 81.0679 | Pmin exceeds chamber pressure
Lyostar II | 15% Sucrose After Tc | 20-ml clear | 0.00031809 | 15% Sucrose After Tc | 1.0557 | 2.6073 | 20 | 0.06 | -28.8464 | 5.1267 | 0.00057711 | 99.1467 | -26.0074 | 3.9667 | 0.00081535 | 99.108 | 420 | 10 | 0.25239 | 95.2886 | Pmin exceeds chamber pressure
Lyostar II | 15% Sucrose After Tc | 20-ml clear | 0.00037647 | 15% Sucrose After Tc | 1.0557 | 2.6073 | 20 | 0.08 | -27.2251 | 4.6267 | 0.00066035 | 99.0647 | -24.4449 | 3.6267 | 0.00093222 | 99.5374 | 420 | 10 | 0.28877 | 105.8281 | Pmin exceeds chamber pressure
Lyostar II | 15% Sucrose After Tc | 20-ml clear | 0.00042305 | 15% Sucrose After Tc | 1.0557 | 2.6073 | 20 | 0.1 | -26.029 | 4.3267 | 0.00072327 | 99.0474 | -23.2919 | 3.4067 | 0.0010204 | 99.262 | 420 | 10 | 0.31625 | 113.7924 | Pmin exceeds chamber pressure
Lyostar II | 15% Sucrose After Tc | 20-ml clear | 0.00046953 | 15% Sucrose After Tc | 1.0557 | 2.6073 | 20 | 0.125 | -24.892 | 4.1067 | 0.00078291 | 99.6615 | -22.22 | 3.2467 | 0.0011045 | 99.7722 | 420 | 10 | 0.34233 | 121.3472 | Operational
Lyostar II | 15% Sucrose After Tc | 20-ml clear | 0.00050664 | 15% Sucrose After Tc | 1.0557 | 2.6073 | 20 | 0.15 | -23.9779 | 3.9467 | 0.00082758 | 99.5729 | -21.3592 | 3.1267 | 0.0011675 | 99.4557 | 420 | 10 | 0.36186 | 127.0069 | Operational
Lyostar II | 15% Sucrose After Tc | 20-ml clear | 0.00053695 | 15% Sucrose After Tc | 1.0557 | 2.6073 | 20 | 0.175 | -23.2097 | 3.8267 | 0.00086178 | 99.1927 | -20.6593 | 3.0467 | 0.0012164 | 99.4379 | 420 | 10 | 0.37684 | 131.3474 | Operational
Lyostar II | 15% Sucrose After Tc | 20-ml clear | 0.00056218 | 15% Sucrose After Tc | 1.0557 | 2.6073 | 20 | 0.2 | -22.5555 | 3.7467 | 0.00088861 | 99.1646 | -20.0611 | 2.9867 | 0.0012548 | 99.3485 | 420 | 10 | 0.38859 | 134.7531 | Operational
Lyostar II | 15% Sucrose After Tc | 20-ml clear | 0.0005835 | 15% Sucrose After Tc | 1.0557 | 2.6073 | 20 | 0.225 | -21.9781 | 3.6867 | 0.00090979 | 99.129 | -19.5492 | 2.9467 | 0.0012857 | 99.5636 | 420 | 10 | 0.3979 | 137.4504 | Operational
Lyostar II | 15% Sucrose After Tc | 20-ml clear | 0.00060176 | 15% Sucrose After Tc | 1.0557 | 2.6073 | 20 | 0.25 | -21.465 | 3.6467 | 0.0009268 | 99.322 | -19.0728 | 2.9067 | 0.00131 | 99.2187 | 420 | 10 | 0.40535 | 139.6076 | Operational
Lyostar II | 15% Sucrose After Tc | 20-ml clear | 0.00061757 | 15% Sucrose After Tc | 1.0557 | 2.6073 | 20 | 0.275 | -20.9863 | 3.6067 | 0.00094017 | 99.104 | -18.6665 | 2.8867 | 0.0013304 | 99.576 | 420 | 10 | 0.41126 | 141.3208 | Operational
Lyostar II | 15% Sucrose After Tc | 20-ml clear | 0.0006314 | 15% Sucrose After Tc | 1.0557 | 2.6073 | 20 | 0.3 | -20.5573 | 3.5867 | 0.00095115 | 99.3761 | -18.2828 | 2.8667 | 0.0013467 | 99.6188 | 420 | 10 | 0.4161 | 142.7222 | Operational
Lyostar II | 15% Sucrose After Tc | 20-ml clear | 0.00064359 | 15% Sucrose After Tc | 1.0557 | 2.6073 | 20 | 0.325 | -20.1513 | 3.5667 | 0.00095981 | 99.4063 | -17.917 | 2.8467 | 0.0013596 | 99.4091 | 420 | 10 | 0.41991 | 143.8274 | Operational
Lyostar II | 15% Sucrose After Tc | 20-ml clear | 0.00065442 | 15% Sucrose After Tc | 1.0557 | 2.6073 | 20 | 0.35 | -19.7643 | 3.5467 | 0.00096656 | 99.2408 | -17.6131 | 2.8467 | 0.0013714 | 100.1658 | 420 | 10 | 0.42296 | 144.7097 | Operational
Lyostar II | 15% Sucrose After Tc | 20-ml clear | 0.0006641 | 15% Sucrose After Tc | 1.0557 | 2.6073 | 20 | 0.375 | -19.4177 | 3.5467 | 0.00097231 | 99.7463 | -17.2747 | 2.8267 | 0.0013792 | 99.5899 | 420 | 10 | 0.42546 | 145.4346 | Operational
Lyostar II | 15% Sucrose After Tc | 20-ml clear | 0.00067282 | 15% Sucrose After Tc | 1.0557 | 2.6073 | 20 | 0.4 | -19.0612 | 3.5267 | 0.00097616 | 99.293 | -16.9953 | 2.8267 | 0.0013868 | 100.0591 | 420 | 10 | 0.42723 | 145.9488 | Operational
Lyostar II | 15% Sucrose After Tc | 20-ml clear | 0.00068786 | 15% Sucrose After Tc | 1.0557 | 2.6073 | 20 | 0.45 | -18.4331 | 3.5267 | 0.00098193 | 99.7538 | -16.4152 | 2.8067 | 0.0013956 | 99.4981 | 420 | 10 | 0.42978 | 146.688 | Operational
Lyostar II | 15% Sucrose After Tc | 20-ml clear | 0.00014197 | 15% Sucrose After Tc | 1.0557 | 2.6073 | 25 | 0.02 | -35.23 | 8.2933 | 0.0003231 | 99.1654 | -32.2716 | 6.1333 | 0.00045504 | 99.1397 | 420 | 10 | 0.14124 | 63.0831 | Pmin exceeds chamber pressure
Lyostar II | 15% Sucrose After Tc | 20-ml clear | 0.00024279 | 15% Sucrose After Tc | 1.0557 | 2.6073 | 25 | 0.04 | -30.6324 | 5.7533 | 0.00050209 | 99.1133 | -27.6844 | 4.4133 | 0.00071266 | 99.4949 | 420 | 10 | 0.21972 | 85.8225 | Pmin exceeds chamber pressure
Lyostar II | 15% Sucrose After Tc | 20-ml clear | 0.00031809 | 15% Sucrose After Tc | 1.0557 | 2.6073 | 25 | 0.06 | -28.1741 | 4.8933 | 0.00062824 | 99.3303 | -25.2515 | 3.8133 | 0.00089057 | 99.2766 | 420 | 10 | 0.27488 | 101.8041 | Pmin exceeds chamber pressure
Lyostar II | 15% Sucrose After Tc | 20-ml clear | 0.00037647 | 15% Sucrose After Tc | 1.0557 | 2.6073 | 25 | 0.08 | -26.5494 | 4.4333 | 0.00072082 | 99.5578 | -23.6753 | 3.4933 | 0.0010209 | 99.7097 | 420 | 10 | 0.31535 | 113.5307 | Pmin exceeds chamber pressure
Lyostar II | 15% Sucrose After Tc | 20-ml clear | 0.00042305 | 15% Sucrose After Tc | 1.0557 | 2.6073 | 25 | 0.1 | -25.3534 | 4.1533 | 0.00079122 | 99.6633 | -22.5246 | 3.2933 | 0.0011202 | 99.7903 | 420 | 10 | 0.34613 | 122.4489 | Pmin exceeds chamber pressure
Lyostar II | 15% Sucrose After Tc | 20-ml clear | 0.00046953 | 15% Sucrose After Tc | 1.0557 | 2.6073 | 25 | 0.125 | -24.1937 | 3.9133 | 0.00085793 | 99.1684 | -21.4388 | 3.1333 | 0.0012148 | 99.9256 | 420 | 10 | 0.37532 | 130.907 | Pmin exceeds chamber pressure
Lyostar II | 15% Sucrose After Tc | 20-ml clear | 0.00050664 | 15% Sucrose After Tc | 1.0557 | 2.6073 | 25 | 0.15 | -23.2933 | 3.7733 | 0.00090879 | 99.51 | -20.5653 | 3.0133 | 0.0012862 | 99.2941 | 420 | 10 | 0.39754 | 137.3461 | Operational
Lyostar II | 15% Sucrose After Tc | 20-ml clear | 0.00053695 | 15% Sucrose After Tc | 1.0557 | 2.6073 | 25 | 0.175 | -22.5454 | 3.6733 | 0.00094825 | 99.7047 | -19.8601 | 2.9333 | 0.001342 | 99.0891 | 420 | 10 | 0.4148 | 142.3476 | Operational
Lyostar II | 15% Sucrose After Tc | 20-ml clear | 0.00056218 | 15% Sucrose After Tc | 1.0557 | 2.6073 | 25 | 0.2 | -21.896 | 3.5933 | 0.00097924 | 99.5726 | -19.3076 | 2.8933 | 0.0013878 | 100.0607 | 420 | 10 | 0.42844 | 146.2985 | Operational
Lyostar II | 15% Sucrose After Tc | 20-ml clear | 0.0005835 | 15% Sucrose After Tc | 1.0557 | 2.6073 | 25 | 0.225 | -21.3252 | 3.5333 | 0.001004 | 99.4793 | -18.7518 | 2.8333 | 0.0014224 | 99.0491 | 420 | 10 | 0.43925 | 149.432 | Operational
Lyostar II | 15% Sucrose After Tc | 20-ml clear | 0.00060176 | 15% Sucrose After Tc | 1.0557 | 2.6073 | 25 | 0.25 | -20.8215 | 3.4933 | 0.0010242 | 99.6746 | -18.3295 | 2.8133 | 0.0014527 | 99.883 | 420 | 10 | 0.44815 | 152.0093 | Operational
Lyostar II | 15% Sucrose After Tc | 20-ml clear | 0.00061757 | 15% Sucrose After Tc | 1.0557 | 2.6073 | 25 | 0.275 | -20.3506 | 3.4533 | 0.0010403 | 99.4434 | -17.88 | 2.7733 | 0.0014754 | 99.0424 | 420 | 10 | 0.45519 | 154.0498 | Operational
Lyostar II | 15% Sucrose After Tc | 20-ml clear | 0.0006314 | 15% Sucrose After Tc | 1.0557 | 2.6073 | 25 | 0.3 | -19.9334 | 3.4333 | 0.0010538 | 99.7763 | -17.5045 | 2.7533 | 0.0014952 | 99.1177 | 420 | 10 | 0.46113 | 155.7699 | Operational
Lyostar II | 15% Sucrose After Tc | 20-ml clear | 0.00064359 | 15% Sucrose After Tc | 1.0557 | 2.6073 | 25 | 0.325 | -19.5384 | 3.4133 | 0.0010647 | 99.8591 | -17.2038 | 2.7533 | 0.0015133 | 100.2232 | 420 | 10 | 0.46601 | 157.1842 | Operational
Lyostar II | 15% Sucrose After Tc | 20-ml clear | 0.00065442 | 15% Sucrose After Tc | 1.0557 | 2.6073 | 25 | 0.35 | -19.1614 | 3.3933 | 0.0010734 | 99.7385 | -16.8594 | 2.7333 | 0.0015262 | 99.8329 | 420 | 10 | 0.46986 | 158.2999 | Operational
Lyostar II | 15% Sucrose After Tc | 20-ml clear | 0.0006641 | 15% Sucrose After Tc | 1.0557 | 2.6073 | 25 | 0.375 | -18.7997 | 3.3733 | 0.0010804 | 99.4512 | -16.5256 | 2.7133 | 0.0015365 | 99.2642 | 420 | 10 | 0.47292 | 159.1873 | Operational
Lyostar II | 15% Sucrose After Tc | 20-ml clear | 0.00067282 | 15% Sucrose After Tc | 1.0557 | 2.6073 | 25 | 0.4 | -18.4511 | 3.3533 | 0.0010859 | 99.026 | -16.2625 | 2.7133 | 0.0015468 | 99.869 | 420 | 10 | 0.47542 | 159.911 | Operational
Lyostar II | 15% Sucrose After Tc | 20-ml clear | 0.00068786 | 15% Sucrose After Tc | 1.0557 | 2.6073 | 25 | 0.45 | -17.8496 | 3.3533 | 0.0010948 | 99.721 | -15.7001 | 2.6933 | 0.0015598 | 99.4284 | 420 | 10 | 0.47933 | 161.045 | Operational
Lyostar II | 15% Sucrose After Tc | 20-ml clear | 0.00014197 | 15% Sucrose After Tc | 1.0557 | 2.6073 | 30 | 0.02 | -34.6538 | 7.88 | 0.00034512 | 99.0597 | -31.6369 | 5.86 | 0.00048787 | 99.132 | 420 | 10 | 0.15094 | 65.8942 | Pmin exceeds chamber pressure
Lyostar II | 15% Sucrose After Tc | 20-ml clear | 0.00024279 | 15% Sucrose After Tc | 1.0557 | 2.6073 | 30 | 0.04 | -30.011 | 5.5 | 0.00054118 | 99.0186 | -26.9881 | 4.24 | 0.00077088 | 99.1522 | 420 | 10 | 0.23694 | 90.8121 | Pmin exceeds chamber pressure
Lyostar II | 15% Sucrose After Tc | 20-ml clear | 0.00031809 | 15% Sucrose After Tc | 1.0557 | 2.6073 | 30 | 0.06 | -27.5354 | 4.7 | 0.00067977 | 99.3891 | -24.5465 | 3.7 | 0.00096668 | 99.7298 | 420 | 10 | 0.29755 | 108.374 | Pmin exceeds chamber pressure
Lyostar II | 15% Sucrose After Tc | 20-ml clear | 0.00037647 | 15% Sucrose After Tc | 1.0557 | 2.6073 | 30 | 0.08 | -25.8976 | 4.26 | 0.00078162 | 99.4014 | -22.9346 | 3.38 | 0.0011103 | 99.3775 | 420 | 10 | 0.34209 | 121.2771 | Pmin exceeds chamber pressure
Lyostar II | 15% Sucrose After Tc | 20-ml clear | 0.00042305 | 15% Sucrose After Tc | 1.0557 | 2.6073 | 30 | 0.1 | -24.7014 | 4 | 0.00085954 | 99.6484 | -21.7909 | 3.2 | 0.0012207 | 99.9141 | 420 | 10 | 0.37618 | 131.1556 | Pmin exceeds chamber pressure
Lyostar II | 15% Sucrose After Tc | 20-ml clear | 0.00046953 | 15% Sucrose After Tc | 1.0557 | 2.6073 | 30 | 0.125 | -23.5477 | 3.78 | 0.00093386 | 99.4235 | -20.6855 | 3.04 | 0.0013259 | 99.6244 | 420 | 10 | 0.40869 | 140.5755 | Pmin exceeds chamber pressure
Lyostar II | 15% Sucrose After Tc | 20-ml clear | 0.00050664 | 15% Sucrose After Tc | 1.0557 | 2.6073 | 30 | 0.15 | -22.6446 | 3.64 | 0.00099068 | 99.5017 | -19.8427 | 2.94 | 0.0014069 | 99.8412 | 420 | 10 | 0.43357 | 147.7838 | Operational
Lyostar II | 15% Sucrose After Tc | 20-ml clear | 0.00053695 | 15% Sucrose After Tc | 1.0557 | 2.6073 | 30 | 0.175 | -21.8968 | 3.54 | 0.001035 | 99.5103 | -19.1325 | 2.86 | 0.0014699 | 99.4724 | 420 | 10 | 0.45298 | 153.4082 | Operational
Lyostar II | 15% Sucrose After Tc | 20-ml clear | 0.00056218 | 15% Sucrose After Tc | 1.0557 | 2.6073 | 30 | 0.2 | -21.2484 | 3.46 | 0.0010701 | 99.2271 | -18.5306 | 2.8 | 0.0015201 | 99.1513 | 420 | 10 | 0.46835 | 157.8622 | Operational
Lyostar II | 15% Sucrose After Tc | 20-ml clear | 0.0005835 | 15% Sucrose After Tc | 1.0557 | 2.6073 | 30 | 0.225 | -20.6808 | 3.4 | 0.0010984 | 99.0347 | -18.0269 | 2.76 | 0.0015613 | 99.2983 | 420 | 10 | 0.48077 | 161.4625 | Operational
Lyostar II | 15% Sucrose After Tc | 20-ml clear | 0.00060176 | 15% Sucrose After Tc | 1.0557 | 2.6073 | 30 | 0.25 | -20.1838 | 3.36 | 0.0011217 | 99.1946 | -17.6175 | 2.74 | 0.0015965 | 100.202 | 420 | 10 | 0.49104 | 164.4378 | Operational
Lyostar II | 15% Sucrose After Tc | 20-ml clear | 0.00061757 | 15% Sucrose After Tc | 1.0557 | 2.6073 | 30 | 0.275 | -19.7513 | 3.34 | 0.0011412 | 99.8912 | -17.1664 | 2.7 | 0.0016229 | 99.2894 | 420 | 10 | 0.49954 | 166.9007 | Operational
Lyostar II | 15% Sucrose After Tc | 20-ml clear | 0.0006314 | 15% Sucrose After Tc | 1.0557 | 2.6073 | 30 | 0.3 | -19.3107 | 3.3 | 0.0011564 | 99.2783 | -16.7995 | 2.68 | 0.0016463 | 99.4015 | 420 | 10 | 0.50628 | 168.8521 | Operational
Lyostar II | 15% Sucrose After Tc | 20-ml clear | 0.00064359 | 15% Sucrose After Tc | 1.0557 | 2.6073 | 30 | 0.325 | -18.9246 | 3.28 | 0.0011695 | 99.3845 | -16.4475 | 2.66 | 0.0016655 | 99.2383 | 420 | 10 | 0.51203 | 170.5199 | Operational
Lyostar II | 15% Sucrose After Tc | 20-ml clear | 0.00065442 | 15% Sucrose After Tc | 1.0557 | 2.6073 | 30 | 0.35 | -18.5557 | 3.26 | 0.0011802 | 99.2816 | -16.1805 | 2.66 | 0.0016838 | 100.2878 | 420 | 10 | 0.51685 | 171.916 | Operational
Lyostar II | 15% Sucrose After Tc | 20-ml clear | 0.0006641 | 15% Sucrose After Tc | 1.0557 | 2.6073 | 30 | 0.375 | -18.2013 | 3.24 | 0.001189 | 99.0066 | -15.8508 | 2.64 | 0.0016965 | 99.7235 | 420 | 10 | 0.52068 | 173.0264 | Operational
Lyostar II | 15% Sucrose After Tc | 20-ml clear | 0.00067282 | 15% Sucrose After Tc | 1.0557 | 2.6073 | 30 | 0.4 | -17.8967 | 3.24 | 0.001197 | 99.6116 | -15.529 | 2.62 | 0.0017067 | 99.0018 | 420 | 10 | 0.52413 | 174.0253 | Operational
Lyostar II | 15% Sucrose After Tc | 20-ml clear | 0.00068786 | 15% Sucrose After Tc | 1.0557 | 2.6073 | 30 | 0.45 | -17.2828 | 3.22 | 0.001208 | 99.4786 | -15.0603 | 2.62 | 0.0017269 | 100.1306 | 420 | 10 | 0.52917 | 175.4839 | Operational
Lyostar II | 15% Sucrose After Tc | 20-ml clear | 0.00014197 | 15% Sucrose After Tc | 1.0557 | 2.6073 | 35 | 0.02 | -34.1065 | 7.5367 | 0.00036742 | 99.1066 | -31.0335 | 5.6267 | 0.00052231 | 99.0329 | 420 | 10 | 0.16082 | 68.7565 | Pmin exceeds chamber pressure
Lyostar II | 15% Sucrose After Tc | 20-ml clear | 0.00024279 | 15% Sucrose After Tc | 1.0557 | 2.6073 | 35 | 0.04 | -29.4224 | 5.2967 | 0.00058096 | 99.0995 | -26.332 | 4.1067 | 0.00082964 | 99.0529 | 420 | 10 | 0.25445 | 95.8843 | Pmin exceeds chamber pressure
Lyostar II | 15% Sucrose After Tc | 20-ml clear | 0.00031809 | 15% Sucrose After Tc | 1.0557 | 2.6073 | 35 | 0.06 | -26.925 | 4.5367 | 0.00073163 | 99.2546 | -23.8491 | 3.5867 | 0.0010429 | 99.0517 | 420 | 10 | 0.32036 | 114.9822 | Pmin exceeds chamber pressure
Lyostar II | 15% Sucrose After Tc | 20-ml clear | 0.00037647 | 15% Sucrose After Tc | 1.0557 | 2.6073 | 35 | 0.08 | -25.2739 | 4.1167 | 0.00084282 | 99.0914 | -22.2383 | 3.2967 | 0.0012006 | 99.2649 | 420 | 10 | 0.36901 | 129.078 | Pmin exceeds chamber pressure
Lyostar II | 15% Sucrose After Tc | 20-ml clear | 0.00042305 | 15% Sucrose After Tc | 1.0557 | 2.6073 | 35 | 0.1 | -24.0691 | 3.8667 | 0.00092818 | 99.1583 | -21.0698 | 3.1167 | 0.0013216 | 99.3138 | 420 | 10 | 0.40636 | 139.8998 | Pmin exceeds chamber pressure
Lyostar II | 15% Sucrose After Tc | 20-ml clear | 0.00046953 | 15% Sucrose After Tc | 1.0557 | 2.6073 | 35 | 0.125 | -22.923 | 3.6667 | 0.0010102 | 99.2657 | -19.9621 | 2.9667 | 0.0014378 | 99.1501 | 420 | 10 | 0.44223 | 150.2942 | Pmin exceeds chamber pressure
Lyostar II | 15% Sucrose After Tc | 20-ml clear | 0.00050664 | 15% Sucrose After Tc | 1.0557 | 2.6073 | 35 | 0.15 | -22.0129 | 3.5267 | 0.0010729 | 99.035 | -19.1063 | 2.8667 | 0.0015273 | 99.1097 | 420 | 10 | 0.46969 | 158.2518 | Pmin exceeds chamber pressure
Lyostar II | 15% Sucrose After Tc | 20-ml clear | 0.00053695 | 15% Sucrose After Tc | 1.0557 | 2.6073 | 35 | 0.175 | -21.2772 | 3.4367 | 0.0011224 | 99.2982 | -18.4165 | 2.7967 | 0.001598 | 99.2107 | 420 | 10 | 0.49138 | 164.5363 | Operational
Lyostar II | 15% Sucrose After Tc | 20-ml clear | 0.00056218 | 15% Sucrose After Tc | 1.0557 | 2.6073 | 35 | 0.2 | -20.6446 | 3.3667 | 0.0011619 | 99.3435 | -17.8445 | 2.7467 | 0.0016552 | 99.4778 | 420 | 10 | 0.50872 | 169.5607 | Operational
Lyostar II | 15% Sucrose After Tc | 20-ml clear | 0.0005835 | 15% Sucrose After Tc | 1.0557 | 2.6073 | 35 | 0.225 | -20.0792 | 3.3067 | 0.0011937 | 99.0487 | -17.3452 | 2.7067 | 0.0017017 | 99.6098 | 420 | 10 | 0.5227 | 173.6117 | Operational
Lyostar II | 15% Sucrose After Tc | 20-ml clear | 0.00060176 | 15% Sucrose After Tc | 1.0557 | 2.6073 | 35 | 0.25 | -19.588 | 3.2667 | 0.0012201 | 99.1687 | -16.8725 | 2.6667 | 0.0017391 | 99.1081 | 420 | 10 | 0.53425 | 176.9555 | Operational
Lyostar II | 15% Sucrose After Tc | 20-ml clear | 0.00061757 | 15% Sucrose After Tc | 1.0557 | 2.6073 | 35 | 0.275 | -19.1462 | 3.2367 | 0.001242 | 99.3668 | -16.579 | 2.6667 | 0.0017747 | 101.1366 | 420 | 10 | 0.54403 | 179.7899 | Operational
Lyostar II | 15% Sucrose After Tc | 20-ml clear | 0.0006314 | 15% Sucrose After Tc | 1.0557 | 2.6073 | 35 | 0.3 | -18.7283 | 3.2067 | 0.00126 | 99.2206 | -16.3093 | 2.6667 | 0.001805 | 102.86 | 420 | 10 | 0.5521 | 182.1298 | Operational
Lyostar II | 15% Sucrose After Tc | 20-ml clear | 0.00064359 | 15% Sucrose After Tc | 1.0557 | 2.6073 | 35 | 0.325 | -18.3504 | 3.1867 | 0.0012753 | 99.3416 | -16.0576 | 2.6667 | 0.0018308 | 104.3316 | 420 | 10 | 0.55897 | 184.1192 | Operational
Lyostar II | 15% Sucrose After Tc | 20-ml clear | 0.00065442 | 15% Sucrose After Tc | 1.0557 | 2.6073 | 35 | 0.35 | -17.9888 | 3.1667 | 0.001288 | 99.2471 | -15.8198 | 2.6667 | 0.0018529 | 105.5932 | 420 | 10 | 0.56469 | 185.7765 | Operational
Lyostar II | 15% Sucrose After Tc | 20-ml clear | 0.0006641 | 15% Sucrose After Tc | 1.0557 | 2.6073 | 35 | 0.375 | -17.663 | 3.1567 | 0.001299 | 99.5294 | -15.5928 | 2.6667 | 0.0018719 | 106.6774 | 420 | 10 | 0.56966 | 187.2156 | Operational
Lyostar II | 15% Sucrose After Tc | 20-ml clear | 0.00067282 | 15% Sucrose After Tc | 1.0557 | 2.6073 | 35 | 0.4 | -17.3268 | 3.1367 | 0.0013077 | 99.1119 | -15.3746 | 2.6667 | 0.0018883 | 107.6108 | 420 | 10 | 0.57361 | 188.3614 | Operational
Lyostar II | 15% Sucrose After Tc | 20-ml clear | 0.00068786 | 15% Sucrose After Tc | 1.0557 | 2.6073 | 35 | 0.45 | -16.7292 | 3.1167 | 0.0013216 | 99.0512 | -14.9583 | 2.6667 | 0.0019146 | 109.1073 | 420 | 10 | 0.57999 | 190.2105 | Operational
Lyostar II | 15% Sucrose After Tc | 20-ml clear | 0.00014197 | 15% Sucrose After Tc | 1.0557 | 2.6073 | 40 | 0.02 | -33.5833 | 7.2333 | 0.00038999 | 99.0067 | -30.4601 | 5.4333 | 0.00055732 | 99.0049 | 420 | 10 | 0.17083 | 71.6547 | Pmin exceeds chamber pressure
Lyostar II | 15% Sucrose After Tc | 20-ml clear | 0.00024279 | 15% Sucrose After Tc | 1.0557 | 2.6073 | 40 | 0.04 | -28.8601 | 5.1233 | 0.00062098 | 99.065 | -25.7118 | 4.0033 | 0.00088888 | 99.1014 | 420 | 10 | 0.27206 | 100.9884 | Pmin exceeds chamber pressure
Lyostar II | 15% Sucrose After Tc | 20-ml clear | 0.00031809 | 15% Sucrose After Tc | 1.0557 | 2.6073 | 40 | 0.06 | -26.3427 | 4.4033 | 0.00078382 | 99.1106 | -23.2068 | 3.5133 | 0.0011202 | 99.1422 | 420 | 10 | 0.34333 | 121.6386 | Pmin exceeds chamber pressure
Lyostar II | 15% Sucrose After Tc | 20-ml clear | 0.00037647 | 15% Sucrose After Tc | 1.0557 | 2.6073 | 40 | 0.08 | -24.6895 | 4.0133 | 0.00090456 | 99.235 | -21.5767 | 3.2333 | 0.0012916 | 99.1584 | 420 | 10 | 0.39617 | 136.9479 | Pmin exceeds chamber pressure
Lyostar II | 15% Sucrose After Tc | 20-ml clear | 0.00042305 | 15% Sucrose After Tc | 1.0557 | 2.6073 | 40 | 0.1 | -23.479 | 3.7733 | 0.00099747 | 99.208 | -20.4059 | 3.0633 | 0.0014238 | 99.3353 | 420 | 10 | 0.43684 | 148.7331 | Pmin exceeds chamber pressure
Lyostar II | 15% Sucrose After Tc | 20-ml clear | 0.00046953 | 15% Sucrose After Tc | 1.0557 | 2.6073 | 40 | 0.125 | -22.3338 | 3.5833 | 0.0010871 | 99.3441 | -19.3067 | 2.9233 | 0.0015514 | 99.4655 | 420 | 10 | 0.47608 | 160.1024 | Pmin exceeds chamber pressure
Lyostar II | 15% Sucrose After Tc | 20-ml clear | 0.00050664 | 15% Sucrose After Tc | 1.0557 | 2.6073 | 40 | 0.15 | -21.4319 | 3.4533 | 0.001156 | 99.3004 | -18.4775 | 2.8333 | 0.0016507 | 99.946 | 420 | 10 | 0.50631 | 168.8612 | Pmin exceeds chamber pressure
Lyostar II | 15% Sucrose After Tc | 20-ml clear | 0.00053695 | 15% Sucrose After Tc | 1.0557 | 2.6073 | 40 | 0.175 | -20.6955 | 3.3633 | 0.0012105 | 99.3993 | -18.0616 | 2.8333 | 0.001737 | 105.1725 | 420 | 10 | 0.53053 | 175.8787 | Pmin exceeds chamber pressure
Lyostar II | 15% Sucrose After Tc | 20-ml clear | 0.00056218 | 15% Sucrose After Tc | 1.0557 | 2.6073 | 40 | 0.2 | -20.0634 | 3.2933 | 0.0012542 | 99.3172 | -17.7336 | 2.8333 | 0.0018083 | 109.4917 | 420 | 10 | 0.55003 | 181.5302 | Operational
Lyostar II | 15% Sucrose After Tc | 20-ml clear | 0.0005835 | 15% Sucrose After Tc | 1.0557 | 2.6073 | 40 | 0.225 | -19.5197 | 3.2433 | 0.00129 | 99.459 | -17.4619 | 2.8333 | 0.0018681 | 113.1096 | 420 | 10 | 0.56607 | 186.1766 | Operational
Lyostar II | 15% Sucrose After Tc | 20-ml clear | 0.00060176 | 15% Sucrose After Tc | 1.0557 | 2.6073 | 40 | 0.25 | -19.034 | 3.2033 | 0.0013195 | 99.5404 | -17.227 | 2.8333 | 0.0019186 | 116.1721 | 420 | 10 | 0.57935 | 190.0242 | Operational
Lyostar II | 15% Sucrose After Tc | 20-ml clear | 0.00061757 | 15% Sucrose After Tc | 1.0557 | 2.6073 | 40 | 0.275 | -18.5757 | 3.1633 | 0.0013436 | 99.1532 | -17.0171 | 2.8333 | 0.0019618 | 118.7872 | 420 | 10 | 0.59029 | 193.1955 | Operational
Lyostar II | 15% Sucrose After Tc | 20-ml clear | 0.0006314 | 15% Sucrose After Tc | 1.0557 | 2.6073 | 40 | 0.3 | -18.1868 | 3.1433 | 0.0013646 | 99.5587 | -16.824 | 2.8333 | 0.001999 | 121.0351 | 420 | 10 | 0.59977 | 195.9427 | Operational
Lyostar II | 15% Sucrose After Tc | 20-ml clear | 0.00064359 | 15% Sucrose After Tc | 1.0557 | 2.6073 | 40 | 0.325 | -17.7916 | 3.1133 | 0.0013815 | 99.1016 | -16.6427 | 2.8333 | 0.0020311 | 122.9783 | 420 | 10 | 0.60751 | 198.1842 | Operational
Lyostar II | 15% Sucrose After Tc | 20-ml clear | 0.00065442 | 15% Sucrose After Tc | 1.0557 | 2.6073 | 40 | 0.35 | -17.4361 | 3.0933 | 0.0013961 | 99.0057 | -16.4697 | 2.8333 | 0.0020589 | 124.6658 | 420 | 10 | 0.6142 | 200.1232 | Operational
Lyostar II | 15% Sucrose After Tc | 20-ml clear | 0.0006641 | 15% Sucrose After Tc | 1.0557 | 2.6073 | 40 | 0.375 | -17.1197 | 3.0833 | 0.001409 | 99.3276 | -16.3024 | 2.8333 | 0.0020832 | 126.1361 | 420 | 10 | 0.62008 | 201.8269 | Operational
Lyostar II | 15% Sucrose After Tc | 20-ml clear | 0.00067282 | 15% Sucrose After Tc | 1.0557 | 2.6073 | 40 | 0.4 | -16.8149 | 3.0733 | 0.0014198 | 99.5051 | -16.1392 | 2.8333 | 0.0021044 | 127.4206 | 420 | 10 | 0.62508 | 203.2754 | Operational
Lyostar II | 15% Sucrose After Tc | 20-ml clear | 0.00068786 | 15% Sucrose After Tc | 1.0557 | 2.6073 | 40 | 0.45 | -16.2335 | 3.0533 | 0.0014367 | 99.5108 | -15.8208 | 2.8333 | 0.0021393 | 129.5302 | 420 | 10 | 0.63293 | 205.5489 | Operational
Lyostar II | 15% Sucrose After Tc | 20-ml clear | 0.00014197 | 15% Sucrose After Tc | 1.0557 | 2.6073 | 45 | 0.02 | -33.0843 | 6.98 | 0.00041281 | 99.0468 | -29.9167 | 5.28 | 0.00059258 | 99.2153 | 420 | 10 | 0.18093 | 74.5827 | Pmin exceeds chamber pressure
Lyostar II | 15% Sucrose After Tc | 20-ml clear | 0.00024279 | 15% Sucrose After Tc | 1.0557 | 2.6073 | 45 | 0.04 | -28.3236 | 4.98 | 0.00066123 | 99.0573 | -25.1203 | 3.92 | 0.00094852 | 99.1072 | 420 | 10 | 0.28978 | 106.1227 | Pmin exceeds chamber pressure
Lyostar II | 15% Sucrose After Tc | 20-ml clear | 0.00031809 | 15% Sucrose After Tc | 1.0557 | 2.6073 | 45 | 0.06 | -25.7904 | 4.3 | 0.00083637 | 99.1461 | -22.6007 | 3.46 | 0.001198 | 99.3651 | 420 | 10 | 0.36647 | 128.3416 | Pmin exceeds chamber pressure
Lyostar II | 15% Sucrose After Tc | 20-ml clear | 0.00037647 | 15% Sucrose After Tc | 1.0557 | 2.6073 | 45 | 0.08 | -24.1305 | 3.93 | 0.00096666 | 99.3116 | -20.9559 | 3.19 | 0.0013834 | 99.2919 | 420 | 10 | 0.4235 | 144.8671 | Pmin exceeds chamber pressure
Lyostar II | 15% Sucrose After Tc | 20-ml clear | 0.00042305 | 15% Sucrose After Tc | 1.0557 | 2.6073 | 45 | 0.1 | -22.915 | 3.7 | 0.0010672 | 99.2318 | -19.7616 | 3.02 | 0.0015264 | 99.0778 | 420 | 10 | 0.4675 | 157.6169 | Pmin exceeds chamber pressure
Lyostar II | 15% Sucrose After Tc | 20-ml clear | 0.00046953 | 15% Sucrose After Tc | 1.0557 | 2.6073 | 45 | 0.125 | -21.7724 | 3.52 | 0.0011645 | 99.4513 | -19.0787 | 3 | 0.0016763 | 107.4677 | 420 | 10 | 0.51058 | 170.0998 | Pmin exceeds chamber pressure
Lyostar II | 15% Sucrose After Tc | 20-ml clear | 0.00050664 | 15% Sucrose After Tc | 1.0557 | 2.6073 | 45 | 0.15 | -20.8624 | 3.39 | 0.0012394 | 99.1322 | -18.6906 | 3 | 0.0017978 | 115.2591 | 420 | 10 | 0.54401 | 179.7835 | Pmin exceeds chamber pressure
Lyostar II | 15% Sucrose After Tc | 20-ml clear | 0.00053695 | 15% Sucrose After Tc | 1.0557 | 2.6073 | 45 | 0.175 | -20.1221 | 3.3 | 0.0012988 | 99.0424 | -18.4347 | 3 | 0.0018977 | 121.6645 | 420 | 10 | 0.57065 | 187.5043 | Pmin exceeds chamber pressure
Lyostar II | 15% Sucrose After Tc | 20-ml clear | 0.00056218 | 15% Sucrose After Tc | 1.0557 | 2.6073 | 45 | 0.2 | -19.5111 | 3.24 | 0.0013471 | 99.3891 | -18.2557 | 3 | 0.0019813 | 127.0211 | 420 | 10 | 0.5924 | 193.807 | Operational
Lyostar II | 15% Sucrose After Tc | 20-ml clear | 0.0005835 | 15% Sucrose After Tc | 1.0557 | 2.6073 | 45 | 0.225 | -18.97 | 3.19 | 0.0013864 | 99.4577 | -18.1222 | 3 | 0.0020521 | 131.5604 | 420 | 10 | 0.61026 | 198.9799 | Operational
Lyostar II | 15% Sucrose After Tc | 20-ml clear | 0.00060176 | 15% Sucrose After Tc | 1.0557 | 2.6073 | 45 | 0.25 | -18.488 | 3.15 | 0.001419 | 99.489 | -18.0157 | 3 | 0.0021127 | 135.4482 | 420 | 10 | 0.62513 | 203.2895 | Operational
Lyostar II | 15% Sucrose After Tc | 20-ml clear | 0.00061757 | 15% Sucrose After Tc | 1.0557 | 2.6073 | 45 | 0.275 | -18.0311 | 3.11 | 0.0014458 | 99.0372 | -17.9247 | 3 | 0.0021651 | 138.8063 | 420 | 10 | 0.63746 | 206.8627 | Operational
Lyostar II | 15% Sucrose After Tc | 20-ml clear | 0.0006314 | 15% Sucrose After Tc | 1.0557 | 2.6073 | 45 | 0.3 | -17.6502 | 3.09 | 0.0014693 | 99.4549 | -17.842 | 3 | 0.0022107 | 141.7271 | 420 | 10 | 0.64823 | 209.9837 | Operational
Lyostar II | 15% Sucrose After Tc | 20-ml clear | 0.00064359 | 15% Sucrose After Tc | 1.0557 | 2.6073 | 45 | 0.325 | -17.287 | 3.07 | 0.001489 | 99.5929 | -17.7632 | 3 | 0.0022505 | 144.2824 | 420 | 10 | 0.65735 | 212.6248 | Operational
Lyostar II | 15% Sucrose After Tc | 20-ml clear | 0.00065442 | 15% Sucrose After Tc | 1.0557 | 2.6073 | 45 | 0.35 | -16.9378 | 3.05 | 0.0015055 | 99.5005 | -17.6852 | 3 | 0.0022855 | 146.528 | 420 | 10 | 0.66508 | 214.8657 | Operational
Lyostar II | 15% Sucrose After Tc | 20-ml clear | 0.0006641 | 15% Sucrose After Tc | 1.0557 | 2.6073 | 45 | 0.375 | -16.6001 | 3.03 | 0.0015195 | 99.2168 | -17.6063 | 3 | 0.0023165 | 148.5094 | 420 | 10 | 0.67165 | 216.7699 | Operational
Lyostar II | 15% Sucrose After Tc | 20-ml clear | 0.00067282 | 15% Sucrose After Tc | 1.0557 | 2.6073 | 45 | 0.4 | -16.3037 | 3.02 | 0.001532 | 99.4272 | -17.5254 | 3 | 0.0023438 | 150.2634 | 420 | 10 | 0.67754 | 218.475 | Operational
Lyostar II | 15% Sucrose After Tc | 20-ml clear | 0.00068786 | 15% Sucrose After Tc | 1.0557 | 2.6073 | 45 | 0.45 | -15.7379 | 3 | 0.0015518 | 99.4872 | -17.3546 | 3 | 0.0023897 | 153.203 | 420 | 10 | 0.68695 | 221.2008 | Operational
Lyostar II | 15% Sucrose After Tc | 20-ml clear | 0.00014197 | 15% Sucrose After Tc | 1.0557 | 2.6073 | 50 | 0.02 | -32.6074 | 6.7667 | 0.00043586 | 99.1847 | -29.392 | 5.1367 | 0.00062797 | 99.0297 | 420 | 10 | 0.19113 | 77.5375 | Pmin exceeds chamber pressure
Lyostar II | 15% Sucrose After Tc | 20-ml clear | 0.00024279 | 15% Sucrose After Tc | 1.0557 | 2.6073 | 50 | 0.04 | -27.8133 | 4.8667 | 0.00070172 | 99.2219 | -24.5587 | 3.8567 | 0.0010086 | 99.2149 | 420 | 10 | 0.30761 | 111.2878 | Pmin exceeds chamber pressure
Lyostar II | 15% Sucrose After Tc | 20-ml clear | 0.00031809 | 15% Sucrose After Tc | 1.0557 | 2.6073 | 50 | 0.06 | -25.2619 | 4.2167 | 0.0008892 | 99.1744 | -22.016 | 3.4167 | 0.0012763 | 99.3718 | 420 | 10 | 0.38972 | 135.0801 | Pmin exceeds chamber pressure
Lyostar II | 15% Sucrose After Tc | 20-ml clear | 0.00037647 | 15% Sucrose After Tc | 1.0557 | 2.6073 | 50 | 0.08 | -23.5856 | 3.8567 | 0.001029 | 99.0339 | -20.3875 | 3.1667 | 0.0014764 | 99.9085 | 420 | 10 | 0.45095 | 152.8213 | Pmin exceeds chamber pressure
Lyostar II | 15% Sucrose After Tc | 20-ml clear | 0.00042305 | 15% Sucrose After Tc | 1.0557 | 2.6073 | 50 | 0.1 | -22.3804 | 3.6467 | 0.0011373 | 99.4043 | -19.7717 | 3.1667 | 0.0016445 | 111.2891 | 420 | 10 | 0.49899 | 166.739 | Pmin exceeds chamber pressure
Lyostar II | 15% Sucrose After Tc | 20-ml clear | 0.00046953 | 15% Sucrose After Tc | 1.0557 | 2.6073 | 50 | 0.125 | -21.2245 | 3.4667 | 0.0012421 | 99.2538 | -19.3844 | 3.1667 | 0.0018151 | 122.8308 | 420 | 10 | 0.54576 | 180.2928 | Pmin exceeds chamber pressure
Lyostar II | 15% Sucrose After Tc | 20-ml clear | 0.00050664 | 15% Sucrose After Tc | 1.0557 | 2.6073 | 50 | 0.15 | -20.3253 | 3.3467 | 0.0013234 | 99.2058 | -19.2249 | 3.1667 | 0.001954 | 132.2341 | 420 | 10 | 0.58231 | 190.883 | Pmin exceeds chamber pressure
Lyostar II | 15% Sucrose After Tc | 20-ml clear | 0.00053695 | 15% Sucrose After Tc | 1.0557 | 2.6073 | 50 | 0.175 | -19.6056 | 3.2667 | 0.0013882 | 99.5345 | -19.1867 | 3.1667 | 0.0020698 | 140.0685 | 420 | 10 | 0.61168 | 199.3921 | Pmin exceeds chamber pressure
Lyostar II | 15% Sucrose After Tc | 20-ml clear | 0.00056218 | 15% Sucrose After Tc | 1.0557 | 2.6073 | 50 | 0.2 | -18.9702 | 3.1967 | 0.0014402 | 99.1926 | -19.2141 | 3.1667 | 0.0021679 | 146.7073 | 420 | 10 | 0.63544 | 206.2761 | Pmin exceeds chamber pressure
Lyostar II | 15% Sucrose After Tc | 20-ml clear | 0.0005835 | 15% Sucrose After Tc | 1.0557 | 2.6073 | 50 | 0.225 | -18.4895 | 3.1667 | 0.0014844 | 100.4516 | -19.2757 | 3.1667 | 0.0022521 | 152.4071 | 420 | 10 | 0.65568 | 212.1426 | Operational
Lyostar II | 15% Sucrose After Tc | 20-ml clear | 0.00060176 | 15% Sucrose After Tc | 1.0557 | 2.6073 | 50 | 0.25 | -18.1366 | 3.1667 | 0.0015229 | 103.0611 | -19.3533 | 3.1667 | 0.0023252 | 157.3522 | 420 | 10 | 0.67333 | 217.2552 | Operational
Lyostar II | 15% Sucrose After Tc | 20-ml clear | 0.00061757 | 15% Sucrose After Tc | 1.0557 | 2.6073 | 50 | 0.275 | -17.8182 | 3.1667 | 0.0015557 | 105.2748 | -19.436 | 3.1667 | 0.0023891 | 161.6791 | 420 | 10 | 0.68838 | 221.6161 | Operational
Lyostar II | 15% Sucrose After Tc | 20-ml clear | 0.0006314 | 15% Sucrose After Tc | 1.0557 | 2.6073 | 50 | 0.3 | -17.5255 | 3.1667 | 0.0015836 | 107.1669 | -19.517 | 3.1667 | 0.0024455 | 165.4913 | 420 | 10 | 0.70131 | 225.3639 | Operational
Lyostar II | 15% Sucrose After Tc | 20-ml clear | 0.00064359 | 15% Sucrose After Tc | 1.0557 | 2.6073 | 50 | 0.325 | -17.2525 | 3.1667 | 0.0016077 | 108.7944 | -19.5924 | 3.1667 | 0.0024954 | 168.8695 | 420 | 10 | 0.7125 | 228.6055 | Operational
Lyostar II | 15% Sucrose After Tc | 20-ml clear | 0.00065442 | 15% Sucrose After Tc | 1.0557 | 2.6073 | 50 | 0.35 | -16.9948 | 3.1667 | 0.0016284 | 110.2013 | -19.6599 | 3.1667 | 0.0025398 | 171.8777 | 420 | 10 | 0.72223 | 231.4234 | Operational
Lyostar II | 15% Sucrose After Tc | 20-ml clear | 0.0006641 | 15% Sucrose After Tc | 1.0557 | 2.6073 | 50 | 0.375 | -16.7493 | 3.1667 | 0.0016465 | 111.4224 | -19.7179 | 3.1667 | 0.0025796 | 174.5667 | 420 | 10 | 0.73072 | 233.8834 | Operational
Lyostar II | 15% Sucrose After Tc | 20-ml clear | 0.00067282 | 15% Sucrose After Tc | 1.0557 | 2.6073 | 50 | 0.4 | -16.5138 | 3.1667 | 0.0016622 | 112.486 | -19.766 | 3.1667 | 0.0026152 | 176.979 | 420 | 10 | 0.73816 | 236.0385 | Operational
Lyostar II | 15% Sucrose After Tc | 20-ml clear | 0.00068786 | 15% Sucrose After Tc | 1.0557 | 2.6073 | 50 | 0.45 | -16.0663 | 3.1667 | 0.0016879 | 114.2269 | -19.8314 | 3.1667 | 0.0026762 | 181.105 | 420 | 10 | 0.75044 | 239.5982 | Operational
Lyostar II | 15% Sucrose After Tc | 20-ml clear | 0.00014197 | 15% Sucrose After Tc | 1.0557 | 5.2146 | -35 | 0.02 | -46.0637 | 78.1333 | 8.3715e-05 | 99.0178 | -44.6771 | 59.5833 | 0.000115 | 99.0456 | 420 | 10 | 0.036474 | 32.7264 | Pmin exceeds chamber pressure
Lyostar II | 15% Sucrose After Tc | 20-ml clear | 0.00024279 | 15% Sucrose After Tc | 1.0557 | 5.2146 | -35 | 0.04 | -42.508 | 67.8333 | 9.7063e-05 | 99.0382 | -41.4645 | 52.6333 | 0.00013276 | 99.0732 | 420 | 10 | 0.042266 | 34.4045 | Operational
Lyostar II | 15% Sucrose After Tc | 20-ml clear | 0.00031809 | 15% Sucrose After Tc | 1.0557 | 5.2146 | -35 | 0.06 | -40.4804 | 71.3833 | 9.22e-05 | 99.0628 | -39.6874 | 55.7833 | 0.0001268 | 99.0489 | 420 | 10 | 0.040177 | 33.7993 | Operational
Lyostar II | 15% Sucrose After Tc | 20-ml clear | 0.00037647 | 15% Sucrose After Tc | 1.0557 | 5.2146 | -35 | 0.08 | -39.0224 | 82.5333 | 7.8721e-05 | 99.0304 | -38.4314 | 64.7333 | 0.00010852 | 99.056 | 420 | 10 | 0.034314 | 32.1005 | Operational
Lyostar II | 15% Sucrose After Tc | 20-ml clear | 0.00042305 | 15% Sucrose After Tc | 1.0557 | 5.2146 | -35 | 0.1 | -37.8551 | 103.8833 | 6.1757e-05 | 99.0388 | -37.4342 | 81.5333 | 8.5491e-05 | 99.0202 | 420 | 10 | 0.026935 | 29.9623 | Operational
Lyostar II | 15% Sucrose After Tc | 20-ml clear | 0.00046953 | 15% Sucrose After Tc | 1.0557 | 5.2146 | -35 | 0.125 | -36.6382 | 164.0333 | 3.8477e-05 | 99.0055 | -36.3979 | 128.6833 | 5.3607e-05 | 99.0104 | 420 | 10 | 0.016796 | 27.0246 | Operational
Lyostar II | 15% Sucrose After Tc | 20-ml clear | 0.00050664 | 15% Sucrose After Tc | 1.0557 | 5.2146 | -35 | 0.15 | -35.5843 | 427.9833 | 1.4533e-05 | 99.0049 | -35.4997 | 335.1833 | 2.0386e-05 | 99.0034 | 420 | 10 | 0.0063498 | 23.9978 | Operational
Lyostar II | 15% Sucrose After Tc | 20-ml clear | 0.00014197 | 15% Sucrose After Tc | 1.0557 | 5.2146 | -30 | 0.02 | -44.6333 | 59.4 | 0.00010276 | 99.0086 | -42.9892 | 44.7 | 0.00013908 | 99.0023 | 420 | 10 | 0.044684 | 35.1053 | Pmin exceeds chamber pressure
Lyostar II | 15% Sucrose After Tc | 20-ml clear | 0.00024279 | 15% Sucrose After Tc | 1.0557 | 5.2146 | -30 | 0.04 | -40.9252 | 46.95 | 0.00013003 | 99.0051 | -39.5667 | 35.95 | 0.00017437 | 99.1069 | 420 | 10 | 0.056475 | 38.5217 | Operational
Lyostar II | 15% Sucrose After Tc | 20-ml clear | 0.00031809 | 15% Sucrose After Tc | 1.0557 | 5.2146 | -30 | 0.06 | -38.8389 | 44.65 | 0.00013668 | 99.0749 | -37.6941 | 34.4 | 0.00018341 | 99.0375 | 420 | 10 | 0.059367 | 39.3597 | Operational
Lyostar II | 15% Sucrose After Tc | 20-ml clear | 0.00037647 | 15% Sucrose After Tc | 1.0557 | 5.2146 | -30 | 0.08 | -37.3622 | 45.5 | 0.00013252 | 99.0095 | -36.3933 | 35.2 | 0.00017774 | 99.0428 | 420 | 10 | 0.057557 | 38.835 | Operational
Lyostar II | 15% Sucrose After Tc | 20-ml clear | 0.00042305 | 15% Sucrose After Tc | 1.0557 | 5.2146 | -30 | 0.1 | -36.198 | 48.35 | 0.00012353 | 99.0938 | -35.379 | 37.45 | 0.00016597 | 99.1134 | 420 | 10 | 0.053667 | 37.7079 | Operational
Lyostar II | 15% Sucrose After Tc | 20-ml clear | 0.00046953 | 15% Sucrose After Tc | 1.0557 | 5.2146 | -30 | 0.125 | -34.9964 | 54.25 | 0.00010875 | 99.0242 | -34.3396 | 42.05 | 0.00014667 | 99.114 | 420 | 10 | 0.047267 | 35.8536 | Operational
Lyostar II | 15% Sucrose After Tc | 20-ml clear | 0.00050664 | 15% Sucrose After Tc | 1.0557 | 5.2146 | -30 | 0.15 | -33.9737 | 63.5 | 9.1978e-05 | 99.0764 | -33.4566 | 49.1 | 0.00012465 | 99.0249 | 420 | 10 | 0.040003 | 33.7489 | Operational
Lyostar II | 15% Sucrose After Tc | 20-ml clear | 0.00053695 | 15% Sucrose After Tc | 1.0557 | 5.2146 | -30 | 0.175 | -33.07 | 77.75 | 7.4346e-05 | 99.004 | -32.6766 | 60.05 | 0.0001013 | 99.0054 | 420 | 10 | 0.032357 | 31.5335 | Operational
Lyostar II | 15% Sucrose After Tc | 20-ml clear | 0.00056218 | 15% Sucrose After Tc | 1.0557 | 5.2146 | -30 | 0.2 | -32.2532 | 101.5 | 5.6463e-05 | 99.0344 | -31.9696 | 78.25 | 7.7355e-05 | 99.0517 | 420 | 10 | 0.024592 | 29.2835 | Operational
Lyostar II | 15% Sucrose After Tc | 20-ml clear | 0.0005835 | 15% Sucrose After Tc | 1.0557 | 5.2146 | -30 | 0.225 | -31.5033 | 146.85 | 3.8671e-05 | 99.0187 | -31.3169 | 113 | 5.3283e-05 | 99.006 | 420 | 10 | 0.016856 | 27.0419 | Operational
Lyostar II | 15% Sucrose After Tc | 20-ml clear | 0.00060176 | 15% Sucrose After Tc | 1.0557 | 5.2146 | -30 | 0.25 | -30.8072 | 266.15 | 2.1171e-05 | 99.0159 | -30.7096 | 204.2 | 2.9336e-05 | 99.0174 | 420 | 10 | 0.0092348 | 24.8338 | Operational
Lyostar II | 15% Sucrose After Tc | 20-ml clear | 0.00061757 | 15% Sucrose After Tc | 1.0557 | 5.2146 | -30 | 0.275 | -30.1527 | 1374.2 | 4.0716e-06 | 99.0026 | -30.1346 | 1051.85 | 5.6738e-06 | 99.0021 | 420 | 10 | 0.0017774 | 22.673 | Operational
Lyostar II | 15% Sucrose After Tc | 20-ml clear | 0.00014197 | 15% Sucrose After Tc | 1.0557 | 5.2146 | -25 | 0.02 | -43.3489 | 47.6667 | 0.00012113 | 99.075 | -41.4873 | 35.5167 | 0.00016298 | 99.1032 | 420 | 10 | 0.052633 | 37.4085 | Pmin exceeds chamber pressure
Lyostar II | 15% Sucrose After Tc | 20-ml clear | 0.00024279 | 15% Sucrose After Tc | 1.0557 | 5.2146 | -25 | 0.04 | -39.5082 | 35.6667 | 0.00016102 | 99.0964 | -37.8815 | 26.9667 | 0.00021403 | 99.016 | 420 | 10 | 0.069855 | 42.3984 | Pmin exceeds chamber pressure
Lyostar II | 15% Sucrose After Tc | 20-ml clear | 0.00031809 | 15% Sucrose After Tc | 1.0557 | 5.2146 | -25 | 0.06 | -37.3692 | 32.2167 | 0.0001777 | 99.1129 | -35.9261 | 24.5667 | 0.00023547 | 99.1168 | 420 | 10 | 0.07706 | 44.4862 | Operational
Lyostar II | 15% Sucrose After Tc | 20-ml clear | 0.00037647 | 15% Sucrose After Tc | 1.0557 | 5.2146 | -25 | 0.08 | -35.8744 | 31.1167 | 0.00018172 | 99.0207 | -34.584 | 23.8167 | 0.00024017 | 99.0309 | 420 | 10 | 0.078778 | 44.984 | Operational
Lyostar II | 15% Sucrose After Tc | 20-ml clear | 0.00042305 | 15% Sucrose After Tc | 1.0557 | 5.2146 | -25 | 0.1 | -34.7107 | 31.1667 | 0.00017975 | 99.0493 | -33.5537 | 23.9167 | 0.00023745 | 99.1507 | 420 | 10 | 0.077918 | 44.7348 | Operational
Lyostar II | 15% Sucrose After Tc | 20-ml clear | 0.00046953 | 15% Sucrose After Tc | 1.0557 | 5.2146 | -25 | 0.125 | -33.5254 | 32.1667 | 0.0001725 | 99.1219 | -32.5122 | 24.6667 | 0.00022815 | 99.097 | 420 | 10 | 0.074786 | 43.8273 | Operational
Lyostar II | 15% Sucrose After Tc | 20-ml clear | 0.00050664 | 15% Sucrose After Tc | 1.0557 | 5.2146 | -25 | 0.15 | -32.5261 | 33.8667 | 0.00016221 | 99.0205 | -31.6405 | 25.9667 | 0.00021504 | 99.0344 | 420 | 10 | 0.070349 | 42.5416 | Operational
Lyostar II | 15% Sucrose After Tc | 20-ml clear | 0.00053695 | 15% Sucrose After Tc | 1.0557 | 5.2146 | -25 | 0.175 | -31.6521 | 36.2667 | 0.00015024 | 99.0004 | -30.8812 | 27.8167 | 0.00019976 | 99.1718 | 420 | 10 | 0.065182 | 41.0446 | Operational
Lyostar II | 15% Sucrose After Tc | 20-ml clear | 0.00056218 | 15% Sucrose After Tc | 1.0557 | 5.2146 | -25 | 0.2 | -30.8679 | 39.4167 | 0.00013736 | 99.0844 | -30.1972 | 30.1167 | 0.00018322 | 99.0157 | 420 | 10 | 0.059617 | 39.4319 | Operational
Lyostar II | 15% Sucrose After Tc | 20-ml clear | 0.0005835 | 15% Sucrose After Tc | 1.0557 | 5.2146 | -25 | 0.225 | -30.1504 | 43.3667 | 0.00012401 | 99.0687 | -29.573 | 33.1167 | 0.00016599 | 99.1281 | 420 | 10 | 0.053848 | 37.7604 | Operational
Lyostar II | 15% Sucrose After Tc | 20-ml clear | 0.00060176 | 15% Sucrose After Tc | 1.0557 | 5.2146 | -25 | 0.25 | -29.486 | 48.3667 | 0.00011049 | 99.036 | -28.9925 | 36.8667 | 0.00014842 | 99.1005 | 420 | 10 | 0.047998 | 36.0655 | Operational
Lyostar II | 15% Sucrose After Tc | 20-ml clear | 0.00061757 | 15% Sucrose After Tc | 1.0557 | 5.2146 | -25 | 0.275 | -28.8652 | 54.8167 | 9.6973e-05 | 99.0601 | -28.4478 | 41.6667 | 0.00013073 | 99.0385 | 420 | 10 | 0.042146 | 34.3699 | Operational
Lyostar II | 15% Sucrose After Tc | 20-ml clear | 0.0006314 | 15% Sucrose After Tc | 1.0557 | 5.2146 | -25 | 0.3 | -28.2805 | 63.2667 | 8.3576e-05 | 99.0395 | -27.9335 | 48.0167 | 0.00011308 | 99.0681 | 420 | 10 | 0.036341 | 32.6878 | Operational
Lyostar II | 15% Sucrose After Tc | 20-ml clear | 0.00064359 | 15% Sucrose After Tc | 1.0557 | 5.2146 | -25 | 0.325 | -27.7267 | 74.7667 | 7.0371e-05 | 99.0165 | -27.444 | 56.6167 | 9.5556e-05 | 99.0164 | 420 | 10 | 0.030614 | 31.0283 | Operational
Lyostar II | 15% Sucrose After Tc | 20-ml clear | 0.00065442 | 15% Sucrose After Tc | 1.0557 | 5.2146 | -25 | 0.35 | -27.2001 | 91.2667 | 5.7406e-05 | 99.0323 | -26.9766 | 68.9667 | 7.823e-05 | 99.0183 | 420 | 10 | 0.024985 | 29.3975 | Operational
Lyostar II | 15% Sucrose After Tc | 20-ml clear | 0.0006641 | 15% Sucrose After Tc | 1.0557 | 5.2146 | -25 | 0.375 | -26.6971 | 116.7167 | 4.4706e-05 | 99.0349 | -26.5282 | 88.0167 | 6.1143e-05 | 99.0014 | 420 | 10 | 0.019467 | 27.7985 | Operational
Lyostar II | 15% Sucrose After Tc | 20-ml clear | 0.00067282 | 15% Sucrose After Tc | 1.0557 | 5.2146 | -25 | 0.4 | -26.2155 | 160.8667 | 3.2288e-05 | 99.0216 | -26.097 | 121.2167 | 4.4316e-05 | 99.0395 | 420 | 10 | 0.014066 | 26.2336 | Operational
Lyostar II | 15% Sucrose After Tc | 20-ml clear | 0.00068786 | 15% Sucrose After Tc | 1.0557 | 5.2146 | -25 | 0.45 | -25.3093 | 620.3167 | 8.3111e-06 | 99.0026 | -25.2804 | 465.3167 | 1.1489e-05 | 99.0035 | 420 | 10 | 0.0036242 | 23.2081 | Operational
Lyostar II | 15% Sucrose After Tc | 20-ml clear | 0.00014197 | 15% Sucrose After Tc | 1.0557 | 5.2146 | -20 | 0.02 | -42.1857 | 39.6333 | 0.00013934 | 99.0341 | -40.1378 | 29.2833 | 0.00018738 | 99.0304 | 420 | 10 | 0.060539 | 39.6991 | Pmin exceeds chamber pressure
Lyostar II | 15% Sucrose After Tc | 20-ml clear | 0.00024279 | 15% Sucrose After Tc | 1.0557 | 5.2146 | -20 | 0.04 | -38.2287 | 28.6333 | 0.00019126 | 99.111 | -36.3745 | 21.4833 | 0.00025375 | 99.0916 | 420 | 10 | 0.082954 | 46.1939 | Pmin exceeds chamber pressure
Lyostar II | 15% Sucrose After Tc | 20-ml clear | 0.00031809 | 15% Sucrose After Tc | 1.0557 | 5.2146 | -20 | 0.06 | -36.042 | 25.0833 | 0.00021714 | 99.0586 | -34.3446 | 18.9833 | 0.00028658 | 99.1066 | 420 | 10 | 0.094117 | 49.4283 | Operational
Lyostar II | 15% Sucrose After Tc | 20-ml clear | 0.00037647 | 15% Sucrose After Tc | 1.0557 | 5.2146 | -20 | 0.08 | -34.532 | 23.5833 | 0.00022864 | 99.1642 | -32.9655 | 17.8833 | 0.00030062 | 99.0069 | 420 | 10 | 0.099053 | 50.8586 | Operational
Lyostar II | 15% Sucrose After Tc | 20-ml clear | 0.00042305 | 15% Sucrose After Tc | 1.0557 | 5.2146 | -20 | 0.1 | -33.367 | 22.9333 | 0.00023297 | 99.1405 | -31.9183 | 17.4333 | 0.00030579 | 99.0224 | 420 | 10 | 0.10091 | 51.3953 | Operational
Lyostar II | 15% Sucrose After Tc | 20-ml clear | 0.00046953 | 15% Sucrose After Tc | 1.0557 | 5.2146 | -20 | 0.125 | -32.1933 | 22.7833 | 0.00023241 | 99.1814 | -30.8745 | 17.3333 | 0.00030493 | 99.0402 | 420 | 10 | 0.10066 | 51.3233 | Operational
Lyostar II | 15% Sucrose After Tc | 20-ml clear | 0.00050664 | 15% Sucrose After Tc | 1.0557 | 5.2146 | -20 | 0.15 | -31.2135 | 23.0333 | 0.00022784 | 99.0834 | -30.0112 | 17.5333 | 0.00029915 | 99.0017 | 420 | 10 | 0.098688 | 50.7529 | Operational
Lyostar II | 15% Sucrose After Tc | 20-ml clear | 0.00053695 | 15% Sucrose After Tc | 1.0557 | 5.2146 | -20 | 0.175 | -30.3632 | 23.5833 | 0.00022085 | 99.0258 | -29.2688 | 17.9833 | 0.00029036 | 99.1993 | 420 | 10 | 0.095678 | 49.8806 | Operational
Lyostar II | 15% Sucrose After Tc | 20-ml clear | 0.00056218 | 15% Sucrose After Tc | 1.0557 | 5.2146 | -20 | 0.2 | -29.6056 | 24.3833 | 0.00021236 | 99.0703 | -28.6034 | 18.5333 | 0.00027968 | 99.0147 | 420 | 10 | 0.09202 | 48.8207 | Operational
Lyostar II | 15% Sucrose After Tc | 20-ml clear | 0.0005835 | 15% Sucrose After Tc | 1.0557 | 5.2146 | -20 | 0.225 | -28.9167 | 25.3833 | 0.00020294 | 99.1226 | -28.0028 | 19.2833 | 0.00026779 | 99.1546 | 420 | 10 | 0.08796 | 47.6443 | Operational
Lyostar II | 15% Sucrose After Tc | 20-ml clear | 0.00060176 | 15% Sucrose After Tc | 1.0557 | 5.2146 | -20 | 0.25 | -28.2799 | 26.5333 | 0.00019296 | 99.0229 | -27.446 | 20.1333 | 0.00025515 | 99.0869 | 420 | 10 | 0.083654 | 46.3966 | Operational
Lyostar II | 15% Sucrose After Tc | 20-ml clear | 0.00061757 | 15% Sucrose After Tc | 1.0557 | 5.2146 | -20 | 0.275 | -27.6887 | 27.9333 | 0.00018264 | 99.1593 | -26.927 | 21.1333 | 0.00024203 | 99.0809 | 420 | 10 | 0.079205 | 45.1076 | Operational
Lyostar II | 15% Sucrose After Tc | 20-ml clear | 0.0006314 | 15% Sucrose After Tc | 1.0557 | 5.2146 | -20 | 0.3 | -27.1314 | 29.4833 | 0.00017217 | 99.0969 | -26.4386 | 22.2833 | 0.00022866 | 99.0847 | 420 | 10 | 0.074685 | 43.798 | Operational
Lyostar II | 15% Sucrose After Tc | 20-ml clear | 0.00064359 | 15% Sucrose After Tc | 1.0557 | 5.2146 | -20 | 0.325 | -26.6055 | 31.2833 | 0.00016165 | 99.1333 | -25.9748 | 23.5833 | 0.00021516 | 99.0259 | 420 | 10 | 0.070141 | 42.4813 | Operational
Lyostar II | 15% Sucrose After Tc | 20-ml clear | 0.00065442 | 15% Sucrose After Tc | 1.0557 | 5.2146 | -20 | 0.35 | -26.1057 | 33.3333 | 0.00015116 | 99.1574 | -25.5337 | 25.0833 | 0.00020176 | 99.0358 | 420 | 10 | 0.065612 | 41.1691 | Operational
Lyostar II | 15% Sucrose After Tc | 20-ml clear | 0.0006641 | 15% Sucrose After Tc | 1.0557 | 5.2146 | -20 | 0.375 | -25.6277 | 35.6333 | 0.00014075 | 99.0501 | -25.1128 | 26.8333 | 0.00018917 | 99.1838 | 420 | 10 | 0.061148 | 39.8755 | Operational
Lyostar II | 15% Sucrose After Tc | 20-ml clear | 0.00067282 | 15% Sucrose After Tc | 1.0557 | 5.2146 | -20 | 0.4 | -25.1715 | 38.3333 | 0.00013046 | 99.1034 | -24.7062 | 28.7833 | 0.00017642 | 99.1036 | 420 | 10 | 0.056722 | 38.5931 | Operational
Lyostar II | 15% Sucrose After Tc | 20-ml clear | 0.00068786 | 15% Sucrose After Tc | 1.0557 | 5.2146 | -20 | 0.45 | -24.3111 | 45.0333 | 0.00011032 | 99.0675 | -23.9384 | 33.7333 | 0.00015093 | 99.1541 | 420 | 10 | 0.048041 | 36.0778 | Operational
Lyostar II | 15% Sucrose After Tc | 20-ml clear | 0.00014197 | 15% Sucrose After Tc | 1.0557 | 5.2146 | -15 | 0.02 | -41.1255 | 33.9 | 0.00015767 | 99.1423 | -38.918 | 24.9 | 0.00021255 | 99.1833 | 420 | 10 | 0.068526 | 42.0135 | Pmin exceeds chamber pressure
Lyostar II | 15% Sucrose After Tc | 20-ml clear | 0.00024279 | 15% Sucrose After Tc | 1.0557 | 5.2146 | -15 | 0.04 | -37.0635 | 23.85 | 0.00022153 | 99.0005 | -35.0142 | 17.8 | 0.00029454 | 99.0697 | 420 | 10 | 0.096108 | 50.0053 | Pmin exceeds chamber pressure
Lyostar II | 15% Sucrose After Tc | 20-ml clear | 0.00031809 | 15% Sucrose After Tc | 1.0557 | 5.2146 | -15 | 0.06 | -34.8373 | 20.55 | 0.0002563 | 99.2119 | -32.9203 | 15.45 | 0.00033859 | 99.1696 | 420 | 10 | 0.1111 | 54.3503 | Operational
Lyostar II | 15% Sucrose After Tc | 20-ml clear | 0.00037647 | 15% Sucrose After Tc | 1.0557 | 5.2146 | -15 | 0.08 | -33.3094 | 18.95 | 0.00027497 | 99.1359 | -31.5073 | 14.3 | 0.00036171 | 99.0258 | 420 | 10 | 0.11913 | 56.6763 | Operational
Lyostar II | 15% Sucrose After Tc | 20-ml clear | 0.00042305 | 15% Sucrose After Tc | 1.0557 | 5.2146 | -15 | 0.1 | -32.1408 | 18.1 | 0.00028523 | 99.0003 | -30.4505 | 13.75 | 0.00037434 | 99.3349 | 420 | 10 | 0.12354 | 57.954 | Operational
Lyostar II | 15% Sucrose After Tc | 20-ml clear | 0.00046953 | 15% Sucrose After Tc | 1.0557 | 5.2146 | -15 | 0.125 | -30.9794 | 17.65 | 0.00029088 | 99.2741 | -29.4036 | 13.4 | 0.00038126 | 99.3887 | 420 | 10 | 0.12597 | 58.6566 | Operational
Lyostar II | 15% Sucrose After Tc | 20-ml clear | 0.00050664 | 15% Sucrose After Tc | 1.0557 | 5.2146 | -15 | 0.15 | -30.0132 | 17.45 | 0.00029155 | 99.0445 | -28.5417 | 13.25 | 0.00038225 | 99.1193 | 420 | 10 | 0.12626 | 58.7415 | Operational
Lyostar II | 15% Sucrose After Tc | 20-ml clear | 0.00053695 | 15% Sucrose After Tc | 1.0557 | 5.2146 | -15 | 0.175 | -29.1842 | 17.5 | 0.00028906 | 99.0835 | -27.812 | 13.3 | 0.00038329 | 99.2812 | 420 | 10 | 0.12536 | 58.4823 | Operational
Lyostar II | 15% Sucrose After Tc | 20-ml clear | 0.00056218 | 15% Sucrose After Tc | 1.0557 | 5.2146 | -15 | 0.2 | -28.4501 | 17.7 | 0.00028452 | 99.184 | -27.1601 | 13.4 | 0.00038087 | 99.0324 | 420 | 10 | 0.12355 | 57.9552 | Operational
Lyostar II | 15% Sucrose After Tc | 20-ml clear | 0.0005835 | 15% Sucrose After Tc | 1.0557 | 5.2146 | -15 | 0.225 | -27.7854 | 18 | 0.0002786 | 99.2601 | -26.5835 | 13.65 | 0.00037658 | 99.3956 | 420 | 10 | 0.12113 | 57.2546 | Operational
Lyostar II | 15% Sucrose After Tc | 20-ml clear | 0.00060176 | 15% Sucrose After Tc | 1.0557 | 5.2146 | -15 | 0.25 | -27.1718 | 18.35 | 0.00027206 | 99.1427 | -26.0453 | 13.9 | 0.00037031 | 99.2754 | 420 | 10 | 0.11839 | 56.4615 | Operational
Lyostar II | 15% Sucrose After Tc | 20-ml clear | 0.00061757 | 15% Sucrose After Tc | 1.0557 | 5.2146 | -15 | 0.275 | -26.6043 | 18.8 | 0.00026619 | 99.1995 | -25.5453 | 14.2 | 0.00036284 | 99.1538 | 420 | 10 | 0.11586 | 55.7277 | Operational
Lyostar II | 15% Sucrose After Tc | 20-ml clear | 0.0006314 | 15% Sucrose After Tc | 1.0557 | 5.2146 | -15 | 0.3 | -26.0713 | 19.3 | 0.00025964 | 99.1831 | -25.077 | 14.55 | 0.00035449 | 99.0724 | 420 | 10 | 0.11303 | 54.9097 | Operational
Lyostar II | 15% Sucrose After Tc | 20-ml clear | 0.00064359 | 15% Sucrose After Tc | 1.0557 | 5.2146 | -15 | 0.325 | -25.5677 | 19.85 | 0.00025262 | 99.1216 | -24.6355 | 14.95 | 0.0003455 | 99.0514 | 420 | 10 | 0.11 | 54.0308 | Operational
Lyostar II | 15% Sucrose After Tc | 20-ml clear | 0.00065442 | 15% Sucrose After Tc | 1.0557 | 5.2146 | -15 | 0.35 | -25.0894 | 20.45 | 0.00024524 | 99.0293 | -24.2171 | 15.4 | 0.00033606 | 99.096 | 420 | 10 | 0.10682 | 53.1082 | Operational
Lyostar II | 15% Sucrose After Tc | 20-ml clear | 0.0006641 | 15% Sucrose After Tc | 1.0557 | 5.2146 | -15 | 0.375 | -24.6367 | 21.15 | 0.00023771 | 99.1649 | -23.8186 | 15.9 | 0.00032629 | 99.2019 | 420 | 10 | 0.10356 | 52.1638 | Operational
Lyostar II | 15% Sucrose After Tc | 20-ml clear | 0.00067282 | 15% Sucrose After Tc | 1.0557 | 5.2146 | -15 | 0.4 | -24.1997 | 21.85 | 0.0002299 | 99.0104 | -23.4314 | 16.4 | 0.00031606 | 99.02 | 420 | 10 | 0.10018 | 51.1847 | Operational
Lyostar II | 15% Sucrose After Tc | 20-ml clear | 0.00068786 | 15% Sucrose After Tc | 1.0557 | 5.2146 | -15 | 0.45 | -23.3816 | 23.5 | 0.00021414 | 99.0461 | -22.7074 | 17.6 | 0.00029538 | 99.1205 | 420 | 10 | 0.093352 | 49.2067 | Operational
Lyostar II | 15% Sucrose After Tc | 20-ml clear | 0.00014197 | 15% Sucrose After Tc | 1.0557 | 5.2146 | -10 | 0.02 | -40.1516 | 29.5667 | 0.0001763 | 99.1442 | -37.8051 | 21.6167 | 0.00023862 | 99.2082 | 420 | 10 | 0.076663 | 44.3712 | Pmin exceeds chamber pressure
Lyostar II | 15% Sucrose After Tc | 20-ml clear | 0.00024279 | 15% Sucrose After Tc | 1.0557 | 5.2146 | -10 | 0.04 | -35.9983 | 20.4667 | 0.00025226 | 99.0939 | -33.7808 | 15.2167 | 0.00033682 | 99.2251 | 420 | 10 | 0.1095 | 53.8855 | Pmin exceeds chamber pressure
Lyostar II | 15% Sucrose After Tc | 20-ml clear | 0.00031809 | 15% Sucrose After Tc | 1.0557 | 5.2146 | -10 | 0.06 | -33.7306 | 17.3667 | 0.00029592 | 99.0452 | -31.6247 | 13.0167 | 0.0003924 | 99.077 | 420 | 10 | 0.12834 | 59.3444 | Operational
Lyostar II | 15% Sucrose After Tc | 20-ml clear | 0.00037647 | 15% Sucrose After Tc | 1.0557 | 5.2146 | -10 | 0.08 | -32.1909 | 15.8667 | 0.0003217 | 99.1976 | -30.1914 | 11.9667 | 0.0004247 | 99.3931 | 420 | 10 | 0.13944 | 62.5611 | Operational
Lyostar II | 15% Sucrose After Tc | 20-ml clear | 0.00042305 | 15% Sucrose After Tc | 1.0557 | 5.2146 | -10 | 0.1 | -31.022 | 15.0167 | 0.00033778 | 99.2191 | -29.1063 | 11.3167 | 0.00045034 | 99.0165 | 420 | 10 | 0.1466 | 64.6341 | Operational
Lyostar II | 15% Sucrose After Tc | 20-ml clear | 0.00046953 | 15% Sucrose After Tc | 1.0557 | 5.2146 | -10 | 0.125 | -29.8628 | 14.4167 | 0.00034943 | 99.1977 | -28.0605 | 10.9167 | 0.00047246 | 99.2978 | 420 | 10 | 0.15193 | 66.1786 | Operational
Lyostar II | 15% Sucrose After Tc | 20-ml clear | 0.00050664 | 15% Sucrose After Tc | 1.0557 | 5.2146 | -10 | 0.15 | -28.9147 | 14.1167 | 0.00035594 | 99.2721 | -27.2012 | 10.6667 | 0.00048554 | 99.0364 | 420 | 10 | 0.15494 | 67.0514 | Operational
Lyostar II | 15% Sucrose After Tc | 20-ml clear | 0.00053695 | 15% Sucrose After Tc | 1.0557 | 5.2146 | -10 | 0.175 | -28.1003 | 13.9667 | 0.00036099 | 99.1946 | -26.4787 | 10.5667 | 0.00049298 | 99.071 | 420 | 10 | 0.15716 | 67.6954 | Operational
Lyostar II | 15% Sucrose After Tc | 20-ml clear | 0.00056218 | 15% Sucrose After Tc | 1.0557 | 5.2146 | -10 | 0.2 | -27.3802 | 13.9167 | 0.00036292 | 99.0347 | -25.852 | 10.5667 | 0.00049651 | 99.3329 | 420 | 10 | 0.15804 | 67.9491 | Operational
Lyostar II | 15% Sucrose After Tc | 20-ml clear | 0.0005835 | 15% Sucrose After Tc | 1.0557 | 5.2146 | -10 | 0.225 | -26.7347 | 13.9667 | 0.00036269 | 99.0533 | -25.2748 | 10.5667 | 0.00049658 | 99.0118 | 420 | 10 | 0.15795 | 67.9252 | Operational
Lyostar II | 15% Sucrose After Tc | 20-ml clear | 0.00060176 | 15% Sucrose After Tc | 1.0557 | 5.2146 | -10 | 0.25 | -26.1429 | 14.0667 | 0.00036081 | 99.0196 | -24.7643 | 10.6667 | 0.000495 | 99.3197 | 420 | 10 | 0.15718 | 67.7003 | Operational
Lyostar II | 15% Sucrose After Tc | 20-ml clear | 0.00061757 | 15% Sucrose After Tc | 1.0557 | 5.2146 | -10 | 0.275 | -25.5955 | 14.2167 | 0.00035774 | 99.0323 | -24.2837 | 10.7667 | 0.00049147 | 99.2919 | 420 | 10 | 0.15587 | 67.3204 | Operational
Lyostar II | 15% Sucrose After Tc | 20-ml clear | 0.0006314 | 15% Sucrose After Tc | 1.0557 | 5.2146 | -10 | 0.3 | -25.086 | 14.4167 | 0.0003538 | 99.1539 | -23.8414 | 10.9167 | 0.00048691 | 99.5183 | 420 | 10 | 0.15419 | 66.8333 | Operational
Lyostar II | 15% Sucrose After Tc | 20-ml clear | 0.00064359 | 15% Sucrose After Tc | 1.0557 | 5.2146 | -10 | 0.325 | -24.6015 | 14.6167 | 0.00034905 | 99.0499 | -23.4051 | 11.0167 | 0.00048067 | 99.0042 | 420 | 10 | 0.15213 | 66.237 | Operational
Lyostar II | 15% Sucrose After Tc | 20-ml clear | 0.00065442 | 15% Sucrose After Tc | 1.0557 | 5.2146 | -10 | 0.35 | -24.1461 | 14.8667 | 0.00034385 | 99.1262 | -23.0133 | 11.2167 | 0.00047447 | 99.328 | 420 | 10 | 0.1499 | 65.5925 | Operational
Lyostar II | 15% Sucrose After Tc | 20-ml clear | 0.0006641 | 15% Sucrose After Tc | 1.0557 | 5.2146 | -10 | 0.375 | -23.7091 | 15.1167 | 0.00033816 | 99.0333 | -22.6354 | 11.4167 | 0.00046751 | 99.4759 | 420 | 10 | 0.14746 | 64.8846 | Operational
Lyostar II | 15% Sucrose After Tc | 20-ml clear | 0.00067282 | 15% Sucrose After Tc | 1.0557 | 5.2146 | -10 | 0.4 | -23.2956 | 15.4167 | 0.00033226 | 99.1487 | -22.2698 | 11.6167 | 0.00045994 | 99.4686 | 420 | 10 | 0.14491 | 64.1466 | Operational
Lyostar II | 15% Sucrose After Tc | 20-ml clear | 0.00068786 | 15% Sucrose After Tc | 1.0557 | 5.2146 | -10 | 0.45 | -22.5165 | 16.0667 | 0.00031979 | 99.3086 | -21.5696 | 12.0167 | 0.00044339 | 99.0523 | 420 | 10 | 0.1395 | 62.5785 | Operational
Lyostar II | 15% Sucrose After Tc | 20-ml clear | 0.00014197 | 15% Sucrose After Tc | 1.0557 | 5.2146 | -5 | 0.02 | -39.2514 | 26.1933 | 0.00019531 | 99.0759 | -36.782 | 19.0733 | 0.00026561 | 99.0963 | 420 | 10 | 0.084981 | 46.7814 | Pmin exceeds chamber pressure
Lyostar II | 15% Sucrose After Tc | 20-ml clear | 0.00024279 | 15% Sucrose After Tc | 1.0557 | 5.2146 | -5 | 0.04 | -35.0149 | 17.9133 | 0.00028367 | 99.0284 | -32.648 | 13.2733 | 0.00038073 | 99.1068 | 420 | 10 | 0.12322 | 57.8602 | Pmin exceeds chamber pressure
Lyostar II | 15% Sucrose After Tc | 20-ml clear | 0.00031809 | 15% Sucrose After Tc | 1.0557 | 5.2146 | -5 | 0.06 | -32.7125 | 15.0733 | 0.00033639 | 99.0118 | -30.441 | 11.2733 | 0.00045087 | 99.0454 | 420 | 10 | 0.14609 | 64.4878 | Pmin exceeds chamber pressure
Lyostar II | 15% Sucrose After Tc | 20-ml clear | 0.00037647 | 15% Sucrose After Tc | 1.0557 | 5.2146 | -5 | 0.08 | -31.157 | 13.6533 | 0.00036936 | 99.071 | -28.9777 | 10.2733 | 0.00050292 | 99.1977 | 420 | 10 | 0.16074 | 68.7328 | Operational
Lyostar II | 15% Sucrose After Tc | 20-ml clear | 0.00042305 | 15% Sucrose After Tc | 1.0557 | 5.2146 | -5 | 0.1 | -29.9851 | 12.8333 | 0.0003926 | 99.1106 | -27.8842 | 9.6733 | 0.00053938 | 99.0663 | 420 | 10 | 0.17106 | 71.7218 | Operational
Lyostar II | 15% Sucrose After Tc | 20-ml clear | 0.00046953 | 15% Sucrose After Tc | 1.0557 | 5.2146 | -5 | 0.125 | -28.8295 | 12.2133 | 0.00041558 | 99.0406 | -26.8256 | 9.2333 | 0.00057095 | 99.044 | 420 | 10 | 0.18107 | 74.623 | Operational
Lyostar II | 15% Sucrose After Tc | 20-ml clear | 0.00050664 | 15% Sucrose After Tc | 1.0557 | 5.2146 | -5 | 0.15 | -27.8897 | 11.8533 | 0.00043074 | 99.0167 | -25.9747 | 8.9733 | 0.00059206 | 99.0176 | 420 | 10 | 0.18769 | 76.5403 | Operational
Lyostar II | 15% Sucrose After Tc | 20-ml clear | 0.00053695 | 15% Sucrose After Tc | 1.0557 | 5.2146 | -5 | 0.175 | -27.0929 | 11.6533 | 0.00044062 | 99.0988 | -25.2643 | 8.8333 | 0.00060623 | 99.1782 | 420 | 10 | 0.19202 | 77.795 | Operational
Lyostar II | 15% Sucrose After Tc | 20-ml clear | 0.00056218 | 15% Sucrose After Tc | 1.0557 | 5.2146 | -5 | 0.2 | -26.3906 | 11.5333 | 0.00044666 | 99.0412 | -24.6436 | 8.7533 | 0.00061527 | 99.2461 | 420 | 10 | 0.19468 | 78.5662 | Operational
Lyostar II | 15% Sucrose After Tc | 20-ml clear | 0.0005835 | 15% Sucrose After Tc | 1.0557 | 5.2146 | -5 | 0.225 | -25.7642 | 11.4933 | 0.00045002 | 99.1296 | -24.0875 | 8.7133 | 0.00062053 | 99.2342 | 420 | 10 | 0.19617 | 78.9986 | Operational
Lyostar II | 15% Sucrose After Tc | 20-ml clear | 0.00060176 | 15% Sucrose After Tc | 1.0557 | 5.2146 | -5 | 0.25 | -25.1915 | 11.4933 | 0.00045131 | 99.157 | -23.5762 | 8.6933 | 0.0006228 | 99.0473 | 420 | 10 | 0.19675 | 79.1667 | Operational
Lyostar II | 15% Sucrose After Tc | 20-ml clear | 0.00061757 | 15% Sucrose After Tc | 1.0557 | 5.2146 | -5 | 0.275 | -24.6587 | 11.5133 | 0.00045094 | 99.0428 | -23.1119 | 8.7133 | 0.00062319 | 99.0626 | 420 | 10 | 0.19663 | 79.1316 | Operational
Lyostar II | 15% Sucrose After Tc | 20-ml clear | 0.0006314 | 15% Sucrose After Tc | 1.0557 | 5.2146 | -5 | 0.3 | -24.1649 | 11.5733 | 0.00044946 | 99.0558 | -22.68 | 8.7533 | 0.00062195 | 99.0888 | 420 | 10 | 0.19602 | 78.9537 | Operational
Lyostar II | 15% Sucrose After Tc | 20-ml clear | 0.00064359 | 15% Sucrose After Tc | 1.0557 | 5.2146 | -5 | 0.325 | -23.7003 | 11.6533 | 0.00044703 | 99.0556 | -22.2767 | 8.8133 | 0.0006195 | 99.1765 | 420 | 10 | 0.195 | 78.6579 | Operational
Lyostar II | 15% Sucrose After Tc | 20-ml clear | 0.00065442 | 15% Sucrose After Tc | 1.0557 | 5.2146 | -5 | 0.35 | -23.2614 | 11.7533 | 0.00044388 | 99.079 | -21.8894 | 8.8733 | 0.0006158 | 99.0978 | 420 | 10 | 0.19365 | 78.2683 | Operational
Lyostar II | 15% Sucrose After Tc | 20-ml clear | 0.0006641 | 15% Sucrose After Tc | 1.0557 | 5.2146 | -5 | 0.375 | -22.8455 | 11.8733 | 0.00044019 | 99.1523 | -21.5253 | 8.9533 | 0.00061144 | 99.1433 | 420 | 10 | 0.19207 | 77.8112 | Operational
Lyostar II | 15% Sucrose After Tc | 20-ml clear | 0.00067282 | 15% Sucrose After Tc | 1.0557 | 5.2146 | -5 | 0.4 | -22.4452 | 11.9933 | 0.00043596 | 99.107 | -21.1733 | 9.0333 | 0.00060627 | 99.0707 | 420 | 10 | 0.19026 | 77.2851 | Operational
Lyostar II | 15% Sucrose After Tc | 20-ml clear | 0.00068786 | 15% Sucrose After Tc | 1.0557 | 5.2146 | -5 | 0.45 | -21.6947 | 12.2733 | 0.00042654 | 99.0946 | -20.5182 | 9.2333 | 0.00059472 | 99.1463 | 420 | 10 | 0.18621 | 76.1119 | Operational
Lyostar II | 15% Sucrose After Tc | 20-ml clear | 0.00014197 | 15% Sucrose After Tc | 1.0557 | 5.2146 | 0 | 0.02 | -38.4156 | 23.52 | 0.00021473 | 99.0254 | -35.8375 | 17.08 | 0.00029346 | 99.0256 | 420 | 10 | 0.093492 | 49.2472 | Pmin exceeds chamber pressure
Lyostar II | 15% Sucrose After Tc | 20-ml clear | 0.00024279 | 15% Sucrose After Tc | 1.0557 | 5.2146 | 0 | 0.04 | -34.105 | 15.96 | 0.00031585 | 99.055 | -31.6062 | 11.8 | 0.00042754 | 99.0695 | 420 | 10 | 0.13735 | 61.9543 | Pmin exceeds chamber pressure
Lyostar II | 15% Sucrose After Tc | 20-ml clear | 0.00031809 | 15% Sucrose After Tc | 1.0557 | 5.2146 | 0 | 0.06 | -31.7721 | 13.36 | 0.00037786 | 99.1115 | -29.3546 | 9.98 | 0.00052023 | 99.106 | 420 | 10 | 0.16468 | 69.8746 | Pmin exceeds chamber pressure
Lyostar II | 15% Sucrose After Tc | 20-ml clear | 0.00037647 | 15% Sucrose After Tc | 1.0557 | 5.2146 | 0 | 0.08 | -30.1996 | 12.02 | 0.00042228 | 99.0092 | -27.863 | 9.04 | 0.00058442 | 99.1149 | 420 | 10 | 0.18417 | 75.5209 | Operational
Lyostar II | 15% Sucrose After Tc | 20-ml clear | 0.00042305 | 15% Sucrose After Tc | 1.0557 | 5.2146 | 0 | 0.1 | -29.023 | 11.24 | 0.00045605 | 99.0044 | -26.7582 | 8.48 | 0.00063069 | 99.04 | 420 | 10 | 0.19888 | 79.7823 | Operational
Lyostar II | 15% Sucrose After Tc | 20-ml clear | 0.00046953 | 15% Sucrose After Tc | 1.0557 | 5.2146 | 0 | 0.125 | -27.8768 | 10.66 | 0.00048617 | 99.1634 | -25.6975 | 8.06 | 0.00067224 | 99.1117 | 420 | 10 | 0.212 | 83.5864 | Operational
Lyostar II | 15% Sucrose After Tc | 20-ml clear | 0.00050664 | 15% Sucrose After Tc | 1.0557 | 5.2146 | 0 | 0.15 | -26.9423 | 10.28 | 0.00050701 | 99.0199 | -24.8511 | 7.8 | 0.00070148 | 99.1602 | 420 | 10 | 0.22111 | 86.2246 | Operational
Lyostar II | 15% Sucrose After Tc | 20-ml clear | 0.00053695 | 15% Sucrose After Tc | 1.0557 | 5.2146 | 0 | 0.175 | -26.1596 | 10.06 | 0.00052173 | 99.1636 | -24.1471 | 7.64 | 0.00072239 | 99.2985 | 420 | 10 | 0.22755 | 88.0918 | Operational
Lyostar II | 15% Sucrose After Tc | 20-ml clear | 0.00056218 | 15% Sucrose After Tc | 1.0557 | 5.2146 | 0 | 0.2 | -25.4684 | 9.9 | 0.00053181 | 99.0341 | -23.5258 | 7.52 | 0.00073687 | 99.1277 | 420 | 10 | 0.23197 | 89.3719 | Operational
Lyostar II | 15% Sucrose After Tc | 20-ml clear | 0.0005835 | 15% Sucrose After Tc | 1.0557 | 5.2146 | 0 | 0.225 | -24.8586 | 9.82 | 0.00053876 | 99.1637 | -22.9866 | 7.46 | 0.00074729 | 99.2615 | 420 | 10 | 0.23504 | 90.2603 | Operational
Lyostar II | 15% Sucrose After Tc | 20-ml clear | 0.00060176 | 15% Sucrose After Tc | 1.0557 | 5.2146 | 0 | 0.25 | -24.297 | 9.76 | 0.00054307 | 99.0577 | -22.4937 | 7.42 | 0.00075414 | 99.2559 | 420 | 10 | 0.23695 | 90.8154 | Operational
Lyostar II | 15% Sucrose After Tc | 20-ml clear | 0.00061757 | 15% Sucrose After Tc | 1.0557 | 5.2146 | 0 | 0.275 | -23.7833 | 9.74 | 0.00054555 | 99.0688 | -22.0405 | 7.4 | 0.00075837 | 99.2294 | 420 | 10 | 0.23807 | 91.139 | Operational
Lyostar II | 15% Sucrose After Tc | 20-ml clear | 0.0006314 | 15% Sucrose After Tc | 1.0557 | 5.2146 | 0 | 0.3 | -23.3041 | 9.74 | 0.00054653 | 99.0486 | -21.6226 | 7.4 | 0.00076064 | 99.2644 | 420 | 10 | 0.23853 | 91.2734 | Operational
Lyostar II | 15% Sucrose After Tc | 20-ml clear | 0.00064359 | 15% Sucrose After Tc | 1.0557 | 5.2146 | 0 | 0.325 | -22.8553 | 9.76 | 0.00054635 | 99.0552 | -21.2221 | 7.4 | 0.00076097 | 99.0933 | 420 | 10 | 0.23848 | 91.2581 | Operational
Lyostar II | 15% Sucrose After Tc | 20-ml clear | 0.00065442 | 15% Sucrose After Tc | 1.0557 | 5.2146 | 0 | 0.35 | -22.4336 | 9.8 | 0.0005453 | 99.1302 | -20.851 | 7.42 | 0.00076024 | 99.0825 | 420 | 10 | 0.23805 | 91.1336 | Operational
Lyostar II | 15% Sucrose After Tc | 20-ml clear | 0.0006641 | 15% Sucrose After Tc | 1.0557 | 5.2146 | 0 | 0.375 | -22.0288 | 9.84 | 0.00054338 | 99.0707 | -20.5072 | 7.46 | 0.00075877 | 99.2619 | 420 | 10 | 0.23727 | 90.906 | Operational
Lyostar II | 15% Sucrose After Tc | 20-ml clear | 0.00067282 | 15% Sucrose After Tc | 1.0557 | 5.2146 | 0 | 0.4 | -21.6465 | 9.9 | 0.00054096 | 99.1324 | -20.1601 | 7.48 | 0.00075572 | 99.0058 | 420 | 10 | 0.23622 | 90.6032 | Operational
Lyostar II | 15% Sucrose After Tc | 20-ml clear | 0.00068786 | 15% Sucrose After Tc | 1.0557 | 5.2146 | 0 | 0.45 | -20.9278 | 10.04 | 0.00053469 | 99.219 | -19.5381 | 7.58 | 0.00074877 | 99.1946 | 420 | 10 | 0.23356 | 89.8321 | Operational
Lyostar II | 15% Sucrose After Tc | 20-ml clear | 0.00014197 | 15% Sucrose After Tc | 1.0557 | 5.2146 | 5 | 0.02 | -37.6364 | 21.3667 | 0.00023456 | 99.0315 | -34.9613 | 15.4867 | 0.00032214 | 99.0004 | 420 | 10 | 0.10219 | 51.7683 | Pmin exceeds chamber pressure
Lyostar II | 15% Sucrose After Tc | 20-ml clear | 0.00024279 | 15% Sucrose After Tc | 1.0557 | 5.2146 | 5 | 0.04 | -33.2566 | 14.4067 | 0.00034882 | 99.0048 | -30.6411 | 10.6467 | 0.00048212 | 99.0193 | 420 | 10 | 0.1521 | 66.2294 | Pmin exceeds chamber pressure
Lyostar II | 15% Sucrose After Tc | 20-ml clear | 0.00031809 | 15% Sucrose After Tc | 1.0557 | 5.2146 | 5 | 0.06 | -30.8926 | 12.0067 | 0.00042406 | 99.0001 | -28.3508 | 8.9867 | 0.00059105 | 99.1702 | 420 | 10 | 0.18512 | 75.7965 | Pmin exceeds chamber pressure
Lyostar II | 15% Sucrose After Tc | 20-ml clear | 0.00037647 | 15% Sucrose After Tc | 1.0557 | 5.2146 | 5 | 0.08 | -29.3127 | 10.7867 | 0.0004798 | 99.1207 | -26.8317 | 8.1067 | 0.00066766 | 99.0449 | 420 | 10 | 0.20941 | 82.8332 | Pmin exceeds chamber pressure
Lyostar II | 15% Sucrose After Tc | 20-ml clear | 0.00042305 | 15% Sucrose After Tc | 1.0557 | 5.2146 | 5 | 0.1 | -28.1298 | 10.0467 | 0.00052058 | 99.0281 | -25.7162 | 7.5867 | 0.00072398 | 99.012 | 420 | 10 | 0.22719 | 87.9855 | Operational
Lyostar II | 15% Sucrose After Tc | 20-ml clear | 0.00046953 | 15% Sucrose After Tc | 1.0557 | 5.2146 | 5 | 0.125 | -26.9845 | 9.4867 | 0.0005578 | 99.1185 | -24.65 | 7.1867 | 0.00077564 | 99.0718 | 420 | 10 | 0.24343 | 92.6908 | Operational
Lyostar II | 15% Sucrose After Tc | 20-ml clear | 0.00050664 | 15% Sucrose After Tc | 1.0557 | 5.2146 | 5 | 0.15 | -26.0609 | 9.1267 | 0.00058451 | 99.1068 | -23.7995 | 6.9267 | 0.00081293 | 99.0137 | 420 | 10 | 0.25509 | 96.0697 | Operational
Lyostar II | 15% Sucrose After Tc | 20-ml clear | 0.00053695 | 15% Sucrose After Tc | 1.0557 | 5.2146 | 5 | 0.175 | -25.2829 | 8.8867 | 0.00060397 | 99.078 | -23.104 | 6.7667 | 0.00084076 | 99.2118 | 420 | 10 | 0.26361 | 98.5393 | Operational
Lyostar II | 15% Sucrose After Tc | 20-ml clear | 0.00056218 | 15% Sucrose After Tc | 1.0557 | 5.2146 | 5 | 0.2 | -24.608 | 8.7267 | 0.00061825 | 99.0918 | -22.4945 | 6.6467 | 0.00086117 | 99.1599 | 420 | 10 | 0.26987 | 100.352 | Operational
Lyostar II | 15% Sucrose After Tc | 20-ml clear | 0.0005835 | 15% Sucrose After Tc | 1.0557 | 5.2146 | 5 | 0.225 | -24.0117 | 8.6267 | 0.00062877 | 99.219 | -21.9592 | 6.5667 | 0.00087643 | 99.1707 | 420 | 10 | 0.27449 | 101.6904 | Operational
Lyostar II | 15% Sucrose After Tc | 20-ml clear | 0.00060176 | 15% Sucrose After Tc | 1.0557 | 5.2146 | 5 | 0.25 | -23.4634 | 8.5467 | 0.00063619 | 99.1262 | -21.4714 | 6.5067 | 0.0008875 | 99.0715 | 420 | 10 | 0.27776 | 102.6378 | Operational
Lyostar II | 15% Sucrose After Tc | 20-ml clear | 0.00061757 | 15% Sucrose After Tc | 1.0557 | 5.2146 | 5 | 0.275 | -22.9664 | 8.5067 | 0.00064151 | 99.2142 | -21.0464 | 6.4867 | 0.0008962 | 99.3735 | 420 | 10 | 0.28013 | 103.3258 | Operational
Lyostar II | 15% Sucrose After Tc | 20-ml clear | 0.0006314 | 15% Sucrose After Tc | 1.0557 | 5.2146 | 5 | 0.3 | -22.4942 | 8.4667 | 0.0006448 | 99.0255 | -20.6193 | 6.4467 | 0.00090124 | 99.0182 | 420 | 10 | 0.28158 | 103.7471 | Operational
Lyostar II | 15% Sucrose After Tc | 20-ml clear | 0.00064359 | 15% Sucrose After Tc | 1.0557 | 5.2146 | 5 | 0.325 | -22.0648 | 8.4667 | 0.00064698 | 99.173 | -20.2491 | 6.4467 | 0.00090536 | 99.2184 | 420 | 10 | 0.28258 | 104.0366 | Operational
Lyostar II | 15% Sucrose After Tc | 20-ml clear | 0.00065442 | 15% Sucrose After Tc | 1.0557 | 5.2146 | 5 | 0.35 | -21.6533 | 8.4667 | 0.00064786 | 99.1503 | -19.8921 | 6.4467 | 0.00090758 | 99.2491 | 420 | 10 | 0.28301 | 104.1605 | Operational
Lyostar II | 15% Sucrose After Tc | 20-ml clear | 0.0006641 | 15% Sucrose After Tc | 1.0557 | 5.2146 | 5 | 0.375 | -21.2686 | 8.4867 | 0.00064796 | 99.2671 | -19.5464 | 6.4467 | 0.00090822 | 99.1416 | 420 | 10 | 0.28308 | 104.1792 | Operational
Lyostar II | 15% Sucrose After Tc | 20-ml clear | 0.00067282 | 15% Sucrose After Tc | 1.0557 | 5.2146 | 5 | 0.4 | -20.8976 | 8.5067 | 0.00064719 | 99.2711 | -19.2322 | 6.4667 | 0.00090836 | 99.3093 | 420 | 10 | 0.28279 | 104.0965 | Operational
Lyostar II | 15% Sucrose After Tc | 20-ml clear | 0.00068786 | 15% Sucrose After Tc | 1.0557 | 5.2146 | 5 | 0.45 | -20.1909 | 8.5467 | 0.00064361 | 99.0153 | -18.6293 | 6.5067 | 0.00090556 | 99.376 | 420 | 10 | 0.28132 | 103.6695 | Operational
Lyostar II | 15% Sucrose After Tc | 20-ml clear | 0.00014197 | 15% Sucrose After Tc | 1.0557 | 5.2146 | 10 | 0.02 | -36.9065 | 19.5933 | 0.00025479 | 99.0367 | -34.1453 | 14.1933 | 0.00035157 | 99.0301 | 420 | 10 | 0.11108 | 54.3423 | Pmin exceeds chamber pressure
Lyostar II | 15% Sucrose After Tc | 20-ml clear | 0.00024279 | 15% Sucrose After Tc | 1.0557 | 5.2146 | 10 | 0.04 | -32.4662 | 13.1733 | 0.00038296 | 99.103 | -29.7453 | 9.7333 | 0.00053763 | 99.0441 | 420 | 10 | 0.16734 | 70.6446 | Pmin exceeds chamber pressure
Lyostar II | 15% Sucrose After Tc | 20-ml clear | 0.00031809 | 15% Sucrose After Tc | 1.0557 | 5.2146 | 10 | 0.06 | -30.0754 | 10.9533 | 0.00047348 | 99.1009 | -27.4113 | 8.1933 | 0.00066301 | 99.0485 | 420 | 10 | 0.20682 | 82.0849 | Pmin exceeds chamber pressure
Lyostar II | 15% Sucrose After Tc | 20-ml clear | 0.00037647 | 15% Sucrose After Tc | 1.0557 | 5.2146 | 10 | 0.08 | -28.4825 | 9.8133 | 0.0005381 | 99.1677 | -25.8802 | 7.3933 | 0.00075257 | 99.1532 | 420 | 10 | 0.23501 | 90.2527 | Pmin exceeds chamber pressure
Lyostar II | 15% Sucrose After Tc | 20-ml clear | 0.00042305 | 15% Sucrose After Tc | 1.0557 | 5.2146 | 10 | 0.1 | -27.3005 | 9.1333 | 0.00058612 | 99.225 | -24.7586 | 6.9133 | 0.00081926 | 99.2158 | 420 | 10 | 0.25596 | 96.3228 | Operational
Lyostar II | 15% Sucrose After Tc | 20-ml clear | 0.00046953 | 15% Sucrose After Tc | 1.0557 | 5.2146 | 10 | 0.125 | -26.153 | 8.5933 | 0.0006305 | 99.1898 | -23.6859 | 6.5333 | 0.00088121 | 99.2361 | 420 | 10 | 0.27534 | 101.938 | Operational
Lyostar II | 15% Sucrose After Tc | 20-ml clear | 0.00050664 | 15% Sucrose After Tc | 1.0557 | 5.2146 | 10 | 0.15 | -25.2389 | 8.2533 | 0.00066313 | 99.2624 | -22.8455 | 6.2933 | 0.00092714 | 99.3567 | 420 | 10 | 0.2896 | 106.0707 | Operational
Lyostar II | 15% Sucrose After Tc | 20-ml clear | 0.00053695 | 15% Sucrose After Tc | 1.0557 | 5.2146 | 10 | 0.175 | -24.467 | 8.0133 | 0.00068741 | 99.1746 | -22.1303 | 6.1133 | 0.00096122 | 99.109 | 420 | 10 | 0.30021 | 109.1448 | Operational
Lyostar II | 15% Sucrose After Tc | 20-ml clear | 0.00056218 | 15% Sucrose After Tc | 1.0557 | 5.2146 | 10 | 0.2 | -23.8042 | 7.8533 | 0.00070587 | 99.2283 | -21.5269 | 5.9933 | 0.00098748 | 99.0673 | 420 | 10 | 0.30829 | 111.4858 | Operational
Lyostar II | 15% Sucrose After Tc | 20-ml clear | 0.0005835 | 15% Sucrose After Tc | 1.0557 | 5.2146 | 10 | 0.225 | -23.2118 | 7.7333 | 0.0007198 | 99.1734 | -21.0046 | 5.9133 | 0.0010079 | 99.1681 | 420 | 10 | 0.31442 | 113.2609 | Operational
Lyostar II | 15% Sucrose After Tc | 20-ml clear | 0.00060176 | 15% Sucrose After Tc | 1.0557 | 5.2146 | 10 | 0.25 | -22.6811 | 7.6533 | 0.00073046 | 99.2221 | -20.5324 | 5.8533 | 0.0010237 | 99.1961 | 420 | 10 | 0.31911 | 114.6198 | Operational
Lyostar II | 15% Sucrose After Tc | 20-ml clear | 0.00061757 | 15% Sucrose After Tc | 1.0557 | 5.2146 | 10 | 0.275 | -22.1919 | 7.5933 | 0.00073844 | 99.2042 | -20.1065 | 5.8133 | 0.0010359 | 99.2866 | 420 | 10 | 0.32264 | 115.6419 | Operational
Lyostar II | 15% Sucrose After Tc | 20-ml clear | 0.0006314 | 15% Sucrose After Tc | 1.0557 | 5.2146 | 10 | 0.3 | -21.7398 | 7.5533 | 0.00074436 | 99.213 | -19.6959 | 5.7733 | 0.0010446 | 99.089 | 420 | 10 | 0.32524 | 116.3975 | Operational
Lyostar II | 15% Sucrose After Tc | 20-ml clear | 0.00064359 | 15% Sucrose After Tc | 1.0557 | 5.2146 | 10 | 0.325 | -21.3215 | 7.5333 | 0.00074874 | 99.3162 | -19.3266 | 5.7533 | 0.0010516 | 99.1126 | 420 | 10 | 0.32719 | 116.9607 | Operational
Lyostar II | 15% Sucrose After Tc | 20-ml clear | 0.00065442 | 15% Sucrose After Tc | 1.0557 | 5.2146 | 10 | 0.35 | -20.9196 | 7.5133 | 0.00075157 | 99.2416 | -18.9976 | 5.7533 | 0.0010573 | 99.4096 | 420 | 10 | 0.3285 | 117.3401 | Operational
Lyostar II | 15% Sucrose After Tc | 20-ml clear | 0.0006641 | 15% Sucrose After Tc | 1.0557 | 5.2146 | 10 | 0.375 | -20.5316 | 7.4933 | 0.00075312 | 99.0231 | -18.649 | 5.7333 | 0.00106 | 99.1113 | 420 | 10 | 0.3292 | 117.5436 | Operational
Lyostar II | 15% Sucrose After Tc | 20-ml clear | 0.00067282 | 15% Sucrose After Tc | 1.0557 | 5.2146 | 10 | 0.4 | -20.1714 | 7.4933 | 0.000754 | 99.0095 | -18.3385 | 5.7333 | 0.0010623 | 99.1479 | 420 | 10 | 0.32963 | 117.6675 | Operational
Lyostar II | 15% Sucrose After Tc | 20-ml clear | 0.00068786 | 15% Sucrose After Tc | 1.0557 | 5.2146 | 10 | 0.45 | -19.4991 | 7.5133 | 0.00075368 | 99.0321 | -17.7695 | 5.7533 | 0.0010642 | 99.3996 | 420 | 10 | 0.32959 | 117.656 | Operational
Lyostar II | 15% Sucrose After Tc | 20-ml clear | 0.00014197 | 15% Sucrose After Tc | 1.0557 | 5.2146 | 15 | 0.02 | -36.2209 | 18.12 | 0.0002754 | 99.0838 | -33.3808 | 13.12 | 0.00038268 | 99.0378 | 420 | 10 | 0.12017 | 56.9783 | Pmin exceeds chamber pressure
Lyostar II | 15% Sucrose After Tc | 20-ml clear | 0.00024279 | 15% Sucrose After Tc | 1.0557 | 5.2146 | 15 | 0.04 | -31.724 | 12.16 | 0.00042136 | 99.1697 | -28.9116 | 9 | 0.00059399 | 99.1554 | 420 | 10 | 0.18422 | 75.5359 | Pmin exceeds chamber pressure
Lyostar II | 15% Sucrose After Tc | 20-ml clear | 0.00031809 | 15% Sucrose After Tc | 1.0557 | 5.2146 | 15 | 0.06 | -29.3087 | 10.1 | 0.0005235 | 99.1784 | -26.5471 | 7.58 | 0.0007363 | 99.2544 | 420 | 10 | 0.22881 | 88.4548 | Pmin exceeds chamber pressure
Lyostar II | 15% Sucrose After Tc | 20-ml clear | 0.00037647 | 15% Sucrose After Tc | 1.0557 | 5.2146 | 15 | 0.08 | -27.697 | 9.02 | 0.00059704 | 99.0279 | -24.9854 | 6.82 | 0.00083868 | 99.0982 | 420 | 10 | 0.2609 | 97.755 | Pmin exceeds chamber pressure
Lyostar II | 15% Sucrose After Tc | 20-ml clear | 0.00042305 | 15% Sucrose After Tc | 1.0557 | 5.2146 | 15 | 0.1 | -26.5081 | 8.38 | 0.00065223 | 99.0206 | -23.8622 | 6.38 | 0.00091599 | 99.3165 | 420 | 10 | 0.28502 | 104.7412 | Pmin exceeds chamber pressure
Lyostar II | 15% Sucrose After Tc | 20-ml clear | 0.00046953 | 15% Sucrose After Tc | 1.0557 | 5.2146 | 15 | 0.125 | -25.3654 | 7.88 | 0.00070397 | 99.0972 | -22.7815 | 6.02 | 0.00098835 | 99.285 | 420 | 10 | 0.30761 | 111.2879 | Operational
Lyostar II | 15% Sucrose After Tc | 20-ml clear | 0.00050664 | 15% Sucrose After Tc | 1.0557 | 5.2146 | 15 | 0.15 | -24.459 | 7.56 | 0.00074255 | 99.2277 | -21.9255 | 5.78 | 0.0010423 | 99.1469 | 420 | 10 | 0.32446 | 116.1701 | Operational
Lyostar II | 15% Sucrose After Tc | 20-ml clear | 0.00053695 | 15% Sucrose After Tc | 1.0557 | 5.2146 | 15 | 0.175 | -23.7028 | 7.34 | 0.00077189 | 99.3254 | -21.2291 | 5.62 | 0.0010838 | 99.1778 | 420 | 10 | 0.3373 | 119.8897 | Operational
Lyostar II | 15% Sucrose After Tc | 20-ml clear | 0.00056218 | 15% Sucrose After Tc | 1.0557 | 5.2146 | 15 | 0.2 | -23.031 | 7.16 | 0.00079413 | 99.0074 | -20.6264 | 5.5 | 0.0011159 | 99.0774 | 420 | 10 | 0.34705 | 122.7151 | Operational
Lyostar II | 15% Sucrose After Tc | 20-ml clear | 0.0005835 | 15% Sucrose After Tc | 1.0557 | 5.2146 | 15 | 0.225 | -22.4659 | 7.06 | 0.000812 | 99.3074 | -20.1131 | 5.42 | 0.0011415 | 99.2004 | 420 | 10 | 0.35488 | 124.9845 | Operational
Lyostar II | 15% Sucrose After Tc | 20-ml clear | 0.00060176 | 15% Sucrose After Tc | 1.0557 | 5.2146 | 15 | 0.25 | -21.9314 | 6.96 | 0.00082546 | 99.0783 | -19.653 | 5.36 | 0.0011618 | 99.2882 | 420 | 10 | 0.36082 | 126.7059 | Operational
Lyostar II | 15% Sucrose After Tc | 20-ml clear | 0.00061757 | 15% Sucrose After Tc | 1.0557 | 5.2146 | 15 | 0.275 | -21.4579 | 6.9 | 0.00083629 | 99.1582 | -19.2439 | 5.32 | 0.0011783 | 99.484 | 420 | 10 | 0.3656 | 128.092 | Operational
Lyostar II | 15% Sucrose After Tc | 20-ml clear | 0.0006314 | 15% Sucrose After Tc | 1.0557 | 5.2146 | 15 | 0.3 | -21.0236 | 6.86 | 0.00084483 | 99.2977 | -18.8472 | 5.28 | 0.0011907 | 99.3808 | 420 | 10 | 0.36935 | 129.178 | Operational
Lyostar II | 15% Sucrose After Tc | 20-ml clear | 0.00064359 | 15% Sucrose After Tc | 1.0557 | 5.2146 | 15 | 0.325 | -20.6063 | 6.82 | 0.00085116 | 99.2038 | -18.4601 | 5.24 | 0.0011998 | 99.0394 | 420 | 10 | 0.37213 | 129.9829 | Operational
Lyostar II | 15% Sucrose After Tc | 20-ml clear | 0.00065442 | 15% Sucrose After Tc | 1.0557 | 5.2146 | 15 | 0.35 | -20.2232 | 6.8 | 0.00085617 | 99.2881 | -18.1197 | 5.22 | 0.0012076 | 99.0224 | 420 | 10 | 0.37435 | 130.6264 | Operational
Lyostar II | 15% Sucrose After Tc | 20-ml clear | 0.0006641 | 15% Sucrose After Tc | 1.0557 | 5.2146 | 15 | 0.375 | -19.8528 | 6.78 | 0.00085971 | 99.2234 | -17.8263 | 5.22 | 0.0012146 | 99.3739 | 420 | 10 | 0.37598 | 131.0989 | Operational
Lyostar II | 15% Sucrose After Tc | 20-ml clear | 0.00067282 | 15% Sucrose After Tc | 1.0557 | 5.2146 | 15 | 0.4 | -19.4936 | 6.76 | 0.00086201 | 99.0364 | -17.5007 | 5.2 | 0.0012183 | 99.0842 | 420 | 10 | 0.37701 | 131.3965 | Operational
Lyostar II | 15% Sucrose After Tc | 20-ml clear | 0.00068786 | 15% Sucrose After Tc | 1.0557 | 5.2146 | 15 | 0.45 | -18.845 | 6.76 | 0.00086471 | 99.1147 | -16.947 | 5.2 | 0.0012243 | 99.2578 | 420 | 10 | 0.37828 | 131.7653 | Operational
Lyostar II | 15% Sucrose After Tc | 20-ml clear | 0.00014197 | 15% Sucrose After Tc | 1.0557 | 5.2146 | 20 | 0.02 | -35.5732 | 16.8667 | 0.00029636 | 99.0763 | -32.6635 | 12.2267 | 0.00041656 | 99.0954 | 420 | 10 | 0.12952 | 59.6865 | Pmin exceeds chamber pressure
Lyostar II | 15% Sucrose After Tc | 20-ml clear | 0.00024279 | 15% Sucrose After Tc | 1.0557 | 5.2146 | 20 | 0.04 | -31.0219 | 11.3067 | 0.00046012 | 99.1129 | -28.1244 | 8.3867 | 0.00065098 | 99.1093 | 420 | 10 | 0.20126 | 80.4744 | Pmin exceeds chamber pressure
Lyostar II | 15% Sucrose After Tc | 20-ml clear | 0.00031809 | 15% Sucrose After Tc | 1.0557 | 5.2146 | 20 | 0.06 | -28.5814 | 9.3867 | 0.00057398 | 99.088 | -25.7257 | 7.0667 | 0.00081036 | 99.1784 | 420 | 10 | 0.251 | 94.885 | Pmin exceeds chamber pressure
Lyostar II | 15% Sucrose After Tc | 20-ml clear | 0.00037647 | 15% Sucrose After Tc | 1.0557 | 5.2146 | 20 | 0.08 | -26.962 | 8.3867 | 0.00065667 | 99.0475 | -24.1538 | 6.3667 | 0.00092611 | 99.1824 | 420 | 10 | 0.28712 | 105.3509 | Pmin exceeds chamber pressure
Lyostar II | 15% Sucrose After Tc | 20-ml clear | 0.00042305 | 15% Sucrose After Tc | 1.0557 | 5.2146 | 20 | 0.1 | -25.7688 | 7.7867 | 0.00071918 | 99.0378 | -23.0125 | 5.9467 | 0.0010138 | 99.2362 | 420 | 10 | 0.31443 | 113.2644 | Pmin exceeds chamber pressure
Lyostar II | 15% Sucrose After Tc | 20-ml clear | 0.00046953 | 15% Sucrose After Tc | 1.0557 | 5.2146 | 20 | 0.125 | -24.6358 | 7.3267 | 0.00077844 | 99.2985 | -21.9228 | 5.6067 | 0.0010967 | 99.1608 | 420 | 10 | 0.34031 | 120.7632 | Operational
Lyostar II | 15% Sucrose After Tc | 20-ml clear | 0.00050664 | 15% Sucrose After Tc | 1.0557 | 5.2146 | 20 | 0.15 | -23.7208 | 7.0067 | 0.00082275 | 99.1576 | -21.0764 | 5.3867 | 0.0011595 | 99.1891 | 420 | 10 | 0.3597 | 126.3799 | Operational
Lyostar II | 15% Sucrose After Tc | 20-ml clear | 0.00053695 | 15% Sucrose After Tc | 1.0557 | 5.2146 | 20 | 0.175 | -22.9624 | 6.7867 | 0.00085685 | 99.0885 | -20.3693 | 5.2267 | 0.0012077 | 99.0423 | 420 | 10 | 0.37461 | 130.7016 | Operational
Lyostar II | 15% Sucrose After Tc | 20-ml clear | 0.00056218 | 15% Sucrose After Tc | 1.0557 | 5.2146 | 20 | 0.2 | -22.3094 | 6.6267 | 0.00088347 | 99.0132 | -19.8018 | 5.1267 | 0.0012467 | 99.3587 | 420 | 10 | 0.38631 | 134.0914 | Operational
Lyostar II | 15% Sucrose After Tc | 20-ml clear | 0.0005835 | 15% Sucrose After Tc | 1.0557 | 5.2146 | 20 | 0.225 | -21.7549 | 6.5267 | 0.00090496 | 99.3148 | -19.2941 | 5.0467 | 0.0012774 | 99.4623 | 420 | 10 | 0.39573 | 136.8197 | Operational
Lyostar II | 15% Sucrose After Tc | 20-ml clear | 0.00060176 | 15% Sucrose After Tc | 1.0557 | 5.2146 | 20 | 0.25 | -21.2272 | 6.4267 | 0.00092148 | 99.0695 | -18.7982 | 4.9667 | 0.0013008 | 99.0121 | 420 | 10 | 0.40295 | 138.9135 | Operational
Lyostar II | 15% Sucrose After Tc | 20-ml clear | 0.00061757 | 15% Sucrose After Tc | 1.0557 | 5.2146 | 20 | 0.275 | -20.7667 | 6.3667 | 0.00093513 | 99.2018 | -18.4023 | 4.9267 | 0.0013213 | 99.2629 | 420 | 10 | 0.40897 | 140.6585 | Operational
Lyostar II | 15% Sucrose After Tc | 20-ml clear | 0.0006314 | 15% Sucrose After Tc | 1.0557 | 5.2146 | 20 | 0.3 | -20.3238 | 6.3067 | 0.00094568 | 99.0227 | -18.0157 | 4.8867 | 0.0013373 | 99.2053 | 420 | 10 | 0.41363 | 142.0081 | Operational
Lyostar II | 15% Sucrose After Tc | 20-ml clear | 0.00064359 | 15% Sucrose After Tc | 1.0557 | 5.2146 | 20 | 0.325 | -19.9199 | 6.2667 | 0.00095428 | 99.0034 | -17.685 | 4.8667 | 0.0013513 | 99.4781 | 420 | 10 | 0.41747 | 143.1203 | Operational
Lyostar II | 15% Sucrose After Tc | 20-ml clear | 0.00065442 | 15% Sucrose After Tc | 1.0557 | 5.2146 | 20 | 0.35 | -19.5541 | 6.2467 | 0.00096145 | 99.2014 | -17.3613 | 4.8467 | 0.0013622 | 99.5602 | 420 | 10 | 0.42064 | 144.0383 | Operational
Lyostar II | 15% Sucrose After Tc | 20-ml clear | 0.0006641 | 15% Sucrose After Tc | 1.0557 | 5.2146 | 20 | 0.375 | -19.1996 | 6.2267 | 0.00096693 | 99.2461 | -17.0434 | 4.8267 | 0.0013706 | 99.4854 | 420 | 10 | 0.42307 | 144.7413 | Operational
Lyostar II | 15% Sucrose After Tc | 20-ml clear | 0.00067282 | 15% Sucrose After Tc | 1.0557 | 5.2146 | 20 | 0.4 | -18.8551 | 6.2067 | 0.00097101 | 99.1641 | -16.7304 | 4.8067 | 0.0013769 | 99.281 | 420 | 10 | 0.42487 | 145.2638 | Operational
Lyostar II | 15% Sucrose After Tc | 20-ml clear | 0.00068786 | 15% Sucrose After Tc | 1.0557 | 5.2146 | 20 | 0.45 | -18.2179 | 6.1867 | 0.00097643 | 99.1189 | -16.1692 | 4.7867 | 0.0013861 | 99.1572 | 420 | 10 | 0.42731 | 145.9711 | Operational
Lyostar II | 15% Sucrose After Tc | 20-ml clear | 0.00014197 | 15% Sucrose After Tc | 1.0557 | 5.2146 | 25 | 0.02 | -34.9598 | 15.7933 | 0.00031765 | 99.0418 | -31.9879 | 11.4733 | 0.00045076 | 99.175 | 420 | 10 | 0.139 | 62.4346 | Pmin exceeds chamber pressure
Lyostar II | 15% Sucrose After Tc | 20-ml clear | 0.00024279 | 15% Sucrose After Tc | 1.0557 | 5.2146 | 25 | 0.04 | -30.3588 | 10.5933 | 0.00049923 | 99.0836 | -27.3931 | 7.8933 | 0.00070872 | 99.2997 | 420 | 10 | 0.21847 | 85.4607 | Pmin exceeds chamber pressure
Lyostar II | 15% Sucrose After Tc | 20-ml clear | 0.00031809 | 15% Sucrose After Tc | 1.0557 | 5.2146 | 25 | 0.06 | -27.903 | 8.8133 | 0.00062504 | 99.2457 | -24.9597 | 6.6533 | 0.00088539 | 99.2447 | 420 | 10 | 0.27345 | 101.3903 | Pmin exceeds chamber pressure
Lyostar II | 15% Sucrose After Tc | 20-ml clear | 0.00037647 | 15% Sucrose After Tc | 1.0557 | 5.2146 | 25 | 0.08 | -26.273 | 7.8733 | 0.00071696 | 99.1857 | -23.3659 | 5.9933 | 0.0010145 | 99.1571 | 420 | 10 | 0.31362 | 113.0284 | Pmin exceeds chamber pressure
Lyostar II | 15% Sucrose After Tc | 20-ml clear | 0.00042305 | 15% Sucrose After Tc | 1.0557 | 5.2146 | 25 | 0.1 | -25.0798 | 7.3133 | 0.00078692 | 99.2494 | -22.2058 | 5.5933 | 0.0011126 | 99.0707 | 420 | 10 | 0.34419 | 121.8865 | Pmin exceeds chamber pressure
Lyostar II | 15% Sucrose After Tc | 20-ml clear | 0.00046953 | 15% Sucrose After Tc | 1.0557 | 5.2146 | 25 | 0.125 | -23.9244 | 6.8533 | 0.00085323 | 99.0554 | -21.1474 | 5.2933 | 0.0012072 | 99.5019 | 420 | 10 | 0.37322 | 130.2998 | Pmin exceeds chamber pressure
Lyostar II | 15% Sucrose After Tc | 20-ml clear | 0.00050664 | 15% Sucrose After Tc | 1.0557 | 5.2146 | 25 | 0.15 | -23.0357 | 6.5733 | 0.00090394 | 99.3437 | -20.2781 | 5.0733 | 0.0012781 | 99.2347 | 420 | 10 | 0.39537 | 136.7165 | Operational
Lyostar II | 15% Sucrose After Tc | 20-ml clear | 0.00053695 | 15% Sucrose After Tc | 1.0557 | 5.2146 | 25 | 0.175 | -22.2709 | 6.3533 | 0.00094278 | 99.0767 | -19.6011 | 4.9333 | 0.0013343 | 99.4422 | 420 | 10 | 0.41241 | 141.6537 | Operational
Lyostar II | 15% Sucrose After Tc | 20-ml clear | 0.00056218 | 15% Sucrose After Tc | 1.0557 | 5.2146 | 25 | 0.2 | -21.642 | 6.2133 | 0.00097394 | 99.2883 | -18.9835 | 4.8133 | 0.0013776 | 99.092 | 420 | 10 | 0.42601 | 145.5941 | Operational
Lyostar II | 15% Sucrose After Tc | 20-ml clear | 0.0005835 | 15% Sucrose After Tc | 1.0557 | 5.2146 | 25 | 0.225 | -21.0685 | 6.0933 | 0.00099845 | 99.1353 | -18.4751 | 4.7333 | 0.0014134 | 99.1297 | 420 | 10 | 0.43677 | 148.7132 | Operational
Lyostar II | 15% Sucrose After Tc | 20-ml clear | 0.00060176 | 15% Sucrose After Tc | 1.0557 | 5.2146 | 25 | 0.25 | -20.5719 | 6.0133 | 0.0010186 | 99.2701 | -18.0281 | 4.6733 | 0.0014426 | 99.2105 | 420 | 10 | 0.44562 | 151.2753 | Operational
Lyostar II | 15% Sucrose After Tc | 20-ml clear | 0.00061757 | 15% Sucrose After Tc | 1.0557 | 5.2146 | 25 | 0.275 | -20.1226 | 5.9533 | 0.001035 | 99.4245 | -17.6442 | 4.6333 | 0.0014673 | 99.4932 | 420 | 10 | 0.45287 | 153.3782 | Operational
Lyostar II | 15% Sucrose After Tc | 20-ml clear | 0.0006314 | 15% Sucrose After Tc | 1.0557 | 5.2146 | 25 | 0.3 | -19.688 | 5.8933 | 0.001048 | 99.2572 | -17.266 | 4.5933 | 0.0014868 | 99.4566 | 420 | 10 | 0.4586 | 155.0375 | Operational
Lyostar II | 15% Sucrose After Tc | 20-ml clear | 0.00064359 | 15% Sucrose After Tc | 1.0557 | 5.2146 | 25 | 0.325 | -19.2962 | 5.8533 | 0.0010589 | 99.2853 | -16.8914 | 4.5533 | 0.0015021 | 99.1634 | 420 | 10 | 0.46335 | 156.4138 | Operational
Lyostar II | 15% Sucrose After Tc | 20-ml clear | 0.00065442 | 15% Sucrose After Tc | 1.0557 | 5.2146 | 25 | 0.35 | -18.915 | 5.8133 | 0.0010674 | 99.1131 | -16.5817 | 4.5333 | 0.0015161 | 99.3098 | 420 | 10 | 0.46717 | 157.5207 | Operational
Lyostar II | 15% Sucrose After Tc | 20-ml clear | 0.0006641 | 15% Sucrose After Tc | 1.0557 | 5.2146 | 25 | 0.375 | -18.5751 | 5.7933 | 0.0010749 | 99.2362 | -16.2759 | 4.5133 | 0.0015272 | 99.2946 | 420 | 10 | 0.47044 | 158.4681 | Operational
Lyostar II | 15% Sucrose After Tc | 20-ml clear | 0.00067282 | 15% Sucrose After Tc | 1.0557 | 5.2146 | 25 | 0.4 | -18.2438 | 5.7733 | 0.0010807 | 99.2289 | -15.9733 | 4.4933 | 0.0015359 | 99.1452 | 420 | 10 | 0.47301 | 159.2116 | Operational
Lyostar II | 15% Sucrose After Tc | 20-ml clear | 0.00068786 | 15% Sucrose After Tc | 1.0557 | 5.2146 | 25 | 0.45 | -17.6365 | 5.7533 | 0.0010893 | 99.3705 | -15.4421 | 4.4733 | 0.0015499 | 99.189 | 420 | 10 | 0.47686 | 160.3284 | Operational
Lyostar II | 15% Sucrose After Tc | 20-ml clear | 0.00014197 | 15% Sucrose After Tc | 1.0557 | 5.2146 | 30 | 0.02 | -34.379 | 14.88 | 0.00033948 | 99.0821 | -31.3459 | 10.82 | 0.00048523 | 99.1427 | 420 | 10 | 0.1487 | 65.2451 | Pmin exceeds chamber pressure
Lyostar II | 15% Sucrose After Tc | 20-ml clear | 0.00024279 | 15% Sucrose After Tc | 1.0557 | 5.2146 | 30 | 0.04 | -29.7342 | 10 | 0.00053868 | 99.1771 | -26.6884 | 7.46 | 0.00076682 | 99.1535 | 420 | 10 | 0.23583 | 90.4893 | Pmin exceeds chamber pressure
Lyostar II | 15% Sucrose After Tc | 20-ml clear | 0.00031809 | 15% Sucrose After Tc | 1.0557 | 5.2146 | 30 | 0.06 | -27.2535 | 8.32 | 0.00067644 | 99.2134 | -24.2234 | 6.3 | 0.00096096 | 99.0752 | 420 | 10 | 0.29605 | 107.9395 | Pmin exceeds chamber pressure
Lyostar II | 15% Sucrose After Tc | 20-ml clear | 0.00037647 | 15% Sucrose After Tc | 1.0557 | 5.2146 | 30 | 0.08 | -25.616 | 7.44 | 0.00077768 | 99.2109 | -22.643 | 5.7 | 0.0011042 | 99.4358 | 420 | 10 | 0.34034 | 120.7714 | Pmin exceeds chamber pressure
Lyostar II | 15% Sucrose After Tc | 20-ml clear | 0.00042305 | 15% Sucrose After Tc | 1.0557 | 5.2146 | 30 | 0.1 | -24.4067 | 6.9 | 0.00085491 | 99.0486 | -21.4707 | 5.32 | 0.0012132 | 99.2883 | 420 | 10 | 0.37411 | 130.5565 | Pmin exceeds chamber pressure
Lyostar II | 15% Sucrose After Tc | 20-ml clear | 0.00046953 | 15% Sucrose After Tc | 1.0557 | 5.2146 | 30 | 0.125 | -23.2644 | 6.48 | 0.00092892 | 99.118 | -20.3756 | 5.02 | 0.0013178 | 99.285 | 420 | 10 | 0.40648 | 139.9357 | Pmin exceeds chamber pressure
Lyostar II | 15% Sucrose After Tc | 20-ml clear | 0.00050664 | 15% Sucrose After Tc | 1.0557 | 5.2146 | 30 | 0.15 | -22.362 | 6.2 | 0.00098536 | 99.1149 | -19.5229 | 4.82 | 0.0013979 | 99.2572 | 420 | 10 | 0.43118 | 147.0915 | Operational
Lyostar II | 15% Sucrose After Tc | 20-ml clear | 0.00053695 | 15% Sucrose After Tc | 1.0557 | 5.2146 | 30 | 0.175 | -21.6123 | 6 | 0.0010294 | 99.0404 | -18.8317 | 4.68 | 0.0014609 | 99.2758 | 420 | 10 | 0.45045 | 152.6772 | Operational
Lyostar II | 15% Sucrose After Tc | 20-ml clear | 0.00056218 | 15% Sucrose After Tc | 1.0557 | 5.2146 | 30 | 0.2 | -20.9824 | 5.86 | 0.0010646 | 99.1318 | -18.2583 | 4.58 | 0.0015115 | 99.395 | 420 | 10 | 0.46589 | 157.1501 | Operational
Lyostar II | 15% Sucrose After Tc | 20-ml clear | 0.0005835 | 15% Sucrose After Tc | 1.0557 | 5.2146 | 30 | 0.225 | -20.4398 | 5.76 | 0.0010932 | 99.3404 | -17.7479 | 4.5 | 0.0015523 | 99.3598 | 420 | 10 | 0.47842 | 160.7801 | Operational
Lyostar II | 15% Sucrose After Tc | 20-ml clear | 0.00060176 | 15% Sucrose After Tc | 1.0557 | 5.2146 | 30 | 0.25 | -19.9495 | 5.68 | 0.0011164 | 99.4435 | -17.3036 | 4.44 | 0.0015859 | 99.406 | 420 | 10 | 0.48862 | 163.7362 | Operational
Lyostar II | 15% Sucrose After Tc | 20-ml clear | 0.00061757 | 15% Sucrose After Tc | 1.0557 | 5.2146 | 30 | 0.275 | -19.4731 | 5.6 | 0.0011348 | 99.1104 | -16.8588 | 4.38 | 0.0016123 | 99.0113 | 420 | 10 | 0.49669 | 166.073 | Operational
Lyostar II | 15% Sucrose After Tc | 20-ml clear | 0.0006314 | 15% Sucrose After Tc | 1.0557 | 5.2146 | 30 | 0.3 | -19.0804 | 5.56 | 0.001151 | 99.4161 | -16.5578 | 4.36 | 0.0016378 | 99.6657 | 420 | 10 | 0.50388 | 168.1571 | Operational
Lyostar II | 15% Sucrose After Tc | 20-ml clear | 0.00064359 | 15% Sucrose After Tc | 1.0557 | 5.2146 | 30 | 0.325 | -18.6986 | 5.52 | 0.0011641 | 99.4681 | -16.1856 | 4.32 | 0.0016561 | 99.364 | 420 | 10 | 0.5096 | 169.8139 | Operational
Lyostar II | 15% Sucrose After Tc | 20-ml clear | 0.00065442 | 15% Sucrose After Tc | 1.0557 | 5.2146 | 30 | 0.35 | -18.3256 | 5.48 | 0.0011747 | 99.3134 | -15.8895 | 4.3 | 0.0016732 | 99.5601 | 420 | 10 | 0.51429 | 171.1743 | Operational
Lyostar II | 15% Sucrose After Tc | 20-ml clear | 0.0006641 | 15% Sucrose After Tc | 1.0557 | 5.2146 | 30 | 0.375 | -17.9992 | 5.46 | 0.001184 | 99.4951 | -15.5951 | 4.28 | 0.001687 | 99.589 | 420 | 10 | 0.5184 | 172.3653 | Operational
Lyostar II | 15% Sucrose After Tc | 20-ml clear | 0.00067282 | 15% Sucrose After Tc | 1.0557 | 5.2146 | 30 | 0.4 | -17.6401 | 5.42 | 0.0011905 | 99.0335 | -15.302 | 4.26 | 0.0016982 | 99.4786 | 420 | 10 | 0.52135 | 173.2194 | Operational
Lyostar II | 15% Sucrose After Tc | 20-ml clear | 0.00068786 | 15% Sucrose After Tc | 1.0557 | 5.2146 | 30 | 0.45 | -17.0605 | 5.4 | 0.0012024 | 99.3172 | -14.8001 | 4.24 | 0.0017169 | 99.6572 | 420 | 10 | 0.5266 | 174.7405 | Operational
Lyostar II | 15% Sucrose After Tc | 20-ml clear | 0.00014197 | 15% Sucrose After Tc | 1.0557 | 5.2146 | 35 | 0.02 | -33.8246 | 14.0767 | 0.00036293 | 99.0326 | -30.7359 | 10.2567 | 0.00051996 | 99.0879 | 420 | 10 | 0.15902 | 68.2352 | Pmin exceeds chamber pressure
Lyostar II | 15% Sucrose After Tc | 20-ml clear | 0.00024279 | 15% Sucrose After Tc | 1.0557 | 5.2146 | 35 | 0.04 | -29.1335 | 9.4767 | 0.00057836 | 99.0589 | -26.0212 | 7.0967 | 0.00082543 | 99.0449 | 420 | 10 | 0.25329 | 95.5478 | Pmin exceeds chamber pressure
Lyostar II | 15% Sucrose After Tc | 20-ml clear | 0.00031809 | 15% Sucrose After Tc | 1.0557 | 5.2146 | 35 | 0.06 | -26.6314 | 7.8967 | 0.00072816 | 99.0771 | -23.5402 | 6.0167 | 0.0010375 | 99.1544 | 420 | 10 | 0.31882 | 114.5356 | Pmin exceeds chamber pressure
Lyostar II | 15% Sucrose After Tc | 20-ml clear | 0.00037647 | 15% Sucrose After Tc | 1.0557 | 5.2146 | 35 | 0.08 | -24.9821 | 7.0667 | 0.00083874 | 99.0531 | -21.9221 | 5.4367 | 0.0011939 | 99.1734 | 420 | 10 | 0.36719 | 128.5504 | Pmin exceeds chamber pressure
Lyostar II | 15% Sucrose After Tc | 20-ml clear | 0.00042305 | 15% Sucrose After Tc | 1.0557 | 5.2146 | 35 | 0.1 | -23.7775 | 6.5667 | 0.00092359 | 99.0687 | -20.7575 | 5.0867 | 0.0013142 | 99.2524 | 420 | 10 | 0.40432 | 139.3084 | Pmin exceeds chamber pressure
Lyostar II | 15% Sucrose After Tc | 20-ml clear | 0.00046953 | 15% Sucrose After Tc | 1.0557 | 5.2146 | 35 | 0.125 | -22.6317 | 6.1667 | 0.0010051 | 99.0889 | -19.6411 | 4.7967 | 0.0014294 | 99.0746 | 420 | 10 | 0.43996 | 149.6356 | Pmin exceeds chamber pressure
Lyostar II | 15% Sucrose After Tc | 20-ml clear | 0.00050664 | 15% Sucrose After Tc | 1.0557 | 5.2146 | 35 | 0.15 | -21.7405 | 5.9067 | 0.0010678 | 99.2186 | -18.7854 | 4.6067 | 0.0015182 | 99.0455 | 420 | 10 | 0.46738 | 157.5801 | Pmin exceeds chamber pressure
Lyostar II | 15% Sucrose After Tc | 20-ml clear | 0.00053695 | 15% Sucrose After Tc | 1.0557 | 5.2146 | 35 | 0.175 | -20.9962 | 5.7167 | 0.0011168 | 99.1634 | -18.1068 | 4.4767 | 0.0015888 | 99.1885 | 420 | 10 | 0.48888 | 163.8097 | Operational
Lyostar II | 15% Sucrose After Tc | 20-ml clear | 0.00056218 | 15% Sucrose After Tc | 1.0557 | 5.2146 | 35 | 0.2 | -20.3622 | 5.5767 | 0.001156 | 99.119 | -17.5228 | 4.3767 | 0.0016451 | 99.1766 | 420 | 10 | 0.50607 | 168.7922 | Operational
Lyostar II | 15% Sucrose After Tc | 20-ml clear | 0.0005835 | 15% Sucrose After Tc | 1.0557 | 5.2146 | 35 | 0.225 | -19.8207 | 5.4767 | 0.0011881 | 99.2461 | -17.0041 | 4.2967 | 0.0016906 | 99.0415 | 420 | 10 | 0.52012 | 172.8631 | Operational
Lyostar II | 15% Sucrose After Tc | 20-ml clear | 0.00060176 | 15% Sucrose After Tc | 1.0557 | 5.2146 | 35 | 0.25 | -19.3124 | 5.3867 | 0.001214 | 99.0334 | -16.5573 | 4.2367 | 0.0017286 | 99.0291 | 420 | 10 | 0.53147 | 176.1523 | Operational
Lyostar II | 15% Sucrose After Tc | 20-ml clear | 0.00061757 | 15% Sucrose After Tc | 1.0557 | 5.2146 | 35 | 0.275 | -18.8767 | 5.3267 | 0.0012359 | 99.1549 | -16.1896 | 4.1967 | 0.0017613 | 99.3142 | 420 | 10 | 0.54113 | 178.9498 | Operational
Lyostar II | 15% Sucrose After Tc | 20-ml clear | 0.0006314 | 15% Sucrose After Tc | 1.0557 | 5.2146 | 35 | 0.3 | -18.4722 | 5.2767 | 0.001254 | 99.2052 | -15.8194 | 4.1567 | 0.0017877 | 99.2598 | 420 | 10 | 0.54911 | 181.2622 | Operational
Lyostar II | 15% Sucrose After Tc | 20-ml clear | 0.00064359 | 15% Sucrose After Tc | 1.0557 | 5.2146 | 35 | 0.325 | -18.098 | 5.2367 | 0.0012693 | 99.26 | -15.491 | 4.1267 | 0.0018105 | 99.3176 | 420 | 10 | 0.55583 | 183.2111 | Operational
Lyostar II | 15% Sucrose After Tc | 20-ml clear | 0.00065442 | 15% Sucrose After Tc | 1.0557 | 5.2146 | 35 | 0.35 | -17.7305 | 5.1967 | 0.0012817 | 99.1031 | -15.1606 | 4.0967 | 0.0018289 | 99.1586 | 420 | 10 | 0.56131 | 184.7963 | Operational
Lyostar II | 15% Sucrose After Tc | 20-ml clear | 0.0006641 | 15% Sucrose After Tc | 1.0557 | 5.2146 | 35 | 0.375 | -17.3922 | 5.1667 | 0.0012924 | 99.0477 | -14.8752 | 4.0767 | 0.0018454 | 99.2147 | 420 | 10 | 0.56602 | 186.1609 | Operational
Lyostar II | 15% Sucrose After Tc | 20-ml clear | 0.00067282 | 15% Sucrose After Tc | 1.0557 | 5.2146 | 35 | 0.4 | -17.0833 | 5.1467 | 0.0013016 | 99.1294 | -14.5892 | 4.0567 | 0.0018589 | 99.127 | 420 | 10 | 0.57007 | 187.3366 | Operational
Lyostar II | 15% Sucrose After Tc | 20-ml clear | 0.00068786 | 15% Sucrose After Tc | 1.0557 | 5.2146 | 35 | 0.45 | -16.5055 | 5.1167 | 0.0013159 | 99.2462 | -14.0641 | 4.0267 | 0.0018803 | 99.0077 | 420 | 10 | 0.57639 | 189.1675 | Operational
Lyostar II | 15% Sucrose After Tc | 20-ml clear | 0.00014197 | 15% Sucrose After Tc | 1.0557 | 5.2146 | 40 | 0.02 | -33.2972 | 13.3833 | 0.00038651 | 99.0459 | -30.1568 | 9.7733 | 0.00055493 | 99.0762 | 420 | 10 | 0.16941 | 71.2439 | Pmin exceeds chamber pressure
Lyostar II | 15% Sucrose After Tc | 20-ml clear | 0.00024279 | 15% Sucrose After Tc | 1.0557 | 5.2146 | 40 | 0.04 | -28.5637 | 9.0333 | 0.00061831 | 99.0235 | -25.3915 | 6.7933 | 0.00088455 | 99.0283 | 420 | 10 | 0.27087 | 100.6429 | Pmin exceeds chamber pressure
Lyostar II | 15% Sucrose After Tc | 20-ml clear | 0.00031809 | 15% Sucrose After Tc | 1.0557 | 5.2146 | 40 | 0.06 | -26.0431 | 7.5433 | 0.00078028 | 99.0521 | -22.8825 | 5.7733 | 0.0011144 | 99.0903 | 420 | 10 | 0.34175 | 121.181 | Pmin exceeds chamber pressure
Lyostar II | 15% Sucrose After Tc | 20-ml clear | 0.00037647 | 15% Sucrose After Tc | 1.0557 | 5.2146 | 40 | 0.08 | -24.3897 | 6.7633 | 0.00090037 | 99.1222 | -21.2468 | 5.2233 | 0.0012846 | 99.0721 | 420 | 10 | 0.39429 | 136.4045 | Pmin exceeds chamber pressure
Lyostar II | 15% Sucrose After Tc | 20-ml clear | 0.00042305 | 15% Sucrose After Tc | 1.0557 | 5.2146 | 40 | 0.1 | -23.173 | 6.2833 | 0.00099266 | 99.0078 | -20.0787 | 4.8933 | 0.0014161 | 99.2047 | 420 | 10 | 0.4347 | 148.1126 | Pmin exceeds chamber pressure
Lyostar II | 15% Sucrose After Tc | 20-ml clear | 0.00046953 | 15% Sucrose After Tc | 1.0557 | 5.2146 | 40 | 0.125 | -22.0249 | 5.9033 | 0.0010817 | 99.0128 | -18.9742 | 4.6233 | 0.0015427 | 99.2156 | 420 | 10 | 0.47368 | 159.4065 | Pmin exceeds chamber pressure
Lyostar II | 15% Sucrose After Tc | 20-ml clear | 0.00050664 | 15% Sucrose After Tc | 1.0557 | 5.2146 | 40 | 0.15 | -21.1309 | 5.6533 | 0.0011504 | 99.0773 | -18.124 | 4.4433 | 0.0016407 | 99.2497 | 420 | 10 | 0.50375 | 168.1194 | Pmin exceeds chamber pressure
Lyostar II | 15% Sucrose After Tc | 20-ml clear | 0.00053695 | 15% Sucrose After Tc | 1.0557 | 5.2146 | 40 | 0.175 | -20.3915 | 5.4733 | 0.0012045 | 99.0503 | -17.4289 | 4.3133 | 0.0017181 | 99.2177 | 420 | 10 | 0.52744 | 174.9843 | Operational
Lyostar II | 15% Sucrose After Tc | 20-ml clear | 0.00056218 | 15% Sucrose After Tc | 1.0557 | 5.2146 | 40 | 0.2 | -19.7702 | 5.3433 | 0.0012481 | 99.113 | -16.8317 | 4.2133 | 0.0017801 | 99.0738 | 420 | 10 | 0.54653 | 180.5158 | Operational
Lyostar II | 15% Sucrose After Tc | 20-ml clear | 0.0005835 | 15% Sucrose After Tc | 1.0557 | 5.2146 | 40 | 0.225 | -19.2269 | 5.2433 | 0.0012836 | 99.1445 | -16.3488 | 4.1433 | 0.0018319 | 99.2285 | 420 | 10 | 0.56215 | 185.0412 | Operational
Lyostar II | 15% Sucrose After Tc | 20-ml clear | 0.00060176 | 15% Sucrose After Tc | 1.0557 | 5.2146 | 40 | 0.25 | -18.7391 | 5.1633 | 0.0013129 | 99.1207 | -15.8997 | 4.0833 | 0.0018741 | 99.1643 | 420 | 10 | 0.57499 | 188.7607 | Operational
Lyostar II | 15% Sucrose After Tc | 20-ml clear | 0.00061757 | 15% Sucrose After Tc | 1.0557 | 5.2146 | 40 | 0.275 | -18.3075 | 5.1033 | 0.0013375 | 99.2077 | -15.4883 | 4.0333 | 0.0019092 | 99.0368 | 420 | 10 | 0.58576 | 191.8815 | Operational
Lyostar II | 15% Sucrose After Tc | 20-ml clear | 0.0006314 | 15% Sucrose After Tc | 1.0557 | 5.2146 | 40 | 0.3 | -17.9079 | 5.0533 | 0.0013581 | 99.2361 | -15.1713 | 4.0033 | 0.0019408 | 99.3746 | 420 | 10 | 0.59486 | 194.5188 | Operational
Lyostar II | 15% Sucrose After Tc | 20-ml clear | 0.00064359 | 15% Sucrose After Tc | 1.0557 | 5.2146 | 40 | 0.325 | -17.5401 | 5.0133 | 0.0013755 | 99.2845 | -14.7957 | 3.9633 | 0.0019648 | 99.0194 | 420 | 10 | 0.60246 | 196.7198 | Operational
Lyostar II | 15% Sucrose After Tc | 20-ml clear | 0.00065442 | 15% Sucrose After Tc | 1.0557 | 5.2146 | 40 | 0.35 | -17.1769 | 4.9733 | 0.0013898 | 99.1154 | -14.5227 | 3.9433 | 0.0019879 | 99.28 | 420 | 10 | 0.60884 | 198.5692 | Operational
Lyostar II | 15% Sucrose After Tc | 20-ml clear | 0.0006641 | 15% Sucrose After Tc | 1.0557 | 5.2146 | 40 | 0.375 | -16.8453 | 4.9433 | 0.0014022 | 99.0662 | -14.2469 | 3.9233 | 0.0020072 | 99.3627 | 420 | 10 | 0.61433 | 200.1601 | Operational
Lyostar II | 15% Sucrose After Tc | 20-ml clear | 0.00067282 | 15% Sucrose After Tc | 1.0557 | 5.2146 | 40 | 0.4 | -16.546 | 4.9233 | 0.0014131 | 99.1738 | -13.9681 | 3.9033 | 0.002023 | 99.2959 | 420 | 10 | 0.61912 | 201.549 | Operational
Lyostar II | 15% Sucrose After Tc | 20-ml clear | 0.00068786 | 15% Sucrose After Tc | 1.0557 | 5.2146 | 40 | 0.45 | -15.9592 | 4.8833 | 0.0014297 | 99.0523 | -13.4613 | 3.8733 | 0.0020488 | 99.2401 | 420 | 10 | 0.62648 | 203.681 | Operational
Lyostar II | 15% Sucrose After Tc | 20-ml clear | 0.00014197 | 15% Sucrose After Tc | 1.0557 | 5.2146 | 45 | 0.02 | -32.792 | 12.77 | 0.00041021 | 99.0148 | -29.603 | 9.35 | 0.00059009 | 99.0216 | 420 | 10 | 0.17984 | 74.2678 | Pmin exceeds chamber pressure
Lyostar II | 15% Sucrose After Tc | 20-ml clear | 0.00024279 | 15% Sucrose After Tc | 1.0557 | 5.2146 | 45 | 0.04 | -28.025 | 8.66 | 0.00065854 | 99.1225 | -24.7978 | 6.54 | 0.00094415 | 99.114 | 420 | 10 | 0.28858 | 105.7747 | Pmin exceeds chamber pressure
Lyostar II | 15% Sucrose After Tc | 20-ml clear | 0.00031809 | 15% Sucrose After Tc | 1.0557 | 5.2146 | 45 | 0.06 | -25.48 | 7.24 | 0.00083271 | 99.0028 | -22.2586 | 5.57 | 0.001192 | 99.0654 | 420 | 10 | 0.36483 | 127.8662 | Pmin exceeds chamber pressure
Lyostar II | 15% Sucrose After Tc | 20-ml clear | 0.00037647 | 15% Sucrose After Tc | 1.0557 | 5.2146 | 45 | 0.08 | -23.817 | 6.5 | 0.00096228 | 99.0639 | -20.6153 | 5.05 | 0.0013763 | 99.1163 | 420 | 10 | 0.42154 | 144.3 | Pmin exceeds chamber pressure
Lyostar II | 15% Sucrose After Tc | 20-ml clear | 0.00042305 | 15% Sucrose After Tc | 1.0557 | 5.2146 | 45 | 0.1 | -22.6039 | 6.05 | 0.0010623 | 99.0744 | -19.4235 | 4.73 | 0.0015185 | 99.0722 | 420 | 10 | 0.46532 | 156.9845 | Pmin exceeds chamber pressure
Lyostar II | 15% Sucrose After Tc | 20-ml clear | 0.00046953 | 15% Sucrose After Tc | 1.0557 | 5.2146 | 45 | 0.125 | -21.4582 | 5.69 | 0.001159 | 99.1234 | -18.3042 | 4.47 | 0.001656 | 99.0033 | 420 | 10 | 0.50766 | 169.2531 | Pmin exceeds chamber pressure
Lyostar II | 15% Sucrose After Tc | 20-ml clear | 0.00050664 | 15% Sucrose After Tc | 1.0557 | 5.2146 | 45 | 0.15 | -20.5639 | 5.45 | 0.0012338 | 99.1556 | -17.4619 | 4.3 | 0.0017631 | 99.1312 | 420 | 10 | 0.54043 | 178.7462 | Pmin exceeds chamber pressure
Lyostar II | 15% Sucrose After Tc | 20-ml clear | 0.00053695 | 15% Sucrose After Tc | 1.0557 | 5.2146 | 45 | 0.175 | -19.8331 | 5.28 | 0.001293 | 99.1926 | -16.791 | 4.18 | 0.0018485 | 99.3065 | 420 | 10 | 0.56641 | 186.2746 | Pmin exceeds chamber pressure
Lyostar II | 15% Sucrose After Tc | 20-ml clear | 0.00056218 | 15% Sucrose After Tc | 1.0557 | 5.2146 | 45 | 0.2 | -19.2043 | 5.15 | 0.0013407 | 99.1135 | -16.1786 | 4.08 | 0.0019162 | 99.0363 | 420 | 10 | 0.58725 | 192.3136 | Operational
Lyostar II | 15% Sucrose After Tc | 20-ml clear | 0.0005835 | 15% Sucrose After Tc | 1.0557 | 5.2146 | 45 | 0.225 | -18.6564 | 5.05 | 0.0013796 | 99.0397 | -15.6912 | 4.01 | 0.001973 | 99.1252 | 420 | 10 | 0.60437 | 197.2737 | Operational
Lyostar II | 15% Sucrose After Tc | 20-ml clear | 0.00060176 | 15% Sucrose After Tc | 1.0557 | 5.2146 | 45 | 0.25 | -18.1942 | 4.98 | 0.0014125 | 99.2376 | -15.2373 | 3.95 | 0.0020196 | 99.0065 | 420 | 10 | 0.61874 | 201.4367 | Operational
Lyostar II | 15% Sucrose After Tc | 20-ml clear | 0.00061757 | 15% Sucrose After Tc | 1.0557 | 5.2146 | 45 | 0.275 | -17.765 | 4.92 | 0.0014397 | 99.2816 | -14.8821 | 3.91 | 0.0020604 | 99.2806 | 420 | 10 | 0.63076 | 204.9202 | Operational
Lyostar II | 15% Sucrose After Tc | 20-ml clear | 0.0006314 | 15% Sucrose After Tc | 1.0557 | 5.2146 | 45 | 0.3 | -17.3686 | 4.87 | 0.0014627 | 99.28 | -14.515 | 3.87 | 0.0020936 | 99.1929 | 420 | 10 | 0.64082 | 207.8361 | Operational
Lyostar II | 15% Sucrose After Tc | 20-ml clear | 0.00064359 | 15% Sucrose After Tc | 1.0557 | 5.2146 | 45 | 0.325 | -17.0057 | 4.83 | 0.0014822 | 99.3137 | -14.199 | 3.84 | 0.0021227 | 99.2638 | 420 | 10 | 0.64944 | 210.333 | Operational
Lyostar II | 15% Sucrose After Tc | 20-ml clear | 0.00065442 | 15% Sucrose After Tc | 1.0557 | 5.2146 | 45 | 0.35 | -16.6452 | 4.79 | 0.0014984 | 99.1241 | -13.8743 | 3.81 | 0.0021466 | 99.1024 | 420 | 10 | 0.65656 | 212.3958 | Operational
Lyostar II | 15% Sucrose After Tc | 20-ml clear | 0.0006641 | 15% Sucrose After Tc | 1.0557 | 5.2146 | 45 | 0.375 | -16.319 | 4.76 | 0.0015125 | 99.073 | -13.6075 | 3.79 | 0.0021685 | 99.2105 | 420 | 10 | 0.66282 | 214.2099 | Operational
Lyostar II | 15% Sucrose After Tc | 20-ml clear | 0.00067282 | 15% Sucrose After Tc | 1.0557 | 5.2146 | 45 | 0.4 | -16.0284 | 4.74 | 0.0015251 | 99.1985 | -13.3355 | 3.77 | 0.0021867 | 99.1637 | 420 | 10 | 0.66834 | 215.8101 | Operational
Lyostar II | 15% Sucrose After Tc | 20-ml clear | 0.00068786 | 15% Sucrose After Tc | 1.0557 | 5.2146 | 45 | 0.45 | -15.4552 | 4.7 | 0.0015446 | 99.1038 | -12.8465 | 3.74 | 0.0022169 | 99.1684 | 420 | 10 | 0.67696 | 218.3072 | Operational
Lyostar II | 15% Sucrose After Tc | 20-ml clear | 0.00014197 | 15% Sucrose After Tc | 1.0557 | 5.2146 | 50 | 0.02 | -32.3101 | 12.2367 | 0.00043404 | 99.0527 | -29.0768 | 8.9867 | 0.00062548 | 99.0492 | 420 | 10 | 0.19034 | 77.3079 | Pmin exceeds chamber pressure
Lyostar II | 15% Sucrose After Tc | 20-ml clear | 0.00024279 | 15% Sucrose After Tc | 1.0557 | 5.2146 | 50 | 0.04 | -27.504 | 8.3267 | 0.00069893 | 99.0781 | -24.2226 | 6.3167 | 0.001004 | 99.0521 | 420 | 10 | 0.30636 | 110.927 | Pmin exceeds chamber pressure
Lyostar II | 15% Sucrose After Tc | 20-ml clear | 0.00031809 | 15% Sucrose After Tc | 1.0557 | 5.2146 | 50 | 0.06 | -24.9485 | 6.9867 | 0.0008855 | 99.0867 | -21.6818 | 5.4067 | 0.0012704 | 99.2682 | 420 | 10 | 0.38807 | 134.6025 | Pmin exceeds chamber pressure
Lyostar II | 15% Sucrose After Tc | 20-ml clear | 0.00037647 | 15% Sucrose After Tc | 1.0557 | 5.2146 | 50 | 0.08 | -23.2698 | 6.2767 | 0.0010245 | 99.027 | -20.0194 | 4.9067 | 0.0014686 | 99.2195 | 420 | 10 | 0.44896 | 152.2437 | Pmin exceeds chamber pressure
Lyostar II | 15% Sucrose After Tc | 20-ml clear | 0.00042305 | 15% Sucrose After Tc | 1.0557 | 5.2146 | 50 | 0.1 | -22.0675 | 5.8567 | 0.0011324 | 99.2401 | -18.8074 | 4.5967 | 0.0016218 | 99.0493 | 420 | 10 | 0.49617 | 165.9239 | Pmin exceeds chamber pressure
Lyostar II | 15% Sucrose After Tc | 20-ml clear | 0.00046953 | 15% Sucrose After Tc | 1.0557 | 5.2146 | 50 | 0.125 | -20.9089 | 5.5067 | 0.0012366 | 99.1315 | -17.7246 | 4.3567 | 0.0017717 | 99.3443 | 420 | 10 | 0.54186 | 179.1616 | Pmin exceeds chamber pressure
Lyostar II | 15% Sucrose After Tc | 20-ml clear | 0.00050664 | 15% Sucrose After Tc | 1.0557 | 5.2146 | 50 | 0.15 | -20.0148 | 5.2767 | 0.0013176 | 99.1509 | -16.858 | 4.1867 | 0.0018872 | 99.2619 | 420 | 10 | 0.5773 | 189.43 | Pmin exceeds chamber pressure
Lyostar II | 15% Sucrose After Tc | 20-ml clear | 0.00053695 | 15% Sucrose After Tc | 1.0557 | 5.2146 | 50 | 0.175 | -19.2951 | 5.1167 | 0.001382 | 99.2776 | -16.1721 | 4.0667 | 0.0019796 | 99.3021 | 420 | 10 | 0.60555 | 197.6163 | Pmin exceeds chamber pressure
Lyostar II | 15% Sucrose After Tc | 20-ml clear | 0.00056218 | 15% Sucrose After Tc | 1.0557 | 5.2146 | 50 | 0.2 | -18.6554 | 4.9867 | 0.0014336 | 99.0478 | -15.602 | 3.9767 | 0.0020548 | 99.3544 | 420 | 10 | 0.6282 | 204.1794 | Pmin exceeds chamber pressure
Lyostar II | 15% Sucrose After Tc | 20-ml clear | 0.0005835 | 15% Sucrose After Tc | 1.0557 | 5.2146 | 50 | 0.225 | -18.1309 | 4.8967 | 0.0014766 | 99.1758 | -15.1133 | 3.9067 | 0.0021168 | 99.4019 | 420 | 10 | 0.64706 | 209.6446 | Operational
Lyostar II | 15% Sucrose After Tc | 20-ml clear | 0.00060176 | 15% Sucrose After Tc | 1.0557 | 5.2146 | 50 | 0.25 | -17.6694 | 4.8267 | 0.0015125 | 99.3147 | -14.6573 | 3.8467 | 0.0021678 | 99.2508 | 420 | 10 | 0.66277 | 214.1955 | Operational
Lyostar II | 15% Sucrose After Tc | 20-ml clear | 0.00061757 | 15% Sucrose After Tc | 1.0557 | 5.2146 | 50 | 0.275 | -17.2407 | 4.7667 | 0.0015424 | 99.3095 | -14.2424 | 3.7967 | 0.0022104 | 99.0671 | 420 | 10 | 0.67587 | 217.9905 | Operational
Lyostar II | 15% Sucrose After Tc | 20-ml clear | 0.0006314 | 15% Sucrose After Tc | 1.0557 | 5.2146 | 50 | 0.3 | -16.8458 | 4.7167 | 0.0015677 | 99.2716 | -13.948 | 3.7667 | 0.0022496 | 99.4535 | 420 | 10 | 0.68706 | 221.234 | Operational
Lyostar II | 15% Sucrose After Tc | 20-ml clear | 0.00064359 | 15% Sucrose After Tc | 1.0557 | 5.2146 | 50 | 0.325 | -16.4864 | 4.6767 | 0.0015893 | 99.2846 | -13.5673 | 3.7267 | 0.0022793 | 99.0607 | 420 | 10 | 0.69651 | 223.9705 | Operational
Lyostar II | 15% Sucrose After Tc | 20-ml clear | 0.00065442 | 15% Sucrose After Tc | 1.0557 | 5.2146 | 50 | 0.35 | -16.127 | 4.6367 | 0.0016074 | 99.0686 | -13.3212 | 3.7067 | 0.0023087 | 99.4005 | 420 | 10 | 0.70455 | 226.3006 | Operational
Lyostar II | 15% Sucrose After Tc | 20-ml clear | 0.0006641 | 15% Sucrose After Tc | 1.0557 | 5.2146 | 50 | 0.375 | -15.8049 | 4.6067 | 0.0016232 | 99.0094 | -12.9896 | 3.6767 | 0.0023306 | 99.0505 | 420 | 10 | 0.71146 | 228.3024 | Operational
Lyostar II | 15% Sucrose After Tc | 20-ml clear | 0.00067282 | 15% Sucrose After Tc | 1.0557 | 5.2146 | 50 | 0.4 | -15.5221 | 4.5867 | 0.0016374 | 99.147 | -12.7257 | 3.6567 | 0.0023513 | 99.0324 | 420 | 10 | 0.7177 | 230.1125 | Operational
Lyostar II | 15% Sucrose After Tc | 20-ml clear | 0.00068786 | 15% Sucrose After Tc | 1.0557 | 5.2146 | 50 | 0.45 | -14.9608 | 4.5467 | 0.0016597 | 99.0678 | -12.2575 | 3.6267 | 0.0023859 | 99.1131 | 420 | 10 | 0.72757 | 232.9723 | Operational
Lyostar II | 15% Sucrose After Tc | 20-ml clear | 0.00014197 | 15% Sucrose After Tc | 1.0557 | 7.822 | -35 | 0.02 | -46.0206 | 119.3333 | 8.2339e-05 | 99.0383 | -44.6322 | 91.3833 | 0.00011249 | 99.0477 | 420 | 10 | 0.035849 | 32.5452 | Pmin exceeds chamber pressure
Lyostar II | 15% Sucrose After Tc | 20-ml clear | 0.00024279 | 15% Sucrose After Tc | 1.0557 | 7.822 | -35 | 0.04 | -42.4751 | 104.0833 | 9.4395e-05 | 99.0409 | -41.4299 | 81.1833 | 0.00012797 | 99.0131 | 420 | 10 | 0.041056 | 34.0539 | Operational
Lyostar II | 15% Sucrose After Tc | 20-ml clear | 0.00031809 | 15% Sucrose After Tc | 1.0557 | 7.822 | -35 | 0.06 | -40.455 | 109.8333 | 8.8866e-05 | 99.0167 | -39.6609 | 86.4333 | 0.00012074 | 99.0261 | 420 | 10 | 0.038662 | 33.3604 | Operational
Lyostar II | 15% Sucrose After Tc | 20-ml clear | 0.00037647 | 15% Sucrose After Tc | 1.0557 | 7.822 | -35 | 0.08 | -39.0035 | 127.3833 | 7.5358e-05 | 99.0343 | -38.4114 | 100.6333 | 0.00010238 | 99.0339 | 420 | 10 | 0.032785 | 31.6574 | Operational
Lyostar II | 15% Sucrose After Tc | 20-ml clear | 0.00042305 | 15% Sucrose After Tc | 1.0557 | 7.822 | -35 | 0.1 | -37.8415 | 160.6333 | 5.8784e-05 | 99.016 | -37.4198 | 127.1333 | 8.0002e-05 | 99.0313 | 420 | 10 | 0.02558 | 29.5699 | Operational
Lyostar II | 15% Sucrose After Tc | 20-ml clear | 0.00046953 | 15% Sucrose After Tc | 1.0557 | 7.822 | -35 | 0.125 | -36.6305 | 254.1333 | 3.6407e-05 | 99.0021 | -36.3874 | 201.1333 | 4.9719e-05 | 99.0095 | 420 | 10 | 0.01585 | 26.7506 | Operational
Lyostar II | 15% Sucrose After Tc | 20-ml clear | 0.00050664 | 15% Sucrose After Tc | 1.0557 | 7.822 | -35 | 0.15 | -35.5816 | 664.2333 | 1.3683e-05 | 99.0053 | -35.4967 | 525.0333 | 1.8757e-05 | 99.0037 | 420 | 10 | 0.0059599 | 23.8849 | Operational
Lyostar II | 15% Sucrose After Tc | 20-ml clear | 0.00014197 | 15% Sucrose After Tc | 1.0557 | 7.822 | -30 | 0.02 | -44.582 | 90.6 | 0.00010115 | 99.0416 | -42.9353 | 68.45 | 0.00013618 | 99.0144 | 420 | 10 | 0.043954 | 34.8937 | Pmin exceeds chamber pressure
Lyostar II | 15% Sucrose After Tc | 20-ml clear | 0.00024279 | 15% Sucrose After Tc | 1.0557 | 7.822 | -30 | 0.04 | -40.8823 | 71.95 | 0.00012666 | 99.0512 | -39.521 | 55.35 | 0.00016848 | 99.0524 | 420 | 10 | 0.054954 | 38.081 | Operational
Lyostar II | 15% Sucrose After Tc | 20-ml clear | 0.00031809 | 15% Sucrose After Tc | 1.0557 | 7.822 | -30 | 0.06 | -38.8022 | 68.6 | 0.00013206 | 99.0618 | -37.655 | 53.2 | 0.00017537 | 99.017 | 420 | 10 | 0.057284 | 38.756 | Operational
Lyostar II | 15% Sucrose After Tc | 20-ml clear | 0.00037647 | 15% Sucrose After Tc | 1.0557 | 7.822 | -30 | 0.08 | -37.3308 | 70.1 | 0.00012725 | 99.0106 | -36.3601 | 54.65 | 0.00016861 | 99.0729 | 420 | 10 | 0.055182 | 38.1471 | Operational
Lyostar II | 15% Sucrose After Tc | 20-ml clear | 0.00042305 | 15% Sucrose After Tc | 1.0557 | 7.822 | -30 | 0.1 | -36.1711 | 74.6 | 0.00011801 | 99.0295 | -35.3501 | 58.25 | 0.0001564 | 99.0484 | 420 | 10 | 0.051178 | 36.9867 | Operational
Lyostar II | 15% Sucrose After Tc | 20-ml clear | 0.00046953 | 15% Sucrose After Tc | 1.0557 | 7.822 | -30 | 0.125 | -34.975 | 83.95 | 0.00010332 | 99.0368 | -34.316 | 65.6 | 0.00013721 | 99.0604 | 420 | 10 | 0.044819 | 35.1444 | Operational
Lyostar II | 15% Sucrose After Tc | 20-ml clear | 0.00050664 | 15% Sucrose After Tc | 1.0557 | 7.822 | -30 | 0.15 | -33.9566 | 98.4 | 8.6987e-05 | 99.044 | -33.4381 | 76.85 | 0.00011586 | 99.0591 | 420 | 10 | 0.037747 | 33.0953 | Operational
Lyostar II | 15% Sucrose After Tc | 20-ml clear | 0.00053695 | 15% Sucrose After Tc | 1.0557 | 7.822 | -30 | 0.175 | -33.0572 | 120.75 | 7.0032e-05 | 99.037 | -32.6624 | 94.2 | 9.3602e-05 | 99.0537 | 420 | 10 | 0.030403 | 30.9673 | Operational
Lyostar II | 15% Sucrose After Tc | 20-ml clear | 0.00056218 | 15% Sucrose After Tc | 1.0557 | 7.822 | -30 | 0.2 | -32.2438 | 157.8 | 5.2998e-05 | 99.031 | -31.959 | 122.9 | 7.11e-05 | 99.031 | 420 | 10 | 0.02302 | 28.8279 | Operational
Lyostar II | 15% Sucrose After Tc | 20-ml clear | 0.0005835 | 15% Sucrose After Tc | 1.0557 | 7.822 | -30 | 0.225 | -31.4962 | 228.55 | 3.6188e-05 | 99.0021 | -31.3099 | 177.85 | 4.8729e-05 | 99.0287 | 420 | 10 | 0.015725 | 26.7145 | Operational
Lyostar II | 15% Sucrose After Tc | 20-ml clear | 0.00060176 | 15% Sucrose After Tc | 1.0557 | 7.822 | -30 | 0.25 | -30.804 | 414.65 | 1.9756e-05 | 99.0088 | -30.7058 | 321.75 | 2.6704e-05 | 99.0153 | 420 | 10 | 0.0085895 | 24.6468 | Operational
Lyostar II | 15% Sucrose After Tc | 20-ml clear | 0.00061757 | 15% Sucrose After Tc | 1.0557 | 7.822 | -30 | 0.275 | -30.152 | 2143.2 | 3.7894e-06 | 99.0001 | -30.1339 | 1659.75 | 5.1405e-06 | 99.0032 | 420 | 10 | 0.0016483 | 22.6356 | Operational
Lyostar II | 15% Sucrose After Tc | 20-ml clear | 0.00014197 | 15% Sucrose After Tc | 1.0557 | 7.822 | -25 | 0.02 | -43.2902 | 72.5167 | 0.00011928 | 99.0038 | -41.4257 | 54.2667 | 0.00015963 | 99.0774 | 420 | 10 | 0.051793 | 37.165 | Pmin exceeds chamber pressure
Lyostar II | 15% Sucrose After Tc | 20-ml clear | 0.00024279 | 15% Sucrose After Tc | 1.0557 | 7.822 | -25 | 0.04 | -39.4563 | 54.5167 | 0.00015699 | 99.0796 | -37.8268 | 41.4667 | 0.00020698 | 99.0713 | 420 | 10 | 0.068035 | 41.8711 | Pmin exceeds chamber pressure
Lyostar II | 15% Sucrose After Tc | 20-ml clear | 0.00031809 | 15% Sucrose After Tc | 1.0557 | 7.822 | -25 | 0.06 | -37.3222 | 49.3667 | 0.00017195 | 99.0565 | -35.8753 | 37.8667 | 0.00022556 | 99.0283 | 420 | 10 | 0.074472 | 43.7362 | Operational
Lyostar II | 15% Sucrose After Tc | 20-ml clear | 0.00037647 | 15% Sucrose After Tc | 1.0557 | 7.822 | -25 | 0.08 | -35.8332 | 47.8667 | 0.00017485 | 99.1001 | -34.5385 | 36.8667 | 0.00022843 | 99.0315 | 420 | 10 | 0.075688 | 44.0885 | Operational
Lyostar II | 15% Sucrose After Tc | 20-ml clear | 0.00042305 | 15% Sucrose After Tc | 1.0557 | 7.822 | -25 | 0.1 | -34.673 | 48.0167 | 0.00017214 | 99.0712 | -33.5126 | 37.1167 | 0.00022454 | 99.1347 | 420 | 10 | 0.0745 | 43.7442 | Operational
Lyostar II | 15% Sucrose After Tc | 20-ml clear | 0.00046953 | 15% Sucrose After Tc | 1.0557 | 7.822 | -25 | 0.125 | -33.4913 | 49.6167 | 0.00016439 | 99.0437 | -32.4744 | 38.3667 | 0.00021441 | 99.0117 | 420 | 10 | 0.071144 | 42.7721 | Operational
Lyostar II | 15% Sucrose After Tc | 20-ml clear | 0.00050664 | 15% Sucrose After Tc | 1.0557 | 7.822 | -25 | 0.15 | -32.4964 | 52.3667 | 0.00015395 | 99.0036 | -31.6076 | 40.5167 | 0.00020103 | 99.0238 | 420 | 10 | 0.066637 | 41.4662 | Operational
Lyostar II | 15% Sucrose After Tc | 20-ml clear | 0.00053695 | 15% Sucrose After Tc | 1.0557 | 7.822 | -25 | 0.175 | -31.6269 | 56.2167 | 0.00014209 | 99.077 | -30.8518 | 43.4667 | 0.00018587 | 99.0932 | 420 | 10 | 0.061515 | 39.9819 | Operational
Lyostar II | 15% Sucrose After Tc | 20-ml clear | 0.00056218 | 15% Sucrose After Tc | 1.0557 | 7.822 | -25 | 0.2 | -30.8452 | 61.1167 | 0.00012949 | 99.045 | -30.1724 | 47.2167 | 0.00016976 | 99.0843 | 420 | 10 | 0.056079 | 38.4069 | Operational
Lyostar II | 15% Sucrose After Tc | 20-ml clear | 0.0005835 | 15% Sucrose After Tc | 1.0557 | 7.822 | -25 | 0.225 | -30.1305 | 67.3167 | 0.00011659 | 99.0145 | -29.5497 | 51.9167 | 0.00015321 | 99.0065 | 420 | 10 | 0.050505 | 36.7918 | Operational
Lyostar II | 15% Sucrose After Tc | 20-ml clear | 0.00060176 | 15% Sucrose After Tc | 1.0557 | 7.822 | -25 | 0.25 | -29.4694 | 75.2167 | 0.00010362 | 99.0566 | -28.9727 | 57.9167 | 0.0001365 | 99.0349 | 420 | 10 | 0.044901 | 35.168 | Operational
Lyostar II | 15% Sucrose After Tc | 20-ml clear | 0.00061757 | 15% Sucrose After Tc | 1.0557 | 7.822 | -25 | 0.275 | -28.851 | 85.3167 | 9.0736e-05 | 99.0571 | -28.4316 | 65.6167 | 0.00011984 | 99.0783 | 420 | 10 | 0.039331 | 33.5543 | Operational
Lyostar II | 15% Sucrose After Tc | 20-ml clear | 0.0006314 | 15% Sucrose After Tc | 1.0557 | 7.822 | -25 | 0.3 | -28.2686 | 98.5667 | 7.8039e-05 | 99.0401 | -27.9193 | 75.6667 | 0.00010334 | 99.0334 | 420 | 10 | 0.033839 | 31.9628 | Operational
Lyostar II | 15% Sucrose After Tc | 20-ml clear | 0.00064359 | 15% Sucrose After Tc | 1.0557 | 7.822 | -25 | 0.325 | -27.7171 | 116.6167 | 6.5585e-05 | 99.0436 | -27.4325 | 89.3667 | 8.7223e-05 | 99.023 | 420 | 10 | 0.028455 | 30.4027 | Operational
Lyostar II | 15% Sucrose After Tc | 20-ml clear | 0.00065442 | 15% Sucrose After Tc | 1.0557 | 7.822 | -25 | 0.35 | -27.1923 | 142.4167 | 5.3408e-05 | 99.0184 | -26.9672 | 108.9667 | 7.1725e-05 | 99.0015 | 420 | 10 | 0.023201 | 28.8804 | Operational
Lyostar II | 15% Sucrose After Tc | 20-ml clear | 0.0006641 | 15% Sucrose After Tc | 1.0557 | 7.822 | -25 | 0.375 | -26.6912 | 182.2667 | 4.1717e-05 | 99.0178 | -26.5211 | 139.2667 | 5.6281e-05 | 99.02 | 420 | 10 | 0.018133 | 27.4119 | Operational
Lyostar II | 15% Sucrose After Tc | 20-ml clear | 0.00067282 | 15% Sucrose After Tc | 1.0557 | 7.822 | -25 | 0.4 | -26.2112 | 251.4167 | 3.0268e-05 | 99.0197 | -26.0919 | 191.9167 | 4.0931e-05 | 99.0196 | 420 | 10 | 0.013161 | 25.9713 | Operational
Lyostar II | 15% Sucrose After Tc | 20-ml clear | 0.00068786 | 15% Sucrose After Tc | 1.0557 | 7.822 | -25 | 0.45 | -25.3083 | 970.7667 | 7.8768e-06 | 99.0021 | -25.2791 | 738.2667 | 1.0696e-05 | 99.0021 | 420 | 10 | 0.0034267 | 23.1509 | Operational
Lyostar II | 15% Sucrose After Tc | 20-ml clear | 0.00014197 | 15% Sucrose After Tc | 1.0557 | 7.822 | -20 | 0.02 | -42.1211 | 60.2333 | 0.00013722 | 99.0243 | -40.0699 | 44.6833 | 0.0001835 | 99.0777 | 420 | 10 | 0.059578 | 39.4208 | Pmin exceeds chamber pressure
Lyostar II | 15% Sucrose After Tc | 20-ml clear | 0.00024279 | 15% Sucrose After Tc | 1.0557 | 7.822 | -20 | 0.04 | -38.1681 | 43.6333 | 0.00018654 | 99.0188 | -36.3115 | 32.9333 | 0.00024538 | 99.129 | 420 | 10 | 0.080818 | 45.5749 | Pmin exceeds chamber pressure
Lyostar II | 15% Sucrose After Tc | 20-ml clear | 0.00031809 | 15% Sucrose After Tc | 1.0557 | 7.822 | -20 | 0.06 | -35.9858 | 38.3333 | 0.00021027 | 99.0051 | -34.285 | 29.1833 | 0.00027461 | 99.0981 | 420 | 10 | 0.091014 | 48.5292 | Operational
Lyostar II | 15% Sucrose After Tc | 20-ml clear | 0.00037647 | 15% Sucrose After Tc | 1.0557 | 7.822 | -20 | 0.08 | -34.4806 | 36.1333 | 0.0002202 | 99.1333 | -32.9092 | 27.5833 | 0.00028612 | 99.0129 | 420 | 10 | 0.095253 | 49.7576 | Operational
Lyostar II | 15% Sucrose After Tc | 20-ml clear | 0.00042305 | 15% Sucrose After Tc | 1.0557 | 7.822 | -20 | 0.1 | -33.3177 | 35.1833 | 0.00022338 | 99.0404 | -31.8674 | 26.9833 | 0.00028945 | 99.1235 | 420 | 10 | 0.096593 | 50.1459 | Operational
Lyostar II | 15% Sucrose After Tc | 20-ml clear | 0.00046953 | 15% Sucrose After Tc | 1.0557 | 7.822 | -20 | 0.125 | -32.1486 | 35.0333 | 0.00022183 | 99.1051 | -30.826 | 26.8833 | 0.00028701 | 99.0652 | 420 | 10 | 0.095905 | 49.9466 | Operational
Lyostar II | 15% Sucrose After Tc | 20-ml clear | 0.00050664 | 15% Sucrose After Tc | 1.0557 | 7.822 | -20 | 0.15 | -31.1719 | 35.4833 | 0.00021665 | 99.0139 | -29.9682 | 27.2833 | 0.00028138 | 99.1284 | 420 | 10 | 0.09371 | 49.3105 | Operational
Lyostar II | 15% Sucrose After Tc | 20-ml clear | 0.00053695 | 15% Sucrose After Tc | 1.0557 | 7.822 | -20 | 0.175 | -30.3268 | 36.4333 | 0.00020932 | 99.0914 | -29.2258 | 27.9833 | 0.000276 | 99.1044 | 420 | 10 | 0.090715 | 48.4428 | Operational
Lyostar II | 15% Sucrose After Tc | 20-ml clear | 0.00056218 | 15% Sucrose After Tc | 1.0557 | 7.822 | -20 | 0.2 | -29.5708 | 37.6833 | 0.00020071 | 99.0303 | -28.5652 | 28.9333 | 0.00026828 | 99.0681 | 420 | 10 | 0.087137 | 47.4058 | Operational
Lyostar II | 15% Sucrose After Tc | 20-ml clear | 0.0005835 | 15% Sucrose After Tc | 1.0557 | 7.822 | -20 | 0.225 | -28.8853 | 39.2833 | 0.00019257 | 99.1002 | -27.9669 | 30.1333 | 0.000259 | 99.1333 | 420 | 10 | 0.08367 | 46.4014 | Operational
Lyostar II | 15% Sucrose After Tc | 20-ml clear | 0.00060176 | 15% Sucrose After Tc | 1.0557 | 7.822 | -20 | 0.25 | -28.2515 | 41.1333 | 0.00018443 | 99.0601 | -27.4139 | 31.5333 | 0.00024857 | 99.1442 | 420 | 10 | 0.080155 | 45.3829 | Operational
Lyostar II | 15% Sucrose After Tc | 20-ml clear | 0.00061757 | 15% Sucrose After Tc | 1.0557 | 7.822 | -20 | 0.275 | -27.661 | 43.2833 | 0.00017573 | 99.0371 | -26.8965 | 33.1333 | 0.00023729 | 99.0913 | 420 | 10 | 0.076393 | 44.2929 | Operational
Lyostar II | 15% Sucrose After Tc | 20-ml clear | 0.0006314 | 15% Sucrose After Tc | 1.0557 | 7.822 | -20 | 0.3 | -27.1075 | 45.7833 | 0.00016669 | 99.1012 | -26.4104 | 34.9833 | 0.00022551 | 99.0956 | 420 | 10 | 0.072478 | 43.1586 | Operational
Lyostar II | 15% Sucrose After Tc | 20-ml clear | 0.00064359 | 15% Sucrose After Tc | 1.0557 | 7.822 | -20 | 0.325 | -26.5826 | 48.5833 | 0.00015736 | 99.0519 | -25.9492 | 37.0833 | 0.00021332 | 99.072 | 420 | 10 | 0.06844 | 41.9885 | Operational
Lyostar II | 15% Sucrose After Tc | 20-ml clear | 0.00065442 | 15% Sucrose After Tc | 1.0557 | 7.822 | -20 | 0.35 | -26.0842 | 51.7833 | 0.00014789 | 99.0191 | -25.5099 | 39.4833 | 0.00020089 | 99.0666 | 420 | 10 | 0.06434 | 40.8004 | Operational
Lyostar II | 15% Sucrose After Tc | 20-ml clear | 0.0006641 | 15% Sucrose After Tc | 1.0557 | 7.822 | -20 | 0.375 | -25.6097 | 55.4833 | 0.00013837 | 99.0717 | -25.0898 | 42.2333 | 0.00018832 | 99.0815 | 420 | 10 | 0.060215 | 39.6052 | Operational
Lyostar II | 15% Sucrose After Tc | 20-ml clear | 0.00067282 | 15% Sucrose After Tc | 1.0557 | 7.822 | -20 | 0.4 | -25.1544 | 59.6833 | 0.00012881 | 99.0375 | -24.686 | 45.3833 | 0.00017566 | 99.0789 | 420 | 10 | 0.056068 | 38.4037 | Operational
Lyostar II | 15% Sucrose After Tc | 20-ml clear | 0.00068786 | 15% Sucrose After Tc | 1.0557 | 7.822 | -20 | 0.45 | -24.2973 | 70.2333 | 0.00010979 | 99.0335 | -23.9203 | 53.2333 | 0.00015024 | 99.0021 | 420 | 10 | 0.047812 | 36.0114 | Operational
Lyostar II | 15% Sucrose After Tc | 20-ml clear | 0.00014197 | 15% Sucrose After Tc | 1.0557 | 7.822 | -15 | 0.02 | -41.0554 | 51.4 | 0.00015528 | 99.0812 | -38.8429 | 37.85 | 0.0002081 | 99.0811 | 420 | 10 | 0.067435 | 41.6972 | Pmin exceeds chamber pressure
Lyostar II | 15% Sucrose After Tc | 20-ml clear | 0.00024279 | 15% Sucrose After Tc | 1.0557 | 7.822 | -15 | 0.04 | -36.9975 | 36.3 | 0.00021606 | 99.0541 | -34.9441 | 27.2 | 0.00028468 | 99.1317 | 420 | 10 | 0.093627 | 49.2865 | Pmin exceeds chamber pressure
Lyostar II | 15% Sucrose After Tc | 20-ml clear | 0.00031809 | 15% Sucrose After Tc | 1.0557 | 7.822 | -15 | 0.06 | -34.7739 | 31.3 | 0.00024822 | 99.1455 | -32.8522 | 23.65 | 0.00032431 | 99.1485 | 420 | 10 | 0.10745 | 53.2907 | Operational
Lyostar II | 15% Sucrose After Tc | 20-ml clear | 0.00037647 | 15% Sucrose After Tc | 1.0557 | 7.822 | -15 | 0.08 | -33.2505 | 28.95 | 0.00026488 | 99.1684 | -31.4472 | 22 | 0.00034497 | 99.2449 | 420 | 10 | 0.11461 | 55.367 | Operational
Lyostar II | 15% Sucrose After Tc | 20-ml clear | 0.00042305 | 15% Sucrose After Tc | 1.0557 | 7.822 | -15 | 0.1 | -32.0838 | 27.7 | 0.00027358 | 99.032 | -30.3815 | 21.1 | 0.00036254 | 99.0292 | 420 | 10 | 0.11864 | 56.5344 | Operational
Lyostar II | 15% Sucrose After Tc | 20-ml clear | 0.00046953 | 15% Sucrose After Tc | 1.0557 | 7.822 | -15 | 0.125 | -30.9225 | 27 | 0.00027778 | 99.0663 | -29.3358 | 20.6 | 0.00037502 | 99.0044 | 420 | 10 | 0.12075 | 57.1458 | Operational
Lyostar II | 15% Sucrose After Tc | 20-ml clear | 0.00050664 | 15% Sucrose After Tc | 1.0557 | 7.822 | -15 | 0.15 | -29.9634 | 26.8 | 0.00028158 | 99.083 | -28.4878 | 20.5 | 0.00038072 | 99.1947 | 420 | 10 | 0.12243 | 57.6318 | Operational
Lyostar II | 15% Sucrose After Tc | 20-ml clear | 0.00053695 | 15% Sucrose After Tc | 1.0557 | 7.822 | -15 | 0.175 | -29.1362 | 26.9 | 0.00028193 | 99.0612 | -27.76 | 20.6 | 0.00038173 | 99.2694 | 420 | 10 | 0.1226 | 57.6824 | Operational
Lyostar II | 15% Sucrose After Tc | 20-ml clear | 0.00056218 | 15% Sucrose After Tc | 1.0557 | 7.822 | -15 | 0.2 | -28.4065 | 27.25 | 0.00027994 | 99.1936 | -27.1094 | 20.8 | 0.00037929 | 99.062 | 420 | 10 | 0.12175 | 57.4346 | Operational
Lyostar II | 15% Sucrose After Tc | 20-ml clear | 0.0005835 | 15% Sucrose After Tc | 1.0557 | 7.822 | -15 | 0.225 | -27.7409 | 27.7 | 0.00027613 | 99.0966 | -26.5279 | 21.15 | 0.00037477 | 99.0533 | 420 | 10 | 0.12012 | 56.9625 | Operational
Lyostar II | 15% Sucrose After Tc | 20-ml clear | 0.00060176 | 15% Sucrose After Tc | 1.0557 | 7.822 | -15 | 0.25 | -27.1316 | 28.3 | 0.00027116 | 99.0951 | -25.9957 | 21.6 | 0.00036865 | 99.0909 | 420 | 10 | 0.11798 | 56.3429 | Operational
Lyostar II | 15% Sucrose After Tc | 20-ml clear | 0.00061757 | 15% Sucrose After Tc | 1.0557 | 7.822 | -15 | 0.275 | -26.5647 | 29 | 0.00026528 | 99.0659 | -25.5048 | 22.15 | 0.00036145 | 99.2402 | 420 | 10 | 0.11546 | 55.6113 | Operational
Lyostar II | 15% Sucrose After Tc | 20-ml clear | 0.0006314 | 15% Sucrose After Tc | 1.0557 | 7.822 | -15 | 0.3 | -26.0339 | 29.8 | 0.00025877 | 99.0517 | -25.034 | 22.7 | 0.00035298 | 99.0293 | 420 | 10 | 0.11264 | 54.7952 | Operational
Lyostar II | 15% Sucrose After Tc | 20-ml clear | 0.00064359 | 15% Sucrose After Tc | 1.0557 | 7.822 | -15 | 0.325 | -25.5337 | 30.7 | 0.00025181 | 99.0737 | -24.6011 | 23.4 | 0.00034427 | 99.2405 | 420 | 10 | 0.10964 | 53.9268 | Operational
Lyostar II | 15% Sucrose After Tc | 20-ml clear | 0.00065442 | 15% Sucrose After Tc | 1.0557 | 7.822 | -15 | 0.35 | -25.06 | 31.7 | 0.00024453 | 99.1382 | -24.1808 | 24.1 | 0.00033474 | 99.1341 | 420 | 10 | 0.10649 | 53.0138 | Operational
Lyostar II | 15% Sucrose After Tc | 20-ml clear | 0.0006641 | 15% Sucrose After Tc | 1.0557 | 7.822 | -15 | 0.375 | -24.6058 | 32.75 | 0.00023694 | 99.0729 | -23.784 | 24.9 | 0.00032501 | 99.1993 | 420 | 10 | 0.10322 | 52.0647 | Operational
Lyostar II | 15% Sucrose After Tc | 20-ml clear | 0.00067282 | 15% Sucrose After Tc | 1.0557 | 7.822 | -15 | 0.4 | -24.1721 | 33.9 | 0.00022922 | 99.047 | -23.4016 | 25.75 | 0.00031494 | 99.1901 | 420 | 10 | 0.099871 | 51.0956 | Operational
Lyostar II | 15% Sucrose After Tc | 20-ml clear | 0.00068786 | 15% Sucrose After Tc | 1.0557 | 7.822 | -15 | 0.45 | -23.3567 | 36.5 | 0.00021351 | 99.0518 | -22.6777 | 27.65 | 0.00029424 | 99.1349 | 420 | 10 | 0.093063 | 49.1231 | Operational
Lyostar II | 15% Sucrose After Tc | 20-ml clear | 0.00014197 | 15% Sucrose After Tc | 1.0557 | 7.822 | -10 | 0.02 | -40.0758 | 44.7167 | 0.0001736 | 99.0293 | -37.7241 | 32.7667 | 0.00023353 | 99.0841 | 420 | 10 | 0.075431 | 44.014 | Pmin exceeds chamber pressure
Lyostar II | 15% Sucrose After Tc | 20-ml clear | 0.00024279 | 15% Sucrose After Tc | 1.0557 | 7.822 | -10 | 0.04 | -35.9243 | 31.0167 | 0.00024598 | 99.0155 | -33.7003 | 23.1167 | 0.00032532 | 99.0885 | 420 | 10 | 0.10664 | 53.0583 | Pmin exceeds chamber pressure
Lyostar II | 15% Sucrose After Tc | 20-ml clear | 0.00031809 | 15% Sucrose After Tc | 1.0557 | 7.822 | -10 | 0.06 | -33.6598 | 26.3667 | 0.00028653 | 99.0284 | -31.5541 | 19.8667 | 0.00038199 | 99.2606 | 420 | 10 | 0.12435 | 58.1889 | Operational
Lyostar II | 15% Sucrose After Tc | 20-ml clear | 0.00037647 | 15% Sucrose After Tc | 1.0557 | 7.822 | -10 | 0.08 | -32.1225 | 24.1167 | 0.00030983 | 99.1269 | -30.109 | 18.2167 | 0.00042178 | 99.0491 | 420 | 10 | 0.13483 | 61.225 | Operational
Lyostar II | 15% Sucrose After Tc | 20-ml clear | 0.00042305 | 15% Sucrose After Tc | 1.0557 | 7.822 | -10 | 0.1 | -30.9574 | 22.8667 | 0.00032931 | 99.19 | -29.0334 | 17.3167 | 0.00044862 | 99.0192 | 420 | 10 | 0.14332 | 63.6855 | Operational
Lyostar II | 15% Sucrose After Tc | 20-ml clear | 0.00046953 | 15% Sucrose After Tc | 1.0557 | 7.822 | -10 | 0.125 | -29.7978 | 21.9667 | 0.00034527 | 99.0633 | -27.988 | 16.7167 | 0.00047056 | 99.1455 | 420 | 10 | 0.15028 | 65.7004 | Operational
Lyostar II | 15% Sucrose After Tc | 20-ml clear | 0.00050664 | 15% Sucrose After Tc | 1.0557 | 7.822 | -10 | 0.15 | -28.8495 | 21.5167 | 0.00035471 | 99.0205 | -27.1415 | 16.4167 | 0.00048386 | 99.2355 | 420 | 10 | 0.1544 | 66.8965 | Operational
Lyostar II | 15% Sucrose After Tc | 20-ml clear | 0.00053695 | 15% Sucrose After Tc | 1.0557 | 7.822 | -10 | 0.175 | -28.0451 | 21.3667 | 0.00035989 | 99.2049 | -26.4153 | 16.2667 | 0.00049108 | 99.1051 | 420 | 10 | 0.15667 | 67.5517 | Operational
Lyostar II | 15% Sucrose After Tc | 20-ml clear | 0.00056218 | 15% Sucrose After Tc | 1.0557 | 7.822 | -10 | 0.2 | -27.3259 | 21.3167 | 0.00036178 | 99.0513 | -25.7876 | 16.2667 | 0.00049449 | 99.1944 | 420 | 10 | 0.15752 | 67.8003 | Operational
Lyostar II | 15% Sucrose After Tc | 20-ml clear | 0.0005835 | 15% Sucrose After Tc | 1.0557 | 7.822 | -10 | 0.225 | -26.6831 | 21.4167 | 0.00036157 | 99.0726 | -25.2154 | 16.3167 | 0.00049465 | 99.0523 | 420 | 10 | 0.15745 | 67.7792 | Operational
Lyostar II | 15% Sucrose After Tc | 20-ml clear | 0.00060176 | 15% Sucrose After Tc | 1.0557 | 7.822 | -10 | 0.25 | -26.0972 | 21.6167 | 0.00035979 | 99.167 | -24.7041 | 16.4667 | 0.00049298 | 99.1816 | 420 | 10 | 0.15671 | 67.5638 | Operational
Lyostar II | 15% Sucrose After Tc | 20-ml clear | 0.00061757 | 15% Sucrose After Tc | 1.0557 | 7.822 | -10 | 0.275 | -25.552 | 21.8667 | 0.00035674 | 99.1755 | -24.2323 | 16.6667 | 0.0004897 | 99.3245 | 420 | 10 | 0.15542 | 67.1896 | Operational
Lyostar II | 15% Sucrose After Tc | 20-ml clear | 0.0006314 | 15% Sucrose After Tc | 1.0557 | 7.822 | -10 | 0.3 | -25.0416 | 22.1667 | 0.00035276 | 99.1639 | -23.7805 | 16.8667 | 0.00048477 | 99.1958 | 420 | 10 | 0.1537 | 66.6932 | Operational
Lyostar II | 15% Sucrose After Tc | 20-ml clear | 0.00064359 | 15% Sucrose After Tc | 1.0557 | 7.822 | -10 | 0.325 | -24.5615 | 22.5167 | 0.00034809 | 99.1753 | -23.3596 | 17.1167 | 0.00047904 | 99.1871 | 420 | 10 | 0.1517 | 66.1124 | Operational
Lyostar II | 15% Sucrose After Tc | 20-ml clear | 0.00065442 | 15% Sucrose After Tc | 1.0557 | 7.822 | -10 | 0.35 | -24.1083 | 22.9167 | 0.00034293 | 99.238 | -22.9665 | 17.4167 | 0.00047277 | 99.3228 | 420 | 10 | 0.14948 | 65.4711 | Operational
Lyostar II | 15% Sucrose After Tc | 20-ml clear | 0.0006641 | 15% Sucrose After Tc | 1.0557 | 7.822 | -10 | 0.375 | -23.6715 | 23.3167 | 0.00033723 | 99.129 | -22.5849 | 17.7167 | 0.00046564 | 99.2841 | 420 | 10 | 0.14703 | 64.7603 | Operational
Lyostar II | 15% Sucrose After Tc | 20-ml clear | 0.00067282 | 15% Sucrose After Tc | 1.0557 | 7.822 | -10 | 0.4 | -23.2566 | 23.7667 | 0.00033129 | 99.1066 | -22.2135 | 18.0167 | 0.00045783 | 99.0923 | 420 | 10 | 0.14446 | 64.0141 | Operational
Lyostar II | 15% Sucrose After Tc | 20-ml clear | 0.00068786 | 15% Sucrose After Tc | 1.0557 | 7.822 | -10 | 0.45 | -22.4775 | 24.7667 | 0.00031879 | 99.1095 | -21.5339 | 18.7667 | 0.00044202 | 99.2585 | 420 | 10 | 0.13907 | 62.4528 | Operational
Lyostar II | 15% Sucrose After Tc | 20-ml clear | 0.00014197 | 15% Sucrose After Tc | 1.0557 | 7.822 | -5 | 0.02 | -39.1716 | 39.5533 | 0.00019229 | 99.0245 | -36.6969 | 28.8533 | 0.00025982 | 99.0621 | 420 | 10 | 0.083598 | 46.3805 | Pmin exceeds chamber pressure
Lyostar II | 15% Sucrose After Tc | 20-ml clear | 0.00024279 | 15% Sucrose After Tc | 1.0557 | 7.822 | -5 | 0.04 | -34.9361 | 27.0733 | 0.00027653 | 99.0163 | -32.5625 | 20.0933 | 0.00037284 | 99.0666 | 420 | 10 | 0.12019 | 56.9818 | Pmin exceeds chamber pressure
Lyostar II | 15% Sucrose After Tc | 20-ml clear | 0.00031809 | 15% Sucrose After Tc | 1.0557 | 7.822 | -5 | 0.06 | -32.6353 | 22.7933 | 0.00032651 | 99.0123 | -30.3595 | 17.0933 | 0.00044943 | 99.1151 | 420 | 10 | 0.14229 | 63.3879 | Pmin exceeds chamber pressure
Lyostar II | 15% Sucrose After Tc | 20-ml clear | 0.00037647 | 15% Sucrose After Tc | 1.0557 | 7.822 | -5 | 0.08 | -31.0828 | 20.6733 | 0.00036472 | 99.0878 | -28.8912 | 15.5733 | 0.00050111 | 99.0577 | 420 | 10 | 0.15891 | 68.2022 | Operational
Lyostar II | 15% Sucrose After Tc | 20-ml clear | 0.00042305 | 15% Sucrose After Tc | 1.0557 | 7.822 | -5 | 0.1 | -29.9097 | 19.4333 | 0.00039142 | 99.0193 | -27.8062 | 14.7133 | 0.00053754 | 99.133 | 420 | 10 | 0.17053 | 71.5697 | Operational
Lyostar II | 15% Sucrose After Tc | 20-ml clear | 0.00046953 | 15% Sucrose After Tc | 1.0557 | 7.822 | -5 | 0.125 | -28.7587 | 18.5333 | 0.00041435 | 99.0411 | -26.7514 | 14.0733 | 0.00056901 | 99.1533 | 420 | 10 | 0.18052 | 74.4642 | Operational
Lyostar II | 15% Sucrose After Tc | 20-ml clear | 0.00050664 | 15% Sucrose After Tc | 1.0557 | 7.822 | -5 | 0.15 | -27.8224 | 18.0133 | 0.00042948 | 99.0516 | -25.9002 | 13.6933 | 0.00058996 | 99.0853 | 420 | 10 | 0.18712 | 76.376 | Operational
Lyostar II | 15% Sucrose After Tc | 20-ml clear | 0.00053695 | 15% Sucrose After Tc | 1.0557 | 7.822 | -5 | 0.175 | -27.0255 | 17.7133 | 0.00043928 | 99.0415 | -25.1834 | 13.4733 | 0.00060381 | 99.0277 | 420 | 10 | 0.19141 | 77.6183 | Operational
Lyostar II | 15% Sucrose After Tc | 20-ml clear | 0.00056218 | 15% Sucrose After Tc | 1.0557 | 7.822 | -5 | 0.2 | -26.3258 | 17.5533 | 0.00044531 | 99.0145 | -24.5678 | 13.3733 | 0.0006129 | 99.1323 | 420 | 10 | 0.19407 | 78.3891 | Operational
Lyostar II | 15% Sucrose After Tc | 20-ml clear | 0.0005835 | 15% Sucrose After Tc | 1.0557 | 7.822 | -5 | 0.225 | -25.6988 | 17.4933 | 0.00044861 | 99.0051 | -24.0155 | 13.3333 | 0.00061819 | 99.1589 | 420 | 10 | 0.19554 | 78.8149 | Operational
Lyostar II | 15% Sucrose After Tc | 20-ml clear | 0.00060176 | 15% Sucrose After Tc | 1.0557 | 7.822 | -5 | 0.25 | -25.1297 | 17.5133 | 0.00044992 | 99.0617 | -23.5096 | 13.3333 | 0.00062057 | 99.0999 | 420 | 10 | 0.19614 | 78.9882 | Operational
Lyostar II | 15% Sucrose After Tc | 20-ml clear | 0.00061757 | 15% Sucrose After Tc | 1.0557 | 7.822 | -5 | 0.275 | -24.6011 | 17.5733 | 0.00044962 | 99.0408 | -23.0447 | 13.3733 | 0.00062088 | 99.0654 | 420 | 10 | 0.19603 | 78.9587 | Operational
Lyostar II | 15% Sucrose After Tc | 20-ml clear | 0.0006314 | 15% Sucrose After Tc | 1.0557 | 7.822 | -5 | 0.3 | -24.1079 | 17.6733 | 0.00044812 | 99.0177 | -22.6172 | 13.4533 | 0.00061974 | 99.1293 | 420 | 10 | 0.19542 | 78.7804 | Operational
Lyostar II | 15% Sucrose After Tc | 20-ml clear | 0.00064359 | 15% Sucrose After Tc | 1.0557 | 7.822 | -5 | 0.325 | -23.6463 | 17.8133 | 0.00044574 | 99.0445 | -22.2144 | 13.5533 | 0.00061726 | 99.1654 | 420 | 10 | 0.19441 | 78.4893 | Operational
Lyostar II | 15% Sucrose After Tc | 20-ml clear | 0.00065442 | 15% Sucrose After Tc | 1.0557 | 7.822 | -5 | 0.35 | -23.2079 | 17.9733 | 0.00044258 | 99.0307 | -21.8246 | 13.6533 | 0.00061344 | 99.0351 | 420 | 10 | 0.19306 | 78.0972 | Operational
Lyostar II | 15% Sucrose After Tc | 20-ml clear | 0.0006641 | 15% Sucrose After Tc | 1.0557 | 7.822 | -5 | 0.375 | -22.7905 | 18.1533 | 0.00043884 | 99.0037 | -21.4649 | 13.7933 | 0.00060921 | 99.1151 | 420 | 10 | 0.19147 | 77.6354 | Operational
Lyostar II | 15% Sucrose After Tc | 20-ml clear | 0.00067282 | 15% Sucrose After Tc | 1.0557 | 7.822 | -5 | 0.4 | -22.3973 | 18.3733 | 0.00043477 | 99.1073 | -21.1149 | 13.9333 | 0.00060408 | 99.0755 | 420 | 10 | 0.18971 | 77.1274 | Operational
Lyostar II | 15% Sucrose After Tc | 20-ml clear | 0.00068786 | 15% Sucrose After Tc | 1.0557 | 7.822 | -5 | 0.45 | -21.6465 | 18.8133 | 0.0004253 | 99.0161 | -20.4583 | 14.2533 | 0.00059242 | 99.0414 | 420 | 10 | 0.18565 | 75.9491 | Operational
Lyostar II | 15% Sucrose After Tc | 20-ml clear | 0.00014197 | 15% Sucrose After Tc | 1.0557 | 7.822 | 0 | 0.02 | -38.3328 | 35.46 | 0.00021137 | 99.0549 | -35.7477 | 25.76 | 0.00028694 | 99.0092 | 420 | 10 | 0.091949 | 48.8003 | Pmin exceeds chamber pressure
Lyostar II | 15% Sucrose After Tc | 20-ml clear | 0.00024279 | 15% Sucrose After Tc | 1.0557 | 7.822 | 0 | 0.04 | -34.0223 | 24.04 | 0.00030778 | 99.0788 | -31.5153 | 17.78 | 0.00042631 | 99.0595 | 420 | 10 | 0.13425 | 61.056 | Pmin exceeds chamber pressure
Lyostar II | 15% Sucrose After Tc | 20-ml clear | 0.00031809 | 15% Sucrose After Tc | 1.0557 | 7.822 | 0 | 0.06 | -31.6885 | 20.1 | 0.00037439 | 99.0613 | -29.2611 | 15.02 | 0.00051857 | 99.0273 | 420 | 10 | 0.1633 | 69.4743 | Pmin exceeds chamber pressure
Lyostar II | 15% Sucrose After Tc | 20-ml clear | 0.00037647 | 15% Sucrose After Tc | 1.0557 | 7.822 | 0 | 0.08 | -30.1213 | 18.12 | 0.00042119 | 99.1077 | -27.7704 | 13.62 | 0.00058247 | 99.0474 | 420 | 10 | 0.18367 | 75.3774 | Operational
Lyostar II | 15% Sucrose After Tc | 20-ml clear | 0.00042305 | 15% Sucrose After Tc | 1.0557 | 7.822 | 0 | 0.1 | -28.9423 | 16.94 | 0.00045478 | 99.0041 | -26.6702 | 12.8 | 0.00062862 | 99.071 | 420 | 10 | 0.19831 | 79.6182 | Operational
Lyostar II | 15% Sucrose After Tc | 20-ml clear | 0.00046953 | 15% Sucrose After Tc | 1.0557 | 7.822 | 0 | 0.125 | -27.7946 | 16.06 | 0.00048473 | 99.0291 | -25.6122 | 12.18 | 0.00067001 | 99.1362 | 420 | 10 | 0.21137 | 83.4023 | Operational
Lyostar II | 15% Sucrose After Tc | 20-ml clear | 0.00050664 | 15% Sucrose After Tc | 1.0557 | 7.822 | 0 | 0.15 | -26.866 | 15.52 | 0.00050557 | 99.0249 | -24.768 | 11.8 | 0.00069913 | 99.1768 | 420 | 10 | 0.22047 | 86.0388 | Operational
Lyostar II | 15% Sucrose After Tc | 20-ml clear | 0.00053695 | 15% Sucrose After Tc | 1.0557 | 7.822 | 0 | 0.175 | -26.0807 | 15.18 | 0.00052016 | 99.0191 | -24.0617 | 11.56 | 0.00071983 | 99.2044 | 420 | 10 | 0.22685 | 87.8884 | Operational
Lyostar II | 15% Sucrose After Tc | 20-ml clear | 0.00056218 | 15% Sucrose After Tc | 1.0557 | 7.822 | 0 | 0.2 | -25.3999 | 14.98 | 0.00053038 | 99.112 | -23.4445 | 11.4 | 0.00073432 | 99.13 | 420 | 10 | 0.23132 | 89.1843 | Operational
Lyostar II | 15% Sucrose After Tc | 20-ml clear | 0.0005835 | 15% Sucrose After Tc | 1.0557 | 7.822 | 0 | 0.225 | -24.7829 | 14.84 | 0.00053712 | 99.0106 | -22.8956 | 11.3 | 0.00074433 | 99.0451 | 420 | 10 | 0.23429 | 90.0446 | Operational
Lyostar II | 15% Sucrose After Tc | 20-ml clear | 0.00060176 | 15% Sucrose After Tc | 1.0557 | 7.822 | 0 | 0.25 | -24.2289 | 14.78 | 0.00054155 | 99.0557 | -22.4108 | 11.26 | 0.00075136 | 99.1395 | 420 | 10 | 0.23626 | 90.6149 | Operational
Lyostar II | 15% Sucrose After Tc | 20-ml clear | 0.00061757 | 15% Sucrose After Tc | 1.0557 | 7.822 | 0 | 0.275 | -23.7171 | 14.76 | 0.00054404 | 99.0647 | -21.9583 | 11.24 | 0.00075554 | 99.1081 | 420 | 10 | 0.23738 | 90.9383 | Operational
Lyostar II | 15% Sucrose After Tc | 20-ml clear | 0.0006314 | 15% Sucrose After Tc | 1.0557 | 7.822 | 0 | 0.3 | -23.2432 | 14.78 | 0.0005451 | 99.1202 | -21.5351 | 11.24 | 0.00075756 | 99.0308 | 420 | 10 | 0.23787 | 91.0796 | Operational
Lyostar II | 15% Sucrose After Tc | 20-ml clear | 0.00064359 | 15% Sucrose After Tc | 1.0557 | 7.822 | 0 | 0.325 | -22.7961 | 14.82 | 0.00054494 | 99.1248 | -21.1541 | 11.28 | 0.00075853 | 99.1809 | 420 | 10 | 0.23784 | 91.0734 | Operational
Lyostar II | 15% Sucrose After Tc | 20-ml clear | 0.00065442 | 15% Sucrose After Tc | 1.0557 | 7.822 | 0 | 0.35 | -22.3733 | 14.88 | 0.00054383 | 99.1199 | -20.784 | 11.32 | 0.0007578 | 99.167 | 420 | 10 | 0.2374 | 90.9433 | Operational
Lyostar II | 15% Sucrose After Tc | 20-ml clear | 0.0006641 | 15% Sucrose After Tc | 1.0557 | 7.822 | 0 | 0.375 | -21.9729 | 14.96 | 0.000542 | 99.1358 | -20.4236 | 11.36 | 0.00075568 | 99.0195 | 420 | 10 | 0.23662 | 90.7173 | Operational
Lyostar II | 15% Sucrose After Tc | 20-ml clear | 0.00067282 | 15% Sucrose After Tc | 1.0557 | 7.822 | 0 | 0.4 | -21.5852 | 15.04 | 0.00053942 | 99.0412 | -20.1013 | 11.44 | 0.00075351 | 99.1916 | 420 | 10 | 0.23555 | 90.4086 | Operational
Lyostar II | 15% Sucrose After Tc | 20-ml clear | 0.00068786 | 15% Sucrose After Tc | 1.0557 | 7.822 | 0 | 0.45 | -20.8669 | 15.26 | 0.00053313 | 99.0482 | -19.4642 | 11.58 | 0.00074594 | 99.0533 | 420 | 10 | 0.23285 | 89.6272 | Operational
Lyostar II | 15% Sucrose After Tc | 20-ml clear | 0.00014197 | 15% Sucrose After Tc | 1.0557 | 7.822 | 5 | 0.02 | -37.5499 | 32.1267 | 0.00023085 | 99.0497 | -34.8684 | 23.2867 | 0.00031535 | 99.0336 | 420 | 10 | 0.1005 | 51.2791 | Pmin exceeds chamber pressure
Lyostar II | 15% Sucrose After Tc | 20-ml clear | 0.00024279 | 15% Sucrose After Tc | 1.0557 | 7.822 | 5 | 0.04 | -33.1708 | 21.6267 | 0.00034422 | 99.0974 | -30.5472 | 15.9667 | 0.00048085 | 99.0835 | 420 | 10 | 0.15031 | 65.711 | Pmin exceeds chamber pressure
Lyostar II | 15% Sucrose After Tc | 20-ml clear | 0.00031809 | 15% Sucrose After Tc | 1.0557 | 7.822 | 5 | 0.06 | -30.8048 | 17.9867 | 0.00042303 | 99.0292 | -28.2476 | 13.4267 | 0.00058922 | 99.0156 | 420 | 10 | 0.18465 | 75.6606 | Pmin exceeds chamber pressure
Lyostar II | 15% Sucrose After Tc | 20-ml clear | 0.00037647 | 15% Sucrose After Tc | 1.0557 | 7.822 | 5 | 0.08 | -29.224 | 16.1467 | 0.00047856 | 99.0661 | -26.7318 | 12.1267 | 0.00066556 | 99.0052 | 420 | 10 | 0.20885 | 82.6718 | Pmin exceeds chamber pressure
Lyostar II | 15% Sucrose After Tc | 20-ml clear | 0.00042305 | 15% Sucrose After Tc | 1.0557 | 7.822 | 5 | 0.1 | -28.042 | 15.0467 | 0.0005192 | 99.0086 | -25.6245 | 11.3667 | 0.00072182 | 99.1076 | 420 | 10 | 0.22657 | 87.8081 | Operational
Lyostar II | 15% Sucrose After Tc | 20-ml clear | 0.00046953 | 15% Sucrose After Tc | 1.0557 | 7.822 | 5 | 0.125 | -26.8969 | 14.2067 | 0.00055628 | 99.0433 | -24.555 | 10.7667 | 0.00077315 | 99.0825 | 420 | 10 | 0.24274 | 92.4933 | Operational
Lyostar II | 15% Sucrose After Tc | 20-ml clear | 0.00050664 | 15% Sucrose After Tc | 1.0557 | 7.822 | 5 | 0.15 | -25.9802 | 13.6867 | 0.00058299 | 99.134 | -23.7058 | 10.3867 | 0.00081029 | 99.0457 | 420 | 10 | 0.2544 | 95.8712 | Operational
Lyostar II | 15% Sucrose After Tc | 20-ml clear | 0.00053695 | 15% Sucrose After Tc | 1.0557 | 7.822 | 5 | 0.175 | -25.1999 | 13.3267 | 0.00060231 | 99.0428 | -23.0096 | 10.1467 | 0.00083794 | 99.1484 | 420 | 10 | 0.26287 | 98.3236 | Operational
Lyostar II | 15% Sucrose After Tc | 20-ml clear | 0.00056218 | 15% Sucrose After Tc | 1.0557 | 7.822 | 5 | 0.2 | -24.5333 | 13.1067 | 0.00061669 | 99.1664 | -22.4114 | 9.9867 | 0.00085857 | 99.2436 | 420 | 10 | 0.26917 | 100.1495 | Operational
Lyostar II | 15% Sucrose After Tc | 20-ml clear | 0.0005835 | 15% Sucrose After Tc | 1.0557 | 7.822 | 5 | 0.225 | -23.9324 | 12.9467 | 0.00062705 | 99.1393 | -21.8704 | 9.8667 | 0.00087355 | 99.1601 | 420 | 10 | 0.27372 | 101.4671 | Operational
Lyostar II | 15% Sucrose After Tc | 20-ml clear | 0.00060176 | 15% Sucrose After Tc | 1.0557 | 7.822 | 5 | 0.25 | -23.3907 | 12.8467 | 0.00063457 | 99.1604 | -21.3839 | 9.7867 | 0.00088457 | 99.092 | 420 | 10 | 0.27702 | 102.4242 | Operational
Lyostar II | 15% Sucrose After Tc | 20-ml clear | 0.00061757 | 15% Sucrose After Tc | 1.0557 | 7.822 | 5 | 0.275 | -22.8933 | 12.7867 | 0.00063983 | 99.1822 | -20.9506 | 9.7467 | 0.0008929 | 99.1714 | 420 | 10 | 0.27936 | 103.1021 | Operational
Lyostar II | 15% Sucrose After Tc | 20-ml clear | 0.0006314 | 15% Sucrose After Tc | 1.0557 | 7.822 | 5 | 0.3 | -22.4259 | 12.7467 | 0.00064319 | 99.111 | -20.5492 | 9.7267 | 0.00089877 | 99.2343 | 420 | 10 | 0.28088 | 103.5417 | Operational
Lyostar II | 15% Sucrose After Tc | 20-ml clear | 0.00064359 | 15% Sucrose After Tc | 1.0557 | 7.822 | 5 | 0.325 | -21.9859 | 12.7267 | 0.00064509 | 99.0086 | -20.1573 | 9.7067 | 0.00090207 | 99.0846 | 420 | 10 | 0.28173 | 103.79 | Operational
Lyostar II | 15% Sucrose After Tc | 20-ml clear | 0.00065442 | 15% Sucrose After Tc | 1.0557 | 7.822 | 5 | 0.35 | -21.5827 | 12.7467 | 0.00064615 | 99.1044 | -19.7949 | 9.7067 | 0.00090404 | 99.0225 | 420 | 10 | 0.28221 | 103.9294 | Operational
Lyostar II | 15% Sucrose After Tc | 20-ml clear | 0.0006641 | 15% Sucrose After Tc | 1.0557 | 7.822 | 5 | 0.375 | -21.1922 | 12.7667 | 0.00064608 | 99.0637 | -19.4614 | 9.7267 | 0.00090508 | 99.0816 | 420 | 10 | 0.28223 | 103.9345 | Operational
Lyostar II | 15% Sucrose After Tc | 20-ml clear | 0.00067282 | 15% Sucrose After Tc | 1.0557 | 7.822 | 5 | 0.4 | -20.8244 | 12.8067 | 0.00064536 | 99.0953 | -19.1348 | 9.7467 | 0.00090471 | 99.0289 | 420 | 10 | 0.28195 | 103.8517 | Operational
Lyostar II | 15% Sucrose After Tc | 20-ml clear | 0.00068786 | 15% Sucrose After Tc | 1.0557 | 7.822 | 5 | 0.45 | -20.13 | 12.9067 | 0.00064205 | 99.0793 | -18.543 | 9.8267 | 0.00090226 | 99.174 | 420 | 10 | 0.28059 | 103.4588 | Operational
Lyostar II | 15% Sucrose After Tc | 20-ml clear | 0.00014197 | 15% Sucrose After Tc | 1.0557 | 7.822 | 10 | 0.02 | -36.8163 | 29.3733 | 0.00025071 | 99.0377 | -34.0476 | 21.2533 | 0.00034841 | 99.0228 | 420 | 10 | 0.1094 | 53.8569 | Pmin exceeds chamber pressure
Lyostar II | 15% Sucrose After Tc | 20-ml clear | 0.00024279 | 15% Sucrose After Tc | 1.0557 | 7.822 | 10 | 0.04 | -32.3707 | 19.6533 | 0.0003821 | 99.0006 | -29.6474 | 14.5133 | 0.00053631 | 99.1171 | 420 | 10 | 0.16696 | 70.5342 | Pmin exceeds chamber pressure
Lyostar II | 15% Sucrose After Tc | 20-ml clear | 0.00031809 | 15% Sucrose After Tc | 1.0557 | 7.822 | 10 | 0.06 | -29.9822 | 16.3133 | 0.00047238 | 99.0828 | -27.3093 | 12.1733 | 0.0006612 | 99.0703 | 420 | 10 | 0.20633 | 81.9423 | Pmin exceeds chamber pressure
Lyostar II | 15% Sucrose After Tc | 20-ml clear | 0.00037647 | 15% Sucrose After Tc | 1.0557 | 7.822 | 10 | 0.08 | -28.3858 | 14.5933 | 0.00053675 | 99.0547 | -25.7767 | 10.9733 | 0.0007504 | 99.1249 | 420 | 10 | 0.23441 | 90.0781 | Pmin exceeds chamber pressure
Lyostar II | 15% Sucrose After Tc | 20-ml clear | 0.00042305 | 15% Sucrose After Tc | 1.0557 | 7.822 | 10 | 0.1 | -27.203 | 13.5733 | 0.00058459 | 99.0718 | -24.6516 | 10.2533 | 0.00081674 | 99.1216 | 420 | 10 | 0.25528 | 96.1243 | Operational
Lyostar II | 15% Sucrose After Tc | 20-ml clear | 0.00046953 | 15% Sucrose After Tc | 1.0557 | 7.822 | 10 | 0.125 | -26.0572 | 12.7733 | 0.00062883 | 99.0672 | -23.5821 | 9.6933 | 0.0008785 | 99.1747 | 420 | 10 | 0.2746 | 101.7219 | Operational
Lyostar II | 15% Sucrose After Tc | 20-ml clear | 0.00050664 | 15% Sucrose After Tc | 1.0557 | 7.822 | 10 | 0.15 | -25.1479 | 12.2733 | 0.00066142 | 99.1746 | -22.7382 | 9.3333 | 0.00092411 | 99.2047 | 420 | 10 | 0.28883 | 105.8463 | Operational
Lyostar II | 15% Sucrose After Tc | 20-ml clear | 0.00053695 | 15% Sucrose After Tc | 1.0557 | 7.822 | 10 | 0.175 | -24.3717 | 11.9133 | 0.00068551 | 99.0285 | -22.0202 | 9.0733 | 0.00095792 | 99.0017 | 420 | 10 | 0.29936 | 108.8966 | Operational
Lyostar II | 15% Sucrose After Tc | 20-ml clear | 0.00056218 | 15% Sucrose After Tc | 1.0557 | 7.822 | 10 | 0.2 | -23.7074 | 11.6733 | 0.00070385 | 99.0216 | -21.4336 | 8.9133 | 0.00098455 | 99.1513 | 420 | 10 | 0.30741 | 111.2288 | Operational
Lyostar II | 15% Sucrose After Tc | 20-ml clear | 0.0005835 | 15% Sucrose After Tc | 1.0557 | 7.822 | 10 | 0.225 | -23.1248 | 11.5133 | 0.00071792 | 99.1102 | -20.908 | 8.7933 | 0.0010048 | 99.1682 | 420 | 10 | 0.31357 | 113.0162 | Operational
Lyostar II | 15% Sucrose After Tc | 20-ml clear | 0.00060176 | 15% Sucrose After Tc | 1.0557 | 7.822 | 10 | 0.25 | -22.5927 | 11.3933 | 0.00072849 | 99.1007 | -20.4438 | 8.7133 | 0.0010207 | 99.2573 | 420 | 10 | 0.31824 | 114.3673 | Operational
Lyostar II | 15% Sucrose After Tc | 20-ml clear | 0.00061757 | 15% Sucrose After Tc | 1.0557 | 7.822 | 10 | 0.275 | -22.1078 | 11.3133 | 0.00073651 | 99.1293 | -20.0143 | 8.6533 | 0.0010327 | 99.2652 | 420 | 10 | 0.32177 | 115.392 | Operational
Lyostar II | 15% Sucrose After Tc | 20-ml clear | 0.0006314 | 15% Sucrose After Tc | 1.0557 | 7.822 | 10 | 0.3 | -21.6533 | 11.2533 | 0.00074233 | 99.0809 | -19.6193 | 8.6133 | 0.0010419 | 99.2829 | 420 | 10 | 0.32436 | 116.1425 | Operational
Lyostar II | 15% Sucrose After Tc | 20-ml clear | 0.00064359 | 15% Sucrose After Tc | 1.0557 | 7.822 | 10 | 0.325 | -21.2273 | 11.2133 | 0.00074648 | 99.0204 | -19.2299 | 8.5733 | 0.0010481 | 99.0776 | 420 | 10 | 0.32619 | 116.6719 | Operational
Lyostar II | 15% Sucrose After Tc | 20-ml clear | 0.00065442 | 15% Sucrose After Tc | 1.0557 | 7.822 | 10 | 0.35 | -20.8439 | 11.2133 | 0.00074973 | 99.2095 | -18.9041 | 8.5733 | 0.0010539 | 99.2937 | 420 | 10 | 0.32766 | 117.0971 | Operational
Lyostar II | 15% Sucrose After Tc | 20-ml clear | 0.0006641 | 15% Sucrose After Tc | 1.0557 | 7.822 | 10 | 0.375 | -20.4557 | 11.1933 | 0.00075125 | 99.0432 | -18.5539 | 8.5533 | 0.0010565 | 99.0678 | 420 | 10 | 0.32834 | 117.2957 | Operational
Lyostar II | 15% Sucrose After Tc | 20-ml clear | 0.00067282 | 15% Sucrose After Tc | 1.0557 | 7.822 | 10 | 0.4 | -20.1082 | 11.2133 | 0.00075242 | 99.1893 | -18.238 | 8.5533 | 0.0010585 | 99.0265 | 420 | 10 | 0.32887 | 117.4487 | Operational
Lyostar II | 15% Sucrose After Tc | 20-ml clear | 0.00068786 | 15% Sucrose After Tc | 1.0557 | 7.822 | 10 | 0.45 | -19.4391 | 11.2533 | 0.00075214 | 99.2111 | -17.6797 | 8.5933 | 0.0010608 | 99.2755 | 420 | 10 | 0.32886 | 117.4462 | Operational
Lyostar II | 15% Sucrose After Tc | 20-ml clear | 0.00014197 | 15% Sucrose After Tc | 1.0557 | 7.822 | 15 | 0.02 | -36.1276 | 27.08 | 0.00027094 | 99.0707 | -33.2822 | 19.58 | 0.0003819 | 99.1025 | 420 | 10 | 0.11845 | 56.4801 | Pmin exceeds chamber pressure
Lyostar II | 15% Sucrose After Tc | 20-ml clear | 0.00024279 | 15% Sucrose After Tc | 1.0557 | 7.822 | 15 | 0.04 | -31.6256 | 18.06 | 0.00042047 | 99.0815 | -28.8036 | 13.32 | 0.00059253 | 99.0853 | 420 | 10 | 0.18382 | 75.4209 | Pmin exceeds chamber pressure
Lyostar II | 15% Sucrose After Tc | 20-ml clear | 0.00031809 | 15% Sucrose After Tc | 1.0557 | 7.822 | 15 | 0.06 | -29.206 | 14.94 | 0.00052228 | 99.0385 | -26.4319 | 11.16 | 0.00073426 | 99.0913 | 420 | 10 | 0.22826 | 88.2971 | Pmin exceeds chamber pressure
Lyostar II | 15% Sucrose After Tc | 20-ml clear | 0.00037647 | 15% Sucrose After Tc | 1.0557 | 7.822 | 15 | 0.08 | -27.5979 | 13.34 | 0.00059565 | 99.0237 | -24.8762 | 10.04 | 0.00083639 | 99.097 | 420 | 10 | 0.26028 | 97.5754 | Pmin exceeds chamber pressure
Lyostar II | 15% Sucrose After Tc | 20-ml clear | 0.00042305 | 15% Sucrose After Tc | 1.0557 | 7.822 | 15 | 0.1 | -26.4186 | 12.4 | 0.00065083 | 99.1735 | -23.7533 | 9.38 | 0.00091342 | 99.2511 | 420 | 10 | 0.28438 | 104.556 | Pmin exceeds chamber pressure
Lyostar II | 15% Sucrose After Tc | 20-ml clear | 0.00046953 | 15% Sucrose After Tc | 1.0557 | 7.822 | 15 | 0.125 | -25.2703 | 11.64 | 0.00070231 | 99.118 | -22.6634 | 8.84 | 0.00098526 | 99.1308 | 420 | 10 | 0.30685 | 111.0687 | Operational
Lyostar II | 15% Sucrose After Tc | 20-ml clear | 0.00050664 | 15% Sucrose After Tc | 1.0557 | 7.822 | 15 | 0.15 | -24.3649 | 11.16 | 0.00074078 | 99.2009 | -21.8223 | 8.5 | 0.0010394 | 99.1964 | 420 | 10 | 0.32367 | 115.9407 | Operational
Lyostar II | 15% Sucrose After Tc | 20-ml clear | 0.00053695 | 15% Sucrose After Tc | 1.0557 | 7.822 | 15 | 0.175 | -23.6006 | 10.82 | 0.00076985 | 99.1373 | -21.1196 | 8.26 | 0.0010806 | 99.1459 | 420 | 10 | 0.33639 | 119.6266 | Operational
Lyostar II | 15% Sucrose After Tc | 20-ml clear | 0.00056218 | 15% Sucrose After Tc | 1.0557 | 7.822 | 15 | 0.2 | -22.9429 | 10.58 | 0.00079229 | 99.1021 | -20.5385 | 8.1 | 0.0011131 | 99.2805 | 420 | 10 | 0.34624 | 122.4802 | Operational
Lyostar II | 15% Sucrose After Tc | 20-ml clear | 0.0005835 | 15% Sucrose After Tc | 1.0557 | 7.822 | 15 | 0.225 | -22.3565 | 10.4 | 0.00080963 | 99.0061 | -19.9885 | 7.96 | 0.0011375 | 99.0038 | 420 | 10 | 0.35381 | 124.6756 | Operational
Lyostar II | 15% Sucrose After Tc | 20-ml clear | 0.00060176 | 15% Sucrose After Tc | 1.0557 | 7.822 | 15 | 0.25 | -21.8403 | 10.28 | 0.00082343 | 99.0734 | -19.5414 | 7.88 | 0.0011581 | 99.175 | 420 | 10 | 0.35989 | 126.4374 | Operational
Lyostar II | 15% Sucrose After Tc | 20-ml clear | 0.00061757 | 15% Sucrose After Tc | 1.0557 | 7.822 | 15 | 0.275 | -21.3758 | 10.2 | 0.00083441 | 99.2213 | -19.132 | 7.82 | 0.0011744 | 99.2925 | 420 | 10 | 0.36473 | 127.8389 | Operational
Lyostar II | 15% Sucrose After Tc | 20-ml clear | 0.0006314 | 15% Sucrose After Tc | 1.0557 | 7.822 | 15 | 0.3 | -20.9233 | 10.12 | 0.00084247 | 99.0708 | -18.7238 | 7.76 | 0.0011863 | 99.113 | 420 | 10 | 0.36828 | 128.8676 | Operational
Lyostar II | 15% Sucrose After Tc | 20-ml clear | 0.00064359 | 15% Sucrose After Tc | 1.0557 | 7.822 | 15 | 0.325 | -20.5203 | 10.08 | 0.00084911 | 99.1677 | -18.3546 | 7.72 | 0.001196 | 99.0384 | 420 | 10 | 0.37119 | 129.7117 | Operational
Lyostar II | 15% Sucrose After Tc | 20-ml clear | 0.00065442 | 15% Sucrose After Tc | 1.0557 | 7.822 | 15 | 0.35 | -20.1268 | 10.04 | 0.00085383 | 99.081 | -18.026 | 7.7 | 0.0012041 | 99.1216 | 420 | 10 | 0.37332 | 130.3281 | Operational
Lyostar II | 15% Sucrose After Tc | 20-ml clear | 0.0006641 | 15% Sucrose After Tc | 1.0557 | 7.822 | 15 | 0.375 | -19.7619 | 10.02 | 0.00085747 | 99.0894 | -17.6998 | 7.68 | 0.0012099 | 99.0572 | 420 | 10 | 0.37494 | 130.7963 | Operational
Lyostar II | 15% Sucrose After Tc | 20-ml clear | 0.00067282 | 15% Sucrose After Tc | 1.0557 | 7.822 | 15 | 0.4 | -19.4255 | 10.02 | 0.00086031 | 99.2223 | -17.4157 | 7.68 | 0.0012151 | 99.2175 | 420 | 10 | 0.37623 | 131.1713 | Operational
Lyostar II | 15% Sucrose After Tc | 20-ml clear | 0.00068786 | 15% Sucrose After Tc | 1.0557 | 7.822 | 15 | 0.45 | -18.7739 | 10.02 | 0.00086289 | 99.2072 | -16.8556 | 7.68 | 0.0012208 | 99.2562 | 420 | 10 | 0.37745 | 131.5237 | Operational
Lyostar II | 15% Sucrose After Tc | 20-ml clear | 0.00014197 | 15% Sucrose After Tc | 1.0557 | 7.822 | 20 | 0.02 | -35.4769 | 25.1267 | 0.00029254 | 99.0617 | -32.5575 | 18.1467 | 0.00041572 | 99.0321 | 420 | 10 | 0.12804 | 59.2577 | Pmin exceeds chamber pressure
Lyostar II | 15% Sucrose After Tc | 20-ml clear | 0.00024279 | 15% Sucrose After Tc | 1.0557 | 7.822 | 20 | 0.04 | -30.9175 | 16.7067 | 0.00045917 | 99.0024 | -28.0193 | 12.3467 | 0.00064956 | 99.181 | 420 | 10 | 0.20085 | 80.354 | Pmin exceeds chamber pressure
Lyostar II | 15% Sucrose After Tc | 20-ml clear | 0.00031809 | 15% Sucrose After Tc | 1.0557 | 7.822 | 20 | 0.06 | -28.4834 | 13.8267 | 0.00057282 | 99.1585 | -25.606 | 10.3267 | 0.00080824 | 99.0644 | 420 | 10 | 0.25047 | 94.7323 | Pmin exceeds chamber pressure
Lyostar II | 15% Sucrose After Tc | 20-ml clear | 0.00037647 | 15% Sucrose After Tc | 1.0557 | 7.822 | 20 | 0.08 | -26.8626 | 12.3267 | 0.00065528 | 99.1126 | -24.0362 | 9.2867 | 0.00092364 | 99.1242 | 420 | 10 | 0.28649 | 105.1687 | Pmin exceeds chamber pressure
Lyostar II | 15% Sucrose After Tc | 20-ml clear | 0.00042305 | 15% Sucrose After Tc | 1.0557 | 7.822 | 20 | 0.1 | -25.6678 | 11.4267 | 0.0007176 | 99.0811 | -22.902 | 8.6667 | 0.0010112 | 99.2487 | 420 | 10 | 0.31372 | 113.0589 | Pmin exceeds chamber pressure
Lyostar II | 15% Sucrose After Tc | 20-ml clear | 0.00046953 | 15% Sucrose After Tc | 1.0557 | 7.822 | 20 | 0.125 | -24.5308 | 10.7267 | 0.00077661 | 99.1913 | -21.8167 | 8.1667 | 0.0010939 | 99.2429 | 420 | 10 | 0.3395 | 120.5289 | Operational
Lyostar II | 15% Sucrose After Tc | 20-ml clear | 0.00050664 | 15% Sucrose After Tc | 1.0557 | 7.822 | 20 | 0.15 | -23.6268 | 10.2667 | 0.00082098 | 99.2321 | -20.9449 | 7.8267 | 0.0011558 | 99.0245 | 420 | 10 | 0.35887 | 126.141 | Operational
Lyostar II | 15% Sucrose After Tc | 20-ml clear | 0.00053695 | 15% Sucrose After Tc | 1.0557 | 7.822 | 20 | 0.175 | -22.8741 | 9.9467 | 0.00085509 | 99.2403 | -20.2604 | 7.6067 | 0.0012044 | 99.1304 | 420 | 10 | 0.37381 | 130.4691 | Operational
Lyostar II | 15% Sucrose After Tc | 20-ml clear | 0.00056218 | 15% Sucrose After Tc | 1.0557 | 7.822 | 20 | 0.2 | -22.2167 | 9.7067 | 0.00088153 | 99.1218 | -19.6763 | 7.4467 | 0.0012427 | 99.1906 | 420 | 10 | 0.38541 | 133.8316 | Operational
Lyostar II | 15% Sucrose After Tc | 20-ml clear | 0.0005835 | 15% Sucrose After Tc | 1.0557 | 7.822 | 20 | 0.225 | -21.6574 | 9.5467 | 0.00090284 | 99.249 | -19.1633 | 7.3267 | 0.0012732 | 99.2114 | 420 | 10 | 0.39475 | 136.5365 | Operational
Lyostar II | 15% Sucrose After Tc | 20-ml clear | 0.00060176 | 15% Sucrose After Tc | 1.0557 | 7.822 | 20 | 0.25 | -21.1308 | 9.4067 | 0.00091933 | 99.0868 | -18.6847 | 7.2267 | 0.001297 | 99.0517 | 420 | 10 | 0.40198 | 138.6312 | Operational
Lyostar II | 15% Sucrose After Tc | 20-ml clear | 0.00061757 | 15% Sucrose After Tc | 1.0557 | 7.822 | 20 | 0.275 | -20.6594 | 9.3067 | 0.00093267 | 99.0396 | -18.2912 | 7.1667 | 0.0013175 | 99.2291 | 420 | 10 | 0.40788 | 140.3424 | Operational
Lyostar II | 15% Sucrose After Tc | 20-ml clear | 0.0006314 | 15% Sucrose After Tc | 1.0557 | 7.822 | 20 | 0.3 | -20.2447 | 9.2467 | 0.00094382 | 99.2165 | -17.894 | 7.1067 | 0.001333 | 99.1002 | 420 | 10 | 0.41275 | 141.7528 | Operational
Lyostar II | 15% Sucrose After Tc | 20-ml clear | 0.00064359 | 15% Sucrose After Tc | 1.0557 | 7.822 | 20 | 0.325 | -19.8377 | 9.1867 | 0.00095231 | 99.154 | -17.5422 | 7.0667 | 0.0013462 | 99.1101 | 420 | 10 | 0.41651 | 142.8427 | Operational
Lyostar II | 15% Sucrose After Tc | 20-ml clear | 0.00065442 | 15% Sucrose After Tc | 1.0557 | 7.822 | 20 | 0.35 | -19.4626 | 9.1467 | 0.00095922 | 99.1716 | -17.2387 | 7.0467 | 0.0013577 | 99.3152 | 420 | 10 | 0.41961 | 143.7403 | Operational
Lyostar II | 15% Sucrose After Tc | 20-ml clear | 0.0006641 | 15% Sucrose After Tc | 1.0557 | 7.822 | 20 | 0.375 | -19.0936 | 9.1067 | 0.00096432 | 99.0351 | -16.9351 | 7.0267 | 0.0013666 | 99.3683 | 420 | 10 | 0.42191 | 144.4061 | Operational
Lyostar II | 15% Sucrose After Tc | 20-ml clear | 0.00067282 | 15% Sucrose After Tc | 1.0557 | 7.822 | 20 | 0.4 | -18.7566 | 9.0867 | 0.00096855 | 99.0476 | -16.6314 | 7.0067 | 0.0013732 | 99.2955 | 420 | 10 | 0.42378 | 144.9491 | Operational
Lyostar II | 15% Sucrose After Tc | 20-ml clear | 0.00068786 | 15% Sucrose After Tc | 1.0557 | 7.822 | 20 | 0.45 | -18.1254 | 9.0667 | 0.00097407 | 99.0567 | -16.0766 | 6.9867 | 0.0013826 | 99.2452 | 420 | 10 | 0.42627 | 145.6691 | Operational
Lyostar II | 15% Sucrose After Tc | 20-ml clear | 0.00014197 | 15% Sucrose After Tc | 1.0557 | 7.822 | 25 | 0.02 | -34.861 | 23.4533 | 0.00031566 | 99.0484 | -31.8804 | 16.9533 | 0.00044991 | 99.1238 | 420 | 10 | 0.13822 | 62.2058 | Pmin exceeds chamber pressure
Lyostar II | 15% Sucrose After Tc | 20-ml clear | 0.00024279 | 15% Sucrose After Tc | 1.0557 | 7.822 | 25 | 0.04 | -30.2572 | 15.5933 | 0.00049831 | 99.1265 | -27.2697 | 11.5133 | 0.00070705 | 99.0876 | 420 | 10 | 0.21806 | 85.34 | Pmin exceeds chamber pressure
Lyostar II | 15% Sucrose After Tc | 20-ml clear | 0.00031809 | 15% Sucrose After Tc | 1.0557 | 7.822 | 25 | 0.06 | -27.7901 | 12.8733 | 0.0006237 | 99.0764 | -24.8254 | 9.6333 | 0.00088301 | 99.002 | 420 | 10 | 0.27285 | 101.2153 | Pmin exceeds chamber pressure
Lyostar II | 15% Sucrose After Tc | 20-ml clear | 0.00037647 | 15% Sucrose After Tc | 1.0557 | 7.822 | 25 | 0.08 | -26.1604 | 11.4733 | 0.00071538 | 99.0753 | -23.2554 | 8.6733 | 0.0010121 | 99.2426 | 420 | 10 | 0.31292 | 112.8277 | Pmin exceeds chamber pressure
Lyostar II | 15% Sucrose After Tc | 20-ml clear | 0.00042305 | 15% Sucrose After Tc | 1.0557 | 7.822 | 25 | 0.1 | -24.9647 | 10.6333 | 0.00078512 | 99.0985 | -22.0844 | 8.0733 | 0.0011098 | 99.0889 | 420 | 10 | 0.34338 | 121.6536 | Pmin exceeds chamber pressure
Lyostar II | 15% Sucrose After Tc | 20-ml clear | 0.00046953 | 15% Sucrose After Tc | 1.0557 | 7.822 | 25 | 0.125 | -23.8285 | 9.9733 | 0.00085156 | 99.2122 | -21.0112 | 7.6133 | 0.0012036 | 99.2522 | 420 | 10 | 0.37244 | 130.0733 | Pmin exceeds chamber pressure
Lyostar II | 15% Sucrose After Tc | 20-ml clear | 0.00050664 | 15% Sucrose After Tc | 1.0557 | 7.822 | 25 | 0.15 | -22.9238 | 9.5333 | 0.00090184 | 99.2054 | -20.1384 | 7.2933 | 0.0012741 | 99.0589 | 420 | 10 | 0.39441 | 136.4379 | Operational
Lyostar II | 15% Sucrose After Tc | 20-ml clear | 0.00053695 | 15% Sucrose After Tc | 1.0557 | 7.822 | 25 | 0.175 | -22.1585 | 9.2133 | 0.00094053 | 99.0197 | -19.4812 | 7.0933 | 0.0013307 | 99.3578 | 420 | 10 | 0.41141 | 141.3645 | Operational
Lyostar II | 15% Sucrose After Tc | 20-ml clear | 0.00056218 | 15% Sucrose After Tc | 1.0557 | 7.822 | 25 | 0.2 | -21.5193 | 8.9933 | 0.00097137 | 99.0436 | -18.8881 | 6.9333 | 0.0013746 | 99.3116 | 420 | 10 | 0.42491 | 145.2771 | Operational
Lyostar II | 15% Sucrose After Tc | 20-ml clear | 0.0005835 | 15% Sucrose After Tc | 1.0557 | 7.822 | 25 | 0.225 | -20.9637 | 8.8333 | 0.00099618 | 99.1223 | -18.3724 | 6.8133 | 0.00141 | 99.2733 | 420 | 10 | 0.43578 | 148.4238 | Operational
Lyostar II | 15% Sucrose After Tc | 20-ml clear | 0.00060176 | 15% Sucrose After Tc | 1.0557 | 7.822 | 25 | 0.25 | -20.4683 | 8.7133 | 0.0010163 | 99.2113 | -17.8916 | 6.7133 | 0.001438 | 99.074 | 420 | 10 | 0.44455 | 150.9659 | Operational
Lyostar II | 15% Sucrose After Tc | 20-ml clear | 0.00061757 | 15% Sucrose After Tc | 1.0557 | 7.822 | 25 | 0.275 | -20.0058 | 8.6133 | 0.0010324 | 99.1729 | -17.5107 | 6.6533 | 0.0014627 | 99.279 | 420 | 10 | 0.45167 | 153.0289 | Operational
Lyostar II | 15% Sucrose After Tc | 20-ml clear | 0.0006314 | 15% Sucrose After Tc | 1.0557 | 7.822 | 25 | 0.3 | -19.5769 | 8.5333 | 0.0010454 | 99.1085 | -17.1207 | 6.5933 | 0.0014817 | 99.1681 | 420 | 10 | 0.4574 | 154.6899 | Operational
Lyostar II | 15% Sucrose After Tc | 20-ml clear | 0.00064359 | 15% Sucrose After Tc | 1.0557 | 7.822 | 25 | 0.325 | -19.1825 | 8.4733 | 0.0010562 | 99.0926 | -16.7836 | 6.5533 | 0.0014982 | 99.2307 | 420 | 10 | 0.46216 | 156.0691 | Operational
Lyostar II | 15% Sucrose After Tc | 20-ml clear | 0.00065442 | 15% Sucrose After Tc | 1.0557 | 7.822 | 25 | 0.35 | -18.8237 | 8.4333 | 0.0010652 | 99.1812 | -16.441 | 6.5133 | 0.001511 | 99.0954 | 420 | 10 | 0.46612 | 157.2153 | Operational
Lyostar II | 15% Sucrose After Tc | 20-ml clear | 0.0006641 | 15% Sucrose After Tc | 1.0557 | 7.822 | 25 | 0.375 | -18.4688 | 8.3933 | 0.0010722 | 99.1112 | -16.1574 | 6.4933 | 0.0015228 | 99.2315 | 420 | 10 | 0.46927 | 158.1276 | Operational
Lyostar II | 15% Sucrose After Tc | 20-ml clear | 0.00067282 | 15% Sucrose After Tc | 1.0557 | 7.822 | 25 | 0.4 | -18.1505 | 8.3733 | 0.0010784 | 99.2173 | -15.8714 | 6.4733 | 0.0015321 | 99.2382 | 420 | 10 | 0.47196 | 158.9098 | Operational
Lyostar II | 15% Sucrose After Tc | 20-ml clear | 0.00068786 | 15% Sucrose After Tc | 1.0557 | 7.822 | 25 | 0.45 | -17.5256 | 8.3333 | 0.0010865 | 99.1264 | -15.3597 | 6.4533 | 0.0015467 | 99.3839 | 420 | 10 | 0.47566 | 159.9796 | Operational
Lyostar II | 15% Sucrose After Tc | 20-ml clear | 0.00014197 | 15% Sucrose After Tc | 1.0557 | 7.822 | 30 | 0.02 | -34.2782 | 22.02 | 0.00033895 | 99.0936 | -31.231 | 15.9 | 0.00048432 | 99.0118 | 420 | 10 | 0.14847 | 65.1758 | Pmin exceeds chamber pressure
Lyostar II | 15% Sucrose After Tc | 20-ml clear | 0.00024279 | 15% Sucrose After Tc | 1.0557 | 7.822 | 30 | 0.04 | -29.6229 | 14.62 | 0.00053768 | 99.0626 | -26.5689 | 10.82 | 0.00076521 | 99.1144 | 420 | 10 | 0.23538 | 90.3597 | Pmin exceeds chamber pressure
Lyostar II | 15% Sucrose After Tc | 20-ml clear | 0.00031809 | 15% Sucrose After Tc | 1.0557 | 7.822 | 30 | 0.06 | -27.1396 | 12.08 | 0.00067509 | 99.1108 | -24.0962 | 9.06 | 0.0009587 | 99.0386 | 420 | 10 | 0.29545 | 107.7647 | Pmin exceeds chamber pressure
Lyostar II | 15% Sucrose After Tc | 20-ml clear | 0.00037647 | 15% Sucrose After Tc | 1.0557 | 7.822 | 30 | 0.08 | -25.4968 | 10.76 | 0.00077602 | 99.0703 | -22.5157 | 8.16 | 0.0011015 | 99.3098 | 420 | 10 | 0.3396 | 120.5564 | Pmin exceeds chamber pressure
Lyostar II | 15% Sucrose After Tc | 20-ml clear | 0.00042305 | 15% Sucrose After Tc | 1.0557 | 7.822 | 30 | 0.1 | -24.3076 | 9.98 | 0.00085336 | 99.2259 | -21.3436 | 7.6 | 0.0012102 | 99.2335 | 420 | 10 | 0.3734 | 130.3495 | Pmin exceeds chamber pressure
Lyostar II | 15% Sucrose After Tc | 20-ml clear | 0.00046953 | 15% Sucrose After Tc | 1.0557 | 7.822 | 30 | 0.125 | -23.1534 | 9.34 | 0.00092699 | 99.1311 | -20.2558 | 7.16 | 0.0013147 | 99.3009 | 420 | 10 | 0.40562 | 139.6855 | Pmin exceeds chamber pressure
Lyostar II | 15% Sucrose After Tc | 20-ml clear | 0.00050664 | 15% Sucrose After Tc | 1.0557 | 7.822 | 30 | 0.15 | -22.2463 | 8.92 | 0.00098318 | 99.0796 | -19.3873 | 6.86 | 0.0013941 | 99.1668 | 420 | 10 | 0.43019 | 146.8064 | Operational
Lyostar II | 15% Sucrose After Tc | 20-ml clear | 0.00053695 | 15% Sucrose After Tc | 1.0557 | 7.822 | 30 | 0.175 | -21.5189 | 8.64 | 0.0010275 | 99.2474 | -18.7106 | 6.66 | 0.0014572 | 99.2875 | 420 | 10 | 0.4496 | 152.4291 | Operational
Lyostar II | 15% Sucrose After Tc | 20-ml clear | 0.00056218 | 15% Sucrose After Tc | 1.0557 | 7.822 | 30 | 0.2 | -20.8734 | 8.42 | 0.0010623 | 99.1463 | -18.0982 | 6.5 | 0.0015065 | 99.0965 | 420 | 10 | 0.46482 | 156.8398 | Operational
Lyostar II | 15% Sucrose After Tc | 20-ml clear | 0.0005835 | 15% Sucrose After Tc | 1.0557 | 7.822 | 30 | 0.225 | -20.3177 | 8.26 | 0.0010905 | 99.1527 | -17.6367 | 6.4 | 0.0015487 | 99.4042 | 420 | 10 | 0.47727 | 160.4462 | Operational
Lyostar II | 15% Sucrose After Tc | 20-ml clear | 0.00060176 | 15% Sucrose After Tc | 1.0557 | 7.822 | 30 | 0.25 | -19.8264 | 8.14 | 0.0011137 | 99.2064 | -17.1482 | 6.3 | 0.0015807 | 99.141 | 420 | 10 | 0.48736 | 163.3714 | Operational
Lyostar II | 15% Sucrose After Tc | 20-ml clear | 0.00061757 | 15% Sucrose After Tc | 1.0557 | 7.822 | 30 | 0.275 | -19.3689 | 8.04 | 0.0011325 | 99.1488 | -16.7766 | 6.24 | 0.0016095 | 99.3499 | 420 | 10 | 0.49566 | 165.7768 | Operational
Lyostar II | 15% Sucrose After Tc | 20-ml clear | 0.0006314 | 15% Sucrose After Tc | 1.0557 | 7.822 | 30 | 0.3 | -18.9469 | 7.96 | 0.0011479 | 99.0847 | -16.3899 | 6.18 | 0.0016319 | 99.2331 | 420 | 10 | 0.50245 | 167.7423 | Operational
Lyostar II | 15% Sucrose After Tc | 20-ml clear | 0.00064359 | 15% Sucrose After Tc | 1.0557 | 7.822 | 30 | 0.325 | -18.5627 | 7.9 | 0.0011609 | 99.0915 | -16.0646 | 6.14 | 0.0016518 | 99.3251 | 420 | 10 | 0.50819 | 169.4053 | Operational
Lyostar II | 15% Sucrose After Tc | 20-ml clear | 0.00065442 | 15% Sucrose After Tc | 1.0557 | 7.822 | 30 | 0.35 | -18.2182 | 7.86 | 0.001172 | 99.2276 | -15.73 | 6.1 | 0.0016673 | 99.213 | 420 | 10 | 0.51306 | 170.8176 | Operational
Lyostar II | 15% Sucrose After Tc | 20-ml clear | 0.0006641 | 15% Sucrose After Tc | 1.0557 | 7.822 | 30 | 0.375 | -17.8755 | 7.82 | 0.0011809 | 99.2009 | -15.4657 | 6.08 | 0.0016822 | 99.4122 | 420 | 10 | 0.51705 | 171.9729 | Operational
Lyostar II | 15% Sucrose After Tc | 20-ml clear | 0.00067282 | 15% Sucrose After Tc | 1.0557 | 7.822 | 30 | 0.4 | -17.5344 | 7.78 | 0.0011879 | 99.0391 | -15.1963 | 6.06 | 0.0016942 | 99.4782 | 420 | 10 | 0.52019 | 172.8819 | Operational
Lyostar II | 15% Sucrose After Tc | 20-ml clear | 0.00068786 | 15% Sucrose After Tc | 1.0557 | 7.822 | 30 | 0.45 | -16.939 | 7.74 | 0.0011993 | 99.0781 | -14.6451 | 6.02 | 0.001711 | 99.2915 | 420 | 10 | 0.52518 | 174.3282 | Operational
Lyostar II | 15% Sucrose After Tc | 20-ml clear | 0.00014197 | 15% Sucrose After Tc | 1.0557 | 7.822 | 35 | 0.02 | -33.7195 | 20.7467 | 0.00036237 | 99.0074 | -30.6204 | 15.0067 | 0.00051904 | 99.0289 | 420 | 10 | 0.15878 | 68.1634 | Pmin exceeds chamber pressure
Lyostar II | 15% Sucrose After Tc | 20-ml clear | 0.00024279 | 15% Sucrose After Tc | 1.0557 | 7.822 | 35 | 0.04 | -29.0208 | 13.7867 | 0.00057734 | 99.0259 | -25.9032 | 10.2267 | 0.00082384 | 99.1125 | 420 | 10 | 0.25284 | 95.417 | Pmin exceeds chamber pressure
Lyostar II | 15% Sucrose After Tc | 20-ml clear | 0.00031809 | 15% Sucrose After Tc | 1.0557 | 7.822 | 35 | 0.06 | -26.5168 | 11.3967 | 0.00072681 | 99.0723 | -23.4079 | 8.5767 | 0.0010351 | 99.0894 | 420 | 10 | 0.31821 | 114.3588 | Pmin exceeds chamber pressure
Lyostar II | 15% Sucrose After Tc | 20-ml clear | 0.00037647 | 15% Sucrose After Tc | 1.0557 | 7.822 | 35 | 0.08 | -24.867 | 10.1567 | 0.00083713 | 99.0783 | -21.7927 | 7.7167 | 0.0011912 | 99.1657 | 420 | 10 | 0.36646 | 128.3411 | Pmin exceeds chamber pressure
Lyostar II | 15% Sucrose After Tc | 20-ml clear | 0.00042305 | 15% Sucrose After Tc | 1.0557 | 7.822 | 35 | 0.1 | -23.6585 | 9.4067 | 0.00092172 | 99.0579 | -20.6034 | 7.1867 | 0.0013106 | 99.0423 | 420 | 10 | 0.40346 | 139.0594 | Pmin exceeds chamber pressure
Lyostar II | 15% Sucrose After Tc | 20-ml clear | 0.00046953 | 15% Sucrose After Tc | 1.0557 | 7.822 | 35 | 0.125 | -22.5071 | 8.8067 | 0.0010029 | 99.024 | -19.4958 | 6.7667 | 0.0014256 | 99.0169 | 420 | 10 | 0.43898 | 149.3514 | Pmin exceeds chamber pressure
Lyostar II | 15% Sucrose After Tc | 20-ml clear | 0.00050664 | 15% Sucrose After Tc | 1.0557 | 7.822 | 35 | 0.15 | -21.6138 | 8.4167 | 0.0010654 | 99.0954 | -18.665 | 6.4967 | 0.0015148 | 99.1799 | 420 | 10 | 0.46633 | 157.2776 | Pmin exceeds chamber pressure
Lyostar II | 15% Sucrose After Tc | 20-ml clear | 0.00053695 | 15% Sucrose After Tc | 1.0557 | 7.822 | 35 | 0.175 | -20.8694 | 8.1367 | 0.0011143 | 99.0613 | -17.959 | 6.2967 | 0.0015843 | 99.0956 | 420 | 10 | 0.48773 | 163.4789 | Operational
Lyostar II | 15% Sucrose After Tc | 20-ml clear | 0.00056218 | 15% Sucrose After Tc | 1.0557 | 7.822 | 35 | 0.2 | -20.2464 | 7.9367 | 0.0011536 | 99.1267 | -17.3925 | 6.1567 | 0.001641 | 99.2019 | 420 | 10 | 0.50499 | 168.4777 | Operational
Lyostar II | 15% Sucrose After Tc | 20-ml clear | 0.0005835 | 15% Sucrose After Tc | 1.0557 | 7.822 | 35 | 0.225 | -19.685 | 7.7767 | 0.0011852 | 99.0357 | -16.8889 | 6.0467 | 0.0016869 | 99.2032 | 420 | 10 | 0.51885 | 172.4954 | Operational
Lyostar II | 15% Sucrose After Tc | 20-ml clear | 0.00060176 | 15% Sucrose After Tc | 1.0557 | 7.822 | 35 | 0.25 | -19.1932 | 7.6567 | 0.0012113 | 99.0305 | -16.4261 | 5.9567 | 0.0017242 | 99.0962 | 420 | 10 | 0.53028 | 175.8069 | Operational
Lyostar II | 15% Sucrose After Tc | 20-ml clear | 0.00061757 | 15% Sucrose After Tc | 1.0557 | 7.822 | 35 | 0.275 | -18.7578 | 7.5667 | 0.0012331 | 99.1065 | -16.0167 | 5.8867 | 0.0017554 | 99.0395 | 420 | 10 | 0.53985 | 178.5787 | Operational
Lyostar II | 15% Sucrose After Tc | 20-ml clear | 0.0006314 | 15% Sucrose After Tc | 1.0557 | 7.822 | 35 | 0.3 | -18.3395 | 7.4867 | 0.0012509 | 99.0233 | -15.6717 | 5.8367 | 0.0017825 | 99.1484 | 420 | 10 | 0.54771 | 180.8582 | Operational
Lyostar II | 15% Sucrose After Tc | 20-ml clear | 0.00064359 | 15% Sucrose After Tc | 1.0557 | 7.822 | 35 | 0.325 | -17.9628 | 7.4267 | 0.0012661 | 99.034 | -15.3551 | 5.7967 | 0.0018056 | 99.2514 | 420 | 10 | 0.55441 | 182.7978 | Operational
Lyostar II | 15% Sucrose After Tc | 20-ml clear | 0.00065442 | 15% Sucrose After Tc | 1.0557 | 7.822 | 35 | 0.35 | -17.6072 | 7.3767 | 0.0012787 | 99.017 | -15.0251 | 5.7567 | 0.0018239 | 99.1448 | 420 | 10 | 0.55997 | 184.4079 | Operational
Lyostar II | 15% Sucrose After Tc | 20-ml clear | 0.0006641 | 15% Sucrose After Tc | 1.0557 | 7.822 | 35 | 0.375 | -17.2741 | 7.3367 | 0.0012894 | 99.0141 | -14.7304 | 5.7267 | 0.00184 | 99.1272 | 420 | 10 | 0.56469 | 185.7766 | Operational
Lyostar II | 15% Sucrose After Tc | 20-ml clear | 0.00067282 | 15% Sucrose After Tc | 1.0557 | 7.822 | 35 | 0.4 | -16.9648 | 7.3067 | 0.0012986 | 99.0577 | -14.475 | 5.7067 | 0.0018546 | 99.2335 | 420 | 10 | 0.56877 | 186.9602 | Operational
Lyostar II | 15% Sucrose After Tc | 20-ml clear | 0.00068786 | 15% Sucrose After Tc | 1.0557 | 7.822 | 35 | 0.45 | -16.3719 | 7.2567 | 0.0013125 | 99.0079 | -13.9451 | 5.6667 | 0.0018758 | 99.1191 | 420 | 10 | 0.57491 | 188.7381 | Operational
Lyostar II | 15% Sucrose After Tc | 20-ml clear | 0.00014197 | 15% Sucrose After Tc | 1.0557 | 7.822 | 40 | 0.02 | -33.1908 | 19.6533 | 0.00038595 | 99.0469 | -30.0372 | 14.2233 | 0.00055398 | 99.0014 | 420 | 10 | 0.16916 | 71.1709 | Pmin exceeds chamber pressure
Lyostar II | 15% Sucrose After Tc | 20-ml clear | 0.00024279 | 15% Sucrose After Tc | 1.0557 | 7.822 | 40 | 0.04 | -28.4512 | 13.0733 | 0.00061729 | 99.0616 | -25.2663 | 9.7133 | 0.00088286 | 99.0602 | 420 | 10 | 0.27042 | 100.5112 | Pmin exceeds chamber pressure
Lyostar II | 15% Sucrose After Tc | 20-ml clear | 0.00031809 | 15% Sucrose After Tc | 1.0557 | 7.822 | 40 | 0.06 | -25.9262 | 10.8133 | 0.0007789 | 99.0751 | -22.7518 | 8.1633 | 0.0011121 | 99.108 | 420 | 10 | 0.34113 | 121.0015 | Pmin exceeds chamber pressure
Lyostar II | 15% Sucrose After Tc | 20-ml clear | 0.00037647 | 15% Sucrose After Tc | 1.0557 | 7.822 | 40 | 0.08 | -24.2695 | 9.6433 | 0.00089869 | 99.1116 | -21.1069 | 7.3433 | 0.0012817 | 99.0556 | 420 | 10 | 0.39353 | 136.1847 | Pmin exceeds chamber pressure
Lyostar II | 15% Sucrose After Tc | 20-ml clear | 0.00042305 | 15% Sucrose After Tc | 1.0557 | 7.822 | 40 | 0.1 | -23.0566 | 8.9333 | 0.00099083 | 99.0917 | -19.9369 | 6.8533 | 0.0014127 | 99.1527 | 420 | 10 | 0.43387 | 147.8716 | Pmin exceeds chamber pressure
Lyostar II | 15% Sucrose After Tc | 20-ml clear | 0.00046953 | 15% Sucrose After Tc | 1.0557 | 7.822 | 40 | 0.125 | -21.9021 | 8.3633 | 0.0010796 | 99.0427 | -18.8208 | 6.4533 | 0.0015387 | 99.1022 | 420 | 10 | 0.4727 | 159.1231 | Pmin exceeds chamber pressure
Lyostar II | 15% Sucrose After Tc | 20-ml clear | 0.00050664 | 15% Sucrose After Tc | 1.0557 | 7.822 | 40 | 0.15 | -21.0128 | 7.9933 | 0.0011481 | 99.1295 | -17.9811 | 6.1933 | 0.0016366 | 99.2042 | 420 | 10 | 0.50274 | 167.8269 | Pmin exceeds chamber pressure
Lyostar II | 15% Sucrose After Tc | 20-ml clear | 0.00053695 | 15% Sucrose After Tc | 1.0557 | 7.822 | 40 | 0.175 | -20.2656 | 7.7233 | 0.0012019 | 99.0459 | -17.2784 | 6.0033 | 0.0017135 | 99.1442 | 420 | 10 | 0.5263 | 174.6545 | Operational
Lyostar II | 15% Sucrose After Tc | 20-ml clear | 0.00056218 | 15% Sucrose After Tc | 1.0557 | 7.822 | 40 | 0.2 | -19.6511 | 7.5333 | 0.0012456 | 99.1404 | -16.6915 | 5.8633 | 0.0017757 | 99.1133 | 420 | 10 | 0.54541 | 180.19 | Operational
Lyostar II | 15% Sucrose After Tc | 20-ml clear | 0.0005835 | 15% Sucrose After Tc | 1.0557 | 7.822 | 40 | 0.225 | -19.103 | 7.3833 | 0.0012809 | 99.1189 | -16.1715 | 5.7533 | 0.0018261 | 99.0103 | 420 | 10 | 0.56089 | 184.677 | Operational
Lyostar II | 15% Sucrose After Tc | 20-ml clear | 0.00060176 | 15% Sucrose After Tc | 1.0557 | 7.822 | 40 | 0.25 | -18.6079 | 7.2633 | 0.00131 | 99.0435 | -15.7439 | 5.6733 | 0.0018689 | 99.0884 | 420 | 10 | 0.57366 | 188.3759 | Operational
Lyostar II | 15% Sucrose After Tc | 20-ml clear | 0.00061757 | 15% Sucrose After Tc | 1.0557 | 7.822 | 40 | 0.275 | -18.174 | 7.1733 | 0.0013344 | 99.0803 | -15.3796 | 5.6133 | 0.0019055 | 99.2555 | 420 | 10 | 0.58444 | 191.5006 | Operational
Lyostar II | 15% Sucrose After Tc | 20-ml clear | 0.0006314 | 15% Sucrose After Tc | 1.0557 | 7.822 | 40 | 0.3 | -17.7829 | 7.1033 | 0.0013551 | 99.157 | -14.9869 | 5.5533 | 0.0019343 | 99.0786 | 420 | 10 | 0.59348 | 194.1188 | Operational
Lyostar II | 15% Sucrose After Tc | 20-ml clear | 0.00064359 | 15% Sucrose After Tc | 1.0557 | 7.822 | 40 | 0.325 | -17.4118 | 7.0433 | 0.0013724 | 99.1601 | -14.6766 | 5.5133 | 0.0019606 | 99.1817 | 420 | 10 | 0.60112 | 196.3319 | Operational
Lyostar II | 15% Sucrose After Tc | 20-ml clear | 0.00065442 | 15% Sucrose After Tc | 1.0557 | 7.822 | 40 | 0.35 | -17.063 | 6.9933 | 0.001387 | 99.1454 | -14.3485 | 5.4733 | 0.0019816 | 99.0695 | 420 | 10 | 0.60753 | 198.1887 | Operational
Lyostar II | 15% Sucrose After Tc | 20-ml clear | 0.0006641 | 15% Sucrose After Tc | 1.0557 | 7.822 | 40 | 0.375 | -16.7384 | 6.9533 | 0.0013996 | 99.1559 | -14.0609 | 5.4433 | 0.0020003 | 99.0638 | 420 | 10 | 0.61304 | 199.7875 | Operational
Lyostar II | 15% Sucrose After Tc | 20-ml clear | 0.00067282 | 15% Sucrose After Tc | 1.0557 | 7.822 | 40 | 0.4 | -16.4111 | 6.9133 | 0.0014097 | 99.0243 | -13.8187 | 5.4233 | 0.0020174 | 99.2012 | 420 | 10 | 0.61761 | 201.1116 | Operational
Lyostar II | 15% Sucrose After Tc | 20-ml clear | 0.00068786 | 15% Sucrose After Tc | 1.0557 | 7.822 | 40 | 0.45 | -15.8385 | 6.8633 | 0.0014266 | 99.031 | -13.3081 | 5.3833 | 0.002043 | 99.1396 | 420 | 10 | 0.62507 | 203.2718 | Operational
Lyostar II | 15% Sucrose After Tc | 20-ml clear | 0.00014197 | 15% Sucrose After Tc | 1.0557 | 7.822 | 45 | 0.02 | -32.6836 | 18.68 | 0.00040964 | 99.0328 | -29.4871 | 13.55 | 0.00058918 | 99.0804 | 420 | 10 | 0.17959 | 74.1941 | Pmin exceeds chamber pressure
Lyostar II | 15% Sucrose After Tc | 20-ml clear | 0.00024279 | 15% Sucrose After Tc | 1.0557 | 7.822 | 45 | 0.04 | -27.9067 | 12.45 | 0.00065747 | 99.0806 | -24.659 | 9.27 | 0.00094228 | 99.0084 | 420 | 10 | 0.2881 | 105.635 | Pmin exceeds chamber pressure
Lyostar II | 15% Sucrose After Tc | 20-ml clear | 0.00031809 | 15% Sucrose After Tc | 1.0557 | 7.822 | 45 | 0.06 | -25.3635 | 10.31 | 0.00083133 | 99.0907 | -22.129 | 7.81 | 0.0011897 | 99.1375 | 420 | 10 | 0.36421 | 127.6875 | Pmin exceeds chamber pressure
Lyostar II | 15% Sucrose After Tc | 20-ml clear | 0.00037647 | 15% Sucrose After Tc | 1.0557 | 7.822 | 45 | 0.08 | -23.697 | 9.2 | 0.0009606 | 99.1183 | -20.4638 | 7.03 | 0.0013731 | 99.0377 | 420 | 10 | 0.42078 | 144.0776 | Pmin exceeds chamber pressure
Lyostar II | 15% Sucrose After Tc | 20-ml clear | 0.00042305 | 15% Sucrose After Tc | 1.0557 | 7.822 | 45 | 0.1 | -22.4695 | 8.52 | 0.0010602 | 99.0034 | -19.271 | 6.56 | 0.0015149 | 99.0327 | 420 | 10 | 0.46437 | 156.7094 | Pmin exceeds chamber pressure
Lyostar II | 15% Sucrose After Tc | 20-ml clear | 0.00046953 | 15% Sucrose After Tc | 1.0557 | 7.822 | 45 | 0.125 | -21.3334 | 7.99 | 0.0011568 | 99.1378 | -18.1864 | 6.19 | 0.0016529 | 99.2216 | 420 | 10 | 0.50671 | 168.9772 | Pmin exceeds chamber pressure
Lyostar II | 15% Sucrose After Tc | 20-ml clear | 0.00050664 | 15% Sucrose After Tc | 1.0557 | 7.822 | 45 | 0.15 | -20.4311 | 7.63 | 0.0012313 | 99.0994 | -17.2973 | 5.93 | 0.0017585 | 99.0381 | 420 | 10 | 0.53929 | 178.416 | Pmin exceeds chamber pressure
Lyostar II | 15% Sucrose After Tc | 20-ml clear | 0.00053695 | 15% Sucrose After Tc | 1.0557 | 7.822 | 45 | 0.175 | -19.7041 | 7.38 | 0.0012905 | 99.1573 | -16.6002 | 5.75 | 0.0018428 | 99.0209 | 420 | 10 | 0.5652 | 185.9233 | Pmin exceeds chamber pressure
Lyostar II | 15% Sucrose After Tc | 20-ml clear | 0.00056218 | 15% Sucrose After Tc | 1.0557 | 7.822 | 45 | 0.2 | -19.0756 | 7.19 | 0.001338 | 99.1077 | -16.0362 | 5.62 | 0.0019118 | 99.1107 | 420 | 10 | 0.58605 | 191.965 | Operational
Lyostar II | 15% Sucrose After Tc | 20-ml clear | 0.0005835 | 15% Sucrose After Tc | 1.0557 | 7.822 | 45 | 0.225 | -18.5432 | 7.05 | 0.0013772 | 99.1691 | -15.5505 | 5.52 | 0.0019685 | 99.1792 | 420 | 10 | 0.60325 | 196.9494 | Operational
Lyostar II | 15% Sucrose After Tc | 20-ml clear | 0.00060176 | 15% Sucrose After Tc | 1.0557 | 7.822 | 45 | 0.25 | -18.0409 | 6.93 | 0.001409 | 99.0111 | -15.116 | 5.44 | 0.0020155 | 99.198 | 420 | 10 | 0.61727 | 201.0119 | Operational
Lyostar II | 15% Sucrose After Tc | 20-ml clear | 0.00061757 | 15% Sucrose After Tc | 1.0557 | 7.822 | 45 | 0.275 | -17.6351 | 6.85 | 0.0014368 | 99.2012 | -14.6926 | 5.37 | 0.0020539 | 99.0421 | 420 | 10 | 0.62936 | 204.5145 | Operational
Lyostar II | 15% Sucrose After Tc | 20-ml clear | 0.0006314 | 15% Sucrose After Tc | 1.0557 | 7.822 | 45 | 0.3 | -17.2161 | 6.77 | 0.0014591 | 99.0433 | -14.3526 | 5.32 | 0.0020879 | 99.1172 | 420 | 10 | 0.63923 | 207.3748 | Operational
Lyostar II | 15% Sucrose After Tc | 20-ml clear | 0.00064359 | 15% Sucrose After Tc | 1.0557 | 7.822 | 45 | 0.325 | -16.8474 | 6.71 | 0.0014785 | 99.0254 | -14.0474 | 5.28 | 0.0021173 | 99.2155 | 420 | 10 | 0.64778 | 209.8524 | Operational
Lyostar II | 15% Sucrose After Tc | 20-ml clear | 0.00065442 | 15% Sucrose After Tc | 1.0557 | 7.822 | 45 | 0.35 | -16.5024 | 6.66 | 0.0014949 | 99.0001 | -13.7196 | 5.24 | 0.002141 | 99.0921 | 420 | 10 | 0.65501 | 211.947 | Operational
Lyostar II | 15% Sucrose After Tc | 20-ml clear | 0.0006641 | 15% Sucrose After Tc | 1.0557 | 7.822 | 45 | 0.375 | -16.1838 | 6.62 | 0.0015092 | 99.0117 | -13.4379 | 5.21 | 0.0021622 | 99.0929 | 420 | 10 | 0.6613 | 213.7683 | Operational
Lyostar II | 15% Sucrose After Tc | 20-ml clear | 0.00067282 | 15% Sucrose After Tc | 1.0557 | 7.822 | 45 | 0.4 | -15.894 | 6.59 | 0.0015218 | 99.0948 | -13.2084 | 5.19 | 0.002182 | 99.2556 | 420 | 10 | 0.66687 | 215.3843 | Operational
Lyostar II | 15% Sucrose After Tc | 20-ml clear | 0.00068786 | 15% Sucrose After Tc | 1.0557 | 7.822 | 45 | 0.45 | -15.3395 | 6.54 | 0.0015416 | 99.1406 | -12.7155 | 5.15 | 0.0022119 | 99.2347 | 420 | 10 | 0.67563 | 217.9223 | Operational
Lyostar II | 15% Sucrose After Tc | 20-ml clear | 0.00014197 | 15% Sucrose After Tc | 1.0557 | 7.822 | 50 | 0.02 | -32.1978 | 17.8167 | 0.00043344 | 99.0164 | -28.9564 | 12.9467 | 0.00062453 | 99.0646 | 420 | 10 | 0.19007 | 77.2314 | Pmin exceeds chamber pressure
Lyostar II | 15% Sucrose After Tc | 20-ml clear | 0.00024279 | 15% Sucrose After Tc | 1.0557 | 7.822 | 50 | 0.04 | -27.3809 | 11.8967 | 0.00069782 | 99.0281 | -24.0949 | 8.8967 | 0.0010023 | 99.1221 | 420 | 10 | 0.30587 | 110.7844 | Pmin exceeds chamber pressure
Lyostar II | 15% Sucrose After Tc | 20-ml clear | 0.00031809 | 15% Sucrose After Tc | 1.0557 | 7.822 | 50 | 0.06 | -24.8191 | 9.8667 | 0.00088397 | 99.0353 | -21.5146 | 7.4967 | 0.0012674 | 99.0024 | 420 | 10 | 0.38737 | 134.399 | Pmin exceeds chamber pressure
Lyostar II | 15% Sucrose After Tc | 20-ml clear | 0.00037647 | 15% Sucrose After Tc | 1.0557 | 7.822 | 50 | 0.08 | -23.1496 | 8.8167 | 0.0010229 | 99.1265 | -19.8651 | 6.7667 | 0.0014654 | 99.1254 | 420 | 10 | 0.44819 | 152.0202 | Pmin exceeds chamber pressure
Lyostar II | 15% Sucrose After Tc | 20-ml clear | 0.00042305 | 15% Sucrose After Tc | 1.0557 | 7.822 | 50 | 0.1 | -21.9292 | 8.1767 | 0.0011303 | 99.1207 | -18.6587 | 6.3167 | 0.0016183 | 99.0775 | 420 | 10 | 0.4952 | 165.6432 | Pmin exceeds chamber pressure
Lyostar II | 15% Sucrose After Tc | 20-ml clear | 0.00046953 | 15% Sucrose After Tc | 1.0557 | 7.822 | 50 | 0.125 | -20.7621 | 7.6567 | 0.0012341 | 99.0017 | -17.5435 | 5.9567 | 0.0017669 | 99.1065 | 420 | 10 | 0.54069 | 178.8236 | Pmin exceeds chamber pressure
Lyostar II | 15% Sucrose After Tc | 20-ml clear | 0.00050664 | 15% Sucrose After Tc | 1.0557 | 7.822 | 50 | 0.15 | -19.8669 | 7.3167 | 0.0013148 | 99.0211 | -16.6917 | 5.7167 | 0.0018825 | 99.1537 | 420 | 10 | 0.57605 | 189.068 | Pmin exceeds chamber pressure
Lyostar II | 15% Sucrose After Tc | 20-ml clear | 0.00053695 | 15% Sucrose After Tc | 1.0557 | 7.822 | 50 | 0.175 | -19.1397 | 7.0767 | 0.0013789 | 99.0605 | -16.0127 | 5.5467 | 0.0019748 | 99.2268 | 420 | 10 | 0.60418 | 197.2188 | Pmin exceeds chamber pressure
Lyostar II | 15% Sucrose After Tc | 20-ml clear | 0.00056218 | 15% Sucrose After Tc | 1.0557 | 7.822 | 50 | 0.2 | -18.5198 | 6.8967 | 0.0014308 | 99.053 | -15.4277 | 5.4167 | 0.0020493 | 99.1944 | 420 | 10 | 0.6269 | 203.8028 | Pmin exceeds chamber pressure
Lyostar II | 15% Sucrose After Tc | 20-ml clear | 0.0005835 | 15% Sucrose After Tc | 1.0557 | 7.822 | 50 | 0.225 | -17.9756 | 6.7567 | 0.0014732 | 99.0048 | -14.9269 | 5.3167 | 0.0021107 | 99.1746 | 420 | 10 | 0.64554 | 209.2022 | Operational
Lyostar II | 15% Sucrose After Tc | 20-ml clear | 0.00060176 | 15% Sucrose After Tc | 1.0557 | 7.822 | 50 | 0.25 | -17.5266 | 6.6567 | 0.0015093 | 99.1803 | -14.4815 | 5.2367 | 0.0021619 | 99.1285 | 420 | 10 | 0.66132 | 213.7742 | Operational
Lyostar II | 15% Sucrose After Tc | 20-ml clear | 0.00061757 | 15% Sucrose After Tc | 1.0557 | 7.822 | 50 | 0.275 | -17.0877 | 6.5667 | 0.0015389 | 99.1102 | -14.1151 | 5.1767 | 0.0022061 | 99.2295 | 420 | 10 | 0.67436 | 217.5528 | Operational
Lyostar II | 15% Sucrose After Tc | 20-ml clear | 0.0006314 | 15% Sucrose After Tc | 1.0557 | 7.822 | 50 | 0.3 | -16.6988 | 6.4967 | 0.0015642 | 99.1221 | -13.7764 | 5.1267 | 0.0022435 | 99.2859 | 420 | 10 | 0.6855 | 220.7829 | Operational
Lyostar II | 15% Sucrose After Tc | 20-ml clear | 0.00064359 | 15% Sucrose After Tc | 1.0557 | 7.822 | 50 | 0.325 | -16.3312 | 6.4367 | 0.0015856 | 99.078 | -13.4023 | 5.0767 | 0.0022734 | 99.055 | 420 | 10 | 0.69485 | 223.4922 | Operational
Lyostar II | 15% Sucrose After Tc | 20-ml clear | 0.00065442 | 15% Sucrose After Tc | 1.0557 | 7.822 | 50 | 0.35 | -15.9888 | 6.3867 | 0.001604 | 99.0368 | -13.1479 | 5.0467 | 0.0023024 | 99.2439 | 420 | 10 | 0.70301 | 225.8558 | Operational
Lyostar II | 15% Sucrose After Tc | 20-ml clear | 0.0006641 | 15% Sucrose After Tc | 1.0557 | 7.822 | 50 | 0.375 | -15.6751 | 6.3467 | 0.00162 | 99.0439 | -12.8721 | 5.0167 | 0.0023263 | 99.2499 | 420 | 10 | 0.71006 | 227.8988 | Operational
Lyostar II | 15% Sucrose After Tc | 20-ml clear | 0.00067282 | 15% Sucrose After Tc | 1.0557 | 7.822 | 50 | 0.4 | -15.393 | 6.3167 | 0.0016342 | 99.1352 | -12.5769 | 4.9867 | 0.0023457 | 99.1021 | 420 | 10 | 0.71625 | 229.6913 | Operational
Lyostar II | 15% Sucrose After Tc | 20-ml clear | 0.00068786 | 15% Sucrose After Tc | 1.0557 | 7.822 | 50 | 0.45 | -14.8542 | 6.2667 | 0.001657 | 99.2058 | -12.0994 | 4.9467 | 0.0023799 | 99.1129 | 420 | 10 | 0.72629 | 232.6003 | Operational
Lyostar II | 15% Sucrose After Tc | 20-ml clear | 0.00014197 | 15% Sucrose After Tc | 1.0557 | 10.4293 | -35 | 0.02 | -45.9979 | 161.1333 | 8.1007e-05 | 99.0009 | -44.6085 | 123.8333 | 0.00011009 | 99.0186 | 420 | 10 | 0.035244 | 32.37 | Pmin exceeds chamber pressure
Lyostar II | 15% Sucrose After Tc | 20-ml clear | 0.00024279 | 15% Sucrose After Tc | 1.0557 | 10.4293 | -35 | 0.04 | -42.4577 | 141.2333 | 9.1864e-05 | 99.0473 | -41.412 | 110.7333 | 0.00012349 | 99.0656 | 420 | 10 | 0.039911 | 33.7222 | Operational
Lyostar II | 15% Sucrose After Tc | 20-ml clear | 0.00031809 | 15% Sucrose After Tc | 1.0557 | 10.4293 | -35 | 0.06 | -40.4416 | 149.5333 | 8.5756e-05 | 99.0462 | -39.647 | 118.3333 | 0.00011521 | 99.0656 | 420 | 10 | 0.037255 | 32.9525 | Operational
Lyostar II | 15% Sucrose After Tc | 20-ml clear | 0.00037647 | 15% Sucrose After Tc | 1.0557 | 10.4293 | -35 | 0.08 | -38.9934 | 173.8333 | 7.2263e-05 | 99.0518 | -38.4006 | 138.1333 | 9.6863e-05 | 99.031 | 420 | 10 | 0.031384 | 31.2514 | Operational
Lyostar II | 15% Sucrose After Tc | 20-ml clear | 0.00042305 | 15% Sucrose After Tc | 1.0557 | 10.4293 | -35 | 0.1 | -37.8341 | 219.6333 | 5.6076e-05 | 99.0141 | -37.4119 | 174.9333 | 7.5153e-05 | 99.0212 | 420 | 10 | 0.024353 | 29.2144 | Operational
Lyostar II | 15% Sucrose After Tc | 20-ml clear | 0.00046953 | 15% Sucrose After Tc | 1.0557 | 10.4293 | -35 | 0.125 | -36.6216 | 348.5333 | 3.4547e-05 | 99.0085 | -36.3814 | 277.8333 | 4.6347e-05 | 99.0059 | 420 | 10 | 0.015005 | 26.5057 | Operational
Lyostar II | 15% Sucrose After Tc | 20-ml clear | 0.00050664 | 15% Sucrose After Tc | 1.0557 | 10.4293 | -35 | 0.15 | -35.58 | 911.2333 | 1.2926e-05 | 99.0064 | -35.4951 | 725.6333 | 1.7368e-05 | 99.0021 | 420 | 10 | 0.0056156 | 23.7851 | Operational
Lyostar II | 15% Sucrose After Tc | 20-ml clear | 0.00014197 | 15% Sucrose After Tc | 1.0557 | 10.4293 | -30 | 0.02 | -44.5551 | 122.3 | 9.9587e-05 | 99.0436 | -42.9076 | 92.8 | 0.0001334 | 99.0973 | 420 | 10 | 0.043247 | 34.6888 | Pmin exceeds chamber pressure
Lyostar II | 15% Sucrose After Tc | 20-ml clear | 0.00024279 | 15% Sucrose After Tc | 1.0557 | 10.4293 | -30 | 0.04 | -40.8597 | 97.6 | 0.00012346 | 99.0924 | -39.4963 | 75.4 | 0.00016297 | 99.0265 | 420 | 10 | 0.053511 | 37.6628 | Operational
Lyostar II | 15% Sucrose After Tc | 20-ml clear | 0.00031809 | 15% Sucrose After Tc | 1.0557 | 10.4293 | -30 | 0.06 | -38.7823 | 93.3 | 0.00012773 | 99.0513 | -37.6341 | 72.8 | 0.00016797 | 99.0484 | 420 | 10 | 0.055337 | 38.1919 | Operational
Lyostar II | 15% Sucrose After Tc | 20-ml clear | 0.00037647 | 15% Sucrose After Tc | 1.0557 | 10.4293 | -30 | 0.08 | -37.3138 | 95.6 | 0.00012237 | 99.0224 | -36.3419 | 75 | 0.00016034 | 99.0773 | 420 | 10 | 0.052991 | 37.5121 | Operational
Lyostar II | 15% Sucrose After Tc | 20-ml clear | 0.00042305 | 15% Sucrose After Tc | 1.0557 | 10.4293 | -30 | 0.1 | -36.1571 | 102 | 0.00011295 | 99.1009 | -35.3352 | 80.2 | 0.00014783 | 99.1276 | 420 | 10 | 0.048903 | 36.3277 | Operational
Lyostar II | 15% Sucrose After Tc | 20-ml clear | 0.00046953 | 15% Sucrose After Tc | 1.0557 | 10.4293 | -30 | 0.125 | -34.9636 | 115 | 9.8399e-05 | 99.0878 | -34.3032 | 90.5 | 0.00012884 | 99.0729 | 420 | 10 | 0.042606 | 34.5031 | Operational
Lyostar II | 15% Sucrose After Tc | 20-ml clear | 0.00050664 | 15% Sucrose After Tc | 1.0557 | 10.4293 | -30 | 0.15 | -33.9474 | 135 | 8.2497e-05 | 99.0729 | -33.4273 | 106.2 | 0.00010818 | 99.0162 | 420 | 10 | 0.035727 | 32.51 | Operational
Lyostar II | 15% Sucrose After Tc | 20-ml clear | 0.00053695 | 15% Sucrose After Tc | 1.0557 | 10.4293 | -30 | 0.175 | -33.05 | 165.9 | 6.6181e-05 | 99.058 | -32.6544 | 130.5 | 8.6957e-05 | 99.0738 | 420 | 10 | 0.028668 | 30.4647 | Operational
Lyostar II | 15% Sucrose After Tc | 20-ml clear | 0.00056218 | 15% Sucrose After Tc | 1.0557 | 10.4293 | -30 | 0.2 | -32.2383 | 217 | 4.9929e-05 | 99.0007 | -31.9528 | 170.5 | 6.5754e-05 | 99.0156 | 420 | 10 | 0.021635 | 28.4267 | Operational
Lyostar II | 15% Sucrose After Tc | 20-ml clear | 0.0005835 | 15% Sucrose After Tc | 1.0557 | 10.4293 | -30 | 0.225 | -31.4927 | 315.1 | 3.3999e-05 | 99.0258 | -31.3058 | 247.2 | 4.488e-05 | 99.0193 | 420 | 10 | 0.014736 | 26.4279 | Operational
Lyostar II | 15% Sucrose After Tc | 20-ml clear | 0.00060176 | 15% Sucrose After Tc | 1.0557 | 10.4293 | -30 | 0.25 | -30.8021 | 571.5 | 1.8516e-05 | 99.0092 | -30.7022 | 447.7 | 2.4498e-05 | 99.0205 | 420 | 10 | 0.0080279 | 24.4841 | Operational
Lyostar II | 15% Sucrose After Tc | 20-ml clear | 0.00061757 | 15% Sucrose After Tc | 1.0557 | 10.4293 | -30 | 0.275 | -30.1517 | 2956.7 | 3.544e-06 | 99.0018 | -30.1334 | 2312.1 | 4.7001e-06 | 99.0036 | 420 | 10 | 0.001537 | 22.6034 | Operational
Lyostar II | 15% Sucrose After Tc | 20-ml clear | 0.00014197 | 15% Sucrose After Tc | 1.0557 | 10.4293 | -25 | 0.02 | -43.2598 | 97.8667 | 0.00011748 | 99.0517 | -41.3932 | 73.4667 | 0.00015642 | 99.093 | 420 | 10 | 0.050979 | 36.9291 | Pmin exceeds chamber pressure
Lyostar II | 15% Sucrose After Tc | 20-ml clear | 0.00024279 | 15% Sucrose After Tc | 1.0557 | 10.4293 | -25 | 0.04 | -39.4286 | 73.8667 | 0.00015315 | 99.0861 | -37.7973 | 56.4667 | 0.00020038 | 99.0923 | 420 | 10 | 0.066307 | 41.3706 | Pmin exceeds chamber pressure
Lyostar II | 15% Sucrose After Tc | 20-ml clear | 0.00031809 | 15% Sucrose After Tc | 1.0557 | 10.4293 | -25 | 0.06 | -37.2962 | 67.0667 | 0.00016656 | 99.0196 | -35.848 | 51.7667 | 0.00021644 | 99.0449 | 420 | 10 | 0.07205 | 43.0345 | Operational
Lyostar II | 15% Sucrose After Tc | 20-ml clear | 0.00037647 | 15% Sucrose After Tc | 1.0557 | 10.4293 | -25 | 0.08 | -35.8089 | 65.1667 | 0.00016847 | 99.0225 | -34.5137 | 50.5667 | 0.00021778 | 99.0587 | 420 | 10 | 0.072827 | 43.2595 | Operational
Lyostar II | 15% Sucrose After Tc | 20-ml clear | 0.00042305 | 15% Sucrose After Tc | 1.0557 | 10.4293 | -25 | 0.1 | -34.6523 | 65.5667 | 0.00016513 | 99.0942 | -33.4873 | 50.9667 | 0.00021292 | 99.0049 | 420 | 10 | 0.071363 | 42.8353 | Operational
Lyostar II | 15% Sucrose After Tc | 20-ml clear | 0.00046953 | 15% Sucrose After Tc | 1.0557 | 10.4293 | -25 | 0.125 | -33.4721 | 67.8667 | 0.00015699 | 99.0245 | -32.4565 | 52.9667 | 0.00020219 | 99.1749 | 420 | 10 | 0.067833 | 41.8125 | Operational
Lyostar II | 15% Sucrose After Tc | 20-ml clear | 0.00050664 | 15% Sucrose After Tc | 1.0557 | 10.4293 | -25 | 0.15 | -32.4795 | 71.7667 | 0.00014647 | 99.004 | -31.5884 | 55.9667 | 0.00018867 | 99.0041 | 420 | 10 | 0.063288 | 40.4957 | Operational
Lyostar II | 15% Sucrose After Tc | 20-ml clear | 0.00053695 | 15% Sucrose After Tc | 1.0557 | 10.4293 | -25 | 0.175 | -31.6125 | 77.1667 | 0.00013474 | 99.0919 | -30.8353 | 60.1667 | 0.00017457 | 99.0936 | 420 | 10 | 0.058265 | 39.0402 | Operational
Lyostar II | 15% Sucrose After Tc | 20-ml clear | 0.00056218 | 15% Sucrose After Tc | 1.0557 | 10.4293 | -25 | 0.2 | -30.8317 | 83.9667 | 0.00012246 | 99.0134 | -30.1577 | 65.4667 | 0.00016155 | 99.0822 | 420 | 10 | 0.053074 | 37.5362 | Operational
Lyostar II | 15% Sucrose After Tc | 20-ml clear | 0.0005835 | 15% Sucrose After Tc | 1.0557 | 10.4293 | -25 | 0.225 | -30.1198 | 92.6667 | 0.00011096 | 99.0712 | -29.5381 | 72.1667 | 0.00014753 | 99.1187 | 420 | 10 | 0.04814 | 36.1065 | Operational
Lyostar II | 15% Sucrose After Tc | 20-ml clear | 0.00060176 | 15% Sucrose After Tc | 1.0557 | 10.4293 | -25 | 0.25 | -29.4593 | 103.5667 | 9.9671e-05 | 99.0272 | -28.9618 | 80.5667 | 0.00013283 | 99.0769 | 420 | 10 | 0.043254 | 34.691 | Operational
Lyostar II | 15% Sucrose After Tc | 20-ml clear | 0.00061757 | 15% Sucrose After Tc | 1.0557 | 10.4293 | -25 | 0.275 | -28.8422 | 117.5667 | 8.8134e-05 | 99.0115 | -28.422 | 91.3667 | 0.00011774 | 99.0897 | 420 | 10 | 0.03826 | 33.2439 | Operational
Lyostar II | 15% Sucrose After Tc | 20-ml clear | 0.0006314 | 15% Sucrose After Tc | 1.0557 | 10.4293 | -25 | 0.3 | -28.2613 | 135.9667 | 7.6484e-05 | 99.0138 | -27.9109 | 105.4667 | 0.0001024 | 99.0257 | 420 | 10 | 0.033212 | 31.7811 | Operational
Lyostar II | 15% Sucrose After Tc | 20-ml clear | 0.00064359 | 15% Sucrose After Tc | 1.0557 | 10.4293 | -25 | 0.325 | -27.7115 | 161.0667 | 6.4818e-05 | 99.0679 | -27.426 | 124.7667 | 8.699e-05 | 99.0804 | 420 | 10 | 0.028155 | 30.3158 | Operational
Lyostar II | 15% Sucrose After Tc | 20-ml clear | 0.00065442 | 15% Sucrose After Tc | 1.0557 | 10.4293 | -25 | 0.35 | -27.1878 | 196.8667 | 5.3179e-05 | 99.0522 | -26.9619 | 152.2667 | 7.1532e-05 | 99.0446 | 420 | 10 | 0.023106 | 28.853 | Operational
Lyostar II | 15% Sucrose After Tc | 20-ml clear | 0.0006641 | 15% Sucrose After Tc | 1.0557 | 10.4293 | -25 | 0.375 | -26.6876 | 252.0667 | 4.1628e-05 | 99.0158 | -26.517 | 194.7667 | 5.6129e-05 | 99.0463 | 420 | 10 | 0.018093 | 27.4004 | Operational
Lyostar II | 15% Sucrose After Tc | 20-ml clear | 0.00067282 | 15% Sucrose After Tc | 1.0557 | 10.4293 | -25 | 0.4 | -26.2086 | 348.1667 | 3.0203e-05 | 99.0089 | -26.0888 | 268.6667 | 4.0814e-05 | 99.0272 | 420 | 10 | 0.013131 | 25.9627 | Operational
Lyostar II | 15% Sucrose After Tc | 20-ml clear | 0.00068786 | 15% Sucrose After Tc | 1.0557 | 10.4293 | -25 | 0.45 | -25.3076 | 1344.7667 | 7.8589e-06 | 99.0077 | -25.2783 | 1034.7667 | 1.0665e-05 | 99.0082 | 420 | 10 | 0.0034186 | 23.1485 | Operational
Lyostar II | 15% Sucrose After Tc | 20-ml clear | 0.00014197 | 15% Sucrose After Tc | 1.0557 | 10.4293 | -20 | 0.02 | -42.0875 | 81.2333 | 0.00013518 | 99.08 | -40.0335 | 60.4333 | 0.0001798 | 99.0839 | 420 | 10 | 0.058649 | 39.1514 | Pmin exceeds chamber pressure
Lyostar II | 15% Sucrose After Tc | 20-ml clear | 0.00024279 | 15% Sucrose After Tc | 1.0557 | 10.4293 | -20 | 0.04 | -38.1379 | 59.1333 | 0.00018205 | 99.1505 | -36.2741 | 44.7333 | 0.00023757 | 99.0057 | 420 | 10 | 0.078791 | 44.9877 | Pmin exceeds chamber pressure
Lyostar II | 15% Sucrose After Tc | 20-ml clear | 0.00031809 | 15% Sucrose After Tc | 1.0557 | 10.4293 | -20 | 0.06 | -35.9591 | 52.1333 | 0.00020381 | 99.2006 | -34.2518 | 39.8333 | 0.00026362 | 99.0877 | 420 | 10 | 0.088113 | 47.6886 | Operational
Lyostar II | 15% Sucrose After Tc | 20-ml clear | 0.00037647 | 15% Sucrose After Tc | 1.0557 | 10.4293 | -20 | 0.08 | -34.4506 | 49.1333 | 0.00021236 | 99.0558 | -32.882 | 37.8333 | 0.00027298 | 99.1853 | 420 | 10 | 0.091737 | 48.7388 | Operational
Lyostar II | 15% Sucrose After Tc | 20-ml clear | 0.00042305 | 15% Sucrose After Tc | 1.0557 | 10.4293 | -20 | 0.1 | -33.2937 | 48.0333 | 0.00021454 | 99.1755 | -31.8368 | 37.0333 | 0.00027899 | 99.0861 | 420 | 10 | 0.092813 | 49.0506 | Operational
Lyostar II | 15% Sucrose After Tc | 20-ml clear | 0.00046953 | 15% Sucrose After Tc | 1.0557 | 10.4293 | -20 | 0.125 | -32.122 | 47.8333 | 0.00021216 | 99.0317 | -30.8003 | 37.0333 | 0.00028253 | 99.1458 | 420 | 10 | 0.092061 | 48.8327 | Operational
Lyostar II | 15% Sucrose After Tc | 20-ml clear | 0.00050664 | 15% Sucrose After Tc | 1.0557 | 10.4293 | -20 | 0.15 | -31.1519 | 48.6333 | 0.00020986 | 99.1677 | -29.9418 | 37.6333 | 0.00028063 | 99.1098 | 420 | 10 | 0.091113 | 48.558 | Operational
Lyostar II | 15% Sucrose After Tc | 20-ml clear | 0.00053695 | 15% Sucrose After Tc | 1.0557 | 10.4293 | -20 | 0.175 | -30.3053 | 49.9333 | 0.00020553 | 99.0826 | -29.2061 | 38.7333 | 0.00027541 | 99.2647 | 420 | 10 | 0.089258 | 48.0204 | Operational
Lyostar II | 15% Sucrose After Tc | 20-ml clear | 0.00056218 | 15% Sucrose After Tc | 1.0557 | 10.4293 | -20 | 0.2 | -29.5514 | 51.7333 | 0.00019944 | 99.0636 | -28.5482 | 40.1333 | 0.00026774 | 99.2803 | 420 | 10 | 0.086635 | 47.2605 | Operational
Lyostar II | 15% Sucrose After Tc | 20-ml clear | 0.0005835 | 15% Sucrose After Tc | 1.0557 | 10.4293 | -20 | 0.225 | -28.8653 | 53.9333 | 0.00019214 | 99.0165 | -27.9498 | 41.8333 | 0.00025845 | 99.275 | 420 | 10 | 0.083483 | 46.3472 | Operational
Lyostar II | 15% Sucrose After Tc | 20-ml clear | 0.00060176 | 15% Sucrose After Tc | 1.0557 | 10.4293 | -20 | 0.25 | -28.2368 | 56.6333 | 0.0001841 | 99.176 | -27.3911 | 43.7333 | 0.0002478 | 99.0149 | 420 | 10 | 0.079999 | 45.3376 | Operational
Lyostar II | 15% Sucrose After Tc | 20-ml clear | 0.00061757 | 15% Sucrose After Tc | 1.0557 | 10.4293 | -20 | 0.275 | -27.6468 | 59.6333 | 0.00017541 | 99.1235 | -26.8763 | 46.0333 | 0.0002366 | 99.0206 | 420 | 10 | 0.076241 | 44.2488 | Operational
Lyostar II | 15% Sucrose After Tc | 20-ml clear | 0.0006314 | 15% Sucrose After Tc | 1.0557 | 10.4293 | -20 | 0.3 | -27.0915 | 63.0333 | 0.00016631 | 99.0157 | -26.396 | 48.7333 | 0.000225 | 99.2034 | 420 | 10 | 0.072315 | 43.1113 | Operational
Lyostar II | 15% Sucrose After Tc | 20-ml clear | 0.00064359 | 15% Sucrose After Tc | 1.0557 | 10.4293 | -20 | 0.325 | -26.5705 | 67.0333 | 0.00015707 | 99.1201 | -25.9368 | 51.7333 | 0.00021288 | 99.2249 | 420 | 10 | 0.068312 | 41.9514 | Operational
Lyostar II | 15% Sucrose After Tc | 20-ml clear | 0.00065442 | 15% Sucrose After Tc | 1.0557 | 10.4293 | -20 | 0.35 | -26.0738 | 71.5333 | 0.00014764 | 99.1383 | -25.4938 | 55.0333 | 0.00020031 | 99.0004 | 420 | 10 | 0.06422 | 40.7656 | Operational
Lyostar II | 15% Sucrose After Tc | 20-ml clear | 0.0006641 | 15% Sucrose After Tc | 1.0557 | 10.4293 | -20 | 0.375 | -25.599 | 76.6333 | 0.00013811 | 99.1003 | -25.0755 | 58.9333 | 0.00018779 | 99.041 | 420 | 10 | 0.060093 | 39.5699 | Operational
Lyostar II | 15% Sucrose After Tc | 20-ml clear | 0.00067282 | 15% Sucrose After Tc | 1.0557 | 10.4293 | -20 | 0.4 | -25.1455 | 82.5333 | 0.00012859 | 99.1294 | -24.6747 | 63.4333 | 0.00017523 | 99.1305 | 420 | 10 | 0.055966 | 38.3742 | Operational
Lyostar II | 15% Sucrose After Tc | 20-ml clear | 0.00068786 | 15% Sucrose After Tc | 1.0557 | 10.4293 | -20 | 0.45 | -24.2885 | 97.1333 | 0.00010957 | 99.0075 | -23.9108 | 74.5333 | 0.00014988 | 99.0647 | 420 | 10 | 0.047711 | 35.9824 | Operational
Lyostar II | 15% Sucrose After Tc | 20-ml clear | 0.00014197 | 15% Sucrose After Tc | 1.0557 | 10.4293 | -15 | 0.02 | -41.0177 | 69.2 | 0.00015296 | 99.048 | -38.8014 | 51.1 | 0.00020383 | 99.011 | 420 | 10 | 0.066379 | 41.3914 | Pmin exceeds chamber pressure
Lyostar II | 15% Sucrose After Tc | 20-ml clear | 0.00024279 | 15% Sucrose After Tc | 1.0557 | 10.4293 | -15 | 0.04 | -36.9624 | 49.1 | 0.00021086 | 99.1116 | -34.9021 | 36.9 | 0.00027551 | 99.0318 | 420 | 10 | 0.091277 | 48.6056 | Pmin exceeds chamber pressure
Lyostar II | 15% Sucrose After Tc | 20-ml clear | 0.00031809 | 15% Sucrose After Tc | 1.0557 | 10.4293 | -15 | 0.06 | -34.7376 | 42.4 | 0.00024064 | 99.0789 | -32.8112 | 32.2 | 0.00031565 | 99.0568 | 420 | 10 | 0.10422 | 52.3553 | Operational
Lyostar II | 15% Sucrose After Tc | 20-ml clear | 0.00037647 | 15% Sucrose After Tc | 1.0557 | 10.4293 | -15 | 0.08 | -33.215 | 39.3 | 0.00025551 | 99.0791 | -31.4155 | 30.1 | 0.00034431 | 99.3562 | 420 | 10 | 0.11104 | 54.3331 | Operational
Lyostar II | 15% Sucrose After Tc | 20-ml clear | 0.00042305 | 15% Sucrose After Tc | 1.0557 | 10.4293 | -15 | 0.1 | -32.0504 | 37.7 | 0.00026792 | 99.0117 | -30.3579 | 29 | 0.00036199 | 99.3682 | 420 | 10 | 0.11648 | 55.9072 | Operational
Lyostar II | 15% Sucrose After Tc | 20-ml clear | 0.00046953 | 15% Sucrose After Tc | 1.0557 | 10.4293 | -15 | 0.125 | -30.8986 | 36.9 | 0.00027727 | 99.284 | -29.3004 | 28.3 | 0.00037409 | 99.0071 | 420 | 10 | 0.12052 | 57.0785 | Operational
Lyostar II | 15% Sucrose After Tc | 20-ml clear | 0.00050664 | 15% Sucrose After Tc | 1.0557 | 10.4293 | -15 | 0.15 | -29.9328 | 36.6 | 0.00028101 | 99.0412 | -28.4523 | 28.2 | 0.00037972 | 99.1112 | 420 | 10 | 0.12217 | 57.5566 | Operational
Lyostar II | 15% Sucrose After Tc | 20-ml clear | 0.00053695 | 15% Sucrose After Tc | 1.0557 | 10.4293 | -15 | 0.175 | -29.1081 | 36.8 | 0.00028137 | 99.0529 | -27.7285 | 28.4 | 0.00038079 | 99.2303 | 420 | 10 | 0.12235 | 57.6096 | Operational
Lyostar II | 15% Sucrose After Tc | 20-ml clear | 0.00056218 | 15% Sucrose After Tc | 1.0557 | 10.4293 | -15 | 0.2 | -28.3785 | 37.3 | 0.00027936 | 99.1136 | -27.0898 | 28.8 | 0.00037867 | 99.3315 | 420 | 10 | 0.1215 | 57.3631 | Operational
Lyostar II | 15% Sucrose After Tc | 20-ml clear | 0.0005835 | 15% Sucrose After Tc | 1.0557 | 10.4293 | -15 | 0.225 | -27.7174 | 38 | 0.00027563 | 99.1379 | -26.5051 | 29.3 | 0.00037403 | 99.2168 | 420 | 10 | 0.1199 | 56.8977 | Operational
Lyostar II | 15% Sucrose After Tc | 20-ml clear | 0.00060176 | 15% Sucrose After Tc | 1.0557 | 10.4293 | -15 | 0.25 | -27.1128 | 38.9 | 0.00027074 | 99.2472 | -25.9647 | 29.9 | 0.00036761 | 99.011 | 420 | 10 | 0.11778 | 56.2842 | Operational
Lyostar II | 15% Sucrose After Tc | 20-ml clear | 0.00061757 | 15% Sucrose After Tc | 1.0557 | 10.4293 | -15 | 0.275 | -26.547 | 39.9 | 0.00026487 | 99.2225 | -25.477 | 30.7 | 0.00036049 | 99.173 | 420 | 10 | 0.11526 | 55.5552 | Operational
Lyostar II | 15% Sucrose After Tc | 20-ml clear | 0.0006314 | 15% Sucrose After Tc | 1.0557 | 10.4293 | -15 | 0.3 | -26.0141 | 41 | 0.0002583 | 99.1125 | -25.0202 | 31.6 | 0.00035249 | 99.3416 | 420 | 10 | 0.11244 | 54.7384 | Operational
Lyostar II | 15% Sucrose After Tc | 20-ml clear | 0.00064359 | 15% Sucrose After Tc | 1.0557 | 10.4293 | -15 | 0.325 | -25.5176 | 42.3 | 0.00025142 | 99.2141 | -24.5755 | 32.5 | 0.00034335 | 99.1674 | 420 | 10 | 0.10946 | 53.8735 | Operational
Lyostar II | 15% Sucrose After Tc | 20-ml clear | 0.00065442 | 15% Sucrose After Tc | 1.0557 | 10.4293 | -15 | 0.35 | -25.0447 | 43.7 | 0.00024416 | 99.2577 | -24.1546 | 33.5 | 0.00033378 | 99.0413 | 420 | 10 | 0.10631 | 52.9614 | Operational
Lyostar II | 15% Sucrose After Tc | 20-ml clear | 0.0006641 | 15% Sucrose After Tc | 1.0557 | 10.4293 | -15 | 0.375 | -24.5925 | 45.2 | 0.00023662 | 99.2474 | -23.7669 | 34.7 | 0.00032438 | 99.3058 | 420 | 10 | 0.10306 | 52.0211 | Operational
Lyostar II | 15% Sucrose After Tc | 20-ml clear | 0.00067282 | 15% Sucrose After Tc | 1.0557 | 10.4293 | -15 | 0.4 | -24.1583 | 46.8 | 0.00022887 | 99.1811 | -23.3834 | 35.9 | 0.00031426 | 99.2464 | 420 | 10 | 0.099712 | 51.0495 | Operational
Lyostar II | 15% Sucrose After Tc | 20-ml clear | 0.00068786 | 15% Sucrose After Tc | 1.0557 | 10.4293 | -15 | 0.45 | -23.3417 | 50.4 | 0.00021312 | 99.08 | -22.6598 | 38.6 | 0.00029355 | 99.1604 | 420 | 10 | 0.09289 | 49.0728 | Operational
Lyostar II | 15% Sucrose After Tc | 20-ml clear | 0.00014197 | 15% Sucrose After Tc | 1.0557 | 10.4293 | -10 | 0.02 | -40.0357 | 60.1667 | 0.000171 | 99.0326 | -37.6841 | 44.2667 | 0.00022866 | 99.2077 | 420 | 10 | 0.07424 | 43.669 | Pmin exceeds chamber pressure
Lyostar II | 15% Sucrose After Tc | 20-ml clear | 0.00024279 | 15% Sucrose After Tc | 1.0557 | 10.4293 | -10 | 0.04 | -35.8836 | 41.8667 | 0.00024002 | 99.0032 | -33.6607 | 31.3667 | 0.00032006 | 99.1989 | 420 | 10 | 0.10417 | 52.3417 | Pmin exceeds chamber pressure
Lyostar II | 15% Sucrose After Tc | 20-ml clear | 0.00031809 | 15% Sucrose After Tc | 1.0557 | 10.4293 | -10 | 0.06 | -33.6286 | 35.7667 | 0.00027917 | 99.2903 | -31.5046 | 26.9667 | 0.00038111 | 99.073 | 420 | 10 | 0.12153 | 57.3718 | Operational
Lyostar II | 15% Sucrose After Tc | 20-ml clear | 0.00037647 | 15% Sucrose After Tc | 1.0557 | 10.4293 | -10 | 0.08 | -32.0801 | 32.6667 | 0.00030875 | 99.0027 | -30.0712 | 24.8667 | 0.00042099 | 99.1658 | 420 | 10 | 0.13439 | 61.097 | Operational
Lyostar II | 15% Sucrose After Tc | 20-ml clear | 0.00042305 | 15% Sucrose After Tc | 1.0557 | 10.4293 | -10 | 0.1 | -30.9214 | 31.0667 | 0.00032875 | 99.1996 | -28.9899 | 23.6667 | 0.00044759 | 99.0111 | 420 | 10 | 0.14306 | 63.6111 | Operational
Lyostar II | 15% Sucrose After Tc | 20-ml clear | 0.00046953 | 15% Sucrose After Tc | 1.0557 | 10.4293 | -10 | 0.125 | -29.7719 | 29.9667 | 0.00034482 | 99.3201 | -27.9645 | 22.9667 | 0.00046995 | 99.4679 | 420 | 10 | 0.15008 | 65.6434 | Operational
Lyostar II | 15% Sucrose After Tc | 20-ml clear | 0.00050664 | 15% Sucrose After Tc | 1.0557 | 10.4293 | -10 | 0.15 | -28.8197 | 29.3667 | 0.00035415 | 99.1586 | -27.112 | 22.5667 | 0.00048303 | 99.3934 | 420 | 10 | 0.15416 | 66.8249 | Operational
Lyostar II | 15% Sucrose After Tc | 20-ml clear | 0.00053695 | 15% Sucrose After Tc | 1.0557 | 10.4293 | -10 | 0.175 | -28.0133 | 29.1667 | 0.00035926 | 99.2167 | -26.3759 | 22.3667 | 0.0004899 | 99.0904 | 420 | 10 | 0.15638 | 67.4679 | Operational
Lyostar II | 15% Sucrose After Tc | 20-ml clear | 0.00056218 | 15% Sucrose After Tc | 1.0557 | 10.4293 | -10 | 0.2 | -27.2992 | 29.1667 | 0.00036123 | 99.191 | -25.7407 | 22.3667 | 0.00049303 | 99.0027 | 420 | 10 | 0.15725 | 67.7214 | Operational
Lyostar II | 15% Sucrose After Tc | 20-ml clear | 0.0005835 | 15% Sucrose After Tc | 1.0557 | 10.4293 | -10 | 0.225 | -26.6633 | 29.3667 | 0.00036115 | 99.3385 | -25.1969 | 22.5667 | 0.00049405 | 99.3859 | 420 | 10 | 0.15726 | 67.7249 | Operational
Lyostar II | 15% Sucrose After Tc | 20-ml clear | 0.00060176 | 15% Sucrose After Tc | 1.0557 | 10.4293 | -10 | 0.25 | -26.0628 | 29.5667 | 0.00035902 | 99.0437 | -24.6784 | 22.7667 | 0.00049212 | 99.3342 | 420 | 10 | 0.15638 | 67.4691 | Operational
Lyostar II | 15% Sucrose After Tc | 20-ml clear | 0.00061757 | 15% Sucrose After Tc | 1.0557 | 10.4293 | -10 | 0.275 | -25.524 | 29.9667 | 0.0003561 | 99.1743 | -24.2092 | 23.0667 | 0.00048891 | 99.469 | 420 | 10 | 0.15514 | 67.1096 | Operational
Lyostar II | 15% Sucrose After Tc | 20-ml clear | 0.0006314 | 15% Sucrose After Tc | 1.0557 | 10.4293 | -10 | 0.3 | -25.0088 | 30.3667 | 0.00035199 | 99.0295 | -23.756 | 23.3667 | 0.00048391 | 99.3296 | 420 | 10 | 0.15338 | 66.5985 | Operational
Lyostar II | 15% Sucrose After Tc | 20-ml clear | 0.00064359 | 15% Sucrose After Tc | 1.0557 | 10.4293 | -10 | 0.325 | -24.5295 | 30.8667 | 0.00034733 | 99.0326 | -23.3445 | 23.7667 | 0.0004785 | 99.477 | 420 | 10 | 0.15139 | 66.0221 | Operational
Lyostar II | 15% Sucrose After Tc | 20-ml clear | 0.00065442 | 15% Sucrose After Tc | 1.0557 | 10.4293 | -10 | 0.35 | -24.0827 | 31.4667 | 0.00034231 | 99.2065 | -22.9438 | 24.1667 | 0.00047194 | 99.4242 | 420 | 10 | 0.14921 | 65.3929 | Operational
Lyostar II | 15% Sucrose After Tc | 20-ml clear | 0.0006641 | 15% Sucrose After Tc | 1.0557 | 10.4293 | -10 | 0.375 | -23.6501 | 32.0667 | 0.0003367 | 99.2028 | -22.5525 | 24.5667 | 0.00046445 | 99.1987 | 420 | 10 | 0.14678 | 64.6879 | Operational
Lyostar II | 15% Sucrose After Tc | 20-ml clear | 0.00067282 | 15% Sucrose After Tc | 1.0557 | 10.4293 | -10 | 0.4 | -23.2302 | 32.6667 | 0.00033063 | 99.0433 | -22.1956 | 25.0667 | 0.00045716 | 99.3105 | 420 | 10 | 0.14418 | 63.9337 | Operational
Lyostar II | 15% Sucrose After Tc | 20-ml clear | 0.00068786 | 15% Sucrose After Tc | 1.0557 | 10.4293 | -10 | 0.45 | -22.4511 | 34.0667 | 0.00031811 | 99.0043 | -21.4999 | 26.0667 | 0.00044072 | 99.0952 | 420 | 10 | 0.13876 | 62.363 | Operational
Lyostar II | 15% Sucrose After Tc | 20-ml clear | 0.00014197 | 15% Sucrose After Tc | 1.0557 | 10.4293 | -5 | 0.02 | -39.1298 | 53.1833 | 0.00018937 | 99.0667 | -36.6509 | 38.8833 | 0.00025429 | 99.071 | 420 | 10 | 0.082262 | 45.9936 | Pmin exceeds chamber pressure
Lyostar II | 15% Sucrose After Tc | 20-ml clear | 0.00024279 | 15% Sucrose After Tc | 1.0557 | 10.4293 | -5 | 0.04 | -34.8964 | 36.5333 | 0.00026975 | 99.1426 | -32.5152 | 27.1833 | 0.0003722 | 99.0808 | 420 | 10 | 0.1176 | 56.2321 | Pmin exceeds chamber pressure
Lyostar II | 15% Sucrose After Tc | 20-ml clear | 0.00031809 | 15% Sucrose After Tc | 1.0557 | 10.4293 | -5 | 0.06 | -32.5915 | 30.7833 | 0.00032599 | 99.0156 | -30.3118 | 23.1833 | 0.00044858 | 99.1165 | 420 | 10 | 0.14206 | 63.3209 | Pmin exceeds chamber pressure
Lyostar II | 15% Sucrose After Tc | 20-ml clear | 0.00037647 | 15% Sucrose After Tc | 1.0557 | 10.4293 | -5 | 0.08 | -31.0418 | 27.9833 | 0.00036415 | 99.1273 | -28.8448 | 21.1833 | 0.00050014 | 99.096 | 420 | 10 | 0.15865 | 68.1276 | Operational
Lyostar II | 15% Sucrose After Tc | 20-ml clear | 0.00042305 | 15% Sucrose After Tc | 1.0557 | 10.4293 | -5 | 0.1 | -29.8659 | 26.3333 | 0.00039073 | 99.0009 | -27.7537 | 20.0333 | 0.00053631 | 99.0447 | 420 | 10 | 0.17022 | 71.4792 | Operational
Lyostar II | 15% Sucrose After Tc | 20-ml clear | 0.00046953 | 15% Sucrose After Tc | 1.0557 | 10.4293 | -5 | 0.125 | -28.7221 | 25.1833 | 0.00041371 | 99.1438 | -26.7112 | 19.2333 | 0.00056796 | 99.2428 | 420 | 10 | 0.18024 | 74.3815 | Operational
Lyostar II | 15% Sucrose After Tc | 20-ml clear | 0.00050664 | 15% Sucrose After Tc | 1.0557 | 10.4293 | -5 | 0.15 | -27.7805 | 24.4833 | 0.00042869 | 99.026 | -25.8533 | 18.7333 | 0.00058863 | 99.0787 | 420 | 10 | 0.18677 | 76.2736 | Operational
Lyostar II | 15% Sucrose After Tc | 20-ml clear | 0.00053695 | 15% Sucrose After Tc | 1.0557 | 10.4293 | -5 | 0.175 | -26.9913 | 24.1333 | 0.0004386 | 99.1471 | -25.1458 | 18.4833 | 0.00060268 | 99.1584 | 420 | 10 | 0.1911 | 77.5299 | Operational
Lyostar II | 15% Sucrose After Tc | 20-ml clear | 0.00056218 | 15% Sucrose After Tc | 1.0557 | 10.4293 | -5 | 0.2 | -26.2903 | 23.9333 | 0.00044457 | 99.0819 | -24.5155 | 18.3333 | 0.00061126 | 99.0141 | 420 | 10 | 0.19372 | 78.2879 | Operational
Lyostar II | 15% Sucrose After Tc | 20-ml clear | 0.0005835 | 15% Sucrose After Tc | 1.0557 | 10.4293 | -5 | 0.225 | -25.6665 | 23.8833 | 0.00044791 | 99.1131 | -23.9794 | 18.3333 | 0.00061701 | 99.2494 | 420 | 10 | 0.19522 | 78.724 | Operational
Lyostar II | 15% Sucrose After Tc | 20-ml clear | 0.00060176 | 15% Sucrose After Tc | 1.0557 | 10.4293 | -5 | 0.25 | -25.0997 | 23.9333 | 0.00044925 | 99.1785 | -23.4632 | 18.3333 | 0.00061901 | 99.0494 | 420 | 10 | 0.19582 | 78.8958 | Operational
Lyostar II | 15% Sucrose After Tc | 20-ml clear | 0.00061757 | 15% Sucrose After Tc | 1.0557 | 10.4293 | -5 | 0.275 | -24.5714 | 24.0333 | 0.00044894 | 99.1502 | -23.0108 | 18.4333 | 0.00061971 | 99.1826 | 420 | 10 | 0.19573 | 78.8699 | Operational
Lyostar II | 15% Sucrose After Tc | 20-ml clear | 0.0006314 | 15% Sucrose After Tc | 1.0557 | 10.4293 | -5 | 0.3 | -24.0776 | 24.1833 | 0.00044741 | 99.1034 | -22.5718 | 18.5333 | 0.00061814 | 99.0609 | 420 | 10 | 0.19508 | 78.6831 | Operational
Lyostar II | 15% Sucrose After Tc | 20-ml clear | 0.00064359 | 15% Sucrose After Tc | 1.0557 | 10.4293 | -5 | 0.325 | -23.615 | 24.3833 | 0.00044499 | 99.0902 | -22.1683 | 18.6833 | 0.00061561 | 99.0659 | 420 | 10 | 0.19406 | 78.3872 | Operational
Lyostar II | 15% Sucrose After Tc | 20-ml clear | 0.00065442 | 15% Sucrose After Tc | 1.0557 | 10.4293 | -5 | 0.35 | -23.1812 | 24.6333 | 0.00044193 | 99.1466 | -21.7985 | 18.8833 | 0.00061248 | 99.2319 | 420 | 10 | 0.19277 | 78.0145 | Operational
Lyostar II | 15% Sucrose After Tc | 20-ml clear | 0.0006641 | 15% Sucrose After Tc | 1.0557 | 10.4293 | -5 | 0.375 | -22.7612 | 24.8833 | 0.00043811 | 99.0631 | -21.437 | 19.0833 | 0.00060817 | 99.2562 | 420 | 10 | 0.19115 | 77.5437 | Operational
Lyostar II | 15% Sucrose After Tc | 20-ml clear | 0.00067282 | 15% Sucrose After Tc | 1.0557 | 10.4293 | -5 | 0.4 | -22.3663 | 25.1833 | 0.00043399 | 99.0948 | -21.0831 | 19.2833 | 0.00060289 | 99.161 | 420 | 10 | 0.18937 | 77.028 | Operational
Lyostar II | 15% Sucrose After Tc | 20-ml clear | 0.00068786 | 15% Sucrose After Tc | 1.0557 | 10.4293 | -5 | 0.45 | -21.6204 | 25.8333 | 0.00042464 | 99.0892 | -20.4405 | 19.7833 | 0.00059174 | 99.3096 | 420 | 10 | 0.18537 | 75.8677 | Operational
Lyostar II | 15% Sucrose After Tc | 20-ml clear | 0.00014197 | 15% Sucrose After Tc | 1.0557 | 10.4293 | 0 | 0.02 | -38.2876 | 47.6 | 0.00020812 | 99.0463 | -35.7024 | 34.7 | 0.0002824 | 99.1346 | 420 | 10 | 0.090531 | 48.3894 | Pmin exceeds chamber pressure
Lyostar II | 15% Sucrose After Tc | 20-ml clear | 0.00024279 | 15% Sucrose After Tc | 1.0557 | 10.4293 | 0 | 0.04 | -33.9768 | 32.35 | 0.0003064 | 99.1032 | -31.4649 | 24 | 0.00042563 | 99.0882 | 420 | 10 | 0.1337 | 60.8965 | Pmin exceeds chamber pressure
Lyostar II | 15% Sucrose After Tc | 20-ml clear | 0.00031809 | 15% Sucrose After Tc | 1.0557 | 10.4293 | 0 | 0.06 | -31.6442 | 27.1 | 0.00037387 | 99.1244 | -29.2204 | 20.35 | 0.00051785 | 99.2388 | 420 | 10 | 0.16307 | 69.4082 | Pmin exceeds chamber pressure
Lyostar II | 15% Sucrose After Tc | 20-ml clear | 0.00037647 | 15% Sucrose After Tc | 1.0557 | 10.4293 | 0 | 0.08 | -30.0732 | 24.45 | 0.00042052 | 99.0773 | -27.7337 | 18.5 | 0.0005817 | 99.297 | 420 | 10 | 0.18339 | 75.2944 | Operational
Lyostar II | 15% Sucrose After Tc | 20-ml clear | 0.00042305 | 15% Sucrose After Tc | 1.0557 | 10.4293 | 0 | 0.1 | -28.8956 | 22.9 | 0.00045405 | 99.022 | -26.6263 | 17.4 | 0.00062758 | 99.201 | 420 | 10 | 0.19799 | 79.5252 | Operational
Lyostar II | 15% Sucrose After Tc | 20-ml clear | 0.00046953 | 15% Sucrose After Tc | 1.0557 | 10.4293 | 0 | 0.125 | -27.7512 | 21.75 | 0.00048398 | 99.0861 | -25.5766 | 16.6 | 0.00066908 | 99.3453 | 420 | 10 | 0.21104 | 83.308 | Operational
Lyostar II | 15% Sucrose After Tc | 20-ml clear | 0.00050664 | 15% Sucrose After Tc | 1.0557 | 10.4293 | 0 | 0.15 | -26.825 | 21.05 | 0.0005048 | 99.1079 | -24.7294 | 16.1 | 0.00069804 | 99.3253 | 420 | 10 | 0.22013 | 85.9411 | Operational
Lyostar II | 15% Sucrose After Tc | 20-ml clear | 0.00053695 | 15% Sucrose After Tc | 1.0557 | 10.4293 | 0 | 0.175 | -26.0364 | 20.6 | 0.00051927 | 99.038 | -23.9955 | 15.75 | 0.00071785 | 99.0083 | 420 | 10 | 0.22643 | 87.7675 | Operational
Lyostar II | 15% Sucrose After Tc | 20-ml clear | 0.00056218 | 15% Sucrose After Tc | 1.0557 | 10.4293 | 0 | 0.2 | -25.3587 | 20.35 | 0.00052952 | 99.1403 | -23.4094 | 15.6 | 0.00073322 | 99.3082 | 420 | 10 | 0.23095 | 89.0767 | Operational
Lyostar II | 15% Sucrose After Tc | 20-ml clear | 0.0005835 | 15% Sucrose After Tc | 1.0557 | 10.4293 | 0 | 0.225 | -24.7492 | 20.2 | 0.00053639 | 99.1648 | -22.8729 | 15.5 | 0.00074359 | 99.3737 | 420 | 10 | 0.23399 | 89.9557 | Operational
Lyostar II | 15% Sucrose After Tc | 20-ml clear | 0.00060176 | 15% Sucrose After Tc | 1.0557 | 10.4293 | 0 | 0.25 | -24.1836 | 20.1 | 0.00054053 | 99.0112 | -22.3835 | 15.45 | 0.00075045 | 99.3815 | 420 | 10 | 0.23584 | 90.4929 | Operational
Lyostar II | 15% Sucrose After Tc | 20-ml clear | 0.00061757 | 15% Sucrose After Tc | 1.0557 | 10.4293 | 0 | 0.275 | -23.6775 | 20.1 | 0.00054313 | 99.0908 | -21.904 | 15.4 | 0.00075367 | 99.0482 | 420 | 10 | 0.23696 | 90.8161 | Operational
Lyostar II | 15% Sucrose After Tc | 20-ml clear | 0.0006314 | 15% Sucrose After Tc | 1.0557 | 10.4293 | 0 | 0.3 | -23.209 | 20.15 | 0.0005443 | 99.1985 | -21.5061 | 15.45 | 0.00075654 | 99.2605 | 420 | 10 | 0.23752 | 90.9793 | Operational
Lyostar II | 15% Sucrose After Tc | 20-ml clear | 0.00064359 | 15% Sucrose After Tc | 1.0557 | 10.4293 | 0 | 0.325 | -22.7559 | 20.2 | 0.00054398 | 99.1009 | -21.1165 | 15.5 | 0.00075718 | 99.2697 | 420 | 10 | 0.23742 | 90.9518 | Operational
Lyostar II | 15% Sucrose After Tc | 20-ml clear | 0.00065442 | 15% Sucrose After Tc | 1.0557 | 10.4293 | 0 | 0.35 | -22.3362 | 20.3 | 0.00054293 | 99.1298 | -20.7341 | 15.55 | 0.00075598 | 99.1157 | 420 | 10 | 0.23698 | 90.8224 | Operational
Lyostar II | 15% Sucrose After Tc | 20-ml clear | 0.0006641 | 15% Sucrose After Tc | 1.0557 | 10.4293 | 0 | 0.375 | -21.9285 | 20.4 | 0.00054091 | 99.0255 | -20.3953 | 15.65 | 0.00075463 | 99.2325 | 420 | 10 | 0.23616 | 90.5846 | Operational
Lyostar II | 15% Sucrose After Tc | 20-ml clear | 0.00067282 | 15% Sucrose After Tc | 1.0557 | 10.4293 | 0 | 0.4 | -21.5516 | 20.55 | 0.00053858 | 99.0999 | -20.0624 | 15.75 | 0.00075205 | 99.2382 | 420 | 10 | 0.23517 | 90.2989 | Operational
Lyostar II | 15% Sucrose After Tc | 20-ml clear | 0.00068786 | 15% Sucrose After Tc | 1.0557 | 10.4293 | 0 | 0.45 | -20.8459 | 20.9 | 0.00053259 | 99.2688 | -19.4494 | 16 | 0.00074537 | 99.3827 | 420 | 10 | 0.23263 | 89.5615 | Operational
Lyostar II | 15% Sucrose After Tc | 20-ml clear | 0.00014197 | 15% Sucrose After Tc | 1.0557 | 10.4293 | 5 | 0.02 | -37.5021 | 43.0667 | 0.00022726 | 99.032 | -34.8216 | 31.3167 | 0.00031498 | 99.1662 | 420 | 10 | 0.099132 | 50.8816 | Pmin exceeds chamber pressure
Lyostar II | 15% Sucrose After Tc | 20-ml clear | 0.00024279 | 15% Sucrose After Tc | 1.0557 | 10.4293 | 5 | 0.04 | -33.1183 | 29.0167 | 0.00034375 | 99.0197 | -30.5002 | 21.5167 | 0.00048021 | 99.2217 | 420 | 10 | 0.15011 | 65.6514 | Pmin exceeds chamber pressure
Lyostar II | 15% Sucrose After Tc | 20-ml clear | 0.00031809 | 15% Sucrose After Tc | 1.0557 | 10.4293 | 5 | 0.06 | -30.7632 | 24.2167 | 0.00042253 | 99.2105 | -28.1978 | 18.1167 | 0.00058834 | 99.1339 | 420 | 10 | 0.18443 | 75.5961 | Pmin exceeds chamber pressure
Lyostar II | 15% Sucrose After Tc | 20-ml clear | 0.00037647 | 15% Sucrose After Tc | 1.0557 | 10.4293 | 5 | 0.08 | -29.1832 | 21.7667 | 0.00047799 | 99.2397 | -26.6953 | 16.4167 | 0.0006648 | 99.294 | 420 | 10 | 0.2086 | 82.6 | Pmin exceeds chamber pressure
Lyostar II | 15% Sucrose After Tc | 20-ml clear | 0.00042305 | 15% Sucrose After Tc | 1.0557 | 10.4293 | 5 | 0.1 | -28.0045 | 20.3167 | 0.00051861 | 99.2354 | -25.5618 | 15.3667 | 0.00072034 | 99.0546 | 420 | 10 | 0.22629 | 87.7255 | Operational
Lyostar II | 15% Sucrose After Tc | 20-ml clear | 0.00046953 | 15% Sucrose After Tc | 1.0557 | 10.4293 | 5 | 0.125 | -26.8452 | 19.1667 | 0.00055537 | 99.037 | -24.5194 | 14.6167 | 0.00077222 | 99.333 | 420 | 10 | 0.24236 | 92.3832 | Operational
Lyostar II | 15% Sucrose After Tc | 20-ml clear | 0.00050664 | 15% Sucrose After Tc | 1.0557 | 10.4293 | 5 | 0.15 | -25.9223 | 18.4667 | 0.0005819 | 99.0136 | -23.6672 | 14.1167 | 0.0008092 | 99.2622 | 420 | 10 | 0.25395 | 95.7386 | Operational
Lyostar II | 15% Sucrose After Tc | 20-ml clear | 0.00053695 | 15% Sucrose After Tc | 1.0557 | 10.4293 | 5 | 0.175 | -25.1494 | 18.0167 | 0.0006013 | 99.039 | -22.9379 | 13.7667 | 0.00083579 | 99.0016 | 420 | 10 | 0.2624 | 98.1872 | Operational
Lyostar II | 15% Sucrose After Tc | 20-ml clear | 0.00056218 | 15% Sucrose After Tc | 1.0557 | 10.4293 | 5 | 0.2 | -24.4768 | 17.7167 | 0.00061551 | 99.0463 | -22.3441 | 13.5667 | 0.00085646 | 99.1142 | 420 | 10 | 0.26863 | 99.9946 | Operational
Lyostar II | 15% Sucrose After Tc | 20-ml clear | 0.0005835 | 15% Sucrose After Tc | 1.0557 | 10.4293 | 5 | 0.225 | -23.8771 | 17.5167 | 0.00062586 | 99.0349 | -21.8003 | 13.4167 | 0.00087127 | 99.0223 | 420 | 10 | 0.27317 | 101.3081 | Operational
Lyostar II | 15% Sucrose After Tc | 20-ml clear | 0.00060176 | 15% Sucrose After Tc | 1.0557 | 10.4293 | 5 | 0.25 | -23.3488 | 17.4167 | 0.00063363 | 99.2093 | -21.3589 | 13.3667 | 0.00088373 | 99.3889 | 420 | 10 | 0.27663 | 102.3114 | Operational
Lyostar II | 15% Sucrose After Tc | 20-ml clear | 0.00061757 | 15% Sucrose After Tc | 1.0557 | 10.4293 | 5 | 0.275 | -22.8359 | 17.3167 | 0.00063851 | 99.0246 | -20.922 | 13.3167 | 0.00089192 | 99.4055 | 420 | 10 | 0.27882 | 102.9459 | Operational
Lyostar II | 15% Sucrose After Tc | 20-ml clear | 0.0006314 | 15% Sucrose After Tc | 1.0557 | 10.4293 | 5 | 0.3 | -22.3918 | 17.3167 | 0.00064239 | 99.2491 | -20.4883 | 13.2667 | 0.00089663 | 99.15 | 420 | 10 | 0.28048 | 103.428 | Operational
Lyostar II | 15% Sucrose After Tc | 20-ml clear | 0.00064359 | 15% Sucrose After Tc | 1.0557 | 10.4293 | 5 | 0.325 | -21.96 | 17.3167 | 0.00064447 | 99.2619 | -20.1106 | 13.2667 | 0.0009004 | 99.1618 | 420 | 10 | 0.28143 | 103.7018 | Operational
Lyostar II | 15% Sucrose After Tc | 20-ml clear | 0.00065442 | 15% Sucrose After Tc | 1.0557 | 10.4293 | 5 | 0.35 | -21.5389 | 17.3167 | 0.00064508 | 99.1059 | -19.7367 | 13.2667 | 0.00090192 | 99.006 | 420 | 10 | 0.28172 | 103.787 | Operational
Lyostar II | 15% Sucrose After Tc | 20-ml clear | 0.0006641 | 15% Sucrose After Tc | 1.0557 | 10.4293 | 5 | 0.375 | -21.156 | 17.3667 | 0.00064519 | 99.1586 | -19.4202 | 13.3167 | 0.00090355 | 99.1971 | 420 | 10 | 0.28183 | 103.8181 | Operational
Lyostar II | 15% Sucrose After Tc | 20-ml clear | 0.00067282 | 15% Sucrose After Tc | 1.0557 | 10.4293 | 5 | 0.4 | -20.7821 | 17.4167 | 0.00064431 | 99.1003 | -19.1077 | 13.3667 | 0.00090369 | 99.2774 | 420 | 10 | 0.2815 | 103.7235 | Operational
Lyostar II | 15% Sucrose After Tc | 20-ml clear | 0.00068786 | 15% Sucrose After Tc | 1.0557 | 10.4293 | 5 | 0.45 | -20.0873 | 17.5667 | 0.00064096 | 99.067 | -18.4937 | 13.4667 | 0.00090037 | 99.1756 | 420 | 10 | 0.2801 | 103.3164 | Operational
Lyostar II | 15% Sucrose After Tc | 20-ml clear | 0.00014197 | 15% Sucrose After Tc | 1.0557 | 10.4293 | 10 | 0.02 | -36.7673 | 39.3333 | 0.00024676 | 99.0519 | -33.9995 | 28.5333 | 0.00034803 | 99.1731 | 420 | 10 | 0.10789 | 53.4203 | Pmin exceeds chamber pressure
Lyostar II | 15% Sucrose After Tc | 20-ml clear | 0.00024279 | 15% Sucrose After Tc | 1.0557 | 10.4293 | 10 | 0.04 | -32.3179 | 26.3333 | 0.00038162 | 99.0102 | -29.5918 | 19.4833 | 0.00053556 | 99.1532 | 420 | 10 | 0.16675 | 70.4729 | Pmin exceeds chamber pressure
Lyostar II | 15% Sucrose After Tc | 20-ml clear | 0.00031809 | 15% Sucrose After Tc | 1.0557 | 10.4293 | 10 | 0.06 | -29.9331 | 21.8833 | 0.0004718 | 99.1607 | -27.2671 | 16.3833 | 0.00066045 | 99.3075 | 420 | 10 | 0.20608 | 81.8696 | Pmin exceeds chamber pressure
Lyostar II | 15% Sucrose After Tc | 20-ml clear | 0.00037647 | 15% Sucrose After Tc | 1.0557 | 10.4293 | 10 | 0.08 | -28.3313 | 19.5833 | 0.00053599 | 99.0622 | -25.7328 | 14.7833 | 0.00074948 | 99.3189 | 420 | 10 | 0.23408 | 89.9835 | Pmin exceeds chamber pressure
Lyostar II | 15% Sucrose After Tc | 20-ml clear | 0.00042305 | 15% Sucrose After Tc | 1.0557 | 10.4293 | 10 | 0.1 | -27.1496 | 18.2333 | 0.00058375 | 99.0945 | -24.6111 | 13.8333 | 0.00081579 | 99.3436 | 420 | 10 | 0.25492 | 96.0208 | Operational
Lyostar II | 15% Sucrose After Tc | 20-ml clear | 0.00046953 | 15% Sucrose After Tc | 1.0557 | 10.4293 | 10 | 0.125 | -26.0077 | 17.1833 | 0.00062797 | 99.1408 | -23.5323 | 13.0833 | 0.0008772 | 99.2871 | 420 | 10 | 0.27421 | 101.6115 | Operational
Lyostar II | 15% Sucrose After Tc | 20-ml clear | 0.00050664 | 15% Sucrose After Tc | 1.0557 | 10.4293 | 10 | 0.15 | -25.1061 | 16.5333 | 0.00066063 | 99.3061 | -22.6576 | 12.5833 | 0.00092183 | 99.0329 | 420 | 10 | 0.28844 | 105.7324 | Operational
Lyostar II | 15% Sucrose After Tc | 20-ml clear | 0.00053695 | 15% Sucrose After Tc | 1.0557 | 10.4293 | 10 | 0.175 | -24.3415 | 16.0833 | 0.00068491 | 99.3213 | -21.9776 | 12.2833 | 0.00095665 | 99.2101 | 420 | 10 | 0.29908 | 108.8151 | Operational
Lyostar II | 15% Sucrose After Tc | 20-ml clear | 0.00056218 | 15% Sucrose After Tc | 1.0557 | 10.4293 | 10 | 0.2 | -23.6532 | 15.7333 | 0.00070272 | 99.0342 | -21.4032 | 12.0833 | 0.0009836 | 99.4164 | 420 | 10 | 0.30694 | 111.0933 | Operational
Lyostar II | 15% Sucrose After Tc | 20-ml clear | 0.0005835 | 15% Sucrose After Tc | 1.0557 | 10.4293 | 10 | 0.225 | -23.0769 | 15.5333 | 0.00071688 | 99.1631 | -20.8824 | 11.9333 | 0.001004 | 99.4588 | 420 | 10 | 0.31315 | 112.8924 | Operational
Lyostar II | 15% Sucrose After Tc | 20-ml clear | 0.00060176 | 15% Sucrose After Tc | 1.0557 | 10.4293 | 10 | 0.25 | -22.5469 | 15.3833 | 0.00072746 | 99.1708 | -20.421 | 11.8333 | 0.0010199 | 99.5394 | 420 | 10 | 0.31782 | 114.2458 | Operational
Lyostar II | 15% Sucrose After Tc | 20-ml clear | 0.00061757 | 15% Sucrose After Tc | 1.0557 | 10.4293 | 10 | 0.275 | -22.0627 | 15.2833 | 0.00073547 | 99.1921 | -19.9542 | 11.7333 | 0.0010307 | 99.246 | 420 | 10 | 0.3213 | 115.2535 | Operational
Lyostar II | 15% Sucrose After Tc | 20-ml clear | 0.0006314 | 15% Sucrose After Tc | 1.0557 | 10.4293 | 10 | 0.3 | -21.6248 | 15.2333 | 0.00074167 | 99.3223 | -19.5544 | 11.6833 | 0.0010397 | 99.2177 | 420 | 10 | 0.32402 | 116.0416 | Operational
Lyostar II | 15% Sucrose After Tc | 20-ml clear | 0.00064359 | 15% Sucrose After Tc | 1.0557 | 10.4293 | 10 | 0.325 | -21.1952 | 15.1833 | 0.00074572 | 99.2309 | -19.2258 | 11.6833 | 0.001048 | 99.5273 | 420 | 10 | 0.32589 | 116.5861 | Operational
Lyostar II | 15% Sucrose After Tc | 20-ml clear | 0.00065442 | 15% Sucrose After Tc | 1.0557 | 10.4293 | 10 | 0.35 | -20.8117 | 15.1833 | 0.00074894 | 99.3624 | -18.824 | 11.6333 | 0.0010509 | 99.1026 | 420 | 10 | 0.32724 | 116.9758 | Operational
Lyostar II | 15% Sucrose After Tc | 20-ml clear | 0.0006641 | 15% Sucrose After Tc | 1.0557 | 10.4293 | 10 | 0.375 | -20.4354 | 15.1833 | 0.00075075 | 99.3532 | -18.4959 | 11.6333 | 0.0010544 | 99.0977 | 420 | 10 | 0.32806 | 117.2148 | Operational
Lyostar II | 15% Sucrose After Tc | 20-ml clear | 0.00067282 | 15% Sucrose After Tc | 1.0557 | 10.4293 | 10 | 0.4 | -20.0659 | 15.1833 | 0.00075136 | 99.2287 | -18.2438 | 11.6833 | 0.0010587 | 99.5431 | 420 | 10 | 0.32848 | 117.3355 | Operational
Lyostar II | 15% Sucrose After Tc | 20-ml clear | 0.00068786 | 15% Sucrose After Tc | 1.0557 | 10.4293 | 10 | 0.45 | -19.3851 | 15.2333 | 0.00075076 | 99.1125 | -17.5944 | 11.6833 | 0.0010575 | 99.0348 | 420 | 10 | 0.3282 | 117.2553 | Operational
Lyostar II | 15% Sucrose After Tc | 20-ml clear | 0.00014197 | 15% Sucrose After Tc | 1.0557 | 10.4293 | 15 | 0.02 | -36.0762 | 36.2 | 0.00026933 | 99.0615 | -33.2269 | 26.2 | 0.00038146 | 99.1174 | 420 | 10 | 0.11783 | 56.2992 | Pmin exceeds chamber pressure
Lyostar II | 15% Sucrose After Tc | 20-ml clear | 0.00024279 | 15% Sucrose After Tc | 1.0557 | 10.4293 | 15 | 0.04 | -31.5733 | 24.15 | 0.00042 | 99.1291 | -28.7561 | 17.85 | 0.00059189 | 99.2784 | 420 | 10 | 0.18362 | 75.3614 | Pmin exceeds chamber pressure
Lyostar II | 15% Sucrose After Tc | 20-ml clear | 0.00031809 | 15% Sucrose After Tc | 1.0557 | 10.4293 | 15 | 0.06 | -29.16 | 20 | 0.00052174 | 99.2146 | -26.3807 | 14.95 | 0.00073336 | 99.2416 | 420 | 10 | 0.22802 | 88.2265 | Pmin exceeds chamber pressure
Lyostar II | 15% Sucrose After Tc | 20-ml clear | 0.00037647 | 15% Sucrose After Tc | 1.0557 | 10.4293 | 15 | 0.08 | -27.5428 | 17.85 | 0.00059488 | 99.0795 | -24.8135 | 13.45 | 0.00083507 | 99.1374 | 420 | 10 | 0.25994 | 97.475 | Pmin exceeds chamber pressure
Lyostar II | 15% Sucrose After Tc | 20-ml clear | 0.00042305 | 15% Sucrose After Tc | 1.0557 | 10.4293 | 15 | 0.1 | -26.365 | 16.6 | 0.00064998 | 99.2139 | -23.6643 | 12.55 | 0.00091132 | 99.0284 | 420 | 10 | 0.28397 | 104.4382 | Pmin exceeds chamber pressure
Lyostar II | 15% Sucrose After Tc | 20-ml clear | 0.00046953 | 15% Sucrose After Tc | 1.0557 | 10.4293 | 15 | 0.125 | -25.2196 | 15.6 | 0.00070142 | 99.2049 | -22.5807 | 11.85 | 0.0009831 | 99.0124 | 420 | 10 | 0.30643 | 110.9455 | Operational
Lyostar II | 15% Sucrose After Tc | 20-ml clear | 0.00050664 | 15% Sucrose After Tc | 1.0557 | 10.4293 | 15 | 0.15 | -24.3042 | 14.95 | 0.00073963 | 99.1564 | -21.7333 | 11.4 | 0.0010369 | 99.0228 | 420 | 10 | 0.32313 | 115.7851 | Operational
Lyostar II | 15% Sucrose After Tc | 20-ml clear | 0.00053695 | 15% Sucrose After Tc | 1.0557 | 10.4293 | 15 | 0.175 | -23.5354 | 14.5 | 0.00076855 | 99.0621 | -21.0467 | 11.1 | 0.0010784 | 99.113 | 420 | 10 | 0.33581 | 119.4576 | Operational
Lyostar II | 15% Sucrose After Tc | 20-ml clear | 0.00056218 | 15% Sucrose After Tc | 1.0557 | 10.4293 | 15 | 0.2 | -22.8882 | 14.2 | 0.00079115 | 99.138 | -20.4807 | 10.9 | 0.0011113 | 99.3241 | 420 | 10 | 0.34573 | 122.333 | Operational
Lyostar II | 15% Sucrose After Tc | 20-ml clear | 0.0005835 | 15% Sucrose After Tc | 1.0557 | 10.4293 | 15 | 0.225 | -22.3302 | 14 | 0.00080906 | 99.3337 | -19.9735 | 10.75 | 0.001137 | 99.4156 | 420 | 10 | 0.35358 | 124.6072 | Operational
Lyostar II | 15% Sucrose After Tc | 20-ml clear | 0.00060176 | 15% Sucrose After Tc | 1.0557 | 10.4293 | 15 | 0.25 | -21.7745 | 13.8 | 0.00082196 | 99.001 | -19.5359 | 10.65 | 0.0011579 | 99.5998 | 420 | 10 | 0.35933 | 126.2741 | Operational
Lyostar II | 15% Sucrose After Tc | 20-ml clear | 0.00061757 | 15% Sucrose After Tc | 1.0557 | 10.4293 | 15 | 0.275 | -21.3149 | 13.7 | 0.00083301 | 99.1538 | -19.085 | 10.55 | 0.0011728 | 99.3974 | 420 | 10 | 0.36414 | 127.6662 | Operational
Lyostar II | 15% Sucrose After Tc | 20-ml clear | 0.0006314 | 15% Sucrose After Tc | 1.0557 | 10.4293 | 15 | 0.3 | -20.8595 | 13.6 | 0.00084098 | 99.0105 | -18.7166 | 10.5 | 0.0011861 | 99.5259 | 420 | 10 | 0.36771 | 128.7006 | Operational
Lyostar II | 15% Sucrose After Tc | 20-ml clear | 0.00064359 | 15% Sucrose After Tc | 1.0557 | 10.4293 | 15 | 0.325 | -20.4573 | 13.55 | 0.0008476 | 99.0855 | -18.3417 | 10.45 | 0.0011955 | 99.4253 | 420 | 10 | 0.37061 | 129.5411 | Operational
Lyostar II | 15% Sucrose After Tc | 20-ml clear | 0.00065442 | 15% Sucrose After Tc | 1.0557 | 10.4293 | 15 | 0.35 | -20.1103 | 13.55 | 0.00085343 | 99.4339 | -17.9612 | 10.4 | 0.0012018 | 99.1403 | 420 | 10 | 0.37307 | 130.2555 | Operational
Lyostar II | 15% Sucrose After Tc | 20-ml clear | 0.0006641 | 15% Sucrose After Tc | 1.0557 | 10.4293 | 15 | 0.375 | -19.7172 | 13.5 | 0.00085636 | 99.1803 | -17.6751 | 10.4 | 0.001209 | 99.3509 | 420 | 10 | 0.37448 | 130.6645 | Operational
Lyostar II | 15% Sucrose After Tc | 20-ml clear | 0.00067282 | 15% Sucrose After Tc | 1.0557 | 10.4293 | 15 | 0.4 | -19.3796 | 13.5 | 0.00085916 | 99.2641 | -17.3876 | 10.4 | 0.0012141 | 99.4436 | 420 | 10 | 0.37575 | 131.0329 | Operational
Lyostar II | 15% Sucrose After Tc | 20-ml clear | 0.00068786 | 15% Sucrose After Tc | 1.0557 | 10.4293 | 15 | 0.45 | -18.7179 | 13.5 | 0.00086146 | 99.1529 | -16.8096 | 10.4 | 0.0012191 | 99.3492 | 420 | 10 | 0.37683 | 131.3456 | Operational
Lyostar II | 15% Sucrose After Tc | 20-ml clear | 0.00014197 | 15% Sucrose After Tc | 1.0557 | 10.4293 | 20 | 0.02 | -35.4273 | 33.5667 | 0.00029228 | 99.1514 | -32.508 | 24.2667 | 0.00041533 | 99.2136 | 420 | 10 | 0.12793 | 59.2243 | Pmin exceeds chamber pressure
Lyostar II | 15% Sucrose After Tc | 20-ml clear | 0.00024279 | 15% Sucrose After Tc | 1.0557 | 10.4293 | 20 | 0.04 | -30.8712 | 22.3167 | 0.00045876 | 99.2101 | -27.9591 | 16.4667 | 0.00064874 | 99.215 | 420 | 10 | 0.20066 | 80.2984 | Pmin exceeds chamber pressure
Lyostar II | 15% Sucrose After Tc | 20-ml clear | 0.00031809 | 15% Sucrose After Tc | 1.0557 | 10.4293 | 20 | 0.06 | -28.4221 | 18.4167 | 0.0005721 | 99.1221 | -25.5433 | 13.7667 | 0.00080713 | 99.131 | 420 | 10 | 0.25015 | 94.6395 | Pmin exceeds chamber pressure
Lyostar II | 15% Sucrose After Tc | 20-ml clear | 0.00037647 | 15% Sucrose After Tc | 1.0557 | 10.4293 | 20 | 0.08 | -26.795 | 16.4167 | 0.00065434 | 99.0342 | -24.0086 | 12.4167 | 0.00092307 | 99.4917 | 420 | 10 | 0.28611 | 105.0581 | Pmin exceeds chamber pressure
Lyostar II | 15% Sucrose After Tc | 20-ml clear | 0.00042305 | 15% Sucrose After Tc | 1.0557 | 10.4293 | 20 | 0.1 | -25.6288 | 15.2667 | 0.00071698 | 99.3376 | -22.8441 | 11.5667 | 0.0010098 | 99.329 | 420 | 10 | 0.31343 | 112.9752 | Pmin exceeds chamber pressure
Lyostar II | 15% Sucrose After Tc | 20-ml clear | 0.00046953 | 15% Sucrose After Tc | 1.0557 | 10.4293 | 20 | 0.125 | -24.4789 | 14.3167 | 0.0007757 | 99.2779 | -21.7743 | 10.9167 | 0.0010928 | 99.439 | 420 | 10 | 0.33911 | 120.4162 | Operational
Lyostar II | 15% Sucrose After Tc | 20-ml clear | 0.00050664 | 15% Sucrose After Tc | 1.0557 | 10.4293 | 20 | 0.15 | -23.5838 | 13.7167 | 0.00082017 | 99.3879 | -20.8912 | 10.4667 | 0.0011542 | 99.1916 | 420 | 10 | 0.3585 | 126.0339 | Operational
Lyostar II | 15% Sucrose After Tc | 20-ml clear | 0.00053695 | 15% Sucrose After Tc | 1.0557 | 10.4293 | 20 | 0.175 | -22.8035 | 13.2667 | 0.00085368 | 99.138 | -20.1873 | 10.1667 | 0.0012022 | 99.1405 | 420 | 10 | 0.37318 | 130.2882 | Operational
Lyostar II | 15% Sucrose After Tc | 20-ml clear | 0.00056218 | 15% Sucrose After Tc | 1.0557 | 10.4293 | 20 | 0.2 | -22.1579 | 12.9667 | 0.0008803 | 99.1538 | -19.6212 | 9.9667 | 0.001241 | 99.3023 | 420 | 10 | 0.38488 | 133.6761 | Operational
Lyostar II | 15% Sucrose After Tc | 20-ml clear | 0.0005835 | 15% Sucrose After Tc | 1.0557 | 10.4293 | 20 | 0.225 | -21.6121 | 12.7667 | 0.00090186 | 99.3603 | -19.1201 | 9.8167 | 0.0012718 | 99.3889 | 420 | 10 | 0.39432 | 136.4119 | Operational
Lyostar II | 15% Sucrose After Tc | 20-ml clear | 0.00060176 | 15% Sucrose After Tc | 1.0557 | 10.4293 | 20 | 0.25 | -21.06 | 12.5667 | 0.00091774 | 99.0209 | -18.7006 | 9.7167 | 0.0012975 | 99.624 | 420 | 10 | 0.4014 | 138.4643 | Operational
Lyostar II | 15% Sucrose After Tc | 20-ml clear | 0.00061757 | 15% Sucrose After Tc | 1.0557 | 10.4293 | 20 | 0.275 | -20.6219 | 12.4667 | 0.00093181 | 99.2568 | -18.2591 | 9.6167 | 0.0013164 | 99.46 | 420 | 10 | 0.40751 | 140.2347 | Operational
Lyostar II | 15% Sucrose After Tc | 20-ml clear | 0.0006314 | 15% Sucrose After Tc | 1.0557 | 10.4293 | 20 | 0.3 | -20.1832 | 12.3667 | 0.00094238 | 99.1877 | -17.9189 | 9.5667 | 0.0013339 | 99.6944 | 420 | 10 | 0.41224 | 141.6055 | Operational
Lyostar II | 15% Sucrose After Tc | 20-ml clear | 0.00064359 | 15% Sucrose After Tc | 1.0557 | 10.4293 | 20 | 0.325 | -19.807 | 12.3167 | 0.00095158 | 99.384 | -17.567 | 9.5167 | 0.001347 | 99.6929 | 420 | 10 | 0.41627 | 142.7732 | Operational
Lyostar II | 15% Sucrose After Tc | 20-ml clear | 0.00065442 | 15% Sucrose After Tc | 1.0557 | 10.4293 | 20 | 0.35 | -19.4321 | 12.2667 | 0.00095848 | 99.3923 | -17.2048 | 9.4667 | 0.0013565 | 99.5003 | 420 | 10 | 0.41928 | 143.6441 | Operational
Lyostar II | 15% Sucrose After Tc | 20-ml clear | 0.0006641 | 15% Sucrose After Tc | 1.0557 | 10.4293 | 20 | 0.375 | -19.0584 | 12.2167 | 0.00096345 | 99.2471 | -16.834 | 9.4167 | 0.0013629 | 99.1519 | 420 | 10 | 0.42142 | 144.2655 | Operational
Lyostar II | 15% Sucrose After Tc | 20-ml clear | 0.00067282 | 15% Sucrose After Tc | 1.0557 | 10.4293 | 20 | 0.4 | -18.7524 | 12.2167 | 0.00096844 | 99.4928 | -16.585 | 9.4167 | 0.0013714 | 99.4073 | 420 | 10 | 0.42367 | 144.9164 | Operational
Lyostar II | 15% Sucrose After Tc | 20-ml clear | 0.00068786 | 15% Sucrose After Tc | 1.0557 | 10.4293 | 20 | 0.45 | -18.0811 | 12.1667 | 0.00097294 | 99.1767 | -16.0781 | 9.4167 | 0.0013826 | 99.632 | 420 | 10 | 0.42584 | 145.5458 | Operational
Lyostar II | 15% Sucrose After Tc | 20-ml clear | 0.00014197 | 15% Sucrose After Tc | 1.0557 | 10.4293 | 25 | 0.02 | -34.8105 | 31.2833 | 0.00031539 | 99.1574 | -31.8212 | 22.5833 | 0.00044944 | 99.1399 | 420 | 10 | 0.13809 | 62.171 | Pmin exceeds chamber pressure
Lyostar II | 15% Sucrose After Tc | 20-ml clear | 0.00024279 | 15% Sucrose After Tc | 1.0557 | 10.4293 | 25 | 0.04 | -30.1977 | 20.7333 | 0.00049777 | 99.1211 | -27.2273 | 15.3333 | 0.00070648 | 99.3709 | 420 | 10 | 0.21783 | 85.2743 | Pmin exceeds chamber pressure
Lyostar II | 15% Sucrose After Tc | 20-ml clear | 0.00031809 | 15% Sucrose After Tc | 1.0557 | 10.4293 | 25 | 0.06 | -27.7474 | 17.1333 | 0.0006232 | 99.328 | -24.7546 | 12.7833 | 0.00088176 | 99.0406 | 420 | 10 | 0.2726 | 101.1448 | Pmin exceeds chamber pressure
Lyostar II | 15% Sucrose After Tc | 20-ml clear | 0.00037647 | 15% Sucrose After Tc | 1.0557 | 10.4293 | 25 | 0.08 | -26.0951 | 15.2333 | 0.00071447 | 99.0736 | -23.223 | 11.5333 | 0.0010115 | 99.5393 | 420 | 10 | 0.31255 | 112.7194 | Pmin exceeds chamber pressure
Lyostar II | 15% Sucrose After Tc | 20-ml clear | 0.00042305 | 15% Sucrose After Tc | 1.0557 | 10.4293 | 25 | 0.1 | -24.9117 | 14.1333 | 0.00078428 | 99.225 | -22.0425 | 10.7333 | 0.0011088 | 99.344 | 420 | 10 | 0.34303 | 121.5504 | Pmin exceeds chamber pressure
Lyostar II | 15% Sucrose After Tc | 20-ml clear | 0.00046953 | 15% Sucrose After Tc | 1.0557 | 10.4293 | 25 | 0.125 | -23.7543 | 13.2333 | 0.00085027 | 99.1173 | -20.9933 | 10.1333 | 0.0012032 | 99.6149 | 420 | 10 | 0.37193 | 129.9258 | Pmin exceeds chamber pressure
Lyostar II | 15% Sucrose After Tc | 20-ml clear | 0.00050664 | 15% Sucrose After Tc | 1.0557 | 10.4293 | 25 | 0.15 | -22.8834 | 12.6833 | 0.00090108 | 99.408 | -20.0537 | 9.6833 | 0.0012717 | 99.0452 | 420 | 10 | 0.39402 | 136.3256 | Operational
Lyostar II | 15% Sucrose After Tc | 20-ml clear | 0.00053695 | 15% Sucrose After Tc | 1.0557 | 10.4293 | 25 | 0.175 | -22.1413 | 12.2833 | 0.00094019 | 99.4505 | -19.4354 | 9.4333 | 0.0013293 | 99.503 | 420 | 10 | 0.41122 | 141.3102 | Operational
Lyostar II | 15% Sucrose After Tc | 20-ml clear | 0.00056218 | 15% Sucrose After Tc | 1.0557 | 10.4293 | 25 | 0.2 | -21.4916 | 11.9833 | 0.0009708 | 99.3719 | -18.8633 | 9.2333 | 0.0013739 | 99.5844 | 420 | 10 | 0.42466 | 145.2043 | Operational
Lyostar II | 15% Sucrose After Tc | 20-ml clear | 0.0005835 | 15% Sucrose After Tc | 1.0557 | 10.4293 | 25 | 0.225 | -20.884 | 11.7333 | 0.00099445 | 99.023 | -18.3629 | 9.0833 | 0.0014097 | 99.6338 | 420 | 10 | 0.43511 | 148.2309 | Operational
Lyostar II | 15% Sucrose After Tc | 20-ml clear | 0.00060176 | 15% Sucrose After Tc | 1.0557 | 10.4293 | 25 | 0.25 | -20.3996 | 11.5833 | 0.0010147 | 99.1733 | -17.816 | 8.9333 | 0.0014355 | 99.1189 | 420 | 10 | 0.44386 | 150.7669 | Operational
Lyostar II | 15% Sucrose After Tc | 20-ml clear | 0.00061757 | 15% Sucrose After Tc | 1.0557 | 10.4293 | 25 | 0.275 | -19.9801 | 11.4833 | 0.0010318 | 99.4578 | -17.5209 | 8.8833 | 0.0014631 | 99.728 | 420 | 10 | 0.45146 | 152.9686 | Operational
Lyostar II | 15% Sucrose After Tc | 20-ml clear | 0.0006314 | 15% Sucrose After Tc | 1.0557 | 10.4293 | 25 | 0.3 | -19.5547 | 11.3833 | 0.0010449 | 99.4286 | -17.0558 | 8.7833 | 0.0014794 | 99.2438 | 420 | 10 | 0.45711 | 154.6051 | Operational
Lyostar II | 15% Sucrose After Tc | 20-ml clear | 0.00064359 | 15% Sucrose After Tc | 1.0557 | 10.4293 | 25 | 0.325 | -19.1238 | 11.2833 | 0.0010548 | 99.1487 | -16.7207 | 8.7333 | 0.001496 | 99.2994 | 420 | 10 | 0.46154 | 155.8879 | Operational
Lyostar II | 15% Sucrose After Tc | 20-ml clear | 0.00065442 | 15% Sucrose After Tc | 1.0557 | 10.4293 | 25 | 0.35 | -18.7682 | 11.2333 | 0.0010639 | 99.2345 | -16.371 | 8.6833 | 0.0015084 | 99.1595 | 420 | 10 | 0.4655 | 157.0364 | Operational
Lyostar II | 15% Sucrose After Tc | 20-ml clear | 0.0006641 | 15% Sucrose After Tc | 1.0557 | 10.4293 | 25 | 0.375 | -18.4112 | 11.1833 | 0.0010708 | 99.163 | -16.1686 | 8.6833 | 0.0015232 | 99.6717 | 420 | 10 | 0.46875 | 157.977 | Operational
Lyostar II | 15% Sucrose After Tc | 20-ml clear | 0.00067282 | 15% Sucrose After Tc | 1.0557 | 10.4293 | 25 | 0.4 | -18.1357 | 11.1833 | 0.001078 | 99.5369 | -15.7974 | 8.6333 | 0.0015293 | 99.243 | 420 | 10 | 0.47171 | 158.8355 | Operational
Lyostar II | 15% Sucrose After Tc | 20-ml clear | 0.00068786 | 15% Sucrose After Tc | 1.0557 | 10.4293 | 25 | 0.45 | -17.5038 | 11.1333 | 0.0010859 | 99.4106 | -15.3605 | 8.6333 | 0.0015468 | 99.7194 | 420 | 10 | 0.47545 | 159.919 | Operational
Lyostar II | 15% Sucrose After Tc | 20-ml clear | 0.00014197 | 15% Sucrose After Tc | 1.0557 | 10.4293 | 30 | 0.02 | -34.224 | 29.3 | 0.00033867 | 99.1371 | -31.1754 | 21.15 | 0.00048388 | 99.1429 | 420 | 10 | 0.14834 | 65.1391 | Pmin exceeds chamber pressure
Lyostar II | 15% Sucrose After Tc | 20-ml clear | 0.00024279 | 15% Sucrose After Tc | 1.0557 | 10.4293 | 30 | 0.04 | -29.5663 | 19.4 | 0.00053717 | 99.1481 | -26.5223 | 14.35 | 0.00076458 | 99.3544 | 420 | 10 | 0.23516 | 90.2962 | Pmin exceeds chamber pressure
Lyostar II | 15% Sucrose After Tc | 20-ml clear | 0.00031809 | 15% Sucrose After Tc | 1.0557 | 10.4293 | 30 | 0.06 | -27.0832 | 16 | 0.00067443 | 99.2107 | -24.064 | 12 | 0.00095813 | 99.4076 | 420 | 10 | 0.29517 | 107.6848 | Pmin exceeds chamber pressure
Lyostar II | 15% Sucrose After Tc | 20-ml clear | 0.00037647 | 15% Sucrose After Tc | 1.0557 | 10.4293 | 30 | 0.08 | -25.4447 | 14.25 | 0.00077529 | 99.2322 | -22.4097 | 10.75 | 0.0010993 | 99.0707 | 420 | 10 | 0.33923 | 120.4495 | Pmin exceeds chamber pressure
Lyostar II | 15% Sucrose After Tc | 20-ml clear | 0.00042305 | 15% Sucrose After Tc | 1.0557 | 10.4293 | 30 | 0.1 | -24.2471 | 13.2 | 0.00085241 | 99.2738 | -21.3083 | 10.05 | 0.0012093 | 99.5 | 420 | 10 | 0.373 | 130.2353 | Pmin exceeds chamber pressure
Lyostar II | 15% Sucrose After Tc | 20-ml clear | 0.00046953 | 15% Sucrose After Tc | 1.0557 | 10.4293 | 30 | 0.125 | -23.088 | 12.35 | 0.00092585 | 99.1669 | -20.1823 | 9.45 | 0.0013128 | 99.3149 | 420 | 10 | 0.40511 | 139.5372 | Pmin exceeds chamber pressure
Lyostar II | 15% Sucrose After Tc | 20-ml clear | 0.00050664 | 15% Sucrose After Tc | 1.0557 | 10.4293 | 30 | 0.15 | -22.1865 | 11.8 | 0.00098206 | 99.1743 | -19.292 | 9.05 | 0.0013914 | 99.0993 | 420 | 10 | 0.42965 | 146.6505 | Operational
Lyostar II | 15% Sucrose After Tc | 20-ml clear | 0.00053695 | 15% Sucrose After Tc | 1.0557 | 10.4293 | 30 | 0.175 | -21.4195 | 11.4 | 0.0010255 | 99.0069 | -18.653 | 8.8 | 0.0014555 | 99.3978 | 420 | 10 | 0.44878 | 152.191 | Operational
Lyostar II | 15% Sucrose After Tc | 20-ml clear | 0.00056218 | 15% Sucrose After Tc | 1.0557 | 10.4293 | 30 | 0.2 | -20.8306 | 11.15 | 0.0010614 | 99.3437 | -18.0596 | 8.6 | 0.0015053 | 99.3517 | 420 | 10 | 0.46443 | 156.7272 | Operational
Lyostar II | 15% Sucrose After Tc | 20-ml clear | 0.0005835 | 15% Sucrose After Tc | 1.0557 | 10.4293 | 30 | 0.225 | -20.2927 | 10.95 | 0.00109 | 99.4667 | -17.5468 | 8.45 | 0.0015457 | 99.3208 | 420 | 10 | 0.47694 | 160.3513 | Operational
Lyostar II | 15% Sucrose After Tc | 20-ml clear | 0.00060176 | 15% Sucrose After Tc | 1.0557 | 10.4293 | 30 | 0.25 | -19.7292 | 10.75 | 0.0011115 | 99.009 | -17.1457 | 8.35 | 0.0015806 | 99.5522 | 420 | 10 | 0.48654 | 163.1325 | Operational
Lyostar II | 15% Sucrose After Tc | 20-ml clear | 0.00061757 | 15% Sucrose After Tc | 1.0557 | 10.4293 | 30 | 0.275 | -19.323 | 10.65 | 0.0011314 | 99.3097 | -16.703 | 8.25 | 0.0016069 | 99.3609 | 420 | 10 | 0.49516 | 165.6306 | Operational
Lyostar II | 15% Sucrose After Tc | 20-ml clear | 0.0006314 | 15% Sucrose After Tc | 1.0557 | 10.4293 | 30 | 0.3 | -18.9059 | 10.55 | 0.0011469 | 99.2894 | -16.4082 | 8.2 | 0.0016326 | 99.7061 | 420 | 10 | 0.50211 | 167.6448 | Operational
Lyostar II | 15% Sucrose After Tc | 20-ml clear | 0.00064359 | 15% Sucrose After Tc | 1.0557 | 10.4293 | 30 | 0.325 | -18.4787 | 10.45 | 0.0011589 | 99.0118 | -16.0906 | 8.15 | 0.0016527 | 99.8035 | 420 | 10 | 0.50747 | 169.1967 | Operational
Lyostar II | 15% Sucrose After Tc | 20-ml clear | 0.00065442 | 15% Sucrose After Tc | 1.0557 | 10.4293 | 30 | 0.35 | -18.1402 | 10.4 | 0.0011701 | 99.1506 | -15.7527 | 8.1 | 0.0016682 | 99.6986 | 420 | 10 | 0.51238 | 170.62 | Operational
Lyostar II | 15% Sucrose After Tc | 20-ml clear | 0.0006641 | 15% Sucrose After Tc | 1.0557 | 10.4293 | 30 | 0.375 | -17.7974 | 10.35 | 0.001179 | 99.1282 | -15.3972 | 8.05 | 0.0016797 | 99.4272 | 420 | 10 | 0.51621 | 171.731 | Operational
Lyostar II | 15% Sucrose After Tc | 20-ml clear | 0.00067282 | 15% Sucrose After Tc | 1.0557 | 10.4293 | 30 | 0.4 | -17.5521 | 10.35 | 0.0011883 | 99.6064 | -15.027 | 8 | 0.0016879 | 99.0184 | 420 | 10 | 0.52009 | 172.8531 | Operational
Lyostar II | 15% Sucrose After Tc | 20-ml clear | 0.00068786 | 15% Sucrose After Tc | 1.0557 | 10.4293 | 30 | 0.45 | -16.9567 | 10.3 | 0.0011997 | 99.6231 | -14.6588 | 8 | 0.0017115 | 99.6977 | 420 | 10 | 0.52537 | 174.3841 | Operational
Lyostar II | 15% Sucrose After Tc | 20-ml clear | 0.00014197 | 15% Sucrose After Tc | 1.0557 | 10.4293 | 35 | 0.02 | -33.6615 | 27.5467 | 0.00036207 | 99.0273 | -30.5549 | 19.8867 | 0.00051853 | 99.0337 | 420 | 10 | 0.15864 | 68.1236 | Pmin exceeds chamber pressure
Lyostar II | 15% Sucrose After Tc | 20-ml clear | 0.00024279 | 15% Sucrose After Tc | 1.0557 | 10.4293 | 35 | 0.04 | -28.9555 | 18.2267 | 0.00057675 | 99.0309 | -25.8341 | 13.4867 | 0.0008229 | 99.1528 | 420 | 10 | 0.25257 | 95.3412 | Pmin exceeds chamber pressure
Lyostar II | 15% Sucrose After Tc | 20-ml clear | 0.00031809 | 15% Sucrose After Tc | 1.0557 | 10.4293 | 35 | 0.06 | -26.4477 | 15.0267 | 0.00072599 | 99.0709 | -23.3195 | 11.2667 | 0.0010335 | 99.028 | 420 | 10 | 0.31783 | 114.2503 | Pmin exceeds chamber pressure
Lyostar II | 15% Sucrose After Tc | 20-ml clear | 0.00037647 | 15% Sucrose After Tc | 1.0557 | 10.4293 | 35 | 0.08 | -24.8043 | 13.3867 | 0.00083625 | 99.1587 | -21.7011 | 10.1267 | 0.0011893 | 99.0984 | 420 | 10 | 0.36605 | 128.2217 | Pmin exceeds chamber pressure
Lyostar II | 15% Sucrose After Tc | 20-ml clear | 0.00042305 | 15% Sucrose After Tc | 1.0557 | 10.4293 | 35 | 0.1 | -23.5903 | 12.3867 | 0.00092065 | 99.1068 | -20.5516 | 9.4467 | 0.0013094 | 99.2619 | 420 | 10 | 0.403 | 138.9271 | Pmin exceeds chamber pressure
Lyostar II | 15% Sucrose After Tc | 20-ml clear | 0.00046953 | 15% Sucrose After Tc | 1.0557 | 10.4293 | 35 | 0.125 | -22.4305 | 11.5867 | 0.0010016 | 99.0274 | -19.4291 | 8.8867 | 0.0014239 | 99.1607 | 420 | 10 | 0.4384 | 149.1838 | Pmin exceeds chamber pressure
Lyostar II | 15% Sucrose After Tc | 20-ml clear | 0.00050664 | 15% Sucrose After Tc | 1.0557 | 10.4293 | 35 | 0.15 | -21.5318 | 11.0667 | 0.0010638 | 99.0506 | -18.5902 | 8.5267 | 0.0015127 | 99.2438 | 420 | 10 | 0.46566 | 157.0829 | Pmin exceeds chamber pressure
Lyostar II | 15% Sucrose After Tc | 20-ml clear | 0.00053695 | 15% Sucrose After Tc | 1.0557 | 10.4293 | 35 | 0.175 | -20.8015 | 10.7067 | 0.0011129 | 99.1265 | -17.886 | 8.2667 | 0.0015821 | 99.1928 | 420 | 10 | 0.48713 | 163.304 | Operational
Lyostar II | 15% Sucrose After Tc | 20-ml clear | 0.00056218 | 15% Sucrose After Tc | 1.0557 | 10.4293 | 35 | 0.2 | -20.1869 | 10.4467 | 0.0011524 | 99.2315 | -17.3341 | 8.0867 | 0.0016392 | 99.3419 | 420 | 10 | 0.50444 | 168.3194 | Operational
Lyostar II | 15% Sucrose After Tc | 20-ml clear | 0.0005835 | 15% Sucrose After Tc | 1.0557 | 10.4293 | 35 | 0.225 | -19.6026 | 10.2267 | 0.0011834 | 99.0163 | -16.763 | 7.9267 | 0.0016828 | 99.0345 | 420 | 10 | 0.51801 | 172.25 | Operational
Lyostar II | 15% Sucrose After Tc | 20-ml clear | 0.00060176 | 15% Sucrose After Tc | 1.0557 | 10.4293 | 35 | 0.25 | -19.1455 | 10.0867 | 0.0012102 | 99.2279 | -16.3595 | 7.8267 | 0.0017219 | 99.2232 | 420 | 10 | 0.52978 | 175.663 | Operational
Lyostar II | 15% Sucrose After Tc | 20-ml clear | 0.00061757 | 15% Sucrose After Tc | 1.0557 | 10.4293 | 35 | 0.275 | -18.6646 | 9.9467 | 0.001231 | 99.0045 | -15.9899 | 7.7467 | 0.0017545 | 99.3535 | 420 | 10 | 0.539 | 178.3333 | Operational
Lyostar II | 15% Sucrose After Tc | 20-ml clear | 0.0006314 | 15% Sucrose After Tc | 1.0557 | 10.4293 | 35 | 0.3 | -18.2956 | 9.8667 | 0.0012499 | 99.2374 | -15.5797 | 7.6667 | 0.0017793 | 99.1514 | 420 | 10 | 0.54719 | 180.706 | Operational
Lyostar II | 15% Sucrose After Tc | 20-ml clear | 0.00064359 | 15% Sucrose After Tc | 1.0557 | 10.4293 | 35 | 0.325 | -17.9141 | 9.7867 | 0.0012649 | 99.2134 | -15.2247 | 7.6067 | 0.0018009 | 99.0666 | 420 | 10 | 0.55377 | 182.6134 | Operational
Lyostar II | 15% Sucrose After Tc | 20-ml clear | 0.00065442 | 15% Sucrose After Tc | 1.0557 | 10.4293 | 35 | 0.35 | -17.5681 | 9.7267 | 0.0012778 | 99.2531 | -14.9359 | 7.5667 | 0.0018207 | 99.1608 | 420 | 10 | 0.55947 | 184.2643 | Operational
Lyostar II | 15% Sucrose After Tc | 20-ml clear | 0.0006641 | 15% Sucrose After Tc | 1.0557 | 10.4293 | 35 | 0.375 | -17.2139 | 9.6667 | 0.001288 | 99.1252 | -14.6271 | 7.5267 | 0.0018362 | 99.0887 | 420 | 10 | 0.56397 | 185.5675 | Operational
Lyostar II | 15% Sucrose After Tc | 20-ml clear | 0.00067282 | 15% Sucrose After Tc | 1.0557 | 10.4293 | 35 | 0.4 | -16.9011 | 9.6267 | 0.001297 | 99.1354 | -14.3973 | 7.5067 | 0.0018517 | 99.2735 | 420 | 10 | 0.56805 | 186.7504 | Operational
Lyostar II | 15% Sucrose After Tc | 20-ml clear | 0.00068786 | 15% Sucrose After Tc | 1.0557 | 10.4293 | 35 | 0.45 | -16.312 | 9.5667 | 0.001311 | 99.1139 | -13.9023 | 7.4667 | 0.0018741 | 99.3259 | 420 | 10 | 0.57426 | 188.5505 | Operational
Lyostar II | 15% Sucrose After Tc | 20-ml clear | 0.00014197 | 15% Sucrose After Tc | 1.0557 | 10.4293 | 40 | 0.02 | -33.1299 | 26.0333 | 0.00038563 | 99.0287 | -29.9763 | 18.8133 | 0.0005535 | 99.1029 | 420 | 10 | 0.16901 | 71.1299 | Pmin exceeds chamber pressure
Lyostar II | 15% Sucrose After Tc | 20-ml clear | 0.00024279 | 15% Sucrose After Tc | 1.0557 | 10.4293 | 40 | 0.04 | -28.3861 | 17.2333 | 0.00061671 | 99.088 | -25.1889 | 12.7533 | 0.00088181 | 99.0635 | 420 | 10 | 0.27015 | 100.4341 | Pmin exceeds chamber pressure
Lyostar II | 15% Sucrose After Tc | 20-ml clear | 0.00031809 | 15% Sucrose After Tc | 1.0557 | 10.4293 | 40 | 0.06 | -25.8628 | 14.2133 | 0.00077815 | 99.1547 | -22.6628 | 10.6733 | 0.0011105 | 99.0667 | 420 | 10 | 0.34078 | 120.9003 | Pmin exceeds chamber pressure
Lyostar II | 15% Sucrose After Tc | 20-ml clear | 0.00037647 | 15% Sucrose After Tc | 1.0557 | 10.4293 | 40 | 0.08 | -24.2021 | 12.6533 | 0.00089774 | 99.164 | -21.0246 | 9.5933 | 0.00128 | 99.0997 | 420 | 10 | 0.39311 | 136.0605 | Pmin exceeds chamber pressure
Lyostar II | 15% Sucrose After Tc | 20-ml clear | 0.00042305 | 15% Sucrose After Tc | 1.0557 | 10.4293 | 40 | 0.1 | -22.9915 | 11.7133 | 0.00098981 | 99.1784 | -19.822 | 8.9333 | 0.00141 | 99.0118 | 420 | 10 | 0.43337 | 147.7266 | Pmin exceeds chamber pressure
Lyostar II | 15% Sucrose After Tc | 20-ml clear | 0.00046953 | 15% Sucrose After Tc | 1.0557 | 10.4293 | 40 | 0.125 | -21.828 | 10.9533 | 0.0010783 | 99.0854 | -18.7184 | 8.4133 | 0.0015361 | 99.0617 | 420 | 10 | 0.4721 | 158.949 | Pmin exceeds chamber pressure
Lyostar II | 15% Sucrose After Tc | 20-ml clear | 0.00050664 | 15% Sucrose After Tc | 1.0557 | 10.4293 | 40 | 0.15 | -20.9213 | 10.4533 | 0.0011464 | 99.0432 | -17.8847 | 8.0733 | 0.0016339 | 99.1791 | 420 | 10 | 0.50197 | 167.6052 | Pmin exceeds chamber pressure
Lyostar II | 15% Sucrose After Tc | 20-ml clear | 0.00053695 | 15% Sucrose After Tc | 1.0557 | 10.4293 | 40 | 0.175 | -20.2022 | 10.1133 | 0.0012007 | 99.1646 | -17.211 | 7.8333 | 0.0017115 | 99.2705 | 420 | 10 | 0.52574 | 174.4915 | Operational
Lyostar II | 15% Sucrose After Tc | 20-ml clear | 0.00056218 | 15% Sucrose After Tc | 1.0557 | 10.4293 | 40 | 0.2 | -19.5702 | 9.8533 | 0.0012439 | 99.1294 | -16.6329 | 7.6533 | 0.0017738 | 99.2856 | 420 | 10 | 0.54469 | 179.9826 | Operational
Lyostar II | 15% Sucrose After Tc | 20-ml clear | 0.0005835 | 15% Sucrose After Tc | 1.0557 | 10.4293 | 40 | 0.225 | -19.0133 | 9.6533 | 0.001279 | 99.0644 | -16.1205 | 7.5133 | 0.0018245 | 99.2387 | 420 | 10 | 0.56009 | 184.4439 | Operational
Lyostar II | 15% Sucrose After Tc | 20-ml clear | 0.00060176 | 15% Sucrose After Tc | 1.0557 | 10.4293 | 40 | 0.25 | -18.5562 | 9.5133 | 0.0013088 | 99.2263 | -15.7139 | 7.4133 | 0.0018679 | 99.3807 | 420 | 10 | 0.57318 | 188.2371 | Operational
Lyostar II | 15% Sucrose After Tc | 20-ml clear | 0.00061757 | 15% Sucrose After Tc | 1.0557 | 10.4293 | 40 | 0.275 | -18.1181 | 9.3933 | 0.0013331 | 99.2269 | -15.243 | 7.3133 | 0.0019008 | 99.077 | 420 | 10 | 0.58376 | 191.303 | Operational
Lyostar II | 15% Sucrose After Tc | 20-ml clear | 0.0006314 | 15% Sucrose After Tc | 1.0557 | 10.4293 | 40 | 0.3 | -17.7068 | 9.2933 | 0.0013533 | 99.1714 | -14.9259 | 7.2533 | 0.0019322 | 99.2443 | 420 | 10 | 0.59272 | 193.8972 | Operational
Lyostar II | 15% Sucrose After Tc | 20-ml clear | 0.00064359 | 15% Sucrose After Tc | 1.0557 | 10.4293 | 40 | 0.325 | -17.3293 | 9.2133 | 0.0013704 | 99.1382 | -14.5709 | 7.1933 | 0.0019568 | 99.1476 | 420 | 10 | 0.60021 | 196.0698 | Operational
Lyostar II | 15% Sucrose After Tc | 20-ml clear | 0.00065442 | 15% Sucrose After Tc | 1.0557 | 10.4293 | 40 | 0.35 | -16.9918 | 9.1533 | 0.0013853 | 99.1867 | -14.2935 | 7.1533 | 0.0019796 | 99.2576 | 420 | 10 | 0.60679 | 197.9748 | Operational
Lyostar II | 15% Sucrose After Tc | 20-ml clear | 0.0006641 | 15% Sucrose After Tc | 1.0557 | 10.4293 | 40 | 0.375 | -16.6428 | 9.0933 | 0.0013972 | 99.0639 | -13.9914 | 7.1133 | 0.0019977 | 99.197 | 420 | 10 | 0.61204 | 199.4979 | Operational
Lyostar II | 15% Sucrose After Tc | 20-ml clear | 0.00067282 | 15% Sucrose After Tc | 1.0557 | 10.4293 | 40 | 0.4 | -16.3413 | 9.0533 | 0.001408 | 99.0993 | -13.7828 | 7.0933 | 0.0020161 | 99.4244 | 420 | 10 | 0.6169 | 200.9042 | Operational
Lyostar II | 15% Sucrose After Tc | 20-ml clear | 0.00068786 | 15% Sucrose After Tc | 1.0557 | 10.4293 | 40 | 0.45 | -15.7774 | 8.9933 | 0.0014251 | 99.1451 | -13.2026 | 7.0333 | 0.0020389 | 99.1176 | 420 | 10 | 0.62431 | 203.0516 | Operational
Lyostar II | 15% Sucrose After Tc | 20-ml clear | 0.00014197 | 15% Sucrose After Tc | 1.0557 | 10.4293 | 45 | 0.02 | -32.6228 | 24.7 | 0.00040932 | 99.0496 | -29.4206 | 17.86 | 0.00058865 | 99.1094 | 420 | 10 | 0.17945 | 74.1525 | Pmin exceeds chamber pressure
Lyostar II | 15% Sucrose After Tc | 20-ml clear | 0.00024279 | 15% Sucrose After Tc | 1.0557 | 10.4293 | 45 | 0.04 | -27.8407 | 16.36 | 0.00065688 | 99.1154 | -24.5772 | 12.12 | 0.00094117 | 99.0133 | 420 | 10 | 0.28783 | 105.5563 | Pmin exceeds chamber pressure
Lyostar II | 15% Sucrose After Tc | 20-ml clear | 0.00031809 | 15% Sucrose After Tc | 1.0557 | 10.4293 | 45 | 0.06 | -25.28 | 13.48 | 0.00083034 | 99.0047 | -22.0359 | 10.16 | 0.001188 | 99.0878 | 420 | 10 | 0.36377 | 127.5594 | Pmin exceeds chamber pressure
Lyostar II | 15% Sucrose After Tc | 20-ml clear | 0.00037647 | 15% Sucrose After Tc | 1.0557 | 10.4293 | 45 | 0.08 | -23.6286 | 12.02 | 0.00095964 | 99.181 | -20.393 | 9.14 | 0.0013716 | 99.1697 | 420 | 10 | 0.42035 | 143.9548 | Pmin exceeds chamber pressure
Lyostar II | 15% Sucrose After Tc | 20-ml clear | 0.00042305 | 15% Sucrose After Tc | 1.0557 | 10.4293 | 45 | 0.1 | -22.4006 | 11.12 | 0.0010591 | 99.1033 | -19.2022 | 8.52 | 0.0015133 | 99.184 | 420 | 10 | 0.46389 | 156.5711 | Pmin exceeds chamber pressure
Lyostar II | 15% Sucrose After Tc | 20-ml clear | 0.00046953 | 15% Sucrose After Tc | 1.0557 | 10.4293 | 45 | 0.125 | -21.2358 | 10.4 | 0.0011551 | 99.0266 | -18.0775 | 8.02 | 0.0016501 | 99.1466 | 420 | 10 | 0.50595 | 168.7561 | Pmin exceeds chamber pressure
Lyostar II | 15% Sucrose After Tc | 20-ml clear | 0.00050664 | 15% Sucrose After Tc | 1.0557 | 10.4293 | 45 | 0.15 | -20.3629 | 9.94 | 0.00123 | 99.1909 | -17.2635 | 7.7 | 0.0017575 | 99.3458 | 420 | 10 | 0.53876 | 178.2638 | Pmin exceeds chamber pressure
Lyostar II | 15% Sucrose After Tc | 20-ml clear | 0.00053695 | 15% Sucrose After Tc | 1.0557 | 10.4293 | 45 | 0.175 | -19.6142 | 9.6 | 0.0012887 | 99.1111 | -16.5447 | 7.46 | 0.0018412 | 99.2387 | 420 | 10 | 0.56445 | 185.7067 | Pmin exceeds chamber pressure
Lyostar II | 15% Sucrose After Tc | 20-ml clear | 0.00056218 | 15% Sucrose After Tc | 1.0557 | 10.4293 | 45 | 0.2 | -19.008 | 9.36 | 0.0013366 | 99.203 | -15.9298 | 7.28 | 0.0019084 | 99.1035 | 420 | 10 | 0.58537 | 191.7698 | Operational
Lyostar II | 15% Sucrose After Tc | 20-ml clear | 0.0005835 | 15% Sucrose After Tc | 1.0557 | 10.4293 | 45 | 0.225 | -18.4344 | 9.16 | 0.0013748 | 99.0264 | -15.4969 | 7.16 | 0.0019667 | 99.3617 | 420 | 10 | 0.60228 | 196.6699 | Operational
Lyostar II | 15% Sucrose After Tc | 20-ml clear | 0.00060176 | 15% Sucrose After Tc | 1.0557 | 10.4293 | 45 | 0.25 | -17.9721 | 9.02 | 0.0014075 | 99.1236 | -14.9664 | 7.04 | 0.0020105 | 99.0144 | 420 | 10 | 0.61648 | 200.7824 | Operational
Lyostar II | 15% Sucrose After Tc | 20-ml clear | 0.00061757 | 15% Sucrose After Tc | 1.0557 | 10.4293 | 45 | 0.275 | -17.5287 | 8.9 | 0.0014343 | 99.0708 | -14.5882 | 6.96 | 0.0020503 | 99.0691 | 420 | 10 | 0.62828 | 204.2034 | Operational
Lyostar II | 15% Sucrose After Tc | 20-ml clear | 0.0006314 | 15% Sucrose After Tc | 1.0557 | 10.4293 | 45 | 0.3 | -17.1755 | 8.82 | 0.0014581 | 99.2877 | -14.2739 | 6.9 | 0.0020851 | 99.2196 | 420 | 10 | 0.63875 | 207.2369 | Operational
Lyostar II | 15% Sucrose After Tc | 20-ml clear | 0.00064359 | 15% Sucrose After Tc | 1.0557 | 10.4293 | 45 | 0.325 | -16.7999 | 8.74 | 0.0014773 | 99.2362 | -13.9143 | 6.84 | 0.0021125 | 99.0995 | 420 | 10 | 0.64715 | 209.67 | Operational
Lyostar II | 15% Sucrose After Tc | 20-ml clear | 0.00065442 | 15% Sucrose After Tc | 1.0557 | 10.4293 | 45 | 0.35 | -16.4691 | 8.68 | 0.0014941 | 99.2843 | -13.6449 | 6.8 | 0.0021382 | 99.2144 | 420 | 10 | 0.65459 | 211.8252 | Operational
Lyostar II | 15% Sucrose After Tc | 20-ml clear | 0.0006641 | 15% Sucrose After Tc | 1.0557 | 10.4293 | 45 | 0.375 | -16.1234 | 8.62 | 0.0015077 | 99.1572 | -13.3461 | 6.76 | 0.0021588 | 99.1545 | 420 | 10 | 0.66059 | 213.5637 | Operational
Lyostar II | 15% Sucrose After Tc | 20-ml clear | 0.00067282 | 15% Sucrose After Tc | 1.0557 | 10.4293 | 45 | 0.4 | -15.8317 | 8.58 | 0.0015202 | 99.2086 | -13.1566 | 6.74 | 0.00218 | 99.4137 | 420 | 10 | 0.6662 | 215.1901 | Operational
Lyostar II | 15% Sucrose After Tc | 20-ml clear | 0.00068786 | 15% Sucrose After Tc | 1.0557 | 10.4293 | 45 | 0.45 | -15.2907 | 8.52 | 0.0015404 | 99.303 | -12.5848 | 6.68 | 0.0022069 | 99.1277 | 420 | 10 | 0.67495 | 217.7248 | Operational
Lyostar II | 15% Sucrose After Tc | 20-ml clear | 0.00014197 | 15% Sucrose After Tc | 1.0557 | 10.4293 | 50 | 0.02 | -32.1352 | 23.5067 | 0.00043311 | 99.0329 | -28.8837 | 17.0067 | 0.00062395 | 99.0442 | 420 | 10 | 0.18992 | 77.1883 | Pmin exceeds chamber pressure
Lyostar II | 15% Sucrose After Tc | 20-ml clear | 0.00024279 | 15% Sucrose After Tc | 1.0557 | 10.4293 | 50 | 0.04 | -27.3159 | 15.5867 | 0.00069723 | 99.1077 | -24.021 | 11.5867 | 0.0010013 | 99.179 | 420 | 10 | 0.30561 | 110.708 | Pmin exceeds chamber pressure
Lyostar II | 15% Sucrose After Tc | 20-ml clear | 0.00031809 | 15% Sucrose After Tc | 1.0557 | 10.4293 | 50 | 0.06 | -24.7511 | 12.8667 | 0.00088317 | 99.1206 | -21.4206 | 9.7067 | 0.0012657 | 99.0047 | 420 | 10 | 0.387 | 134.2907 | Pmin exceeds chamber pressure
Lyostar II | 15% Sucrose After Tc | 20-ml clear | 0.00037647 | 15% Sucrose After Tc | 1.0557 | 10.4293 | 50 | 0.08 | -23.0775 | 11.4667 | 0.0010219 | 99.1773 | -19.788 | 8.7467 | 0.0014638 | 99.2149 | 420 | 10 | 0.44774 | 151.8901 | Pmin exceeds chamber pressure
Lyostar II | 15% Sucrose After Tc | 20-ml clear | 0.00042305 | 15% Sucrose After Tc | 1.0557 | 10.4293 | 50 | 0.1 | -21.8359 | 10.6067 | 0.0011288 | 99.047 | -18.5528 | 8.1467 | 0.0016158 | 99.0563 | 420 | 10 | 0.49454 | 165.4523 | Pmin exceeds chamber pressure
Lyostar II | 15% Sucrose After Tc | 20-ml clear | 0.00046953 | 15% Sucrose After Tc | 1.0557 | 10.4293 | 50 | 0.125 | -20.6784 | 9.9267 | 0.0012326 | 99.0361 | -17.4891 | 7.6867 | 0.0017655 | 99.3161 | 420 | 10 | 0.54008 | 178.6464 | Pmin exceeds chamber pressure
Lyostar II | 15% Sucrose After Tc | 20-ml clear | 0.00050664 | 15% Sucrose After Tc | 1.0557 | 10.4293 | 50 | 0.15 | -19.8057 | 9.4867 | 0.0013136 | 99.1871 | -16.6104 | 7.3667 | 0.0018802 | 99.2425 | 420 | 10 | 0.57552 | 188.9139 | Pmin exceeds chamber pressure
Lyostar II | 15% Sucrose After Tc | 20-ml clear | 0.00053695 | 15% Sucrose After Tc | 1.0557 | 10.4293 | 50 | 0.175 | -19.0718 | 9.1667 | 0.0013776 | 99.1802 | -15.9406 | 7.1467 | 0.0019727 | 99.3359 | 420 | 10 | 0.60358 | 197.0443 | Pmin exceeds chamber pressure
Lyostar II | 15% Sucrose After Tc | 20-ml clear | 0.00056218 | 15% Sucrose After Tc | 1.0557 | 10.4293 | 50 | 0.2 | -18.4424 | 8.9267 | 0.0014292 | 99.1263 | -15.283 | 6.9667 | 0.0020448 | 99.0468 | 420 | 10 | 0.6261 | 203.5706 | Pmin exceeds chamber pressure
Lyostar II | 15% Sucrose After Tc | 20-ml clear | 0.0005835 | 15% Sucrose After Tc | 1.0557 | 10.4293 | 50 | 0.225 | -17.9073 | 8.7467 | 0.0014718 | 99.1373 | -14.8318 | 6.8467 | 0.0021077 | 99.2164 | 420 | 10 | 0.64485 | 209.0025 | Operational
Lyostar II | 15% Sucrose After Tc | 20-ml clear | 0.00060176 | 15% Sucrose After Tc | 1.0557 | 10.4293 | 50 | 0.25 | -17.4369 | 8.6067 | 0.0015073 | 99.1634 | -14.3986 | 6.7467 | 0.0021591 | 99.2264 | 420 | 10 | 0.66044 | 213.5208 | Operational
Lyostar II | 15% Sucrose After Tc | 20-ml clear | 0.00061757 | 15% Sucrose After Tc | 1.0557 | 10.4293 | 50 | 0.275 | -16.9851 | 8.4867 | 0.0015365 | 99.0504 | -14.0129 | 6.6667 | 0.0022025 | 99.2374 | 420 | 10 | 0.67332 | 217.2522 | Operational
Lyostar II | 15% Sucrose After Tc | 20-ml clear | 0.0006314 | 15% Sucrose After Tc | 1.0557 | 10.4293 | 50 | 0.3 | -16.6351 | 8.4067 | 0.0015627 | 99.2435 | -13.7002 | 6.6067 | 0.0022408 | 99.3676 | 420 | 10 | 0.68483 | 220.5867 | Operational
Lyostar II | 15% Sucrose After Tc | 20-ml clear | 0.00064359 | 15% Sucrose After Tc | 1.0557 | 10.4293 | 50 | 0.325 | -16.2575 | 8.3267 | 0.0015839 | 99.1627 | -13.3339 | 6.5467 | 0.002271 | 99.2198 | 420 | 10 | 0.69409 | 223.2694 | Operational
Lyostar II | 15% Sucrose After Tc | 20-ml clear | 0.00065442 | 15% Sucrose After Tc | 1.0557 | 10.4293 | 50 | 0.35 | -15.9303 | 8.2667 | 0.0016026 | 99.2 | -13.0717 | 6.5067 | 0.0022996 | 99.335 | 420 | 10 | 0.70236 | 225.6662 | Operational
Lyostar II | 15% Sucrose After Tc | 20-ml clear | 0.0006641 | 15% Sucrose After Tc | 1.0557 | 10.4293 | 50 | 0.375 | -15.5845 | 8.2067 | 0.0016178 | 99.0585 | -12.7747 | 6.4667 | 0.0023227 | 99.271 | 420 | 10 | 0.70907 | 227.6102 | Operational
Lyostar II | 15% Sucrose After Tc | 20-ml clear | 0.00067282 | 15% Sucrose After Tc | 1.0557 | 10.4293 | 50 | 0.4 | -15.3003 | 8.1667 | 0.0016319 | 99.1163 | -12.4469 | 6.4267 | 0.0023409 | 99.0567 | 420 | 10 | 0.71517 | 229.3782 | Operational
Lyostar II | 15% Sucrose After Tc | 20-ml clear | 0.00068786 | 15% Sucrose After Tc | 1.0557 | 10.4293 | 50 | 0.45 | -14.7781 | 8.1067 | 0.001655 | 99.241 | -12.0384 | 6.3867 | 0.0023775 | 99.2814 | 420 | 10 | 0.72546 | 232.3589 | Operational
Lyostar II | 15% Sucrose After Tc | 20-ml clear | 0.00014197 | 15% Sucrose After Tc | 1.0557 | 13.0366 | -35 | 0.02 | -45.9838 | 203.6333 | 7.9715e-05 | 99.0223 | -44.5935 | 156.9333 | 0.00010778 | 99.0098 | 420 | 10 | 0.034659 | 32.2005 | Pmin exceeds chamber pressure
Lyostar II | 15% Sucrose After Tc | 20-ml clear | 0.00024279 | 15% Sucrose After Tc | 1.0557 | 13.0366 | -35 | 0.04 | -42.4462 | 179.1333 | 8.9459e-05 | 99.0008 | -41.3998 | 141.0333 | 0.0001193 | 99.0138 | 420 | 10 | 0.038826 | 33.4079 | Operational
Lyostar II | 15% Sucrose After Tc | 20-ml clear | 0.00031809 | 15% Sucrose After Tc | 1.0557 | 13.0366 | -35 | 0.06 | -40.4325 | 190.2333 | 8.2851e-05 | 99.0026 | -39.6378 | 151.3333 | 0.00011014 | 99.0634 | 420 | 10 | 0.035944 | 32.5726 | Operational
Lyostar II | 15% Sucrose After Tc | 20-ml clear | 0.00037647 | 15% Sucrose After Tc | 1.0557 | 13.0366 | -35 | 0.08 | -38.9867 | 221.7333 | 6.9405e-05 | 99.0418 | -38.3934 | 177.1333 | 9.1892e-05 | 99.0175 | 420 | 10 | 0.030095 | 30.8779 | Operational
Lyostar II | 15% Sucrose After Tc | 20-ml clear | 0.00042305 | 15% Sucrose After Tc | 1.0557 | 13.0366 | -35 | 0.1 | -37.8293 | 280.7333 | 5.3603e-05 | 99.0224 | -37.4067 | 224.8333 | 7.084e-05 | 99.007 | 420 | 10 | 0.023237 | 28.891 | Operational
Lyostar II | 15% Sucrose After Tc | 20-ml clear | 0.00046953 | 15% Sucrose After Tc | 1.0557 | 13.0366 | -35 | 0.125 | -36.6188 | 446.3333 | 3.2864e-05 | 99.0162 | -36.3784 | 358.0333 | 4.3394e-05 | 99.0259 | 420 | 10 | 0.014245 | 26.2855 | Operational
Lyostar II | 15% Sucrose After Tc | 20-ml clear | 0.00050664 | 15% Sucrose After Tc | 1.0557 | 13.0366 | -35 | 0.15 | -35.579 | 1168.6333 | 1.2247e-05 | 99.0017 | -35.494 | 936.7333 | 1.6171e-05 | 99.0041 | 420 | 10 | 0.0053085 | 23.6961 | Operational
Lyostar II | 15% Sucrose After Tc | 20-ml clear | 0.00014197 | 15% Sucrose After Tc | 1.0557 | 13.0366 | -30 | 0.02 | -44.5382 | 154.5 | 9.8071e-05 | 99.0568 | -42.8886 | 117.5 | 0.00013074 | 99.0171 | 420 | 10 | 0.042562 | 34.4902 | Pmin exceeds chamber pressure
Lyostar II | 15% Sucrose After Tc | 20-ml clear | 0.00024279 | 15% Sucrose After Tc | 1.0557 | 13.0366 | -30 | 0.04 | -40.8447 | 123.8 | 0.0001204 | 99.0732 | -39.4806 | 96.1 | 0.00015779 | 99.0425 | 420 | 10 | 0.05214 | 37.2656 | Operational
Lyostar II | 15% Sucrose After Tc | 20-ml clear | 0.00031809 | 15% Sucrose After Tc | 1.0557 | 13.0366 | -30 | 0.06 | -38.769 | 118.7 | 0.00012367 | 99.0237 | -37.6197 | 93.1 | 0.00016116 | 99.0177 | 420 | 10 | 0.053515 | 37.664 | Operational
Lyostar II | 15% Sucrose After Tc | 20-ml clear | 0.00037647 | 15% Sucrose After Tc | 1.0557 | 13.0366 | -30 | 0.08 | -37.303 | 122 | 0.00011784 | 99.0651 | -36.3294 | 96.2 | 0.00015281 | 99.049 | 420 | 10 | 0.050961 | 36.9239 | Operational
Lyostar II | 15% Sucrose After Tc | 20-ml clear | 0.00042305 | 15% Sucrose After Tc | 1.0557 | 13.0366 | -30 | 0.1 | -36.1469 | 130.3 | 0.00010828 | 99.0469 | -35.3241 | 103.1 | 0.00014011 | 99.0842 | 420 | 10 | 0.046816 | 35.7229 | Operational
Lyostar II | 15% Sucrose After Tc | 20-ml clear | 0.00046953 | 15% Sucrose After Tc | 1.0557 | 13.0366 | -30 | 0.125 | -34.955 | 147.2 | 9.3908e-05 | 99.0336 | -34.2935 | 116.6 | 0.0001214 | 99.0025 | 420 | 10 | 0.040596 | 33.9207 | Operational
Lyostar II | 15% Sucrose After Tc | 20-ml clear | 0.00050664 | 15% Sucrose After Tc | 1.0557 | 13.0366 | -30 | 0.15 | -33.9405 | 173.1 | 7.8434e-05 | 99.0268 | -33.4201 | 137.2 | 0.00010142 | 99.0189 | 420 | 10 | 0.033908 | 31.9827 | Operational
Lyostar II | 15% Sucrose After Tc | 20-ml clear | 0.00053695 | 15% Sucrose After Tc | 1.0557 | 13.0366 | -30 | 0.175 | -33.0449 | 213.1 | 6.272e-05 | 99.0518 | -32.6483 | 168.8 | 8.1166e-05 | 99.0164 | 420 | 10 | 0.027117 | 30.0152 | Operational
Lyostar II | 15% Sucrose After Tc | 20-ml clear | 0.00056218 | 15% Sucrose After Tc | 1.0557 | 13.0366 | -30 | 0.2 | -32.2348 | 279.2 | 4.7191e-05 | 99.0397 | -31.9486 | 221 | 6.1137e-05 | 99.0168 | 420 | 10 | 0.020406 | 28.0707 | Operational
Lyostar II | 15% Sucrose After Tc | 20-ml clear | 0.0005835 | 15% Sucrose After Tc | 1.0557 | 13.0366 | -30 | 0.225 | -31.4902 | 405.7 | 3.2297e-05 | 99.0239 | -31.3031 | 320.9 | 4.2363e-05 | 99.0349 | 420 | 10 | 0.013988 | 26.2109 | Operational
Lyostar II | 15% Sucrose After Tc | 20-ml clear | 0.00060176 | 15% Sucrose After Tc | 1.0557 | 13.0366 | -30 | 0.25 | -30.8007 | 736.5 | 1.7897e-05 | 99.0038 | -30.7006 | 581.8 | 2.3489e-05 | 99.0198 | 420 | 10 | 0.0077515 | 24.404 | Operational
Lyostar II | 15% Sucrose After Tc | 20-ml clear | 0.00061757 | 15% Sucrose After Tc | 1.0557 | 13.0366 | -30 | 0.275 | -30.1514 | 3813.9 | 3.4729e-06 | 99.0012 | -30.1332 | 3008.2 | 4.5831e-06 | 99.003 | 420 | 10 | 0.0015052 | 22.5941 | Operational
Lyostar II | 15% Sucrose After Tc | 20-ml clear | 0.00014197 | 15% Sucrose After Tc | 1.0557 | 13.0366 | -25 | 0.02 | -43.2401 | 123.5667 | 0.00011574 | 99.0436 | -41.3723 | 93.0667 | 0.00015334 | 99.093 | 420 | 10 | 0.05019 | 36.7006 | Pmin exceeds chamber pressure
Lyostar II | 15% Sucrose After Tc | 20-ml clear | 0.00024279 | 15% Sucrose After Tc | 1.0557 | 13.0366 | -25 | 0.04 | -39.4102 | 93.6667 | 0.0001495 | 99.0684 | -37.7785 | 71.9667 | 0.00019419 | 99.1273 | 420 | 10 | 0.064665 | 40.8948 | Pmin exceeds chamber pressure
Lyostar II | 15% Sucrose After Tc | 20-ml clear | 0.00031809 | 15% Sucrose After Tc | 1.0557 | 13.0366 | -25 | 0.06 | -37.2804 | 85.3667 | 0.00016149 | 99.0759 | -35.8317 | 66.2667 | 0.00020802 | 99.133 | 420 | 10 | 0.069779 | 42.3765 | Operational
Lyostar II | 15% Sucrose After Tc | 20-ml clear | 0.00037647 | 15% Sucrose After Tc | 1.0557 | 13.0366 | -25 | 0.08 | -35.7948 | 83.1667 | 0.00016252 | 99.1001 | -34.4963 | 64.8667 | 0.00020806 | 99.0429 | 420 | 10 | 0.07017 | 42.4897 | Operational
Lyostar II | 15% Sucrose After Tc | 20-ml clear | 0.00042305 | 15% Sucrose After Tc | 1.0557 | 13.0366 | -25 | 0.1 | -34.6378 | 83.7667 | 0.00015866 | 99.0771 | -33.4719 | 65.5667 | 0.00020243 | 99.0329 | 420 | 10 | 0.068474 | 41.9984 | Operational
Lyostar II | 15% Sucrose After Tc | 20-ml clear | 0.00046953 | 15% Sucrose After Tc | 1.0557 | 13.0366 | -25 | 0.125 | -33.461 | 86.9667 | 0.0001502 | 99.1159 | -32.4418 | 68.2667 | 0.00019468 | 99.136 | 420 | 10 | 0.064953 | 40.9781 | Operational
Lyostar II | 15% Sucrose After Tc | 20-ml clear | 0.00050664 | 15% Sucrose After Tc | 1.0557 | 13.0366 | -25 | 0.15 | -32.4684 | 92.0667 | 0.00014054 | 99.035 | -31.5772 | 72.3667 | 0.00018566 | 99.0922 | 420 | 10 | 0.060922 | 39.8102 | Operational
Lyostar II | 15% Sucrose After Tc | 20-ml clear | 0.00053695 | 15% Sucrose After Tc | 1.0557 | 13.0366 | -25 | 0.175 | -31.6016 | 99.0667 | 0.00013166 | 99.0493 | -30.8236 | 77.8667 | 0.00017422 | 99.0827 | 420 | 10 | 0.057086 | 38.6986 | Operational
Lyostar II | 15% Sucrose After Tc | 20-ml clear | 0.00056218 | 15% Sucrose After Tc | 1.0557 | 13.0366 | -25 | 0.2 | -30.8224 | 107.9667 | 0.00012158 | 99.0076 | -30.1474 | 84.8667 | 0.00016123 | 99.083 | 420 | 10 | 0.052728 | 37.4359 | Operational
Lyostar II | 15% Sucrose After Tc | 20-ml clear | 0.0005835 | 15% Sucrose After Tc | 1.0557 | 13.0366 | -25 | 0.225 | -30.1115 | 119.2667 | 0.00011078 | 99.0518 | -29.5288 | 93.6667 | 0.00014723 | 99.1018 | 420 | 10 | 0.048059 | 36.0832 | Operational
Lyostar II | 15% Sucrose After Tc | 20-ml clear | 0.00060176 | 15% Sucrose After Tc | 1.0557 | 13.0366 | -25 | 0.25 | -29.4525 | 133.4667 | 9.9519e-05 | 99.0421 | -28.9529 | 104.6667 | 0.00013253 | 99.0208 | 420 | 10 | 0.043184 | 34.6707 | Operational
Lyostar II | 15% Sucrose After Tc | 20-ml clear | 0.00061757 | 15% Sucrose After Tc | 1.0557 | 13.0366 | -25 | 0.275 | -28.8366 | 151.6667 | 8.8006e-05 | 99.0454 | -28.4148 | 118.8667 | 0.0001175 | 99.0685 | 420 | 10 | 0.038201 | 33.2268 | Operational
Lyostar II | 15% Sucrose After Tc | 20-ml clear | 0.0006314 | 15% Sucrose After Tc | 1.0557 | 13.0366 | -25 | 0.3 | -28.2567 | 175.5667 | 7.6376e-05 | 99.0633 | -27.9047 | 137.3667 | 0.00010218 | 99.0133 | 420 | 10 | 0.033162 | 31.7666 | Operational
Lyostar II | 15% Sucrose After Tc | 20-ml clear | 0.00064359 | 15% Sucrose After Tc | 1.0557 | 13.0366 | -25 | 0.325 | -27.707 | 207.9667 | 6.471e-05 | 99.0298 | -27.4202 | 162.5667 | 8.6782e-05 | 99.0004 | 420 | 10 | 0.028105 | 30.3015 | Operational
Lyostar II | 15% Sucrose After Tc | 20-ml clear | 0.00065442 | 15% Sucrose After Tc | 1.0557 | 13.0366 | -25 | 0.35 | -27.1842 | 254.3667 | 5.3092e-05 | 99.0158 | -26.9576 | 198.6667 | 7.1375e-05 | 99.0184 | 420 | 10 | 0.023066 | 28.8415 | Operational
Lyostar II | 15% Sucrose After Tc | 20-ml clear | 0.0006641 | 15% Sucrose After Tc | 1.0557 | 13.0366 | -25 | 0.375 | -26.6849 | 325.9667 | 4.1561e-05 | 99.0053 | -26.5138 | 254.3667 | 5.6011e-05 | 99.0379 | 420 | 10 | 0.018063 | 27.3916 | Operational
Lyostar II | 15% Sucrose After Tc | 20-ml clear | 0.00067282 | 15% Sucrose After Tc | 1.0557 | 13.0366 | -25 | 0.4 | -26.2068 | 450.5667 | 3.0159e-05 | 99.0245 | -26.0865 | 351.1667 | 4.0728e-05 | 99.0264 | 420 | 10 | 0.01311 | 25.9568 | Operational
Lyostar II | 15% Sucrose After Tc | 20-ml clear | 0.00068786 | 15% Sucrose After Tc | 1.0557 | 13.0366 | -25 | 0.45 | -25.3072 | 1741.8667 | 7.8487e-06 | 99.0015 | -25.2777 | 1354.4667 | 1.0642e-05 | 99.0071 | 420 | 10 | 0.0034138 | 23.1471 | Operational
Lyostar II | 15% Sucrose After Tc | 20-ml clear | 0.00014197 | 15% Sucrose After Tc | 1.0557 | 13.0366 | -20 | 0.02 | -42.0657 | 102.5333 | 0.00013319 | 99.0801 | -40.0101 | 76.5333 | 0.00017624 | 99.0947 | 420 | 10 | 0.057749 | 38.8906 | Pmin exceeds chamber pressure
Lyostar II | 15% Sucrose After Tc | 20-ml clear | 0.00024279 | 15% Sucrose After Tc | 1.0557 | 13.0366 | -20 | 0.04 | -38.1162 | 74.9333 | 0.00017777 | 99.1119 | -36.254 | 57.0333 | 0.00023026 | 99.1258 | 420 | 10 | 0.076866 | 44.4301 | Pmin exceeds chamber pressure
Lyostar II | 15% Sucrose After Tc | 20-ml clear | 0.00031809 | 15% Sucrose After Tc | 1.0557 | 13.0366 | -20 | 0.06 | -35.9372 | 66.2333 | 0.00019774 | 99.114 | -34.2299 | 50.9333 | 0.0002535 | 99.1042 | 420 | 10 | 0.085393 | 46.9006 | Operational
Lyostar II | 15% Sucrose After Tc | 20-ml clear | 0.00037647 | 15% Sucrose After Tc | 1.0557 | 13.0366 | -20 | 0.08 | -34.4314 | 62.6333 | 0.00020505 | 99.0682 | -32.8625 | 48.5333 | 0.00026979 | 99.2227 | 420 | 10 | 0.088841 | 47.8998 | Operational
Lyostar II | 15% Sucrose After Tc | 20-ml clear | 0.00042305 | 15% Sucrose After Tc | 1.0557 | 13.0366 | -20 | 0.1 | -33.2754 | 61.3333 | 0.0002086 | 99.1589 | -31.8183 | 47.6333 | 0.00027856 | 99.1432 | 420 | 10 | 0.090551 | 48.3951 | Operational
Lyostar II | 15% Sucrose After Tc | 20-ml clear | 0.00046953 | 15% Sucrose After Tc | 1.0557 | 13.0366 | -20 | 0.125 | -32.1057 | 61.2333 | 0.00021112 | 99.0721 | -30.7817 | 47.7333 | 0.00028205 | 99.1586 | 420 | 10 | 0.09165 | 48.7135 | Operational
Lyostar II | 15% Sucrose After Tc | 20-ml clear | 0.00050664 | 15% Sucrose After Tc | 1.0557 | 13.0366 | -20 | 0.15 | -31.1362 | 62.3333 | 0.00020956 | 99.1637 | -29.9263 | 48.6333 | 0.00028019 | 99.1843 | 420 | 10 | 0.090983 | 48.5203 | Operational
Lyostar II | 15% Sucrose After Tc | 20-ml clear | 0.00053695 | 15% Sucrose After Tc | 1.0557 | 13.0366 | -20 | 0.175 | -30.2923 | 64.1333 | 0.00020527 | 99.1539 | -29.1837 | 50.0333 | 0.00027474 | 99.0871 | 420 | 10 | 0.089131 | 47.9838 | Operational
Lyostar II | 15% Sucrose After Tc | 20-ml clear | 0.00056218 | 15% Sucrose After Tc | 1.0557 | 13.0366 | -20 | 0.2 | -29.5396 | 66.5333 | 0.0001992 | 99.1473 | -28.5279 | 51.9333 | 0.00026711 | 99.1285 | 420 | 10 | 0.086515 | 47.2258 | Operational
Lyostar II | 15% Sucrose After Tc | 20-ml clear | 0.0005835 | 15% Sucrose After Tc | 1.0557 | 13.0366 | -20 | 0.225 | -28.8539 | 69.4333 | 0.00019189 | 99.0932 | -27.9326 | 54.2333 | 0.00025789 | 99.18 | 420 | 10 | 0.083366 | 46.3133 | Operational
Lyostar II | 15% Sucrose After Tc | 20-ml clear | 0.00060176 | 15% Sucrose After Tc | 1.0557 | 13.0366 | -20 | 0.25 | -28.2213 | 72.8333 | 0.00018376 | 99.029 | -27.3775 | 56.8333 | 0.00024734 | 99.0521 | 420 | 10 | 0.079848 | 45.2941 | Operational
Lyostar II | 15% Sucrose After Tc | 20-ml clear | 0.00061757 | 15% Sucrose After Tc | 1.0557 | 13.0366 | -20 | 0.275 | -27.6348 | 76.8333 | 0.00017513 | 99.0879 | -26.8665 | 59.9333 | 0.00023626 | 99.1477 | 420 | 10 | 0.076123 | 44.2145 | Operational
Lyostar II | 15% Sucrose After Tc | 20-ml clear | 0.0006314 | 15% Sucrose After Tc | 1.0557 | 13.0366 | -20 | 0.3 | -27.0817 | 81.3333 | 0.00016608 | 99.0558 | -26.3837 | 63.4333 | 0.00022457 | 99.1849 | 420 | 10 | 0.07221 | 43.0809 | Operational
Lyostar II | 15% Sucrose After Tc | 20-ml clear | 0.00064359 | 15% Sucrose After Tc | 1.0557 | 13.0366 | -20 | 0.325 | -26.5613 | 86.5333 | 0.00015685 | 99.1322 | -25.9219 | 67.3333 | 0.00021234 | 99.0832 | 420 | 10 | 0.068207 | 41.9208 | Operational
Lyostar II | 15% Sucrose After Tc | 20-ml clear | 0.00065442 | 15% Sucrose After Tc | 1.0557 | 13.0366 | -20 | 0.35 | -26.0635 | 92.3333 | 0.00014739 | 99.0628 | -25.4851 | 71.8333 | 0.00019999 | 99.0925 | 420 | 10 | 0.064112 | 40.7343 | Operational
Lyostar II | 15% Sucrose After Tc | 20-ml clear | 0.0006641 | 15% Sucrose After Tc | 1.0557 | 13.0366 | -20 | 0.375 | -25.5907 | 99.0333 | 0.0001379 | 99.09 | -25.0656 | 76.9333 | 0.00018743 | 99.0498 | 420 | 10 | 0.06 | 39.543 | Operational
Lyostar II | 15% Sucrose After Tc | 20-ml clear | 0.00067282 | 15% Sucrose After Tc | 1.0557 | 13.0366 | -20 | 0.4 | -25.1362 | 106.6333 | 0.00012836 | 99.0265 | -24.6646 | 82.8333 | 0.00017486 | 99.0871 | 420 | 10 | 0.055863 | 38.3442 | Operational
Lyostar II | 15% Sucrose After Tc | 20-ml clear | 0.00068786 | 15% Sucrose After Tc | 1.0557 | 13.0366 | -20 | 0.45 | -24.2819 | 125.7333 | 0.0001094 | 99.0008 | -23.904 | 97.5333 | 0.00014962 | 99.1075 | 420 | 10 | 0.047637 | 35.9607 | Operational
Lyostar II | 15% Sucrose After Tc | 20-ml clear | 0.00014197 | 15% Sucrose After Tc | 1.0557 | 13.0366 | -15 | 0.02 | -40.9935 | 87.3 | 0.00015071 | 99.0422 | -38.776 | 64.7 | 0.00019975 | 99.0534 | 420 | 10 | 0.065359 | 41.0956 | Pmin exceeds chamber pressure
Lyostar II | 15% Sucrose After Tc | 20-ml clear | 0.00024279 | 15% Sucrose After Tc | 1.0557 | 13.0366 | -15 | 0.04 | -36.9384 | 62.2 | 0.00020592 | 99.1045 | -34.8785 | 47 | 0.0002689 | 99.1204 | 420 | 10 | 0.08913 | 47.9834 | Pmin exceeds chamber pressure
Lyostar II | 15% Sucrose After Tc | 20-ml clear | 0.00031809 | 15% Sucrose After Tc | 1.0557 | 13.0366 | -15 | 0.06 | -34.7158 | 53.9 | 0.00023352 | 99.1315 | -32.7922 | 41.2 | 0.00031532 | 99.2323 | 420 | 10 | 0.10151 | 51.5712 | Operational
Lyostar II | 15% Sucrose After Tc | 20-ml clear | 0.00037647 | 15% Sucrose After Tc | 1.0557 | 13.0366 | -15 | 0.08 | -33.1956 | 50.1 | 0.00025443 | 99.1794 | -31.383 | 38.5 | 0.00034363 | 99.1584 | 420 | 10 | 0.11061 | 54.2065 | Operational
Lyostar II | 15% Sucrose After Tc | 20-ml clear | 0.00042305 | 15% Sucrose After Tc | 1.0557 | 13.0366 | -15 | 0.1 | -32.0355 | 48.2 | 0.00026769 | 99.2202 | -30.3281 | 37.2 | 0.00036128 | 99.2196 | 420 | 10 | 0.11636 | 55.873 | Operational
Lyostar II | 15% Sucrose After Tc | 20-ml clear | 0.00046953 | 15% Sucrose After Tc | 1.0557 | 13.0366 | -15 | 0.125 | -30.8714 | 47.1 | 0.00027679 | 99.1002 | -29.2843 | 36.5 | 0.00037367 | 99.1929 | 420 | 10 | 0.12032 | 57.0215 | Operational
Lyostar II | 15% Sucrose After Tc | 20-ml clear | 0.00050664 | 15% Sucrose After Tc | 1.0557 | 13.0366 | -15 | 0.15 | -29.9146 | 46.9 | 0.00028067 | 99.1085 | -28.431 | 36.4 | 0.00037912 | 99.1566 | 420 | 10 | 0.12201 | 57.5118 | Operational
Lyostar II | 15% Sucrose After Tc | 20-ml clear | 0.00053695 | 15% Sucrose After Tc | 1.0557 | 13.0366 | -15 | 0.175 | -29.0888 | 47.2 | 0.00028099 | 99.0707 | -27.706 | 36.7 | 0.00038011 | 99.2101 | 420 | 10 | 0.12218 | 57.5592 | Operational
Lyostar II | 15% Sucrose After Tc | 20-ml clear | 0.00056218 | 15% Sucrose After Tc | 1.0557 | 13.0366 | -15 | 0.2 | -28.3609 | 47.9 | 0.00027899 | 99.1376 | -27.0572 | 37.2 | 0.00037765 | 99.0795 | 420 | 10 | 0.12132 | 57.3104 | Operational
Lyostar II | 15% Sucrose After Tc | 20-ml clear | 0.0005835 | 15% Sucrose After Tc | 1.0557 | 13.0366 | -15 | 0.225 | -27.696 | 48.8 | 0.00027516 | 99.0452 | -26.4889 | 38 | 0.0003735 | 99.2906 | 420 | 10 | 0.1197 | 56.8405 | Operational
Lyostar II | 15% Sucrose After Tc | 20-ml clear | 0.00060176 | 15% Sucrose After Tc | 1.0557 | 13.0366 | -15 | 0.25 | -27.093 | 50 | 0.00027029 | 99.1512 | -25.9429 | 38.8 | 0.00036688 | 99.0011 | 420 | 10 | 0.11758 | 56.2268 | Operational
Lyostar II | 15% Sucrose After Tc | 20-ml clear | 0.00061757 | 15% Sucrose After Tc | 1.0557 | 13.0366 | -15 | 0.275 | -26.5253 | 51.3 | 0.00026437 | 99.061 | -25.4609 | 39.9 | 0.00035994 | 99.2267 | 420 | 10 | 0.11505 | 55.4939 | Operational
Lyostar II | 15% Sucrose After Tc | 20-ml clear | 0.0006314 | 15% Sucrose After Tc | 1.0557 | 13.0366 | -15 | 0.3 | -25.9961 | 52.8 | 0.00025788 | 99.0474 | -24.9905 | 41 | 0.00035145 | 99.0702 | 420 | 10 | 0.11224 | 54.6795 | Operational
Lyostar II | 15% Sucrose After Tc | 20-ml clear | 0.00064359 | 15% Sucrose After Tc | 1.0557 | 13.0366 | -15 | 0.325 | -25.5002 | 54.5 | 0.00025101 | 99.1252 | -24.5579 | 42.3 | 0.00034272 | 99.163 | 420 | 10 | 0.10927 | 53.8202 | Operational
Lyostar II | 15% Sucrose After Tc | 20-ml clear | 0.00065442 | 15% Sucrose After Tc | 1.0557 | 13.0366 | -15 | 0.35 | -25.0254 | 56.3 | 0.00024369 | 99.0861 | -24.1445 | 43.7 | 0.00033341 | 99.2071 | 420 | 10 | 0.10612 | 52.9056 | Operational
Lyostar II | 15% Sucrose After Tc | 20-ml clear | 0.0006641 | 15% Sucrose After Tc | 1.0557 | 13.0366 | -15 | 0.375 | -24.5762 | 58.3 | 0.00023621 | 99.1407 | -23.7475 | 45.2 | 0.00032366 | 99.2037 | 420 | 10 | 0.10288 | 51.9683 | Operational
Lyostar II | 15% Sucrose After Tc | 20-ml clear | 0.00067282 | 15% Sucrose After Tc | 1.0557 | 13.0366 | -15 | 0.4 | -24.1423 | 60.4 | 0.00022847 | 99.0773 | -23.3644 | 46.8 | 0.00031355 | 99.1476 | 420 | 10 | 0.099531 | 50.997 | Operational
Lyostar II | 15% Sucrose After Tc | 20-ml clear | 0.00068786 | 15% Sucrose After Tc | 1.0557 | 13.0366 | -15 | 0.45 | -23.3316 | 65.2 | 0.00021287 | 99.1326 | -22.6428 | 50.4 | 0.0002929 | 99.088 | 420 | 10 | 0.092765 | 49.0366 | Operational
Lyostar II | 15% Sucrose After Tc | 20-ml clear | 0.00014197 | 15% Sucrose After Tc | 1.0557 | 13.0366 | -10 | 0.02 | -40.0095 | 75.8667 | 0.00016847 | 99.0302 | -37.6552 | 55.9667 | 0.000224 | 99.167 | 420 | 10 | 0.073088 | 43.3353 | Pmin exceeds chamber pressure
Lyostar II | 15% Sucrose After Tc | 20-ml clear | 0.00024279 | 15% Sucrose After Tc | 1.0557 | 13.0366 | -10 | 0.04 | -35.861 | 53.0667 | 0.00023436 | 99.134 | -33.63 | 39.8667 | 0.00031964 | 99.1556 | 420 | 10 | 0.10201 | 51.7163 | Pmin exceeds chamber pressure
Lyostar II | 15% Sucrose After Tc | 20-ml clear | 0.00031809 | 15% Sucrose After Tc | 1.0557 | 13.0366 | -10 | 0.06 | -33.6002 | 45.3667 | 0.00027883 | 99.2046 | -31.4838 | 34.4667 | 0.00038074 | 99.2502 | 420 | 10 | 0.12139 | 57.3305 | Operational
Lyostar II | 15% Sucrose After Tc | 20-ml clear | 0.00037647 | 15% Sucrose After Tc | 1.0557 | 13.0366 | -10 | 0.08 | -32.0531 | 41.5667 | 0.00030837 | 99.0082 | -30.0506 | 31.8667 | 0.00042055 | 99.3117 | 420 | 10 | 0.13423 | 61.0504 | Operational
Lyostar II | 15% Sucrose After Tc | 20-ml clear | 0.00042305 | 15% Sucrose After Tc | 1.0557 | 13.0366 | -10 | 0.1 | -30.8918 | 39.5667 | 0.00032828 | 99.104 | -28.9599 | 30.3667 | 0.00044689 | 99.0258 | 420 | 10 | 0.14286 | 63.5515 | Operational
Lyostar II | 15% Sucrose After Tc | 20-ml clear | 0.00046953 | 15% Sucrose After Tc | 1.0557 | 13.0366 | -10 | 0.125 | -29.7333 | 38.1667 | 0.00034415 | 99.0164 | -27.9228 | 29.4667 | 0.00046886 | 99.2051 | 420 | 10 | 0.14978 | 65.5564 | Operational
Lyostar II | 15% Sucrose After Tc | 20-ml clear | 0.00050664 | 15% Sucrose After Tc | 1.0557 | 13.0366 | -10 | 0.15 | -28.7962 | 37.5667 | 0.00035371 | 99.1693 | -27.0848 | 29.0667 | 0.00048226 | 99.3575 | 420 | 10 | 0.15396 | 66.7671 | Operational
Lyostar II | 15% Sucrose After Tc | 20-ml clear | 0.00053695 | 15% Sucrose After Tc | 1.0557 | 13.0366 | -10 | 0.175 | -27.9923 | 37.3667 | 0.00035884 | 99.2487 | -26.3471 | 28.8667 | 0.00048904 | 99.0852 | 420 | 10 | 0.15618 | 67.4116 | Operational
Lyostar II | 15% Sucrose After Tc | 20-ml clear | 0.00056218 | 15% Sucrose After Tc | 1.0557 | 13.0366 | -10 | 0.2 | -27.2714 | 37.3667 | 0.00036065 | 99.0907 | -25.7281 | 28.9667 | 0.00049263 | 99.2394 | 420 | 10 | 0.15701 | 67.653 | Operational
Lyostar II | 15% Sucrose After Tc | 20-ml clear | 0.0005835 | 15% Sucrose After Tc | 1.0557 | 13.0366 | -10 | 0.225 | -26.639 | 37.6667 | 0.00036062 | 99.2591 | -25.1631 | 29.1667 | 0.00049295 | 99.2316 | 420 | 10 | 0.15702 | 67.6538 | Operational
Lyostar II | 15% Sucrose After Tc | 20-ml clear | 0.00060176 | 15% Sucrose After Tc | 1.0557 | 13.0366 | -10 | 0.25 | -26.0537 | 38.0667 | 0.00035882 | 99.2915 | -24.6467 | 29.4667 | 0.00049106 | 99.2099 | 420 | 10 | 0.15626 | 67.4339 | Operational
Lyostar II | 15% Sucrose After Tc | 20-ml clear | 0.00061757 | 15% Sucrose After Tc | 1.0557 | 13.0366 | -10 | 0.275 | -25.5096 | 38.5667 | 0.00035577 | 99.286 | -24.1746 | 29.8667 | 0.00048772 | 99.2681 | 420 | 10 | 0.15496 | 67.0589 | Operational
Lyostar II | 15% Sucrose After Tc | 20-ml clear | 0.0006314 | 15% Sucrose After Tc | 1.0557 | 13.0366 | -10 | 0.3 | -24.9861 | 39.0667 | 0.00035145 | 99.0059 | -23.7149 | 30.2667 | 0.00048246 | 99.0518 | 420 | 10 | 0.15311 | 66.5226 | Operational
Lyostar II | 15% Sucrose After Tc | 20-ml clear | 0.00064359 | 15% Sucrose After Tc | 1.0557 | 13.0366 | -10 | 0.325 | -24.5123 | 39.7667 | 0.00034691 | 99.0971 | -23.2939 | 30.7667 | 0.00047668 | 99.0191 | 420 | 10 | 0.15115 | 65.9549 | Operational
Lyostar II | 15% Sucrose After Tc | 20-ml clear | 0.00065442 | 15% Sucrose After Tc | 1.0557 | 13.0366 | -10 | 0.35 | -24.0684 | 40.5667 | 0.00034196 | 99.281 | -22.9086 | 31.3667 | 0.00047066 | 99.1908 | 420 | 10 | 0.14903 | 65.3392 | Operational
Lyostar II | 15% Sucrose After Tc | 20-ml clear | 0.0006641 | 15% Sucrose After Tc | 1.0557 | 13.0366 | -10 | 0.375 | -23.6367 | 41.3667 | 0.00033637 | 99.2844 | -22.5295 | 31.9667 | 0.00046359 | 99.1806 | 420 | 10 | 0.14662 | 64.6413 | Operational
Lyostar II | 15% Sucrose After Tc | 20-ml clear | 0.00067282 | 15% Sucrose After Tc | 1.0557 | 13.0366 | -10 | 0.4 | -23.2158 | 42.1667 | 0.00033027 | 99.1289 | -22.1558 | 32.5667 | 0.00045567 | 99.0089 | 420 | 10 | 0.14398 | 63.8761 | Operational
Lyostar II | 15% Sucrose After Tc | 20-ml clear | 0.00068786 | 15% Sucrose After Tc | 1.0557 | 13.0366 | -10 | 0.45 | -22.4441 | 44.0667 | 0.00031794 | 99.2233 | -21.4966 | 34.0667 | 0.00044059 | 99.3728 | 420 | 10 | 0.13868 | 62.3419 | Operational
Lyostar II | 15% Sucrose After Tc | 20-ml clear | 0.00014197 | 15% Sucrose After Tc | 1.0557 | 13.0366 | -5 | 0.02 | -39.1003 | 66.9833 | 0.00018654 | 99.0066 | -36.6194 | 49.1333 | 0.0002501 | 99.0493 | 420 | 10 | 0.081018 | 45.6329 | Pmin exceeds chamber pressure
Lyostar II | 15% Sucrose After Tc | 20-ml clear | 0.00024279 | 15% Sucrose After Tc | 1.0557 | 13.0366 | -5 | 0.04 | -34.8655 | 46.1833 | 0.00026933 | 99.0869 | -32.4837 | 34.5333 | 0.00037177 | 99.105 | 420 | 10 | 0.11742 | 56.1804 | Pmin exceeds chamber pressure
Lyostar II | 15% Sucrose After Tc | 20-ml clear | 0.00031809 | 15% Sucrose After Tc | 1.0557 | 13.0366 | -5 | 0.06 | -32.5609 | 39.0333 | 0.00032563 | 99.0094 | -30.2757 | 29.5333 | 0.00044794 | 99.0754 | 420 | 10 | 0.1419 | 63.2736 | Pmin exceeds chamber pressure
Lyostar II | 15% Sucrose After Tc | 20-ml clear | 0.00037647 | 15% Sucrose After Tc | 1.0557 | 13.0366 | -5 | 0.08 | -31.0076 | 35.5333 | 0.00036367 | 99.0386 | -28.8142 | 27.0833 | 0.00049949 | 99.1448 | 420 | 10 | 0.15844 | 68.0674 | Operational
Lyostar II | 15% Sucrose After Tc | 20-ml clear | 0.00042305 | 15% Sucrose After Tc | 1.0557 | 13.0366 | -5 | 0.1 | -29.8369 | 33.5333 | 0.00039027 | 99.0303 | -27.7267 | 25.6833 | 0.00053567 | 99.1503 | 420 | 10 | 0.17002 | 71.4216 | Operational
Lyostar II | 15% Sucrose After Tc | 20-ml clear | 0.00046953 | 15% Sucrose After Tc | 1.0557 | 13.0366 | -5 | 0.125 | -28.686 | 32.0833 | 0.00041308 | 99.0236 | -26.6764 | 24.6833 | 0.00056705 | 99.2064 | 420 | 10 | 0.17996 | 74.3014 | Operational
Lyostar II | 15% Sucrose After Tc | 20-ml clear | 0.00050664 | 15% Sucrose After Tc | 1.0557 | 13.0366 | -5 | 0.15 | -27.7535 | 31.2833 | 0.00042818 | 99.069 | -25.814 | 24.0833 | 0.00058752 | 99.0205 | 420 | 10 | 0.18653 | 76.2044 | Operational
Lyostar II | 15% Sucrose After Tc | 20-ml clear | 0.00053695 | 15% Sucrose After Tc | 1.0557 | 13.0366 | -5 | 0.175 | -26.9564 | 30.8333 | 0.0004379 | 99.0372 | -25.101 | 23.7833 | 0.00060134 | 99.0175 | 420 | 10 | 0.19078 | 77.4374 | Operational
Lyostar II | 15% Sucrose After Tc | 20-ml clear | 0.00056218 | 15% Sucrose After Tc | 1.0557 | 13.0366 | -5 | 0.2 | -26.2604 | 30.6333 | 0.00044394 | 99.0536 | -24.4958 | 23.6833 | 0.00061064 | 99.1833 | 420 | 10 | 0.19346 | 78.212 | Operational
Lyostar II | 15% Sucrose After Tc | 20-ml clear | 0.0005835 | 15% Sucrose After Tc | 1.0557 | 13.0366 | -5 | 0.225 | -25.6336 | 30.5833 | 0.00044719 | 99.0263 | -23.9282 | 23.6333 | 0.00061535 | 99.0125 | 420 | 10 | 0.19488 | 78.6256 | Operational
Lyostar II | 15% Sucrose After Tc | 20-ml clear | 0.00060176 | 15% Sucrose After Tc | 1.0557 | 13.0366 | -5 | 0.25 | -25.0708 | 30.6833 | 0.00044861 | 99.1294 | -23.4434 | 23.7333 | 0.00061835 | 99.197 | 420 | 10 | 0.19554 | 78.817 | Operational
Lyostar II | 15% Sucrose After Tc | 20-ml clear | 0.00061757 | 15% Sucrose After Tc | 1.0557 | 13.0366 | -5 | 0.275 | -24.5421 | 30.8333 | 0.00044827 | 99.0918 | -22.969 | 23.8333 | 0.00061827 | 99.055 | 420 | 10 | 0.19541 | 78.7788 | Operational
Lyostar II | 15% Sucrose After Tc | 20-ml clear | 0.0006314 | 15% Sucrose After Tc | 1.0557 | 13.0366 | -5 | 0.3 | -24.0574 | 31.0833 | 0.00044693 | 99.1793 | -22.5514 | 24.0333 | 0.00061742 | 99.187 | 420 | 10 | 0.19487 | 78.6225 | Operational
Lyostar II | 15% Sucrose After Tc | 20-ml clear | 0.00064359 | 15% Sucrose After Tc | 1.0557 | 13.0366 | -5 | 0.325 | -23.588 | 31.3333 | 0.00044434 | 99.0615 | -22.1416 | 24.2333 | 0.00061465 | 99.1152 | 420 | 10 | 0.19378 | 78.3049 | Operational
Lyostar II | 15% Sucrose After Tc | 20-ml clear | 0.00065442 | 15% Sucrose After Tc | 1.0557 | 13.0366 | -5 | 0.35 | -23.1582 | 31.6833 | 0.00044137 | 99.1558 | -21.7624 | 24.4833 | 0.00061117 | 99.1389 | 420 | 10 | 0.19251 | 77.9372 | Operational
Lyostar II | 15% Sucrose After Tc | 20-ml clear | 0.0006641 | 15% Sucrose After Tc | 1.0557 | 13.0366 | -5 | 0.375 | -22.7401 | 32.0333 | 0.00043759 | 99.1093 | -21.3892 | 24.7333 | 0.0006064 | 99.0226 | 420 | 10 | 0.19088 | 77.4652 | Operational
Lyostar II | 15% Sucrose After Tc | 20-ml clear | 0.00067282 | 15% Sucrose After Tc | 1.0557 | 13.0366 | -5 | 0.4 | -22.3454 | 32.4333 | 0.00043347 | 99.1302 | -21.0449 | 25.0333 | 0.00060145 | 99.0456 | 420 | 10 | 0.18911 | 76.9534 | Operational
Lyostar II | 15% Sucrose After Tc | 20-ml clear | 0.00068786 | 15% Sucrose After Tc | 1.0557 | 13.0366 | -5 | 0.45 | -21.5958 | 33.2833 | 0.00042401 | 99.0563 | -20.3925 | 25.6833 | 0.0005899 | 99.0422 | 420 | 10 | 0.18505 | 75.7765 | Operational
Lyostar II | 15% Sucrose After Tc | 20-ml clear | 0.00014197 | 15% Sucrose After Tc | 1.0557 | 13.0366 | 0 | 0.02 | -38.2582 | 59.95 | 0.00020498 | 99.0527 | -35.6682 | 43.8 | 0.00028213 | 99.0905 | 420 | 10 | 0.089332 | 48.0419 | Pmin exceeds chamber pressure
Lyostar II | 15% Sucrose After Tc | 20-ml clear | 0.00024279 | 15% Sucrose After Tc | 1.0557 | 13.0366 | 0 | 0.04 | -33.9424 | 40.85 | 0.00030609 | 99.0379 | -31.4309 | 30.45 | 0.00042517 | 99.1149 | 420 | 10 | 0.13356 | 60.857 | Pmin exceeds chamber pressure
Lyostar II | 15% Sucrose After Tc | 20-ml clear | 0.00031809 | 15% Sucrose After Tc | 1.0557 | 13.0366 | 0 | 0.06 | -31.6084 | 34.3 | 0.00037345 | 99.0574 | -29.1714 | 25.85 | 0.00051698 | 99.0568 | 420 | 10 | 0.16288 | 69.3513 | Pmin exceeds chamber pressure
Lyostar II | 15% Sucrose After Tc | 20-ml clear | 0.00037647 | 15% Sucrose After Tc | 1.0557 | 13.0366 | 0 | 0.08 | -30.0453 | 31.05 | 0.00042013 | 99.1564 | -27.6778 | 23.55 | 0.00058053 | 99.0507 | 420 | 10 | 0.18319 | 75.2374 | Operational
Lyostar II | 15% Sucrose After Tc | 20-ml clear | 0.00042305 | 15% Sucrose After Tc | 1.0557 | 13.0366 | 0 | 0.1 | -28.8726 | 29.15 | 0.00045369 | 99.1811 | -26.5927 | 22.25 | 0.00062679 | 99.2346 | 420 | 10 | 0.19782 | 79.476 | Operational
Lyostar II | 15% Sucrose After Tc | 20-ml clear | 0.00046953 | 15% Sucrose After Tc | 1.0557 | 13.0366 | 0 | 0.125 | -27.7201 | 27.7 | 0.00048343 | 99.1133 | -25.5335 | 21.25 | 0.00066795 | 99.2543 | 420 | 10 | 0.21079 | 83.2349 | Operational
Lyostar II | 15% Sucrose After Tc | 20-ml clear | 0.00050664 | 15% Sucrose After Tc | 1.0557 | 13.0366 | 0 | 0.15 | -26.7959 | 26.85 | 0.00050425 | 99.1539 | -24.6879 | 20.65 | 0.00069687 | 99.255 | 420 | 10 | 0.21988 | 85.8668 | Operational
Lyostar II | 15% Sucrose After Tc | 20-ml clear | 0.00053695 | 15% Sucrose After Tc | 1.0557 | 13.0366 | 0 | 0.175 | -26.004 | 26.3 | 0.00051863 | 99.0514 | -23.9585 | 20.25 | 0.00071675 | 99.0441 | 420 | 10 | 0.22614 | 87.6833 | Operational
Lyostar II | 15% Sucrose After Tc | 20-ml clear | 0.00056218 | 15% Sucrose After Tc | 1.0557 | 13.0366 | 0 | 0.2 | -25.3258 | 26 | 0.00052883 | 99.1218 | -23.3576 | 20.05 | 0.0007316 | 99.1454 | 420 | 10 | 0.23063 | 88.9817 | Operational
Lyostar II | 15% Sucrose After Tc | 20-ml clear | 0.0005835 | 15% Sucrose After Tc | 1.0557 | 13.0366 | 0 | 0.225 | -24.7051 | 25.8 | 0.00053544 | 99.0011 | -22.8266 | 19.95 | 0.00074208 | 99.2477 | 420 | 10 | 0.23356 | 89.8327 | Operational
Lyostar II | 15% Sucrose After Tc | 20-ml clear | 0.00060176 | 15% Sucrose After Tc | 1.0557 | 13.0366 | 0 | 0.25 | -24.1589 | 25.75 | 0.00053998 | 99.1057 | -22.3333 | 19.9 | 0.00074877 | 99.2162 | 420 | 10 | 0.23556 | 90.4119 | Operational
Lyostar II | 15% Sucrose After Tc | 20-ml clear | 0.00061757 | 15% Sucrose After Tc | 1.0557 | 13.0366 | 0 | 0.275 | -23.6475 | 25.75 | 0.00054244 | 99.0997 | -21.8787 | 19.9 | 0.0007528 | 99.1678 | 420 | 10 | 0.23666 | 90.7301 | Operational
Lyostar II | 15% Sucrose After Tc | 20-ml clear | 0.0006314 | 15% Sucrose After Tc | 1.0557 | 13.0366 | 0 | 0.3 | -23.169 | 25.8 | 0.00054336 | 99.0641 | -21.4638 | 19.95 | 0.00075505 | 99.1833 | 420 | 10 | 0.2371 | 90.8584 | Operational
Lyostar II | 15% Sucrose After Tc | 20-ml clear | 0.00064359 | 15% Sucrose After Tc | 1.0557 | 13.0366 | 0 | 0.325 | -22.7224 | 25.9 | 0.00054318 | 99.0564 | -21.0892 | 20.05 | 0.0007562 | 99.3196 | 420 | 10 | 0.23708 | 90.8521 | Operational
Lyostar II | 15% Sucrose After Tc | 20-ml clear | 0.00065442 | 15% Sucrose After Tc | 1.0557 | 13.0366 | 0 | 0.35 | -22.3064 | 26.05 | 0.0005422 | 99.1177 | -20.7184 | 20.15 | 0.00075541 | 99.2935 | 420 | 10 | 0.23668 | 90.7361 | Operational
Lyostar II | 15% Sucrose After Tc | 20-ml clear | 0.0006641 | 15% Sucrose After Tc | 1.0557 | 13.0366 | 0 | 0.375 | -21.9003 | 26.2 | 0.00054021 | 99.0462 | -20.3513 | 20.25 | 0.000753 | 99.1353 | 420 | 10 | 0.23583 | 90.4886 | Operational
Lyostar II | 15% Sucrose After Tc | 20-ml clear | 0.00067282 | 15% Sucrose After Tc | 1.0557 | 13.0366 | 0 | 0.4 | -21.523 | 26.4 | 0.00053787 | 99.0958 | -20.0245 | 20.4 | 0.00075063 | 99.1891 | 420 | 10 | 0.23484 | 90.2033 | Operational
Lyostar II | 15% Sucrose After Tc | 20-ml clear | 0.00068786 | 15% Sucrose After Tc | 1.0557 | 13.0366 | 0 | 0.45 | -20.8121 | 26.85 | 0.00053173 | 99.1594 | -19.3813 | 20.7 | 0.00074276 | 99.0318 | 420 | 10 | 0.23219 | 89.4352 | Operational
Lyostar II | 15% Sucrose After Tc | 20-ml clear | 0.00014197 | 15% Sucrose After Tc | 1.0557 | 13.0366 | 5 | 0.02 | -37.4721 | 54.2167 | 0.00022396 | 99.0696 | -34.7824 | 39.4667 | 0.00031467 | 99.0568 | 420 | 10 | 0.097874 | 50.5171 | Pmin exceeds chamber pressure
Lyostar II | 15% Sucrose After Tc | 20-ml clear | 0.00024279 | 15% Sucrose After Tc | 1.0557 | 13.0366 | 5 | 0.04 | -33.0831 | 36.6167 | 0.00034343 | 99.0057 | -30.4531 | 27.2167 | 0.00047957 | 99.0791 | 420 | 10 | 0.14996 | 65.6089 | Pmin exceeds chamber pressure
Lyostar II | 15% Sucrose After Tc | 20-ml clear | 0.00031809 | 15% Sucrose After Tc | 1.0557 | 13.0366 | 5 | 0.06 | -30.7276 | 30.6167 | 0.00042211 | 99.179 | -28.1619 | 23.0167 | 0.0005877 | 99.1802 | 420 | 10 | 0.18424 | 75.5423 | Pmin exceeds chamber pressure
Lyostar II | 15% Sucrose After Tc | 20-ml clear | 0.00037647 | 15% Sucrose After Tc | 1.0557 | 13.0366 | 5 | 0.08 | -29.1461 | 27.5667 | 0.00047747 | 99.1937 | -26.6389 | 20.8667 | 0.00066361 | 99.1114 | 420 | 10 | 0.20835 | 82.5288 | Pmin exceeds chamber pressure
Lyostar II | 15% Sucrose After Tc | 20-ml clear | 0.00042305 | 15% Sucrose After Tc | 1.0557 | 13.0366 | 5 | 0.1 | -27.9658 | 25.7667 | 0.000518 | 99.1783 | -25.5284 | 19.6167 | 0.00071956 | 99.1507 | 420 | 10 | 0.22603 | 87.6494 | Operational
Lyostar II | 15% Sucrose After Tc | 20-ml clear | 0.00046953 | 15% Sucrose After Tc | 1.0557 | 13.0366 | 5 | 0.125 | -26.8108 | 24.3667 | 0.00055477 | 99.0755 | -24.4707 | 18.6667 | 0.00077095 | 99.2423 | 420 | 10 | 0.24208 | 92.302 | Operational
Lyostar II | 15% Sucrose After Tc | 20-ml clear | 0.00050664 | 15% Sucrose After Tc | 1.0557 | 13.0366 | 5 | 0.15 | -25.892 | 23.5167 | 0.00058133 | 99.1005 | -23.6235 | 18.0667 | 0.00080796 | 99.2319 | 420 | 10 | 0.25368 | 95.6611 | Operational
Lyostar II | 15% Sucrose After Tc | 20-ml clear | 0.00053695 | 15% Sucrose After Tc | 1.0557 | 13.0366 | 5 | 0.175 | -25.119 | 22.9667 | 0.0006007 | 99.1164 | -22.9079 | 17.6667 | 0.0008349 | 99.1331 | 420 | 10 | 0.26213 | 98.1099 | Operational
Lyostar II | 15% Sucrose After Tc | 20-ml clear | 0.00056218 | 15% Sucrose After Tc | 1.0557 | 13.0366 | 5 | 0.2 | -24.4527 | 22.6167 | 0.00061501 | 99.1816 | -22.3044 | 17.4167 | 0.00085522 | 99.1455 | 420 | 10 | 0.26839 | 99.9244 | Operational
Lyostar II | 15% Sucrose After Tc | 20-ml clear | 0.0005835 | 15% Sucrose After Tc | 1.0557 | 13.0366 | 5 | 0.225 | -23.8462 | 22.3667 | 0.00062519 | 99.0981 | -21.782 | 17.2667 | 0.00087067 | 99.2317 | 420 | 10 | 0.27289 | 101.2275 | Operational
Lyostar II | 15% Sucrose After Tc | 20-ml clear | 0.00060176 | 15% Sucrose After Tc | 1.0557 | 13.0366 | 5 | 0.25 | -23.3009 | 22.2167 | 0.00063256 | 99.0646 | -21.2999 | 17.1667 | 0.00088175 | 99.2177 | 420 | 10 | 0.27614 | 102.1701 | Operational
Lyostar II | 15% Sucrose After Tc | 20-ml clear | 0.00061757 | 15% Sucrose After Tc | 1.0557 | 13.0366 | 5 | 0.275 | -22.8185 | 22.1667 | 0.00063812 | 99.2156 | -20.8628 | 17.1167 | 0.00088988 | 99.2292 | 420 | 10 | 0.27858 | 102.8774 | Operational
Lyostar II | 15% Sucrose After Tc | 20-ml clear | 0.0006314 | 15% Sucrose After Tc | 1.0557 | 13.0366 | 5 | 0.3 | -22.3443 | 22.1167 | 0.00064128 | 99.0952 | -20.4744 | 17.1167 | 0.00089614 | 99.3541 | 420 | 10 | 0.28004 | 103.3 | Operational
Lyostar II | 15% Sucrose After Tc | 20-ml clear | 0.00064359 | 15% Sucrose After Tc | 1.0557 | 13.0366 | 5 | 0.325 | -21.9058 | 22.1167 | 0.00064318 | 99.0372 | -20.0844 | 17.1167 | 0.00089946 | 99.2704 | 420 | 10 | 0.2809 | 103.5484 | Operational
Lyostar II | 15% Sucrose After Tc | 20-ml clear | 0.00065442 | 15% Sucrose After Tc | 1.0557 | 13.0366 | 5 | 0.35 | -21.503 | 22.1667 | 0.00064421 | 99.0868 | -19.6935 | 17.1167 | 0.00090034 | 99.0199 | 420 | 10 | 0.28133 | 103.6723 | Operational
Lyostar II | 15% Sucrose After Tc | 20-ml clear | 0.0006641 | 15% Sucrose After Tc | 1.0557 | 13.0366 | 5 | 0.375 | -21.1074 | 22.2167 | 0.00064399 | 99.0019 | -19.3561 | 17.1667 | 0.00090118 | 99.0202 | 420 | 10 | 0.28128 | 103.658 | Operational
Lyostar II | 15% Sucrose After Tc | 20-ml clear | 0.00067282 | 15% Sucrose After Tc | 1.0557 | 13.0366 | 5 | 0.4 | -20.7471 | 22.3167 | 0.00064343 | 99.0822 | -19.0734 | 17.2667 | 0.00090241 | 99.2962 | 420 | 10 | 0.28112 | 103.6121 | Operational
Lyostar II | 15% Sucrose After Tc | 20-ml clear | 0.00068786 | 15% Sucrose After Tc | 1.0557 | 13.0366 | 5 | 0.45 | -20.0742 | 22.5667 | 0.00064062 | 99.2577 | -18.4585 | 17.4167 | 0.00089902 | 99.203 | 420 | 10 | 0.27991 | 103.2633 | Operational
Lyostar II | 15% Sucrose After Tc | 20-ml clear | 0.00014197 | 15% Sucrose After Tc | 1.0557 | 13.0366 | 10 | 0.02 | -36.7366 | 49.4833 | 0.00024645 | 99.1038 | -33.9601 | 35.9333 | 0.00034771 | 99.1024 | 420 | 10 | 0.10776 | 53.3822 | Pmin exceeds chamber pressure
Lyostar II | 15% Sucrose After Tc | 20-ml clear | 0.00024279 | 15% Sucrose After Tc | 1.0557 | 13.0366 | 10 | 0.04 | -32.2891 | 33.2333 | 0.00038136 | 99.1427 | -29.551 | 24.6333 | 0.00053501 | 99.1454 | 420 | 10 | 0.16663 | 70.4377 | Pmin exceeds chamber pressure
Lyostar II | 15% Sucrose After Tc | 20-ml clear | 0.00031809 | 15% Sucrose After Tc | 1.0557 | 13.0366 | 10 | 0.06 | -29.8971 | 27.6333 | 0.00047138 | 99.1704 | -27.2106 | 20.7333 | 0.00065945 | 99.1421 | 420 | 10 | 0.20588 | 81.8109 | Pmin exceeds chamber pressure
Lyostar II | 15% Sucrose After Tc | 20-ml clear | 0.00037647 | 15% Sucrose After Tc | 1.0557 | 13.0366 | 10 | 0.08 | -28.2978 | 24.7833 | 0.00053552 | 99.1329 | -25.6606 | 18.7333 | 0.00074797 | 99.0465 | 420 | 10 | 0.23384 | 89.9137 | Pmin exceeds chamber pressure
Lyostar II | 15% Sucrose After Tc | 20-ml clear | 0.00042305 | 15% Sucrose After Tc | 1.0557 | 13.0366 | 10 | 0.1 | -27.1061 | 23.0833 | 0.00058306 | 99.0536 | -24.5554 | 17.5833 | 0.00081447 | 99.2263 | 420 | 10 | 0.25461 | 95.93 | Operational
Lyostar II | 15% Sucrose After Tc | 20-ml clear | 0.00046953 | 15% Sucrose After Tc | 1.0557 | 13.0366 | 10 | 0.125 | -25.9638 | 21.7833 | 0.0006272 | 99.0943 | -23.4967 | 16.6833 | 0.00087626 | 99.3425 | 420 | 10 | 0.27389 | 101.5163 | Operational
Lyostar II | 15% Sucrose After Tc | 20-ml clear | 0.00050664 | 15% Sucrose After Tc | 1.0557 | 13.0366 | 10 | 0.15 | -25.0652 | 20.9833 | 0.00065986 | 99.2593 | -22.6295 | 16.0833 | 0.00092104 | 99.1926 | 420 | 10 | 0.28811 | 105.6385 | Operational
Lyostar II | 15% Sucrose After Tc | 20-ml clear | 0.00053695 | 15% Sucrose After Tc | 1.0557 | 13.0366 | 10 | 0.175 | -24.3014 | 20.4333 | 0.00068411 | 99.279 | -21.9124 | 15.6833 | 0.0009547 | 99.0786 | 420 | 10 | 0.29869 | 108.7037 | Operational
Lyostar II | 15% Sucrose After Tc | 20-ml clear | 0.00056218 | 15% Sucrose After Tc | 1.0557 | 13.0366 | 10 | 0.2 | -23.6244 | 20.0333 | 0.00070212 | 99.1506 | -21.3292 | 15.4333 | 0.00098128 | 99.1904 | 420 | 10 | 0.30661 | 110.9992 | Operational
Lyostar II | 15% Sucrose After Tc | 20-ml clear | 0.0005835 | 15% Sucrose After Tc | 1.0557 | 13.0366 | 10 | 0.225 | -23.0444 | 19.7833 | 0.00071617 | 99.2172 | -20.7781 | 15.2333 | 0.0010006 | 99.0328 | 420 | 10 | 0.31274 | 112.7739 | Operational
Lyostar II | 15% Sucrose After Tc | 20-ml clear | 0.00060176 | 15% Sucrose After Tc | 1.0557 | 13.0366 | 10 | 0.25 | -22.4986 | 19.5833 | 0.00072638 | 99.0849 | -20.3378 | 15.1333 | 0.0010171 | 99.2371 | 420 | 10 | 0.31729 | 114.0937 | Operational
Lyostar II | 15% Sucrose After Tc | 20-ml clear | 0.00061757 | 15% Sucrose After Tc | 1.0557 | 13.0366 | 10 | 0.275 | -22.0262 | 19.4833 | 0.00073463 | 99.2 | -19.8824 | 15.0333 | 0.0010282 | 99.0757 | 420 | 10 | 0.32088 | 115.1317 | Operational
Lyostar II | 15% Sucrose After Tc | 20-ml clear | 0.0006314 | 15% Sucrose After Tc | 1.0557 | 13.0366 | 10 | 0.3 | -21.5561 | 19.3833 | 0.00074005 | 99.0314 | -19.4857 | 14.9833 | 0.0010372 | 99.073 | 420 | 10 | 0.32331 | 115.8357 | Operational
Lyostar II | 15% Sucrose After Tc | 20-ml clear | 0.00064359 | 15% Sucrose After Tc | 1.0557 | 13.0366 | 10 | 0.325 | -21.1648 | 19.3833 | 0.00074499 | 99.2761 | -19.1535 | 14.9833 | 0.0010454 | 99.2984 | 420 | 10 | 0.32551 | 116.4749 | Operational
Lyostar II | 15% Sucrose After Tc | 20-ml clear | 0.00065442 | 15% Sucrose After Tc | 1.0557 | 13.0366 | 10 | 0.35 | -20.7389 | 19.3333 | 0.00074717 | 99.0287 | -18.8164 | 14.9833 | 0.0010507 | 99.3531 | 420 | 10 | 0.32656 | 116.7786 | Operational
Lyostar II | 15% Sucrose After Tc | 20-ml clear | 0.0006641 | 15% Sucrose After Tc | 1.0557 | 13.0366 | 10 | 0.375 | -20.3944 | 19.3833 | 0.00074973 | 99.2805 | -18.4756 | 14.9833 | 0.0010536 | 99.2688 | 420 | 10 | 0.32765 | 117.0948 | Operational
Lyostar II | 15% Sucrose After Tc | 20-ml clear | 0.00067282 | 15% Sucrose After Tc | 1.0557 | 13.0366 | 10 | 0.4 | -20.0151 | 19.3833 | 0.00075009 | 99.0984 | -18.132 | 14.9833 | 0.0010545 | 99.0705 | 420 | 10 | 0.32783 | 117.1455 | Operational
Lyostar II | 15% Sucrose After Tc | 20-ml clear | 0.00068786 | 15% Sucrose After Tc | 1.0557 | 13.0366 | 10 | 0.45 | -19.3478 | 19.4833 | 0.00074981 | 99.1097 | -17.5906 | 15.0833 | 0.0010574 | 99.3103 | 420 | 10 | 0.32784 | 117.1492 | Operational
Lyostar II | 15% Sucrose After Tc | 20-ml clear | 0.00014197 | 15% Sucrose After Tc | 1.0557 | 13.0366 | 15 | 0.02 | -36.0441 | 45.5 | 0.00026917 | 99.1108 | -33.1834 | 32.95 | 0.00038112 | 99.0273 | 420 | 10 | 0.11775 | 56.2765 | Pmin exceeds chamber pressure
Lyostar II | 15% Sucrose After Tc | 20-ml clear | 0.00024279 | 15% Sucrose After Tc | 1.0557 | 13.0366 | 15 | 0.04 | -31.5363 | 30.4 | 0.00041966 | 99.1356 | -28.7025 | 22.5 | 0.00059116 | 99.1371 | 420 | 10 | 0.18346 | 75.3161 | Pmin exceeds chamber pressure
Lyostar II | 15% Sucrose After Tc | 20-ml clear | 0.00031809 | 15% Sucrose After Tc | 1.0557 | 13.0366 | 15 | 0.06 | -29.1184 | 25.2 | 0.00052125 | 99.1737 | -26.3344 | 18.9 | 0.00073254 | 99.2217 | 420 | 10 | 0.2278 | 88.1627 | Pmin exceeds chamber pressure
Lyostar II | 15% Sucrose After Tc | 20-ml clear | 0.00037647 | 15% Sucrose After Tc | 1.0557 | 13.0366 | 15 | 0.08 | -27.5096 | 22.55 | 0.00059442 | 99.1736 | -24.7749 | 17.05 | 0.00083426 | 99.2143 | 420 | 10 | 0.25973 | 97.4143 | Pmin exceeds chamber pressure
Lyostar II | 15% Sucrose After Tc | 20-ml clear | 0.00042305 | 15% Sucrose After Tc | 1.0557 | 13.0366 | 15 | 0.1 | -26.3085 | 20.95 | 0.0006491 | 99.0581 | -23.6398 | 15.95 | 0.00091074 | 99.2315 | 420 | 10 | 0.28361 | 104.3339 | Pmin exceeds chamber pressure
Lyostar II | 15% Sucrose After Tc | 20-ml clear | 0.00046953 | 15% Sucrose After Tc | 1.0557 | 13.0366 | 15 | 0.125 | -25.1862 | 19.75 | 0.00070084 | 99.2738 | -22.5771 | 15.1 | 0.00098301 | 99.3506 | 420 | 10 | 0.3062 | 110.8806 | Operational
Lyostar II | 15% Sucrose After Tc | 20-ml clear | 0.00050664 | 15% Sucrose After Tc | 1.0557 | 13.0366 | 15 | 0.15 | -24.2723 | 18.95 | 0.00073903 | 99.2471 | -21.7386 | 14.55 | 0.001037 | 99.4035 | 420 | 10 | 0.32291 | 115.7211 | Operational
Lyostar II | 15% Sucrose After Tc | 20-ml clear | 0.00053695 | 15% Sucrose After Tc | 1.0557 | 13.0366 | 15 | 0.175 | -23.5047 | 18.4 | 0.00076794 | 99.1789 | -21.0066 | 14.15 | 0.0010772 | 99.195 | 420 | 10 | 0.33552 | 119.3759 | Operational
Lyostar II | 15% Sucrose After Tc | 20-ml clear | 0.00056218 | 15% Sucrose After Tc | 1.0557 | 13.0366 | 15 | 0.2 | -22.8313 | 18 | 0.00078996 | 99.0313 | -20.4344 | 13.9 | 0.0011099 | 99.3274 | 420 | 10 | 0.34522 | 122.1852 | Operational
Lyostar II | 15% Sucrose After Tc | 20-ml clear | 0.0005835 | 15% Sucrose After Tc | 1.0557 | 13.0366 | 15 | 0.225 | -22.2703 | 17.75 | 0.00080776 | 99.1674 | -19.8949 | 13.7 | 0.0011344 | 99.2189 | 420 | 10 | 0.35298 | 124.4339 | Operational
Lyostar II | 15% Sucrose After Tc | 20-ml clear | 0.00060176 | 15% Sucrose After Tc | 1.0557 | 13.0366 | 15 | 0.25 | -21.7445 | 17.55 | 0.00082129 | 99.1277 | -19.404 | 13.55 | 0.0011535 | 99.0759 | 420 | 10 | 0.35889 | 126.1468 | Operational
Lyostar II | 15% Sucrose After Tc | 20-ml clear | 0.00061757 | 15% Sucrose After Tc | 1.0557 | 13.0366 | 15 | 0.275 | -21.2583 | 17.4 | 0.00083171 | 99.0497 | -18.9754 | 13.45 | 0.001169 | 99.0419 | 420 | 10 | 0.36349 | 127.4781 | Operational
Lyostar II | 15% Sucrose After Tc | 20-ml clear | 0.0006314 | 15% Sucrose After Tc | 1.0557 | 13.0366 | 15 | 0.3 | -20.8161 | 17.3 | 0.00083996 | 99.0316 | -18.6202 | 13.4 | 0.0011827 | 99.219 | 420 | 10 | 0.36718 | 128.5479 | Operational
Lyostar II | 15% Sucrose After Tc | 20-ml clear | 0.00064359 | 15% Sucrose After Tc | 1.0557 | 13.0366 | 15 | 0.325 | -20.4215 | 17.25 | 0.00084675 | 99.1446 | -18.2511 | 13.35 | 0.0011923 | 99.1713 | 420 | 10 | 0.37015 | 129.4078 | Operational
Lyostar II | 15% Sucrose After Tc | 20-ml clear | 0.00065442 | 15% Sucrose After Tc | 1.0557 | 13.0366 | 15 | 0.35 | -20.0266 | 17.2 | 0.0008514 | 99.0771 | -17.9679 | 13.35 | 0.001202 | 99.4557 | 420 | 10 | 0.37231 | 130.0356 | Operational
Lyostar II | 15% Sucrose After Tc | 20-ml clear | 0.0006641 | 15% Sucrose After Tc | 1.0557 | 13.0366 | 15 | 0.375 | -19.6832 | 17.2 | 0.00085553 | 99.2285 | -17.5786 | 13.3 | 0.0012054 | 99.0819 | 420 | 10 | 0.37402 | 130.5292 | Operational
Lyostar II | 15% Sucrose After Tc | 20-ml clear | 0.00067282 | 15% Sucrose After Tc | 1.0557 | 13.0366 | 15 | 0.4 | -19.3413 | 17.2 | 0.00085821 | 99.2623 | -17.2811 | 13.3 | 0.0012101 | 99.1046 | 420 | 10 | 0.37522 | 130.8794 | Operational
Lyostar II | 15% Sucrose After Tc | 20-ml clear | 0.00068786 | 15% Sucrose After Tc | 1.0557 | 13.0366 | 15 | 0.45 | -18.6632 | 17.2 | 0.00086007 | 99.0535 | -16.774 | 13.35 | 0.0012177 | 99.3942 | 420 | 10 | 0.37625 | 131.1759 | Operational
Lyostar II | 15% Sucrose After Tc | 20-ml clear | 0.00014197 | 15% Sucrose After Tc | 1.0557 | 13.0366 | 20 | 0.02 | -35.3909 | 42.1167 | 0.00029209 | 99.118 | -32.4605 | 30.4667 | 0.00041495 | 99.0789 | 420 | 10 | 0.12784 | 59.1987 | Pmin exceeds chamber pressure
Lyostar II | 15% Sucrose After Tc | 20-ml clear | 0.00024279 | 15% Sucrose After Tc | 1.0557 | 13.0366 | 20 | 0.04 | -30.8238 | 28.0167 | 0.00045833 | 99.0861 | -27.9013 | 20.7167 | 0.00064796 | 99.0826 | 420 | 10 | 0.20046 | 80.242 | Pmin exceeds chamber pressure
Lyostar II | 15% Sucrose After Tc | 20-ml clear | 0.00031809 | 15% Sucrose After Tc | 1.0557 | 13.0366 | 20 | 0.06 | -28.3783 | 23.1667 | 0.00057158 | 99.105 | -25.4958 | 17.3667 | 0.00080628 | 99.1488 | 420 | 10 | 0.24992 | 94.5726 | Pmin exceeds chamber pressure
Lyostar II | 15% Sucrose After Tc | 20-ml clear | 0.00037647 | 15% Sucrose After Tc | 1.0557 | 13.0366 | 20 | 0.08 | -26.7717 | 20.7167 | 0.00065401 | 99.248 | -23.9443 | 15.6667 | 0.00092172 | 99.3381 | 420 | 10 | 0.28593 | 105.006 | Pmin exceeds chamber pressure
Lyostar II | 15% Sucrose After Tc | 20-ml clear | 0.00042305 | 15% Sucrose After Tc | 1.0557 | 13.0366 | 20 | 0.1 | -25.5659 | 19.2167 | 0.00071599 | 99.1424 | -22.7751 | 14.6167 | 0.0010082 | 99.1977 | 420 | 10 | 0.31299 | 112.8472 | Pmin exceeds chamber pressure
Lyostar II | 15% Sucrose After Tc | 20-ml clear | 0.00046953 | 15% Sucrose After Tc | 1.0557 | 13.0366 | 20 | 0.125 | -24.434 | 18.0667 | 0.00077492 | 99.2579 | -21.7097 | 13.8167 | 0.0010911 | 99.3284 | 420 | 10 | 0.33875 | 120.3099 | Operational
Lyostar II | 15% Sucrose After Tc | 20-ml clear | 0.00050664 | 15% Sucrose After Tc | 1.0557 | 13.0366 | 20 | 0.15 | -23.5336 | 17.3167 | 0.00081922 | 99.3111 | -20.8226 | 13.2667 | 0.0011523 | 99.1178 | 420 | 10 | 0.35806 | 125.9069 | Operational
Lyostar II | 15% Sucrose After Tc | 20-ml clear | 0.00053695 | 15% Sucrose After Tc | 1.0557 | 13.0366 | 20 | 0.175 | -22.7506 | 16.7667 | 0.00085262 | 99.0955 | -20.149 | 12.9167 | 0.0012011 | 99.2436 | 420 | 10 | 0.37274 | 130.1587 | Operational
Lyostar II | 15% Sucrose After Tc | 20-ml clear | 0.00056218 | 15% Sucrose After Tc | 1.0557 | 13.0366 | 20 | 0.2 | -22.1243 | 16.4167 | 0.0008796 | 99.2455 | -19.5755 | 12.6667 | 0.0012396 | 99.3346 | 420 | 10 | 0.38455 | 133.5819 | Operational
Lyostar II | 15% Sucrose After Tc | 20-ml clear | 0.0005835 | 15% Sucrose After Tc | 1.0557 | 13.0366 | 20 | 0.225 | -21.5211 | 16.1167 | 0.00089989 | 99.0181 | -19.0362 | 12.4667 | 0.0012691 | 99.2148 | 420 | 10 | 0.39346 | 136.1627 | Operational
Lyostar II | 15% Sucrose After Tc | 20-ml clear | 0.00060176 | 15% Sucrose After Tc | 1.0557 | 13.0366 | 20 | 0.25 | -21.0083 | 15.9167 | 0.00091659 | 99.015 | -18.5537 | 12.3167 | 0.0012926 | 99.1003 | 420 | 10 | 0.40076 | 138.2778 | Operational
Lyostar II | 15% Sucrose After Tc | 20-ml clear | 0.00061757 | 15% Sucrose After Tc | 1.0557 | 13.0366 | 20 | 0.275 | -20.5397 | 15.7667 | 0.00092992 | 99.003 | -18.1467 | 12.2167 | 0.0013125 | 99.142 | 420 | 10 | 0.40664 | 139.9811 | Operational
Lyostar II | 15% Sucrose After Tc | 20-ml clear | 0.0006314 | 15% Sucrose After Tc | 1.0557 | 13.0366 | 20 | 0.3 | -20.1218 | 15.6667 | 0.00094094 | 99.0846 | -17.8308 | 12.1667 | 0.0013308 | 99.448 | 420 | 10 | 0.41157 | 141.41 | Operational
Lyostar II | 15% Sucrose After Tc | 20-ml clear | 0.00064359 | 15% Sucrose After Tc | 1.0557 | 13.0366 | 20 | 0.325 | -19.7601 | 15.6167 | 0.00095046 | 99.3345 | -17.495 | 12.1167 | 0.0013445 | 99.5232 | 420 | 10 | 0.41574 | 142.619 | Operational
Lyostar II | 15% Sucrose After Tc | 20-ml clear | 0.00065442 | 15% Sucrose After Tc | 1.0557 | 13.0366 | 20 | 0.35 | -19.3946 | 15.5667 | 0.00095757 | 99.399 | -17.1418 | 12.0667 | 0.0013542 | 99.4111 | 420 | 10 | 0.41884 | 143.5163 | Operational
Lyostar II | 15% Sucrose After Tc | 20-ml clear | 0.0006641 | 15% Sucrose After Tc | 1.0557 | 13.0366 | 20 | 0.375 | -19.0258 | 15.5167 | 0.00096264 | 99.3119 | -16.7742 | 12.0167 | 0.0013607 | 99.1462 | 420 | 10 | 0.42103 | 144.1505 | Operational
Lyostar II | 15% Sucrose After Tc | 20-ml clear | 0.00067282 | 15% Sucrose After Tc | 1.0557 | 13.0366 | 20 | 0.4 | -18.6547 | 15.4667 | 0.000966 | 99.1003 | -16.523 | 12.0167 | 0.0013691 | 99.3404 | 420 | 10 | 0.42265 | 144.6207 | Operational
Lyostar II | 15% Sucrose After Tc | 20-ml clear | 0.00068786 | 15% Sucrose After Tc | 1.0557 | 13.0366 | 20 | 0.45 | -18.043 | 15.4667 | 0.00097197 | 99.2155 | -15.9997 | 12.0167 | 0.0013796 | 99.4451 | 420 | 10 | 0.42535 | 145.4026 | Operational
Lyostar II | 15% Sucrose After Tc | 20-ml clear | 0.00014197 | 15% Sucrose After Tc | 1.0557 | 13.0366 | 25 | 0.02 | -34.7688 | 39.1833 | 0.00031517 | 99.0474 | -31.7756 | 28.3333 | 0.00044908 | 99.0789 | 420 | 10 | 0.138 | 62.1425 | Pmin exceeds chamber pressure
Lyostar II | 15% Sucrose After Tc | 20-ml clear | 0.00024279 | 15% Sucrose After Tc | 1.0557 | 13.0366 | 25 | 0.04 | -30.1621 | 26.0333 | 0.00049745 | 99.1927 | -27.1583 | 19.2333 | 0.00070554 | 99.1415 | 420 | 10 | 0.21767 | 85.2277 | Pmin exceeds chamber pressure
Lyostar II | 15% Sucrose After Tc | 20-ml clear | 0.00031809 | 15% Sucrose After Tc | 1.0557 | 13.0366 | 25 | 0.06 | -27.6913 | 21.4833 | 0.00062254 | 99.1741 | -24.7013 | 16.0833 | 0.00088082 | 99.0568 | 420 | 10 | 0.27231 | 101.0607 | Pmin exceeds chamber pressure
Lyostar II | 15% Sucrose After Tc | 20-ml clear | 0.00037647 | 15% Sucrose After Tc | 1.0557 | 13.0366 | 25 | 0.08 | -26.0393 | 19.1333 | 0.00071369 | 99.0062 | -23.1189 | 14.4833 | 0.0010093 | 99.1607 | 420 | 10 | 0.31216 | 112.6074 | Pmin exceeds chamber pressure
Lyostar II | 15% Sucrose After Tc | 20-ml clear | 0.00042305 | 15% Sucrose After Tc | 1.0557 | 13.0366 | 25 | 0.1 | -24.8724 | 17.7833 | 0.00078366 | 99.2747 | -21.9898 | 13.5333 | 0.0011076 | 99.3335 | 420 | 10 | 0.34274 | 121.4676 | Pmin exceeds chamber pressure
Lyostar II | 15% Sucrose After Tc | 20-ml clear | 0.00046953 | 15% Sucrose After Tc | 1.0557 | 13.0366 | 25 | 0.125 | -23.7298 | 16.6833 | 0.00084984 | 99.2994 | -20.835 | 12.7333 | 0.001199 | 99.0088 | 420 | 10 | 0.3716 | 129.8286 | Pmin exceeds chamber pressure
Lyostar II | 15% Sucrose After Tc | 20-ml clear | 0.00050664 | 15% Sucrose After Tc | 1.0557 | 13.0366 | 25 | 0.15 | -22.7914 | 15.9333 | 0.00089935 | 99.0685 | -19.9805 | 12.2333 | 0.0012697 | 99.0069 | 420 | 10 | 0.39328 | 136.1108 | Operational
Lyostar II | 15% Sucrose After Tc | 20-ml clear | 0.00053695 | 15% Sucrose After Tc | 1.0557 | 13.0366 | 25 | 0.175 | -22.0382 | 15.4333 | 0.00093813 | 99.0465 | -19.3943 | 11.9333 | 0.0013281 | 99.5319 | 420 | 10 | 0.4104 | 141.0701 | Operational
Lyostar II | 15% Sucrose After Tc | 20-ml clear | 0.00056218 | 15% Sucrose After Tc | 1.0557 | 13.0366 | 25 | 0.2 | -21.4071 | 15.0833 | 0.00096903 | 99.1139 | -18.8108 | 11.6833 | 0.0013722 | 99.545 | 420 | 10 | 0.42393 | 144.9911 | Operational
Lyostar II | 15% Sucrose After Tc | 20-ml clear | 0.0005835 | 15% Sucrose After Tc | 1.0557 | 13.0366 | 25 | 0.225 | -20.865 | 14.8333 | 0.00099404 | 99.2433 | -18.2631 | 11.4833 | 0.0014065 | 99.3766 | 420 | 10 | 0.43482 | 148.1463 | Operational
Lyostar II | 15% Sucrose After Tc | 20-ml clear | 0.00060176 | 15% Sucrose After Tc | 1.0557 | 13.0366 | 25 | 0.25 | -20.3614 | 14.6333 | 0.0010139 | 99.2442 | -17.7815 | 11.3333 | 0.0014343 | 99.2533 | 420 | 10 | 0.44349 | 150.6593 | Operational
Lyostar II | 15% Sucrose After Tc | 20-ml clear | 0.00061757 | 15% Sucrose After Tc | 1.0557 | 13.0366 | 25 | 0.275 | -19.9069 | 14.4833 | 0.0010301 | 99.2653 | -17.3912 | 11.2333 | 0.0014586 | 99.3339 | 420 | 10 | 0.45064 | 152.7304 | Operational
Lyostar II | 15% Sucrose After Tc | 20-ml clear | 0.0006314 | 15% Sucrose After Tc | 1.0557 | 13.0366 | 25 | 0.3 | -19.5109 | 14.3833 | 0.0010439 | 99.4136 | -16.9619 | 11.1333 | 0.0014761 | 99.1012 | 420 | 10 | 0.45658 | 154.4524 | Operational
Lyostar II | 15% Sucrose After Tc | 20-ml clear | 0.00064359 | 15% Sucrose After Tc | 1.0557 | 13.0366 | 25 | 0.325 | -19.1024 | 14.2833 | 0.0010543 | 99.3169 | -16.6529 | 11.0833 | 0.0014936 | 99.256 | 420 | 10 | 0.46124 | 155.8023 | Operational
Lyostar II | 15% Sucrose After Tc | 20-ml clear | 0.00065442 | 15% Sucrose After Tc | 1.0557 | 13.0366 | 25 | 0.35 | -18.6832 | 14.1833 | 0.0010618 | 99.0224 | -16.3215 | 11.0333 | 0.0015066 | 99.2195 | 420 | 10 | 0.46464 | 156.7882 | Operational
Lyostar II | 15% Sucrose After Tc | 20-ml clear | 0.0006641 | 15% Sucrose After Tc | 1.0557 | 13.0366 | 25 | 0.375 | -18.3364 | 14.1333 | 0.001069 | 99.0235 | -15.971 | 10.9833 | 0.0015159 | 99.0263 | 420 | 10 | 0.46774 | 157.6859 | Operational
Lyostar II | 15% Sucrose After Tc | 20-ml clear | 0.00067282 | 15% Sucrose After Tc | 1.0557 | 13.0366 | 25 | 0.4 | -18.067 | 14.1333 | 0.0010763 | 99.3564 | -15.7655 | 10.9833 | 0.0015281 | 99.3556 | 420 | 10 | 0.47101 | 158.6329 | Operational
Lyostar II | 15% Sucrose After Tc | 20-ml clear | 0.00068786 | 15% Sucrose After Tc | 1.0557 | 13.0366 | 25 | 0.45 | -17.4376 | 14.0833 | 0.0010842 | 99.2678 | -15.1607 | 10.9333 | 0.0015391 | 99.0662 | 420 | 10 | 0.47449 | 159.6406 | Operational
Lyostar II | 15% Sucrose After Tc | 20-ml clear | 0.00014197 | 15% Sucrose After Tc | 1.0557 | 13.0366 | 30 | 0.02 | -34.1869 | 36.7 | 0.00033847 | 99.1445 | -31.1292 | 26.5 | 0.00048352 | 99.0997 | 420 | 10 | 0.14825 | 65.1132 | Pmin exceeds chamber pressure
Lyostar II | 15% Sucrose After Tc | 20-ml clear | 0.00024279 | 15% Sucrose After Tc | 1.0557 | 13.0366 | 30 | 0.04 | -29.5227 | 24.3 | 0.00053678 | 99.1403 | -26.4411 | 17.95 | 0.00076348 | 99.066 | 420 | 10 | 0.23497 | 90.2397 | Pmin exceeds chamber pressure
Lyostar II | 15% Sucrose After Tc | 20-ml clear | 0.00031809 | 15% Sucrose After Tc | 1.0557 | 13.0366 | 30 | 0.06 | -27.0404 | 20.05 | 0.00067392 | 99.2303 | -24.0125 | 15.05 | 0.00095722 | 99.3808 | 420 | 10 | 0.29494 | 107.6183 | Pmin exceeds chamber pressure
Lyostar II | 15% Sucrose After Tc | 20-ml clear | 0.00037647 | 15% Sucrose After Tc | 1.0557 | 13.0366 | 30 | 0.08 | -25.3849 | 17.85 | 0.00077445 | 99.1298 | -22.3504 | 13.5 | 0.001098 | 99.0851 | 420 | 10 | 0.33886 | 120.3428 | Pmin exceeds chamber pressure
Lyostar II | 15% Sucrose After Tc | 20-ml clear | 0.00042305 | 15% Sucrose After Tc | 1.0557 | 13.0366 | 30 | 0.1 | -24.1912 | 16.55 | 0.00085153 | 99.2105 | -21.1997 | 12.6 | 0.0012068 | 99.1892 | 420 | 10 | 0.37256 | 130.1079 | Pmin exceeds chamber pressure
Lyostar II | 15% Sucrose After Tc | 20-ml clear | 0.00046953 | 15% Sucrose After Tc | 1.0557 | 13.0366 | 30 | 0.125 | -23.0333 | 15.5 | 0.00092489 | 99.1462 | -20.1557 | 11.9 | 0.0013121 | 99.4581 | 420 | 10 | 0.40472 | 139.4243 | Pmin exceeds chamber pressure
Lyostar II | 15% Sucrose After Tc | 20-ml clear | 0.00050664 | 15% Sucrose After Tc | 1.0557 | 13.0366 | 30 | 0.15 | -22.1737 | 14.85 | 0.00098181 | 99.4182 | -19.2414 | 11.4 | 0.00139 | 99.1768 | 420 | 10 | 0.4295 | 146.6067 | Operational
Lyostar II | 15% Sucrose After Tc | 20-ml clear | 0.00053695 | 15% Sucrose After Tc | 1.0557 | 13.0366 | 30 | 0.175 | -21.3961 | 14.35 | 0.001025 | 99.2152 | -18.6368 | 11.1 | 0.001455 | 99.564 | 420 | 10 | 0.44858 | 152.134 | Operational
Lyostar II | 15% Sucrose After Tc | 20-ml clear | 0.00056218 | 15% Sucrose After Tc | 1.0557 | 13.0366 | 30 | 0.2 | -20.7534 | 14 | 0.0010598 | 99.1741 | -18.0272 | 10.85 | 0.0015043 | 99.4573 | 420 | 10 | 0.46378 | 156.5383 | Operational
Lyostar II | 15% Sucrose After Tc | 20-ml clear | 0.0005835 | 15% Sucrose After Tc | 1.0557 | 13.0366 | 30 | 0.225 | -20.2103 | 13.75 | 0.0010882 | 99.2492 | -17.4567 | 10.65 | 0.0015428 | 99.2012 | 420 | 10 | 0.47614 | 160.1201 | Operational
Lyostar II | 15% Sucrose After Tc | 20-ml clear | 0.00060176 | 15% Sucrose After Tc | 1.0557 | 13.0366 | 30 | 0.25 | -19.7082 | 13.55 | 0.001111 | 99.2204 | -16.964 | 10.5 | 0.0015746 | 99.0322 | 420 | 10 | 0.4861 | 163.0069 | Operational
Lyostar II | 15% Sucrose After Tc | 20-ml clear | 0.00061757 | 15% Sucrose After Tc | 1.0557 | 13.0366 | 30 | 0.275 | -19.2614 | 13.4 | 0.00113 | 99.2423 | -16.5806 | 10.4 | 0.0016027 | 99.1166 | 420 | 10 | 0.49445 | 165.4246 | Operational
Lyostar II | 15% Sucrose After Tc | 20-ml clear | 0.0006314 | 15% Sucrose After Tc | 1.0557 | 13.0366 | 30 | 0.3 | -18.8825 | 13.3 | 0.0011464 | 99.4264 | -16.3329 | 10.35 | 0.0016299 | 99.5751 | 420 | 10 | 0.50179 | 167.5525 | Operational
Lyostar II | 15% Sucrose After Tc | 20-ml clear | 0.00064359 | 15% Sucrose After Tc | 1.0557 | 13.0366 | 30 | 0.325 | -18.4856 | 13.2 | 0.001159 | 99.3595 | -15.8633 | 10.25 | 0.0016445 | 99.088 | 420 | 10 | 0.50719 | 169.1156 | Operational
Lyostar II | 15% Sucrose After Tc | 20-ml clear | 0.00065442 | 15% Sucrose After Tc | 1.0557 | 13.0366 | 30 | 0.35 | -18.0733 | 13.1 | 0.0011685 | 99.0891 | -15.5498 | 10.2 | 0.0016608 | 99.1008 | 420 | 10 | 0.51145 | 170.3518 | Operational
Lyostar II | 15% Sucrose After Tc | 20-ml clear | 0.0006641 | 15% Sucrose After Tc | 1.0557 | 13.0366 | 30 | 0.375 | -17.7472 | 13.05 | 0.0011778 | 99.1553 | -15.4085 | 10.2 | 0.0016801 | 99.6694 | 420 | 10 | 0.51576 | 171.6005 | Operational
Lyostar II | 15% Sucrose After Tc | 20-ml clear | 0.00067282 | 15% Sucrose After Tc | 1.0557 | 13.0366 | 30 | 0.4 | -17.4129 | 13 | 0.0011849 | 99.0903 | -15.0524 | 10.15 | 0.0016888 | 99.392 | 420 | 10 | 0.51881 | 172.4837 | Operational
Lyostar II | 15% Sucrose After Tc | 20-ml clear | 0.00068786 | 15% Sucrose After Tc | 1.0557 | 13.0366 | 30 | 0.45 | -16.828 | 12.95 | 0.0011964 | 99.16 | -14.4927 | 10.1 | 0.0017051 | 99.247 | 420 | 10 | 0.52386 | 173.9465 | Operational
Lyostar II | 15% Sucrose After Tc | 20-ml clear | 0.00014197 | 15% Sucrose After Tc | 1.0557 | 13.0366 | 35 | 0.02 | -33.6224 | 34.4667 | 0.00036186 | 99.0429 | -30.5083 | 24.8867 | 0.00051816 | 99.0298 | 420 | 10 | 0.15855 | 68.0965 | Pmin exceeds chamber pressure
Lyostar II | 15% Sucrose After Tc | 20-ml clear | 0.00024279 | 15% Sucrose After Tc | 1.0557 | 13.0366 | 35 | 0.04 | -28.9066 | 22.7867 | 0.00057631 | 99.012 | -25.7775 | 16.8667 | 0.00082214 | 99.1246 | 420 | 10 | 0.25237 | 95.2835 | Pmin exceeds chamber pressure
Lyostar II | 15% Sucrose After Tc | 20-ml clear | 0.00031809 | 15% Sucrose After Tc | 1.0557 | 13.0366 | 35 | 0.06 | -26.3985 | 18.7867 | 0.00072541 | 99.0821 | -23.2791 | 14.1067 | 0.0010328 | 99.1591 | 420 | 10 | 0.31758 | 114.1779 | Pmin exceeds chamber pressure
Lyostar II | 15% Sucrose After Tc | 20-ml clear | 0.00037647 | 15% Sucrose After Tc | 1.0557 | 13.0366 | 35 | 0.08 | -24.7393 | 16.7267 | 0.00083534 | 99.0588 | -21.6219 | 12.6667 | 0.0011876 | 99.023 | 420 | 10 | 0.36564 | 128.1019 | Pmin exceeds chamber pressure
Lyostar II | 15% Sucrose After Tc | 20-ml clear | 0.00042305 | 15% Sucrose After Tc | 1.0557 | 13.0366 | 35 | 0.1 | -23.5246 | 15.4867 | 0.00091962 | 99.0348 | -20.4822 | 11.8267 | 0.0013077 | 99.2212 | 420 | 10 | 0.40254 | 138.7942 | Pmin exceeds chamber pressure
Lyostar II | 15% Sucrose After Tc | 20-ml clear | 0.00046953 | 15% Sucrose After Tc | 1.0557 | 13.0366 | 35 | 0.125 | -22.3785 | 14.5067 | 0.0010007 | 99.0708 | -19.3324 | 11.1267 | 0.0014213 | 99.0358 | 420 | 10 | 0.43795 | 149.0537 | Pmin exceeds chamber pressure
Lyostar II | 15% Sucrose After Tc | 20-ml clear | 0.00050664 | 15% Sucrose After Tc | 1.0557 | 13.0366 | 35 | 0.15 | -21.4878 | 13.8667 | 0.001063 | 99.1407 | -18.5052 | 10.6867 | 0.0015103 | 99.1654 | 420 | 10 | 0.46525 | 156.963 | Pmin exceeds chamber pressure
Lyostar II | 15% Sucrose After Tc | 20-ml clear | 0.00053695 | 15% Sucrose After Tc | 1.0557 | 13.0366 | 35 | 0.175 | -20.7349 | 13.4067 | 0.0011116 | 99.081 | -17.7948 | 10.3667 | 0.0015794 | 99.1087 | 420 | 10 | 0.48651 | 163.1254 | Operational
Lyostar II | 15% Sucrose After Tc | 20-ml clear | 0.00056218 | 15% Sucrose After Tc | 1.0557 | 13.0366 | 35 | 0.2 | -20.1243 | 13.0867 | 0.0011511 | 99.1908 | -17.2493 | 10.1467 | 0.0016365 | 99.2591 | 420 | 10 | 0.50383 | 168.1439 | Operational
Lyostar II | 15% Sucrose After Tc | 20-ml clear | 0.0005835 | 15% Sucrose After Tc | 1.0557 | 13.0366 | 35 | 0.225 | -19.5526 | 12.8267 | 0.0011823 | 99.0855 | -16.7215 | 9.9667 | 0.0016814 | 99.1754 | 420 | 10 | 0.51754 | 172.1149 | Operational
Lyostar II | 15% Sucrose After Tc | 20-ml clear | 0.00060176 | 15% Sucrose After Tc | 1.0557 | 13.0366 | 35 | 0.25 | -19.044 | 12.6267 | 0.001208 | 99.0006 | -16.2509 | 9.8267 | 0.0017183 | 99.0876 | 420 | 10 | 0.52877 | 175.3702 | Operational
Lyostar II | 15% Sucrose After Tc | 20-ml clear | 0.00061757 | 15% Sucrose After Tc | 1.0557 | 13.0366 | 35 | 0.275 | -18.62 | 12.4867 | 0.00123 | 99.1032 | -15.8706 | 9.7267 | 0.0017503 | 99.1589 | 420 | 10 | 0.53844 | 178.1713 | Operational
Lyostar II | 15% Sucrose After Tc | 20-ml clear | 0.0006314 | 15% Sucrose After Tc | 1.0557 | 13.0366 | 35 | 0.3 | -18.2088 | 12.3667 | 0.0012479 | 99.0871 | -15.5195 | 9.6467 | 0.0017772 | 99.2038 | 420 | 10 | 0.54633 | 180.4573 | Operational
Lyostar II | 15% Sucrose After Tc | 20-ml clear | 0.00064359 | 15% Sucrose After Tc | 1.0557 | 13.0366 | 35 | 0.325 | -17.8178 | 12.2667 | 0.0012626 | 99.0254 | -15.2124 | 9.5867 | 0.0018005 | 99.2982 | 420 | 10 | 0.55288 | 182.3559 | Operational
Lyostar II | 15% Sucrose After Tc | 20-ml clear | 0.00065442 | 15% Sucrose After Tc | 1.0557 | 13.0366 | 35 | 0.35 | -17.5003 | 12.2067 | 0.0012761 | 99.1918 | -14.8688 | 9.5267 | 0.0018182 | 99.1887 | 420 | 10 | 0.55874 | 184.054 | Operational
Lyostar II | 15% Sucrose After Tc | 20-ml clear | 0.0006641 | 15% Sucrose After Tc | 1.0557 | 13.0366 | 35 | 0.375 | -17.1688 | 12.1467 | 0.0012868 | 99.1945 | -14.5882 | 9.4867 | 0.0018348 | 99.2247 | 420 | 10 | 0.56349 | 185.4281 | Operational
Lyostar II | 15% Sucrose After Tc | 20-ml clear | 0.00067282 | 15% Sucrose After Tc | 1.0557 | 13.0366 | 35 | 0.4 | -16.8253 | 12.0867 | 0.0012951 | 99.0612 | -14.2835 | 9.4467 | 0.0018474 | 99.1257 | 420 | 10 | 0.56715 | 186.491 | Operational
Lyostar II | 15% Sucrose After Tc | 20-ml clear | 0.00068786 | 15% Sucrose After Tc | 1.0557 | 13.0366 | 35 | 0.45 | -16.258 | 12.0267 | 0.0013096 | 99.1424 | -13.8114 | 9.4067 | 0.0018706 | 99.2441 | 420 | 10 | 0.57359 | 188.357 | Operational
Lyostar II | 15% Sucrose After Tc | 20-ml clear | 0.00014197 | 15% Sucrose After Tc | 1.0557 | 13.0366 | 40 | 0.02 | -33.0894 | 32.5333 | 0.00038541 | 99.0441 | -29.9245 | 23.4933 | 0.00055309 | 99.0479 | 420 | 10 | 0.16892 | 71.1015 | Pmin exceeds chamber pressure
Lyostar II | 15% Sucrose After Tc | 20-ml clear | 0.00024279 | 15% Sucrose After Tc | 1.0557 | 13.0366 | 40 | 0.04 | -28.3307 | 21.4933 | 0.00061621 | 99.0142 | -25.1316 | 15.9133 | 0.00088103 | 99.0676 | 420 | 10 | 0.26993 | 100.37 | Pmin exceeds chamber pressure
Lyostar II | 15% Sucrose After Tc | 20-ml clear | 0.00031809 | 15% Sucrose After Tc | 1.0557 | 13.0366 | 40 | 0.06 | -25.8008 | 17.7133 | 0.00077742 | 99.0683 | -22.6063 | 13.3133 | 0.0011095 | 99.1106 | 420 | 10 | 0.34047 | 120.8078 | Pmin exceeds chamber pressure
Lyostar II | 15% Sucrose After Tc | 20-ml clear | 0.00037647 | 15% Sucrose After Tc | 1.0557 | 13.0366 | 40 | 0.08 | -24.1389 | 15.7733 | 0.00089686 | 99.0995 | -20.9739 | 11.9733 | 0.0012789 | 99.1823 | 420 | 10 | 0.39273 | 135.9508 | Pmin exceeds chamber pressure
Lyostar II | 15% Sucrose After Tc | 20-ml clear | 0.00042305 | 15% Sucrose After Tc | 1.0557 | 13.0366 | 40 | 0.1 | -22.9108 | 14.5933 | 0.00098854 | 99.0245 | -19.7645 | 11.1533 | 0.0014087 | 99.0908 | 420 | 10 | 0.43283 | 147.5712 | Pmin exceeds chamber pressure
Lyostar II | 15% Sucrose After Tc | 20-ml clear | 0.00046953 | 15% Sucrose After Tc | 1.0557 | 13.0366 | 40 | 0.125 | -21.7782 | 13.6733 | 0.0010774 | 99.1452 | -18.675 | 10.5133 | 0.0015349 | 99.1947 | 420 | 10 | 0.47172 | 158.8401 | Pmin exceeds chamber pressure
Lyostar II | 15% Sucrose After Tc | 20-ml clear | 0.00050664 | 15% Sucrose After Tc | 1.0557 | 13.0366 | 40 | 0.15 | -20.8702 | 13.0533 | 0.0011455 | 99.1097 | -17.7724 | 10.0733 | 0.0016308 | 99.0336 | 420 | 10 | 0.50148 | 167.4613 | Pmin exceeds chamber pressure
Lyostar II | 15% Sucrose After Tc | 20-ml clear | 0.00053695 | 15% Sucrose After Tc | 1.0557 | 13.0366 | 40 | 0.175 | -20.1163 | 12.6133 | 0.001199 | 99.0367 | -17.0782 | 9.7733 | 0.0017076 | 99.0465 | 420 | 10 | 0.52493 | 174.2555 | Operational
Lyostar II | 15% Sucrose After Tc | 20-ml clear | 0.00056218 | 15% Sucrose After Tc | 1.0557 | 13.0366 | 40 | 0.2 | -19.4826 | 12.2933 | 0.0012421 | 99.0086 | -16.4978 | 9.5533 | 0.0017696 | 99.0624 | 420 | 10 | 0.54382 | 179.7308 | Operational
Lyostar II | 15% Sucrose After Tc | 20-ml clear | 0.0005835 | 15% Sucrose After Tc | 1.0557 | 13.0366 | 40 | 0.225 | -18.9357 | 12.0533 | 0.0012773 | 99.01 | -16.0291 | 9.3933 | 0.0018215 | 99.1799 | 420 | 10 | 0.55933 | 184.2235 | Operational
Lyostar II | 15% Sucrose After Tc | 20-ml clear | 0.00060176 | 15% Sucrose After Tc | 1.0557 | 13.0366 | 40 | 0.25 | -18.464 | 11.8733 | 0.0013067 | 99.0766 | -15.5381 | 9.2533 | 0.001862 | 99.0221 | 420 | 10 | 0.57215 | 187.9397 | Operational
Lyostar II | 15% Sucrose After Tc | 20-ml clear | 0.00061757 | 15% Sucrose After Tc | 1.0557 | 13.0366 | 40 | 0.275 | -18.0418 | 11.7333 | 0.0013314 | 99.1517 | -15.1531 | 9.1533 | 0.0018977 | 99.0617 | 420 | 10 | 0.58297 | 191.0736 | Operational
Lyostar II | 15% Sucrose After Tc | 20-ml clear | 0.0006314 | 15% Sucrose After Tc | 1.0557 | 13.0366 | 40 | 0.3 | -17.6324 | 11.6133 | 0.0013516 | 99.1177 | -14.8024 | 9.0733 | 0.0019278 | 99.0924 | 420 | 10 | 0.59187 | 193.6532 | Operational
Lyostar II | 15% Sucrose After Tc | 20-ml clear | 0.00064359 | 15% Sucrose After Tc | 1.0557 | 13.0366 | 40 | 0.325 | -17.2451 | 11.5133 | 0.0013684 | 99.0498 | -14.5039 | 9.0133 | 0.0019544 | 99.1929 | 420 | 10 | 0.59935 | 195.8201 | Operational
Lyostar II | 15% Sucrose After Tc | 20-ml clear | 0.00065442 | 15% Sucrose After Tc | 1.0557 | 13.0366 | 40 | 0.35 | -16.8878 | 11.4333 | 0.0013828 | 99.0052 | -14.1622 | 8.9533 | 0.0019748 | 99.0848 | 420 | 10 | 0.60563 | 197.6396 | Operational
Lyostar II | 15% Sucrose After Tc | 20-ml clear | 0.0006641 | 15% Sucrose After Tc | 1.0557 | 13.0366 | 40 | 0.375 | -16.567 | 11.3733 | 0.0013953 | 99.0278 | -13.8954 | 8.9133 | 0.0019941 | 99.1455 | 420 | 10 | 0.61119 | 199.2499 | Operational
Lyostar II | 15% Sucrose After Tc | 20-ml clear | 0.00067282 | 15% Sucrose After Tc | 1.0557 | 13.0366 | 40 | 0.4 | -16.2882 | 11.3333 | 0.0014067 | 99.1519 | -13.5998 | 8.8733 | 0.0020092 | 99.068 | 420 | 10 | 0.61611 | 200.6754 | Operational
Lyostar II | 15% Sucrose After Tc | 20-ml clear | 0.00068786 | 15% Sucrose After Tc | 1.0557 | 13.0366 | 40 | 0.45 | -15.6976 | 11.2533 | 0.001423 | 99.0771 | -13.1724 | 8.8333 | 0.0020378 | 99.2781 | 420 | 10 | 0.62349 | 202.8142 | Operational
Lyostar II | 15% Sucrose After Tc | 20-ml clear | 0.00014197 | 15% Sucrose After Tc | 1.0557 | 13.0366 | 45 | 0.02 | -32.5796 | 30.82 | 0.00040909 | 99.0388 | -29.3651 | 22.26 | 0.00058821 | 99.0353 | 420 | 10 | 0.17934 | 74.1223 | Pmin exceeds chamber pressure
Lyostar II | 15% Sucrose After Tc | 20-ml clear | 0.00024279 | 15% Sucrose After Tc | 1.0557 | 13.0366 | 45 | 0.04 | -27.7812 | 20.36 | 0.00065634 | 99.0218 | -24.5373 | 15.1 | 0.00094063 | 99.1543 | 420 | 10 | 0.2876 | 105.491 | Pmin exceeds chamber pressure
Lyostar II | 15% Sucrose After Tc | 20-ml clear | 0.00031809 | 15% Sucrose After Tc | 1.0557 | 13.0366 | 45 | 0.06 | -25.2323 | 16.78 | 0.00082978 | 99.0724 | -21.9521 | 12.62 | 0.0011865 | 99.0027 | 420 | 10 | 0.36349 | 127.4796 | Pmin exceeds chamber pressure
Lyostar II | 15% Sucrose After Tc | 20-ml clear | 0.00037647 | 15% Sucrose After Tc | 1.0557 | 13.0366 | 45 | 0.08 | -23.5591 | 14.94 | 0.00095867 | 99.0939 | -20.3233 | 11.36 | 0.0013701 | 99.1642 | 420 | 10 | 0.41992 | 143.8305 | Pmin exceeds chamber pressure
Lyostar II | 15% Sucrose After Tc | 20-ml clear | 0.00042305 | 15% Sucrose After Tc | 1.0557 | 13.0366 | 45 | 0.1 | -22.3236 | 13.82 | 0.0010579 | 99.0112 | -19.0936 | 10.58 | 0.0015107 | 99.0357 | 420 | 10 | 0.46333 | 156.4074 | Pmin exceeds chamber pressure
Lyostar II | 15% Sucrose After Tc | 20-ml clear | 0.00046953 | 15% Sucrose After Tc | 1.0557 | 13.0366 | 45 | 0.125 | -21.1789 | 12.94 | 0.0011541 | 99.0741 | -18.028 | 9.98 | 0.0016488 | 99.2467 | 420 | 10 | 0.50552 | 168.6316 | Pmin exceeds chamber pressure
Lyostar II | 15% Sucrose After Tc | 20-ml clear | 0.00050664 | 15% Sucrose After Tc | 1.0557 | 13.0366 | 45 | 0.15 | -20.2916 | 12.36 | 0.0012287 | 99.1424 | -17.1152 | 9.56 | 0.0017533 | 99.0694 | 420 | 10 | 0.53808 | 178.0659 | Pmin exceeds chamber pressure
Lyostar II | 15% Sucrose After Tc | 20-ml clear | 0.00053695 | 15% Sucrose After Tc | 1.0557 | 13.0366 | 45 | 0.175 | -19.5397 | 11.94 | 0.0012872 | 99.0717 | -16.4531 | 9.28 | 0.0018384 | 99.1872 | 420 | 10 | 0.56377 | 185.5106 | Pmin exceeds chamber pressure
Lyostar II | 15% Sucrose After Tc | 20-ml clear | 0.00056218 | 15% Sucrose After Tc | 1.0557 | 13.0366 | 45 | 0.2 | -18.9267 | 11.64 | 0.0013349 | 99.1208 | -15.8307 | 9.06 | 0.0019053 | 99.0613 | 420 | 10 | 0.5846 | 191.5461 | Operational
Lyostar II | 15% Sucrose After Tc | 20-ml clear | 0.0005835 | 15% Sucrose After Tc | 1.0557 | 13.0366 | 45 | 0.225 | -18.3614 | 11.4 | 0.0013732 | 99.0203 | -15.3362 | 8.9 | 0.0019615 | 99.0843 | 420 | 10 | 0.60147 | 196.433 | Operational
Lyostar II | 15% Sucrose After Tc | 20-ml clear | 0.00060176 | 15% Sucrose After Tc | 1.0557 | 13.0366 | 45 | 0.25 | -17.8798 | 11.22 | 0.0014054 | 99.0199 | -14.9289 | 8.78 | 0.0020092 | 99.1844 | 420 | 10 | 0.61565 | 200.5412 | Operational
Lyostar II | 15% Sucrose After Tc | 20-ml clear | 0.00061757 | 15% Sucrose After Tc | 1.0557 | 13.0366 | 45 | 0.275 | -17.4535 | 11.08 | 0.0014326 | 99.0521 | -14.5359 | 8.68 | 0.0020485 | 99.1842 | 420 | 10 | 0.62756 | 203.9926 | Operational
Lyostar II | 15% Sucrose After Tc | 20-ml clear | 0.0006314 | 15% Sucrose After Tc | 1.0557 | 13.0366 | 45 | 0.3 | -17.1019 | 10.98 | 0.0014564 | 99.2342 | -14.1826 | 8.6 | 0.0020819 | 99.1923 | 420 | 10 | 0.63797 | 207.0087 | Operational
Lyostar II | 15% Sucrose After Tc | 20-ml clear | 0.00064359 | 15% Sucrose After Tc | 1.0557 | 13.0366 | 45 | 0.325 | -16.7151 | 10.88 | 0.0014753 | 99.1491 | -13.8906 | 8.54 | 0.0021117 | 99.2901 | 420 | 10 | 0.64635 | 209.4376 | Operational
Lyostar II | 15% Sucrose After Tc | 20-ml clear | 0.00065442 | 15% Sucrose After Tc | 1.0557 | 13.0366 | 45 | 0.35 | -16.3619 | 10.8 | 0.0014915 | 99.1005 | -13.5477 | 8.48 | 0.0021347 | 99.1743 | 420 | 10 | 0.65346 | 211.4967 | Operational
Lyostar II | 15% Sucrose After Tc | 20-ml clear | 0.0006641 | 15% Sucrose After Tc | 1.0557 | 13.0366 | 45 | 0.375 | -16.0503 | 10.74 | 0.0015059 | 99.1341 | -13.2931 | 8.44 | 0.0021569 | 99.2504 | 420 | 10 | 0.65983 | 213.3424 | Operational
Lyostar II | 15% Sucrose After Tc | 20-ml clear | 0.00067282 | 15% Sucrose After Tc | 1.0557 | 13.0366 | 45 | 0.4 | -15.7199 | 10.68 | 0.0015174 | 99.0257 | -13.0045 | 8.4 | 0.0021743 | 99.185 | 420 | 10 | 0.66491 | 214.8147 | Operational
Lyostar II | 15% Sucrose After Tc | 20-ml clear | 0.00068786 | 15% Sucrose After Tc | 1.0557 | 13.0366 | 45 | 0.45 | -15.2193 | 10.62 | 0.0015386 | 99.2573 | -12.4813 | 8.34 | 0.0022029 | 99.0914 | 420 | 10 | 0.67409 | 217.4768 | Operational
Lyostar II | 15% Sucrose After Tc | 20-ml clear | 0.00014197 | 15% Sucrose After Tc | 1.0557 | 13.0366 | 50 | 0.02 | -32.0892 | 29.2867 | 0.00043287 | 99.004 | -28.8298 | 21.1667 | 0.00062353 | 99.0184 | 420 | 10 | 0.18981 | 77.1565 | Pmin exceeds chamber pressure
Lyostar II | 15% Sucrose After Tc | 20-ml clear | 0.00024279 | 15% Sucrose After Tc | 1.0557 | 13.0366 | 50 | 0.04 | -27.2603 | 19.3667 | 0.00069673 | 99.0692 | -23.9437 | 14.3667 | 0.0010002 | 99.0704 | 420 | 10 | 0.30537 | 110.6404 | Pmin exceeds chamber pressure
Lyostar II | 15% Sucrose After Tc | 20-ml clear | 0.00031809 | 15% Sucrose After Tc | 1.0557 | 13.0366 | 50 | 0.06 | -24.6947 | 15.9667 | 0.0008825 | 99.1193 | -21.3496 | 12.0267 | 0.0012645 | 99.0176 | 420 | 10 | 0.38669 | 134.2024 | Pmin exceeds chamber pressure
Lyostar II | 15% Sucrose After Tc | 20-ml clear | 0.00037647 | 15% Sucrose After Tc | 1.0557 | 13.0366 | 50 | 0.08 | -22.9965 | 14.2067 | 0.0010207 | 99.0445 | -19.6997 | 10.8267 | 0.0014619 | 99.139 | 420 | 10 | 0.44723 | 151.7435 | Pmin exceeds chamber pressure
Lyostar II | 15% Sucrose After Tc | 20-ml clear | 0.00042305 | 15% Sucrose After Tc | 1.0557 | 13.0366 | 50 | 0.1 | -21.7617 | 13.1467 | 0.0011276 | 99.0022 | -18.4624 | 10.0867 | 0.0016137 | 99.0252 | 420 | 10 | 0.49401 | 165.2986 | Pmin exceeds chamber pressure
Lyostar II | 15% Sucrose After Tc | 20-ml clear | 0.00046953 | 15% Sucrose After Tc | 1.0557 | 13.0366 | 50 | 0.125 | -20.6103 | 12.3067 | 0.0012314 | 99.0413 | -17.3564 | 9.5067 | 0.001762 | 99.1065 | 420 | 10 | 0.53949 | 178.474 | Pmin exceeds chamber pressure
Lyostar II | 15% Sucrose After Tc | 20-ml clear | 0.00050664 | 15% Sucrose After Tc | 1.0557 | 13.0366 | 50 | 0.15 | -19.7067 | 11.7467 | 0.0013118 | 99.0325 | -16.5344 | 9.1267 | 0.0018781 | 99.249 | 420 | 10 | 0.57472 | 188.6838 | Pmin exceeds chamber pressure
Lyostar II | 15% Sucrose After Tc | 20-ml clear | 0.00053695 | 15% Sucrose After Tc | 1.0557 | 13.0366 | 50 | 0.175 | -19.0122 | 11.3667 | 0.0013764 | 99.2087 | -15.8138 | 8.8467 | 0.0019689 | 99.1745 | 420 | 10 | 0.60297 | 196.8679 | Pmin exceeds chamber pressure
Lyostar II | 15% Sucrose After Tc | 20-ml clear | 0.00056218 | 15% Sucrose After Tc | 1.0557 | 13.0366 | 50 | 0.2 | -18.3695 | 11.0667 | 0.0014276 | 99.1139 | -15.2538 | 8.6467 | 0.0020439 | 99.2392 | 420 | 10 | 0.62549 | 203.3928 | Pmin exceeds chamber pressure
Lyostar II | 15% Sucrose After Tc | 20-ml clear | 0.0005835 | 15% Sucrose After Tc | 1.0557 | 13.0366 | 50 | 0.225 | -17.8397 | 10.8467 | 0.0014703 | 99.1478 | -14.7284 | 8.4867 | 0.0021043 | 99.1629 | 420 | 10 | 0.64415 | 208.8011 | Operational
Lyostar II | 15% Sucrose After Tc | 20-ml clear | 0.00060176 | 15% Sucrose After Tc | 1.0557 | 13.0366 | 50 | 0.25 | -17.344 | 10.6667 | 0.0015052 | 99.0722 | -14.3031 | 8.3667 | 0.0021559 | 99.1969 | 420 | 10 | 0.65952 | 213.2544 | Operational
Lyostar II | 15% Sucrose After Tc | 20-ml clear | 0.00061757 | 15% Sucrose After Tc | 1.0557 | 13.0366 | 50 | 0.275 | -16.9099 | 10.5267 | 0.0015348 | 99.0532 | -13.894 | 8.2667 | 0.0021985 | 99.1448 | 420 | 10 | 0.6725 | 217.0135 | Operational
Lyostar II | 15% Sucrose After Tc | 20-ml clear | 0.0006314 | 15% Sucrose After Tc | 1.0557 | 13.0366 | 50 | 0.3 | -16.5606 | 10.4267 | 0.001561 | 99.2121 | -13.5313 | 8.1867 | 0.0022349 | 99.1189 | 420 | 10 | 0.68392 | 220.323 | Operational
Lyostar II | 15% Sucrose After Tc | 20-ml clear | 0.00064359 | 15% Sucrose After Tc | 1.0557 | 13.0366 | 50 | 0.325 | -16.1695 | 10.3267 | 0.0015818 | 99.0983 | -13.2401 | 8.1267 | 0.0022676 | 99.203 | 420 | 10 | 0.69315 | 222.998 | Operational
Lyostar II | 15% Sucrose After Tc | 20-ml clear | 0.00065442 | 15% Sucrose After Tc | 1.0557 | 13.0366 | 50 | 0.35 | -15.8164 | 10.2467 | 0.0015998 | 99.0351 | -12.8904 | 8.0667 | 0.002293 | 99.069 | 420 | 10 | 0.70103 | 225.2825 | Operational
Lyostar II | 15% Sucrose After Tc | 20-ml clear | 0.0006641 | 15% Sucrose After Tc | 1.0557 | 13.0366 | 50 | 0.375 | -15.5107 | 10.1867 | 0.0016159 | 99.0692 | -12.6435 | 8.0267 | 0.0023178 | 99.1503 | 420 | 10 | 0.70817 | 227.3517 | Operational
Lyostar II | 15% Sucrose After Tc | 20-ml clear | 0.00067282 | 15% Sucrose After Tc | 1.0557 | 13.0366 | 50 | 0.4 | -15.2604 | 10.1467 | 0.0016309 | 99.2371 | -12.3577 | 7.9867 | 0.0023375 | 99.0872 | 420 | 10 | 0.71465 | 229.2283 | Operational
Lyostar II | 15% Sucrose After Tc | 20-ml clear | 0.00068786 | 15% Sucrose After Tc | 1.0557 | 13.0366 | 50 | 0.45 | -14.7103 | 10.0667 | 0.0016533 | 99.2369 | -11.8497 | 7.9267 | 0.0023703 | 99.0191 | 420 | 10 | 0.7245 | 232.0812 | Operational
Lyostar II | 15% Sucrose After Tc | 20-ml clear | 0.00014197 | 15% Sucrose After Tc | 1.0557 | 15.6439 | -35 | 0.02 | -45.9739 | 246.7333 | 7.8462e-05 | 99.0375 | -44.5833 | 190.7333 | 0.00010556 | 99.0481 | 420 | 10 | 0.034092 | 32.0363 | Pmin exceeds chamber pressure
Lyostar II | 15% Sucrose After Tc | 20-ml clear | 0.00024279 | 15% Sucrose After Tc | 1.0557 | 15.6439 | -35 | 0.04 | -42.4382 | 217.9333 | 8.7173e-05 | 99.0083 | -41.3913 | 172.2333 | 0.00011537 | 99.0153 | 420 | 10 | 0.037797 | 33.1097 | Operational
Lyostar II | 15% Sucrose After Tc | 20-ml clear | 0.00031809 | 15% Sucrose After Tc | 1.0557 | 15.6439 | -35 | 0.06 | -40.4263 | 232.1333 | 8.0129e-05 | 99.0228 | -39.631 | 185.4333 | 0.00010548 | 99.0539 | 420 | 10 | 0.034719 | 32.2178 | Operational
Lyostar II | 15% Sucrose After Tc | 20-ml clear | 0.00037647 | 15% Sucrose After Tc | 1.0557 | 15.6439 | -35 | 0.08 | -38.9815 | 271.0333 | 6.676e-05 | 99.0059 | -38.3881 | 217.6333 | 8.7389e-05 | 99.0113 | 420 | 10 | 0.028905 | 30.5333 | Operational
Lyostar II | 15% Sucrose After Tc | 20-ml clear | 0.00042305 | 15% Sucrose After Tc | 1.0557 | 15.6439 | -35 | 0.1 | -37.8256 | 343.8333 | 5.1336e-05 | 99.0039 | -37.403 | 276.9333 | 6.6981e-05 | 99.04 | 420 | 10 | 0.022218 | 28.5957 | Operational
Lyostar II | 15% Sucrose After Tc | 20-ml clear | 0.00046953 | 15% Sucrose After Tc | 1.0557 | 15.6439 | -35 | 0.125 | -36.6166 | 547.6333 | 3.1334e-05 | 99.0006 | -36.376 | 441.7333 | 4.0788e-05 | 99.0024 | 420 | 10 | 0.013557 | 26.0863 | Operational
Lyostar II | 15% Sucrose After Tc | 20-ml clear | 0.00050664 | 15% Sucrose After Tc | 1.0557 | 15.6439 | -35 | 0.15 | -35.5782 | 1436.4333 | 1.1637e-05 | 99.0042 | -35.4931 | 1158.1333 | 1.5127e-05 | 99.0009 | 420 | 10 | 0.0050342 | 23.6167 | Operational
Lyostar II | 15% Sucrose After Tc | 20-ml clear | 0.00014197 | 15% Sucrose After Tc | 1.0557 | 15.6439 | -30 | 0.02 | -44.5258 | 187.1 | 9.6599e-05 | 99.0285 | -42.876 | 142.8 | 0.00012817 | 99.0471 | 420 | 10 | 0.041897 | 34.2978 | Pmin exceeds chamber pressure
Lyostar II | 15% Sucrose After Tc | 20-ml clear | 0.00024279 | 15% Sucrose After Tc | 1.0557 | 15.6439 | -30 | 0.04 | -40.8339 | 150.6 | 0.00011749 | 99.0682 | -39.469 | 117.4 | 0.00015292 | 99.0465 | 420 | 10 | 0.050835 | 36.8875 | Operational
Lyostar II | 15% Sucrose After Tc | 20-ml clear | 0.00031809 | 15% Sucrose After Tc | 1.0557 | 15.6439 | -30 | 0.06 | -38.7601 | 144.9 | 0.00011985 | 99.0716 | -37.6102 | 114.2 | 0.00015486 | 99.0665 | 420 | 10 | 0.051806 | 37.1687 | Operational
Lyostar II | 15% Sucrose After Tc | 20-ml clear | 0.00037647 | 15% Sucrose After Tc | 1.0557 | 15.6439 | -30 | 0.08 | -37.2946 | 149.2 | 0.00011362 | 99.061 | -36.3205 | 118.3 | 0.00014593 | 99.0665 | 420 | 10 | 0.049077 | 36.378 | Operational
Lyostar II | 15% Sucrose After Tc | 20-ml clear | 0.00042305 | 15% Sucrose After Tc | 1.0557 | 15.6439 | -30 | 0.1 | -36.139 | 159.6 | 0.00010398 | 99.0094 | -35.3154 | 127 | 0.00013312 | 99.0393 | 420 | 10 | 0.044895 | 35.1663 | Operational
Lyostar II | 15% Sucrose After Tc | 20-ml clear | 0.00046953 | 15% Sucrose After Tc | 1.0557 | 15.6439 | -30 | 0.125 | -34.9489 | 180.7 | 8.9798e-05 | 99.0293 | -34.2877 | 144.1 | 0.00011473 | 99.0651 | 420 | 10 | 0.038762 | 33.3894 | Operational
Lyostar II | 15% Sucrose After Tc | 20-ml clear | 0.00050664 | 15% Sucrose After Tc | 1.0557 | 15.6439 | -30 | 0.15 | -33.9353 | 212.8 | 7.4744e-05 | 99.0055 | -33.4146 | 169.8 | 9.6385e-05 | 99.0236 | 420 | 10 | 0.032301 | 31.5173 | Operational
Lyostar II | 15% Sucrose After Tc | 20-ml clear | 0.00053695 | 15% Sucrose After Tc | 1.0557 | 15.6439 | -30 | 0.175 | -33.0408 | 262.3 | 6.0646e-05 | 99.0185 | -32.6442 | 209.3 | 7.9104e-05 | 99.0458 | 420 | 10 | 0.026247 | 29.7629 | Operational
Lyostar II | 15% Sucrose After Tc | 20-ml clear | 0.00056218 | 15% Sucrose After Tc | 1.0557 | 15.6439 | -30 | 0.2 | -32.2318 | 344.1 | 4.6602e-05 | 99.0169 | -31.9455 | 274.4 | 6.0936e-05 | 99.0356 | 420 | 10 | 0.020175 | 28.0037 | Operational
Lyostar II | 15% Sucrose After Tc | 20-ml clear | 0.0005835 | 15% Sucrose After Tc | 1.0557 | 15.6439 | -30 | 0.225 | -31.4882 | 500.5 | 3.2254e-05 | 99.0018 | -31.3007 | 398.8 | 4.2285e-05 | 99.0103 | 420 | 10 | 0.013968 | 26.2052 | Operational
Lyostar II | 15% Sucrose After Tc | 20-ml clear | 0.00060176 | 15% Sucrose After Tc | 1.0557 | 15.6439 | -30 | 0.25 | -30.7997 | 909.7 | 1.7874e-05 | 99.0102 | -30.6994 | 724 | 2.3449e-05 | 99.0149 | 420 | 10 | 0.0077413 | 24.4011 | Operational
Lyostar II | 15% Sucrose After Tc | 20-ml clear | 0.00061757 | 15% Sucrose After Tc | 1.0557 | 15.6439 | -30 | 0.275 | -30.1512 | 4714.6 | 3.4683e-06 | 99.0024 | -30.1329 | 3747.7 | 4.5728e-06 | 99.0018 | 420 | 10 | 0.0015031 | 22.5935 | Operational
Lyostar II | 15% Sucrose After Tc | 20-ml clear | 0.00014197 | 15% Sucrose After Tc | 1.0557 | 15.6439 | -25 | 0.02 | -43.2261 | 149.6667 | 0.00011405 | 99.0492 | -41.3554 | 112.9667 | 0.00015038 | 99.0024 | 420 | 10 | 0.049426 | 36.4792 | Pmin exceeds chamber pressure
Lyostar II | 15% Sucrose After Tc | 20-ml clear | 0.00024279 | 15% Sucrose After Tc | 1.0557 | 15.6439 | -25 | 0.04 | -39.3955 | 113.8667 | 0.00014601 | 99.0014 | -37.7624 | 87.8667 | 0.00018837 | 99.0582 | 420 | 10 | 0.063102 | 40.4418 | Pmin exceeds chamber pressure
Lyostar II | 15% Sucrose After Tc | 20-ml clear | 0.00031809 | 15% Sucrose After Tc | 1.0557 | 15.6439 | -25 | 0.06 | -37.2682 | 104.1667 | 0.00015671 | 99.0851 | -35.8183 | 81.2667 | 0.00020023 | 99.1339 | 420 | 10 | 0.067645 | 41.7582 | Operational
Lyostar II | 15% Sucrose After Tc | 20-ml clear | 0.00037647 | 15% Sucrose After Tc | 1.0557 | 15.6439 | -25 | 0.08 | -35.7822 | 101.6667 | 0.00015696 | 99.0502 | -34.4826 | 79.7667 | 0.00019915 | 99.0203 | 420 | 10 | 0.067697 | 41.7732 | Operational
Lyostar II | 15% Sucrose After Tc | 20-ml clear | 0.00042305 | 15% Sucrose After Tc | 1.0557 | 15.6439 | -25 | 0.1 | -34.6277 | 102.6667 | 0.00015266 | 99.1043 | -33.4612 | 80.8667 | 0.00019943 | 99.0835 | 420 | 10 | 0.06608 | 41.3047 | Operational
Lyostar II | 15% Sucrose After Tc | 20-ml clear | 0.00046953 | 15% Sucrose After Tc | 1.0557 | 15.6439 | -25 | 0.125 | -33.4488 | 106.6667 | 0.00014735 | 99.0101 | -32.4275 | 84.2667 | 0.0001943 | 99.012 | 420 | 10 | 0.063857 | 40.6606 | Operational
Lyostar II | 15% Sucrose After Tc | 20-ml clear | 0.00050664 | 15% Sucrose After Tc | 1.0557 | 15.6439 | -25 | 0.15 | -32.4607 | 113.2667 | 0.0001404 | 99.0912 | -31.5662 | 89.5667 | 0.00018535 | 99.0507 | 420 | 10 | 0.060855 | 39.7906 | Operational
Lyostar II | 15% Sucrose After Tc | 20-ml clear | 0.00053695 | 15% Sucrose After Tc | 1.0557 | 15.6439 | -25 | 0.175 | -31.5933 | 121.9667 | 0.0001315 | 99.0347 | -30.8145 | 96.5667 | 0.00017395 | 99.0804 | 420 | 10 | 0.057012 | 38.6772 | Operational
Lyostar II | 15% Sucrose After Tc | 20-ml clear | 0.00056218 | 15% Sucrose After Tc | 1.0557 | 15.6439 | -25 | 0.2 | -30.8163 | 133.1667 | 0.00012145 | 99.0672 | -30.1383 | 105.3667 | 0.00016094 | 99.0417 | 420 | 10 | 0.052668 | 37.4185 | Operational
Lyostar II | 15% Sucrose After Tc | 20-ml clear | 0.0005835 | 15% Sucrose After Tc | 1.0557 | 15.6439 | -25 | 0.225 | -30.1051 | 147.1667 | 0.00011064 | 99.0429 | -29.5213 | 116.4667 | 0.00014699 | 99.0863 | 420 | 10 | 0.047997 | 36.065 | Operational
Lyostar II | 15% Sucrose After Tc | 20-ml clear | 0.00060176 | 15% Sucrose After Tc | 1.0557 | 15.6439 | -25 | 0.25 | -29.4471 | 164.8667 | 9.9398e-05 | 99.0521 | -28.9473 | 130.3667 | 0.00013234 | 99.07 | 420 | 10 | 0.043131 | 34.6552 | Operational
Lyostar II | 15% Sucrose After Tc | 20-ml clear | 0.00061757 | 15% Sucrose After Tc | 1.0557 | 15.6439 | -25 | 0.275 | -28.8316 | 187.4667 | 8.7891e-05 | 99.0328 | -28.408 | 148.0667 | 0.00011726 | 99.001 | 420 | 10 | 0.038148 | 33.2114 | Operational
Lyostar II | 15% Sucrose After Tc | 20-ml clear | 0.0006314 | 15% Sucrose After Tc | 1.0557 | 15.6439 | -25 | 0.3 | -28.2525 | 217.1667 | 7.6278e-05 | 99.0491 | -27.8997 | 171.3667 | 0.00010201 | 99.0094 | 420 | 10 | 0.033117 | 31.7537 | Operational
Lyostar II | 15% Sucrose After Tc | 20-ml clear | 0.00064359 | 15% Sucrose After Tc | 1.0557 | 15.6439 | -25 | 0.325 | -27.7036 | 257.4667 | 6.4629e-05 | 99.0363 | -27.4167 | 203.0667 | 8.6656e-05 | 99.0473 | 420 | 10 | 0.028069 | 30.2911 | Operational
Lyostar II | 15% Sucrose After Tc | 20-ml clear | 0.00065442 | 15% Sucrose After Tc | 1.0557 | 15.6439 | -25 | 0.35 | -27.1813 | 315.0667 | 5.3021e-05 | 99.0063 | -26.9542 | 248.2667 | 7.1251e-05 | 99.0172 | 420 | 10 | 0.023035 | 28.8323 | Operational
Lyostar II | 15% Sucrose After Tc | 20-ml clear | 0.0006641 | 15% Sucrose After Tc | 1.0557 | 15.6439 | -25 | 0.375 | -26.6828 | 404.0667 | 4.1509e-05 | 99.0197 | -26.511 | 318.0667 | 5.5907e-05 | 99.0188 | 420 | 10 | 0.018039 | 27.3847 | Operational
Lyostar II | 15% Sucrose After Tc | 20-ml clear | 0.00067282 | 15% Sucrose After Tc | 1.0557 | 15.6439 | -25 | 0.4 | -26.2052 | 558.5667 | 3.0119e-05 | 99.0002 | -26.0847 | 439.4667 | 4.0661e-05 | 99.0288 | 420 | 10 | 0.013093 | 25.9516 | Operational
Lyostar II | 15% Sucrose After Tc | 20-ml clear | 0.00068786 | 15% Sucrose After Tc | 1.0557 | 15.6439 | -25 | 0.45 | -25.3068 | 2162.1667 | 7.8385e-06 | 99.0011 | -25.2772 | 1697.2667 | 1.0623e-05 | 99.0036 | 420 | 10 | 0.0034091 | 23.1458 | Operational
Lyostar II | 15% Sucrose After Tc | 20-ml clear | 0.00014197 | 15% Sucrose After Tc | 1.0557 | 15.6439 | -20 | 0.02 | -42.0496 | 124.1333 | 0.00013126 | 99.0595 | -39.9921 | 92.9333 | 0.00017283 | 99.0601 | 420 | 10 | 0.056877 | 38.638 | Pmin exceeds chamber pressure
Lyostar II | 15% Sucrose After Tc | 20-ml clear | 0.00024279 | 15% Sucrose After Tc | 1.0557 | 15.6439 | -20 | 0.04 | -38.1008 | 91.1333 | 0.00017368 | 99.1132 | -36.2348 | 69.6333 | 0.0002234 | 99.0653 | 420 | 10 | 0.075035 | 43.8995 | Pmin exceeds chamber pressure
Lyostar II | 15% Sucrose After Tc | 20-ml clear | 0.00031809 | 15% Sucrose After Tc | 1.0557 | 15.6439 | -20 | 0.06 | -35.9195 | 80.7333 | 0.00019202 | 99.0301 | -34.2112 | 62.4333 | 0.00025185 | 99.0577 | 420 | 10 | 0.083161 | 46.254 | Operational
Lyostar II | 15% Sucrose After Tc | 20-ml clear | 0.00037647 | 15% Sucrose After Tc | 1.0557 | 15.6439 | -20 | 0.08 | -34.419 | 76.6333 | 0.00020162 | 99.1351 | -32.8423 | 59.6333 | 0.00026936 | 99.1111 | 420 | 10 | 0.087526 | 47.5188 | Operational
Lyostar II | 15% Sucrose After Tc | 20-ml clear | 0.00042305 | 15% Sucrose After Tc | 1.0557 | 15.6439 | -20 | 0.1 | -33.2563 | 75.0333 | 0.0002083 | 99.0027 | -31.8036 | 58.7333 | 0.00027821 | 99.1631 | 420 | 10 | 0.090423 | 48.358 | Operational
Lyostar II | 15% Sucrose After Tc | 20-ml clear | 0.00046953 | 15% Sucrose After Tc | 1.0557 | 15.6439 | -20 | 0.125 | -32.0908 | 75.1333 | 0.00021086 | 99.0289 | -30.7624 | 58.9333 | 0.00028154 | 99.0527 | 420 | 10 | 0.09153 | 48.6789 | Operational
Lyostar II | 15% Sucrose After Tc | 20-ml clear | 0.00050664 | 15% Sucrose After Tc | 1.0557 | 15.6439 | -20 | 0.15 | -31.1189 | 76.5333 | 0.00020924 | 99.0164 | -29.9054 | 60.1333 | 0.0002796 | 99.0214 | 420 | 10 | 0.090835 | 48.4775 | Operational
Lyostar II | 15% Sucrose After Tc | 20-ml clear | 0.00053695 | 15% Sucrose After Tc | 1.0557 | 15.6439 | -20 | 0.175 | -30.28 | 78.9333 | 0.00020503 | 99.1285 | -29.1684 | 62.0333 | 0.00027428 | 99.0496 | 420 | 10 | 0.089019 | 47.9514 | Operational
Lyostar II | 15% Sucrose After Tc | 20-ml clear | 0.00056218 | 15% Sucrose After Tc | 1.0557 | 15.6439 | -20 | 0.2 | -29.5256 | 81.9333 | 0.00019891 | 99.0529 | -28.5099 | 64.4333 | 0.00026654 | 99.0007 | 420 | 10 | 0.086381 | 47.1869 | Operational
Lyostar II | 15% Sucrose After Tc | 20-ml clear | 0.0005835 | 15% Sucrose After Tc | 1.0557 | 15.6439 | -20 | 0.225 | -28.8422 | 85.6333 | 0.00019164 | 99.0542 | -27.9203 | 67.4333 | 0.00025749 | 99.1648 | 420 | 10 | 0.083253 | 46.2807 | Operational
Lyostar II | 15% Sucrose After Tc | 20-ml clear | 0.00060176 | 15% Sucrose After Tc | 1.0557 | 15.6439 | -20 | 0.25 | -28.211 | 89.9333 | 0.00018353 | 99.0216 | -27.364 | 70.7333 | 0.00024689 | 99.0096 | 420 | 10 | 0.079742 | 45.2634 | Operational
Lyostar II | 15% Sucrose After Tc | 20-ml clear | 0.00061757 | 15% Sucrose After Tc | 1.0557 | 15.6439 | -20 | 0.275 | -27.625 | 94.9333 | 0.00017491 | 99.0621 | -26.8524 | 74.6333 | 0.00023578 | 99.0501 | 420 | 10 | 0.076017 | 44.184 | Operational
Lyostar II | 15% Sucrose After Tc | 20-ml clear | 0.0006314 | 15% Sucrose After Tc | 1.0557 | 15.6439 | -20 | 0.3 | -27.0746 | 100.6333 | 0.00016591 | 99.1073 | -26.3687 | 79.0333 | 0.00022404 | 99.0363 | 420 | 10 | 0.072125 | 43.0562 | Operational
Lyostar II | 15% Sucrose After Tc | 20-ml clear | 0.00064359 | 15% Sucrose After Tc | 1.0557 | 15.6439 | -20 | 0.325 | -26.5518 | 107.0333 | 0.00015662 | 99.0684 | -25.9107 | 84.0333 | 0.00021194 | 99.0339 | 420 | 10 | 0.068104 | 41.8911 | Operational
Lyostar II | 15% Sucrose After Tc | 20-ml clear | 0.00065442 | 15% Sucrose After Tc | 1.0557 | 15.6439 | -20 | 0.35 | -26.0559 | 114.3333 | 0.0001472 | 99.0552 | -25.4752 | 89.7333 | 0.00019963 | 99.0612 | 420 | 10 | 0.064027 | 40.7097 | Operational
Lyostar II | 15% Sucrose After Tc | 20-ml clear | 0.0006641 | 15% Sucrose After Tc | 1.0557 | 15.6439 | -20 | 0.375 | -25.5822 | 122.6333 | 0.0001377 | 99.0186 | -25.0585 | 96.2333 | 0.00018717 | 99.0943 | 420 | 10 | 0.05991 | 39.5169 | Operational
Lyostar II | 15% Sucrose After Tc | 20-ml clear | 0.00067282 | 15% Sucrose After Tc | 1.0557 | 15.6439 | -20 | 0.4 | -25.1306 | 132.2333 | 0.00012822 | 99.0621 | -24.6565 | 103.6333 | 0.00017455 | 99.0691 | 420 | 10 | 0.055797 | 38.3251 | Operational
Lyostar II | 15% Sucrose After Tc | 20-ml clear | 0.00068786 | 15% Sucrose After Tc | 1.0557 | 15.6439 | -20 | 0.45 | -24.2766 | 156.0333 | 0.00010926 | 99.0102 | -23.8961 | 122.1333 | 0.00014931 | 99.0436 | 420 | 10 | 0.047573 | 35.9422 | Operational
Lyostar II | 15% Sucrose After Tc | 20-ml clear | 0.00014197 | 15% Sucrose After Tc | 1.0557 | 15.6439 | -15 | 0.02 | -40.9764 | 105.7 | 0.00014853 | 99.0564 | -38.758 | 78.6 | 0.00019584 | 99.0928 | 420 | 10 | 0.06437 | 40.8092 | Pmin exceeds chamber pressure
Lyostar II | 15% Sucrose After Tc | 20-ml clear | 0.00024279 | 15% Sucrose After Tc | 1.0557 | 15.6439 | -15 | 0.04 | -36.9197 | 75.6 | 0.0002012 | 99.073 | -34.8588 | 57.4 | 0.00026863 | 99.1222 | 420 | 10 | 0.087337 | 47.464 | Pmin exceeds chamber pressure
Lyostar II | 15% Sucrose After Tc | 20-ml clear | 0.00031809 | 15% Sucrose After Tc | 1.0557 | 15.6439 | -15 | 0.06 | -34.6964 | 65.7 | 0.00023271 | 99.0865 | -32.7724 | 50.5 | 0.00031497 | 99.2169 | 420 | 10 | 0.10119 | 51.4785 | Operational
Lyostar II | 15% Sucrose After Tc | 20-ml clear | 0.00037647 | 15% Sucrose After Tc | 1.0557 | 15.6439 | -15 | 0.08 | -33.1757 | 61.2 | 0.00025415 | 99.1118 | -31.3583 | 47.3 | 0.00034311 | 99.0653 | 420 | 10 | 0.11048 | 54.1697 | Operational
Lyostar II | 15% Sucrose After Tc | 20-ml clear | 0.00042305 | 15% Sucrose After Tc | 1.0557 | 15.6439 | -15 | 0.1 | -32.017 | 59 | 0.00026739 | 99.1714 | -30.3025 | 45.8 | 0.00036068 | 99.1003 | 420 | 10 | 0.11622 | 55.8339 | Operational
Lyostar II | 15% Sucrose After Tc | 20-ml clear | 0.00046953 | 15% Sucrose After Tc | 1.0557 | 15.6439 | -15 | 0.125 | -30.8557 | 57.8 | 0.00027652 | 99.1201 | -29.2675 | 45.1 | 0.00037323 | 99.2189 | 420 | 10 | 0.1202 | 56.9861 | Operational
Lyostar II | 15% Sucrose After Tc | 20-ml clear | 0.00050664 | 15% Sucrose After Tc | 1.0557 | 15.6439 | -15 | 0.15 | -29.8952 | 57.6 | 0.0002803 | 99.0401 | -28.4038 | 45 | 0.00037835 | 99.0116 | 420 | 10 | 0.12184 | 57.4624 | Operational
Lyostar II | 15% Sucrose After Tc | 20-ml clear | 0.00053695 | 15% Sucrose After Tc | 1.0557 | 15.6439 | -15 | 0.175 | -29.075 | 58.1 | 0.00028071 | 99.1112 | -27.689 | 45.5 | 0.00037961 | 99.2144 | 420 | 10 | 0.12205 | 57.5229 | Operational
Lyostar II | 15% Sucrose After Tc | 20-ml clear | 0.00056218 | 15% Sucrose After Tc | 1.0557 | 15.6439 | -15 | 0.2 | -28.3455 | 59 | 0.00027867 | 99.1235 | -27.0418 | 46.2 | 0.00037717 | 99.1206 | 420 | 10 | 0.12118 | 57.2693 | Operational
Lyostar II | 15% Sucrose After Tc | 20-ml clear | 0.0005835 | 15% Sucrose After Tc | 1.0557 | 15.6439 | -15 | 0.225 | -27.6834 | 60.2 | 0.00027489 | 99.0906 | -26.4682 | 47.2 | 0.00037283 | 99.2015 | 420 | 10 | 0.11957 | 56.8024 | Operational
Lyostar II | 15% Sucrose After Tc | 20-ml clear | 0.00060176 | 15% Sucrose After Tc | 1.0557 | 15.6439 | -15 | 0.25 | -27.0787 | 61.7 | 0.00026997 | 99.1331 | -25.9277 | 48.3 | 0.00036637 | 99.04 | 420 | 10 | 0.11744 | 56.1856 | Operational
Lyostar II | 15% Sucrose After Tc | 20-ml clear | 0.00061757 | 15% Sucrose After Tc | 1.0557 | 15.6439 | -15 | 0.275 | -26.5148 | 63.4 | 0.00026413 | 99.1263 | -25.4461 | 49.7 | 0.00035943 | 99.2259 | 420 | 10 | 0.11494 | 55.4613 | Operational
Lyostar II | 15% Sucrose After Tc | 20-ml clear | 0.0006314 | 15% Sucrose After Tc | 1.0557 | 15.6439 | -15 | 0.3 | -25.9859 | 65.3 | 0.00025764 | 99.1115 | -24.9719 | 51.1 | 0.00035079 | 99.0223 | 420 | 10 | 0.11212 | 54.6453 | Operational
Lyostar II | 15% Sucrose After Tc | 20-ml clear | 0.00064359 | 15% Sucrose After Tc | 1.0557 | 15.6439 | -15 | 0.325 | -25.4874 | 67.4 | 0.0002507 | 99.1088 | -24.5461 | 52.8 | 0.0003423 | 99.2056 | 420 | 10 | 0.10914 | 53.7816 | Operational
Lyostar II | 15% Sucrose After Tc | 20-ml clear | 0.00065442 | 15% Sucrose After Tc | 1.0557 | 15.6439 | -15 | 0.35 | -25.0153 | 69.7 | 0.00024344 | 99.1242 | -24.1217 | 54.5 | 0.00033258 | 99.0396 | 420 | 10 | 0.10599 | 52.8686 | Operational
Lyostar II | 15% Sucrose After Tc | 20-ml clear | 0.0006641 | 15% Sucrose After Tc | 1.0557 | 15.6439 | -15 | 0.375 | -24.5659 | 72.2 | 0.00023596 | 99.1539 | -23.724 | 56.4 | 0.00032279 | 99.01 | 420 | 10 | 0.10275 | 51.9299 | Operational
Lyostar II | 15% Sucrose After Tc | 20-ml clear | 0.00067282 | 15% Sucrose After Tc | 1.0557 | 15.6439 | -15 | 0.4 | -24.1293 | 74.8 | 0.00022815 | 99.0249 | -23.3488 | 58.5 | 0.00031296 | 99.095 | 420 | 10 | 0.099383 | 50.9543 | Operational
Lyostar II | 15% Sucrose After Tc | 20-ml clear | 0.00068786 | 15% Sucrose After Tc | 1.0557 | 15.6439 | -15 | 0.45 | -23.3189 | 80.8 | 0.00021254 | 99.0527 | -22.6301 | 63.1 | 0.00029241 | 99.0819 | 420 | 10 | 0.092622 | 48.9952 | Operational
Lyostar II | 15% Sucrose After Tc | 20-ml clear | 0.00014197 | 15% Sucrose After Tc | 1.0557 | 15.6439 | -10 | 0.02 | -39.9921 | 91.8667 | 0.00016601 | 99.0873 | -37.6303 | 67.8667 | 0.00021954 | 99.0517 | 420 | 10 | 0.071974 | 43.0126 | Pmin exceeds chamber pressure
Lyostar II | 15% Sucrose After Tc | 20-ml clear | 0.00024279 | 15% Sucrose After Tc | 1.0557 | 15.6439 | -10 | 0.04 | -35.8397 | 64.4667 | 0.00023302 | 99.0943 | -33.6082 | 48.6667 | 0.00031935 | 99.1595 | 420 | 10 | 0.1015 | 51.5662 | Pmin exceeds chamber pressure
Lyostar II | 15% Sucrose After Tc | 20-ml clear | 0.00031809 | 15% Sucrose After Tc | 1.0557 | 15.6439 | -10 | 0.06 | -33.5782 | 55.2667 | 0.00027857 | 99.1523 | -31.4511 | 42.1667 | 0.00038016 | 99.0792 | 420 | 10 | 0.12127 | 57.295 | Operational
Lyostar II | 15% Sucrose After Tc | 20-ml clear | 0.00037647 | 15% Sucrose After Tc | 1.0557 | 15.6439 | -10 | 0.08 | -32.0422 | 50.8667 | 0.00030822 | 99.197 | -30.01 | 39.0667 | 0.0004197 | 99.0368 | 420 | 10 | 0.13413 | 61.0233 | Operational
Lyostar II | 15% Sucrose After Tc | 20-ml clear | 0.00042305 | 15% Sucrose After Tc | 1.0557 | 15.6439 | -10 | 0.1 | -30.8771 | 48.4667 | 0.00032805 | 99.1988 | -28.9503 | 37.4667 | 0.00044666 | 99.2252 | 420 | 10 | 0.14276 | 63.5235 | Operational
Lyostar II | 15% Sucrose After Tc | 20-ml clear | 0.00046953 | 15% Sucrose After Tc | 1.0557 | 15.6439 | -10 | 0.125 | -29.7223 | 46.8667 | 0.00034395 | 99.1782 | -27.8975 | 36.3667 | 0.00046819 | 99.1665 | 420 | 10 | 0.14968 | 65.5273 | Operational
Lyostar II | 15% Sucrose After Tc | 20-ml clear | 0.00050664 | 15% Sucrose After Tc | 1.0557 | 15.6439 | -10 | 0.15 | -28.7666 | 46.0667 | 0.00035315 | 99.0001 | -27.0415 | 35.8667 | 0.00048104 | 99.0689 | 420 | 10 | 0.1537 | 66.6912 | Operational
Lyostar II | 15% Sucrose After Tc | 20-ml clear | 0.00053695 | 15% Sucrose After Tc | 1.0557 | 15.6439 | -10 | 0.175 | -27.9615 | 45.8667 | 0.00035823 | 99.045 | -26.3251 | 35.7667 | 0.00048838 | 99.0997 | 420 | 10 | 0.15592 | 67.3363 | Operational
Lyostar II | 15% Sucrose After Tc | 20-ml clear | 0.00056218 | 15% Sucrose After Tc | 1.0557 | 15.6439 | -10 | 0.2 | -27.2472 | 45.9667 | 0.00036014 | 99.0085 | -25.6878 | 35.8667 | 0.00049137 | 99.0035 | 420 | 10 | 0.15677 | 67.5823 | Operational
Lyostar II | 15% Sucrose After Tc | 20-ml clear | 0.0005835 | 15% Sucrose After Tc | 1.0557 | 15.6439 | -10 | 0.225 | -26.6149 | 46.3667 | 0.0003601 | 99.145 | -25.1255 | 36.1667 | 0.00049172 | 99.0251 | 420 | 10 | 0.15677 | 67.5818 | Operational
Lyostar II | 15% Sucrose After Tc | 20-ml clear | 0.00060176 | 15% Sucrose After Tc | 1.0557 | 15.6439 | -10 | 0.25 | -26.025 | 46.8667 | 0.00035818 | 99.0946 | -24.635 | 36.6667 | 0.00049067 | 99.3119 | 420 | 10 | 0.156 | 67.3589 | Operational
Lyostar II | 15% Sucrose After Tc | 20-ml clear | 0.00061757 | 15% Sucrose After Tc | 1.0557 | 15.6439 | -10 | 0.275 | -25.4892 | 47.5667 | 0.0003553 | 99.2093 | -24.1547 | 37.1667 | 0.00048703 | 99.2566 | 420 | 10 | 0.15476 | 66.9993 | Operational
Lyostar II | 15% Sucrose After Tc | 20-ml clear | 0.0006314 | 15% Sucrose After Tc | 1.0557 | 15.6439 | -10 | 0.3 | -24.9707 | 48.2667 | 0.00035109 | 99.0458 | -23.7115 | 37.7667 | 0.00048234 | 99.2703 | 420 | 10 | 0.15297 | 66.4816 | Operational
Lyostar II | 15% Sucrose After Tc | 20-ml clear | 0.00064359 | 15% Sucrose After Tc | 1.0557 | 15.6439 | -10 | 0.325 | -24.4991 | 49.1667 | 0.0003466 | 99.1495 | -23.275 | 38.3667 | 0.00047601 | 99.0516 | 420 | 10 | 0.15101 | 65.9121 | Operational
Lyostar II | 15% Sucrose After Tc | 20-ml clear | 0.00065442 | 15% Sucrose After Tc | 1.0557 | 15.6439 | -10 | 0.35 | -24.0397 | 50.0667 | 0.00034126 | 99.0512 | -22.8994 | 39.1667 | 0.00047032 | 99.3064 | 420 | 10 | 0.14875 | 65.2587 | Operational
Lyostar II | 15% Sucrose After Tc | 20-ml clear | 0.0006641 | 15% Sucrose After Tc | 1.0557 | 15.6439 | -10 | 0.375 | -23.6063 | 51.0667 | 0.00033562 | 99.0184 | -22.5 | 39.8667 | 0.0004625 | 99.0435 | 420 | 10 | 0.14629 | 64.5459 | Operational
Lyostar II | 15% Sucrose After Tc | 20-ml clear | 0.00067282 | 15% Sucrose After Tc | 1.0557 | 15.6439 | -10 | 0.4 | -23.1967 | 52.1667 | 0.00032979 | 99.0608 | -22.1567 | 40.7667 | 0.0004557 | 99.2721 | 420 | 10 | 0.1438 | 63.8243 | Operational
Lyostar II | 15% Sucrose After Tc | 20-ml clear | 0.00068786 | 15% Sucrose After Tc | 1.0557 | 15.6439 | -10 | 0.45 | -22.4271 | 54.5667 | 0.0003175 | 99.1583 | -21.4728 | 42.5667 | 0.00043968 | 99.2545 | 420 | 10 | 0.13848 | 62.2832 | Operational
Lyostar II | 15% Sucrose After Tc | 20-ml clear | 0.00014197 | 15% Sucrose After Tc | 1.0557 | 15.6439 | -5 | 0.02 | -39.0796 | 81.0333 | 0.0001838 | 99.0033 | -36.5974 | 59.6333 | 0.00024993 | 99.0726 | 420 | 10 | 0.079975 | 45.3307 | Pmin exceeds chamber pressure
Lyostar II | 15% Sucrose After Tc | 20-ml clear | 0.00024279 | 15% Sucrose After Tc | 1.0557 | 15.6439 | -5 | 0.04 | -34.8423 | 56.0833 | 0.00026912 | 99.0621 | -32.4594 | 42.1333 | 0.00037144 | 99.117 | 420 | 10 | 0.11733 | 56.1535 | Pmin exceeds chamber pressure
Lyostar II | 15% Sucrose After Tc | 20-ml clear | 0.00031809 | 15% Sucrose After Tc | 1.0557 | 15.6439 | -5 | 0.06 | -32.5426 | 47.5833 | 0.00032541 | 99.099 | -30.255 | 36.1833 | 0.00044757 | 99.152 | 420 | 10 | 0.1418 | 63.2454 | Pmin exceeds chamber pressure
Lyostar II | 15% Sucrose After Tc | 20-ml clear | 0.00037647 | 15% Sucrose After Tc | 1.0557 | 15.6439 | -5 | 0.08 | -30.9846 | 43.3833 | 0.00036335 | 99.0497 | -28.7811 | 33.2333 | 0.0004988 | 99.0692 | 420 | 10 | 0.15829 | 68.0237 | Operational
Lyostar II | 15% Sucrose After Tc | 20-ml clear | 0.00042305 | 15% Sucrose After Tc | 1.0557 | 15.6439 | -5 | 0.1 | -29.8172 | 41.0333 | 0.00038996 | 99.092 | -27.6917 | 31.5833 | 0.00053485 | 99.0609 | 420 | 10 | 0.16987 | 71.3776 | Operational
Lyostar II | 15% Sucrose After Tc | 20-ml clear | 0.00046953 | 15% Sucrose After Tc | 1.0557 | 15.6439 | -5 | 0.125 | -28.6671 | 39.3333 | 0.00041275 | 99.0953 | -26.646 | 30.4333 | 0.00056625 | 99.162 | 420 | 10 | 0.1798 | 74.2557 | Operational
Lyostar II | 15% Sucrose After Tc | 20-ml clear | 0.00050664 | 15% Sucrose After Tc | 1.0557 | 15.6439 | -5 | 0.15 | -27.7295 | 38.3833 | 0.00042773 | 99.0635 | -25.7948 | 29.7833 | 0.00058698 | 99.1182 | 420 | 10 | 0.18633 | 76.1484 | Operational
Lyostar II | 15% Sucrose After Tc | 20-ml clear | 0.00053695 | 15% Sucrose After Tc | 1.0557 | 15.6439 | -5 | 0.175 | -26.9334 | 37.8833 | 0.00043744 | 99.0469 | -25.0714 | 29.4333 | 0.00060046 | 99.0129 | 420 | 10 | 0.19057 | 77.3763 | Operational
Lyostar II | 15% Sucrose After Tc | 20-ml clear | 0.00056218 | 15% Sucrose After Tc | 1.0557 | 15.6439 | -5 | 0.2 | -26.2394 | 37.6833 | 0.0004435 | 99.0814 | -24.463 | 29.3333 | 0.00060961 | 99.1191 | 420 | 10 | 0.19325 | 78.1515 | Operational
Lyostar II | 15% Sucrose After Tc | 20-ml clear | 0.0005835 | 15% Sucrose After Tc | 1.0557 | 15.6439 | -5 | 0.225 | -25.6194 | 37.6833 | 0.00044689 | 99.1376 | -23.9051 | 29.3333 | 0.0006146 | 99.0655 | 420 | 10 | 0.19474 | 78.5828 | Operational
Lyostar II | 15% Sucrose After Tc | 20-ml clear | 0.00060176 | 15% Sucrose After Tc | 1.0557 | 15.6439 | -5 | 0.25 | -25.0444 | 37.7833 | 0.00044802 | 99.0701 | -23.3988 | 29.4333 | 0.00061685 | 99.0175 | 420 | 10 | 0.19526 | 78.7342 | Operational
Lyostar II | 15% Sucrose After Tc | 20-ml clear | 0.00061757 | 15% Sucrose After Tc | 1.0557 | 15.6439 | -5 | 0.275 | -24.5252 | 38.0333 | 0.00044788 | 99.1496 | -22.9447 | 29.6333 | 0.00061744 | 99.0836 | 420 | 10 | 0.19523 | 78.7261 | Operational
Lyostar II | 15% Sucrose After Tc | 20-ml clear | 0.0006314 | 15% Sucrose After Tc | 1.0557 | 15.6439 | -5 | 0.3 | -24.0333 | 38.3333 | 0.00044637 | 99.1312 | -22.519 | 29.8833 | 0.00061628 | 99.1161 | 420 | 10 | 0.19461 | 78.5467 | Operational
Lyostar II | 15% Sucrose After Tc | 20-ml clear | 0.00064359 | 15% Sucrose After Tc | 1.0557 | 15.6439 | -5 | 0.325 | -23.5671 | 38.6833 | 0.00044384 | 99.0669 | -22.1213 | 30.1833 | 0.00061392 | 99.1642 | 420 | 10 | 0.19356 | 78.2413 | Operational
Lyostar II | 15% Sucrose After Tc | 20-ml clear | 0.00065442 | 15% Sucrose After Tc | 1.0557 | 15.6439 | -5 | 0.35 | -23.1381 | 39.1333 | 0.00044088 | 99.1509 | -21.7274 | 30.4833 | 0.00060989 | 99.0454 | 420 | 10 | 0.19227 | 77.8682 | Operational
Lyostar II | 15% Sucrose After Tc | 20-ml clear | 0.0006641 | 15% Sucrose After Tc | 1.0557 | 15.6439 | -5 | 0.375 | -22.7189 | 39.5833 | 0.00043707 | 99.094 | -21.3607 | 30.8333 | 0.00060535 | 99.0038 | 420 | 10 | 0.19064 | 77.3951 | Operational
Lyostar II | 15% Sucrose After Tc | 20-ml clear | 0.00067282 | 15% Sucrose After Tc | 1.0557 | 15.6439 | -5 | 0.4 | -22.3215 | 40.0833 | 0.00043287 | 99.0733 | -21.0203 | 31.2333 | 0.00060053 | 99.0566 | 420 | 10 | 0.18885 | 76.8768 | Operational
Lyostar II | 15% Sucrose After Tc | 20-ml clear | 0.00068786 | 15% Sucrose After Tc | 1.0557 | 15.6439 | -5 | 0.45 | -21.5748 | 41.1833 | 0.00042347 | 99.0378 | -20.3701 | 32.0833 | 0.00058904 | 99.0663 | 420 | 10 | 0.18481 | 75.7073 | Operational
Lyostar II | 15% Sucrose After Tc | 20-ml clear | 0.00014197 | 15% Sucrose After Tc | 1.0557 | 15.6439 | 0 | 0.02 | -38.2366 | 72.5 | 0.00020194 | 99.0574 | -35.6416 | 53.1 | 0.00028192 | 99.0488 | 420 | 10 | 0.088172 | 47.706 | Pmin exceeds chamber pressure
Lyostar II | 15% Sucrose After Tc | 20-ml clear | 0.00024279 | 15% Sucrose After Tc | 1.0557 | 15.6439 | 0 | 0.04 | -33.9196 | 49.6 | 0.00030589 | 99.0652 | -31.3992 | 37.1 | 0.00042474 | 99.0584 | 420 | 10 | 0.13346 | 60.8292 | Pmin exceeds chamber pressure
Lyostar II | 15% Sucrose After Tc | 20-ml clear | 0.00031809 | 15% Sucrose After Tc | 1.0557 | 15.6439 | 0 | 0.06 | -31.5834 | 41.75 | 0.00037315 | 99.0657 | -29.1516 | 31.65 | 0.00051663 | 99.168 | 420 | 10 | 0.16275 | 69.3147 | Pmin exceeds chamber pressure
Lyostar II | 15% Sucrose After Tc | 20-ml clear | 0.00037647 | 15% Sucrose After Tc | 1.0557 | 15.6439 | 0 | 0.08 | -30.0149 | 37.85 | 0.0004197 | 99.0886 | -27.6521 | 28.9 | 0.00057999 | 99.1069 | 420 | 10 | 0.18301 | 75.1842 | Operational
Lyostar II | 15% Sucrose After Tc | 20-ml clear | 0.00042305 | 15% Sucrose After Tc | 1.0557 | 15.6439 | 0 | 0.1 | -28.8431 | 35.6 | 0.00045322 | 99.1283 | -26.5389 | 27.3 | 0.00062552 | 99.0103 | 420 | 10 | 0.19759 | 79.4098 | Operational
Lyostar II | 15% Sucrose After Tc | 20-ml clear | 0.00046953 | 15% Sucrose After Tc | 1.0557 | 15.6439 | 0 | 0.125 | -27.6926 | 33.9 | 0.00048295 | 99.0999 | -25.4891 | 26.15 | 0.00066679 | 99.1228 | 420 | 10 | 0.21056 | 83.1682 | Operational
Lyostar II | 15% Sucrose After Tc | 20-ml clear | 0.00050664 | 15% Sucrose After Tc | 1.0557 | 15.6439 | 0 | 0.15 | -26.7669 | 32.9 | 0.0005037 | 99.1183 | -24.6385 | 25.45 | 0.00069548 | 99.0902 | 420 | 10 | 0.21961 | 85.7901 | Operational
Lyostar II | 15% Sucrose After Tc | 20-ml clear | 0.00053695 | 15% Sucrose After Tc | 1.0557 | 15.6439 | 0 | 0.175 | -25.9857 | 32.3 | 0.00051826 | 99.1446 | -23.9396 | 25.05 | 0.00071618 | 99.1586 | 420 | 10 | 0.22598 | 87.6364 | Operational
Lyostar II | 15% Sucrose After Tc | 20-ml clear | 0.00056218 | 15% Sucrose After Tc | 1.0557 | 15.6439 | 0 | 0.2 | -25.304 | 31.95 | 0.00052838 | 99.1639 | -23.3188 | 24.8 | 0.00073038 | 99.0877 | 420 | 10 | 0.2304 | 88.917 | Operational
Lyostar II | 15% Sucrose After Tc | 20-ml clear | 0.0005835 | 15% Sucrose After Tc | 1.0557 | 15.6439 | 0 | 0.225 | -24.6879 | 31.75 | 0.00053506 | 99.107 | -22.7879 | 24.7 | 0.00074083 | 99.174 | 420 | 10 | 0.23337 | 89.7765 | Operational
Lyostar II | 15% Sucrose After Tc | 20-ml clear | 0.00060176 | 15% Sucrose After Tc | 1.0557 | 15.6439 | 0 | 0.25 | -24.1389 | 31.7 | 0.00053953 | 99.1626 | -22.285 | 24.65 | 0.00074715 | 99.0757 | 420 | 10 | 0.23532 | 90.3432 | Operational
Lyostar II | 15% Sucrose After Tc | 20-ml clear | 0.00061757 | 15% Sucrose After Tc | 1.0557 | 15.6439 | 0 | 0.275 | -23.6188 | 31.7 | 0.00054178 | 99.0697 | -21.8495 | 24.7 | 0.00075179 | 99.1761 | 420 | 10 | 0.23637 | 90.6458 | Operational
Lyostar II | 15% Sucrose After Tc | 20-ml clear | 0.0006314 | 15% Sucrose After Tc | 1.0557 | 15.6439 | 0 | 0.3 | -23.1471 | 31.8 | 0.00054285 | 99.1026 | -21.412 | 24.75 | 0.00075323 | 99.021 | 420 | 10 | 0.23683 | 90.78 | Operational
Lyostar II | 15% Sucrose After Tc | 20-ml clear | 0.00064359 | 15% Sucrose After Tc | 1.0557 | 15.6439 | 0 | 0.325 | -22.7038 | 31.95 | 0.00054273 | 99.1256 | -21.0468 | 24.9 | 0.00075468 | 99.202 | 420 | 10 | 0.23685 | 90.7849 | Operational
Lyostar II | 15% Sucrose After Tc | 20-ml clear | 0.00065442 | 15% Sucrose After Tc | 1.0557 | 15.6439 | 0 | 0.35 | -22.2884 | 32.15 | 0.00054177 | 99.1794 | -20.682 | 25.05 | 0.00075408 | 99.2221 | 420 | 10 | 0.23646 | 90.672 | Operational
Lyostar II | 15% Sucrose After Tc | 20-ml clear | 0.0006641 | 15% Sucrose After Tc | 1.0557 | 15.6439 | 0 | 0.375 | -21.8807 | 32.35 | 0.00053973 | 99.1011 | -20.3179 | 25.2 | 0.00075177 | 99.1108 | 420 | 10 | 0.23559 | 90.4206 | Operational
Lyostar II | 15% Sucrose After Tc | 20-ml clear | 0.00067282 | 15% Sucrose After Tc | 1.0557 | 15.6439 | 0 | 0.4 | -21.4999 | 32.6 | 0.00053729 | 99.1058 | -19.9918 | 25.4 | 0.00074941 | 99.158 | 420 | 10 | 0.23457 | 90.1252 | Operational
Lyostar II | 15% Sucrose After Tc | 20-ml clear | 0.00068786 | 15% Sucrose After Tc | 1.0557 | 15.6439 | 0 | 0.45 | -20.778 | 33.15 | 0.00053086 | 99.0442 | -19.3801 | 25.85 | 0.00074272 | 99.2533 | 420 | 10 | 0.23186 | 89.3392 | Operational
Lyostar II | 15% Sucrose After Tc | 20-ml clear | 0.00014197 | 15% Sucrose After Tc | 1.0557 | 15.6439 | 5 | 0.02 | -37.448 | 65.5167 | 0.00022384 | 99.0439 | -34.7533 | 47.8167 | 0.00031444 | 99.012 | 420 | 10 | 0.097817 | 50.5004 | Pmin exceeds chamber pressure
Lyostar II | 15% Sucrose After Tc | 20-ml clear | 0.00024279 | 15% Sucrose After Tc | 1.0557 | 15.6439 | 5 | 0.04 | -33.0563 | 44.4167 | 0.00034319 | 99.005 | -30.4287 | 33.1667 | 0.00047924 | 99.1461 | 420 | 10 | 0.14985 | 65.5784 | Pmin exceeds chamber pressure
Lyostar II | 15% Sucrose After Tc | 20-ml clear | 0.00031809 | 15% Sucrose After Tc | 1.0557 | 15.6439 | 5 | 0.06 | -30.6981 | 37.2167 | 0.00042177 | 99.1385 | -28.1285 | 28.1167 | 0.00058711 | 99.159 | 420 | 10 | 0.18409 | 75.4969 | Pmin exceeds chamber pressure
Lyostar II | 15% Sucrose After Tc | 20-ml clear | 0.00037647 | 15% Sucrose After Tc | 1.0557 | 15.6439 | 5 | 0.08 | -29.1119 | 33.5667 | 0.00047699 | 99.1139 | -26.6073 | 25.5667 | 0.00066295 | 99.1308 | 420 | 10 | 0.20815 | 82.4684 | Pmin exceeds chamber pressure
Lyostar II | 15% Sucrose After Tc | 20-ml clear | 0.00042305 | 15% Sucrose After Tc | 1.0557 | 15.6439 | 5 | 0.1 | -27.9266 | 31.4167 | 0.00051739 | 99.0616 | -25.4848 | 24.0667 | 0.00071853 | 99.0776 | 420 | 10 | 0.22575 | 87.5694 | Operational
Lyostar II | 15% Sucrose After Tc | 20-ml clear | 0.00046953 | 15% Sucrose After Tc | 1.0557 | 15.6439 | 5 | 0.125 | -26.7921 | 29.8167 | 0.00055445 | 99.1839 | -24.4417 | 22.9667 | 0.00077019 | 99.2693 | 420 | 10 | 0.24193 | 92.257 | Operational
Lyostar II | 15% Sucrose After Tc | 20-ml clear | 0.00050664 | 15% Sucrose After Tc | 1.0557 | 15.6439 | 5 | 0.15 | -25.8522 | 28.7667 | 0.00058058 | 99.0095 | -23.595 | 22.2667 | 0.00080716 | 99.2653 | 420 | 10 | 0.25336 | 95.5693 | Operational
Lyostar II | 15% Sucrose After Tc | 20-ml clear | 0.00053695 | 15% Sucrose After Tc | 1.0557 | 15.6439 | 5 | 0.175 | -25.0988 | 28.1667 | 0.00060029 | 99.2001 | -22.8878 | 21.8167 | 0.0008343 | 99.2388 | 420 | 10 | 0.26195 | 98.0584 | Operational
Lyostar II | 15% Sucrose After Tc | 20-ml clear | 0.00056218 | 15% Sucrose After Tc | 1.0557 | 15.6439 | 5 | 0.2 | -24.4099 | 27.7167 | 0.00061411 | 99.0586 | -22.269 | 21.5167 | 0.00085411 | 99.149 | 420 | 10 | 0.26801 | 99.813 | Operational
Lyostar II | 15% Sucrose After Tc | 20-ml clear | 0.0005835 | 15% Sucrose After Tc | 1.0557 | 15.6439 | 5 | 0.225 | -23.8188 | 27.4667 | 0.00062459 | 99.1196 | -21.7129 | 21.3167 | 0.00086843 | 99.0086 | 420 | 10 | 0.27257 | 101.1351 | Operational
Lyostar II | 15% Sucrose After Tc | 20-ml clear | 0.00060176 | 15% Sucrose After Tc | 1.0557 | 15.6439 | 5 | 0.25 | -23.2803 | 27.3167 | 0.0006321 | 99.1468 | -21.2334 | 21.2167 | 0.00087952 | 99.016 | 420 | 10 | 0.27587 | 102.0925 | Operational
Lyostar II | 15% Sucrose After Tc | 20-ml clear | 0.00061757 | 15% Sucrose After Tc | 1.0557 | 15.6439 | 5 | 0.275 | -22.7703 | 27.2167 | 0.00063701 | 99.0432 | -20.8416 | 21.2167 | 0.00088915 | 99.3056 | 420 | 10 | 0.27813 | 102.7474 | Operational
Lyostar II | 15% Sucrose After Tc | 20-ml clear | 0.0006314 | 15% Sucrose After Tc | 1.0557 | 15.6439 | 5 | 0.3 | -22.3183 | 27.2167 | 0.00064067 | 99.1235 | -20.3885 | 21.1667 | 0.00089312 | 99.014 | 420 | 10 | 0.27968 | 103.1965 | Operational
Lyostar II | 15% Sucrose After Tc | 20-ml clear | 0.00064359 | 15% Sucrose After Tc | 1.0557 | 15.6439 | 5 | 0.325 | -21.8983 | 27.2667 | 0.000643 | 99.2231 | -20.0325 | 21.2167 | 0.0008976 | 99.1516 | 420 | 10 | 0.28075 | 103.5061 | Operational
Lyostar II | 15% Sucrose After Tc | 20-ml clear | 0.00065442 | 15% Sucrose After Tc | 1.0557 | 15.6439 | 5 | 0.35 | -21.4825 | 27.3167 | 0.00064371 | 99.1567 | -19.6721 | 21.2667 | 0.00089956 | 99.1256 | 420 | 10 | 0.28111 | 103.6082 | Operational
Lyostar II | 15% Sucrose After Tc | 20-ml clear | 0.0006641 | 15% Sucrose After Tc | 1.0557 | 15.6439 | 5 | 0.375 | -21.0996 | 27.4167 | 0.00064379 | 99.1857 | -19.362 | 21.3667 | 0.0009014 | 99.2877 | 420 | 10 | 0.28121 | 103.6396 | Operational
Lyostar II | 15% Sucrose After Tc | 20-ml clear | 0.00067282 | 15% Sucrose After Tc | 1.0557 | 15.6439 | 5 | 0.4 | -20.7213 | 27.5167 | 0.00064279 | 99.1054 | -18.9965 | 21.4167 | 0.00089953 | 99.0204 | 420 | 10 | 0.28075 | 103.5064 | Operational
Lyostar II | 15% Sucrose After Tc | 20-ml clear | 0.00068786 | 15% Sucrose After Tc | 1.0557 | 15.6439 | 5 | 0.45 | -20.0357 | 27.8167 | 0.00063964 | 99.1459 | -18.4236 | 21.6667 | 0.00089768 | 99.1908 | 420 | 10 | 0.27949 | 103.1393 | Operational
Lyostar II | 15% Sucrose After Tc | 20-ml clear | 0.00014197 | 15% Sucrose After Tc | 1.0557 | 15.6439 | 10 | 0.02 | -36.7086 | 59.7333 | 0.0002463 | 99.0212 | -33.9258 | 43.4833 | 0.00034744 | 99.0012 | 420 | 10 | 0.1077 | 53.3627 | Pmin exceeds chamber pressure
Lyostar II | 15% Sucrose After Tc | 20-ml clear | 0.00024279 | 15% Sucrose After Tc | 1.0557 | 15.6439 | 10 | 0.04 | -32.2529 | 40.2333 | 0.00038104 | 99.0163 | -29.5056 | 29.9333 | 0.00053439 | 99.0094 | 420 | 10 | 0.16648 | 70.3945 | Pmin exceeds chamber pressure
Lyostar II | 15% Sucrose After Tc | 20-ml clear | 0.00031809 | 15% Sucrose After Tc | 1.0557 | 15.6439 | 10 | 0.06 | -29.8578 | 33.5333 | 0.00047091 | 99.0519 | -27.1668 | 25.2833 | 0.00065868 | 99.0676 | 420 | 10 | 0.20567 | 81.7506 | Pmin exceeds chamber pressure
Lyostar II | 15% Sucrose After Tc | 20-ml clear | 0.00037647 | 15% Sucrose After Tc | 1.0557 | 15.6439 | 10 | 0.08 | -28.2552 | 30.1333 | 0.00053493 | 99.0136 | -25.6346 | 22.9333 | 0.00074742 | 99.1389 | 420 | 10 | 0.23359 | 89.8419 | Pmin exceeds chamber pressure
Lyostar II | 15% Sucrose After Tc | 20-ml clear | 0.00042305 | 15% Sucrose After Tc | 1.0557 | 15.6439 | 10 | 0.1 | -27.0707 | 28.1333 | 0.00058251 | 99.0301 | -24.5045 | 21.5333 | 0.00081327 | 99.126 | 420 | 10 | 0.25434 | 95.8545 | Operational
Lyostar II | 15% Sucrose After Tc | 20-ml clear | 0.00046953 | 15% Sucrose After Tc | 1.0557 | 15.6439 | 10 | 0.125 | -25.9246 | 26.5833 | 0.00062652 | 99.0406 | -23.4091 | 20.4333 | 0.00087397 | 99.0083 | 420 | 10 | 0.27353 | 101.4136 | Operational
Lyostar II | 15% Sucrose After Tc | 20-ml clear | 0.00050664 | 15% Sucrose After Tc | 1.0557 | 15.6439 | 10 | 0.15 | -25.0252 | 25.6333 | 0.00065911 | 99.1789 | -22.5928 | 19.7833 | 0.00092001 | 99.2028 | 420 | 10 | 0.28778 | 105.5434 | Operational
Lyostar II | 15% Sucrose After Tc | 20-ml clear | 0.00053695 | 15% Sucrose After Tc | 1.0557 | 15.6439 | 10 | 0.175 | -24.2582 | 24.9833 | 0.00068325 | 99.1754 | -21.8913 | 19.3333 | 0.00095407 | 99.1992 | 420 | 10 | 0.29834 | 108.6017 | Operational
Lyostar II | 15% Sucrose After Tc | 20-ml clear | 0.00056218 | 15% Sucrose After Tc | 1.0557 | 15.6439 | 10 | 0.2 | -23.5887 | 24.5333 | 0.00070137 | 99.127 | -21.2958 | 19.0333 | 0.00098024 | 99.2227 | 420 | 10 | 0.30629 | 110.9048 | Operational
Lyostar II | 15% Sucrose After Tc | 20-ml clear | 0.0005835 | 15% Sucrose After Tc | 1.0557 | 15.6439 | 10 | 0.225 | -23.0011 | 24.2333 | 0.00071524 | 99.1273 | -20.7762 | 18.8333 | 0.0010005 | 99.2615 | 420 | 10 | 0.31238 | 112.6704 | Operational
Lyostar II | 15% Sucrose After Tc | 20-ml clear | 0.00060176 | 15% Sucrose After Tc | 1.0557 | 15.6439 | 10 | 0.25 | -22.4717 | 24.0333 | 0.00072578 | 99.136 | -20.286 | 18.6833 | 0.0010154 | 99.1645 | 420 | 10 | 0.31699 | 114.0067 | Operational
Lyostar II | 15% Sucrose After Tc | 20-ml clear | 0.00061757 | 15% Sucrose After Tc | 1.0557 | 15.6439 | 10 | 0.275 | -21.9711 | 23.8833 | 0.00073337 | 99.0315 | -19.8367 | 18.5833 | 0.0010266 | 99.0629 | 420 | 10 | 0.32033 | 114.9742 | Operational
Lyostar II | 15% Sucrose After Tc | 20-ml clear | 0.0006314 | 15% Sucrose After Tc | 1.0557 | 15.6439 | 10 | 0.3 | -21.5406 | 23.8333 | 0.00073969 | 99.1684 | -19.4378 | 18.5333 | 0.0010356 | 99.0495 | 420 | 10 | 0.3231 | 115.7754 | Operational
Lyostar II | 15% Sucrose After Tc | 20-ml clear | 0.00064359 | 15% Sucrose After Tc | 1.0557 | 15.6439 | 10 | 0.325 | -21.1085 | 23.7833 | 0.00074364 | 99.0874 | -19.0965 | 18.5333 | 0.0010433 | 99.1911 | 420 | 10 | 0.32492 | 116.3026 | Operational
Lyostar II | 15% Sucrose After Tc | 20-ml clear | 0.00065442 | 15% Sucrose After Tc | 1.0557 | 15.6439 | 10 | 0.35 | -20.7142 | 23.7833 | 0.00074657 | 99.0986 | -18.7451 | 18.5333 | 0.0010481 | 99.1632 | 420 | 10 | 0.32622 | 116.6812 | Operational
Lyostar II | 15% Sucrose After Tc | 20-ml clear | 0.0006641 | 15% Sucrose After Tc | 1.0557 | 15.6439 | 10 | 0.375 | -20.3596 | 23.8333 | 0.00074888 | 99.2377 | -18.4594 | 18.5833 | 0.001053 | 99.3722 | 420 | 10 | 0.3273 | 116.9935 | Operational
Lyostar II | 15% Sucrose After Tc | 20-ml clear | 0.00067282 | 15% Sucrose After Tc | 1.0557 | 15.6439 | 10 | 0.4 | -20.0068 | 23.8833 | 0.00074988 | 99.2643 | -18.0938 | 18.5833 | 0.0010531 | 99.0944 | 420 | 10 | 0.32769 | 117.1053 | Operational
Lyostar II | 15% Sucrose After Tc | 20-ml clear | 0.00068786 | 15% Sucrose After Tc | 1.0557 | 15.6439 | 10 | 0.45 | -19.3077 | 23.9833 | 0.00074879 | 99.0546 | -17.4993 | 18.6833 | 0.0010539 | 99.0269 | 420 | 10 | 0.3273 | 116.9944 | Operational
Lyostar II | 15% Sucrose After Tc | 20-ml clear | 0.00014197 | 15% Sucrose After Tc | 1.0557 | 15.6439 | 15 | 0.02 | -36.0152 | 54.9 | 0.00026901 | 99.0401 | -33.1571 | 39.9 | 0.00038091 | 99.0801 | 420 | 10 | 0.11769 | 56.2573 | Pmin exceeds chamber pressure
Lyostar II | 15% Sucrose After Tc | 20-ml clear | 0.00024279 | 15% Sucrose After Tc | 1.0557 | 15.6439 | 15 | 0.04 | -31.5043 | 36.8 | 0.00041938 | 99.097 | -28.6723 | 27.35 | 0.00059075 | 99.1732 | 420 | 10 | 0.18334 | 75.2795 | Pmin exceeds chamber pressure
Lyostar II | 15% Sucrose After Tc | 20-ml clear | 0.00031809 | 15% Sucrose After Tc | 1.0557 | 15.6439 | 15 | 0.06 | -29.0771 | 30.55 | 0.00052076 | 99.068 | -26.2783 | 23 | 0.00073154 | 99.0742 | 420 | 10 | 0.22757 | 88.0971 | Pmin exceeds chamber pressure
Lyostar II | 15% Sucrose After Tc | 20-ml clear | 0.00037647 | 15% Sucrose After Tc | 1.0557 | 15.6439 | 15 | 0.08 | -27.4718 | 27.4 | 0.00059389 | 99.1244 | -24.7162 | 20.8 | 0.00083303 | 99.0825 | 420 | 10 | 0.25948 | 97.3414 | Pmin exceeds chamber pressure
Lyostar II | 15% Sucrose After Tc | 20-ml clear | 0.00042305 | 15% Sucrose After Tc | 1.0557 | 15.6439 | 15 | 0.1 | -26.2709 | 25.5 | 0.00064851 | 99.043 | -23.5851 | 19.5 | 0.00090945 | 99.1397 | 420 | 10 | 0.28333 | 104.2535 | Pmin exceeds chamber pressure
Lyostar II | 15% Sucrose After Tc | 20-ml clear | 0.00046953 | 15% Sucrose After Tc | 1.0557 | 15.6439 | 15 | 0.125 | -25.1365 | 24.05 | 0.00069997 | 99.1418 | -22.5309 | 18.5 | 0.0009818 | 99.2991 | 420 | 10 | 0.30583 | 110.7709 | Operational
Lyostar II | 15% Sucrose After Tc | 20-ml clear | 0.00050664 | 15% Sucrose After Tc | 1.0557 | 15.6439 | 15 | 0.15 | -24.218 | 23.1 | 0.00073801 | 99.0973 | -21.6897 | 17.85 | 0.0010357 | 99.3352 | 420 | 10 | 0.32247 | 115.5924 | Operational
Lyostar II | 15% Sucrose After Tc | 20-ml clear | 0.00053695 | 15% Sucrose After Tc | 1.0557 | 15.6439 | 15 | 0.175 | -23.4456 | 22.45 | 0.00076676 | 99.0168 | -20.9787 | 17.4 | 0.0010763 | 99.2702 | 420 | 10 | 0.33504 | 119.2367 | Operational
Lyostar II | 15% Sucrose After Tc | 20-ml clear | 0.00056218 | 15% Sucrose After Tc | 1.0557 | 15.6439 | 15 | 0.2 | -22.8265 | 22.05 | 0.00078986 | 99.255 | -20.3945 | 17.1 | 0.0011086 | 99.3234 | 420 | 10 | 0.34513 | 122.1591 | Operational
Lyostar II | 15% Sucrose After Tc | 20-ml clear | 0.0005835 | 15% Sucrose After Tc | 1.0557 | 15.6439 | 15 | 0.225 | -22.2164 | 21.7 | 0.00080659 | 99.0506 | -19.8169 | 16.85 | 0.0011319 | 99.0553 | 420 | 10 | 0.35243 | 124.2751 | Operational
Lyostar II | 15% Sucrose After Tc | 20-ml clear | 0.00060176 | 15% Sucrose After Tc | 1.0557 | 15.6439 | 15 | 0.25 | -21.717 | 21.5 | 0.00082067 | 99.1861 | -19.3562 | 16.7 | 0.0011519 | 99.0788 | 420 | 10 | 0.35859 | 126.06 | Operational
Lyostar II | 15% Sucrose After Tc | 20-ml clear | 0.00061757 | 15% Sucrose After Tc | 1.0557 | 15.6439 | 15 | 0.275 | -21.2488 | 21.35 | 0.00083149 | 99.2311 | -18.9462 | 16.6 | 0.001168 | 99.1358 | 420 | 10 | 0.36336 | 127.442 | Operational
Lyostar II | 15% Sucrose After Tc | 20-ml clear | 0.0006314 | 15% Sucrose After Tc | 1.0557 | 15.6439 | 15 | 0.3 | -20.8176 | 21.25 | 0.00084 | 99.2801 | -18.6002 | 16.55 | 0.001182 | 99.324 | 420 | 10 | 0.36716 | 128.5432 | Operational
Lyostar II | 15% Sucrose After Tc | 20-ml clear | 0.00064359 | 15% Sucrose After Tc | 1.0557 | 15.6439 | 15 | 0.325 | -20.378 | 21.15 | 0.00084571 | 99.1005 | -18.2325 | 16.5 | 0.0011916 | 99.2894 | 420 | 10 | 0.36972 | 129.2858 | Operational
Lyostar II | 15% Sucrose After Tc | 20-ml clear | 0.00065442 | 15% Sucrose After Tc | 1.0557 | 15.6439 | 15 | 0.35 | -19.9827 | 21.1 | 0.00085033 | 99.0411 | -17.8468 | 16.45 | 0.0011976 | 99.0756 | 420 | 10 | 0.37172 | 129.865 | Operational
Lyostar II | 15% Sucrose After Tc | 20-ml clear | 0.0006641 | 15% Sucrose After Tc | 1.0557 | 15.6439 | 15 | 0.375 | -19.6349 | 21.1 | 0.00085433 | 99.1407 | -17.5445 | 16.45 | 0.0012042 | 99.1453 | 420 | 10 | 0.37351 | 130.3833 | Operational
Lyostar II | 15% Sucrose After Tc | 20-ml clear | 0.00067282 | 15% Sucrose After Tc | 1.0557 | 15.6439 | 15 | 0.4 | -19.2854 | 21.1 | 0.00085681 | 99.1236 | -17.2321 | 16.45 | 0.0012082 | 99.0989 | 420 | 10 | 0.37462 | 130.7041 | Operational
Lyostar II | 15% Sucrose After Tc | 20-ml clear | 0.00068786 | 15% Sucrose After Tc | 1.0557 | 15.6439 | 15 | 0.45 | -18.637 | 21.15 | 0.0008594 | 99.1218 | -16.6846 | 16.5 | 0.0012143 | 99.1658 | 420 | 10 | 0.37585 | 131.0609 | Operational
Lyostar II | 15% Sucrose After Tc | 20-ml clear | 0.00014197 | 15% Sucrose After Tc | 1.0557 | 15.6439 | 20 | 0.02 | -35.3582 | 50.7667 | 0.00029191 | 99.0065 | -32.4348 | 36.8667 | 0.00041475 | 99.1459 | 420 | 10 | 0.12776 | 59.1773 | Pmin exceeds chamber pressure
Lyostar II | 15% Sucrose After Tc | 20-ml clear | 0.00024279 | 15% Sucrose After Tc | 1.0557 | 15.6439 | 20 | 0.04 | -30.7991 | 33.9167 | 0.00045811 | 99.1608 | -27.878 | 25.1667 | 0.00064765 | 99.1974 | 420 | 10 | 0.20037 | 80.2138 | Pmin exceeds chamber pressure
Lyostar II | 15% Sucrose After Tc | 20-ml clear | 0.00031809 | 15% Sucrose After Tc | 1.0557 | 15.6439 | 20 | 0.06 | -28.3396 | 28.0667 | 0.00057112 | 99.0628 | -25.4471 | 21.1167 | 0.00080542 | 99.0937 | 420 | 10 | 0.24971 | 94.512 | Pmin exceeds chamber pressure
Lyostar II | 15% Sucrose After Tc | 20-ml clear | 0.00037647 | 15% Sucrose After Tc | 1.0557 | 15.6439 | 20 | 0.08 | -26.7201 | 25.1167 | 0.00065329 | 99.1018 | -23.8707 | 19.0667 | 0.00092017 | 99.1321 | 420 | 10 | 0.28559 | 104.9082 | Pmin exceeds chamber pressure
Lyostar II | 15% Sucrose After Tc | 20-ml clear | 0.00042305 | 15% Sucrose After Tc | 1.0557 | 15.6439 | 20 | 0.1 | -25.5356 | 23.3667 | 0.00071552 | 99.1878 | -22.7572 | 17.8667 | 0.0010078 | 99.3309 | 420 | 10 | 0.31279 | 112.7899 | Pmin exceeds chamber pressure
Lyostar II | 15% Sucrose After Tc | 20-ml clear | 0.00046953 | 15% Sucrose After Tc | 1.0557 | 15.6439 | 20 | 0.125 | -24.3808 | 21.9667 | 0.00077399 | 99.1368 | -21.617 | 16.8667 | 0.0010887 | 99.0768 | 420 | 10 | 0.33829 | 120.1788 | Operational
Lyostar II | 15% Sucrose After Tc | 20-ml clear | 0.00050664 | 15% Sucrose After Tc | 1.0557 | 15.6439 | 20 | 0.15 | -23.4699 | 21.0667 | 0.00081802 | 99.1258 | -20.8053 | 16.2667 | 0.0011518 | 99.2641 | 420 | 10 | 0.35759 | 125.7696 | Operational
Lyostar II | 15% Sucrose After Tc | 20-ml clear | 0.00053695 | 15% Sucrose After Tc | 1.0557 | 15.6439 | 20 | 0.175 | -22.7294 | 20.4667 | 0.0008522 | 99.2118 | -20.0624 | 15.8167 | 0.0011985 | 99.0632 | 420 | 10 | 0.37247 | 130.0809 | Operational
Lyostar II | 15% Sucrose After Tc | 20-ml clear | 0.00056218 | 15% Sucrose After Tc | 1.0557 | 15.6439 | 20 | 0.2 | -22.0668 | 20.0167 | 0.0008784 | 99.1242 | -19.4718 | 15.5167 | 0.0012363 | 99.0749 | 420 | 10 | 0.38396 | 133.4108 | Operational
Lyostar II | 15% Sucrose After Tc | 20-ml clear | 0.0005835 | 15% Sucrose After Tc | 1.0557 | 15.6439 | 20 | 0.225 | -21.5143 | 19.7167 | 0.00089974 | 99.2267 | -18.9943 | 15.3167 | 0.0012677 | 99.2391 | 420 | 10 | 0.39335 | 136.13 | Operational
Lyostar II | 15% Sucrose After Tc | 20-ml clear | 0.00060176 | 15% Sucrose After Tc | 1.0557 | 15.6439 | 20 | 0.25 | -20.9819 | 19.4667 | 0.000916 | 99.1116 | -18.558 | 15.1667 | 0.0012927 | 99.3321 | 420 | 10 | 0.40054 | 138.215 | Operational
Lyostar II | 15% Sucrose After Tc | 20-ml clear | 0.00061757 | 15% Sucrose After Tc | 1.0557 | 15.6439 | 20 | 0.275 | -20.5406 | 19.3167 | 0.00092994 | 99.2504 | -18.0673 | 15.0167 | 0.0013098 | 99.0298 | 420 | 10 | 0.40653 | 139.9501 | Operational
Lyostar II | 15% Sucrose After Tc | 20-ml clear | 0.0006314 | 15% Sucrose After Tc | 1.0557 | 15.6439 | 20 | 0.3 | -20.08 | 19.1667 | 0.00093996 | 99.0857 | -17.7704 | 14.9667 | 0.0013287 | 99.3627 | 420 | 10 | 0.41111 | 141.2768 | Operational
Lyostar II | 15% Sucrose After Tc | 20-ml clear | 0.00064359 | 15% Sucrose After Tc | 1.0557 | 15.6439 | 20 | 0.325 | -19.6666 | 19.0667 | 0.00094822 | 99.0178 | -17.4453 | 14.9167 | 0.0013427 | 99.4679 | 420 | 10 | 0.41482 | 142.3525 | Operational
Lyostar II | 15% Sucrose After Tc | 20-ml clear | 0.00065442 | 15% Sucrose After Tc | 1.0557 | 15.6439 | 20 | 0.35 | -19.3063 | 19.0167 | 0.00095542 | 99.1016 | -17.0958 | 14.8667 | 0.0013525 | 99.3886 | 420 | 10 | 0.41796 | 143.2608 | Operational
Lyostar II | 15% Sucrose After Tc | 20-ml clear | 0.0006641 | 15% Sucrose After Tc | 1.0557 | 15.6439 | 20 | 0.375 | -18.9386 | 18.9667 | 0.00096049 | 99.036 | -16.7259 | 14.8167 | 0.0013589 | 99.1587 | 420 | 10 | 0.42014 | 143.8932 | Operational
Lyostar II | 15% Sucrose After Tc | 20-ml clear | 0.00067282 | 15% Sucrose After Tc | 1.0557 | 15.6439 | 20 | 0.4 | -18.631 | 18.9667 | 0.00096541 | 99.1914 | -16.467 | 14.8167 | 0.001367 | 99.2916 | 420 | 10 | 0.42234 | 144.5303 | Operational
Lyostar II | 15% Sucrose After Tc | 20-ml clear | 0.00068786 | 15% Sucrose After Tc | 1.0557 | 15.6439 | 20 | 0.45 | -18.0066 | 18.9667 | 0.00097104 | 99.2201 | -15.9163 | 14.8167 | 0.0013764 | 99.2764 | 420 | 10 | 0.42486 | 145.2619 | Operational
Lyostar II | 15% Sucrose After Tc | 20-ml clear | 0.00014197 | 15% Sucrose After Tc | 1.0557 | 15.6439 | 25 | 0.02 | -34.7383 | 47.2333 | 0.00031501 | 99.0116 | -31.743 | 34.2333 | 0.00044882 | 99.0802 | 420 | 10 | 0.13792 | 62.1218 | Pmin exceeds chamber pressure
Lyostar II | 15% Sucrose After Tc | 20-ml clear | 0.00024279 | 15% Sucrose After Tc | 1.0557 | 15.6439 | 25 | 0.04 | -30.1212 | 31.4333 | 0.00049708 | 99.0951 | -27.1022 | 23.2833 | 0.00070479 | 99.0151 | 420 | 10 | 0.2175 | 85.1781 | Pmin exceeds chamber pressure
Lyostar II | 15% Sucrose After Tc | 20-ml clear | 0.00031809 | 15% Sucrose After Tc | 1.0557 | 15.6439 | 25 | 0.06 | -27.6462 | 25.9833 | 0.000622 | 99.0896 | -24.6579 | 19.5333 | 0.00088005 | 99.0702 | 420 | 10 | 0.27208 | 100.9929 | Pmin exceeds chamber pressure
Lyostar II | 15% Sucrose After Tc | 20-ml clear | 0.00037647 | 15% Sucrose After Tc | 1.0557 | 15.6439 | 25 | 0.08 | -26.028 | 23.2333 | 0.00071353 | 99.2172 | -23.0895 | 17.6333 | 0.0010087 | 99.246 | 420 | 10 | 0.31208 | 112.5826 | Pmin exceeds chamber pressure
Lyostar II | 15% Sucrose After Tc | 20-ml clear | 0.00042305 | 15% Sucrose After Tc | 1.0557 | 15.6439 | 25 | 0.1 | -24.7964 | 21.5333 | 0.00078247 | 99.014 | -21.9363 | 16.4833 | 0.0011063 | 99.2798 | 420 | 10 | 0.34224 | 121.3215 | Pmin exceeds chamber pressure
Lyostar II | 15% Sucrose After Tc | 20-ml clear | 0.00046953 | 15% Sucrose After Tc | 1.0557 | 15.6439 | 25 | 0.125 | -23.6572 | 20.2333 | 0.00084857 | 99.0824 | -20.8652 | 15.5833 | 0.0011998 | 99.3835 | 420 | 10 | 0.37115 | 129.6996 | Pmin exceeds chamber pressure
Lyostar II | 15% Sucrose After Tc | 20-ml clear | 0.00050664 | 15% Sucrose After Tc | 1.0557 | 15.6439 | 25 | 0.15 | -22.7541 | 19.3833 | 0.00089865 | 99.1064 | -20.0008 | 14.9833 | 0.0012702 | 99.329 | 420 | 10 | 0.39304 | 136.0409 | Operational
Lyostar II | 15% Sucrose After Tc | 20-ml clear | 0.00053695 | 15% Sucrose After Tc | 1.0557 | 15.6439 | 25 | 0.175 | -21.9907 | 18.7833 | 0.00093719 | 99.0357 | -19.3282 | 14.5833 | 0.0013261 | 99.4193 | 420 | 10 | 0.40995 | 140.9423 | Operational
Lyostar II | 15% Sucrose After Tc | 20-ml clear | 0.00056218 | 15% Sucrose After Tc | 1.0557 | 15.6439 | 25 | 0.2 | -21.378 | 18.3833 | 0.00096842 | 99.1921 | -18.725 | 14.2833 | 0.0013695 | 99.3611 | 420 | 10 | 0.42359 | 144.8918 | Operational
Lyostar II | 15% Sucrose After Tc | 20-ml clear | 0.0005835 | 15% Sucrose After Tc | 1.0557 | 15.6439 | 25 | 0.225 | -20.8313 | 18.0833 | 0.00099331 | 99.2763 | -18.1227 | 14.0333 | 0.0014019 | 99.0235 | 420 | 10 | 0.43435 | 148.0108 | Operational
Lyostar II | 15% Sucrose After Tc | 20-ml clear | 0.00060176 | 15% Sucrose After Tc | 1.0557 | 15.6439 | 25 | 0.25 | -20.3042 | 17.8333 | 0.0010126 | 99.1601 | -17.6983 | 13.8833 | 0.0014315 | 99.1362 | 420 | 10 | 0.44289 | 150.4854 | Operational
Lyostar II | 15% Sucrose After Tc | 20-ml clear | 0.00061757 | 15% Sucrose After Tc | 1.0557 | 15.6439 | 25 | 0.275 | -19.8856 | 17.6833 | 0.0010296 | 99.3552 | -17.3513 | 13.7833 | 0.0014572 | 99.3612 | 420 | 10 | 0.4504 | 152.6602 | Operational
Lyostar II | 15% Sucrose After Tc | 20-ml clear | 0.0006314 | 15% Sucrose After Tc | 1.0557 | 15.6439 | 25 | 0.3 | -19.44 | 17.5333 | 0.0010422 | 99.2384 | -16.9541 | 13.6833 | 0.0014759 | 99.2798 | 420 | 10 | 0.45594 | 154.2669 | Operational
Lyostar II | 15% Sucrose After Tc | 20-ml clear | 0.00064359 | 15% Sucrose After Tc | 1.0557 | 15.6439 | 25 | 0.325 | -19.05 | 17.4333 | 0.001053 | 99.2477 | -16.6675 | 13.6333 | 0.0014941 | 99.4847 | 420 | 10 | 0.46079 | 155.6715 | Operational
Lyostar II | 15% Sucrose After Tc | 20-ml clear | 0.00065442 | 15% Sucrose After Tc | 1.0557 | 15.6439 | 25 | 0.35 | -18.6434 | 17.3333 | 0.0010608 | 99.0627 | -16.3503 | 13.5833 | 0.0015077 | 99.5008 | 420 | 10 | 0.46432 | 156.695 | Operational
Lyostar II | 15% Sucrose After Tc | 20-ml clear | 0.0006641 | 15% Sucrose After Tc | 1.0557 | 15.6439 | 25 | 0.375 | -18.3044 | 17.2833 | 0.0010682 | 99.0995 | -16.0067 | 13.5333 | 0.0015173 | 99.3618 | 420 | 10 | 0.4675 | 157.6156 | Operational
Lyostar II | 15% Sucrose After Tc | 20-ml clear | 0.00067282 | 15% Sucrose After Tc | 1.0557 | 15.6439 | 25 | 0.4 | -17.9562 | 17.2333 | 0.0010735 | 99.0101 | -15.6412 | 13.4833 | 0.0015235 | 99.0949 | 420 | 10 | 0.46977 | 158.273 | Operational
Lyostar II | 15% Sucrose After Tc | 20-ml clear | 0.00068786 | 15% Sucrose After Tc | 1.0557 | 15.6439 | 25 | 0.45 | -17.4063 | 17.2333 | 0.0010834 | 99.304 | -15.1862 | 13.4833 | 0.0015401 | 99.3546 | 420 | 10 | 0.47423 | 159.5649 | Operational
Lyostar II | 15% Sucrose After Tc | 20-ml clear | 0.00014197 | 15% Sucrose After Tc | 1.0557 | 15.6439 | 30 | 0.02 | -34.1549 | 44.2 | 0.0003383 | 99.0894 | -31.0998 | 32 | 0.00048329 | 99.1462 | 420 | 10 | 0.14818 | 65.0919 | Pmin exceeds chamber pressure
Lyostar II | 15% Sucrose After Tc | 20-ml clear | 0.00024279 | 15% Sucrose After Tc | 1.0557 | 15.6439 | 30 | 0.04 | -29.4753 | 29.3 | 0.00053635 | 99.0143 | -26.4224 | 21.75 | 0.00076323 | 99.2274 | 420 | 10 | 0.23479 | 90.1898 | Pmin exceeds chamber pressure
Lyostar II | 15% Sucrose After Tc | 20-ml clear | 0.00031809 | 15% Sucrose After Tc | 1.0557 | 15.6439 | 30 | 0.06 | -26.9836 | 24.2 | 0.00067325 | 99.0712 | -23.9207 | 18.2 | 0.00095559 | 99.0965 | 420 | 10 | 0.29462 | 107.525 | Pmin exceeds chamber pressure
Lyostar II | 15% Sucrose After Tc | 20-ml clear | 0.00037647 | 15% Sucrose After Tc | 1.0557 | 15.6439 | 30 | 0.08 | -25.3434 | 21.6 | 0.00077387 | 99.1221 | -22.3138 | 16.4 | 0.0010973 | 99.1567 | 420 | 10 | 0.33861 | 120.2699 | Pmin exceeds chamber pressure
Lyostar II | 15% Sucrose After Tc | 20-ml clear | 0.00042305 | 15% Sucrose After Tc | 1.0557 | 15.6439 | 30 | 0.1 | -24.1527 | 20.05 | 0.00085092 | 99.2192 | -21.1118 | 15.3 | 0.0012047 | 99.0304 | 420 | 10 | 0.37225 | 130.0165 | Pmin exceeds chamber pressure
Lyostar II | 15% Sucrose After Tc | 20-ml clear | 0.00046953 | 15% Sucrose After Tc | 1.0557 | 15.6439 | 30 | 0.125 | -22.9941 | 18.8 | 0.00092421 | 99.1698 | -20.0268 | 14.45 | 0.0013087 | 99.1155 | 420 | 10 | 0.40432 | 139.3084 | Pmin exceeds chamber pressure
Lyostar II | 15% Sucrose After Tc | 20-ml clear | 0.00050664 | 15% Sucrose After Tc | 1.0557 | 15.6439 | 30 | 0.15 | -22.1059 | 18 | 0.00098054 | 99.2543 | -19.2024 | 13.9 | 0.0013888 | 99.2376 | 420 | 10 | 0.42898 | 146.4536 | Operational
Lyostar II | 15% Sucrose After Tc | 20-ml clear | 0.00053695 | 15% Sucrose After Tc | 1.0557 | 15.6439 | 30 | 0.175 | -21.3827 | 17.45 | 0.0010248 | 99.3623 | -18.4805 | 13.5 | 0.0014504 | 99.1469 | 420 | 10 | 0.44828 | 152.0478 | Operational
Lyostar II | 15% Sucrose After Tc | 20-ml clear | 0.00056218 | 15% Sucrose After Tc | 1.0557 | 15.6439 | 30 | 0.2 | -20.683 | 17 | 0.0010583 | 99.0552 | -17.9948 | 13.25 | 0.0015033 | 99.4977 | 420 | 10 | 0.46318 | 156.3649 | Operational
Lyostar II | 15% Sucrose After Tc | 20-ml clear | 0.0005835 | 15% Sucrose After Tc | 1.0557 | 15.6439 | 30 | 0.225 | -20.1314 | 16.7 | 0.0010865 | 99.0837 | -17.3608 | 13 | 0.0015397 | 99.0727 | 420 | 10 | 0.47536 | 159.8948 | Operational
Lyostar II | 15% Sucrose After Tc | 20-ml clear | 0.00060176 | 15% Sucrose After Tc | 1.0557 | 15.6439 | 30 | 0.25 | -19.6871 | 16.5 | 0.0011106 | 99.326 | -16.9423 | 12.85 | 0.0015738 | 99.1791 | 420 | 10 | 0.4859 | 162.9464 | Operational
Lyostar II | 15% Sucrose After Tc | 20-ml clear | 0.00061757 | 15% Sucrose After Tc | 1.0557 | 15.6439 | 30 | 0.275 | -19.1963 | 16.3 | 0.0011285 | 99.1482 | -16.6181 | 12.75 | 0.001604 | 99.438 | 420 | 10 | 0.49394 | 165.2768 | Operational
Lyostar II | 15% Sucrose After Tc | 20-ml clear | 0.0006314 | 15% Sucrose After Tc | 1.0557 | 15.6439 | 30 | 0.3 | -18.7585 | 16.15 | 0.0011435 | 99.0467 | -16.2324 | 12.65 | 0.0016264 | 99.3825 | 420 | 10 | 0.50055 | 167.191 | Operational
Lyostar II | 15% Sucrose After Tc | 20-ml clear | 0.00064359 | 15% Sucrose After Tc | 1.0557 | 15.6439 | 30 | 0.325 | -18.3863 | 16.05 | 0.0011567 | 99.1019 | -15.7939 | 12.55 | 0.001642 | 99.075 | 420 | 10 | 0.50619 | 168.8253 | Operational
Lyostar II | 15% Sucrose After Tc | 20-ml clear | 0.00065442 | 15% Sucrose After Tc | 1.0557 | 15.6439 | 30 | 0.35 | -18.0902 | 16 | 0.0011689 | 99.3742 | -15.5022 | 12.5 | 0.001659 | 99.1539 | 420 | 10 | 0.51154 | 170.3757 | Operational
Lyostar II | 15% Sucrose After Tc | 20-ml clear | 0.0006641 | 15% Sucrose After Tc | 1.0557 | 15.6439 | 30 | 0.375 | -17.6796 | 15.9 | 0.0011761 | 99.0704 | -15.1791 | 12.45 | 0.0016716 | 99.075 | 420 | 10 | 0.51478 | 171.3145 | Operational
Lyostar II | 15% Sucrose After Tc | 20-ml clear | 0.00067282 | 15% Sucrose After Tc | 1.0557 | 15.6439 | 30 | 0.4 | -17.354 | 15.85 | 0.0011834 | 99.0533 | -15.0274 | 12.45 | 0.0016879 | 99.465 | 420 | 10 | 0.51822 | 172.3111 | Operational
Lyostar II | 15% Sucrose After Tc | 20-ml clear | 0.00068786 | 15% Sucrose After Tc | 1.0557 | 15.6439 | 30 | 0.45 | -16.7754 | 15.8 | 0.0011951 | 99.1377 | -14.4684 | 12.4 | 0.0017042 | 99.3455 | 420 | 10 | 0.52331 | 173.788 | Operational
Lyostar II | 15% Sucrose After Tc | 20-ml clear | 0.00014197 | 15% Sucrose After Tc | 1.0557 | 15.6439 | 35 | 0.02 | -33.5892 | 41.4867 | 0.00036168 | 99.0084 | -30.4713 | 30.0067 | 0.00051786 | 99.0259 | 420 | 10 | 0.15847 | 68.0738 | Pmin exceeds chamber pressure
Lyostar II | 15% Sucrose After Tc | 20-ml clear | 0.00024279 | 15% Sucrose After Tc | 1.0557 | 15.6439 | 35 | 0.04 | -28.875 | 27.4867 | 0.00057602 | 99.0677 | -25.7246 | 20.3667 | 0.00082142 | 99.0683 | 420 | 10 | 0.25224 | 95.2436 | Pmin exceeds chamber pressure
Lyostar II | 15% Sucrose After Tc | 20-ml clear | 0.00031809 | 15% Sucrose After Tc | 1.0557 | 15.6439 | 35 | 0.06 | -26.3533 | 22.6667 | 0.00072488 | 99.0531 | -23.2037 | 17.0467 | 0.0010315 | 99.0262 | 420 | 10 | 0.31733 | 114.1032 | Pmin exceeds chamber pressure
Lyostar II | 15% Sucrose After Tc | 20-ml clear | 0.00037647 | 15% Sucrose After Tc | 1.0557 | 15.6439 | 35 | 0.08 | -24.6936 | 20.2067 | 0.0008347 | 99.0531 | -21.5674 | 15.3467 | 0.0011865 | 99.0366 | 420 | 10 | 0.36535 | 128.018 | Pmin exceeds chamber pressure
Lyostar II | 15% Sucrose After Tc | 20-ml clear | 0.00042305 | 15% Sucrose After Tc | 1.0557 | 15.6439 | 35 | 0.1 | -23.4775 | 18.7267 | 0.00091888 | 99.0394 | -20.3881 | 14.3267 | 0.0013055 | 99.0598 | 420 | 10 | 0.40217 | 138.6861 | Pmin exceeds chamber pressure
Lyostar II | 15% Sucrose After Tc | 20-ml clear | 0.00046953 | 15% Sucrose After Tc | 1.0557 | 15.6439 | 35 | 0.125 | -22.3435 | 17.5667 | 0.0010001 | 99.1406 | -19.3115 | 13.5267 | 0.0014208 | 99.1906 | 420 | 10 | 0.4377 | 148.9802 | Pmin exceeds chamber pressure
Lyostar II | 15% Sucrose After Tc | 20-ml clear | 0.00050664 | 15% Sucrose After Tc | 1.0557 | 15.6439 | 35 | 0.15 | -21.4263 | 16.7867 | 0.0010618 | 99.0777 | -18.4353 | 12.9867 | 0.0015083 | 99.1321 | 420 | 10 | 0.46473 | 156.8123 | Pmin exceeds chamber pressure
Lyostar II | 15% Sucrose After Tc | 20-ml clear | 0.00053695 | 15% Sucrose After Tc | 1.0557 | 15.6439 | 35 | 0.175 | -20.6802 | 16.2467 | 0.0011105 | 99.0661 | -17.7135 | 12.6067 | 0.001577 | 99.0549 | 420 | 10 | 0.486 | 162.9763 | Operational
Lyostar II | 15% Sucrose After Tc | 20-ml clear | 0.00056218 | 15% Sucrose After Tc | 1.0557 | 15.6439 | 35 | 0.2 | -20.0329 | 15.8467 | 0.0011491 | 99.0023 | -17.1689 | 12.3467 | 0.001634 | 99.1893 | 420 | 10 | 0.50301 | 167.9042 | Operational
Lyostar II | 15% Sucrose After Tc | 20-ml clear | 0.0005835 | 15% Sucrose After Tc | 1.0557 | 15.6439 | 35 | 0.225 | -19.5082 | 15.5667 | 0.0011814 | 99.1209 | -16.6786 | 12.1467 | 0.0016801 | 99.2377 | 420 | 10 | 0.51712 | 171.9925 | Operational
Lyostar II | 15% Sucrose After Tc | 20-ml clear | 0.00060176 | 15% Sucrose After Tc | 1.0557 | 15.6439 | 35 | 0.25 | -19.0284 | 15.3467 | 0.0012076 | 99.1701 | -16.2177 | 11.9867 | 0.0017172 | 99.1942 | 420 | 10 | 0.5286 | 175.3185 | Operational
Lyostar II | 15% Sucrose After Tc | 20-ml clear | 0.00061757 | 15% Sucrose After Tc | 1.0557 | 15.6439 | 35 | 0.275 | -18.5744 | 15.1667 | 0.0012289 | 99.1329 | -15.8239 | 11.8667 | 0.0017487 | 99.2144 | 420 | 10 | 0.53798 | 178.0372 | Operational
Lyostar II | 15% Sucrose After Tc | 20-ml clear | 0.0006314 | 15% Sucrose After Tc | 1.0557 | 15.6439 | 35 | 0.3 | -18.1622 | 15.0267 | 0.0012468 | 99.1163 | -15.4398 | 11.7667 | 0.0017744 | 99.1582 | 420 | 10 | 0.5458 | 180.3035 | Operational
Lyostar II | 15% Sucrose After Tc | 20-ml clear | 0.00064359 | 15% Sucrose After Tc | 1.0557 | 15.6439 | 35 | 0.325 | -17.7596 | 14.9067 | 0.0012612 | 99.0196 | -15.0836 | 11.6867 | 0.0017959 | 99.0999 | 420 | 10 | 0.55216 | 182.1474 | Operational
Lyostar II | 15% Sucrose After Tc | 20-ml clear | 0.00065442 | 15% Sucrose After Tc | 1.0557 | 15.6439 | 35 | 0.35 | -17.4213 | 14.8267 | 0.0012742 | 99.0785 | -14.7701 | 11.6267 | 0.0018147 | 99.0955 | 420 | 10 | 0.55787 | 183.7999 | Operational
Lyostar II | 15% Sucrose After Tc | 20-ml clear | 0.0006641 | 15% Sucrose After Tc | 1.0557 | 15.6439 | 35 | 0.375 | -17.1091 | 14.7667 | 0.0012854 | 99.1564 | -14.5116 | 11.5867 | 0.0018319 | 99.1881 | 420 | 10 | 0.56281 | 185.2323 | Operational
Lyostar II | 15% Sucrose After Tc | 20-ml clear | 0.00067282 | 15% Sucrose After Tc | 1.0557 | 15.6439 | 35 | 0.4 | -16.78 | 14.7067 | 0.001294 | 99.1007 | -14.2221 | 11.5467 | 0.0018451 | 99.1482 | 420 | 10 | 0.56663 | 186.339 | Operational
Lyostar II | 15% Sucrose After Tc | 20-ml clear | 0.00068786 | 15% Sucrose After Tc | 1.0557 | 15.6439 | 35 | 0.45 | -16.1797 | 14.6267 | 0.0013076 | 99.0438 | -13.6653 | 11.4867 | 0.001865 | 99.0182 | 420 | 10 | 0.5726 | 188.0698 | Operational
Lyostar II | 15% Sucrose After Tc | 20-ml clear | 0.00014197 | 15% Sucrose After Tc | 1.0557 | 15.6439 | 40 | 0.02 | -33.0562 | 39.1333 | 0.00038524 | 99.0247 | -29.8855 | 28.2933 | 0.00055278 | 99.037 | 420 | 10 | 0.16884 | 71.0786 | Pmin exceeds chamber pressure
Lyostar II | 15% Sucrose After Tc | 20-ml clear | 0.00024279 | 15% Sucrose After Tc | 1.0557 | 15.6439 | 40 | 0.04 | -28.2978 | 25.8933 | 0.00061591 | 99.0701 | -25.0858 | 19.1933 | 0.00088041 | 99.078 | 420 | 10 | 0.26979 | 100.33 | Pmin exceeds chamber pressure
Lyostar II | 15% Sucrose After Tc | 20-ml clear | 0.00031809 | 15% Sucrose After Tc | 1.0557 | 15.6439 | 40 | 0.06 | -25.7489 | 21.3333 | 0.00077681 | 99.0147 | -22.5565 | 16.0733 | 0.0011086 | 99.125 | 420 | 10 | 0.3402 | 120.7299 | Pmin exceeds chamber pressure
Lyostar II | 15% Sucrose After Tc | 20-ml clear | 0.00037647 | 15% Sucrose After Tc | 1.0557 | 15.6439 | 40 | 0.08 | -24.0832 | 19.0133 | 0.00089608 | 99.0461 | -20.8779 | 14.4533 | 0.0012769 | 99.0188 | 420 | 10 | 0.39235 | 135.841 | Pmin exceeds chamber pressure
Lyostar II | 15% Sucrose After Tc | 20-ml clear | 0.00042305 | 15% Sucrose After Tc | 1.0557 | 15.6439 | 40 | 0.1 | -22.8624 | 17.6133 | 0.00098778 | 99.0381 | -19.7012 | 13.4933 | 0.0014072 | 99.0867 | 420 | 10 | 0.43248 | 147.4697 | Pmin exceeds chamber pressure
Lyostar II | 15% Sucrose After Tc | 20-ml clear | 0.00046953 | 15% Sucrose After Tc | 1.0557 | 15.6439 | 40 | 0.125 | -21.7284 | 16.5133 | 0.0010765 | 99.1429 | -18.6171 | 12.7333 | 0.0015334 | 99.2029 | 420 | 10 | 0.47133 | 158.7265 | Pmin exceeds chamber pressure
Lyostar II | 15% Sucrose After Tc | 20-ml clear | 0.00050664 | 15% Sucrose After Tc | 1.0557 | 15.6439 | 40 | 0.15 | -20.8146 | 15.7733 | 0.0011444 | 99.0954 | -17.712 | 12.2133 | 0.0016291 | 99.0674 | 420 | 10 | 0.50101 | 167.3259 | Pmin exceeds chamber pressure
Lyostar II | 15% Sucrose After Tc | 20-ml clear | 0.00053695 | 15% Sucrose After Tc | 1.0557 | 15.6439 | 40 | 0.175 | -20.0625 | 15.2533 | 0.0011979 | 99.0481 | -16.9961 | 11.8533 | 0.0017051 | 99.0187 | 420 | 10 | 0.52442 | 174.1081 | Operational
Lyostar II | 15% Sucrose After Tc | 20-ml clear | 0.00056218 | 15% Sucrose After Tc | 1.0557 | 15.6439 | 40 | 0.2 | -19.4256 | 14.8733 | 0.0012409 | 99.016 | -16.4112 | 11.5933 | 0.0017669 | 99.0248 | 420 | 10 | 0.54326 | 179.5674 | Operational
Lyostar II | 15% Sucrose After Tc | 20-ml clear | 0.0005835 | 15% Sucrose After Tc | 1.0557 | 15.6439 | 40 | 0.225 | -18.8869 | 14.5933 | 0.0012763 | 99.0521 | -15.9831 | 11.4133 | 0.00182 | 99.2407 | 420 | 10 | 0.55887 | 184.0895 | Operational
Lyostar II | 15% Sucrose After Tc | 20-ml clear | 0.00060176 | 15% Sucrose After Tc | 1.0557 | 15.6439 | 40 | 0.25 | -18.3985 | 14.3733 | 0.0013053 | 99.0459 | -15.502 | 11.2533 | 0.0018608 | 99.1374 | 420 | 10 | 0.57155 | 187.7646 | Operational
Lyostar II | 15% Sucrose After Tc | 20-ml clear | 0.00061757 | 15% Sucrose After Tc | 1.0557 | 15.6439 | 40 | 0.275 | -17.9896 | 14.2133 | 0.0013302 | 99.1609 | -15.1011 | 11.1333 | 0.0018959 | 99.1281 | 420 | 10 | 0.58244 | 190.9207 | Operational
Lyostar II | 15% Sucrose After Tc | 20-ml clear | 0.0006314 | 15% Sucrose After Tc | 1.0557 | 15.6439 | 40 | 0.3 | -17.5797 | 14.0733 | 0.0013504 | 99.1314 | -14.7129 | 11.0333 | 0.0019247 | 99.0561 | 420 | 10 | 0.59127 | 193.4796 | Operational
Lyostar II | 15% Sucrose After Tc | 20-ml clear | 0.00064359 | 15% Sucrose After Tc | 1.0557 | 15.6439 | 40 | 0.325 | -17.1799 | 13.9533 | 0.0013669 | 99.0306 | -14.4661 | 10.9733 | 0.001953 | 99.2756 | 420 | 10 | 0.59871 | 195.6329 | Operational
Lyostar II | 15% Sucrose After Tc | 20-ml clear | 0.00065442 | 15% Sucrose After Tc | 1.0557 | 15.6439 | 40 | 0.35 | -16.8553 | 13.8733 | 0.001382 | 99.1111 | -14.0559 | 10.8933 | 0.0019709 | 99.0105 | 420 | 10 | 0.60517 | 197.5059 | Operational
Lyostar II | 15% Sucrose After Tc | 20-ml clear | 0.0006641 | 15% Sucrose After Tc | 1.0557 | 15.6439 | 40 | 0.375 | -16.5045 | 13.7933 | 0.0013938 | 99.0239 | -13.8193 | 10.8533 | 0.0019913 | 99.1394 | 420 | 10 | 0.61049 | 199.0468 | Operational
Lyostar II | 15% Sucrose After Tc | 20-ml clear | 0.00067282 | 15% Sucrose After Tc | 1.0557 | 15.6439 | 40 | 0.4 | -16.2456 | 13.7533 | 0.0014056 | 99.1974 | -13.5469 | 10.8133 | 0.0020072 | 99.1333 | 420 | 10 | 0.61562 | 200.5347 | Operational
Lyostar II | 15% Sucrose After Tc | 20-ml clear | 0.00068786 | 15% Sucrose After Tc | 1.0557 | 15.6439 | 40 | 0.45 | -15.6227 | 13.6533 | 0.0014211 | 99.0236 | -13.0293 | 10.7533 | 0.0020323 | 99.0869 | 420 | 10 | 0.62254 | 202.5379 | Operational
Lyostar II | 15% Sucrose After Tc | 20-ml clear | 0.00014197 | 15% Sucrose After Tc | 1.0557 | 15.6439 | 45 | 0.02 | -32.5449 | 37.04 | 0.00040891 | 99.0176 | -29.3259 | 26.78 | 0.0005879 | 99.0392 | 420 | 10 | 0.17926 | 74.0984 | Pmin exceeds chamber pressure
Lyostar II | 15% Sucrose After Tc | 20-ml clear | 0.00024279 | 15% Sucrose After Tc | 1.0557 | 15.6439 | 45 | 0.04 | -27.738 | 24.48 | 0.00065595 | 99.0083 | -24.4673 | 18.16 | 0.00093968 | 99.0338 | 420 | 10 | 0.28742 | 105.4368 | Pmin exceeds chamber pressure
Lyostar II | 15% Sucrose After Tc | 20-ml clear | 0.00031809 | 15% Sucrose After Tc | 1.0557 | 15.6439 | 45 | 0.06 | -25.182 | 20.18 | 0.00082919 | 99.0443 | -21.9293 | 15.22 | 0.0011861 | 99.1598 | 420 | 10 | 0.36325 | 127.4095 | Pmin exceeds chamber pressure
Lyostar II | 15% Sucrose After Tc | 20-ml clear | 0.00037647 | 15% Sucrose After Tc | 1.0557 | 15.6439 | 45 | 0.08 | -23.5065 | 17.98 | 0.00095793 | 99.0738 | -20.273 | 13.7 | 0.0013691 | 99.1948 | 420 | 10 | 0.4196 | 143.7371 | Pmin exceeds chamber pressure
Lyostar II | 15% Sucrose After Tc | 20-ml clear | 0.00042305 | 15% Sucrose After Tc | 1.0557 | 15.6439 | 45 | 0.1 | -22.2945 | 16.66 | 0.0010574 | 99.1302 | -19.0668 | 12.78 | 0.0015101 | 99.1752 | 420 | 10 | 0.46313 | 156.3497 | Pmin exceeds chamber pressure
Lyostar II | 15% Sucrose After Tc | 20-ml clear | 0.00046953 | 15% Sucrose After Tc | 1.0557 | 15.6439 | 45 | 0.125 | -21.1357 | 15.6 | 0.0011534 | 99.1241 | -17.9146 | 12.04 | 0.0016458 | 99.0878 | 420 | 10 | 0.50511 | 168.513 | Pmin exceeds chamber pressure
Lyostar II | 15% Sucrose After Tc | 20-ml clear | 0.00050664 | 15% Sucrose After Tc | 1.0557 | 15.6439 | 45 | 0.15 | -20.2312 | 14.9 | 0.0012275 | 99.1172 | -17.0626 | 11.56 | 0.0017519 | 99.1307 | 420 | 10 | 0.53759 | 177.9234 | Pmin exceeds chamber pressure
Lyostar II | 15% Sucrose After Tc | 20-ml clear | 0.00053695 | 15% Sucrose After Tc | 1.0557 | 15.6439 | 45 | 0.175 | -19.4732 | 14.4 | 0.0012859 | 99.0412 | -16.3649 | 11.22 | 0.0018358 | 99.1352 | 420 | 10 | 0.56316 | 185.3333 | Pmin exceeds chamber pressure
Lyostar II | 15% Sucrose After Tc | 20-ml clear | 0.00056218 | 15% Sucrose After Tc | 1.0557 | 15.6439 | 45 | 0.2 | -18.8502 | 14.04 | 0.0013333 | 99.0506 | -15.7297 | 10.96 | 0.0019022 | 99.0023 | 420 | 10 | 0.58386 | 191.3326 | Operational
Lyostar II | 15% Sucrose After Tc | 20-ml clear | 0.0005835 | 15% Sucrose After Tc | 1.0557 | 15.6439 | 45 | 0.225 | -18.3441 | 13.78 | 0.0013729 | 99.1853 | -15.2773 | 10.78 | 0.0019596 | 99.1353 | 420 | 10 | 0.60124 | 196.3687 | Operational
Lyostar II | 15% Sucrose After Tc | 20-ml clear | 0.00060176 | 15% Sucrose After Tc | 1.0557 | 15.6439 | 45 | 0.25 | -17.8425 | 13.56 | 0.0014046 | 99.1136 | -14.8782 | 10.64 | 0.0020075 | 99.241 | 420 | 10 | 0.61526 | 200.4292 | Operational
Lyostar II | 15% Sucrose After Tc | 20-ml clear | 0.00061757 | 15% Sucrose After Tc | 1.0557 | 15.6439 | 45 | 0.275 | -17.4321 | 13.4 | 0.0014321 | 99.1955 | -14.4648 | 10.52 | 0.0020461 | 99.1918 | 420 | 10 | 0.62727 | 203.9091 | Operational
Lyostar II | 15% Sucrose After Tc | 20-ml clear | 0.0006314 | 15% Sucrose After Tc | 1.0557 | 15.6439 | 45 | 0.3 | -17.0194 | 13.26 | 0.0014545 | 99.1401 | -14.067 | 10.42 | 0.0020779 | 99.0929 | 420 | 10 | 0.63706 | 206.7473 | Operational
Lyostar II | 15% Sucrose After Tc | 20-ml clear | 0.00064359 | 15% Sucrose After Tc | 1.0557 | 15.6439 | 45 | 0.325 | -16.6179 | 13.14 | 0.001473 | 99.0225 | -13.7102 | 10.34 | 0.0021052 | 99.0231 | 420 | 10 | 0.6452 | 209.1044 | Operational
Lyostar II | 15% Sucrose After Tc | 20-ml clear | 0.00065442 | 15% Sucrose After Tc | 1.0557 | 15.6439 | 45 | 0.35 | -16.3035 | 13.06 | 0.0014901 | 99.112 | -13.4149 | 10.28 | 0.0021298 | 99.0425 | 420 | 10 | 0.65272 | 211.2823 | Operational
Lyostar II | 15% Sucrose After Tc | 20-ml clear | 0.0006641 | 15% Sucrose After Tc | 1.0557 | 15.6439 | 45 | 0.375 | -15.9581 | 12.98 | 0.0015036 | 99.0304 | -13.1983 | 10.24 | 0.0021534 | 99.197 | 420 | 10 | 0.65882 | 213.0506 | Operational
Lyostar II | 15% Sucrose After Tc | 20-ml clear | 0.00067282 | 15% Sucrose After Tc | 1.0557 | 15.6439 | 45 | 0.4 | -15.6527 | 12.92 | 0.0015157 | 99.0222 | -12.9402 | 10.2 | 0.0021719 | 99.2136 | 420 | 10 | 0.66417 | 214.6014 | Operational
Lyostar II | 15% Sucrose After Tc | 20-ml clear | 0.00068786 | 15% Sucrose After Tc | 1.0557 | 15.6439 | 45 | 0.45 | -15.1187 | 12.84 | 0.001536 | 99.1106 | -12.458 | 10.14 | 0.002202 | 99.229 | 420 | 10 | 0.67309 | 217.1844 | Operational
Lyostar II | 15% Sucrose After Tc | 20-ml clear | 0.00014197 | 15% Sucrose After Tc | 1.0557 | 15.6439 | 50 | 0.02 | -32.0585 | 35.1867 | 0.00043271 | 99.048 | -28.7964 | 25.4467 | 0.00062326 | 99.0826 | 420 | 10 | 0.18974 | 77.1356 | Pmin exceeds chamber pressure
Lyostar II | 15% Sucrose After Tc | 20-ml clear | 0.00024279 | 15% Sucrose After Tc | 1.0557 | 15.6439 | 50 | 0.04 | -27.2119 | 23.2467 | 0.0006963 | 99.0252 | -23.8971 | 17.2667 | 0.00099961 | 99.0984 | 420 | 10 | 0.30518 | 110.5849 | Pmin exceeds chamber pressure
Lyostar II | 15% Sucrose After Tc | 20-ml clear | 0.00031809 | 15% Sucrose After Tc | 1.0557 | 15.6439 | 50 | 0.06 | -24.6412 | 19.1667 | 0.00088187 | 99.0794 | -21.316 | 14.4667 | 0.0012639 | 99.1321 | 420 | 10 | 0.38643 | 134.1259 | Pmin exceeds chamber pressure
Lyostar II | 15% Sucrose After Tc | 20-ml clear | 0.00037647 | 15% Sucrose After Tc | 1.0557 | 15.6439 | 50 | 0.08 | -22.9433 | 17.0667 | 0.00102 | 99.0432 | -19.6531 | 13.0267 | 0.0014609 | 99.1951 | 420 | 10 | 0.44691 | 151.6502 | Pmin exceeds chamber pressure
Lyostar II | 15% Sucrose After Tc | 20-ml clear | 0.00042305 | 15% Sucrose After Tc | 1.0557 | 15.6439 | 50 | 0.1 | -21.7166 | 15.8067 | 0.0011269 | 99.0573 | -18.4163 | 12.1467 | 0.0016126 | 99.1093 | 420 | 10 | 0.4937 | 165.2078 | Pmin exceeds chamber pressure
Lyostar II | 15% Sucrose After Tc | 20-ml clear | 0.00046953 | 15% Sucrose After Tc | 1.0557 | 15.6439 | 50 | 0.125 | -20.5719 | 14.8067 | 0.0012308 | 99.1248 | -17.2698 | 11.4467 | 0.0017598 | 99.0681 | 420 | 10 | 0.53914 | 178.3731 | Pmin exceeds chamber pressure
Lyostar II | 15% Sucrose After Tc | 20-ml clear | 0.00050664 | 15% Sucrose After Tc | 1.0557 | 15.6439 | 50 | 0.15 | -19.637 | 14.1267 | 0.0013104 | 99.0035 | -16.4043 | 10.9867 | 0.0018744 | 99.082 | 420 | 10 | 0.57407 | 188.4954 | Pmin exceeds chamber pressure
Lyostar II | 15% Sucrose After Tc | 20-ml clear | 0.00053695 | 15% Sucrose After Tc | 1.0557 | 15.6439 | 50 | 0.175 | -18.9257 | 13.6667 | 0.0013747 | 99.0986 | -15.7326 | 10.6667 | 0.0019665 | 99.1572 | 420 | 10 | 0.60221 | 196.6494 | Pmin exceeds chamber pressure
Lyostar II | 15% Sucrose After Tc | 20-ml clear | 0.00056218 | 15% Sucrose After Tc | 1.0557 | 15.6439 | 50 | 0.2 | -18.323 | 13.3267 | 0.0014267 | 99.165 | -15.1495 | 10.4267 | 0.0020406 | 99.1598 | 420 | 10 | 0.62498 | 203.2467 | Pmin exceeds chamber pressure
Lyostar II | 15% Sucrose After Tc | 20-ml clear | 0.0005835 | 15% Sucrose After Tc | 1.0557 | 15.6439 | 50 | 0.225 | -17.7966 | 13.0667 | 0.0014694 | 99.2064 | -14.6671 | 10.2467 | 0.0021023 | 99.2037 | 420 | 10 | 0.64372 | 208.6745 | Operational
Lyostar II | 15% Sucrose After Tc | 20-ml clear | 0.00060176 | 15% Sucrose After Tc | 1.0557 | 15.6439 | 50 | 0.25 | -17.2735 | 12.8467 | 0.0015036 | 99.0553 | -14.2471 | 10.1067 | 0.002154 | 99.2463 | 420 | 10 | 0.65885 | 213.059 | Operational
Lyostar II | 15% Sucrose After Tc | 20-ml clear | 0.00061757 | 15% Sucrose After Tc | 1.0557 | 15.6439 | 50 | 0.275 | -16.8546 | 12.6867 | 0.0015335 | 99.0907 | -13.8118 | 9.9867 | 0.0021956 | 99.1445 | 420 | 10 | 0.6719 | 216.8401 | Operational
Lyostar II | 15% Sucrose After Tc | 20-ml clear | 0.0006314 | 15% Sucrose After Tc | 1.0557 | 15.6439 | 50 | 0.3 | -16.5035 | 12.5667 | 0.0015596 | 99.2187 | -13.3963 | 9.8867 | 0.0022302 | 99.0068 | 420 | 10 | 0.68321 | 220.1186 | Operational
Lyostar II | 15% Sucrose After Tc | 20-ml clear | 0.00064359 | 15% Sucrose After Tc | 1.0557 | 15.6439 | 50 | 0.325 | -16.0962 | 12.4467 | 0.00158 | 99.075 | -13.1762 | 9.8267 | 0.0022653 | 99.2368 | 420 | 10 | 0.69239 | 222.7782 | Operational
Lyostar II | 15% Sucrose After Tc | 20-ml clear | 0.00065442 | 15% Sucrose After Tc | 1.0557 | 15.6439 | 50 | 0.35 | -15.7893 | 12.3667 | 0.0015991 | 99.1646 | -12.8861 | 9.7667 | 0.0022929 | 99.2552 | 420 | 10 | 0.70078 | 225.2085 | Operational
Lyostar II | 15% Sucrose After Tc | 20-ml clear | 0.0006641 | 15% Sucrose After Tc | 1.0557 | 15.6439 | 50 | 0.375 | -15.4462 | 12.2867 | 0.0016144 | 99.0797 | -12.5348 | 9.7067 | 0.0023138 | 99.0982 | 420 | 10 | 0.7074 | 227.1285 | Operational
Lyostar II | 15% Sucrose After Tc | 20-ml clear | 0.00067282 | 15% Sucrose After Tc | 1.0557 | 15.6439 | 50 | 0.4 | -15.1492 | 12.2267 | 0.0016281 | 99.081 | -12.2867 | 9.6667 | 0.0023349 | 99.127 | 420 | 10 | 0.71349 | 228.8916 | Operational
Lyostar II | 15% Sucrose After Tc | 20-ml clear | 0.00068786 | 15% Sucrose After Tc | 1.0557 | 15.6439 | 50 | 0.45 | -14.6435 | 12.1467 | 0.0016516 | 99.2141 | -11.8328 | 9.6067 | 0.0023697 | 99.1842 | 420 | 10 | 0.72383 | 231.8864 | Operational
Lyostar II | 15% Sucrose After Tc | 20-ml clear | 0.00014197 | 15% Sucrose After Tc | 1.0557 | 18.2512 | -35 | 0.02 | -45.9662 | 290.3333 | 7.7246e-05 | 99.017 | -44.5755 | 225.1333 | 0.00010343 | 99.0722 | 420 | 10 | 0.033543 | 31.8772 | Pmin exceeds chamber pressure
Lyostar II | 15% Sucrose After Tc | 20-ml clear | 0.00024279 | 15% Sucrose After Tc | 1.0557 | 18.2512 | -35 | 0.04 | -42.4319 | 257.5333 | 8.4996e-05 | 99.0101 | -41.3852 | 204.3333 | 0.00011168 | 99.054 | 420 | 10 | 0.036819 | 32.8263 | Operational
Lyostar II | 15% Sucrose After Tc | 20-ml clear | 0.00031809 | 15% Sucrose After Tc | 1.0557 | 18.2512 | -35 | 0.06 | -40.4216 | 275.1333 | 7.7577e-05 | 99.0447 | -39.6262 | 220.7333 | 0.00010118 | 99.0975 | 420 | 10 | 0.033574 | 31.886 | Operational
Lyostar II | 15% Sucrose After Tc | 20-ml clear | 0.00037647 | 15% Sucrose After Tc | 1.0557 | 18.2512 | -35 | 0.08 | -38.9778 | 321.9333 | 6.4304e-05 | 99.0262 | -38.3844 | 259.7333 | 8.329e-05 | 99.0589 | 420 | 10 | 0.027805 | 30.2145 | Operational
Lyostar II | 15% Sucrose After Tc | 20-ml clear | 0.00042305 | 15% Sucrose After Tc | 1.0557 | 18.2512 | -35 | 0.1 | -37.8228 | 409.1333 | 4.9247e-05 | 99.0231 | -37.4002 | 331.1333 | 6.3512e-05 | 99.0678 | 420 | 10 | 0.021283 | 28.3247 | Operational
Lyostar II | 15% Sucrose After Tc | 20-ml clear | 0.00046953 | 15% Sucrose After Tc | 1.0557 | 18.2512 | -35 | 0.125 | -36.615 | 653.3333 | 2.9941e-05 | 99.0224 | -36.3743 | 529.5333 | 3.8473e-05 | 99.0322 | 420 | 10 | 0.012933 | 25.9055 | Operational
Lyostar II | 15% Sucrose After Tc | 20-ml clear | 0.00050664 | 15% Sucrose After Tc | 1.0557 | 18.2512 | -35 | 0.15 | -35.5776 | 1714.5333 | 1.1084e-05 | 99.0091 | -35.4924 | 1389.9333 | 1.4207e-05 | 99.01 | 420 | 10 | 0.0047864 | 23.5449 | Operational
Lyostar II | 15% Sucrose After Tc | 20-ml clear | 0.00014197 | 15% Sucrose After Tc | 1.0557 | 18.2512 | -30 | 0.02 | -44.5172 | 220.3 | 9.5168e-05 | 99.0739 | -42.8655 | 168.5 | 0.0001257 | 99.021 | 420 | 10 | 0.041253 | 34.1111 | Pmin exceeds chamber pressure
Lyostar II | 15% Sucrose After Tc | 20-ml clear | 0.00024279 | 15% Sucrose After Tc | 1.0557 | 18.2512 | -30 | 0.04 | -40.8246 | 177.9 | 0.00011472 | 99.0167 | -39.46 | 139.3 | 0.00014833 | 99.0511 | 420 | 10 | 0.049593 | 36.5275 | Operational
Lyostar II | 15% Sucrose After Tc | 20-ml clear | 0.00031809 | 15% Sucrose After Tc | 1.0557 | 18.2512 | -30 | 0.06 | -38.7521 | 171.7 | 0.00011624 | 99.0417 | -37.6006 | 135.9 | 0.00014901 | 99.0043 | 420 | 10 | 0.050199 | 36.7031 | Operational
Lyostar II | 15% Sucrose After Tc | 20-ml clear | 0.00037647 | 15% Sucrose After Tc | 1.0557 | 18.2512 | -30 | 0.08 | -37.2886 | 177.3 | 0.00010968 | 99.098 | -36.3143 | 141.3 | 0.00013962 | 99.1184 | 420 | 10 | 0.047323 | 35.8699 | Operational
Lyostar II | 15% Sucrose After Tc | 20-ml clear | 0.00042305 | 15% Sucrose After Tc | 1.0557 | 18.2512 | -30 | 0.1 | -36.1346 | 190.1 | 9.9992e-05 | 99.1047 | -35.3082 | 151.9 | 0.00012677 | 99.0019 | 420 | 10 | 0.043121 | 34.6524 | Operational
Lyostar II | 15% Sucrose After Tc | 20-ml clear | 0.00046953 | 15% Sucrose After Tc | 1.0557 | 18.2512 | -30 | 0.125 | -34.9443 | 215.5 | 8.6228e-05 | 99.0583 | -34.2811 | 172.7 | 0.00011199 | 99.0059 | 420 | 10 | 0.037298 | 32.965 | Operational
Lyostar II | 15% Sucrose After Tc | 20-ml clear | 0.00050664 | 15% Sucrose After Tc | 1.0557 | 18.2512 | -30 | 0.15 | -33.9311 | 254.1 | 7.3976e-05 | 99.0027 | -33.4111 | 204.1 | 9.6286e-05 | 99.0951 | 420 | 10 | 0.032007 | 31.432 | Operational
Lyostar II | 15% Sucrose After Tc | 20-ml clear | 0.00053695 | 15% Sucrose After Tc | 1.0557 | 18.2512 | -30 | 0.175 | -33.0379 | 313.7 | 6.0588e-05 | 99.0468 | -32.6411 | 251.9 | 7.9012e-05 | 99.0819 | 420 | 10 | 0.026221 | 29.7555 | Operational
Lyostar II | 15% Sucrose After Tc | 20-ml clear | 0.00056218 | 15% Sucrose After Tc | 1.0557 | 18.2512 | -30 | 0.2 | -32.2293 | 411.9 | 4.655e-05 | 99.0156 | -31.9431 | 330.7 | 6.0861e-05 | 99.0671 | 420 | 10 | 0.020152 | 27.9971 | Operational
Lyostar II | 15% Sucrose After Tc | 20-ml clear | 0.0005835 | 15% Sucrose After Tc | 1.0557 | 18.2512 | -30 | 0.225 | -31.4866 | 599.9 | 3.2219e-05 | 99.0065 | -31.2991 | 481.3 | 4.2233e-05 | 99.0472 | 420 | 10 | 0.013953 | 26.2008 | Operational
Lyostar II | 15% Sucrose After Tc | 20-ml clear | 0.00060176 | 15% Sucrose After Tc | 1.0557 | 18.2512 | -30 | 0.25 | -30.796 | 1091.7 | 1.7792e-05 | 99.0057 | -30.6974 | 875.5 | 2.3382e-05 | 99.0075 | 420 | 10 | 0.0077073 | 24.3912 | Operational
Lyostar II | 15% Sucrose After Tc | 20-ml clear | 0.00061757 | 15% Sucrose After Tc | 1.0557 | 18.2512 | -30 | 0.275 | -30.1511 | 5658.5 | 3.466e-06 | 99.0029 | -30.1327 | 4530.5 | 4.5659e-06 | 99.0019 | 420 | 10 | 0.0015019 | 22.5932 | Operational
Lyostar II | 15% Sucrose After Tc | 20-ml clear | 0.00014197 | 15% Sucrose After Tc | 1.0557 | 18.2512 | -25 | 0.02 | -43.2146 | 176.0667 | 0.0001124 | 99.0077 | -41.3458 | 133.4667 | 0.00014753 | 99.1023 | 420 | 10 | 0.048685 | 36.2644 | Pmin exceeds chamber pressure
Lyostar II | 15% Sucrose After Tc | 20-ml clear | 0.00024279 | 15% Sucrose After Tc | 1.0557 | 18.2512 | -25 | 0.04 | -39.3865 | 134.6667 | 0.00014267 | 99.0697 | -37.7503 | 104.2667 | 0.00018289 | 99.0426 | 420 | 10 | 0.061612 | 40.0101 | Pmin exceeds chamber pressure
Lyostar II | 15% Sucrose After Tc | 20-ml clear | 0.00031809 | 15% Sucrose After Tc | 1.0557 | 18.2512 | -25 | 0.06 | -37.2579 | 123.4667 | 0.0001522 | 99.0731 | -35.8101 | 96.8667 | 0.000193 | 99.2107 | 420 | 10 | 0.065636 | 41.176 | Operational
Lyostar II | 15% Sucrose After Tc | 20-ml clear | 0.00037647 | 15% Sucrose After Tc | 1.0557 | 18.2512 | -25 | 0.08 | -35.7746 | 120.8667 | 0.00015177 | 99.1177 | -34.4712 | 95.2667 | 0.00019866 | 99.0028 | 420 | 10 | 0.065713 | 41.1982 | Operational
Lyostar II | 15% Sucrose After Tc | 20-ml clear | 0.00042305 | 15% Sucrose After Tc | 1.0557 | 18.2512 | -25 | 0.1 | -34.6207 | 122.2667 | 0.00015117 | 99.1625 | -33.4538 | 96.8667 | 0.00019926 | 99.156 | 420 | 10 | 0.065513 | 41.1402 | Operational
Lyostar II | 15% Sucrose After Tc | 20-ml clear | 0.00046953 | 15% Sucrose After Tc | 1.0557 | 18.2512 | -25 | 0.125 | -33.4421 | 127.2667 | 0.00014723 | 99.0675 | -32.4245 | 101.2667 | 0.00019422 | 99.204 | 420 | 10 | 0.06381 | 40.6469 | Operational
Lyostar II | 15% Sucrose After Tc | 20-ml clear | 0.00050664 | 15% Sucrose After Tc | 1.0557 | 18.2512 | -25 | 0.15 | -32.4532 | 135.2667 | 0.00014026 | 99.0816 | -31.5579 | 107.6667 | 0.00018511 | 99.0572 | 420 | 10 | 0.060791 | 39.7723 | Operational
Lyostar II | 15% Sucrose After Tc | 20-ml clear | 0.00053695 | 15% Sucrose After Tc | 1.0557 | 18.2512 | -25 | 0.175 | -31.5867 | 145.8667 | 0.00013137 | 99.0411 | -30.8072 | 116.2667 | 0.00017373 | 99.0912 | 420 | 10 | 0.056953 | 38.6601 | Operational
Lyostar II | 15% Sucrose After Tc | 20-ml clear | 0.00056218 | 15% Sucrose After Tc | 1.0557 | 18.2512 | -25 | 0.2 | -30.811 | 159.4667 | 0.00012134 | 99.0946 | -30.1324 | 127.0667 | 0.00016076 | 99.0824 | 420 | 10 | 0.052618 | 37.4042 | Operational
Lyostar II | 15% Sucrose After Tc | 20-ml clear | 0.0005835 | 15% Sucrose After Tc | 1.0557 | 18.2512 | -25 | 0.225 | -30.1012 | 176.4667 | 0.00011056 | 99.1119 | -29.5173 | 140.6667 | 0.00014686 | 99.1685 | 420 | 10 | 0.047959 | 36.0542 | Operational
Lyostar II | 15% Sucrose After Tc | 20-ml clear | 0.00060176 | 15% Sucrose After Tc | 1.0557 | 18.2512 | -25 | 0.25 | -29.4414 | 197.6667 | 9.9271e-05 | 99.0028 | -28.9407 | 157.4667 | 0.00013212 | 99.0242 | 420 | 10 | 0.043073 | 34.6385 | Operational
Lyostar II | 15% Sucrose After Tc | 20-ml clear | 0.00061757 | 15% Sucrose After Tc | 1.0557 | 18.2512 | -25 | 0.275 | -28.8277 | 225.0667 | 8.7802e-05 | 99.0511 | -28.4056 | 179.2667 | 0.00011718 | 99.1278 | 420 | 10 | 0.038111 | 33.2006 | Operational
Lyostar II | 15% Sucrose After Tc | 20-ml clear | 0.0006314 | 15% Sucrose After Tc | 1.0557 | 18.2512 | -25 | 0.3 | -28.2489 | 260.8667 | 7.6193e-05 | 99.0487 | -27.8955 | 207.4667 | 0.00010186 | 99.016 | 420 | 10 | 0.033079 | 31.7427 | Operational
Lyostar II | 15% Sucrose After Tc | 20-ml clear | 0.00064359 | 15% Sucrose After Tc | 1.0557 | 18.2512 | -25 | 0.325 | -27.7006 | 309.4667 | 6.4557e-05 | 99.0316 | -27.4134 | 246.0667 | 8.6538e-05 | 99.0655 | 420 | 10 | 0.028037 | 30.2818 | Operational
Lyostar II | 15% Sucrose After Tc | 20-ml clear | 0.00065442 | 15% Sucrose After Tc | 1.0557 | 18.2512 | -25 | 0.35 | -27.1792 | 379.0667 | 5.297e-05 | 99.0458 | -26.9515 | 301.0667 | 7.1153e-05 | 99.0339 | 420 | 10 | 0.023011 | 28.8255 | Operational
Lyostar II | 15% Sucrose After Tc | 20-ml clear | 0.0006641 | 15% Sucrose After Tc | 1.0557 | 18.2512 | -25 | 0.375 | -26.681 | 486.2667 | 4.1465e-05 | 99.0194 | -26.5092 | 386.0667 | 5.5841e-05 | 99.0619 | 420 | 10 | 0.018019 | 27.379 | Operational
Lyostar II | 15% Sucrose After Tc | 20-ml clear | 0.00067282 | 15% Sucrose After Tc | 1.0557 | 18.2512 | -25 | 0.4 | -26.2039 | 672.8667 | 3.0086e-05 | 99.0165 | -26.083 | 533.6667 | 4.0597e-05 | 99.0259 | 420 | 10 | 0.013078 | 25.9472 | Operational
Lyostar II | 15% Sucrose After Tc | 20-ml clear | 0.00068786 | 15% Sucrose After Tc | 1.0557 | 18.2512 | -25 | 0.45 | -25.3064 | 2605.6667 | 7.8283e-06 | 99.0066 | -25.2768 | 2063.2667 | 1.0608e-05 | 99.0083 | 420 | 10 | 0.0034046 | 23.1445 | Operational
Lyostar II | 15% Sucrose After Tc | 20-ml clear | 0.00014197 | 15% Sucrose After Tc | 1.0557 | 18.2512 | -20 | 0.02 | -42.0368 | 146.0333 | 0.00012939 | 99.0305 | -39.9768 | 109.6333 | 0.00016956 | 99.0046 | 420 | 10 | 0.056031 | 38.3931 | Pmin exceeds chamber pressure
Lyostar II | 15% Sucrose After Tc | 20-ml clear | 0.00024279 | 15% Sucrose After Tc | 1.0557 | 18.2512 | -20 | 0.04 | -38.0863 | 107.6333 | 0.00016979 | 99.0423 | -36.2199 | 82.6333 | 0.00021941 | 99.0431 | 420 | 10 | 0.073394 | 43.424 | Pmin exceeds chamber pressure
Lyostar II | 15% Sucrose After Tc | 20-ml clear | 0.00031809 | 15% Sucrose After Tc | 1.0557 | 18.2512 | -20 | 0.06 | -35.9126 | 95.8333 | 0.000188 | 99.1829 | -34.2008 | 74.4333 | 0.00025167 | 99.1372 | 420 | 10 | 0.081636 | 45.8119 | Operational
Lyostar II | 15% Sucrose After Tc | 20-ml clear | 0.00037647 | 15% Sucrose After Tc | 1.0557 | 18.2512 | -20 | 0.08 | -34.4065 | 91.0333 | 0.00020145 | 99.1157 | -32.8277 | 71.2333 | 0.00026906 | 99.0881 | 420 | 10 | 0.087448 | 47.4959 | Operational
Lyostar II | 15% Sucrose After Tc | 20-ml clear | 0.00042305 | 15% Sucrose After Tc | 1.0557 | 18.2512 | -20 | 0.1 | -33.2504 | 89.4333 | 0.00020821 | 99.1541 | -31.7827 | 70.2333 | 0.00027772 | 99.0016 | 420 | 10 | 0.090367 | 48.3419 | Operational
Lyostar II | 15% Sucrose After Tc | 20-ml clear | 0.00046953 | 15% Sucrose After Tc | 1.0557 | 18.2512 | -20 | 0.125 | -32.0812 | 89.6333 | 0.00021069 | 99.0728 | -30.7585 | 70.8333 | 0.00028144 | 99.2324 | 420 | 10 | 0.091463 | 48.6593 | Operational
Lyostar II | 15% Sucrose After Tc | 20-ml clear | 0.00050664 | 15% Sucrose After Tc | 1.0557 | 18.2512 | -20 | 0.15 | -31.1093 | 91.4333 | 0.00020906 | 99.0487 | -29.904 | 72.4333 | 0.00027956 | 99.2447 | 420 | 10 | 0.090765 | 48.4572 | Operational
Lyostar II | 15% Sucrose After Tc | 20-ml clear | 0.00053695 | 15% Sucrose After Tc | 1.0557 | 18.2512 | -20 | 0.175 | -30.2723 | 94.4333 | 0.00020487 | 99.1788 | -29.1674 | 74.8333 | 0.00027425 | 99.2684 | 420 | 10 | 0.08896 | 47.9342 | Operational
Lyostar II | 15% Sucrose After Tc | 20-ml clear | 0.00056218 | 15% Sucrose After Tc | 1.0557 | 18.2512 | -20 | 0.2 | -29.5229 | 98.2333 | 0.00019885 | 99.2265 | -28.5089 | 77.8333 | 0.00026651 | 99.2205 | 420 | 10 | 0.086358 | 47.1803 | Operational
Lyostar II | 15% Sucrose After Tc | 20-ml clear | 0.0005835 | 15% Sucrose After Tc | 1.0557 | 18.2512 | -20 | 0.225 | -28.8338 | 102.6333 | 0.00019146 | 99.0712 | -27.9122 | 81.4333 | 0.00025722 | 99.2037 | 420 | 10 | 0.083174 | 46.2576 | Operational
Lyostar II | 15% Sucrose After Tc | 20-ml clear | 0.00060176 | 15% Sucrose After Tc | 1.0557 | 18.2512 | -20 | 0.25 | -28.2093 | 108.0333 | 0.00018349 | 99.2105 | -27.3637 | 85.6333 | 0.00024688 | 99.2311 | 420 | 10 | 0.079728 | 45.2591 | Operational
Lyostar II | 15% Sucrose After Tc | 20-ml clear | 0.00061757 | 15% Sucrose After Tc | 1.0557 | 18.2512 | -20 | 0.275 | -27.6203 | 114.0333 | 0.0001748 | 99.1535 | -26.8522 | 90.4333 | 0.00023577 | 99.2638 | 420 | 10 | 0.075976 | 44.1721 | Operational
Lyostar II | 15% Sucrose After Tc | 20-ml clear | 0.0006314 | 15% Sucrose After Tc | 1.0557 | 18.2512 | -20 | 0.3 | -27.066 | 120.8333 | 0.00016571 | 99.0684 | -26.3678 | 95.8333 | 0.00022401 | 99.231 | 420 | 10 | 0.072047 | 43.0338 | Operational
Lyostar II | 15% Sucrose After Tc | 20-ml clear | 0.00064359 | 15% Sucrose After Tc | 1.0557 | 18.2512 | -20 | 0.325 | -26.5447 | 128.6333 | 0.00015645 | 99.0611 | -25.9025 | 101.8333 | 0.00021165 | 99.0437 | 420 | 10 | 0.068027 | 41.8689 | Operational
Lyostar II | 15% Sucrose After Tc | 20-ml clear | 0.00065442 | 15% Sucrose After Tc | 1.0557 | 18.2512 | -20 | 0.35 | -26.0477 | 137.4333 | 0.000147 | 99.0005 | -25.4684 | 108.8333 | 0.00019938 | 99.0878 | 420 | 10 | 0.063941 | 40.6848 | Operational
Lyostar II | 15% Sucrose After Tc | 20-ml clear | 0.0006641 | 15% Sucrose After Tc | 1.0557 | 18.2512 | -20 | 0.375 | -25.5779 | 147.6333 | 0.00013759 | 99.0842 | -25.0539 | 116.8333 | 0.000187 | 99.1649 | 420 | 10 | 0.059863 | 39.5032 | Operational
Lyostar II | 15% Sucrose After Tc | 20-ml clear | 0.00067282 | 15% Sucrose After Tc | 1.0557 | 18.2512 | -20 | 0.4 | -25.1261 | 159.2333 | 0.0001281 | 99.1017 | -24.6498 | 125.8333 | 0.0001743 | 99.0714 | 420 | 10 | 0.055744 | 38.3098 | Operational
Lyostar II | 15% Sucrose After Tc | 20-ml clear | 0.00068786 | 15% Sucrose After Tc | 1.0557 | 18.2512 | -20 | 0.45 | -24.2723 | 188.0333 | 0.00010915 | 99.0317 | -23.8894 | 148.4333 | 0.00014906 | 99.0151 | 420 | 10 | 0.04752 | 35.927 | Operational
Lyostar II | 15% Sucrose After Tc | 20-ml clear | 0.00014197 | 15% Sucrose After Tc | 1.0557 | 18.2512 | -15 | 0.02 | -40.9637 | 124.4 | 0.00014641 | 99.0854 | -38.7445 | 92.8 | 0.00019209 | 99.135 | 420 | 10 | 0.063412 | 40.5317 | Pmin exceeds chamber pressure
Lyostar II | 15% Sucrose After Tc | 20-ml clear | 0.00024279 | 15% Sucrose After Tc | 1.0557 | 18.2512 | -15 | 0.04 | -36.9086 | 89.4 | 0.00019757 | 99.1527 | -34.8492 | 68.2 | 0.0002685 | 99.245 | 420 | 10 | 0.085959 | 47.0646 | Pmin exceeds chamber pressure
Lyostar II | 15% Sucrose After Tc | 20-ml clear | 0.00031809 | 15% Sucrose After Tc | 1.0557 | 18.2512 | -15 | 0.06 | -34.6908 | 78 | 0.00023264 | 99.275 | -32.7614 | 60.2 | 0.00031477 | 99.293 | 420 | 10 | 0.10116 | 51.4689 | Operational
Lyostar II | 15% Sucrose After Tc | 20-ml clear | 0.00037647 | 15% Sucrose After Tc | 1.0557 | 18.2512 | -15 | 0.08 | -33.1692 | 72.8 | 0.00025406 | 99.2643 | -31.3533 | 56.6 | 0.000343 | 99.2502 | 420 | 10 | 0.11044 | 54.1584 | Operational
Lyostar II | 15% Sucrose After Tc | 20-ml clear | 0.00042305 | 15% Sucrose After Tc | 1.0557 | 18.2512 | -15 | 0.1 | -32.0019 | 70.2 | 0.00026716 | 99.1449 | -30.2794 | 54.8 | 0.00036014 | 99.0071 | 420 | 10 | 0.11611 | 55.8012 | Operational
Lyostar II | 15% Sucrose After Tc | 20-ml clear | 0.00046953 | 15% Sucrose After Tc | 1.0557 | 18.2512 | -15 | 0.125 | -30.8498 | 69 | 0.00027642 | 99.2622 | -29.2645 | 54.2 | 0.00037316 | 99.3915 | 420 | 10 | 0.12016 | 56.9739 | Operational
Lyostar II | 15% Sucrose After Tc | 20-ml clear | 0.00050664 | 15% Sucrose After Tc | 1.0557 | 18.2512 | -15 | 0.15 | -29.8829 | 68.8 | 0.00028007 | 99.0713 | -28.4025 | 54.2 | 0.00037832 | 99.2298 | 420 | 10 | 0.12176 | 57.4366 | Operational
Lyostar II | 15% Sucrose After Tc | 20-ml clear | 0.00053695 | 15% Sucrose After Tc | 1.0557 | 18.2512 | -15 | 0.175 | -29.0751 | 69.6 | 0.00028072 | 99.3416 | -27.6765 | 54.8 | 0.00037923 | 99.2424 | 420 | 10 | 0.12204 | 57.5185 | Operational
Lyostar II | 15% Sucrose After Tc | 20-ml clear | 0.00056218 | 15% Sucrose After Tc | 1.0557 | 18.2512 | -15 | 0.2 | -28.3312 | 70.6 | 0.00027837 | 99.0932 | -27.0423 | 55.8 | 0.00037719 | 99.3381 | 420 | 10 | 0.12107 | 57.2368 | Operational
Lyostar II | 15% Sucrose After Tc | 20-ml clear | 0.0005835 | 15% Sucrose After Tc | 1.0557 | 18.2512 | -15 | 0.225 | -27.6783 | 72.2 | 0.00027478 | 99.2202 | -26.4582 | 57 | 0.0003725 | 99.2562 | 420 | 10 | 0.11951 | 56.7863 | Operational
Lyostar II | 15% Sucrose After Tc | 20-ml clear | 0.00060176 | 15% Sucrose After Tc | 1.0557 | 18.2512 | -15 | 0.25 | -27.0688 | 74 | 0.00026975 | 99.1645 | -25.9179 | 58.4 | 0.00036604 | 99.1156 | 420 | 10 | 0.11734 | 56.1574 | Operational
Lyostar II | 15% Sucrose After Tc | 20-ml clear | 0.00061757 | 15% Sucrose After Tc | 1.0557 | 18.2512 | -15 | 0.275 | -26.4967 | 76 | 0.00026372 | 99.0033 | -25.447 | 60.2 | 0.00035946 | 99.4221 | 420 | 10 | 0.11478 | 55.4162 | Operational
Lyostar II | 15% Sucrose After Tc | 20-ml clear | 0.0006314 | 15% Sucrose After Tc | 1.0557 | 18.2512 | -15 | 0.3 | -25.9741 | 78.4 | 0.00025737 | 99.0967 | -24.9783 | 62 | 0.00035102 | 99.3239 | 420 | 10 | 0.11203 | 54.6177 | Operational
Lyostar II | 15% Sucrose After Tc | 20-ml clear | 0.00064359 | 15% Sucrose After Tc | 1.0557 | 18.2512 | -15 | 0.325 | -25.4784 | 81 | 0.00025048 | 99.1383 | -24.5392 | 64 | 0.00034205 | 99.2828 | 420 | 10 | 0.10905 | 53.755 | Operational
Lyostar II | 15% Sucrose After Tc | 20-ml clear | 0.00065442 | 15% Sucrose After Tc | 1.0557 | 18.2512 | -15 | 0.35 | -25.0059 | 83.8 | 0.00024321 | 99.1376 | -24.1255 | 66.2 | 0.00033272 | 99.2989 | 420 | 10 | 0.10591 | 52.8452 | Operational
Lyostar II | 15% Sucrose After Tc | 20-ml clear | 0.0006641 | 15% Sucrose After Tc | 1.0557 | 18.2512 | -15 | 0.375 | -24.5534 | 86.8 | 0.00023565 | 99.0954 | -23.7336 | 68.6 | 0.00032315 | 99.3625 | 420 | 10 | 0.10265 | 51.9005 | Operational
Lyostar II | 15% Sucrose After Tc | 20-ml clear | 0.00067282 | 15% Sucrose After Tc | 1.0557 | 18.2512 | -15 | 0.4 | -24.1184 | 90 | 0.00022787 | 99.0057 | -23.3357 | 71 | 0.00031247 | 99.0754 | 420 | 10 | 0.09926 | 50.9185 | Operational
Lyostar II | 15% Sucrose After Tc | 20-ml clear | 0.00068786 | 15% Sucrose After Tc | 1.0557 | 18.2512 | -15 | 0.45 | -23.3149 | 97.4 | 0.00021244 | 99.1604 | -22.6318 | 76.8 | 0.00029248 | 99.298 | 420 | 10 | 0.092586 | 48.9848 | Operational
Lyostar II | 15% Sucrose After Tc | 20-ml clear | 0.00014197 | 15% Sucrose After Tc | 1.0557 | 18.2512 | -10 | 0.02 | -39.9806 | 108.1667 | 0.00016364 | 99.1815 | -37.6185 | 80.1667 | 0.00021846 | 99.165 | 420 | 10 | 0.07103 | 42.7388 | Pmin exceeds chamber pressure
Lyostar II | 15% Sucrose After Tc | 20-ml clear | 0.00024279 | 15% Sucrose After Tc | 1.0557 | 18.2512 | -10 | 0.04 | -35.8242 | 76.1667 | 0.00023288 | 99.1038 | -33.5927 | 57.7667 | 0.00031914 | 99.1966 | 420 | 10 | 0.10143 | 51.5483 | Pmin exceeds chamber pressure
Lyostar II | 15% Sucrose After Tc | 20-ml clear | 0.00031809 | 15% Sucrose After Tc | 1.0557 | 18.2512 | -10 | 0.06 | -33.5703 | 65.5667 | 0.00027848 | 99.2941 | -31.4568 | 50.3667 | 0.00038026 | 99.4137 | 420 | 10 | 0.12124 | 57.286 | Operational
Lyostar II | 15% Sucrose After Tc | 20-ml clear | 0.00037647 | 15% Sucrose After Tc | 1.0557 | 18.2512 | -10 | 0.08 | -32.0213 | 60.3667 | 0.00030793 | 99.1194 | -30.0111 | 46.7667 | 0.00041973 | 99.2995 | 420 | 10 | 0.13402 | 60.9916 | Operational
Lyostar II | 15% Sucrose After Tc | 20-ml clear | 0.00042305 | 15% Sucrose After Tc | 1.0557 | 18.2512 | -10 | 0.1 | -30.8481 | 57.5667 | 0.00032759 | 99.0075 | -28.9594 | 44.9667 | 0.00044687 | 99.5394 | 420 | 10 | 0.1426 | 63.4762 | Operational
Lyostar II | 15% Sucrose After Tc | 20-ml clear | 0.00046953 | 15% Sucrose After Tc | 1.0557 | 18.2512 | -10 | 0.125 | -29.7221 | 55.9667 | 0.00034395 | 99.4011 | -27.9136 | 43.7667 | 0.00046861 | 99.5513 | 420 | 10 | 0.14969 | 65.5321 | Operational
Lyostar II | 15% Sucrose After Tc | 20-ml clear | 0.00050664 | 15% Sucrose After Tc | 1.0557 | 18.2512 | -10 | 0.15 | -28.7768 | 55.1667 | 0.00035335 | 99.3809 | -27.0365 | 43.1667 | 0.00048089 | 99.2336 | 420 | 10 | 0.15376 | 66.7106 | Operational
Lyostar II | 15% Sucrose After Tc | 20-ml clear | 0.00053695 | 15% Sucrose After Tc | 1.0557 | 18.2512 | -10 | 0.175 | -27.9687 | 54.9667 | 0.00035837 | 99.3687 | -26.3373 | 43.1667 | 0.00048875 | 99.4336 | 420 | 10 | 0.15599 | 67.3564 | Operational
Lyostar II | 15% Sucrose After Tc | 20-ml clear | 0.00056218 | 15% Sucrose After Tc | 1.0557 | 18.2512 | -10 | 0.2 | -27.2582 | 55.1667 | 0.00036037 | 99.382 | -25.7061 | 43.3667 | 0.00049194 | 99.4083 | 420 | 10 | 0.15688 | 67.6144 | Operational
Lyostar II | 15% Sucrose After Tc | 20-ml clear | 0.0005835 | 15% Sucrose After Tc | 1.0557 | 18.2512 | -10 | 0.225 | -26.6064 | 55.5667 | 0.00035991 | 99.2365 | -25.1415 | 43.7667 | 0.00049224 | 99.3988 | 420 | 10 | 0.15672 | 67.5679 | Operational
Lyostar II | 15% Sucrose After Tc | 20-ml clear | 0.00060176 | 15% Sucrose After Tc | 1.0557 | 18.2512 | -10 | 0.25 | -26.0088 | 56.1667 | 0.00035782 | 99.087 | -24.6423 | 44.3667 | 0.00049091 | 99.552 | 420 | 10 | 0.15587 | 67.3222 | Operational
Lyostar II | 15% Sucrose After Tc | 20-ml clear | 0.00061757 | 15% Sucrose After Tc | 1.0557 | 18.2512 | -10 | 0.275 | -25.4616 | 56.9667 | 0.00035467 | 99.0305 | -24.1484 | 44.9667 | 0.00048682 | 99.3619 | 420 | 10 | 0.15451 | 66.9273 | Operational
Lyostar II | 15% Sucrose After Tc | 20-ml clear | 0.0006314 | 15% Sucrose After Tc | 1.0557 | 18.2512 | -10 | 0.3 | -24.9613 | 57.9667 | 0.00035087 | 99.1267 | -23.7164 | 45.7667 | 0.00048252 | 99.4859 | 420 | 10 | 0.1529 | 66.4595 | Operational
Lyostar II | 15% Sucrose After Tc | 20-ml clear | 0.00064359 | 15% Sucrose After Tc | 1.0557 | 18.2512 | -10 | 0.325 | -24.5046 | 59.1667 | 0.00034673 | 99.4113 | -23.2871 | 46.5667 | 0.00047644 | 99.3716 | 420 | 10 | 0.15107 | 65.9318 | Operational
Lyostar II | 15% Sucrose After Tc | 20-ml clear | 0.00065442 | 15% Sucrose After Tc | 1.0557 | 18.2512 | -10 | 0.35 | -24.0263 | 60.1667 | 0.00034094 | 99.0694 | -22.8605 | 47.3667 | 0.0004689 | 99.0553 | 420 | 10 | 0.14857 | 65.2058 | Operational
Lyostar II | 15% Sucrose After Tc | 20-ml clear | 0.0006641 | 15% Sucrose After Tc | 1.0557 | 18.2512 | -10 | 0.375 | -23.6179 | 61.5667 | 0.00033591 | 99.3787 | -22.4899 | 48.3667 | 0.00046213 | 99.1288 | 420 | 10 | 0.14638 | 64.5727 | Operational
Lyostar II | 15% Sucrose After Tc | 20-ml clear | 0.00067282 | 15% Sucrose After Tc | 1.0557 | 18.2512 | -10 | 0.4 | -23.1864 | 62.7667 | 0.00032953 | 99.1109 | -22.1195 | 49.3667 | 0.00045431 | 99.031 | 420 | 10 | 0.14364 | 63.7791 | Operational
Lyostar II | 15% Sucrose After Tc | 20-ml clear | 0.00068786 | 15% Sucrose After Tc | 1.0557 | 18.2512 | -10 | 0.45 | -22.4263 | 65.7667 | 0.00031748 | 99.3229 | -21.4767 | 51.7667 | 0.00043983 | 99.4543 | 420 | 10 | 0.13848 | 62.2828 | Operational
Lyostar II | 15% Sucrose After Tc | 20-ml clear | 0.00014197 | 15% Sucrose After Tc | 1.0557 | 18.2512 | -5 | 0.02 | -39.0644 | 95.3333 | 0.00018115 | 99.0352 | -36.5777 | 70.3333 | 0.00024977 | 99.049 | 420 | 10 | 0.078964 | 45.0378 | Pmin exceeds chamber pressure
Lyostar II | 15% Sucrose After Tc | 20-ml clear | 0.00024279 | 15% Sucrose After Tc | 1.0557 | 18.2512 | -5 | 0.04 | -34.8241 | 66.2333 | 0.00026895 | 99.0587 | -32.4309 | 49.9333 | 0.00037106 | 99.0143 | 420 | 10 | 0.11725 | 56.1308 | Pmin exceeds chamber pressure
Lyostar II | 15% Sucrose After Tc | 20-ml clear | 0.00031809 | 15% Sucrose After Tc | 1.0557 | 18.2512 | -5 | 0.06 | -32.5203 | 56.3333 | 0.00032515 | 99.0488 | -30.2222 | 43.0333 | 0.00044699 | 99.0294 | 420 | 10 | 0.14168 | 63.2095 | Pmin exceeds chamber pressure
Lyostar II | 15% Sucrose After Tc | 20-ml clear | 0.00037647 | 15% Sucrose After Tc | 1.0557 | 18.2512 | -5 | 0.08 | -30.9702 | 51.5333 | 0.00036314 | 99.1223 | -28.7744 | 39.7333 | 0.00049866 | 99.2351 | 420 | 10 | 0.15821 | 68 | Operational
Lyostar II | 15% Sucrose After Tc | 20-ml clear | 0.00042305 | 15% Sucrose After Tc | 1.0557 | 18.2512 | -5 | 0.1 | -29.8044 | 48.8333 | 0.00038976 | 99.1774 | -27.682 | 37.8333 | 0.00053462 | 99.1955 | 420 | 10 | 0.16978 | 71.3528 | Operational
Lyostar II | 15% Sucrose After Tc | 20-ml clear | 0.00046953 | 15% Sucrose After Tc | 1.0557 | 18.2512 | -5 | 0.125 | -28.6414 | 46.8333 | 0.0004123 | 99.0299 | -26.6382 | 36.5333 | 0.00056605 | 99.2948 | 420 | 10 | 0.17962 | 74.2041 | Operational
Lyostar II | 15% Sucrose After Tc | 20-ml clear | 0.00050664 | 15% Sucrose After Tc | 1.0557 | 18.2512 | -5 | 0.15 | -27.7185 | 45.8333 | 0.00042752 | 99.1664 | -25.7942 | 35.8333 | 0.00058696 | 99.3142 | 420 | 10 | 0.18626 | 76.1255 | Operational
Lyostar II | 15% Sucrose After Tc | 20-ml clear | 0.00053695 | 15% Sucrose After Tc | 1.0557 | 18.2512 | -5 | 0.175 | -26.9331 | 45.3333 | 0.00043744 | 99.2638 | -25.0557 | 35.4333 | 0.00059999 | 99.0954 | 420 | 10 | 0.19055 | 77.37 | Operational
Lyostar II | 15% Sucrose After Tc | 20-ml clear | 0.00056218 | 15% Sucrose After Tc | 1.0557 | 18.2512 | -5 | 0.2 | -26.2129 | 45.0333 | 0.00044295 | 99.0111 | -24.4389 | 35.3333 | 0.00060886 | 99.1173 | 420 | 10 | 0.19301 | 78.0817 | Operational
Lyostar II | 15% Sucrose After Tc | 20-ml clear | 0.0005835 | 15% Sucrose After Tc | 1.0557 | 18.2512 | -5 | 0.225 | -25.6094 | 45.1333 | 0.00044667 | 99.2306 | -23.9089 | 35.4333 | 0.00061472 | 99.2925 | 420 | 10 | 0.19466 | 78.5605 | Operational
Lyostar II | 15% Sucrose After Tc | 20-ml clear | 0.00060176 | 15% Sucrose After Tc | 1.0557 | 18.2512 | -5 | 0.25 | -25.019 | 45.2333 | 0.00044745 | 99.0101 | -23.376 | 35.5333 | 0.00061609 | 99.0373 | 420 | 10 | 0.19501 | 78.6627 | Operational
Lyostar II | 15% Sucrose After Tc | 20-ml clear | 0.00061757 | 15% Sucrose After Tc | 1.0557 | 18.2512 | -5 | 0.275 | -24.4929 | 45.5333 | 0.00044714 | 99.0053 | -22.9368 | 35.8333 | 0.00061717 | 99.2099 | 420 | 10 | 0.19494 | 78.6417 | Operational
Lyostar II | 15% Sucrose After Tc | 20-ml clear | 0.0006314 | 15% Sucrose After Tc | 1.0557 | 18.2512 | -5 | 0.3 | -24.004 | 45.9333 | 0.00044568 | 99.0173 | -22.4976 | 36.1333 | 0.00061553 | 99.1294 | 420 | 10 | 0.19432 | 78.4623 | Operational
Lyostar II | 15% Sucrose After Tc | 20-ml clear | 0.00064359 | 15% Sucrose After Tc | 1.0557 | 18.2512 | -5 | 0.325 | -23.5511 | 46.4333 | 0.00044346 | 99.0964 | -22.1066 | 36.5333 | 0.0006134 | 99.2213 | 420 | 10 | 0.19339 | 78.193 | Operational
Lyostar II | 15% Sucrose After Tc | 20-ml clear | 0.00065442 | 15% Sucrose After Tc | 1.0557 | 18.2512 | -5 | 0.35 | -23.1069 | 46.9333 | 0.00044013 | 99.008 | -21.7162 | 36.9333 | 0.00060948 | 99.1455 | 420 | 10 | 0.19197 | 77.7802 | Operational
Lyostar II | 15% Sucrose After Tc | 20-ml clear | 0.0006641 | 15% Sucrose After Tc | 1.0557 | 18.2512 | -5 | 0.375 | -22.6966 | 47.5333 | 0.00043652 | 99.048 | -21.3737 | 37.4333 | 0.00060583 | 99.2997 | 420 | 10 | 0.19045 | 77.3407 | Operational
Lyostar II | 15% Sucrose After Tc | 20-ml clear | 0.00067282 | 15% Sucrose After Tc | 1.0557 | 18.2512 | -5 | 0.4 | -22.3188 | 48.2333 | 0.00043281 | 99.2321 | -21.0317 | 37.9333 | 0.00060096 | 99.3302 | 420 | 10 | 0.18884 | 76.8746 | Operational
Lyostar II | 15% Sucrose After Tc | 20-ml clear | 0.00068786 | 15% Sucrose After Tc | 1.0557 | 18.2512 | -5 | 0.45 | -21.5564 | 49.5333 | 0.000423 | 99.0315 | -20.3499 | 38.9333 | 0.00058827 | 99.0832 | 420 | 10 | 0.1846 | 75.6464 | Operational
Lyostar II | 15% Sucrose After Tc | 20-ml clear | 0.00014197 | 15% Sucrose After Tc | 1.0557 | 18.2512 | 0 | 0.02 | -38.2168 | 85.2 | 0.00020152 | 99.0022 | -35.6192 | 62.6 | 0.00028174 | 99.0117 | 420 | 10 | 0.088009 | 47.6587 | Pmin exceeds chamber pressure
Lyostar II | 15% Sucrose After Tc | 20-ml clear | 0.00024279 | 15% Sucrose After Tc | 1.0557 | 18.2512 | 0 | 0.04 | -33.9053 | 58.6 | 0.00030576 | 99.1486 | -31.3784 | 44 | 0.00042446 | 99.0895 | 420 | 10 | 0.1334 | 60.8117 | Pmin exceeds chamber pressure
Lyostar II | 15% Sucrose After Tc | 20-ml clear | 0.00031809 | 15% Sucrose After Tc | 1.0557 | 18.2512 | 0 | 0.06 | -31.5573 | 49.4 | 0.00037284 | 99.0072 | -29.1414 | 37.7 | 0.00051645 | 99.2953 | 420 | 10 | 0.16263 | 69.2787 | Pmin exceeds chamber pressure
Lyostar II | 15% Sucrose After Tc | 20-ml clear | 0.00037647 | 15% Sucrose After Tc | 1.0557 | 18.2512 | 0 | 0.08 | -29.9913 | 44.9 | 0.00041937 | 99.0698 | -27.6331 | 34.5 | 0.00057959 | 99.1661 | 420 | 10 | 0.18287 | 75.1432 | Operational
Lyostar II | 15% Sucrose After Tc | 20-ml clear | 0.00042305 | 15% Sucrose After Tc | 1.0557 | 18.2512 | 0 | 0.1 | -28.8182 | 42.3 | 0.00045283 | 99.0978 | -26.5372 | 32.7 | 0.00062548 | 99.2203 | 420 | 10 | 0.19744 | 79.3665 | Operational
Lyostar II | 15% Sucrose After Tc | 20-ml clear | 0.00046953 | 15% Sucrose After Tc | 1.0557 | 18.2512 | 0 | 0.125 | -27.6819 | 40.4 | 0.00048277 | 99.2157 | -25.4978 | 31.4 | 0.00066702 | 99.3841 | 420 | 10 | 0.2105 | 83.1506 | Operational
Lyostar II | 15% Sucrose After Tc | 20-ml clear | 0.00050664 | 15% Sucrose After Tc | 1.0557 | 18.2512 | 0 | 0.15 | -26.7358 | 39.2 | 0.00050312 | 99.0416 | -24.641 | 30.6 | 0.00069555 | 99.3053 | 420 | 10 | 0.21939 | 85.7269 | Operational
Lyostar II | 15% Sucrose After Tc | 20-ml clear | 0.00053695 | 15% Sucrose After Tc | 1.0557 | 18.2512 | 0 | 0.175 | -25.9796 | 38.6 | 0.00051814 | 99.2886 | -23.9049 | 30.1 | 0.00071514 | 99.1088 | 420 | 10 | 0.22589 | 87.6105 | Operational
Lyostar II | 15% Sucrose After Tc | 20-ml clear | 0.00056218 | 15% Sucrose After Tc | 1.0557 | 18.2512 | 0 | 0.2 | -25.2914 | 38.2 | 0.00052811 | 99.2458 | -23.3255 | 29.9 | 0.00073059 | 99.3221 | 420 | 10 | 0.23031 | 88.8908 | Operational
Lyostar II | 15% Sucrose After Tc | 20-ml clear | 0.0005835 | 15% Sucrose After Tc | 1.0557 | 18.2512 | 0 | 0.225 | -24.6769 | 38 | 0.00053482 | 99.2084 | -22.7904 | 29.8 | 0.00074091 | 99.3651 | 420 | 10 | 0.23328 | 89.7514 | Operational
Lyostar II | 15% Sucrose After Tc | 20-ml clear | 0.00060176 | 15% Sucrose After Tc | 1.0557 | 18.2512 | 0 | 0.25 | -24.1025 | 37.9 | 0.00053872 | 99.0385 | -22.3088 | 29.8 | 0.00074794 | 99.4145 | 420 | 10 | 0.23505 | 90.2638 | Operational
Lyostar II | 15% Sucrose After Tc | 20-ml clear | 0.00061757 | 15% Sucrose After Tc | 1.0557 | 18.2512 | 0 | 0.275 | -23.6097 | 38 | 0.00054157 | 99.1877 | -21.8154 | 29.8 | 0.00075062 | 99.13 | 420 | 10 | 0.23624 | 90.6086 | Operational
Lyostar II | 15% Sucrose After Tc | 20-ml clear | 0.0006314 | 15% Sucrose After Tc | 1.0557 | 18.2512 | 0 | 0.3 | -23.1218 | 38.1 | 0.00054225 | 99.0786 | -21.3862 | 29.9 | 0.00075232 | 99.0487 | 420 | 10 | 0.23657 | 90.704 | Operational
Lyostar II | 15% Sucrose After Tc | 20-ml clear | 0.00064359 | 15% Sucrose After Tc | 1.0557 | 18.2512 | 0 | 0.325 | -22.6787 | 38.3 | 0.00054213 | 99.0985 | -21.025 | 30.1 | 0.0007539 | 99.2278 | 420 | 10 | 0.23659 | 90.7097 | Operational
Lyostar II | 15% Sucrose After Tc | 20-ml clear | 0.00065442 | 15% Sucrose After Tc | 1.0557 | 18.2512 | 0 | 0.35 | -22.2808 | 38.6 | 0.00054158 | 99.2876 | -20.6606 | 30.3 | 0.0007533 | 99.2471 | 420 | 10 | 0.23636 | 90.6423 | Operational
Lyostar II | 15% Sucrose After Tc | 20-ml clear | 0.0006641 | 15% Sucrose After Tc | 1.0557 | 18.2512 | 0 | 0.375 | -21.8485 | 38.8 | 0.00053893 | 99.0151 | -20.2943 | 30.5 | 0.00075089 | 99.1357 | 420 | 10 | 0.23525 | 90.323 | Operational
Lyostar II | 15% Sucrose After Tc | 20-ml clear | 0.00067282 | 15% Sucrose After Tc | 1.0557 | 18.2512 | 0 | 0.4 | -21.5009 | 39.2 | 0.00053732 | 99.2921 | -19.9999 | 30.8 | 0.00074971 | 99.3737 | 420 | 10 | 0.23459 | 90.1316 | Operational
Lyostar II | 15% Sucrose After Tc | 20-ml clear | 0.00068786 | 15% Sucrose After Tc | 1.0557 | 18.2512 | 0 | 0.45 | -20.781 | 39.9 | 0.00053094 | 99.2536 | -19.3366 | 31.3 | 0.00074105 | 99.1287 | 420 | 10 | 0.23182 | 89.3273 | Operational
Lyostar II | 15% Sucrose After Tc | 20-ml clear | 0.00014197 | 15% Sucrose After Tc | 1.0557 | 18.2512 | 5 | 0.02 | -37.4332 | 77.0667 | 0.00022376 | 99.1211 | -34.7309 | 56.3667 | 0.00031426 | 99.0071 | 420 | 10 | 0.09778 | 50.4897 | Pmin exceeds chamber pressure
Lyostar II | 15% Sucrose After Tc | 20-ml clear | 0.00024279 | 15% Sucrose After Tc | 1.0557 | 18.2512 | 5 | 0.04 | -33.0428 | 52.4667 | 0.00034307 | 99.1199 | -30.3936 | 39.2667 | 0.00047877 | 99.0453 | 420 | 10 | 0.14979 | 65.5593 | Pmin exceeds chamber pressure
Lyostar II | 15% Sucrose After Tc | 20-ml clear | 0.00031809 | 15% Sucrose After Tc | 1.0557 | 18.2512 | 5 | 0.06 | -30.6836 | 44.0667 | 0.00042159 | 99.2254 | -28.1175 | 33.4667 | 0.00058691 | 99.2848 | 420 | 10 | 0.18401 | 75.4757 | Pmin exceeds chamber pressure
Lyostar II | 15% Sucrose After Tc | 20-ml clear | 0.00037647 | 15% Sucrose After Tc | 1.0557 | 18.2512 | 5 | 0.08 | -29.078 | 39.7667 | 0.00047652 | 99.0191 | -26.5699 | 30.4667 | 0.00066217 | 99.0705 | 420 | 10 | 0.20793 | 82.4069 | Pmin exceeds chamber pressure
Lyostar II | 15% Sucrose After Tc | 20-ml clear | 0.00042305 | 15% Sucrose After Tc | 1.0557 | 18.2512 | 5 | 0.1 | -27.9203 | 37.3667 | 0.00051729 | 99.2313 | -25.4624 | 28.7667 | 0.000718 | 99.1356 | 420 | 10 | 0.22569 | 87.5521 | Operational
Lyostar II | 15% Sucrose After Tc | 20-ml clear | 0.00046953 | 15% Sucrose After Tc | 1.0557 | 18.2512 | 5 | 0.125 | -26.7659 | 35.4667 | 0.00055399 | 99.168 | -24.3924 | 27.4667 | 0.0007689 | 99.1373 | 420 | 10 | 0.2417 | 92.1913 | Operational
Lyostar II | 15% Sucrose After Tc | 20-ml clear | 0.00050664 | 15% Sucrose After Tc | 1.0557 | 18.2512 | 5 | 0.15 | -25.8684 | 34.3667 | 0.00058089 | 99.3538 | -23.538 | 26.6667 | 0.00080555 | 99.0977 | 420 | 10 | 0.25341 | 95.5831 | Operational
Lyostar II | 15% Sucrose After Tc | 20-ml clear | 0.00053695 | 15% Sucrose After Tc | 1.0557 | 18.2512 | 5 | 0.175 | -25.0624 | 33.5667 | 0.00059957 | 99.1092 | -22.8312 | 26.1667 | 0.0008326 | 99.0847 | 420 | 10 | 0.26161 | 97.9583 | Operational
Lyostar II | 15% Sucrose After Tc | 20-ml clear | 0.00056218 | 15% Sucrose After Tc | 1.0557 | 18.2512 | 5 | 0.2 | -24.423 | 33.1667 | 0.00061439 | 99.3558 | -22.2365 | 25.8667 | 0.00085309 | 99.1459 | 420 | 10 | 0.26807 | 99.8306 | Operational
Lyostar II | 15% Sucrose After Tc | 20-ml clear | 0.0005835 | 15% Sucrose After Tc | 1.0557 | 18.2512 | 5 | 0.225 | -23.8194 | 32.8667 | 0.00062461 | 99.3131 | -21.69 | 25.6667 | 0.00086768 | 99.0786 | 420 | 10 | 0.27254 | 101.1275 | Operational
Lyostar II | 15% Sucrose After Tc | 20-ml clear | 0.00060176 | 15% Sucrose After Tc | 1.0557 | 18.2512 | 5 | 0.25 | -23.2581 | 32.6667 | 0.0006316 | 99.1705 | -21.2086 | 25.5667 | 0.00087869 | 99.0744 | 420 | 10 | 0.27565 | 102.028 | Operational
Lyostar II | 15% Sucrose After Tc | 20-ml clear | 0.00061757 | 15% Sucrose After Tc | 1.0557 | 18.2512 | 5 | 0.275 | -22.7448 | 32.5667 | 0.00063643 | 99.0577 | -20.8057 | 25.5667 | 0.00088792 | 99.2637 | 420 | 10 | 0.27786 | 102.6683 | Operational
Lyostar II | 15% Sucrose After Tc | 20-ml clear | 0.0006314 | 15% Sucrose After Tc | 1.0557 | 18.2512 | 5 | 0.3 | -22.2842 | 32.5667 | 0.00063987 | 99.0649 | -20.3865 | 25.5667 | 0.00089305 | 99.191 | 420 | 10 | 0.27938 | 103.108 | Operational
Lyostar II | 15% Sucrose After Tc | 20-ml clear | 0.00064359 | 15% Sucrose After Tc | 1.0557 | 18.2512 | 5 | 0.325 | -21.8794 | 32.6667 | 0.00064255 | 99.2555 | -20.06 | 25.6667 | 0.00089858 | 99.4598 | 420 | 10 | 0.28062 | 103.4687 | Operational
Lyostar II | 15% Sucrose After Tc | 20-ml clear | 0.00065442 | 15% Sucrose After Tc | 1.0557 | 18.2512 | 5 | 0.35 | -21.4758 | 32.7667 | 0.00064355 | 99.2818 | -19.6186 | 25.6667 | 0.00089761 | 99.0175 | 420 | 10 | 0.28096 | 103.5666 | Operational
Lyostar II | 15% Sucrose After Tc | 20-ml clear | 0.0006641 | 15% Sucrose After Tc | 1.0557 | 18.2512 | 5 | 0.375 | -21.074 | 32.8667 | 0.00064316 | 99.1752 | -19.3836 | 25.8667 | 0.0009022 | 99.5419 | 420 | 10 | 0.28101 | 103.5801 | Operational
Lyostar II | 15% Sucrose After Tc | 20-ml clear | 0.00067282 | 15% Sucrose After Tc | 1.0557 | 18.2512 | 5 | 0.4 | -20.7318 | 33.0667 | 0.00064305 | 99.3528 | -19.0369 | 25.9667 | 0.00090104 | 99.4087 | 420 | 10 | 0.28092 | 103.5536 | Operational
Lyostar II | 15% Sucrose After Tc | 20-ml clear | 0.00068786 | 15% Sucrose After Tc | 1.0557 | 18.2512 | 5 | 0.45 | -19.9991 | 33.3667 | 0.00063871 | 99.0612 | -18.4416 | 26.2667 | 0.00089837 | 99.4373 | 420 | 10 | 0.27916 | 103.0452 | Operational
Lyostar II | 15% Sucrose After Tc | 20-ml clear | 0.00014197 | 15% Sucrose After Tc | 1.0557 | 18.2512 | 10 | 0.02 | -36.6925 | 70.2333 | 0.00024622 | 99.0897 | -33.9177 | 51.3333 | 0.00034738 | 99.204 | 420 | 10 | 0.10766 | 53.3526 | Pmin exceeds chamber pressure
Lyostar II | 15% Sucrose After Tc | 20-ml clear | 0.00024279 | 15% Sucrose After Tc | 1.0557 | 18.2512 | 10 | 0.04 | -32.2456 | 47.5333 | 0.00038097 | 99.2106 | -29.5098 | 35.5333 | 0.00053445 | 99.2943 | 420 | 10 | 0.16645 | 70.388 | Pmin exceeds chamber pressure
Lyostar II | 15% Sucrose After Tc | 20-ml clear | 0.00031809 | 15% Sucrose After Tc | 1.0557 | 18.2512 | 10 | 0.06 | -29.8274 | 39.6333 | 0.00047055 | 99.0079 | -27.1331 | 30.0333 | 0.00065808 | 99.051 | 420 | 10 | 0.20551 | 81.7039 | Pmin exceeds chamber pressure
Lyostar II | 15% Sucrose After Tc | 20-ml clear | 0.00037647 | 15% Sucrose After Tc | 1.0557 | 18.2512 | 10 | 0.08 | -28.2394 | 35.7333 | 0.00053471 | 99.1167 | -25.6155 | 27.3333 | 0.00074702 | 99.2182 | 420 | 10 | 0.23349 | 89.8128 | Pmin exceeds chamber pressure
Lyostar II | 15% Sucrose After Tc | 20-ml clear | 0.00042305 | 15% Sucrose After Tc | 1.0557 | 18.2512 | 10 | 0.1 | -27.0636 | 33.4333 | 0.00058239 | 99.1988 | -24.4999 | 25.7333 | 0.00081317 | 99.2916 | 420 | 10 | 0.2543 | 95.8409 | Operational
Lyostar II | 15% Sucrose After Tc | 20-ml clear | 0.00046953 | 15% Sucrose After Tc | 1.0557 | 18.2512 | 10 | 0.125 | -25.9141 | 31.6333 | 0.00062634 | 99.1789 | -23.469 | 24.5333 | 0.00087554 | 99.5285 | 420 | 10 | 0.27353 | 101.4126 | Operational
Lyostar II | 15% Sucrose After Tc | 20-ml clear | 0.00050664 | 15% Sucrose After Tc | 1.0557 | 18.2512 | 10 | 0.15 | -25.0133 | 30.5333 | 0.00065889 | 99.2854 | -22.6016 | 23.7333 | 0.00092025 | 99.4174 | 420 | 10 | 0.28771 | 105.5219 | Operational
Lyostar II | 15% Sucrose After Tc | 20-ml clear | 0.00053695 | 15% Sucrose After Tc | 1.0557 | 18.2512 | 10 | 0.175 | -24.21 | 29.7333 | 0.00068229 | 99.0419 | -21.9132 | 23.2333 | 0.00095472 | 99.4724 | 420 | 10 | 0.298 | 108.5044 | Operational
Lyostar II | 15% Sucrose After Tc | 20-ml clear | 0.00056218 | 15% Sucrose After Tc | 1.0557 | 18.2512 | 10 | 0.2 | -23.5441 | 29.2333 | 0.00070044 | 99.0287 | -21.2383 | 22.8333 | 0.00097844 | 99.1121 | 420 | 10 | 0.30586 | 110.7809 | Operational
Lyostar II | 15% Sucrose After Tc | 20-ml clear | 0.0005835 | 15% Sucrose After Tc | 1.0557 | 18.2512 | 10 | 0.225 | -22.9799 | 28.9333 | 0.00071478 | 99.1785 | -20.7431 | 22.6333 | 0.00099945 | 99.2618 | 420 | 10 | 0.31216 | 112.607 | Operational
Lyostar II | 15% Sucrose After Tc | 20-ml clear | 0.00060176 | 15% Sucrose After Tc | 1.0557 | 18.2512 | 10 | 0.25 | -22.4644 | 28.7333 | 0.00072562 | 99.2703 | -20.3327 | 22.5333 | 0.001017 | 99.5416 | 420 | 10 | 0.317 | 114.0079 | Operational
Lyostar II | 15% Sucrose After Tc | 20-ml clear | 0.00061757 | 15% Sucrose After Tc | 1.0557 | 18.2512 | 10 | 0.275 | -22.0069 | 28.6333 | 0.00073419 | 99.4392 | -19.8861 | 22.4333 | 0.0010283 | 99.4621 | 420 | 10 | 0.32071 | 115.0848 | Operational
Lyostar II | 15% Sucrose After Tc | 20-ml clear | 0.0006314 | 15% Sucrose After Tc | 1.0557 | 18.2512 | 10 | 0.3 | -21.5389 | 28.5333 | 0.00073965 | 99.3282 | -19.4098 | 22.3333 | 0.0010346 | 99.1034 | 420 | 10 | 0.32304 | 115.759 | Operational
Lyostar II | 15% Sucrose After Tc | 20-ml clear | 0.00064359 | 15% Sucrose After Tc | 1.0557 | 18.2512 | 10 | 0.325 | -21.1396 | 28.5333 | 0.00074439 | 99.4513 | -19.0541 | 22.3333 | 0.0010418 | 99.1614 | 420 | 10 | 0.32513 | 116.3656 | Operational
Lyostar II | 15% Sucrose After Tc | 20-ml clear | 0.00065442 | 15% Sucrose After Tc | 1.0557 | 18.2512 | 10 | 0.35 | -20.736 | 28.5333 | 0.0007471 | 99.403 | -18.6828 | 22.3333 | 0.0010458 | 99.0508 | 420 | 10 | 0.32633 | 116.7116 | Operational
Lyostar II | 15% Sucrose After Tc | 20-ml clear | 0.0006641 | 15% Sucrose After Tc | 1.0557 | 18.2512 | 10 | 0.375 | -20.3296 | 28.5333 | 0.00074814 | 99.2164 | -18.4465 | 22.4333 | 0.0010525 | 99.4449 | 420 | 10 | 0.327 | 116.9067 | Operational
Lyostar II | 15% Sucrose After Tc | 20-ml clear | 0.00067282 | 15% Sucrose After Tc | 1.0557 | 18.2512 | 10 | 0.4 | -20.0001 | 28.6333 | 0.00074972 | 99.3747 | -18.0534 | 22.4333 | 0.0010516 | 99.0871 | 420 | 10 | 0.32756 | 117.0686 | Operational
Lyostar II | 15% Sucrose After Tc | 20-ml clear | 0.00068786 | 15% Sucrose After Tc | 1.0557 | 18.2512 | 10 | 0.45 | -19.342 | 28.8333 | 0.00074966 | 99.4308 | -17.5449 | 22.6333 | 0.0010556 | 99.398 | 420 | 10 | 0.32771 | 117.1116 | Operational
Lyostar II | 15% Sucrose After Tc | 20-ml clear | 0.00014197 | 15% Sucrose After Tc | 1.0557 | 18.2512 | 15 | 0.02 | -35.996 | 64.5 | 0.00026891 | 99.0674 | -33.1345 | 47 | 0.00038073 | 99.101 | 420 | 10 | 0.11764 | 56.244 | Pmin exceeds chamber pressure
Lyostar II | 15% Sucrose After Tc | 20-ml clear | 0.00024279 | 15% Sucrose After Tc | 1.0557 | 18.2512 | 15 | 0.04 | -31.4861 | 43.4 | 0.00041921 | 99.1637 | -28.6625 | 32.4 | 0.00059062 | 99.315 | 420 | 10 | 0.18327 | 75.2599 | Pmin exceeds chamber pressure
Lyostar II | 15% Sucrose After Tc | 20-ml clear | 0.00031809 | 15% Sucrose After Tc | 1.0557 | 18.2512 | 15 | 0.06 | -29.0517 | 36.1 | 0.00052046 | 99.0878 | -26.2456 | 27.3 | 0.00073096 | 99.083 | 420 | 10 | 0.22743 | 88.0572 | Pmin exceeds chamber pressure
Lyostar II | 15% Sucrose After Tc | 20-ml clear | 0.00037647 | 15% Sucrose After Tc | 1.0557 | 18.2512 | 15 | 0.08 | -27.4748 | 32.5 | 0.00059393 | 99.3601 | -24.7281 | 24.8 | 0.00083328 | 99.3472 | 420 | 10 | 0.2595 | 97.3491 | Pmin exceeds chamber pressure
Lyostar II | 15% Sucrose After Tc | 20-ml clear | 0.00042305 | 15% Sucrose After Tc | 1.0557 | 18.2512 | 15 | 0.1 | -26.2785 | 30.3 | 0.00064863 | 99.3103 | -23.6087 | 23.3 | 0.00091001 | 99.4426 | 420 | 10 | 0.2834 | 104.2734 | Pmin exceeds chamber pressure
Lyostar II | 15% Sucrose After Tc | 20-ml clear | 0.00046953 | 15% Sucrose After Tc | 1.0557 | 18.2512 | 15 | 0.125 | -25.1352 | 28.6 | 0.00069995 | 99.3272 | -22.5048 | 22.1 | 0.00098112 | 99.3331 | 420 | 10 | 0.30579 | 110.7601 | Operational
Lyostar II | 15% Sucrose After Tc | 20-ml clear | 0.00050664 | 15% Sucrose After Tc | 1.0557 | 18.2512 | 15 | 0.15 | -24.2137 | 27.5 | 0.00073793 | 99.2659 | -21.5852 | 21.3 | 0.0010327 | 99.0201 | 420 | 10 | 0.32231 | 115.5477 | Operational
Lyostar II | 15% Sucrose After Tc | 20-ml clear | 0.00053695 | 15% Sucrose After Tc | 1.0557 | 18.2512 | 15 | 0.175 | -23.4776 | 26.8 | 0.0007674 | 99.4029 | -20.8844 | 20.8 | 0.0010735 | 99.0223 | 420 | 10 | 0.33517 | 119.2722 | Operational
Lyostar II | 15% Sucrose After Tc | 20-ml clear | 0.00056218 | 15% Sucrose After Tc | 1.0557 | 18.2512 | 15 | 0.2 | -22.8287 | 26.3 | 0.00078991 | 99.4313 | -20.36 | 20.5 | 0.0011075 | 99.3241 | 420 | 10 | 0.3451 | 122.1509 | Operational
Lyostar II | 15% Sucrose After Tc | 20-ml clear | 0.0005835 | 15% Sucrose After Tc | 1.0557 | 18.2512 | 15 | 0.225 | -22.2113 | 25.9 | 0.00080648 | 99.213 | -19.9106 | 20.3 | 0.0011349 | 99.6108 | 420 | 10 | 0.35252 | 124.3001 | Operational
Lyostar II | 15% Sucrose After Tc | 20-ml clear | 0.00060176 | 15% Sucrose After Tc | 1.0557 | 18.2512 | 15 | 0.25 | -21.7369 | 25.7 | 0.00082112 | 99.4608 | -19.3909 | 20.1 | 0.001153 | 99.3901 | 420 | 10 | 0.35881 | 126.1228 | Operational
Lyostar II | 15% Sucrose After Tc | 20-ml clear | 0.00061757 | 15% Sucrose After Tc | 1.0557 | 18.2512 | 15 | 0.275 | -21.2367 | 25.5 | 0.00083122 | 99.3263 | -18.9962 | 20 | 0.0011697 | 99.4944 | 420 | 10 | 0.36333 | 127.4325 | Operational
Lyostar II | 15% Sucrose After Tc | 20-ml clear | 0.0006314 | 15% Sucrose After Tc | 1.0557 | 18.2512 | 15 | 0.3 | -20.813 | 25.4 | 0.00083989 | 99.4067 | -18.5614 | 19.9 | 0.0011806 | 99.3113 | 420 | 10 | 0.36706 | 128.5147 | Operational
Lyostar II | 15% Sucrose After Tc | 20-ml clear | 0.00064359 | 15% Sucrose After Tc | 1.0557 | 18.2512 | 15 | 0.325 | -20.3751 | 25.3 | 0.00084564 | 99.2603 | -18.285 | 19.9 | 0.0011935 | 99.6279 | 420 | 10 | 0.36978 | 129.3011 | Operational
Lyostar II | 15% Sucrose After Tc | 20-ml clear | 0.00065442 | 15% Sucrose After Tc | 1.0557 | 18.2512 | 15 | 0.35 | -20.0274 | 25.3 | 0.00085141 | 99.4519 | -17.7924 | 19.8 | 0.0011956 | 99.0394 | 420 | 10 | 0.37205 | 129.9599 | Operational
Lyostar II | 15% Sucrose After Tc | 20-ml clear | 0.0006641 | 15% Sucrose After Tc | 1.0557 | 18.2512 | 15 | 0.375 | -19.6731 | 25.3 | 0.00085528 | 99.5013 | -17.4737 | 19.8 | 0.0012015 | 99.038 | 420 | 10 | 0.37376 | 130.4546 | Operational
Lyostar II | 15% Sucrose After Tc | 20-ml clear | 0.00067282 | 15% Sucrose After Tc | 1.0557 | 18.2512 | 15 | 0.4 | -19.3138 | 25.3 | 0.00085752 | 99.4341 | -17.3391 | 19.9 | 0.0012123 | 99.6597 | 420 | 10 | 0.37506 | 130.8306 | Operational
Lyostar II | 15% Sucrose After Tc | 20-ml clear | 0.00068786 | 15% Sucrose After Tc | 1.0557 | 18.2512 | 15 | 0.45 | -18.5854 | 25.3 | 0.00085808 | 99.0275 | -16.6415 | 19.9 | 0.0012126 | 99.1595 | 420 | 10 | 0.37528 | 130.8964 | Operational
Lyostar II | 15% Sucrose After Tc | 20-ml clear | 0.00014197 | 15% Sucrose After Tc | 1.0557 | 18.2512 | 20 | 0.02 | -35.3435 | 59.6667 | 0.00029184 | 99.1197 | -32.4035 | 43.3667 | 0.0004145 | 99.0778 | 420 | 10 | 0.12772 | 59.1658 | Pmin exceeds chamber pressure
Lyostar II | 15% Sucrose After Tc | 20-ml clear | 0.00024279 | 15% Sucrose After Tc | 1.0557 | 18.2512 | 20 | 0.04 | -30.7793 | 39.9667 | 0.00045793 | 99.2118 | -27.857 | 29.7667 | 0.00064736 | 99.2598 | 420 | 10 | 0.20029 | 80.1908 | Pmin exceeds chamber pressure
Lyostar II | 15% Sucrose After Tc | 20-ml clear | 0.00031809 | 15% Sucrose After Tc | 1.0557 | 18.2512 | 20 | 0.06 | -28.3255 | 33.1667 | 0.00057096 | 99.184 | -25.4384 | 25.0667 | 0.00080527 | 99.2485 | 420 | 10 | 0.24964 | 94.4919 | Pmin exceeds chamber pressure
Lyostar II | 15% Sucrose After Tc | 20-ml clear | 0.00037647 | 15% Sucrose After Tc | 1.0557 | 18.2512 | 20 | 0.08 | -26.7261 | 29.7667 | 0.00065338 | 99.3525 | -23.8429 | 22.6667 | 0.00091959 | 99.1835 | 420 | 10 | 0.2856 | 104.9103 | Pmin exceeds chamber pressure
Lyostar II | 15% Sucrose After Tc | 20-ml clear | 0.00042305 | 15% Sucrose After Tc | 1.0557 | 18.2512 | 20 | 0.1 | -25.4997 | 27.6667 | 0.00071495 | 99.1563 | -22.7194 | 21.2667 | 0.0010069 | 99.3145 | 420 | 10 | 0.31254 | 112.7172 | Pmin exceeds chamber pressure
Lyostar II | 15% Sucrose After Tc | 20-ml clear | 0.00046953 | 15% Sucrose After Tc | 1.0557 | 18.2512 | 20 | 0.125 | -24.3584 | 26.0667 | 0.0007736 | 99.199 | -21.6549 | 20.1667 | 0.0010897 | 99.4174 | 420 | 10 | 0.33819 | 120.1481 | Operational
Lyostar II | 15% Sucrose After Tc | 20-ml clear | 0.00050664 | 15% Sucrose After Tc | 1.0557 | 18.2512 | 20 | 0.15 | -23.4832 | 25.0667 | 0.00081827 | 99.3829 | -20.8378 | 19.4667 | 0.0011527 | 99.5442 | 420 | 10 | 0.35772 | 125.8082 | Operational
Lyostar II | 15% Sucrose After Tc | 20-ml clear | 0.00053695 | 15% Sucrose After Tc | 1.0557 | 18.2512 | 20 | 0.175 | -22.7376 | 24.3667 | 0.00085236 | 99.4235 | -20.1207 | 18.9667 | 0.0012003 | 99.4615 | 420 | 10 | 0.3726 | 130.12 | Operational
Lyostar II | 15% Sucrose After Tc | 20-ml clear | 0.00056218 | 15% Sucrose After Tc | 1.0557 | 18.2512 | 20 | 0.2 | -22.0908 | 23.8667 | 0.0008789 | 99.4225 | -19.4129 | 18.5667 | 0.0012345 | 99.0349 | 420 | 10 | 0.38407 | 133.4433 | Operational
Lyostar II | 15% Sucrose After Tc | 20-ml clear | 0.0005835 | 15% Sucrose After Tc | 1.0557 | 18.2512 | 20 | 0.225 | -21.4766 | 23.4667 | 0.00089893 | 99.205 | -18.9931 | 18.3667 | 0.0012677 | 99.3845 | 420 | 10 | 0.39304 | 136.04 | Operational
Lyostar II | 15% Sucrose After Tc | 20-ml clear | 0.00060176 | 15% Sucrose After Tc | 1.0557 | 18.2512 | 20 | 0.25 | -21.0374 | 23.2667 | 0.00091724 | 99.5513 | -18.4853 | 18.1667 | 0.0012903 | 99.214 | 420 | 10 | 0.40091 | 138.3212 | Operational
Lyostar II | 15% Sucrose After Tc | 20-ml clear | 0.00061757 | 15% Sucrose After Tc | 1.0557 | 18.2512 | 20 | 0.275 | -20.5621 | 23.0667 | 0.00093044 | 99.5047 | -18.1363 | 18.0667 | 0.0013122 | 99.4426 | 420 | 10 | 0.40682 | 140.0331 | Operational
Lyostar II | 15% Sucrose After Tc | 20-ml clear | 0.0006314 | 15% Sucrose After Tc | 1.0557 | 18.2512 | 20 | 0.3 | -20.0561 | 22.8667 | 0.0009394 | 99.1507 | -17.7367 | 17.9667 | 0.0013275 | 99.3767 | 420 | 10 | 0.41085 | 141.201 | Operational
Lyostar II | 15% Sucrose After Tc | 20-ml clear | 0.00064359 | 15% Sucrose After Tc | 1.0557 | 18.2512 | 20 | 0.325 | -19.6514 | 22.7667 | 0.00094786 | 99.1322 | -17.2946 | 17.8667 | 0.0013373 | 99.0765 | 420 | 10 | 0.41446 | 142.2469 | Operational
Lyostar II | 15% Sucrose After Tc | 20-ml clear | 0.00065442 | 15% Sucrose After Tc | 1.0557 | 18.2512 | 20 | 0.35 | -19.359 | 22.7667 | 0.0009567 | 99.5105 | -17.0657 | 17.8667 | 0.0013514 | 99.4114 | 420 | 10 | 0.41839 | 143.3878 | Operational
Lyostar II | 15% Sucrose After Tc | 20-ml clear | 0.0006641 | 15% Sucrose After Tc | 1.0557 | 18.2512 | 20 | 0.375 | -18.9257 | 22.6667 | 0.00096017 | 99.1569 | -16.8149 | 17.8667 | 0.0013622 | 99.6037 | 420 | 10 | 0.42016 | 143.8984 | Operational
Lyostar II | 15% Sucrose After Tc | 20-ml clear | 0.00067282 | 15% Sucrose After Tc | 1.0557 | 18.2512 | 20 | 0.4 | -18.6133 | 22.6667 | 0.00096496 | 99.2677 | -16.5447 | 17.8667 | 0.0013699 | 99.6775 | 420 | 10 | 0.42229 | 144.5173 | Operational
Lyostar II | 15% Sucrose After Tc | 20-ml clear | 0.00068786 | 15% Sucrose After Tc | 1.0557 | 18.2512 | 20 | 0.45 | -17.9704 | 22.6667 | 0.00097011 | 99.2091 | -15.9579 | 17.8667 | 0.001378 | 99.5446 | 420 | 10 | 0.42458 | 145.18 | Operational
Lyostar II | 15% Sucrose After Tc | 20-ml clear | 0.00014197 | 15% Sucrose After Tc | 1.0557 | 18.2512 | 25 | 0.02 | -34.7155 | 55.4333 | 0.00031489 | 99.02 | -31.734 | 40.3333 | 0.00044875 | 99.2565 | 420 | 10 | 0.13788 | 62.1077 | Pmin exceeds chamber pressure
Lyostar II | 15% Sucrose After Tc | 20-ml clear | 0.00024279 | 15% Sucrose After Tc | 1.0557 | 18.2512 | 25 | 0.04 | -30.1062 | 37.0333 | 0.00049695 | 99.207 | -27.0903 | 27.5333 | 0.00070462 | 99.1666 | 420 | 10 | 0.21744 | 85.1613 | Pmin exceeds chamber pressure
Lyostar II | 15% Sucrose After Tc | 20-ml clear | 0.00031809 | 15% Sucrose After Tc | 1.0557 | 18.2512 | 25 | 0.06 | -27.6088 | 30.6333 | 0.00062156 | 99.048 | -24.6214 | 23.1333 | 0.0008794 | 99.0874 | 420 | 10 | 0.27189 | 100.9367 | Pmin exceeds chamber pressure
Lyostar II | 15% Sucrose After Tc | 20-ml clear | 0.00037647 | 15% Sucrose After Tc | 1.0557 | 18.2512 | 25 | 0.08 | -25.987 | 27.4333 | 0.00071296 | 99.1554 | -23.0627 | 20.9333 | 0.0010081 | 99.2941 | 420 | 10 | 0.31184 | 112.513 | Pmin exceeds chamber pressure
Lyostar II | 15% Sucrose After Tc | 20-ml clear | 0.00042305 | 15% Sucrose After Tc | 1.0557 | 18.2512 | 25 | 0.1 | -24.8096 | 25.5333 | 0.00078268 | 99.297 | -21.9638 | 19.6333 | 0.0011069 | 99.5462 | 420 | 10 | 0.34234 | 121.3521 | Pmin exceeds chamber pressure
Lyostar II | 15% Sucrose After Tc | 20-ml clear | 0.00046953 | 15% Sucrose After Tc | 1.0557 | 18.2512 | 25 | 0.125 | -23.6852 | 24.0333 | 0.00084906 | 99.4193 | -20.7865 | 18.5333 | 0.0011978 | 99.2271 | 420 | 10 | 0.37125 | 129.728 | Pmin exceeds chamber pressure
Lyostar II | 15% Sucrose After Tc | 20-ml clear | 0.00050664 | 15% Sucrose After Tc | 1.0557 | 18.2512 | 25 | 0.15 | -22.7691 | 23.0333 | 0.00089893 | 99.3641 | -19.8928 | 17.8333 | 0.0012672 | 99.0898 | 420 | 10 | 0.39302 | 136.0347 | Operational
Lyostar II | 15% Sucrose After Tc | 20-ml clear | 0.00053695 | 15% Sucrose After Tc | 1.0557 | 18.2512 | 25 | 0.175 | -21.9964 | 22.3333 | 0.0009373 | 99.2536 | -19.3564 | 17.4333 | 0.001327 | 99.6388 | 420 | 10 | 0.41003 | 140.965 | Operational
Lyostar II | 15% Sucrose After Tc | 20-ml clear | 0.00056218 | 15% Sucrose After Tc | 1.0557 | 18.2512 | 25 | 0.2 | -21.3363 | 21.8333 | 0.00096755 | 99.171 | -18.6056 | 17.0333 | 0.0013658 | 99.1032 | 420 | 10 | 0.4231 | 144.7509 | Operational
Lyostar II | 15% Sucrose After Tc | 20-ml clear | 0.0005835 | 15% Sucrose After Tc | 1.0557 | 18.2512 | 25 | 0.225 | -20.8503 | 21.5333 | 0.00099372 | 99.5103 | -18.2104 | 16.8333 | 0.0014048 | 99.4796 | 420 | 10 | 0.43462 | 148.0906 | Operational
Lyostar II | 15% Sucrose After Tc | 20-ml clear | 0.00060176 | 15% Sucrose After Tc | 1.0557 | 18.2512 | 25 | 0.25 | -20.2984 | 21.2333 | 0.0010125 | 99.3011 | -17.706 | 16.6333 | 0.0014318 | 99.3205 | 420 | 10 | 0.44285 | 150.4743 | Operational
Lyostar II | 15% Sucrose After Tc | 20-ml clear | 0.00061757 | 15% Sucrose After Tc | 1.0557 | 18.2512 | 25 | 0.275 | -19.8391 | 21.0333 | 0.0010285 | 99.2966 | -17.4 | 16.5333 | 0.0014589 | 99.6359 | 420 | 10 | 0.45006 | 152.5637 | Operational
Lyostar II | 15% Sucrose After Tc | 20-ml clear | 0.0006314 | 15% Sucrose After Tc | 1.0557 | 18.2512 | 25 | 0.3 | -19.494 | 20.9333 | 0.0010435 | 99.6127 | -17.0315 | 16.4333 | 0.0014786 | 99.6489 | 420 | 10 | 0.45653 | 154.4388 | Operational
Lyostar II | 15% Sucrose After Tc | 20-ml clear | 0.00064359 | 15% Sucrose After Tc | 1.0557 | 18.2512 | 25 | 0.325 | -18.9647 | 20.7333 | 0.001051 | 99.0476 | -16.6095 | 16.3333 | 0.001492 | 99.4198 | 420 | 10 | 0.45993 | 155.4228 | Operational
Lyostar II | 15% Sucrose After Tc | 20-ml clear | 0.00065442 | 15% Sucrose After Tc | 1.0557 | 18.2512 | 25 | 0.35 | -18.7273 | 20.7333 | 0.0010629 | 99.5751 | -16.457 | 16.3333 | 0.0015115 | 99.9155 | 420 | 10 | 0.46526 | 156.9657 | Operational
Lyostar II | 15% Sucrose After Tc | 20-ml clear | 0.0006641 | 15% Sucrose After Tc | 1.0557 | 18.2512 | 25 | 0.375 | -18.3133 | 20.6333 | 0.0010684 | 99.3024 | -15.956 | 16.2333 | 0.0015154 | 99.3371 | 420 | 10 | 0.4675 | 157.6168 | Operational
Lyostar II | 15% Sucrose After Tc | 20-ml clear | 0.00067282 | 15% Sucrose After Tc | 1.0557 | 18.2512 | 25 | 0.4 | -18.0486 | 20.6333 | 0.0010758 | 99.5567 | -15.7464 | 16.2333 | 0.0015274 | 99.5585 | 420 | 10 | 0.47081 | 158.5739 | Operational
Lyostar II | 15% Sucrose After Tc | 20-ml clear | 0.00068786 | 15% Sucrose After Tc | 1.0557 | 18.2512 | 25 | 0.45 | -17.3241 | 20.5333 | 0.0010813 | 99.1157 | -15.2705 | 16.2333 | 0.0015433 | 99.7157 | 420 | 10 | 0.47357 | 159.3742 | Operational
Lyostar II | 15% Sucrose After Tc | 20-ml clear | 0.00014197 | 15% Sucrose After Tc | 1.0557 | 18.2512 | 30 | 0.02 | -34.1242 | 51.8 | 0.00033814 | 99.0006 | -31.0668 | 37.6 | 0.00048303 | 99.0989 | 420 | 10 | 0.1481 | 65.071 | Pmin exceeds chamber pressure
Lyostar II | 15% Sucrose After Tc | 20-ml clear | 0.00024279 | 15% Sucrose After Tc | 1.0557 | 18.2512 | 30 | 0.04 | -29.4614 | 34.5 | 0.00053622 | 99.1508 | -26.4222 | 25.7 | 0.00076322 | 99.4165 | 420 | 10 | 0.23475 | 90.1761 | Pmin exceeds chamber pressure
Lyostar II | 15% Sucrose After Tc | 20-ml clear | 0.00031809 | 15% Sucrose After Tc | 1.0557 | 18.2512 | 30 | 0.06 | -26.9416 | 28.5 | 0.00067275 | 99.019 | -23.9767 | 21.6 | 0.00095658 | 99.5459 | 420 | 10 | 0.29448 | 107.4827 | Pmin exceeds chamber pressure
Lyostar II | 15% Sucrose After Tc | 20-ml clear | 0.00037647 | 15% Sucrose After Tc | 1.0557 | 18.2512 | 30 | 0.08 | -25.3169 | 25.5 | 0.0007735 | 99.1721 | -22.3813 | 19.5 | 0.0010987 | 99.602 | 420 | 10 | 0.33853 | 120.2466 | Pmin exceeds chamber pressure
Lyostar II | 15% Sucrose After Tc | 20-ml clear | 0.00042305 | 15% Sucrose After Tc | 1.0557 | 18.2512 | 30 | 0.1 | -24.1286 | 23.7 | 0.00085054 | 99.2731 | -21.1429 | 18.2 | 0.0012054 | 99.3324 | 420 | 10 | 0.37213 | 129.9839 | Pmin exceeds chamber pressure
Lyostar II | 15% Sucrose After Tc | 20-ml clear | 0.00046953 | 15% Sucrose After Tc | 1.0557 | 18.2512 | 30 | 0.125 | -23.028 | 22.3 | 0.0009248 | 99.5051 | -20.0314 | 17.2 | 0.0013088 | 99.3024 | 420 | 10 | 0.40454 | 139.3746 | Pmin exceeds chamber pressure
Lyostar II | 15% Sucrose After Tc | 20-ml clear | 0.00050664 | 15% Sucrose After Tc | 1.0557 | 18.2512 | 30 | 0.15 | -22.0484 | 21.3 | 0.00097946 | 99.1616 | -19.3072 | 16.6 | 0.0013918 | 99.7206 | 420 | 10 | 0.42869 | 146.371 | Operational
Lyostar II | 15% Sucrose After Tc | 20-ml clear | 0.00053695 | 15% Sucrose After Tc | 1.0557 | 18.2512 | 30 | 0.175 | -21.3768 | 20.7 | 0.0010247 | 99.4789 | -18.4747 | 16.1 | 0.0014502 | 99.2907 | 420 | 10 | 0.44823 | 152.0328 | Operational
Lyostar II | 15% Sucrose After Tc | 20-ml clear | 0.00056218 | 15% Sucrose After Tc | 1.0557 | 18.2512 | 30 | 0.2 | -20.6964 | 20.2 | 0.0010586 | 99.2924 | -17.9611 | 15.8 | 0.0015022 | 99.508 | 420 | 10 | 0.46324 | 156.3827 | Operational
Lyostar II | 15% Sucrose After Tc | 20-ml clear | 0.0005835 | 15% Sucrose After Tc | 1.0557 | 18.2512 | 30 | 0.225 | -20.2214 | 19.9 | 0.0010885 | 99.616 | -17.5876 | 15.6 | 0.0015471 | 99.8874 | 420 | 10 | 0.47641 | 160.1982 | Operational
Lyostar II | 15% Sucrose After Tc | 20-ml clear | 0.00060176 | 15% Sucrose After Tc | 1.0557 | 18.2512 | 30 | 0.25 | -19.6638 | 19.6 | 0.00111 | 99.3755 | -17.0794 | 15.4 | 0.0015784 | 99.7131 | 420 | 10 | 0.48589 | 162.9453 | Operational
Lyostar II | 15% Sucrose After Tc | 20-ml clear | 0.00061757 | 15% Sucrose After Tc | 1.0557 | 18.2512 | 30 | 0.275 | -19.2163 | 19.4 | 0.001129 | 99.3875 | -16.4574 | 15.2 | 0.0015985 | 99.1103 | 420 | 10 | 0.49388 | 165.2597 | Operational
Lyostar II | 15% Sucrose After Tc | 20-ml clear | 0.0006314 | 15% Sucrose After Tc | 1.0557 | 18.2512 | 30 | 0.3 | -18.719 | 19.2 | 0.0011426 | 99.0752 | -16.106 | 15.1 | 0.0016219 | 99.1613 | 420 | 10 | 0.50001 | 167.0354 | Operational
Lyostar II | 15% Sucrose After Tc | 20-ml clear | 0.00064359 | 15% Sucrose After Tc | 1.0557 | 18.2512 | 30 | 0.325 | -18.3702 | 19.1 | 0.0011563 | 99.2097 | -16.0695 | 15.1 | 0.0016519 | 99.9706 | 420 | 10 | 0.50646 | 168.9035 | Operational
Lyostar II | 15% Sucrose After Tc | 20-ml clear | 0.00065442 | 15% Sucrose After Tc | 1.0557 | 18.2512 | 30 | 0.35 | -17.9934 | 19 | 0.0011666 | 99.148 | -15.6077 | 15 | 0.0016629 | 99.5832 | 420 | 10 | 0.51081 | 170.1648 | Operational
Lyostar II | 15% Sucrose After Tc | 20-ml clear | 0.0006641 | 15% Sucrose After Tc | 1.0557 | 18.2512 | 30 | 0.375 | -17.7914 | 19 | 0.0011789 | 99.6441 | -15.1008 | 14.9 | 0.0016687 | 99.0317 | 420 | 10 | 0.5157 | 171.5813 | Operational
Lyostar II | 15% Sucrose After Tc | 20-ml clear | 0.00067282 | 15% Sucrose After Tc | 1.0557 | 18.2512 | 30 | 0.4 | -17.3731 | 18.9 | 0.0011839 | 99.2928 | -14.9504 | 14.9 | 0.001685 | 99.3713 | 420 | 10 | 0.51828 | 172.3282 | Operational
Lyostar II | 15% Sucrose After Tc | 20-ml clear | 0.00068786 | 15% Sucrose After Tc | 1.0557 | 18.2512 | 30 | 0.45 | -16.6939 | 18.8 | 0.001193 | 99.0052 | -14.5843 | 14.9 | 0.0017086 | 99.7616 | 420 | 10 | 0.52271 | 173.614 | Operational
Lyostar II | 15% Sucrose After Tc | 20-ml clear | 0.00014197 | 15% Sucrose After Tc | 1.0557 | 18.2512 | 35 | 0.02 | -33.5696 | 48.6667 | 0.00036158 | 99.0795 | -30.4477 | 35.2667 | 0.00051768 | 99.0875 | 420 | 10 | 0.15842 | 68.0602 | Pmin exceeds chamber pressure
Lyostar II | 15% Sucrose After Tc | 20-ml clear | 0.00024279 | 15% Sucrose After Tc | 1.0557 | 18.2512 | 35 | 0.04 | -28.8523 | 32.3167 | 0.00057582 | 99.1332 | -25.7006 | 24.0167 | 0.0008211 | 99.1502 | 420 | 10 | 0.25215 | 95.2173 | Pmin exceeds chamber pressure
Lyostar II | 15% Sucrose After Tc | 20-ml clear | 0.00031809 | 15% Sucrose After Tc | 1.0557 | 18.2512 | 35 | 0.06 | -26.3086 | 26.6667 | 0.00072435 | 99.0042 | -23.2099 | 20.1667 | 0.0010316 | 99.2514 | 420 | 10 | 0.31713 | 114.0467 | Pmin exceeds chamber pressure
Lyostar II | 15% Sucrose After Tc | 20-ml clear | 0.00037647 | 15% Sucrose After Tc | 1.0557 | 18.2512 | 35 | 0.08 | -24.6541 | 23.8167 | 0.00083415 | 99.0536 | -21.5348 | 18.1667 | 0.0011858 | 99.1064 | 420 | 10 | 0.36511 | 127.9492 | Pmin exceeds chamber pressure
Lyostar II | 15% Sucrose After Tc | 20-ml clear | 0.00042305 | 15% Sucrose After Tc | 1.0557 | 18.2512 | 35 | 0.1 | -23.4582 | 22.1167 | 0.00091858 | 99.1476 | -20.4338 | 17.0167 | 0.0013066 | 99.3935 | 420 | 10 | 0.4021 | 138.666 | Pmin exceeds chamber pressure
Lyostar II | 15% Sucrose After Tc | 20-ml clear | 0.00046953 | 15% Sucrose After Tc | 1.0557 | 18.2512 | 35 | 0.125 | -22.3227 | 20.7667 | 0.0009997 | 99.2293 | -19.3079 | 16.0667 | 0.0014207 | 99.3377 | 420 | 10 | 0.43755 | 148.9393 | Pmin exceeds chamber pressure
Lyostar II | 15% Sucrose After Tc | 20-ml clear | 0.00050664 | 15% Sucrose After Tc | 1.0557 | 18.2512 | 35 | 0.15 | -21.409 | 19.8667 | 0.0010615 | 99.1905 | -18.3469 | 15.4167 | 0.0015058 | 99.0388 | 420 | 10 | 0.4645 | 156.7462 | Pmin exceeds chamber pressure
Lyostar II | 15% Sucrose After Tc | 20-ml clear | 0.00053695 | 15% Sucrose After Tc | 1.0557 | 18.2512 | 35 | 0.175 | -20.6175 | 19.2167 | 0.0011092 | 99.005 | -17.7445 | 15.0167 | 0.0015779 | 99.313 | 420 | 10 | 0.48557 | 162.8506 | Operational
Lyostar II | 15% Sucrose After Tc | 20-ml clear | 0.00056218 | 15% Sucrose After Tc | 1.0557 | 18.2512 | 35 | 0.2 | -19.9858 | 18.7667 | 0.0011482 | 99.0143 | -17.2031 | 14.7167 | 0.0016351 | 99.4317 | 420 | 10 | 0.50268 | 167.8096 | Operational
Lyostar II | 15% Sucrose After Tc | 20-ml clear | 0.0005835 | 15% Sucrose After Tc | 1.0557 | 18.2512 | 35 | 0.225 | -19.5071 | 18.4667 | 0.0011813 | 99.2853 | -16.6324 | 14.4667 | 0.0016786 | 99.2603 | 420 | 10 | 0.51704 | 171.9716 | Operational
Lyostar II | 15% Sucrose After Tc | 20-ml clear | 0.00060176 | 15% Sucrose After Tc | 1.0557 | 18.2512 | 35 | 0.25 | -19.0337 | 18.2167 | 0.0012077 | 99.3486 | -16.0931 | 14.2667 | 0.001713 | 99.0245 | 420 | 10 | 0.52846 | 175.2806 | Operational
Lyostar II | 15% Sucrose After Tc | 20-ml clear | 0.00061757 | 15% Sucrose After Tc | 1.0557 | 18.2512 | 35 | 0.275 | -18.5905 | 18.0167 | 0.0012293 | 99.3523 | -15.8474 | 14.1667 | 0.0017495 | 99.4167 | 420 | 10 | 0.53815 | 178.0875 | Operational
Lyostar II | 15% Sucrose After Tc | 20-ml clear | 0.0006314 | 15% Sucrose After Tc | 1.0557 | 18.2512 | 35 | 0.3 | -18.0869 | 17.8167 | 0.001245 | 99.0235 | -15.5155 | 14.0667 | 0.001777 | 99.4943 | 420 | 10 | 0.54524 | 180.1425 | Operational
Lyostar II | 15% Sucrose After Tc | 20-ml clear | 0.00064359 | 15% Sucrose After Tc | 1.0557 | 18.2512 | 35 | 0.325 | -17.76 | 17.7167 | 0.0012612 | 99.1982 | -15.1084 | 13.9667 | 0.0017967 | 99.3183 | 420 | 10 | 0.5522 | 182.1592 | Operational
Lyostar II | 15% Sucrose After Tc | 20-ml clear | 0.00065442 | 15% Sucrose After Tc | 1.0557 | 18.2512 | 35 | 0.35 | -17.3992 | 17.6167 | 0.0012737 | 99.1726 | -14.8692 | 13.9167 | 0.0018183 | 99.4906 | 420 | 10 | 0.55782 | 183.785 | Operational
Lyostar II | 15% Sucrose After Tc | 20-ml clear | 0.0006641 | 15% Sucrose After Tc | 1.0557 | 18.2512 | 35 | 0.375 | -17.1282 | 17.5667 | 0.0012858 | 99.3745 | -14.5838 | 13.8667 | 0.0018346 | 99.5031 | 420 | 10 | 0.5631 | 185.3164 | Operational
Lyostar II | 15% Sucrose After Tc | 20-ml clear | 0.00067282 | 15% Sucrose After Tc | 1.0557 | 18.2512 | 35 | 0.4 | -16.715 | 17.4667 | 0.0012924 | 99.0503 | -14.2584 | 13.8167 | 0.0018465 | 99.3826 | 420 | 10 | 0.56607 | 186.1776 | Operational
Lyostar II | 15% Sucrose After Tc | 20-ml clear | 0.00068786 | 15% Sucrose After Tc | 1.0557 | 18.2512 | 35 | 0.45 | -16.1989 | 17.4167 | 0.0013081 | 99.2747 | -13.7561 | 13.7667 | 0.0018685 | 99.3953 | 420 | 10 | 0.57293 | 188.1659 | Operational
Lyostar II | 15% Sucrose After Tc | 20-ml clear | 0.00014197 | 15% Sucrose After Tc | 1.0557 | 18.2512 | 40 | 0.02 | -33.037 | 45.8833 | 0.00038514 | 99.1048 | -29.8641 | 33.2333 | 0.00055261 | 99.1211 | 420 | 10 | 0.16879 | 71.0654 | Pmin exceeds chamber pressure
Lyostar II | 15% Sucrose After Tc | 20-ml clear | 0.00024279 | 15% Sucrose After Tc | 1.0557 | 18.2512 | 40 | 0.04 | -28.2565 | 30.3833 | 0.00061554 | 99.0144 | -25.0368 | 22.5833 | 0.00087975 | 99.0417 | 420 | 10 | 0.26962 | 100.2811 | Pmin exceeds chamber pressure
Lyostar II | 15% Sucrose After Tc | 20-ml clear | 0.00031809 | 15% Sucrose After Tc | 1.0557 | 18.2512 | 40 | 0.06 | -25.7122 | 25.0833 | 0.00077638 | 99.0301 | -22.5626 | 18.9833 | 0.0011087 | 99.3302 | 420 | 10 | 0.34004 | 120.6838 | Pmin exceeds chamber pressure
Lyostar II | 15% Sucrose After Tc | 20-ml clear | 0.00037647 | 15% Sucrose After Tc | 1.0557 | 18.2512 | 40 | 0.08 | -24.0432 | 22.3833 | 0.00089552 | 99.057 | -20.849 | 17.0833 | 0.0012763 | 99.1101 | 420 | 10 | 0.39211 | 135.7723 | Pmin exceeds chamber pressure
Lyostar II | 15% Sucrose After Tc | 20-ml clear | 0.00042305 | 15% Sucrose After Tc | 1.0557 | 18.2512 | 40 | 0.1 | -22.8572 | 20.7833 | 0.0009877 | 99.2109 | -19.7133 | 15.9833 | 0.0014074 | 99.2983 | 420 | 10 | 0.43246 | 147.4643 | Pmin exceeds chamber pressure
Lyostar II | 15% Sucrose After Tc | 20-ml clear | 0.00046953 | 15% Sucrose After Tc | 1.0557 | 18.2512 | 40 | 0.125 | -21.6923 | 19.4833 | 0.0010759 | 99.1747 | -18.5756 | 15.0833 | 0.0015323 | 99.2392 | 420 | 10 | 0.47105 | 158.6443 | Pmin exceeds chamber pressure
Lyostar II | 15% Sucrose After Tc | 20-ml clear | 0.00050664 | 15% Sucrose After Tc | 1.0557 | 18.2512 | 40 | 0.15 | -20.7892 | 18.6333 | 0.0011439 | 99.1786 | -17.6636 | 14.4833 | 0.0016277 | 99.1089 | 420 | 10 | 0.50077 | 167.257 | Pmin exceeds chamber pressure
Lyostar II | 15% Sucrose After Tc | 20-ml clear | 0.00053695 | 15% Sucrose After Tc | 1.0557 | 18.2512 | 40 | 0.175 | -20.0381 | 18.0333 | 0.0011974 | 99.1428 | -17.003 | 14.0833 | 0.0017053 | 99.2114 | 420 | 10 | 0.52424 | 174.0573 | Operational
Lyostar II | 15% Sucrose After Tc | 20-ml clear | 0.00056218 | 15% Sucrose After Tc | 1.0557 | 18.2512 | 40 | 0.2 | -19.3746 | 17.5833 | 0.0012398 | 99.0245 | -16.4142 | 13.7833 | 0.001767 | 99.2049 | 420 | 10 | 0.54286 | 179.4519 | Operational
Lyostar II | 15% Sucrose After Tc | 20-ml clear | 0.0005835 | 15% Sucrose After Tc | 1.0557 | 18.2512 | 40 | 0.225 | -18.8877 | 17.2833 | 0.0012763 | 99.2311 | -16.0266 | 13.5833 | 0.0018214 | 99.4844 | 420 | 10 | 0.55893 | 184.1086 | Operational
Lyostar II | 15% Sucrose After Tc | 20-ml clear | 0.00060176 | 15% Sucrose After Tc | 1.0557 | 18.2512 | 40 | 0.25 | -18.406 | 17.0333 | 0.0013054 | 99.246 | -15.4562 | 13.3833 | 0.0018593 | 99.1846 | 420 | 10 | 0.57155 | 187.7643 | Operational
Lyostar II | 15% Sucrose After Tc | 20-ml clear | 0.00061757 | 15% Sucrose After Tc | 1.0557 | 18.2512 | 40 | 0.275 | -17.9592 | 16.8333 | 0.0013295 | 99.2217 | -14.9831 | 13.2333 | 0.0018918 | 99.0123 | 420 | 10 | 0.58201 | 190.7949 | Operational
Lyostar II | 15% Sucrose After Tc | 20-ml clear | 0.0006314 | 15% Sucrose After Tc | 1.0557 | 18.2512 | 40 | 0.3 | -17.5724 | 16.6833 | 0.0013502 | 99.2693 | -14.654 | 13.1333 | 0.0019226 | 99.0873 | 420 | 10 | 0.59112 | 193.4356 | Operational
Lyostar II | 15% Sucrose After Tc | 20-ml clear | 0.00064359 | 15% Sucrose After Tc | 1.0557 | 18.2512 | 40 | 0.325 | -17.1313 | 16.5333 | 0.0013657 | 99.0541 | -14.5083 | 13.0833 | 0.0019545 | 99.5 | 420 | 10 | 0.59833 | 195.5241 | Operational
Lyostar II | 15% Sucrose After Tc | 20-ml clear | 0.00065442 | 15% Sucrose After Tc | 1.0557 | 18.2512 | 40 | 0.35 | -16.7814 | 16.4333 | 0.0013802 | 99.0467 | -14.0256 | 12.9833 | 0.0019698 | 99.113 | 420 | 10 | 0.60444 | 197.2957 | Operational
Lyostar II | 15% Sucrose After Tc | 20-ml clear | 0.0006641 | 15% Sucrose After Tc | 1.0557 | 18.2512 | 40 | 0.375 | -16.5375 | 16.3833 | 0.0013946 | 99.2966 | -13.7595 | 12.9333 | 0.0019891 | 99.1593 | 420 | 10 | 0.6107 | 199.109 | Operational
Lyostar II | 15% Sucrose After Tc | 20-ml clear | 0.00067282 | 15% Sucrose After Tc | 1.0557 | 18.2512 | 40 | 0.4 | -16.2686 | 16.3333 | 0.0014062 | 99.4133 | -13.4479 | 12.8833 | 0.0020035 | 99.0707 | 420 | 10 | 0.61568 | 200.5524 | Operational
Lyostar II | 15% Sucrose After Tc | 20-ml clear | 0.00068786 | 15% Sucrose After Tc | 1.0557 | 18.2512 | 40 | 0.45 | -15.668 | 16.2333 | 0.0014223 | 99.3277 | -13.0046 | 12.8333 | 0.0020313 | 99.1902 | 420 | 10 | 0.62293 | 202.6531 | Operational
Lyostar II | 15% Sucrose After Tc | 20-ml clear | 0.00014197 | 15% Sucrose After Tc | 1.0557 | 18.2512 | 45 | 0.02 | -32.5245 | 43.4 | 0.0004088 | 99.0918 | -29.2893 | 31.4 | 0.00058761 | 99.0182 | 420 | 10 | 0.17921 | 74.0831 | Pmin exceeds chamber pressure
Lyostar II | 15% Sucrose After Tc | 20-ml clear | 0.00024279 | 15% Sucrose After Tc | 1.0557 | 18.2512 | 45 | 0.04 | -27.7259 | 28.75 | 0.00065584 | 99.163 | -24.4266 | 21.35 | 0.00093913 | 99.0544 | 420 | 10 | 0.28735 | 105.4182 | Pmin exceeds chamber pressure
Lyostar II | 15% Sucrose After Tc | 20-ml clear | 0.00031809 | 15% Sucrose After Tc | 1.0557 | 18.2512 | 45 | 0.06 | -25.1453 | 23.7 | 0.00082875 | 99.0655 | -21.844 | 17.9 | 0.0011846 | 99.0252 | 420 | 10 | 0.36302 | 127.3437 | Pmin exceeds chamber pressure
Lyostar II | 15% Sucrose After Tc | 20-ml clear | 0.00037647 | 15% Sucrose After Tc | 1.0557 | 18.2512 | 45 | 0.08 | -23.4807 | 21.15 | 0.00095757 | 99.1536 | -20.2128 | 16.15 | 0.0013678 | 99.1671 | 420 | 10 | 0.41941 | 143.6823 | Pmin exceeds chamber pressure
Lyostar II | 15% Sucrose After Tc | 20-ml clear | 0.00042305 | 15% Sucrose After Tc | 1.0557 | 18.2512 | 45 | 0.1 | -22.2459 | 19.6 | 0.0010567 | 99.1147 | -19.0544 | 15.1 | 0.0015098 | 99.2993 | 420 | 10 | 0.46283 | 156.2625 | Pmin exceeds chamber pressure
Lyostar II | 15% Sucrose After Tc | 20-ml clear | 0.00046953 | 15% Sucrose After Tc | 1.0557 | 18.2512 | 45 | 0.125 | -21.1414 | 18.4 | 0.0011535 | 99.3201 | -17.9269 | 14.25 | 0.0016462 | 99.2882 | 420 | 10 | 0.50516 | 168.5278 | Pmin exceeds chamber pressure
Lyostar II | 15% Sucrose After Tc | 20-ml clear | 0.00050664 | 15% Sucrose After Tc | 1.0557 | 18.2512 | 45 | 0.15 | -20.1573 | 17.55 | 0.0012261 | 99.034 | -17.1026 | 13.7 | 0.001753 | 99.3884 | 420 | 10 | 0.53711 | 177.7848 | Pmin exceeds chamber pressure
Lyostar II | 15% Sucrose After Tc | 20-ml clear | 0.00053695 | 15% Sucrose After Tc | 1.0557 | 18.2512 | 45 | 0.175 | -19.4596 | 17 | 0.0012856 | 99.1764 | -16.3726 | 13.3 | 0.001836 | 99.31 | 420 | 10 | 0.56307 | 185.3064 | Pmin exceeds chamber pressure
Lyostar II | 15% Sucrose After Tc | 20-ml clear | 0.00056218 | 15% Sucrose After Tc | 1.0557 | 18.2512 | 45 | 0.2 | -18.8783 | 16.6 | 0.0013339 | 99.3164 | -15.7261 | 13 | 0.001902 | 99.1683 | 420 | 10 | 0.58408 | 191.3955 | Operational
Lyostar II | 15% Sucrose After Tc | 20-ml clear | 0.0005835 | 15% Sucrose After Tc | 1.0557 | 18.2512 | 45 | 0.225 | -18.2441 | 16.25 | 0.0013707 | 99.0323 | -15.3164 | 12.8 | 0.0019609 | 99.3748 | 420 | 10 | 0.60048 | 196.1468 | Operational
Lyostar II | 15% Sucrose After Tc | 20-ml clear | 0.00060176 | 15% Sucrose After Tc | 1.0557 | 18.2512 | 45 | 0.25 | -17.8863 | 16.05 | 0.0014056 | 99.409 | -14.9825 | 12.65 | 0.002011 | 99.6012 | 420 | 10 | 0.61578 | 200.579 | Operational
Lyostar II | 15% Sucrose After Tc | 20-ml clear | 0.00061757 | 15% Sucrose After Tc | 1.0557 | 18.2512 | 45 | 0.275 | -17.4324 | 15.85 | 0.0014321 | 99.3471 | -14.4895 | 12.5 | 0.0020469 | 99.3873 | 420 | 10 | 0.62731 | 203.9202 | Operational
Lyostar II | 15% Sucrose After Tc | 20-ml clear | 0.0006314 | 15% Sucrose After Tc | 1.0557 | 18.2512 | 45 | 0.3 | -17.0482 | 15.7 | 0.0014552 | 99.3809 | -14.1681 | 12.4 | 0.0020814 | 99.4584 | 420 | 10 | 0.63747 | 206.8646 | Operational
Lyostar II | 15% Sucrose After Tc | 20-ml clear | 0.00064359 | 15% Sucrose After Tc | 1.0557 | 18.2512 | 45 | 0.325 | -16.6004 | 15.55 | 0.0014725 | 99.1458 | -13.7471 | 12.3 | 0.0021065 | 99.2647 | 420 | 10 | 0.6451 | 209.0747 | Operational
Lyostar II | 15% Sucrose After Tc | 20-ml clear | 0.00065442 | 15% Sucrose After Tc | 1.0557 | 18.2512 | 45 | 0.35 | -16.259 | 15.45 | 0.001489 | 99.1463 | -13.5643 | 12.25 | 0.0021353 | 99.5054 | 420 | 10 | 0.65254 | 211.2301 | Operational
Lyostar II | 15% Sucrose After Tc | 20-ml clear | 0.0006641 | 15% Sucrose After Tc | 1.0557 | 18.2512 | 45 | 0.375 | -16.0418 | 15.4 | 0.0015057 | 99.4341 | -13.321 | 12.2 | 0.0021579 | 99.5804 | 420 | 10 | 0.65979 | 213.332 | Operational
Lyostar II | 15% Sucrose After Tc | 20-ml clear | 0.00067282 | 15% Sucrose After Tc | 1.0557 | 18.2512 | 45 | 0.4 | -15.6274 | 15.3 | 0.0015151 | 99.1231 | -13.0245 | 12.15 | 0.0021751 | 99.5164 | 420 | 10 | 0.66406 | 214.5707 | Operational
Lyostar II | 15% Sucrose After Tc | 20-ml clear | 0.00068786 | 15% Sucrose After Tc | 1.0557 | 18.2512 | 45 | 0.45 | -15.0556 | 15.2 | 0.0015344 | 99.0956 | -12.3004 | 12.05 | 0.002196 | 99.0566 | 420 | 10 | 0.67222 | 216.9343 | Operational
Lyostar II | 15% Sucrose After Tc | 20-ml clear | 0.00014197 | 15% Sucrose After Tc | 1.0557 | 18.2512 | 50 | 0.02 | -32.0283 | 41.1667 | 0.00043255 | 99.0296 | -28.7626 | 29.8167 | 0.000623 | 99.0859 | 420 | 10 | 0.18967 | 77.1149 | Pmin exceeds chamber pressure
Lyostar II | 15% Sucrose After Tc | 20-ml clear | 0.00024279 | 15% Sucrose After Tc | 1.0557 | 18.2512 | 50 | 0.04 | -27.1952 | 27.2667 | 0.00069615 | 99.1503 | -23.8486 | 20.2667 | 0.00099895 | 99.0855 | 420 | 10 | 0.3051 | 110.5604 | Pmin exceeds chamber pressure
Lyostar II | 15% Sucrose After Tc | 20-ml clear | 0.00031809 | 15% Sucrose After Tc | 1.0557 | 18.2512 | 50 | 0.06 | -24.5869 | 22.4667 | 0.00088123 | 99.0201 | -21.2936 | 17.0167 | 0.0012635 | 99.2312 | 420 | 10 | 0.38617 | 134.0508 | Pmin exceeds chamber pressure
Lyostar II | 15% Sucrose After Tc | 20-ml clear | 0.00037647 | 15% Sucrose After Tc | 1.0557 | 18.2512 | 50 | 0.08 | -22.9448 | 20.0667 | 0.00102 | 99.2444 | -19.5537 | 15.3167 | 0.0014589 | 99.0631 | 420 | 10 | 0.44683 | 151.6271 | Pmin exceeds chamber pressure
Lyostar II | 15% Sucrose After Tc | 20-ml clear | 0.00042305 | 15% Sucrose After Tc | 1.0557 | 18.2512 | 50 | 0.1 | -21.6605 | 18.5667 | 0.001126 | 99.0349 | -18.3743 | 14.3167 | 0.0016116 | 99.1648 | 420 | 10 | 0.49333 | 165.0992 | Pmin exceeds chamber pressure
Lyostar II | 15% Sucrose After Tc | 20-ml clear | 0.00046953 | 15% Sucrose After Tc | 1.0557 | 18.2512 | 50 | 0.125 | -20.538 | 17.4167 | 0.0012302 | 99.1811 | -17.2701 | 13.5167 | 0.0017598 | 99.238 | 420 | 10 | 0.53891 | 178.3085 | Pmin exceeds chamber pressure
Lyostar II | 15% Sucrose After Tc | 20-ml clear | 0.00050664 | 15% Sucrose After Tc | 1.0557 | 18.2512 | 50 | 0.15 | -19.693 | 16.6667 | 0.0013115 | 99.3695 | -16.3172 | 12.9667 | 0.001872 | 99.0474 | 420 | 10 | 0.57437 | 188.5809 | Pmin exceeds chamber pressure
Lyostar II | 15% Sucrose After Tc | 20-ml clear | 0.00053695 | 15% Sucrose After Tc | 1.0557 | 18.2512 | 50 | 0.175 | -18.9466 | 16.1167 | 0.0013751 | 99.3323 | -15.7483 | 12.6167 | 0.0019669 | 99.343 | 420 | 10 | 0.60239 | 196.7008 | Pmin exceeds chamber pressure
Lyostar II | 15% Sucrose After Tc | 20-ml clear | 0.00056218 | 15% Sucrose After Tc | 1.0557 | 18.2512 | 50 | 0.2 | -18.3295 | 15.7167 | 0.0014268 | 99.3426 | -15.0258 | 12.3167 | 0.0020367 | 99.0499 | 420 | 10 | 0.62487 | 203.2144 | Pmin exceeds chamber pressure
Lyostar II | 15% Sucrose After Tc | 20-ml clear | 0.0005835 | 15% Sucrose After Tc | 1.0557 | 18.2512 | 50 | 0.225 | -17.8064 | 15.4167 | 0.0014696 | 99.385 | -14.5797 | 12.1167 | 0.0020995 | 99.1681 | 420 | 10 | 0.64368 | 208.6632 | Operational
Lyostar II | 15% Sucrose After Tc | 20-ml clear | 0.00060176 | 15% Sucrose After Tc | 1.0557 | 18.2512 | 50 | 0.25 | -17.2882 | 15.1667 | 0.001504 | 99.2669 | -14.2248 | 11.9667 | 0.0021533 | 99.3372 | 420 | 10 | 0.65894 | 213.0859 | Operational
Lyostar II | 15% Sucrose After Tc | 20-ml clear | 0.00061757 | 15% Sucrose After Tc | 1.0557 | 18.2512 | 50 | 0.275 | -16.8164 | 14.9667 | 0.0015327 | 99.1504 | -13.691 | 11.8167 | 0.0021915 | 99.058 | 420 | 10 | 0.67139 | 216.6936 | Operational
Lyostar II | 15% Sucrose After Tc | 20-ml clear | 0.0006314 | 15% Sucrose After Tc | 1.0557 | 18.2512 | 50 | 0.3 | -16.4256 | 14.8167 | 0.0015578 | 99.1541 | -13.3586 | 11.7167 | 0.0022288 | 99.1025 | 420 | 10 | 0.68247 | 219.9023 | Operational
Lyostar II | 15% Sucrose After Tc | 20-ml clear | 0.00064359 | 15% Sucrose After Tc | 1.0557 | 18.2512 | 50 | 0.325 | -16.1442 | 14.7167 | 0.0015812 | 99.3664 | -13.2814 | 11.6667 | 0.0022691 | 99.5687 | 420 | 10 | 0.69298 | 222.9498 | Operational
Lyostar II | 15% Sucrose After Tc | 20-ml clear | 0.00065442 | 15% Sucrose After Tc | 1.0557 | 18.2512 | 50 | 0.35 | -15.8088 | 14.6167 | 0.0015996 | 99.3662 | -12.7489 | 11.5667 | 0.0022879 | 99.131 | 420 | 10 | 0.70075 | 225.1995 | Operational
Lyostar II | 15% Sucrose After Tc | 20-ml clear | 0.0006641 | 15% Sucrose After Tc | 1.0557 | 18.2512 | 50 | 0.375 | -15.4263 | 14.5167 | 0.0016139 | 99.1902 | -12.5159 | 11.5167 | 0.0023131 | 99.2163 | 420 | 10 | 0.70719 | 227.0662 | Operational
Lyostar II | 15% Sucrose After Tc | 20-ml clear | 0.00067282 | 15% Sucrose After Tc | 1.0557 | 18.2512 | 50 | 0.4 | -15.1972 | 14.4667 | 0.0016293 | 99.3647 | -12.224 | 11.4667 | 0.0023325 | 99.161 | 420 | 10 | 0.71384 | 228.9944 | Operational
Lyostar II | 15% Sucrose After Tc | 20-ml clear | 0.00068786 | 15% Sucrose After Tc | 1.0557 | 18.2512 | 50 | 0.45 | -14.6548 | 14.3667 | 0.0016519 | 99.3833 | -11.8953 | 11.4167 | 0.0023721 | 99.4353 | 420 | 10 | 0.72404 | 231.9472 | Operational
Lyostar II | 15% Sucrose After Tc | 20-ml clear | 0.00014197 | 15% Sucrose After Tc | 1.0557 | 20.8585 | -35 | 0.02 | -45.96 | 334.5333 | 7.6066e-05 | 99.0099 | -44.5682 | 259.9333 | 0.00010138 | 99.0105 | 420 | 10 | 0.033011 | 31.7229 | Pmin exceeds chamber pressure
Lyostar II | 15% Sucrose After Tc | 20-ml clear | 0.00024279 | 15% Sucrose After Tc | 1.0557 | 20.8585 | -35 | 0.04 | -42.4269 | 297.9333 | 8.2921e-05 | 99.0127 | -41.3794 | 237.1333 | 0.00010821 | 99.0281 | 420 | 10 | 0.035889 | 32.5568 | Operational
Lyostar II | 15% Sucrose After Tc | 20-ml clear | 0.00031809 | 15% Sucrose After Tc | 1.0557 | 20.8585 | -35 | 0.06 | -40.4174 | 319.1333 | 7.5176e-05 | 99.0384 | -39.6212 | 256.9333 | 9.7206e-05 | 99.0481 | 420 | 10 | 0.032499 | 31.5747 | Operational
Lyostar II | 15% Sucrose After Tc | 20-ml clear | 0.00037647 | 15% Sucrose After Tc | 1.0557 | 20.8585 | -35 | 0.08 | -38.9749 | 374.3333 | 6.2019e-05 | 99.0589 | -38.3806 | 303.1333 | 7.9548e-05 | 99.033 | 420 | 10 | 0.026784 | 29.9188 | Operational
Lyostar II | 15% Sucrose After Tc | 20-ml clear | 0.00042305 | 15% Sucrose After Tc | 1.0557 | 20.8585 | -35 | 0.1 | -37.8202 | 476.3333 | 4.7321e-05 | 99.0081 | -37.3971 | 387.1333 | 6.0375e-05 | 99.0135 | 420 | 10 | 0.020423 | 28.0756 | Operational
Lyostar II | 15% Sucrose After Tc | 20-ml clear | 0.00046953 | 15% Sucrose After Tc | 1.0557 | 20.8585 | -35 | 0.125 | -36.6135 | 761.9333 | 2.8664e-05 | 99.0014 | -36.3726 | 620.5333 | 3.6404e-05 | 99.0112 | 420 | 10 | 0.012364 | 25.7405 | Operational
Lyostar II | 15% Sucrose After Tc | 20-ml clear | 0.00050664 | 15% Sucrose After Tc | 1.0557 | 20.8585 | -35 | 0.15 | -35.5771 | 2002.7333 | 1.086e-05 | 99.0062 | -35.4919 | 1631.9333 | 1.3885e-05 | 99.0145 | 420 | 10 | 0.0046882 | 23.5164 | Operational
Lyostar II | 15% Sucrose After Tc | 20-ml clear | 0.00014197 | 15% Sucrose After Tc | 1.0557 | 20.8585 | -30 | 0.02 | -44.5087 | 253.7 | 9.3779e-05 | 99.0043 | -42.8573 | 194.7 | 0.00012332 | 99.0169 | 420 | 10 | 0.040628 | 33.93 | Pmin exceeds chamber pressure
Lyostar II | 15% Sucrose After Tc | 20-ml clear | 0.00024279 | 15% Sucrose After Tc | 1.0557 | 20.8585 | -30 | 0.04 | -40.8182 | 205.9 | 0.00011206 | 99.0429 | -39.4543 | 161.9 | 0.000144 | 99.1274 | 420 | 10 | 0.048408 | 36.1841 | Operational
Lyostar II | 15% Sucrose After Tc | 20-ml clear | 0.00031809 | 15% Sucrose After Tc | 1.0557 | 20.8585 | -30 | 0.06 | -38.7465 | 199.3 | 0.00011285 | 99.0765 | -37.5957 | 158.5 | 0.00014357 | 99.0922 | 420 | 10 | 0.048686 | 36.2648 | Operational
Lyostar II | 15% Sucrose After Tc | 20-ml clear | 0.00037647 | 15% Sucrose After Tc | 1.0557 | 20.8585 | -30 | 0.08 | -37.2822 | 206.1 | 0.000106 | 99.0549 | -36.3085 | 165.1 | 0.00013381 | 99.1252 | 420 | 10 | 0.045686 | 35.3957 | Operational
Lyostar II | 15% Sucrose After Tc | 20-ml clear | 0.00042305 | 15% Sucrose After Tc | 1.0557 | 20.8585 | -30 | 0.1 | -36.1282 | 221.3 | 9.6295e-05 | 99.0285 | -35.3033 | 177.9 | 0.000125 | 99.0403 | 420 | 10 | 0.041649 | 34.2259 | Operational
Lyostar II | 15% Sucrose After Tc | 20-ml clear | 0.00046953 | 15% Sucrose After Tc | 1.0557 | 20.8585 | -30 | 0.125 | -34.9402 | 251.5 | 8.6156e-05 | 99.0656 | -34.2773 | 202.7 | 0.00011189 | 99.0549 | 420 | 10 | 0.037267 | 32.956 | Operational
Lyostar II | 15% Sucrose After Tc | 20-ml clear | 0.00050664 | 15% Sucrose After Tc | 1.0557 | 20.8585 | -30 | 0.15 | -33.9283 | 297.1 | 7.3923e-05 | 99.0547 | -33.4057 | 239.7 | 9.6134e-05 | 99.0077 | 420 | 10 | 0.031981 | 31.4244 | Operational
Lyostar II | 15% Sucrose After Tc | 20-ml clear | 0.00053695 | 15% Sucrose After Tc | 1.0557 | 20.8585 | -30 | 0.175 | -33.0352 | 367.1 | 6.0534e-05 | 99.0538 | -32.6369 | 296.3 | 7.8886e-05 | 99.0015 | 420 | 10 | 0.026195 | 29.7481 | Operational
Lyostar II | 15% Sucrose After Tc | 20-ml clear | 0.00056218 | 15% Sucrose After Tc | 1.0557 | 20.8585 | -30 | 0.2 | -32.2272 | 482.5 | 4.6506e-05 | 99.0124 | -31.9406 | 389.7 | 6.0783e-05 | 99.0508 | 420 | 10 | 0.020132 | 27.9913 | Operational
Lyostar II | 15% Sucrose After Tc | 20-ml clear | 0.0005835 | 15% Sucrose After Tc | 1.0557 | 20.8585 | -30 | 0.225 | -31.4852 | 703.5 | 3.2189e-05 | 99.0221 | -31.2971 | 567.7 | 4.2168e-05 | 99.0018 | 420 | 10 | 0.013938 | 26.1967 | Operational
Lyostar II | 15% Sucrose After Tc | 20-ml clear | 0.00060176 | 15% Sucrose After Tc | 1.0557 | 20.8585 | -30 | 0.25 | -30.7953 | 1281.1 | 1.7776e-05 | 99.0147 | -30.6965 | 1033.9 | 2.3351e-05 | 99.0077 | 420 | 10 | 0.0077001 | 24.3891 | Operational
Lyostar II | 15% Sucrose After Tc | 20-ml clear | 0.00061757 | 15% Sucrose After Tc | 1.0557 | 20.8585 | -30 | 0.275 | -30.1509 | 6645.5 | 3.4614e-06 | 99.0025 | -30.1325 | 5356.5 | 4.559e-06 | 99.003 | 420 | 10 | 0.0014999 | 22.5926 | Operational
Lyostar II | 15% Sucrose After Tc | 20-ml clear | 0.00014197 | 15% Sucrose After Tc | 1.0557 | 20.8585 | -25 | 0.02 | -43.2076 | 203.0667 | 0.00011081 | 99.0926 | -41.3366 | 154.2667 | 0.00014479 | 99.1159 | 420 | 10 | 0.047966 | 36.056 | Pmin exceeds chamber pressure
Lyostar II | 15% Sucrose After Tc | 20-ml clear | 0.00024279 | 15% Sucrose After Tc | 1.0557 | 20.8585 | -25 | 0.04 | -39.3783 | 155.8667 | 0.00013949 | 99.0858 | -37.7445 | 121.2667 | 0.00017772 | 99.1551 | 420 | 10 | 0.06019 | 39.5981 | Operational
Lyostar II | 15% Sucrose After Tc | 20-ml clear | 0.00031809 | 15% Sucrose After Tc | 1.0557 | 20.8585 | -25 | 0.06 | -37.2489 | 143.2667 | 0.00014793 | 99.05 | -35.7984 | 112.8667 | 0.00019137 | 99.1333 | 420 | 10 | 0.063955 | 40.6891 | Operational
Lyostar II | 15% Sucrose After Tc | 20-ml clear | 0.00037647 | 15% Sucrose After Tc | 1.0557 | 20.8585 | -25 | 0.08 | -35.7636 | 140.4667 | 0.00015051 | 99.0194 | -34.4656 | 111.4667 | 0.00019854 | 99.0983 | 420 | 10 | 0.065231 | 41.0586 | Operational
Lyostar II | 15% Sucrose After Tc | 20-ml clear | 0.00042305 | 15% Sucrose After Tc | 1.0557 | 20.8585 | -25 | 0.1 | -34.6083 | 142.2667 | 0.00015098 | 99.0006 | -33.445 | 113.4667 | 0.00019905 | 99.1398 | 420 | 10 | 0.06543 | 41.1164 | Operational
Lyostar II | 15% Sucrose After Tc | 20-ml clear | 0.00046953 | 15% Sucrose After Tc | 1.0557 | 20.8585 | -25 | 0.125 | -33.4378 | 148.6667 | 0.00014715 | 99.1506 | -32.4163 | 118.8667 | 0.00019401 | 99.1827 | 420 | 10 | 0.063772 | 40.6361 | Operational
Lyostar II | 15% Sucrose After Tc | 20-ml clear | 0.00050664 | 15% Sucrose After Tc | 1.0557 | 20.8585 | -25 | 0.15 | -32.4454 | 158.0667 | 0.00014011 | 99.0335 | -31.5519 | 126.6667 | 0.00018494 | 99.0977 | 420 | 10 | 0.060729 | 39.7542 | Operational
Lyostar II | 15% Sucrose After Tc | 20-ml clear | 0.00053695 | 15% Sucrose After Tc | 1.0557 | 20.8585 | -25 | 0.175 | -31.5834 | 170.8667 | 0.0001313 | 99.1334 | -30.7982 | 136.8667 | 0.00017346 | 99.0216 | 420 | 10 | 0.056917 | 38.6496 | Operational
Lyostar II | 15% Sucrose After Tc | 20-ml clear | 0.00056218 | 15% Sucrose After Tc | 1.0557 | 20.8585 | -25 | 0.2 | -30.8061 | 186.8667 | 0.00012124 | 99.1049 | -30.1267 | 149.8667 | 0.00016058 | 99.0922 | 420 | 10 | 0.052572 | 37.3908 | Operational
Lyostar II | 15% Sucrose After Tc | 20-ml clear | 0.0005835 | 15% Sucrose After Tc | 1.0557 | 20.8585 | -25 | 0.225 | -30.0952 | 206.8667 | 0.00011043 | 99.0551 | -29.5072 | 165.8667 | 0.00014653 | 99.002 | 420 | 10 | 0.047896 | 36.0359 | Operational
Lyostar II | 15% Sucrose After Tc | 20-ml clear | 0.00060176 | 15% Sucrose After Tc | 1.0557 | 20.8585 | -25 | 0.25 | -29.4376 | 232.0667 | 9.9186e-05 | 99.0253 | -28.9386 | 186.2667 | 0.00013205 | 99.1348 | 420 | 10 | 0.043038 | 34.6284 | Operational
Lyostar II | 15% Sucrose After Tc | 20-ml clear | 0.00061757 | 15% Sucrose After Tc | 1.0557 | 20.8585 | -25 | 0.275 | -28.8249 | 264.4667 | 8.7738e-05 | 99.0916 | -28.3986 | 211.8667 | 0.00011694 | 99.0042 | 420 | 10 | 0.038076 | 33.1906 | Operational
Lyostar II | 15% Sucrose After Tc | 20-ml clear | 0.0006314 | 15% Sucrose After Tc | 1.0557 | 20.8585 | -25 | 0.3 | -28.246 | 306.6667 | 7.6125e-05 | 99.0595 | -27.892 | 245.6667 | 0.00010173 | 99.0324 | 420 | 10 | 0.033048 | 31.7337 | Operational
Lyostar II | 15% Sucrose After Tc | 20-ml clear | 0.00064359 | 15% Sucrose After Tc | 1.0557 | 20.8585 | -25 | 0.325 | -27.6983 | 364.0667 | 6.4502e-05 | 99.0577 | -27.4095 | 291.4667 | 8.6398e-05 | 99.0238 | 420 | 10 | 0.028011 | 30.2741 | Operational
Lyostar II | 15% Sucrose After Tc | 20-ml clear | 0.00065442 | 15% Sucrose After Tc | 1.0557 | 20.8585 | -25 | 0.35 | -27.177 | 446.0667 | 5.2917e-05 | 99.036 | -26.9494 | 357.0667 | 7.1076e-05 | 99.0668 | 420 | 10 | 0.022988 | 28.8187 | Operational
Lyostar II | 15% Sucrose After Tc | 20-ml clear | 0.0006641 | 15% Sucrose After Tc | 1.0557 | 20.8585 | -25 | 0.375 | -26.6795 | 572.6667 | 4.1428e-05 | 99.0441 | -26.5065 | 457.8667 | 5.5741e-05 | 99.0037 | 420 | 10 | 0.018001 | 27.3738 | Operational
Lyostar II | 15% Sucrose After Tc | 20-ml clear | 0.00067282 | 15% Sucrose After Tc | 1.0557 | 20.8585 | -25 | 0.4 | -26.2027 | 792.6667 | 3.0056e-05 | 99.0235 | -26.0814 | 633.4667 | 4.0537e-05 | 99.0041 | 420 | 10 | 0.013064 | 25.9432 | Operational
Lyostar II | 15% Sucrose After Tc | 20-ml clear | 0.00068786 | 15% Sucrose After Tc | 1.0557 | 20.8585 | -25 | 0.45 | -25.3061 | 3072.0667 | 7.8206e-06 | 99.0045 | -25.2764 | 2452.2667 | 1.0593e-05 | 99.0093 | 420 | 10 | 0.0034011 | 23.1435 | Operational
Lyostar II | 15% Sucrose After Tc | 20-ml clear | 0.00014197 | 15% Sucrose After Tc | 1.0557 | 20.8585 | -20 | 0.02 | -42.0292 | 168.4333 | 0.00012757 | 99.1221 | -39.9689 | 126.8333 | 0.00016641 | 99.1066 | 420 | 10 | 0.055211 | 38.1555 | Pmin exceeds chamber pressure
Lyostar II | 15% Sucrose After Tc | 20-ml clear | 0.00024279 | 15% Sucrose After Tc | 1.0557 | 20.8585 | -20 | 0.04 | -38.078 | 124.6333 | 0.00016606 | 99.1024 | -36.208 | 96.0333 | 0.00021925 | 99.0473 | 420 | 10 | 0.071979 | 43.0139 | Pmin exceeds chamber pressure
Lyostar II | 15% Sucrose After Tc | 20-ml clear | 0.00031809 | 15% Sucrose After Tc | 1.0557 | 20.8585 | -20 | 0.06 | -35.9028 | 111.2333 | 0.00018789 | 99.184 | -34.1907 | 86.8333 | 0.00025149 | 99.1642 | 420 | 10 | 0.081584 | 45.797 | Operational
Lyostar II | 15% Sucrose After Tc | 20-ml clear | 0.00037647 | 15% Sucrose After Tc | 1.0557 | 20.8585 | -20 | 0.08 | -34.3932 | 105.8333 | 0.00020126 | 99.0449 | -32.826 | 83.4333 | 0.00026902 | 99.2678 | 420 | 10 | 0.087376 | 47.4751 | Operational
Lyostar II | 15% Sucrose After Tc | 20-ml clear | 0.00042305 | 15% Sucrose After Tc | 1.0557 | 20.8585 | -20 | 0.1 | -33.2413 | 104.2333 | 0.00020807 | 99.1662 | -31.7805 | 82.4333 | 0.00027767 | 99.1761 | 420 | 10 | 0.090311 | 48.3256 | Operational
Lyostar II | 15% Sucrose After Tc | 20-ml clear | 0.00046953 | 15% Sucrose After Tc | 1.0557 | 20.8585 | -20 | 0.125 | -32.0709 | 104.6333 | 0.00021051 | 99.0608 | -30.7519 | 83.2333 | 0.00028127 | 99.2938 | 420 | 10 | 0.091388 | 48.6376 | Operational
Lyostar II | 15% Sucrose After Tc | 20-ml clear | 0.00050664 | 15% Sucrose After Tc | 1.0557 | 20.8585 | -20 | 0.15 | -31.1067 | 107.0333 | 0.00020901 | 99.1956 | -29.8955 | 85.2333 | 0.00027932 | 99.2652 | 420 | 10 | 0.090737 | 48.4489 | Operational
Lyostar II | 15% Sucrose After Tc | 20-ml clear | 0.00053695 | 15% Sucrose After Tc | 1.0557 | 20.8585 | -20 | 0.175 | -30.2585 | 110.4333 | 0.0002046 | 99.06 | -29.1467 | 88.0333 | 0.00027363 | 99.0657 | 420 | 10 | 0.08883 | 47.8965 | Operational
Lyostar II | 15% Sucrose After Tc | 20-ml clear | 0.00056218 | 15% Sucrose After Tc | 1.0557 | 20.8585 | -20 | 0.2 | -29.5116 | 115.0333 | 0.00019861 | 99.1451 | -28.5007 | 91.8333 | 0.00026626 | 99.2343 | 420 | 10 | 0.086258 | 47.1514 | Operational
Lyostar II | 15% Sucrose After Tc | 20-ml clear | 0.0005835 | 15% Sucrose After Tc | 1.0557 | 20.8585 | -20 | 0.225 | -28.8282 | 120.4333 | 0.00019133 | 99.1255 | -27.8927 | 96.0333 | 0.00025659 | 99.0054 | 420 | 10 | 0.083101 | 46.2365 | Operational
Lyostar II | 15% Sucrose After Tc | 20-ml clear | 0.00060176 | 15% Sucrose After Tc | 1.0557 | 20.8585 | -20 | 0.25 | -28.195 | 126.6333 | 0.00018317 | 99.0344 | -27.3554 | 101.2333 | 0.0002466 | 99.2254 | 420 | 10 | 0.079595 | 45.2207 | Operational
Lyostar II | 15% Sucrose After Tc | 20-ml clear | 0.00061757 | 15% Sucrose After Tc | 1.0557 | 20.8585 | -20 | 0.275 | -27.6089 | 133.8333 | 0.00017454 | 99.04 | -26.8338 | 106.8333 | 0.00023514 | 99.0461 | 420 | 10 | 0.075851 | 44.1357 | Operational
Lyostar II | 15% Sucrose After Tc | 20-ml clear | 0.0006314 | 15% Sucrose After Tc | 1.0557 | 20.8585 | -20 | 0.3 | -27.0591 | 142.0333 | 0.00016555 | 99.0639 | -26.3575 | 113.4333 | 0.00022364 | 99.165 | 420 | 10 | 0.071971 | 43.0116 | Operational
Lyostar II | 15% Sucrose After Tc | 20-ml clear | 0.00064359 | 15% Sucrose After Tc | 1.0557 | 20.8585 | -20 | 0.325 | -26.5364 | 151.2333 | 0.00015625 | 99.0076 | -25.9022 | 120.8333 | 0.00021164 | 99.2069 | 420 | 10 | 0.067952 | 41.847 | Operational
Lyostar II | 15% Sucrose After Tc | 20-ml clear | 0.00065442 | 15% Sucrose After Tc | 1.0557 | 20.8585 | -20 | 0.35 | -26.0442 | 161.8333 | 0.00014692 | 99.0753 | -25.4596 | 129.0333 | 0.00019906 | 99.0474 | 420 | 10 | 0.063895 | 40.6716 | Operational
Lyostar II | 15% Sucrose After Tc | 20-ml clear | 0.0006641 | 15% Sucrose After Tc | 1.0557 | 20.8585 | -20 | 0.375 | -25.5727 | 173.8333 | 0.00013746 | 99.0901 | -25.0473 | 138.6333 | 0.00018675 | 99.1549 | 420 | 10 | 0.059804 | 39.4862 | Operational
Lyostar II | 15% Sucrose After Tc | 20-ml clear | 0.00067282 | 15% Sucrose After Tc | 1.0557 | 20.8585 | -20 | 0.4 | -25.1184 | 187.4333 | 0.00012791 | 99.009 | -24.6444 | 149.4333 | 0.0001741 | 99.0891 | 420 | 10 | 0.055663 | 38.2862 | Operational
Lyostar II | 15% Sucrose After Tc | 20-ml clear | 0.00068786 | 15% Sucrose After Tc | 1.0557 | 20.8585 | -20 | 0.45 | -24.2673 | 221.6333 | 0.00010903 | 99.0045 | -23.8838 | 176.4333 | 0.00014884 | 99.0113 | 420 | 10 | 0.047463 | 35.9104 | Operational
Lyostar II | 15% Sucrose After Tc | 20-ml clear | 0.00014197 | 15% Sucrose After Tc | 1.0557 | 20.8585 | -15 | 0.02 | -40.954 | 143.4 | 0.00014436 | 99.1249 | -38.7298 | 107.2 | 0.00018849 | 99.0804 | 420 | 10 | 0.062484 | 40.2627 | Pmin exceeds chamber pressure
Lyostar II | 15% Sucrose After Tc | 20-ml clear | 0.00024279 | 15% Sucrose After Tc | 1.0557 | 20.8585 | -15 | 0.04 | -36.8941 | 103.4 | 0.00019744 | 99.0924 | -34.8314 | 79.2 | 0.00026826 | 99.1593 | 420 | 10 | 0.0859 | 47.0474 | Pmin exceeds chamber pressure
Lyostar II | 15% Sucrose After Tc | 20-ml clear | 0.00031809 | 15% Sucrose After Tc | 1.0557 | 20.8585 | -15 | 0.06 | -34.671 | 90.4 | 0.00023241 | 99.1143 | -32.7465 | 70.2 | 0.00031451 | 99.2613 | 420 | 10 | 0.10106 | 51.4401 | Operational
Lyostar II | 15% Sucrose After Tc | 20-ml clear | 0.00037647 | 15% Sucrose After Tc | 1.0557 | 20.8585 | -15 | 0.08 | -33.1512 | 84.6 | 0.00025381 | 99.1493 | -31.3397 | 66.2 | 0.00034272 | 99.2458 | 420 | 10 | 0.11033 | 54.1274 | Operational
Lyostar II | 15% Sucrose After Tc | 20-ml clear | 0.00042305 | 15% Sucrose After Tc | 1.0557 | 20.8585 | -15 | 0.1 | -31.9892 | 81.8 | 0.00026696 | 99.1347 | -30.2882 | 64.4 | 0.00036034 | 99.3189 | 420 | 10 | 0.11604 | 55.7819 | Operational
Lyostar II | 15% Sucrose After Tc | 20-ml clear | 0.00046953 | 15% Sucrose After Tc | 1.0557 | 20.8585 | -15 | 0.125 | -30.8246 | 80.4 | 0.00027598 | 99.0401 | -29.2423 | 63.6 | 0.00037257 | 99.2613 | 420 | 10 | 0.11997 | 56.9187 | Operational
Lyostar II | 15% Sucrose After Tc | 20-ml clear | 0.00050664 | 15% Sucrose After Tc | 1.0557 | 20.8585 | -15 | 0.15 | -29.8671 | 80.4 | 0.00027977 | 99.0174 | -28.3931 | 63.8 | 0.00037805 | 99.275 | 420 | 10 | 0.12163 | 57.4008 | Operational
Lyostar II | 15% Sucrose After Tc | 20-ml clear | 0.00053695 | 15% Sucrose After Tc | 1.0557 | 20.8585 | -15 | 0.175 | -29.0589 | 81.4 | 0.00028039 | 99.2434 | -27.6677 | 64.6 | 0.00037897 | 99.2895 | 420 | 10 | 0.1219 | 57.48 | Operational
Lyostar II | 15% Sucrose After Tc | 20-ml clear | 0.00056218 | 15% Sucrose After Tc | 1.0557 | 20.8585 | -15 | 0.2 | -28.3269 | 82.8 | 0.00027828 | 99.2039 | -27.0251 | 65.8 | 0.00037665 | 99.2671 | 420 | 10 | 0.12101 | 57.2204 | Operational
Lyostar II | 15% Sucrose After Tc | 20-ml clear | 0.0005835 | 15% Sucrose After Tc | 1.0557 | 20.8585 | -15 | 0.225 | -27.6611 | 84.6 | 0.00027441 | 99.1112 | -26.426 | 67.2 | 0.00037146 | 99.0073 | 420 | 10 | 0.11933 | 56.7328 | Operational
Lyostar II | 15% Sucrose After Tc | 20-ml clear | 0.00060176 | 15% Sucrose After Tc | 1.0557 | 20.8585 | -15 | 0.25 | -27.0535 | 86.8 | 0.00026941 | 99.0849 | -25.8975 | 69 | 0.00036536 | 99.0226 | 420 | 10 | 0.11718 | 56.1116 | Operational
Lyostar II | 15% Sucrose After Tc | 20-ml clear | 0.00061757 | 15% Sucrose After Tc | 1.0557 | 20.8585 | -15 | 0.275 | -26.4972 | 89.4 | 0.00026373 | 99.1878 | -25.4326 | 71.2 | 0.00035896 | 99.3611 | 420 | 10 | 0.11477 | 55.4114 | Operational
Lyostar II | 15% Sucrose After Tc | 20-ml clear | 0.0006314 | 15% Sucrose After Tc | 1.0557 | 20.8585 | -15 | 0.3 | -25.9687 | 92.2 | 0.00025724 | 99.1723 | -24.965 | 73.4 | 0.00035055 | 99.2849 | 420 | 10 | 0.11196 | 54.5982 | Operational
Lyostar II | 15% Sucrose After Tc | 20-ml clear | 0.00064359 | 15% Sucrose After Tc | 1.0557 | 20.8585 | -15 | 0.325 | -25.4645 | 95.2 | 0.00025015 | 99.0646 | -24.5227 | 75.8 | 0.00034146 | 99.2023 | 420 | 10 | 0.1089 | 53.7114 | Operational
Lyostar II | 15% Sucrose After Tc | 20-ml clear | 0.00065442 | 15% Sucrose After Tc | 1.0557 | 20.8585 | -15 | 0.35 | -24.9968 | 98.6 | 0.00024299 | 99.1376 | -24.1022 | 78.4 | 0.00033187 | 99.1173 | 420 | 10 | 0.10579 | 52.8107 | Operational
Lyostar II | 15% Sucrose After Tc | 20-ml clear | 0.0006641 | 15% Sucrose After Tc | 1.0557 | 20.8585 | -15 | 0.375 | -24.5458 | 102.2 | 0.00023546 | 99.1199 | -23.7 | 81.2 | 0.0003219 | 99.0247 | 420 | 10 | 0.10253 | 51.8648 | Operational
Lyostar II | 15% Sucrose After Tc | 20-ml clear | 0.00067282 | 15% Sucrose After Tc | 1.0557 | 20.8585 | -15 | 0.4 | -24.1092 | 106 | 0.00022764 | 99.0092 | -23.3369 | 84.4 | 0.00031251 | 99.2462 | 420 | 10 | 0.099175 | 50.8939 | Operational
Lyostar II | 15% Sucrose After Tc | 20-ml clear | 0.00068786 | 15% Sucrose After Tc | 1.0557 | 20.8585 | -15 | 0.45 | -23.3072 | 114.8 | 0.00021224 | 99.1597 | -22.616 | 91.2 | 0.00029187 | 99.1874 | 420 | 10 | 0.092486 | 48.9558 | Operational
Lyostar II | 15% Sucrose After Tc | 20-ml clear | 0.00014197 | 15% Sucrose After Tc | 1.0557 | 20.8585 | -10 | 0.02 | -39.9669 | 124.5667 | 0.00016133 | 99.1311 | -37.6002 | 92.5667 | 0.00021831 | 99.0725 | 420 | 10 | 0.070151 | 42.4842 | Pmin exceeds chamber pressure
Lyostar II | 15% Sucrose After Tc | 20-ml clear | 0.00024279 | 15% Sucrose After Tc | 1.0557 | 20.8585 | -10 | 0.04 | -35.813 | 88.1667 | 0.00023278 | 99.1456 | -33.5821 | 67.1667 | 0.00031899 | 99.257 | 420 | 10 | 0.10139 | 51.5355 | Pmin exceeds chamber pressure
Lyostar II | 15% Sucrose After Tc | 20-ml clear | 0.00031809 | 15% Sucrose After Tc | 1.0557 | 20.8585 | -10 | 0.06 | -33.5455 | 75.9667 | 0.00027818 | 99.1127 | -31.4119 | 58.5667 | 0.00037947 | 99.0521 | 420 | 10 | 0.12109 | 57.2443 | Operational
Lyostar II | 15% Sucrose After Tc | 20-ml clear | 0.00037647 | 15% Sucrose After Tc | 1.0557 | 20.8585 | -10 | 0.08 | -32.0011 | 70.1667 | 0.00030764 | 99.0424 | -29.968 | 54.5667 | 0.00041882 | 99.0053 | 420 | 10 | 0.13388 | 60.9497 | Operational
Lyostar II | 15% Sucrose After Tc | 20-ml clear | 0.00042305 | 15% Sucrose After Tc | 1.0557 | 20.8585 | -10 | 0.1 | -30.8445 | 67.1667 | 0.00032754 | 99.1651 | -28.9142 | 52.5667 | 0.00044581 | 99.214 | 420 | 10 | 0.14253 | 63.457 | Operational
Lyostar II | 15% Sucrose After Tc | 20-ml clear | 0.00046953 | 15% Sucrose After Tc | 1.0557 | 20.8585 | -10 | 0.125 | -29.6867 | 65.1667 | 0.00034333 | 99.1138 | -27.8912 | 51.3667 | 0.00046803 | 99.4545 | 420 | 10 | 0.14944 | 65.4573 | Operational
Lyostar II | 15% Sucrose After Tc | 20-ml clear | 0.00050664 | 15% Sucrose After Tc | 1.0557 | 20.8585 | -10 | 0.15 | -28.7466 | 64.3667 | 0.00035278 | 99.1645 | -27.0135 | 50.7667 | 0.00048024 | 99.172 | 420 | 10 | 0.15352 | 66.6404 | Operational
Lyostar II | 15% Sucrose After Tc | 20-ml clear | 0.00053695 | 15% Sucrose After Tc | 1.0557 | 20.8585 | -10 | 0.175 | -27.931 | 64.1667 | 0.00035762 | 99.0677 | -26.2969 | 50.7667 | 0.00048754 | 99.1888 | 420 | 10 | 0.15566 | 67.2594 | Operational
Lyostar II | 15% Sucrose After Tc | 20-ml clear | 0.00056218 | 15% Sucrose After Tc | 1.0557 | 20.8585 | -10 | 0.2 | -27.2372 | 64.5667 | 0.00035993 | 99.2729 | -25.6948 | 51.1667 | 0.00049159 | 99.4298 | 420 | 10 | 0.1567 | 67.5621 | Operational
Lyostar II | 15% Sucrose After Tc | 20-ml clear | 0.0005835 | 15% Sucrose After Tc | 1.0557 | 20.8585 | -10 | 0.225 | -26.5961 | 65.1667 | 0.00035969 | 99.2664 | -25.0933 | 51.5667 | 0.00049068 | 99.0883 | 420 | 10 | 0.15657 | 67.5244 | Operational
Lyostar II | 15% Sucrose After Tc | 20-ml clear | 0.00060176 | 15% Sucrose After Tc | 1.0557 | 20.8585 | -10 | 0.25 | -26.0043 | 65.9667 | 0.00035772 | 99.1997 | -24.6095 | 52.3667 | 0.00048981 | 99.3587 | 420 | 10 | 0.15579 | 67.2978 | Operational
Lyostar II | 15% Sucrose After Tc | 20-ml clear | 0.00061757 | 15% Sucrose After Tc | 1.0557 | 20.8585 | -10 | 0.275 | -25.4589 | 66.9667 | 0.0003546 | 99.1691 | -24.1261 | 53.1667 | 0.00048605 | 99.2843 | 420 | 10 | 0.15445 | 66.9112 | Operational
Lyostar II | 15% Sucrose After Tc | 20-ml clear | 0.0006314 | 15% Sucrose After Tc | 1.0557 | 20.8585 | -10 | 0.3 | -24.9573 | 68.1667 | 0.00035078 | 99.2354 | -23.7003 | 54.1667 | 0.00048195 | 99.4459 | 420 | 10 | 0.15284 | 66.4424 | Operational
Lyostar II | 15% Sucrose After Tc | 20-ml clear | 0.00064359 | 15% Sucrose After Tc | 1.0557 | 20.8585 | -10 | 0.325 | -24.4651 | 69.3667 | 0.00034579 | 99.0658 | -23.2735 | 55.1667 | 0.00047595 | 99.3662 | 420 | 10 | 0.1507 | 65.8225 | Operational
Lyostar II | 15% Sucrose After Tc | 20-ml clear | 0.00065442 | 15% Sucrose After Tc | 1.0557 | 20.8585 | -10 | 0.35 | -24.0123 | 70.7667 | 0.0003406 | 99.062 | -22.8463 | 56.1667 | 0.00046838 | 99.0804 | 420 | 10 | 0.14842 | 65.1622 | Operational
Lyostar II | 15% Sucrose After Tc | 20-ml clear | 0.0006641 | 15% Sucrose After Tc | 1.0557 | 20.8585 | -10 | 0.375 | -23.5961 | 72.3667 | 0.00033537 | 99.2351 | -22.4722 | 57.3667 | 0.00046147 | 99.1092 | 420 | 10 | 0.14615 | 64.5058 | Operational
Lyostar II | 15% Sucrose After Tc | 20-ml clear | 0.00067282 | 15% Sucrose After Tc | 1.0557 | 20.8585 | -10 | 0.4 | -23.1844 | 73.9667 | 0.00032948 | 99.2362 | -22.1475 | 58.7667 | 0.00045536 | 99.4502 | 420 | 10 | 0.14367 | 63.7864 | Operational
Lyostar II | 15% Sucrose After Tc | 20-ml clear | 0.00068786 | 15% Sucrose After Tc | 1.0557 | 20.8585 | -10 | 0.45 | -22.4008 | 77.3667 | 0.00031683 | 99.1242 | -21.4348 | 61.3667 | 0.00043822 | 99.1517 | 420 | 10 | 0.13817 | 62.1919 | Operational
Lyostar II | 15% Sucrose After Tc | 20-ml clear | 0.00014197 | 15% Sucrose After Tc | 1.0557 | 20.8585 | -5 | 0.02 | -39.0512 | 109.8333 | 0.00017956 | 99.0425 | -36.567 | 81.3333 | 0.00024969 | 99.1315 | 420 | 10 | 0.07836 | 44.8628 | Pmin exceeds chamber pressure
Lyostar II | 15% Sucrose After Tc | 20-ml clear | 0.00024279 | 15% Sucrose After Tc | 1.0557 | 20.8585 | -5 | 0.04 | -34.8093 | 76.6333 | 0.00026882 | 99.0706 | -32.4143 | 58.0333 | 0.00037083 | 99.0415 | 420 | 10 | 0.11719 | 56.1135 | Pmin exceeds chamber pressure
Lyostar II | 15% Sucrose After Tc | 20-ml clear | 0.00031809 | 15% Sucrose After Tc | 1.0557 | 20.8585 | -5 | 0.06 | -32.4997 | 65.3333 | 0.0003249 | 99.0008 | -30.2138 | 50.2333 | 0.00044684 | 99.1451 | 420 | 10 | 0.14158 | 63.181 | Pmin exceeds chamber pressure
Lyostar II | 15% Sucrose After Tc | 20-ml clear | 0.00037647 | 15% Sucrose After Tc | 1.0557 | 20.8585 | -5 | 0.08 | -30.955 | 59.9333 | 0.00036293 | 99.1393 | -28.7467 | 46.4333 | 0.00049808 | 99.1572 | 420 | 10 | 0.15811 | 67.9696 | Operational
Lyostar II | 15% Sucrose After Tc | 20-ml clear | 0.00042305 | 15% Sucrose After Tc | 1.0557 | 20.8585 | -5 | 0.1 | -29.778 | 56.8333 | 0.00038935 | 99.0723 | -27.6615 | 44.3333 | 0.00053413 | 99.1896 | 420 | 10 | 0.16961 | 71.3015 | Operational
Lyostar II | 15% Sucrose After Tc | 20-ml clear | 0.00046953 | 15% Sucrose After Tc | 1.0557 | 20.8585 | -5 | 0.125 | -28.6411 | 54.7333 | 0.0004123 | 99.2125 | -26.593 | 42.8333 | 0.00056487 | 99.0907 | 420 | 10 | 0.17957 | 74.1891 | Operational
Lyostar II | 15% Sucrose After Tc | 20-ml clear | 0.00050664 | 15% Sucrose After Tc | 1.0557 | 20.8585 | -5 | 0.15 | -27.6958 | 53.5333 | 0.00042709 | 99.1117 | -25.769 | 42.1333 | 0.00058625 | 99.264 | 420 | 10 | 0.18606 | 76.07 | Operational
Lyostar II | 15% Sucrose After Tc | 20-ml clear | 0.00053695 | 15% Sucrose After Tc | 1.0557 | 20.8585 | -5 | 0.175 | -26.8925 | 52.9333 | 0.00043663 | 99.0294 | -25.0311 | 41.7333 | 0.00059925 | 99.0777 | 420 | 10 | 0.19021 | 77.2723 | Operational
Lyostar II | 15% Sucrose After Tc | 20-ml clear | 0.00056218 | 15% Sucrose After Tc | 1.0557 | 20.8585 | -5 | 0.2 | -26.1928 | 52.7333 | 0.00044253 | 99.0012 | -24.4462 | 41.7333 | 0.00060909 | 99.3227 | 420 | 10 | 0.19286 | 78.0385 | Operational
Lyostar II | 15% Sucrose After Tc | 20-ml clear | 0.0005835 | 15% Sucrose After Tc | 1.0557 | 20.8585 | -5 | 0.225 | -25.5767 | 52.8333 | 0.00044596 | 99.0769 | -23.8922 | 41.8333 | 0.00061418 | 99.3056 | 420 | 10 | 0.19437 | 78.4763 | Operational
Lyostar II | 15% Sucrose After Tc | 20-ml clear | 0.00060176 | 15% Sucrose After Tc | 1.0557 | 20.8585 | -5 | 0.25 | -25.0203 | 53.1333 | 0.00044748 | 99.1916 | -23.3744 | 42.0333 | 0.00061604 | 99.1867 | 420 | 10 | 0.19502 | 78.6652 | Operational
Lyostar II | 15% Sucrose After Tc | 20-ml clear | 0.00061757 | 15% Sucrose After Tc | 1.0557 | 20.8585 | -5 | 0.275 | -24.4976 | 53.5333 | 0.00044725 | 99.2156 | -22.8972 | 42.3333 | 0.0006158 | 99.073 | 420 | 10 | 0.19492 | 78.6369 | Operational
Lyostar II | 15% Sucrose After Tc | 20-ml clear | 0.0006314 | 15% Sucrose After Tc | 1.0557 | 20.8585 | -5 | 0.3 | -24.0085 | 54.0333 | 0.00044579 | 99.2223 | -22.4631 | 42.7333 | 0.00061432 | 99.0362 | 420 | 10 | 0.19431 | 78.4591 | Operational
Lyostar II | 15% Sucrose After Tc | 20-ml clear | 0.00064359 | 15% Sucrose After Tc | 1.0557 | 20.8585 | -5 | 0.325 | -23.5262 | 54.5333 | 0.00044287 | 99.0252 | -22.0733 | 43.2333 | 0.0006122 | 99.1247 | 420 | 10 | 0.19312 | 78.1133 | Operational
Lyostar II | 15% Sucrose After Tc | 20-ml clear | 0.00065442 | 15% Sucrose After Tc | 1.0557 | 20.8585 | -5 | 0.35 | -23.1028 | 55.2333 | 0.00044003 | 99.1342 | -21.6815 | 43.7333 | 0.00060822 | 99.0458 | 420 | 10 | 0.19188 | 77.7539 | Operational
Lyostar II | 15% Sucrose After Tc | 20-ml clear | 0.0006641 | 15% Sucrose After Tc | 1.0557 | 20.8585 | -5 | 0.375 | -22.6853 | 55.9333 | 0.00043624 | 99.1019 | -21.3347 | 44.3333 | 0.00060439 | 99.1499 | 420 | 10 | 0.19028 | 77.2926 | Operational
Lyostar II | 15% Sucrose After Tc | 20-ml clear | 0.00067282 | 15% Sucrose After Tc | 1.0557 | 20.8585 | -5 | 0.4 | -22.2988 | 56.7333 | 0.00043231 | 99.1814 | -20.9865 | 44.9333 | 0.00059927 | 99.131 | 420 | 10 | 0.18858 | 76.7992 | Operational
Lyostar II | 15% Sucrose After Tc | 20-ml clear | 0.00068786 | 15% Sucrose After Tc | 1.0557 | 20.8585 | -5 | 0.45 | -21.5402 | 58.3333 | 0.00042259 | 99.0349 | -20.3318 | 46.2333 | 0.00058757 | 99.0998 | 420 | 10 | 0.18442 | 75.5926 | Operational
Lyostar II | 15% Sucrose After Tc | 20-ml clear | 0.00014197 | 15% Sucrose After Tc | 1.0557 | 20.8585 | 0 | 0.02 | -38.2055 | 98.2 | 0.00020146 | 99.0724 | -35.6099 | 72.4 | 0.00028167 | 99.13 | 420 | 10 | 0.087984 | 47.6513 | Pmin exceeds chamber pressure
Lyostar II | 15% Sucrose After Tc | 20-ml clear | 0.00024279 | 15% Sucrose After Tc | 1.0557 | 20.8585 | 0 | 0.04 | -33.8795 | 67.7 | 0.00030553 | 99.0242 | -31.3555 | 51.1 | 0.00042415 | 99.065 | 420 | 10 | 0.1333 | 60.7824 | Pmin exceeds chamber pressure
Lyostar II | 15% Sucrose After Tc | 20-ml clear | 0.00031809 | 15% Sucrose After Tc | 1.0557 | 20.8585 | 0 | 0.06 | -31.5381 | 57.3 | 0.00037262 | 99.0091 | -29.1055 | 43.9 | 0.00051581 | 99.1612 | 420 | 10 | 0.16251 | 69.2461 | Pmin exceeds chamber pressure
Lyostar II | 15% Sucrose After Tc | 20-ml clear | 0.00037647 | 15% Sucrose After Tc | 1.0557 | 20.8585 | 0 | 0.08 | -29.9731 | 52.2 | 0.00041912 | 99.0843 | -27.5983 | 40.3 | 0.00057886 | 99.0774 | 420 | 10 | 0.18274 | 75.1065 | Operational
Lyostar II | 15% Sucrose After Tc | 20-ml clear | 0.00042305 | 15% Sucrose After Tc | 1.0557 | 20.8585 | 0 | 0.1 | -28.8102 | 49.3 | 0.00045271 | 99.2052 | -26.5127 | 38.3 | 0.00062491 | 99.2055 | 420 | 10 | 0.19737 | 79.3457 | Operational
Lyostar II | 15% Sucrose After Tc | 20-ml clear | 0.00046953 | 15% Sucrose After Tc | 1.0557 | 20.8585 | 0 | 0.125 | -27.6562 | 47.1 | 0.00048232 | 99.1576 | -25.4465 | 36.8 | 0.00066567 | 99.1843 | 420 | 10 | 0.21027 | 83.0852 | Operational
Lyostar II | 15% Sucrose After Tc | 20-ml clear | 0.00050664 | 15% Sucrose After Tc | 1.0557 | 20.8585 | 0 | 0.15 | -26.7186 | 45.8 | 0.0005028 | 99.0768 | -24.5726 | 35.9 | 0.00069362 | 99.0209 | 420 | 10 | 0.21919 | 85.6679 | Operational
Lyostar II | 15% Sucrose After Tc | 20-ml clear | 0.00053695 | 15% Sucrose After Tc | 1.0557 | 20.8585 | 0 | 0.175 | -25.9491 | 45.1 | 0.00051753 | 99.1908 | -23.9189 | 35.5 | 0.00071556 | 99.3446 | 420 | 10 | 0.22568 | 87.5489 | Operational
Lyostar II | 15% Sucrose After Tc | 20-ml clear | 0.00056218 | 15% Sucrose After Tc | 1.0557 | 20.8585 | 0 | 0.2 | -25.2687 | 44.7 | 0.00052764 | 99.2146 | -23.2757 | 35.2 | 0.00072903 | 99.1597 | 420 | 10 | 0.23007 | 88.8199 | Operational
Lyostar II | 15% Sucrose After Tc | 20-ml clear | 0.0005835 | 15% Sucrose After Tc | 1.0557 | 20.8585 | 0 | 0.225 | -24.6522 | 44.5 | 0.00053429 | 99.1673 | -22.729 | 35.1 | 0.00073891 | 99.1343 | 420 | 10 | 0.233 | 89.6685 | Operational
Lyostar II | 15% Sucrose After Tc | 20-ml clear | 0.00060176 | 15% Sucrose After Tc | 1.0557 | 20.8585 | 0 | 0.25 | -24.1072 | 44.5 | 0.00053883 | 99.2363 | -22.2261 | 35.1 | 0.00074517 | 99.0605 | 420 | 10 | 0.23497 | 90.2416 | Operational
Lyostar II | 15% Sucrose After Tc | 20-ml clear | 0.00061757 | 15% Sucrose After Tc | 1.0557 | 20.8585 | 0 | 0.275 | -23.5997 | 44.6 | 0.00054134 | 99.2564 | -21.7762 | 35.2 | 0.00074927 | 99.0556 | 420 | 10 | 0.2361 | 90.5671 | Operational
Lyostar II | 15% Sucrose After Tc | 20-ml clear | 0.0006314 | 15% Sucrose After Tc | 1.0557 | 20.8585 | 0 | 0.3 | -23.0925 | 44.7 | 0.00054157 | 99.0187 | -21.386 | 35.4 | 0.00075232 | 99.2 | 420 | 10 | 0.23631 | 90.6286 | Operational
Lyostar II | 15% Sucrose After Tc | 20-ml clear | 0.00064359 | 15% Sucrose After Tc | 1.0557 | 20.8585 | 0 | 0.325 | -22.6664 | 45 | 0.00054184 | 99.1589 | -20.9869 | 35.6 | 0.00075253 | 99.1469 | 420 | 10 | 0.23642 | 90.6609 | Operational
Lyostar II | 15% Sucrose After Tc | 20-ml clear | 0.00065442 | 15% Sucrose After Tc | 1.0557 | 20.8585 | 0 | 0.35 | -22.2431 | 45.3 | 0.00054067 | 99.1385 | -20.6542 | 35.9 | 0.00075307 | 99.337 | 420 | 10 | 0.236 | 90.5391 | Operational
Lyostar II | 15% Sucrose After Tc | 20-ml clear | 0.0006641 | 15% Sucrose After Tc | 1.0557 | 20.8585 | 0 | 0.375 | -21.8627 | 45.7 | 0.00053928 | 99.2757 | -20.3167 | 36.2 | 0.00075172 | 99.3967 | 420 | 10 | 0.23542 | 90.3714 | Operational
Lyostar II | 15% Sucrose After Tc | 20-ml clear | 0.00067282 | 15% Sucrose After Tc | 1.0557 | 20.8585 | 0 | 0.4 | -21.4464 | 46 | 0.00053596 | 99.0173 | -19.9755 | 36.5 | 0.0007488 | 99.3476 | 420 | 10 | 0.23404 | 89.9713 | Operational
Lyostar II | 15% Sucrose After Tc | 20-ml clear | 0.00068786 | 15% Sucrose After Tc | 1.0557 | 20.8585 | 0 | 0.45 | -20.7431 | 46.9 | 0.00052997 | 99.101 | -19.3586 | 37.2 | 0.00074189 | 99.3865 | 420 | 10 | 0.23149 | 89.2315 | Operational
Lyostar II | 15% Sucrose After Tc | 20-ml clear | 0.00014197 | 15% Sucrose After Tc | 1.0557 | 20.8585 | 5 | 0.02 | -37.4126 | 88.6667 | 0.00022365 | 99.0249 | -34.7202 | 65.1667 | 0.00031418 | 99.113 | 420 | 10 | 0.097735 | 50.4767 | Pmin exceeds chamber pressure
Lyostar II | 15% Sucrose After Tc | 20-ml clear | 0.00024279 | 15% Sucrose After Tc | 1.0557 | 20.8585 | 5 | 0.04 | -33.0251 | 60.6667 | 0.00034291 | 99.1255 | -30.3919 | 45.6667 | 0.00047875 | 99.2265 | 420 | 10 | 0.14973 | 65.5415 | Pmin exceeds chamber pressure
Lyostar II | 15% Sucrose After Tc | 20-ml clear | 0.00031809 | 15% Sucrose After Tc | 1.0557 | 20.8585 | 5 | 0.06 | -30.6591 | 51.0667 | 0.0004213 | 99.1691 | -28.0827 | 38.9667 | 0.0005863 | 99.193 | 420 | 10 | 0.18388 | 75.4365 | Pmin exceeds chamber pressure
Lyostar II | 15% Sucrose After Tc | 20-ml clear | 0.00037647 | 15% Sucrose After Tc | 1.0557 | 20.8585 | 5 | 0.08 | -29.0735 | 46.2667 | 0.00047645 | 99.1722 | -26.5826 | 35.6667 | 0.00066243 | 99.319 | 420 | 10 | 0.20792 | 82.4033 | Pmin exceeds chamber pressure
Lyostar II | 15% Sucrose After Tc | 20-ml clear | 0.00042305 | 15% Sucrose After Tc | 1.0557 | 20.8585 | 5 | 0.1 | -27.8918 | 43.4667 | 0.00051684 | 99.1684 | -25.4271 | 33.6667 | 0.00071717 | 99.0888 | 420 | 10 | 0.22549 | 87.493 | Operational
Lyostar II | 15% Sucrose After Tc | 20-ml clear | 0.00046953 | 15% Sucrose After Tc | 1.0557 | 20.8585 | 5 | 0.125 | -26.752 | 41.3667 | 0.00055375 | 99.2257 | -24.3987 | 32.2667 | 0.00076906 | 99.3226 | 420 | 10 | 0.24162 | 92.1667 | Operational
Lyostar II | 15% Sucrose After Tc | 20-ml clear | 0.00050664 | 15% Sucrose After Tc | 1.0557 | 20.8585 | 5 | 0.15 | -25.8266 | 40.0667 | 0.0005801 | 99.1978 | -23.5361 | 31.3667 | 0.0008055 | 99.2411 | 420 | 10 | 0.25311 | 95.4963 | Operational
Lyostar II | 15% Sucrose After Tc | 20-ml clear | 0.00053695 | 15% Sucrose After Tc | 1.0557 | 20.8585 | 5 | 0.175 | -25.0573 | 39.2667 | 0.00059947 | 99.2331 | -22.8725 | 30.8667 | 0.00083384 | 99.4418 | 420 | 10 | 0.26162 | 97.9622 | Operational
Lyostar II | 15% Sucrose After Tc | 20-ml clear | 0.00056218 | 15% Sucrose After Tc | 1.0557 | 20.8585 | 5 | 0.2 | -24.3893 | 38.7667 | 0.00061368 | 99.2626 | -22.2068 | 30.4667 | 0.00085216 | 99.1448 | 420 | 10 | 0.26776 | 99.7422 | Operational
Lyostar II | 15% Sucrose After Tc | 20-ml clear | 0.0005835 | 15% Sucrose After Tc | 1.0557 | 20.8585 | 5 | 0.225 | -23.7947 | 38.4667 | 0.00062407 | 99.2835 | -21.6642 | 30.2667 | 0.00086684 | 99.1054 | 420 | 10 | 0.27231 | 101.0586 | Operational
Lyostar II | 15% Sucrose After Tc | 20-ml clear | 0.00060176 | 15% Sucrose After Tc | 1.0557 | 20.8585 | 5 | 0.25 | -23.2336 | 38.2667 | 0.00063106 | 99.1608 | -21.1751 | 30.1667 | 0.00087757 | 99.0659 | 420 | 10 | 0.2754 | 101.9544 | Operational
Lyostar II | 15% Sucrose After Tc | 20-ml clear | 0.00061757 | 15% Sucrose After Tc | 1.0557 | 20.8585 | 5 | 0.275 | -22.7138 | 38.1667 | 0.00063571 | 99.0217 | -20.7551 | 30.1667 | 0.00088618 | 99.1536 | 420 | 10 | 0.27752 | 102.5692 | Operational
Lyostar II | 15% Sucrose After Tc | 20-ml clear | 0.0006314 | 15% Sucrose After Tc | 1.0557 | 20.8585 | 5 | 0.3 | -22.2971 | 38.2667 | 0.00064017 | 99.2967 | -20.416 | 30.2667 | 0.00089409 | 99.4575 | 420 | 10 | 0.27954 | 103.1538 | Operational
Lyostar II | 15% Sucrose After Tc | 20-ml clear | 0.00064359 | 15% Sucrose After Tc | 1.0557 | 20.8585 | 5 | 0.325 | -21.8202 | 38.2667 | 0.00064113 | 99.0236 | -19.9553 | 30.2667 | 0.00089483 | 99.0811 | 420 | 10 | 0.27993 | 103.268 | Operational
Lyostar II | 15% Sucrose After Tc | 20-ml clear | 0.00065442 | 15% Sucrose After Tc | 1.0557 | 20.8585 | 5 | 0.35 | -21.4539 | 38.4667 | 0.00064302 | 99.2722 | -19.586 | 30.3667 | 0.00089642 | 99.021 | 420 | 10 | 0.28071 | 103.4938 | Operational
Lyostar II | 15% Sucrose After Tc | 20-ml clear | 0.0006641 | 15% Sucrose After Tc | 1.0557 | 20.8585 | 5 | 0.375 | -21.0302 | 38.5667 | 0.00064208 | 99.0462 | -19.3133 | 30.5667 | 0.0008996 | 99.3111 | 420 | 10 | 0.28049 | 103.4301 | Operational
Lyostar II | 15% Sucrose After Tc | 20-ml clear | 0.00067282 | 15% Sucrose After Tc | 1.0557 | 20.8585 | 5 | 0.4 | -20.6638 | 38.7667 | 0.00064135 | 99.0561 | -18.9269 | 30.6667 | 0.00089692 | 99.0147 | 420 | 10 | 0.2801 | 103.3173 | Operational
Lyostar II | 15% Sucrose After Tc | 20-ml clear | 0.00068786 | 15% Sucrose After Tc | 1.0557 | 20.8585 | 5 | 0.45 | -19.9922 | 39.2667 | 0.00063853 | 99.1662 | -18.3518 | 31.0667 | 0.00089493 | 99.1309 | 420 | 10 | 0.27895 | 102.9841 | Operational
Lyostar II | 15% Sucrose After Tc | 20-ml clear | 0.00014197 | 15% Sucrose After Tc | 1.0557 | 20.8585 | 10 | 0.02 | -36.674 | 80.8333 | 0.00024612 | 99.0564 | -33.8932 | 59.2333 | 0.00034719 | 99.1343 | 420 | 10 | 0.10762 | 53.3396 | Pmin exceeds chamber pressure
Lyostar II | 15% Sucrose After Tc | 20-ml clear | 0.00024279 | 15% Sucrose After Tc | 1.0557 | 20.8585 | 10 | 0.04 | -32.226 | 54.9333 | 0.00038079 | 99.2 | -29.4859 | 41.2333 | 0.00053413 | 99.2743 | 420 | 10 | 0.16637 | 70.3647 | Pmin exceeds chamber pressure
Lyostar II | 15% Sucrose After Tc | 20-ml clear | 0.00031809 | 15% Sucrose After Tc | 1.0557 | 20.8585 | 10 | 0.06 | -29.8044 | 45.9333 | 0.00047028 | 99.0125 | -27.137 | 35.0333 | 0.00065815 | 99.2502 | 420 | 10 | 0.20541 | 81.675 | Pmin exceeds chamber pressure
Lyostar II | 15% Sucrose After Tc | 20-ml clear | 0.00037647 | 15% Sucrose After Tc | 1.0557 | 20.8585 | 10 | 0.08 | -28.2297 | 41.5333 | 0.00053457 | 99.2184 | -25.6025 | 31.9333 | 0.00074675 | 99.294 | 420 | 10 | 0.23343 | 89.7946 | Pmin exceeds chamber pressure
Lyostar II | 15% Sucrose After Tc | 20-ml clear | 0.00042305 | 15% Sucrose After Tc | 1.0557 | 20.8585 | 10 | 0.1 | -27.0147 | 38.8333 | 0.00058163 | 99.024 | -24.4973 | 30.1333 | 0.0008131 | 99.411 | 420 | 10 | 0.25401 | 95.756 | Operational
Lyostar II | 15% Sucrose After Tc | 20-ml clear | 0.00046953 | 15% Sucrose After Tc | 1.0557 | 20.8585 | 10 | 0.125 | -25.8781 | 36.8333 | 0.00062571 | 99.1055 | -23.4242 | 28.7333 | 0.00087437 | 99.4195 | 420 | 10 | 0.27324 | 101.3296 | Operational
Lyostar II | 15% Sucrose After Tc | 20-ml clear | 0.00050664 | 15% Sucrose After Tc | 1.0557 | 20.8585 | 10 | 0.15 | -24.9991 | 35.6333 | 0.00065862 | 99.3357 | -22.5443 | 27.8333 | 0.00091864 | 99.2741 | 420 | 10 | 0.28754 | 105.473 | Operational
Lyostar II | 15% Sucrose After Tc | 20-ml clear | 0.00053695 | 15% Sucrose After Tc | 1.0557 | 20.8585 | 10 | 0.175 | -24.1875 | 34.7333 | 0.00068184 | 99.0753 | -21.798 | 27.2333 | 0.00095127 | 99.0829 | 420 | 10 | 0.29769 | 108.4133 | Operational
Lyostar II | 15% Sucrose After Tc | 20-ml clear | 0.00056218 | 15% Sucrose After Tc | 1.0557 | 20.8585 | 10 | 0.2 | -23.5568 | 34.2333 | 0.0007007 | 99.2612 | -21.283 | 26.9333 | 0.00097984 | 99.4409 | 420 | 10 | 0.30602 | 110.827 | Operational
Lyostar II | 15% Sucrose After Tc | 20-ml clear | 0.0005835 | 15% Sucrose After Tc | 1.0557 | 20.8585 | 10 | 0.225 | -22.9452 | 33.8333 | 0.00071402 | 99.13 | -20.6789 | 26.6333 | 0.00099736 | 99.1255 | 420 | 10 | 0.31179 | 112.4992 | Operational
Lyostar II | 15% Sucrose After Tc | 20-ml clear | 0.00060176 | 15% Sucrose After Tc | 1.0557 | 20.8585 | 10 | 0.25 | -22.4398 | 33.6333 | 0.00072507 | 99.2657 | -20.2727 | 26.5333 | 0.0010149 | 99.3911 | 420 | 10 | 0.3167 | 113.9232 | Operational
Lyostar II | 15% Sucrose After Tc | 20-ml clear | 0.00061757 | 15% Sucrose After Tc | 1.0557 | 20.8585 | 10 | 0.275 | -21.9105 | 33.4333 | 0.00073198 | 99.0342 | -19.8204 | 26.4333 | 0.0010261 | 99.3009 | 420 | 10 | 0.31978 | 114.8151 | Operational
Lyostar II | 15% Sucrose After Tc | 20-ml clear | 0.0006314 | 15% Sucrose After Tc | 1.0557 | 20.8585 | 10 | 0.3 | -21.5125 | 33.4333 | 0.00073903 | 99.3076 | -19.4726 | 26.4333 | 0.0010368 | 99.4874 | 420 | 10 | 0.3229 | 115.7181 | Operational
Lyostar II | 15% Sucrose After Tc | 20-ml clear | 0.00064359 | 15% Sucrose After Tc | 1.0557 | 20.8585 | 10 | 0.325 | -21.1041 | 33.4333 | 0.00074354 | 99.3682 | -19.0983 | 26.4333 | 0.0010434 | 99.4633 | 420 | 10 | 0.32488 | 116.2919 | Operational
Lyostar II | 15% Sucrose After Tc | 20-ml clear | 0.00065442 | 15% Sucrose After Tc | 1.0557 | 20.8585 | 10 | 0.35 | -20.6874 | 33.4333 | 0.00074592 | 99.2584 | -18.7024 | 26.4333 | 0.0010465 | 99.2707 | 420 | 10 | 0.32591 | 116.5909 | Operational
Lyostar II | 15% Sucrose After Tc | 20-ml clear | 0.0006641 | 15% Sucrose After Tc | 1.0557 | 20.8585 | 10 | 0.375 | -20.2648 | 33.4333 | 0.00074654 | 99.0115 | -18.4369 | 26.5333 | 0.0010522 | 99.5032 | 420 | 10 | 0.32638 | 116.7273 | Operational
Lyostar II | 15% Sucrose After Tc | 20-ml clear | 0.00067282 | 15% Sucrose After Tc | 1.0557 | 20.8585 | 10 | 0.4 | -19.9161 | 33.5333 | 0.00074762 | 99.053 | -18.0109 | 26.5333 | 0.00105 | 99.0648 | 420 | 10 | 0.3267 | 116.8193 | Operational
Lyostar II | 15% Sucrose After Tc | 20-ml clear | 0.00068786 | 15% Sucrose After Tc | 1.0557 | 20.8585 | 10 | 0.45 | -19.2926 | 33.8333 | 0.0007484 | 99.2786 | -17.4277 | 26.7333 | 0.0010511 | 99.0557 | 420 | 10 | 0.32704 | 116.9187 | Operational
Lyostar II | 15% Sucrose After Tc | 20-ml clear | 0.00014197 | 15% Sucrose After Tc | 1.0557 | 20.8585 | 15 | 0.02 | -35.9746 | 74.2 | 0.0002688 | 99.0135 | -33.104 | 54.2 | 0.00038049 | 99.002 | 420 | 10 | 0.11759 | 56.2287 | Pmin exceeds chamber pressure
Lyostar II | 15% Sucrose After Tc | 20-ml clear | 0.00024279 | 15% Sucrose After Tc | 1.0557 | 20.8585 | 15 | 0.04 | -31.4558 | 50.1 | 0.00041894 | 99.074 | -28.6006 | 37.5 | 0.00058978 | 99.0527 | 420 | 10 | 0.18313 | 75.2198 | Pmin exceeds chamber pressure
Lyostar II | 15% Sucrose After Tc | 20-ml clear | 0.00031809 | 15% Sucrose After Tc | 1.0557 | 20.8585 | 15 | 0.06 | -29.0222 | 41.8 | 0.00052011 | 99.0491 | -26.2353 | 31.8 | 0.00073078 | 99.1932 | 420 | 10 | 0.2273 | 88.0168 | Pmin exceeds chamber pressure
Lyostar II | 15% Sucrose After Tc | 20-ml clear | 0.00037647 | 15% Sucrose After Tc | 1.0557 | 20.8585 | 15 | 0.08 | -27.4447 | 37.7 | 0.00059351 | 99.3005 | -24.6702 | 28.9 | 0.00083207 | 99.1965 | 420 | 10 | 0.25929 | 97.2882 | Pmin exceeds chamber pressure
Lyostar II | 15% Sucrose After Tc | 20-ml clear | 0.00042305 | 15% Sucrose After Tc | 1.0557 | 20.8585 | 15 | 0.1 | -26.2433 | 35.2 | 0.00064807 | 99.2374 | -23.5439 | 27.2 | 0.00090848 | 99.2683 | 420 | 10 | 0.28313 | 104.1942 | Pmin exceeds chamber pressure
Lyostar II | 15% Sucrose After Tc | 20-ml clear | 0.00046953 | 15% Sucrose After Tc | 1.0557 | 20.8585 | 15 | 0.125 | -25.114 | 33.3 | 0.00069958 | 99.3401 | -22.4981 | 25.9 | 0.00098094 | 99.426 | 420 | 10 | 0.30564 | 110.7175 | Operational
Lyostar II | 15% Sucrose After Tc | 20-ml clear | 0.00050664 | 15% Sucrose After Tc | 1.0557 | 20.8585 | 15 | 0.15 | -24.1463 | 32 | 0.00073666 | 99.0452 | -21.5676 | 25 | 0.0010322 | 99.1085 | 420 | 10 | 0.32181 | 115.4027 | Operational
Lyostar II | 15% Sucrose After Tc | 20-ml clear | 0.00053695 | 15% Sucrose After Tc | 1.0557 | 20.8585 | 15 | 0.175 | -23.3971 | 31.2 | 0.0007658 | 99.1104 | -20.955 | 24.5 | 0.0010756 | 99.4392 | 420 | 10 | 0.33465 | 119.1221 | Operational
Lyostar II | 15% Sucrose After Tc | 20-ml clear | 0.00056218 | 15% Sucrose After Tc | 1.0557 | 20.8585 | 15 | 0.2 | -22.794 | 30.7 | 0.00078918 | 99.3701 | -20.3307 | 24.1 | 0.0011066 | 99.3333 | 420 | 10 | 0.34479 | 122.0604 | Operational
Lyostar II | 15% Sucrose After Tc | 20-ml clear | 0.0005835 | 15% Sucrose After Tc | 1.0557 | 20.8585 | 15 | 0.225 | -22.2092 | 30.3 | 0.00080644 | 99.3373 | -19.7457 | 23.8 | 0.0011296 | 99.1079 | 420 | 10 | 0.35228 | 124.2298 | Operational
Lyostar II | 15% Sucrose After Tc | 20-ml clear | 0.00060176 | 15% Sucrose After Tc | 1.0557 | 20.8585 | 15 | 0.25 | -21.6632 | 30 | 0.00081947 | 99.2163 | -19.4193 | 23.7 | 0.001154 | 99.5918 | 420 | 10 | 0.35823 | 125.954 | Operational
Lyostar II | 15% Sucrose After Tc | 20-ml clear | 0.00061757 | 15% Sucrose After Tc | 1.0557 | 20.8585 | 15 | 0.275 | -21.173 | 29.8 | 0.00082976 | 99.1489 | -18.8503 | 23.5 | 0.0011647 | 99.0877 | 420 | 10 | 0.36257 | 127.2114 | Operational
Lyostar II | 15% Sucrose After Tc | 20-ml clear | 0.0006314 | 15% Sucrose After Tc | 1.0557 | 20.8585 | 15 | 0.3 | -20.7524 | 29.7 | 0.00083847 | 99.2359 | -18.5979 | 23.5 | 0.0011819 | 99.5456 | 420 | 10 | 0.36658 | 128.3747 | Operational
Lyostar II | 15% Sucrose After Tc | 20-ml clear | 0.00064359 | 15% Sucrose After Tc | 1.0557 | 20.8585 | 15 | 0.325 | -20.3123 | 29.6 | 0.00084413 | 99.0986 | -18.1209 | 23.4 | 0.0011876 | 99.1542 | 420 | 10 | 0.36896 | 129.0651 | Operational
Lyostar II | 15% Sucrose After Tc | 20-ml clear | 0.00065442 | 15% Sucrose After Tc | 1.0557 | 20.8585 | 15 | 0.35 | -19.9573 | 29.6 | 0.00084971 | 99.2356 | -17.8038 | 23.4 | 0.001196 | 99.2217 | 420 | 10 | 0.37142 | 129.7783 | Operational
Lyostar II | 15% Sucrose After Tc | 20-ml clear | 0.0006641 | 15% Sucrose After Tc | 1.0557 | 20.8585 | 15 | 0.375 | -19.5922 | 29.6 | 0.00085328 | 99.2316 | -17.4639 | 23.4 | 0.0012012 | 99.15 | 420 | 10 | 0.37299 | 130.2317 | Operational
Lyostar II | 15% Sucrose After Tc | 20-ml clear | 0.00067282 | 15% Sucrose After Tc | 1.0557 | 20.8585 | 15 | 0.4 | -19.219 | 29.6 | 0.00085515 | 99.1124 | -17.3032 | 23.5 | 0.0012109 | 99.6091 | 420 | 10 | 0.3741 | 130.5548 | Operational
Lyostar II | 15% Sucrose After Tc | 20-ml clear | 0.00068786 | 15% Sucrose After Tc | 1.0557 | 20.8585 | 15 | 0.45 | -18.5601 | 29.7 | 0.00085743 | 99.0633 | -16.745 | 23.6 | 0.0012166 | 99.62 | 420 | 10 | 0.37521 | 130.8739 | Operational
Lyostar II | 15% Sucrose After Tc | 20-ml clear | 0.00014197 | 15% Sucrose After Tc | 1.0557 | 20.8585 | 20 | 0.02 | -35.327 | 68.6667 | 0.00029175 | 99.1406 | -32.3885 | 50.0667 | 0.00041438 | 99.1482 | 420 | 10 | 0.12769 | 59.1549 | Pmin exceeds chamber pressure
Lyostar II | 15% Sucrose After Tc | 20-ml clear | 0.00024279 | 15% Sucrose After Tc | 1.0557 | 20.8585 | 20 | 0.04 | -30.7332 | 46.0667 | 0.00045751 | 99.0051 | -27.8083 | 34.4667 | 0.0006467 | 99.1194 | 420 | 10 | 0.2001 | 80.1372 | Pmin exceeds chamber pressure
Lyostar II | 15% Sucrose After Tc | 20-ml clear | 0.00031809 | 15% Sucrose After Tc | 1.0557 | 20.8585 | 20 | 0.06 | -28.2891 | 38.3667 | 0.00057053 | 99.1044 | -25.4246 | 29.1667 | 0.00080502 | 99.3229 | 420 | 10 | 0.24947 | 94.4418 | Pmin exceeds chamber pressure
Lyostar II | 15% Sucrose After Tc | 20-ml clear | 0.00037647 | 15% Sucrose After Tc | 1.0557 | 20.8585 | 20 | 0.08 | -26.6697 | 34.4667 | 0.00065259 | 99.1557 | -23.8599 | 26.4667 | 0.00091995 | 99.3999 | 420 | 10 | 0.28532 | 104.8282 | Pmin exceeds chamber pressure
Lyostar II | 15% Sucrose After Tc | 20-ml clear | 0.00042305 | 15% Sucrose After Tc | 1.0557 | 20.8585 | 20 | 0.1 | -25.4923 | 32.1667 | 0.00071484 | 99.2705 | -22.7299 | 24.8667 | 0.0010071 | 99.4788 | 420 | 10 | 0.31251 | 112.7075 | Pmin exceeds chamber pressure
Lyostar II | 15% Sucrose After Tc | 20-ml clear | 0.00046953 | 15% Sucrose After Tc | 1.0557 | 20.8585 | 20 | 0.125 | -24.3656 | 30.3667 | 0.00077373 | 99.3783 | -21.5821 | 23.5667 | 0.0010878 | 99.2605 | 420 | 10 | 0.33816 | 120.1386 | Operational
Lyostar II | 15% Sucrose After Tc | 20-ml clear | 0.00050664 | 15% Sucrose After Tc | 1.0557 | 20.8585 | 20 | 0.15 | -23.4329 | 29.1667 | 0.00081733 | 99.2637 | -20.7401 | 22.7667 | 0.00115 | 99.298 | 420 | 10 | 0.35725 | 125.671 | Operational
Lyostar II | 15% Sucrose After Tc | 20-ml clear | 0.00053695 | 15% Sucrose After Tc | 1.0557 | 20.8585 | 20 | 0.175 | -22.6732 | 28.3667 | 0.00085108 | 99.2428 | -20.1292 | 22.2667 | 0.0012005 | 99.5861 | 420 | 10 | 0.37213 | 129.9824 | Operational
Lyostar II | 15% Sucrose After Tc | 20-ml clear | 0.00056218 | 15% Sucrose After Tc | 1.0557 | 20.8585 | 20 | 0.2 | -21.9803 | 27.7667 | 0.0008766 | 99.0477 | -19.5017 | 21.8667 | 0.0012373 | 99.467 | 420 | 10 | 0.38332 | 133.2244 | Operational
Lyostar II | 15% Sucrose After Tc | 20-ml clear | 0.0005835 | 15% Sucrose After Tc | 1.0557 | 20.8585 | 20 | 0.225 | -21.4073 | 27.3667 | 0.00089742 | 99.0428 | -18.9237 | 21.5667 | 0.0012654 | 99.2724 | 420 | 10 | 0.39237 | 135.848 | Operational
Lyostar II | 15% Sucrose After Tc | 20-ml clear | 0.00060176 | 15% Sucrose After Tc | 1.0557 | 20.8585 | 20 | 0.25 | -20.9976 | 27.1667 | 0.00091635 | 99.4738 | -18.449 | 21.3667 | 0.0012891 | 99.2272 | 420 | 10 | 0.40052 | 138.2089 | Operational
Lyostar II | 15% Sucrose After Tc | 20-ml clear | 0.00061757 | 15% Sucrose After Tc | 1.0557 | 20.8585 | 20 | 0.275 | -20.4217 | 26.8667 | 0.00092721 | 99.0216 | -18.1199 | 21.2667 | 0.0013116 | 99.488 | 420 | 10 | 0.40558 | 139.6735 | Operational
Lyostar II | 15% Sucrose After Tc | 20-ml clear | 0.0006314 | 15% Sucrose After Tc | 1.0557 | 20.8585 | 20 | 0.3 | -20.0491 | 26.7667 | 0.00093923 | 99.2582 | -17.7295 | 21.1667 | 0.0013273 | 99.4574 | 420 | 10 | 0.41077 | 141.1799 | Operational
Lyostar II | 15% Sucrose After Tc | 20-ml clear | 0.00064359 | 15% Sucrose After Tc | 1.0557 | 20.8585 | 20 | 0.325 | -19.6503 | 26.6667 | 0.00094783 | 99.265 | -17.2876 | 21.0667 | 0.001337 | 99.195 | 420 | 10 | 0.41444 | 142.241 | Operational
Lyostar II | 15% Sucrose After Tc | 20-ml clear | 0.00065442 | 15% Sucrose After Tc | 1.0557 | 20.8585 | 20 | 0.35 | -19.2296 | 26.5667 | 0.00095356 | 99.0869 | -17.0516 | 21.0667 | 0.0013509 | 99.4668 | 420 | 10 | 0.41718 | 143.037 | Operational
Lyostar II | 15% Sucrose After Tc | 20-ml clear | 0.0006641 | 15% Sucrose After Tc | 1.0557 | 20.8585 | 20 | 0.375 | -18.9211 | 26.5667 | 0.00096006 | 99.2712 | -16.7872 | 21.0667 | 0.0013611 | 99.5964 | 420 | 10 | 0.42007 | 143.8735 | Operational
Lyostar II | 15% Sucrose After Tc | 20-ml clear | 0.00067282 | 15% Sucrose After Tc | 1.0557 | 20.8585 | 20 | 0.4 | -18.601 | 26.5667 | 0.00096466 | 99.3371 | -16.4984 | 21.0667 | 0.0013682 | 99.6082 | 420 | 10 | 0.4221 | 144.4625 | Operational
Lyostar II | 15% Sucrose After Tc | 20-ml clear | 0.00068786 | 15% Sucrose After Tc | 1.0557 | 20.8585 | 20 | 0.45 | -17.9337 | 26.5667 | 0.00096917 | 99.1906 | -15.8626 | 21.0667 | 0.0013744 | 99.3539 | 420 | 10 | 0.42407 | 145.0328 | Operational
Lyostar II | 15% Sucrose After Tc | 20-ml clear | 0.00014197 | 15% Sucrose After Tc | 1.0557 | 20.8585 | 25 | 0.02 | -34.7056 | 63.8333 | 0.00031484 | 99.1412 | -31.6901 | 46.4333 | 0.00044841 | 99.0644 | 420 | 10 | 0.13784 | 62.0978 | Pmin exceeds chamber pressure
Lyostar II | 15% Sucrose After Tc | 20-ml clear | 0.00024279 | 15% Sucrose After Tc | 1.0557 | 20.8585 | 25 | 0.04 | -30.0806 | 42.7333 | 0.00049672 | 99.1859 | -27.0865 | 31.9333 | 0.00070457 | 99.306 | 420 | 10 | 0.21735 | 85.1354 | Pmin exceeds chamber pressure
Lyostar II | 15% Sucrose After Tc | 20-ml clear | 0.00031809 | 15% Sucrose After Tc | 1.0557 | 20.8585 | 25 | 0.06 | -27.5776 | 35.4333 | 0.00062119 | 99.0353 | -24.6439 | 26.9333 | 0.0008798 | 99.3454 | 420 | 10 | 0.27176 | 100.9012 | Pmin exceeds chamber pressure
Lyostar II | 15% Sucrose After Tc | 20-ml clear | 0.00037647 | 15% Sucrose After Tc | 1.0557 | 20.8585 | 25 | 0.08 | -25.986 | 31.8333 | 0.00071294 | 99.3066 | -22.9676 | 24.3333 | 0.0010061 | 99.0543 | 420 | 10 | 0.31175 | 112.4872 | Pmin exceeds chamber pressure
Lyostar II | 15% Sucrose After Tc | 20-ml clear | 0.00042305 | 15% Sucrose After Tc | 1.0557 | 20.8585 | 25 | 0.1 | -24.7819 | 29.6333 | 0.00078224 | 99.2951 | -21.82 | 22.8333 | 0.0011036 | 99.131 | 420 | 10 | 0.34204 | 121.2632 | Pmin exceeds chamber pressure
Lyostar II | 15% Sucrose After Tc | 20-ml clear | 0.00046953 | 15% Sucrose After Tc | 1.0557 | 20.8585 | 25 | 0.125 | -23.6612 | 27.9333 | 0.00084864 | 99.4248 | -20.6973 | 21.6333 | 0.0011954 | 99.0645 | 420 | 10 | 0.37099 | 129.6538 | Pmin exceeds chamber pressure
Lyostar II | 15% Sucrose After Tc | 20-ml clear | 0.00050664 | 15% Sucrose After Tc | 1.0557 | 20.8585 | 25 | 0.15 | -22.6656 | 26.7333 | 0.00089698 | 99.0422 | -19.9866 | 20.9333 | 0.0012698 | 99.5215 | 420 | 10 | 0.39239 | 135.8536 | Operational
Lyostar II | 15% Sucrose After Tc | 20-ml clear | 0.00053695 | 15% Sucrose After Tc | 1.0557 | 20.8585 | 25 | 0.175 | -21.9927 | 26.0333 | 0.00093723 | 99.3669 | -19.1181 | 20.3333 | 0.0013198 | 99.0093 | 420 | 10 | 0.40971 | 140.8701 | Operational
Lyostar II | 15% Sucrose After Tc | 20-ml clear | 0.00056218 | 15% Sucrose After Tc | 1.0557 | 20.8585 | 25 | 0.2 | -21.2811 | 25.4333 | 0.0009664 | 99.091 | -18.7082 | 20.0333 | 0.001369 | 99.5339 | 420 | 10 | 0.4228 | 144.6638 | Operational
Lyostar II | 15% Sucrose After Tc | 20-ml clear | 0.0005835 | 15% Sucrose After Tc | 1.0557 | 20.8585 | 25 | 0.225 | -20.7128 | 25.0333 | 0.00099074 | 99.0774 | -18.1209 | 19.7333 | 0.0014018 | 99.3214 | 420 | 10 | 0.43338 | 147.7288 | Operational
Lyostar II | 15% Sucrose After Tc | 20-ml clear | 0.00060176 | 15% Sucrose After Tc | 1.0557 | 20.8585 | 25 | 0.25 | -20.1986 | 24.7333 | 0.0010102 | 99.0451 | -17.6638 | 19.5333 | 0.0014304 | 99.315 | 420 | 10 | 0.44195 | 150.2128 | Operational
Lyostar II | 15% Sucrose After Tc | 20-ml clear | 0.00061757 | 15% Sucrose After Tc | 1.0557 | 20.8585 | 25 | 0.275 | -19.767 | 24.5333 | 0.0010269 | 99.1482 | -17.3909 | 19.4333 | 0.0014586 | 99.6802 | 420 | 10 | 0.44942 | 152.3788 | Operational
Lyostar II | 15% Sucrose After Tc | 20-ml clear | 0.0006314 | 15% Sucrose After Tc | 1.0557 | 20.8585 | 25 | 0.3 | -19.441 | 24.4333 | 0.0010422 | 99.4973 | -17.0436 | 19.3333 | 0.001479 | 99.7468 | 420 | 10 | 0.45608 | 154.3078 | Operational
Lyostar II | 15% Sucrose After Tc | 20-ml clear | 0.00064359 | 15% Sucrose After Tc | 1.0557 | 20.8585 | 25 | 0.325 | -18.9244 | 24.2333 | 0.00105 | 99.0491 | -16.6326 | 19.2333 | 0.0014928 | 99.5742 | 420 | 10 | 0.4596 | 155.3274 | Operational
Lyostar II | 15% Sucrose After Tc | 20-ml clear | 0.00065442 | 15% Sucrose After Tc | 1.0557 | 20.8585 | 25 | 0.35 | -18.6932 | 24.2333 | 0.0010621 | 99.5341 | -16.1688 | 19.1333 | 0.001501 | 99.2091 | 420 | 10 | 0.4645 | 156.747 | Operational
Lyostar II | 15% Sucrose After Tc | 20-ml clear | 0.0006641 | 15% Sucrose After Tc | 1.0557 | 20.8585 | 25 | 0.375 | -18.281 | 24.1333 | 0.0010676 | 99.3017 | -15.9777 | 19.1333 | 0.0015162 | 99.4958 | 420 | 10 | 0.46723 | 157.5393 | Operational
Lyostar II | 15% Sucrose After Tc | 20-ml clear | 0.00067282 | 15% Sucrose After Tc | 1.0557 | 20.8585 | 25 | 0.4 | -18.0137 | 24.1333 | 0.0010749 | 99.5154 | -15.758 | 19.1333 | 0.0015278 | 99.6632 | 420 | 10 | 0.47049 | 158.4836 | Operational
Lyostar II | 15% Sucrose After Tc | 20-ml clear | 0.00068786 | 15% Sucrose After Tc | 1.0557 | 20.8585 | 25 | 0.45 | -17.2745 | 24.0333 | 0.0010801 | 99.0782 | -15.2474 | 19.1333 | 0.0015424 | 99.7133 | 420 | 10 | 0.47305 | 159.2246 | Operational
Lyostar II | 15% Sucrose After Tc | 20-ml clear | 0.00014197 | 15% Sucrose After Tc | 1.0557 | 20.8585 | 30 | 0.02 | -34.1094 | 59.6 | 0.00033806 | 99.0723 | -31.0616 | 43.4 | 0.00048298 | 99.2526 | 420 | 10 | 0.14807 | 65.062 | Pmin exceeds chamber pressure
Lyostar II | 15% Sucrose After Tc | 20-ml clear | 0.00024279 | 15% Sucrose After Tc | 1.0557 | 20.8585 | 30 | 0.04 | -29.4385 | 39.8 | 0.00053602 | 99.1663 | -26.3574 | 29.7 | 0.00076235 | 99.2178 | 420 | 10 | 0.23463 | 90.1428 | Pmin exceeds chamber pressure
Lyostar II | 15% Sucrose After Tc | 20-ml clear | 0.00031809 | 15% Sucrose After Tc | 1.0557 | 20.8585 | 30 | 0.06 | -26.9448 | 33 | 0.00067279 | 99.2151 | -23.8611 | 25 | 0.00095454 | 99.1805 | 420 | 10 | 0.29441 | 107.4619 | Pmin exceeds chamber pressure
Lyostar II | 15% Sucrose After Tc | 20-ml clear | 0.00037647 | 15% Sucrose After Tc | 1.0557 | 20.8585 | 30 | 0.08 | -25.2618 | 29.5 | 0.00077273 | 99.0539 | -22.2171 | 22.6 | 0.0010952 | 99.1123 | 420 | 10 | 0.33809 | 120.1203 | Pmin exceeds chamber pressure
Lyostar II | 15% Sucrose After Tc | 20-ml clear | 0.00042305 | 15% Sucrose After Tc | 1.0557 | 20.8585 | 30 | 0.1 | -24.1176 | 27.5 | 0.00085037 | 99.3576 | -21.0911 | 21.2 | 0.0012042 | 99.2828 | 420 | 10 | 0.37202 | 129.9501 | Pmin exceeds chamber pressure
Lyostar II | 15% Sucrose After Tc | 20-ml clear | 0.00046953 | 15% Sucrose After Tc | 1.0557 | 20.8585 | 30 | 0.125 | -22.8925 | 25.8 | 0.00092244 | 99.0506 | -20.0503 | 20.1 | 0.0013093 | 99.4748 | 420 | 10 | 0.40367 | 139.1218 | Pmin exceeds chamber pressure
Lyostar II | 15% Sucrose After Tc | 20-ml clear | 0.00050664 | 15% Sucrose After Tc | 1.0557 | 20.8585 | 30 | 0.15 | -22.0681 | 24.8 | 0.00097983 | 99.3776 | -19.2878 | 19.4 | 0.0013913 | 99.729 | 420 | 10 | 0.42881 | 146.405 | Operational
Lyostar II | 15% Sucrose After Tc | 20-ml clear | 0.00053695 | 15% Sucrose After Tc | 1.0557 | 20.8585 | 30 | 0.175 | -21.2292 | 24 | 0.0010217 | 99.0327 | -18.3284 | 18.8 | 0.0014458 | 99.0146 | 420 | 10 | 0.44693 | 151.6571 | Operational
Lyostar II | 15% Sucrose After Tc | 20-ml clear | 0.00056218 | 15% Sucrose After Tc | 1.0557 | 20.8585 | 30 | 0.2 | -20.6339 | 23.5 | 0.0010573 | 99.1897 | -17.9259 | 18.5 | 0.0015011 | 99.5037 | 420 | 10 | 0.4627 | 156.2264 | Operational
Lyostar II | 15% Sucrose After Tc | 20-ml clear | 0.0005835 | 15% Sucrose After Tc | 1.0557 | 20.8585 | 30 | 0.225 | -20.06 | 23.1 | 0.001085 | 99.135 | -17.3111 | 18.2 | 0.0015381 | 99.2351 | 420 | 10 | 0.47471 | 159.7057 | Operational
Lyostar II | 15% Sucrose After Tc | 20-ml clear | 0.00060176 | 15% Sucrose After Tc | 1.0557 | 20.8585 | 30 | 0.25 | -19.55 | 22.8 | 0.0011075 | 99.0966 | -16.8579 | 18 | 0.001571 | 99.2305 | 420 | 10 | 0.48462 | 162.5764 | Operational
Lyostar II | 15% Sucrose After Tc | 20-ml clear | 0.00061757 | 15% Sucrose After Tc | 1.0557 | 20.8585 | 30 | 0.275 | -19.1392 | 22.6 | 0.0011272 | 99.235 | -16.6326 | 17.9 | 0.0016045 | 99.664 | 420 | 10 | 0.49346 | 165.1394 | Operational
Lyostar II | 15% Sucrose After Tc | 20-ml clear | 0.0006314 | 15% Sucrose After Tc | 1.0557 | 20.8585 | 30 | 0.3 | -18.6697 | 22.4 | 0.0011414 | 99.0555 | -16.3204 | 17.8 | 0.0016295 | 99.7932 | 420 | 10 | 0.49989 | 167.0005 | Operational
Lyostar II | 15% Sucrose After Tc | 20-ml clear | 0.00064359 | 15% Sucrose After Tc | 1.0557 | 20.8585 | 30 | 0.325 | -18.3408 | 22.3 | 0.0011556 | 99.2389 | -15.9325 | 17.7 | 0.001647 | 99.6774 | 420 | 10 | 0.50598 | 168.7667 | Operational
Lyostar II | 15% Sucrose After Tc | 20-ml clear | 0.00065442 | 15% Sucrose After Tc | 1.0557 | 20.8585 | 30 | 0.35 | -17.9776 | 22.2 | 0.0011662 | 99.2285 | -15.4809 | 17.6 | 0.0016583 | 99.3632 | 420 | 10 | 0.51047 | 170.0665 | Operational
Lyostar II | 15% Sucrose After Tc | 20-ml clear | 0.0006641 | 15% Sucrose After Tc | 1.0557 | 20.8585 | 30 | 0.375 | -17.5852 | 22.1 | 0.0011738 | 99.0595 | -15.3674 | 17.6 | 0.0016786 | 99.7812 | 420 | 10 | 0.51419 | 171.1443 | Operational
Lyostar II | 15% Sucrose After Tc | 20-ml clear | 0.00067282 | 15% Sucrose After Tc | 1.0557 | 20.8585 | 30 | 0.4 | -17.3687 | 22.1 | 0.0011838 | 99.3909 | -14.8216 | 17.5 | 0.0016802 | 99.1764 | 420 | 10 | 0.51803 | 172.2574 | Operational
Lyostar II | 15% Sucrose After Tc | 20-ml clear | 0.00068786 | 15% Sucrose After Tc | 1.0557 | 20.8585 | 30 | 0.45 | -16.6851 | 22 | 0.0011928 | 99.1247 | -14.4304 | 17.5 | 0.0017027 | 99.4667 | 420 | 10 | 0.52238 | 173.5176 | Operational
Lyostar II | 15% Sucrose After Tc | 20-ml clear | 0.00014197 | 15% Sucrose After Tc | 1.0557 | 20.8585 | 35 | 0.02 | -33.5447 | 55.9167 | 0.00036145 | 99.0437 | -30.4165 | 40.6167 | 0.00051743 | 99.0533 | 420 | 10 | 0.15836 | 68.0428 | Pmin exceeds chamber pressure
Lyostar II | 15% Sucrose After Tc | 20-ml clear | 0.00024279 | 15% Sucrose After Tc | 1.0557 | 20.8585 | 35 | 0.04 | -28.8081 | 37.2167 | 0.00057542 | 99.0218 | -25.6562 | 27.7667 | 0.0008205 | 99.1016 | 420 | 10 | 0.25197 | 95.1663 | Pmin exceeds chamber pressure
Lyostar II | 15% Sucrose After Tc | 20-ml clear | 0.00031809 | 15% Sucrose After Tc | 1.0557 | 20.8585 | 35 | 0.06 | -26.2853 | 30.8167 | 0.00072407 | 99.0609 | -23.147 | 23.3667 | 0.0010305 | 99.1526 | 420 | 10 | 0.31698 | 114.003 | Pmin exceeds chamber pressure
Lyostar II | 15% Sucrose After Tc | 20-ml clear | 0.00037647 | 15% Sucrose After Tc | 1.0557 | 20.8585 | 35 | 0.08 | -24.6292 | 27.5667 | 0.0008338 | 99.1049 | -21.5036 | 21.1167 | 0.0011851 | 99.1519 | 420 | 10 | 0.36495 | 127.9031 | Pmin exceeds chamber pressure
Lyostar II | 15% Sucrose After Tc | 20-ml clear | 0.00042305 | 15% Sucrose After Tc | 1.0557 | 20.8585 | 35 | 0.1 | -23.4172 | 25.6167 | 0.00091793 | 99.1267 | -20.3088 | 19.7667 | 0.0013036 | 99.1341 | 420 | 10 | 0.40173 | 138.5596 | Pmin exceeds chamber pressure
Lyostar II | 15% Sucrose After Tc | 20-ml clear | 0.00046953 | 15% Sucrose After Tc | 1.0557 | 20.8585 | 35 | 0.125 | -22.258 | 24.0667 | 0.00099857 | 99.119 | -19.2369 | 18.7167 | 0.0014188 | 99.2569 | 420 | 10 | 0.43705 | 148.7931 | Pmin exceeds chamber pressure
Lyostar II | 15% Sucrose After Tc | 20-ml clear | 0.00050664 | 15% Sucrose After Tc | 1.0557 | 20.8585 | 35 | 0.15 | -21.3706 | 23.0667 | 0.0010608 | 99.1893 | -18.3663 | 18.0167 | 0.0015064 | 99.2341 | 420 | 10 | 0.46425 | 156.6737 | Pmin exceeds chamber pressure
Lyostar II | 15% Sucrose After Tc | 20-ml clear | 0.00053695 | 15% Sucrose After Tc | 1.0557 | 20.8585 | 35 | 0.175 | -20.6333 | 22.3667 | 0.0011096 | 99.2142 | -17.6101 | 17.5167 | 0.0015739 | 99.0965 | 420 | 10 | 0.48552 | 162.8362 | Operational
Lyostar II | 15% Sucrose After Tc | 20-ml clear | 0.00056218 | 15% Sucrose After Tc | 1.0557 | 20.8585 | 35 | 0.2 | -20.0194 | 21.8667 | 0.0011489 | 99.2768 | -17.0164 | 17.1667 | 0.0016292 | 99.0881 | 420 | 10 | 0.5027 | 167.8152 | Operational
Lyostar II | 15% Sucrose After Tc | 20-ml clear | 0.0005835 | 15% Sucrose After Tc | 1.0557 | 20.8585 | 35 | 0.225 | -19.4287 | 21.4667 | 0.0011796 | 99.1547 | -16.5438 | 16.9167 | 0.0016757 | 99.1727 | 420 | 10 | 0.51628 | 171.7505 | Operational
Lyostar II | 15% Sucrose After Tc | 20-ml clear | 0.00060176 | 15% Sucrose After Tc | 1.0557 | 20.8585 | 35 | 0.25 | -18.9133 | 21.1667 | 0.001205 | 99.0844 | -16.0824 | 16.7167 | 0.0017126 | 99.1441 | 420 | 10 | 0.52743 | 174.9815 | Operational
Lyostar II | 15% Sucrose After Tc | 20-ml clear | 0.00061757 | 15% Sucrose After Tc | 1.0557 | 20.8585 | 35 | 0.275 | -18.516 | 20.9667 | 0.0012276 | 99.2331 | -15.6844 | 16.5667 | 0.0017439 | 99.154 | 420 | 10 | 0.53727 | 177.8321 | Operational
Lyostar II | 15% Sucrose After Tc | 20-ml clear | 0.0006314 | 15% Sucrose After Tc | 1.0557 | 20.8585 | 35 | 0.3 | -18.0487 | 20.7667 | 0.0012441 | 99.0566 | -15.3923 | 16.4667 | 0.0017727 | 99.3131 | 420 | 10 | 0.54472 | 179.9916 | Operational
Lyostar II | 15% Sucrose After Tc | 20-ml clear | 0.00064359 | 15% Sucrose After Tc | 1.0557 | 20.8585 | 35 | 0.325 | -17.7497 | 20.6667 | 0.001261 | 99.2923 | -15.0146 | 16.3667 | 0.0017934 | 99.2239 | 420 | 10 | 0.55197 | 182.0913 | Operational
Lyostar II | 15% Sucrose After Tc | 20-ml clear | 0.00065442 | 15% Sucrose After Tc | 1.0557 | 20.8585 | 35 | 0.35 | -17.4097 | 20.5667 | 0.0012739 | 99.3302 | -14.7945 | 16.3167 | 0.0018155 | 99.417 | 420 | 10 | 0.5578 | 183.7798 | Operational
Lyostar II | 15% Sucrose After Tc | 20-ml clear | 0.0006641 | 15% Sucrose After Tc | 1.0557 | 20.8585 | 35 | 0.375 | -17.0345 | 20.4667 | 0.0012835 | 99.2054 | -14.5204 | 16.2667 | 0.0018323 | 99.4526 | 420 | 10 | 0.56213 | 185.0347 | Operational
Lyostar II | 15% Sucrose After Tc | 20-ml clear | 0.00067282 | 15% Sucrose After Tc | 1.0557 | 20.8585 | 35 | 0.4 | -16.7498 | 20.4167 | 0.0012933 | 99.2912 | -14.1996 | 16.2167 | 0.0018443 | 99.357 | 420 | 10 | 0.56631 | 186.2461 | Operational
Lyostar II | 15% Sucrose After Tc | 20-ml clear | 0.00068786 | 15% Sucrose After Tc | 1.0557 | 20.8585 | 35 | 0.45 | -16.1167 | 20.3167 | 0.001306 | 99.1546 | -13.6891 | 16.1667 | 0.0018659 | 99.3526 | 420 | 10 | 0.57203 | 187.9046 | Operational
Lyostar II | 15% Sucrose After Tc | 20-ml clear | 0.00014197 | 15% Sucrose After Tc | 1.0557 | 20.8585 | 40 | 0.02 | -33.0083 | 52.6833 | 0.00038499 | 99.0422 | -29.8233 | 38.2333 | 0.00055229 | 99.0297 | 420 | 10 | 0.16872 | 71.0449 | Pmin exceeds chamber pressure
Lyostar II | 15% Sucrose After Tc | 20-ml clear | 0.00024279 | 15% Sucrose After Tc | 1.0557 | 20.8585 | 40 | 0.04 | -28.2433 | 35.0333 | 0.00061542 | 99.1207 | -25.0381 | 26.1333 | 0.00087977 | 99.2137 | 420 | 10 | 0.26958 | 100.2683 | Pmin exceeds chamber pressure
Lyostar II | 15% Sucrose After Tc | 20-ml clear | 0.00031809 | 15% Sucrose After Tc | 1.0557 | 20.8585 | 40 | 0.06 | -25.7065 | 28.9833 | 0.00077631 | 99.1734 | -22.4322 | 21.9333 | 0.0011064 | 99.0067 | 420 | 10 | 0.33991 | 120.6483 | Pmin exceeds chamber pressure
Lyostar II | 15% Sucrose After Tc | 20-ml clear | 0.00037647 | 15% Sucrose After Tc | 1.0557 | 20.8585 | 40 | 0.08 | -24.0174 | 25.8833 | 0.00089516 | 99.1103 | -20.8173 | 19.8333 | 0.0012756 | 99.1593 | 420 | 10 | 0.39195 | 135.7247 | Pmin exceeds chamber pressure
Lyostar II | 15% Sucrose After Tc | 20-ml clear | 0.00042305 | 15% Sucrose After Tc | 1.0557 | 20.8585 | 40 | 0.1 | -22.7959 | 24.0333 | 0.00098674 | 99.1164 | -19.6884 | 18.5833 | 0.0014069 | 99.3479 | 420 | 10 | 0.43207 | 147.3516 | Pmin exceeds chamber pressure
Lyostar II | 15% Sucrose After Tc | 20-ml clear | 0.00046953 | 15% Sucrose After Tc | 1.0557 | 20.8585 | 40 | 0.125 | -21.6687 | 22.5833 | 0.0010755 | 99.2303 | -18.4511 | 17.5333 | 0.0015291 | 99.0516 | 420 | 10 | 0.47076 | 158.5596 | Pmin exceeds chamber pressure
Lyostar II | 15% Sucrose After Tc | 20-ml clear | 0.00050664 | 15% Sucrose After Tc | 1.0557 | 20.8585 | 40 | 0.15 | -20.6994 | 21.5833 | 0.0011423 | 99.0199 | -17.627 | 16.8833 | 0.0016267 | 99.1591 | 420 | 10 | 0.50009 | 167.0593 | Pmin exceeds chamber pressure
Lyostar II | 15% Sucrose After Tc | 20-ml clear | 0.00053695 | 15% Sucrose After Tc | 1.0557 | 20.8585 | 40 | 0.175 | -20.001 | 20.9333 | 0.0011967 | 99.1643 | -16.9757 | 16.4333 | 0.0017045 | 99.2721 | 420 | 10 | 0.52393 | 173.9663 | Operational
Lyostar II | 15% Sucrose After Tc | 20-ml clear | 0.00056218 | 15% Sucrose After Tc | 1.0557 | 20.8585 | 40 | 0.2 | -19.3505 | 20.4333 | 0.0012393 | 99.1025 | -16.3309 | 16.0833 | 0.0017644 | 99.1469 | 420 | 10 | 0.54256 | 179.3651 | Operational
Lyostar II | 15% Sucrose After Tc | 20-ml clear | 0.0005835 | 15% Sucrose After Tc | 1.0557 | 20.8585 | 40 | 0.225 | -18.8435 | 20.0833 | 0.0012753 | 99.2254 | -15.8326 | 15.8333 | 0.0018151 | 99.165 | 420 | 10 | 0.55831 | 183.9269 | Operational
Lyostar II | 15% Sucrose After Tc | 20-ml clear | 0.00060176 | 15% Sucrose After Tc | 1.0557 | 20.8585 | 40 | 0.25 | -18.3143 | 19.7833 | 0.0013034 | 99.1049 | -15.3516 | 15.6333 | 0.0018558 | 99.093 | 420 | 10 | 0.57063 | 187.4971 | Operational
Lyostar II | 15% Sucrose After Tc | 20-ml clear | 0.00061757 | 15% Sucrose After Tc | 1.0557 | 20.8585 | 40 | 0.275 | -17.9242 | 19.5833 | 0.0013287 | 99.246 | -14.9496 | 15.4833 | 0.0018907 | 99.0882 | 420 | 10 | 0.58166 | 190.693 | Operational
Lyostar II | 15% Sucrose After Tc | 20-ml clear | 0.0006314 | 15% Sucrose After Tc | 1.0557 | 20.8585 | 40 | 0.3 | -17.4522 | 19.3833 | 0.0013474 | 99.0545 | -14.6767 | 15.3833 | 0.0019234 | 99.2652 | 420 | 10 | 0.59009 | 193.1366 | Operational
Lyostar II | 15% Sucrose After Tc | 20-ml clear | 0.00064359 | 15% Sucrose After Tc | 1.0557 | 20.8585 | 40 | 0.325 | -17.1793 | 19.2833 | 0.0013669 | 99.3253 | -14.3059 | 15.2833 | 0.0019473 | 99.1889 | 420 | 10 | 0.59846 | 195.5614 | Operational
Lyostar II | 15% Sucrose After Tc | 20-ml clear | 0.00065442 | 15% Sucrose After Tc | 1.0557 | 20.8585 | 40 | 0.35 | -16.7207 | 19.1333 | 0.0013787 | 99.0257 | -14.125 | 15.2333 | 0.0019734 | 99.4322 | 420 | 10 | 0.60404 | 197.1783 | Operational
Lyostar II | 15% Sucrose After Tc | 20-ml clear | 0.0006641 | 15% Sucrose After Tc | 1.0557 | 20.8585 | 40 | 0.375 | -16.4962 | 19.0833 | 0.0013936 | 99.2972 | -13.8826 | 15.1833 | 0.0019937 | 99.5151 | 420 | 10 | 0.61051 | 199.0529 | Operational
Lyostar II | 15% Sucrose After Tc | 20-ml clear | 0.00067282 | 15% Sucrose After Tc | 1.0557 | 20.8585 | 40 | 0.4 | -16.0986 | 18.9833 | 0.0014019 | 99.0621 | -13.5864 | 15.1333 | 0.0020087 | 99.4641 | 420 | 10 | 0.6143 | 200.1503 | Operational
Lyostar II | 15% Sucrose After Tc | 20-ml clear | 0.00068786 | 15% Sucrose After Tc | 1.0557 | 20.8585 | 40 | 0.45 | -15.5095 | 18.8833 | 0.0014182 | 99.022 | -12.862 | 15.0333 | 0.0020259 | 99.0431 | 420 | 10 | 0.62117 | 202.1431 | Operational
Lyostar II | 15% Sucrose After Tc | 20-ml clear | 0.00014197 | 15% Sucrose After Tc | 1.0557 | 20.8585 | 45 | 0.02 | -32.4919 | 49.8 | 0.00040863 | 99.0083 | -29.2681 | 36.15 | 0.00058744 | 99.0769 | 420 | 10 | 0.17913 | 74.0623 | Pmin exceeds chamber pressure
Lyostar II | 15% Sucrose After Tc | 20-ml clear | 0.00024279 | 15% Sucrose After Tc | 1.0557 | 20.8585 | 45 | 0.04 | -27.6683 | 33.05 | 0.00065532 | 99.0037 | -24.3883 | 24.65 | 0.00093861 | 99.0651 | 420 | 10 | 0.28713 | 105.355 | Pmin exceeds chamber pressure
Lyostar II | 15% Sucrose After Tc | 20-ml clear | 0.00031809 | 15% Sucrose After Tc | 1.0557 | 20.8585 | 45 | 0.06 | -25.1306 | 27.35 | 0.00082858 | 99.1636 | -21.8753 | 20.75 | 0.0011852 | 99.2813 | 420 | 10 | 0.36298 | 127.3314 | Pmin exceeds chamber pressure
Lyostar II | 15% Sucrose After Tc | 20-ml clear | 0.00037647 | 15% Sucrose After Tc | 1.0557 | 20.8585 | 45 | 0.08 | -23.4141 | 24.4 | 0.00095664 | 99.0422 | -20.1153 | 18.7 | 0.0013658 | 99.0336 | 420 | 10 | 0.41897 | 143.5554 | Pmin exceeds chamber pressure
Lyostar II | 15% Sucrose After Tc | 20-ml clear | 0.00042305 | 15% Sucrose After Tc | 1.0557 | 20.8585 | 45 | 0.1 | -22.1925 | 22.65 | 0.0010558 | 99.0743 | -18.9265 | 17.5 | 0.0015068 | 99.095 | 420 | 10 | 0.46238 | 156.1339 | Pmin exceeds chamber pressure
Lyostar II | 15% Sucrose After Tc | 20-ml clear | 0.00046953 | 15% Sucrose After Tc | 1.0557 | 20.8585 | 45 | 0.125 | -21.0225 | 21.25 | 0.0011514 | 99.0554 | -17.8339 | 16.55 | 0.0016437 | 99.189 | 420 | 10 | 0.50427 | 168.2711 | Pmin exceeds chamber pressure
Lyostar II | 15% Sucrose After Tc | 20-ml clear | 0.00050664 | 15% Sucrose After Tc | 1.0557 | 20.8585 | 45 | 0.15 | -20.1554 | 20.35 | 0.0012261 | 99.1792 | -16.8872 | 15.9 | 0.0017469 | 99.0236 | 420 | 10 | 0.53684 | 177.7069 | Pmin exceeds chamber pressure
Lyostar II | 15% Sucrose After Tc | 20-ml clear | 0.00053695 | 15% Sucrose After Tc | 1.0557 | 20.8585 | 45 | 0.175 | -19.4024 | 19.7 | 0.0012844 | 99.1428 | -16.38 | 15.5 | 0.0018363 | 99.433 | 420 | 10 | 0.56264 | 185.1841 | Pmin exceeds chamber pressure
Lyostar II | 15% Sucrose After Tc | 20-ml clear | 0.00056218 | 15% Sucrose After Tc | 1.0557 | 20.8585 | 45 | 0.2 | -18.8304 | 19.25 | 0.0013329 | 99.2957 | -15.6651 | 15.15 | 0.0019001 | 99.172 | 420 | 10 | 0.58362 | 191.2627 | Operational
Lyostar II | 15% Sucrose After Tc | 20-ml clear | 0.0005835 | 15% Sucrose After Tc | 1.0557 | 20.8585 | 45 | 0.225 | -18.3048 | 18.9 | 0.001372 | 99.3426 | -15.1257 | 14.9 | 0.0019547 | 99.1057 | 420 | 10 | 0.60072 | 196.2154 | Operational
Lyostar II | 15% Sucrose After Tc | 20-ml clear | 0.00060176 | 15% Sucrose After Tc | 1.0557 | 20.8585 | 45 | 0.25 | -17.7531 | 18.6 | 0.0014026 | 99.1572 | -14.8959 | 14.75 | 0.0020081 | 99.5082 | 420 | 10 | 0.61453 | 200.2176 | Operational
Lyostar II | 15% Sucrose After Tc | 20-ml clear | 0.00061757 | 15% Sucrose After Tc | 1.0557 | 20.8585 | 45 | 0.275 | -17.3641 | 18.4 | 0.0014305 | 99.2766 | -14.4894 | 14.6 | 0.0020469 | 99.4821 | 420 | 10 | 0.62671 | 203.7485 | Operational
Lyostar II | 15% Sucrose After Tc | 20-ml clear | 0.0006314 | 15% Sucrose After Tc | 1.0557 | 20.8585 | 45 | 0.3 | -16.8806 | 18.2 | 0.0014512 | 99.0562 | -13.9311 | 14.45 | 0.0020731 | 99.1152 | 420 | 10 | 0.63563 | 206.3326 | Operational
Lyostar II | 15% Sucrose After Tc | 20-ml clear | 0.00064359 | 15% Sucrose After Tc | 1.0557 | 20.8585 | 45 | 0.325 | -16.6299 | 18.1 | 0.0014733 | 99.3484 | -13.558 | 14.35 | 0.0020997 | 99.0361 | 420 | 10 | 0.64508 | 209.0694 | Operational
Lyostar II | 15% Sucrose After Tc | 20-ml clear | 0.00065442 | 15% Sucrose After Tc | 1.0557 | 20.8585 | 45 | 0.35 | -16.1632 | 17.95 | 0.0014867 | 99.0377 | -13.4105 | 14.3 | 0.0021297 | 99.314 | 420 | 10 | 0.65142 | 210.9068 | Operational
Lyostar II | 15% Sucrose After Tc | 20-ml clear | 0.0006641 | 15% Sucrose After Tc | 1.0557 | 20.8585 | 45 | 0.375 | -15.9707 | 17.9 | 0.001504 | 99.3526 | -13.1941 | 14.25 | 0.0021532 | 99.4293 | 420 | 10 | 0.65893 | 213.0828 | Operational
Lyostar II | 15% Sucrose After Tc | 20-ml clear | 0.00067282 | 15% Sucrose After Tc | 1.0557 | 20.8585 | 45 | 0.4 | -15.576 | 17.8 | 0.0015138 | 99.1287 | -12.9171 | 14.2 | 0.0021711 | 99.4084 | 420 | 10 | 0.66341 | 214.381 | Operational
Lyostar II | 15% Sucrose After Tc | 20-ml clear | 0.00068786 | 15% Sucrose After Tc | 1.0557 | 20.8585 | 45 | 0.45 | -15.0287 | 17.7 | 0.0015337 | 99.1639 | -12.2127 | 14.1 | 0.0021926 | 99.0407 | 420 | 10 | 0.67182 | 216.8181 | Operational
Lyostar II | 15% Sucrose After Tc | 20-ml clear | 0.00014197 | 15% Sucrose After Tc | 1.0557 | 20.8585 | 50 | 0.02 | -32.0074 | 47.2667 | 0.00043244 | 99.0654 | -28.7207 | 34.2667 | 0.00062266 | 99.0193 | 420 | 10 | 0.18961 | 77.0988 | Pmin exceeds chamber pressure
Lyostar II | 15% Sucrose After Tc | 20-ml clear | 0.00024279 | 15% Sucrose After Tc | 1.0557 | 20.8585 | 50 | 0.04 | -27.166 | 31.3667 | 0.00069588 | 99.1592 | -23.7967 | 23.3667 | 0.00099825 | 99.0492 | 420 | 10 | 0.30497 | 110.523 | Pmin exceeds chamber pressure
Lyostar II | 15% Sucrose After Tc | 20-ml clear | 0.00031809 | 15% Sucrose After Tc | 1.0557 | 20.8585 | 50 | 0.06 | -24.5865 | 25.9167 | 0.00088122 | 99.1857 | -21.2582 | 19.6667 | 0.0012629 | 99.2562 | 420 | 10 | 0.38614 | 134.0427 | Pmin exceeds chamber pressure
Lyostar II | 15% Sucrose After Tc | 20-ml clear | 0.00037647 | 15% Sucrose After Tc | 1.0557 | 20.8585 | 50 | 0.08 | -22.8635 | 23.1167 | 0.0010189 | 99.0838 | -19.6138 | 17.7667 | 0.0014601 | 99.3627 | 420 | 10 | 0.44645 | 151.5179 | Pmin exceeds chamber pressure
Lyostar II | 15% Sucrose After Tc | 20-ml clear | 0.00042305 | 15% Sucrose After Tc | 1.0557 | 20.8585 | 50 | 0.1 | -21.6658 | 21.4667 | 0.0011261 | 99.2071 | -18.4099 | 16.6167 | 0.0016124 | 99.3776 | 420 | 10 | 0.49339 | 165.1185 | Pmin exceeds chamber pressure
Lyostar II | 15% Sucrose After Tc | 20-ml clear | 0.00046953 | 15% Sucrose After Tc | 1.0557 | 20.8585 | 50 | 0.125 | -20.4636 | 20.1167 | 0.0012289 | 99.0915 | -17.1359 | 15.6667 | 0.0017563 | 99.0708 | 420 | 10 | 0.53828 | 178.1236 | Pmin exceeds chamber pressure
Lyostar II | 15% Sucrose After Tc | 20-ml clear | 0.00050664 | 15% Sucrose After Tc | 1.0557 | 20.8585 | 50 | 0.15 | -19.6244 | 19.2667 | 0.0013102 | 99.2843 | -16.2718 | 15.0667 | 0.0018707 | 99.0974 | 420 | 10 | 0.57383 | 188.424 | Pmin exceeds chamber pressure
Lyostar II | 15% Sucrose After Tc | 20-ml clear | 0.00053695 | 15% Sucrose After Tc | 1.0557 | 20.8585 | 50 | 0.175 | -18.7997 | 18.6167 | 0.0013721 | 99.0489 | -15.6937 | 14.6667 | 0.0019653 | 99.3419 | 420 | 10 | 0.60121 | 196.36 | Pmin exceeds chamber pressure
Lyostar II | 15% Sucrose After Tc | 20-ml clear | 0.00056218 | 15% Sucrose After Tc | 1.0557 | 20.8585 | 50 | 0.2 | -18.1815 | 18.1667 | 0.0014237 | 99.0681 | -15.1769 | 14.3667 | 0.0020414 | 99.4658 | 420 | 10 | 0.6239 | 202.9335 | Pmin exceeds chamber pressure
Lyostar II | 15% Sucrose After Tc | 20-ml clear | 0.0005835 | 15% Sucrose After Tc | 1.0557 | 20.8585 | 50 | 0.225 | -17.6177 | 17.8167 | 0.0014655 | 99.0133 | -14.5898 | 14.1167 | 0.0020998 | 99.309 | 420 | 10 | 0.64214 | 208.2193 | Operational
Lyostar II | 15% Sucrose After Tc | 20-ml clear | 0.00060176 | 15% Sucrose After Tc | 1.0557 | 20.8585 | 50 | 0.25 | -17.1897 | 17.5667 | 0.0015018 | 99.1413 | -14.0354 | 13.9167 | 0.0021469 | 99.1087 | 420 | 10 | 0.65784 | 212.7674 | Operational
Lyostar II | 15% Sucrose After Tc | 20-ml clear | 0.00061757 | 15% Sucrose After Tc | 1.0557 | 20.8585 | 50 | 0.275 | -16.7941 | 17.3667 | 0.0015322 | 99.2257 | -13.5975 | 13.7667 | 0.0021883 | 99.0334 | 420 | 10 | 0.67106 | 216.5984 | Operational
Lyostar II | 15% Sucrose After Tc | 20-ml clear | 0.0006314 | 15% Sucrose After Tc | 1.0557 | 20.8585 | 50 | 0.3 | -16.4672 | 17.2167 | 0.0015588 | 99.3796 | -13.3434 | 13.6667 | 0.0022283 | 99.2062 | 420 | 10 | 0.68281 | 220.0027 | Operational
Lyostar II | 15% Sucrose After Tc | 20-ml clear | 0.00064359 | 15% Sucrose After Tc | 1.0557 | 20.8585 | 50 | 0.325 | -16.0571 | 17.0667 | 0.0015791 | 99.265 | -12.9639 | 13.5667 | 0.0022577 | 99.1158 | 420 | 10 | 0.69172 | 222.5832 | Operational
Lyostar II | 15% Sucrose After Tc | 20-ml clear | 0.00065442 | 15% Sucrose After Tc | 1.0557 | 20.8585 | 50 | 0.35 | -15.7615 | 16.9667 | 0.0015985 | 99.3579 | -12.8502 | 13.5167 | 0.0022916 | 99.4208 | 420 | 10 | 0.70047 | 225.1185 | Operational
Lyostar II | 15% Sucrose After Tc | 20-ml clear | 0.0006641 | 15% Sucrose After Tc | 1.0557 | 20.8585 | 50 | 0.375 | -15.4116 | 16.8667 | 0.0016135 | 99.2781 | -12.659 | 13.4667 | 0.0023184 | 99.5602 | 420 | 10 | 0.70728 | 227.0909 | Operational
Lyostar II | 15% Sucrose After Tc | 20-ml clear | 0.00067282 | 15% Sucrose After Tc | 1.0557 | 20.8585 | 50 | 0.4 | -15.0148 | 16.7667 | 0.0016248 | 99.0546 | -12.3993 | 13.4167 | 0.0023391 | 99.5606 | 420 | 10 | 0.7124 | 228.5751 | Operational
Lyostar II | 15% Sucrose After Tc | 20-ml clear | 0.00068786 | 15% Sucrose After Tc | 1.0557 | 20.8585 | 50 | 0.45 | -14.5028 | 16.6667 | 0.001648 | 99.1438 | -11.7085 | 13.3167 | 0.0023649 | 99.2278 | 420 | 10 | 0.72227 | 231.4347 | Operational

## 20ml clear comparison
Lyostar II, 5% Mannitol, 20-ml clear, Fill of 2.607318
| Tsh | Pch (Torr) | Tpr (center) | Time (center) | Sublimation Rate Max (Center) | Tpr (edge) | Time (edge) | Sublimation Rate Max (edge)
Vitos Result | -35 | 0.04 | -39.2359 | 46.0333 | 0.00010564 | -38.3187 | 37.3333 | 0.00015194
Petrs Result | -35 | 0.04 | -39.3136 | 45.8312 | 0.00010748 | -38.386 | 37.0394 | 0.0001551
Sergueis Result | -35 | 0.04 | -39.2207 | 46.1 | 0.00010566 | -38.3079 | 37.3 | 0.00015176
Comparison VP | - | - | 0.077659 | 0.20217 | 1.8346e-06 | 0.067349 | 0.29397 | 3.1554e-06
Comparison VS | - | - | 0.015241 | 0.066667 | 1.6817e-08 | 0.010783 | 0.033333 | 1.8808e-07
| Tsh | Pch (Torr) | Tpr (center) | Time (center) | Sublimation Rate Max (Center) | Tpr (edge) | Time (edge) | Sublimation Rate Max (edge)
Vitos Result | -5 | 0.125 | -22.1216 | 7.5733 | 0.00045365 | -19.8605 | 5.8933 | 0.00060118
Sergueis Result | -5 | 0.125 | -22.0908 | 7.54 | 0.00045327 | -19.8443 | 5.83 | 0.00060052
Comparison | - | - | 0.030836 | 0.033333 | 3.8081e-07 | 0.016248 | 0.063333 | 6.555e-07
| Tsh | Pch (Torr) | Tpr (center) | Time (center) | Sublimation Rate Max (Center) | Tpr (edge) | Time (edge) | Sublimation Rate Max (edge)
Vitos Result | 25 | 0.25 | -11.8784 | 3.9733 | 0.00092115 | -8.7629 | 3.2533 | 0.0012227
Sergueis Result | 25 | 0.25 | -11.8429 | 3.97 | 0.00092034 | -8.7301 | 3.25 | 0.0012214
Comparison | - | - | 0.035466 | 0.0033333 | 8.1107e-07 | 0.032846 | 0.0033333 | 1.3072e-06
Lyostar II, 5% Mannitol, 20-ml clear, Fill of 5.214636
| Tsh | Pch (Torr) | Tpr (center) | Time (center) | Sublimation Rate Max (Center) | Tpr (edge) | Time (edge) | Sublimation Rate Max (edge)
Vitos Result | -30 | 0.15 | -31.4584 | 119 | 9.586e-05 | -31.0774 | 102.4 | 0.00013359
Sergueis Result | -30 | 0.15 | -31.452 | 119.3 | 9.5766e-05 | -31.072 | 102.7 | 0.00013344
Comparison | - | - | 0.0063965 | 0.3 | 9.3923e-08 | 0.0054452 | 0.3 | 1.5051e-07
| Tsh | Pch (Torr) | Tpr (center) | Time (center) | Sublimation Rate Max (Center) | Tpr (edge) | Time (edge) | Sublimation Rate Max (edge)
Vitos Result | 0 | 0.3 | -13.7254 | 13.5 | 0.00052032 | -11.62 | 10.62 | 0.00067778
Petrs Result | 0 | 0.3 | -13.8674 | 13.5777 | 0.00055935 | -11.7489 | 10.668 | 0.00074417
Sergueis Result | 0 | 0.3 | -13.7048 | 13.4 | 0.00051985 | -11.5919 | 10.54 | 0.00067697
Comparison VP | - | - | 0.14196 | 0.077701 | 3.9031e-05 | 0.12887 | 0.048034 | 6.6394e-05
Comparison VS | - | - | 0.020587 | 0.1 | 4.7199e-07 | 0.028062 | 0.08 | 8.1387e-07
| Tsh | Pch (Torr) | Tpr (center) | Time (center) | Sublimation Rate Max (Center) | Tpr (edge) | Time (edge) | Sublimation Rate Max (edge)
Vitos Result | 30 | 0.225 | -5.6644 | 7.14 | 0.00092369 | -2.2906 | 5.66 | 0.0012044
Sergueis Result | 30 | 0.225 | -5.6187 | 7.13 | 0.00092278 | -2.2503 | 5.65 | 0.0012029
Comparison | - | - | 0.045685 | 0.01 | 9.0459e-07 | 0.040277 | 0.01 | 1.431e-06
Lyostar II, 5% Mannitol, 20-ml clear, Fill of 7.821954
| Tsh | Pch (Torr) | Tpr (center) | Time (center) | Sublimation Rate Max (Center) | Tpr (edge) | Time (edge) | Sublimation Rate Max (edge)
Vitos Result | -25 | 0.35 | -25.7081 | 287.9667 | 5.4735e-05 | -25.5182 | 250.6667 | 7.3884e-05
Sergueis Result | -25 | 0.35 | -25.7047 | 289 | 5.4669e-05 | -25.5151 | 252 | 7.3789e-05
Comparison | - | - | 0.0033582 | 1.0333 | 6.584e-08 | 0.0031084 | 1.3333 | 9.4551e-08
| Tsh | Pch (Torr) | Tpr (center) | Time (center) | Sublimation Rate Max (Center) | Tpr (edge) | Time (edge) | Sublimation Rate Max (edge)
Vitos Result | 5 | 0.375 | -8.9872 | 18.9067 | 0.00055812 | -6.7584 | 15.0667 | 0.00071357
Sergueis Result | 5 | 0.375 | -8.9593 | 18.9 | 0.00055755 | -6.7309 | 15.06 | 0.00071263
Comparison | - | - | 0.027892 | 0.0066667 | 5.6626e-07 | 0.027523 | 0.0066667 | 9.3937e-07
| Tsh | Pch (Torr) | Tpr (center) | Time (center) | Sublimation Rate Max (Center) | Tpr (edge) | Time (edge) | Sublimation Rate Max (edge)
Vitos Result | 35 | 0.02 | -14.1939 | 26.9067 | 0.00035606 | -10.5888 | 19.7067 | 0.00048385
Petrs Result | 35 | 0.02 | -14.3858 | 26.9886 | 0.00035912 | -10.7891 | 19.6958 | 0.0004905
Sergueis Result | 35 | 0.02 | -14.1462 | 26.91 | 0.0003558 | -10.5429 | 19.7 | 0.00048345
Comparison VP | - | - | 0.19189 | 0.081975 | 3.0601e-06 | 0.20027 | 0.010841 | 6.6547e-06
Comparison VS | - | - | 0.047689 | 0.0033333 | 2.5252e-07 | 0.045859 | 0.0066667 | 3.9813e-07
Lyostar II, 5% Mannitol, 20-ml clear, Fill of 10.429272
| Tsh | Pch (Torr) | Tpr (center) | Time (center) | Sublimation Rate Max (Center) | Tpr (edge) | Time (edge) | Sublimation Rate Max (edge)
Vitos Result | -20 | 0.1 | -23.9914 | 107.2333 | 0.00023375 | -22.9995 | 92.0333 | 0.00030664
Petrs Result | -20 | 0.1 | -24.0574 | 105.9909 | 0.00025002 | -23.0534 | 90.5613 | 0.00033462
Sergueis Result | -20 | 0.1 | -23.9751 | 107.3 | 0.00023352 | -22.9871 | 91.9 | 0.00030625
Comparison VP | - | - | 0.066006 | 1.2424 | 1.6276e-05 | 0.053856 | 1.472 | 2.7982e-05
Comparison VS | - | - | 0.016308 | 0.066667 | 2.2939e-07 | 0.012366 | 0.13333 | 3.8869e-07
| Tsh | Pch (Torr) | Tpr (center) | Time (center) | Sublimation Rate Max (Center) | Tpr (edge) | Time (edge) | Sublimation Rate Max (edge)
Vitos Result | 10 | 0.175 | -7.1782 | 25.3133 | 0.00057857 | -4.5579 | 20.1533 | 0.00072827
Sergueis Result | 10 | 0.175 | -7.1436 | 25.32 | 0.00057792 | -4.5266 | 20.14 | 0.00072725
Comparison | - | - | 0.034572 | 0.0066667 | 6.5783e-07 | 0.031278 | 0.013333 | 1.0226e-06
| Tsh | Pch (Torr) | Tpr (center) | Time (center) | Sublimation Rate Max (Center) | Tpr (edge) | Time (edge) | Sublimation Rate Max (edge)
Vitos Result | 40 | 0.2 | 2.3364 | 13.3333 | 0.00093707 | 6.0302 | 10.4933 | 0.0011886
Sergueis Result | 40 | 0.2 | 2.3869 | 13.34 | 0.000936 | 6.0803 | 10.5 | 0.001187
Comparison | - | - | 0.050499 | 0.0066667 | 1.0648e-06 | 0.050078 | 0.0066667 | 1.6313e-06
Lyostar II, 5% Mannitol, 20-ml clear, Fill of 13.036591
| Tsh | Pch (Torr) | Tpr (center) | Time (center) | Sublimation Rate Max (Center) | Tpr (edge) | Time (edge) | Sublimation Rate Max (edge)
Vitos Result | -15 | 0.06 | -21.265 | 118.5 | 0.00025581 | -19.8463 | 99.4 | 0.00033279
Sergueis Result | -15 | 0.06 | -21.2438 | 118.5 | 0.00025555 | -19.8281 | 99.3 | 0.00033236
Comparison | - | - | 0.021182 | 0 | 2.6368e-07 | 0.018197 | 0.1 | 4.3186e-07
| Tsh | Pch (Torr) | Tpr (center) | Time (center) | Sublimation Rate Max (Center) | Tpr (edge) | Time (edge) | Sublimation Rate Max (edge)
Vitos Result | 15 | 0.4 | -1.7689 | 27.08 | 0.00063316 | 0.8401 | 21.88 | 0.00078309
Petrs Result | 15 | 0.4 | -1.9413 | 26.5457 | 0.00070469 | 0.67009 | 21.2316 | 0.00089288
Sergueis Result | 15 | 0.4 | -1.7345 | 27.08 | 0.00063238 | 0.87389 | 21.88 | 0.0007819
Comparison VP | - | - | 0.17241 | 0.53427 | 7.1534e-05 | 0.17001 | 0.64843 | 0.00010978
Comparison VS | - | - | 0.034366 | 0 | 7.792e-07 | 0.033788 | 0 | 1.1948e-06
| Tsh | Pch (Torr) | Tpr (center) | Time (center) | Sublimation Rate Max (Center) | Tpr (edge) | Time (edge) | Sublimation Rate Max (edge)
Vitos Result | 45 | 0.275 | 6.5869 | 15.26 | 0.0009966 | 10.3933 | 12.12 | 0.0012432
Sergueis Result | 45 | 0.275 | 6.6408 | 15.26 | 0.00099537 | 10.45 | 12.12 | 0.0012414
Comparison | - | - | 0.053884 | 0 | 1.2371e-06 | 0.056724 | 0 | 1.8596e-06
Lyostar II, 5% Mannitol, 20-ml clear, Fill of 15.643909
| Tsh | Pch (Torr) | Tpr (center) | Time (center) | Sublimation Rate Max (Center) | Tpr (edge) | Time (edge) | Sublimation Rate Max (edge)
Vitos Result | -10 | 0.08 | -16.817 | 113.3667 | 0.00030266 | -15.2945 | 95.2667 | 0.00038438
Sergueis Result | -10 | 0.08 | -16.7937 | 113.4 | 0.00030233 | -15.2753 | 95.16 | 0.00038385
Comparison | - | - | 0.023327 | 0.033333 | 3.3204e-07 | 0.019153 | 0.10667 | 5.3274e-07
| Tsh | Pch (Torr) | Tpr (center) | Time (center) | Sublimation Rate Max (Center) | Tpr (edge) | Time (edge) | Sublimation Rate Max (edge)
Vitos Result | 20 | 0.325 | 0.9694 | 30.6467 | 0.00066446 | 3.8172 | 24.8067 | 0.00081158
Sergueis Result | 20 | 0.325 | 1.0091 | 30.48 | 0.00066358 | 3.8554 | 24.6 | 0.00081028
Comparison | - | - | 0.039729 | 0.16667 | 8.7414e-07 | 0.03818 | 0.20667 | 1.3002e-06
| Tsh | Pch (Torr) | Tpr (center) | Time (center) | Sublimation Rate Max (Center) | Tpr (edge) | Time (edge) | Sublimation Rate Max (edge)
Vitos Result | 50 | 0.45 | 10.7497 | 16.7467 | 0.0010533 | 14.6563 | 13.4467 | 0.0013545
Petrs Result | 50 | 0.45 | 10.4295 | 16.3811 | 0.0011611 | 14.2949 | 13.0158 | 0.0014556
Sergueis Result | 50 | 0.45 | 10.8008 | 16.66 | 0.0010519 | 14.7212 | 13.33 | 0.001352
Comparison VP | - | - | 0.32018 | 0.36558 | 0.0001078 | 0.36141 | 0.43087 | 0.00010112
Comparison VS | - | - | 0.051142 | 0.086667 | 1.4152e-06 | 0.064853 | 0.11667 | 2.4865e-06
Lyostar II, 5% Mannitol, 20-ml clear, Fill of 18.251227
| Tsh | Pch (Torr) | Tpr (center) | Time (center) | Sublimation Rate Max (Center) | Tpr (edge) | Time (edge) | Sublimation Rate Max (edge)
Vitos Result | -25 | 0.4 | -25.2014 | 2111.6667 | 2.3678e-05 | -25.1406 | 1957.6667 | 2.9674e-05
Petrs Result | -25 | 0.4 | -25.2228 | 1903.1514 | 2.9207e-05 | -25.1557 | 1759.2958 | 0.064412
Sergueis Result | -25 | 0.4 | -25.2003 | 2116 | 2.3638e-05 | -25.1398 | 1960 | 2.9611e-05
Comparison VP | - | - | 0.021383 | 208.5152 | 5.528e-06 | 0.015123 | 198.3709 | 0.064382
Comparison VS | - | - | 0.0010972 | 4.3333 | 4.067e-08 | 0.00075305 | 2.3333 | 6.2706e-08
| Tsh | Pch (Torr) | Tpr (center) | Time (center) | Sublimation Rate Max (Center) | Tpr (edge) | Time (edge) | Sublimation Rate Max (edge)
Vitos Result | 15 | 0.25 | -0.5499 | 44.8 | 0.0005738 | 2.0459 | 36.8 | 0.00069575
Sergueis Result | 15 | 0.25 | -0.51237 | 44.8 | 0.00057302 | 2.0794 | 36.64 | 0.00069461
Comparison | - | - | 0.037529 | 0 | 7.7961e-07 | 0.033459 | 0.16 | 1.1425e-06
| Tsh | Pch (Torr) | Tpr (center) | Time (center) | Sublimation Rate Max (Center) | Tpr (edge) | Time (edge) | Sublimation Rate Max (edge)
Vitos Result | 45 | 0.02 | -4.588 | 62 | 0.00037132 | -0.7298 | 45.7 | 0.00049462
Sergueis Result | 45 | 0.02 | -4.5393 | 61.9 | 0.00037102 | -0.67454 | 45.7 | 0.00049414
Comparison | - | - | 0.048666 | 0.1 | 2.9991e-07 | 0.055262 | 0 | 4.8057e-07
Lyostar II, 5% Mannitol, 20-ml clear, Fill of 20.858545
| Tsh | Pch (Torr) | Tpr (center) | Time (center) | Sublimation Rate Max (Center) | Tpr (edge) | Time (edge) | Sublimation Rate Max (edge)
Vitos Result | -30 | 0.1 | -30.7633 | 957.5 | 0.00010097 | -30.5292 | 899.5 | 0.00012949
Sergueis Result | -30 | 0.1 | -30.759 | 944 | 0.00010083 | -30.5264 | 880 | 0.00012928
Comparison | - | - | 0.0043349 | 13.5 | 1.4054e-07 | 0.0027525 | 19.5 | 2.1287e-07
| Tsh | Pch (Torr) | Tpr (center) | Time (center) | Sublimation Rate Max (Center) | Tpr (edge) | Time (edge) | Sublimation Rate Max (edge)
Vitos Result | 0 | 0.275 | -7.1572 | 95.5 | 0.00038436 | -5.5608 | 81.7 | 0.00046536
Petrs Result | 0 | 0.275 | -7.2619 | 92.3027 | 0.00044008 | -5.6532 | 78.1131 | 0.00054913
Sergueis Result | 0 | 0.275 | -7.1353 | 95.4 | 0.00038384 | -5.5434 | 81.45 | 0.00046459
Comparison VP | - | - | 0.10465 | 3.1973 | 5.5722e-05 | 0.092408 | 3.5869 | 8.377e-05
Comparison VS | - | - | 0.021879 | 0.1 | 5.1921e-07 | 0.017371 | 0.25 | 7.6831e-07
| Tsh | Pch (Torr) | Tpr (center) | Time (center) | Sublimation Rate Max (Center) | Tpr (edge) | Time (edge) | Sublimation Rate Max (edge)
Vitos Result | 50 | 0.04 | 2.9168 | 45.6667 | 0.00055529 | 6.9097 | 34.6667 | 0.00071387
Sergueis Result | 50 | 0.04 | 2.9713 | 45.6 | 0.00055473 | 6.9659 | 34.55 | 0.00071299
Comparison | - | - | 0.054464 | 0.066667 | 5.6304e-07 | 0.056179 | 0.11667 | 8.7458e-07
Lyostar II, 3.5% Solid, 20-ml clear, Fill of 2.607318
| Tsh | Pch (Torr) | Tpr (center) | Time (center) | Sublimation Rate Max (Center) | Tpr (edge) | Time (edge) | Sublimation Rate Max (edge)
Vitos Result | -35 | 0.04 | -42.2934 | 31.4333 | 0.00010749 | -41.2416 | 23.4833 | 0.00015736
Sergueis Result | -35 | 0.04 | -42.2733 | 31.5 | 0.00010733 | -41.2212 | 23.5 | 0.00015738
Comparison | - | - | 0.02007 | 0.066667 | 1.5568e-07 | 0.020392 | 0.016667 | 1.5122e-08
| Tsh | Pch (Torr) | Tpr (center) | Time (center) | Sublimation Rate Max (Center) | Tpr (edge) | Time (edge) | Sublimation Rate Max (edge)
Vitos Result | -5 | 0.125 | -28.4223 | 6.2333 | 0.00050201 | -26.3781 | 4.6933 | 0.00069684
Sergueis Result | -5 | 0.125 | -28.3927 | 6.21 | 0.00050173 | -26.3508 | 4.69 | 0.00069628
Comparison | - | - | 0.029563 | 0.023333 | 2.7463e-07 | 0.027347 | 0.0033333 | 5.6091e-07
| Tsh | Pch (Torr) | Tpr (center) | Time (center) | Sublimation Rate Max (Center) | Tpr (edge) | Time (edge) | Sublimation Rate Max (edge)
Vitos Result | 25 | 0.25 | -20.0516 | 3.5933 | 0.0010542 | -17.4575 | 2.9133 | 0.0014579
Petrs Result | 25 | 0.25 | -20.2138 | 3.7963 | 0.001078 | -17.6349 | 3.0926 | 0.0014922
Sergueis Result | 25 | 0.25 | -20.0214 | 3.59 | 0.0010535 | -17.4243 | 2.91 | 0.0014567
Comparison VP | - | - | 0.16221 | 0.20292 | 2.3869e-05 | 0.17741 | 0.17931 | 3.4319e-05
Comparison VS | - | - | 0.030152 | 0.0033333 | 6.7641e-07 | 0.033188 | 0.0033333 | 1.2148e-06
Lyostar II, 3.5% Solid, 20-ml clear, Fill of 5.214636
| Tsh | Pch (Torr) | Tpr (center) | Time (center) | Sublimation Rate Max (Center) | Tpr (edge) | Time (edge) | Sublimation Rate Max (edge)
Vitos Result | -30 | 0.15 | -32.9523 | 72.15 | 9.6996e-05 | -32.4034 | 56.45 | 0.00013662
Petrs Result | -30 | 0.15 | -33.0312 | 70.694 | 0.00010295 | -32.4698 | 55.0933 | 0.00014758
Sergueis Result | -30 | 0.15 | -32.9432 | 72.2 | 9.6901e-05 | -32.3944 | 56.6 | 0.00013647
Comparison VP | - | - | 0.078935 | 1.456 | 5.9491e-06 | 0.066418 | 1.3567 | 1.096e-05
Comparison VS | - | - | 0.0091076 | 0.05 | 9.5536e-08 | 0.0089882 | 0.15 | 1.4432e-07
| Tsh | Pch (Torr) | Tpr (center) | Time (center) | Sublimation Rate Max (Center) | Tpr (edge) | Time (edge) | Sublimation Rate Max (edge)
Vitos Result | 0 | 0.3 | -19.8911 | 10.66 | 0.00056601 | -17.8622 | 8.08 | 0.00076896
Sergueis Result | 0 | 0.3 | -19.8624 | 10.65 | 0.00056562 | -17.8322 | 8.06 | 0.00076823
Comparison | - | - | 0.028699 | 0.01 | 3.8168e-07 | 0.03001 | 0.02 | 7.2534e-07
| Tsh | Pch (Torr) | Tpr (center) | Time (center) | Sublimation Rate Max (Center) | Tpr (edge) | Time (edge) | Sublimation Rate Max (edge)
Vitos Result | 30 | 0.225 | -15.063 | 6.22 | 0.001053 | -11.9742 | 4.86 | 0.0014211
Sergueis Result | 30 | 0.225 | -15.024 | 6.2 | 0.0010522 | -11.9295 | 4.87 | 0.0014197
Comparison | - | - | 0.038962 | 0.02 | 8.3369e-07 | 0.044706 | 0.01 | 1.4529e-06
Lyostar II, 3.5% Solid, 20-ml clear, Fill of 7.821954
| Tsh | Pch (Torr) | Tpr (center) | Time (center) | Sublimation Rate Max (Center) | Tpr (edge) | Time (edge) | Sublimation Rate Max (edge)
Vitos Result | -25 | 0.35 | -26.4649 | 175.6667 | 5.5051e-05 | -26.1858 | 139.0667 | 7.462e-05
Sergueis Result | -25 | 0.35 | -26.4603 | 176 | 5.4989e-05 | -26.1814 | 139.4 | 7.4522e-05
Comparison | - | - | 0.0046196 | 0.33333 | 6.1833e-08 | 0.0044079 | 0.33333 | 9.8494e-08
| Tsh | Pch (Torr) | Tpr (center) | Time (center) | Sublimation Rate Max (Center) | Tpr (edge) | Time (edge) | Sublimation Rate Max (edge)
Vitos Result | 5 | 0.375 | -15.6627 | 14.7167 | 0.00060465 | -13.4235 | 11.3167 | 0.00080195
Petrs Result | 5 | 0.375 | -15.8075 | 14.7431 | 0.00064796 | -13.5718 | 11.2708 | 0.00087932
Sergueis Result | 5 | 0.375 | -15.6326 | 14.64 | 0.00060415 | -13.3917 | 11.18 | 0.00080104
Comparison VP | - | - | 0.14483 | 0.026418 | 4.3305e-05 | 0.14825 | 0.0459 | 7.7377e-05
Comparison VS | - | - | 0.030137 | 0.076667 | 5.0236e-07 | 0.031765 | 0.13667 | 9.0352e-07
| Tsh | Pch (Torr) | Tpr (center) | Time (center) | Sublimation Rate Max (Center) | Tpr (edge) | Time (edge) | Sublimation Rate Max (edge)
Vitos Result | 35 | 0.02 | -24.4447 | 23.3867 | 0.0003919 | -21.0246 | 16.9467 | 0.00054278
Sergueis Result | 35 | 0.02 | -24.3977 | 23.28 | 0.00039165 | -20.9747 | 16.82 | 0.00054238
Comparison | - | - | 0.046981 | 0.10667 | 2.4957e-07 | 0.0499 | 0.12667 | 4.0111e-07
Lyostar II, 3.5% Solid, 20-ml clear, Fill of 10.429272
| Tsh | Pch (Torr) | Tpr (center) | Time (center) | Sublimation Rate Max (Center) | Tpr (edge) | Time (edge) | Sublimation Rate Max (edge)
Vitos Result | -20 | 0.1 | -27.8688 | 64.8333 | 0.00024463 | -26.4135 | 51.8333 | 0.00033013
Sergueis Result | -20 | 0.1 | -27.8586 | 64.5 | 0.0002444 | -26.4052 | 51.44 | 0.00032975
Comparison | - | - | 0.010245 | 0.33333 | 2.2838e-07 | 0.0083397 | 0.39333 | 3.7296e-07
| Tsh | Pch (Torr) | Tpr (center) | Time (center) | Sublimation Rate Max (Center) | Tpr (edge) | Time (edge) | Sublimation Rate Max (edge)
Vitos Result | 10 | 0.175 | -15.2375 | 19.4333 | 0.00064288 | -12.4724 | 15.0333 | 0.0008364
Sergueis Result | 10 | 0.175 | -15.2027 | 19.26 | 0.00064227 | -12.4324 | 14.8 | 0.00083535
Comparison | - | - | 0.03478 | 0.17333 | 6.1517e-07 | 0.040034 | 0.23333 | 1.0545e-06
| Tsh | Pch (Torr) | Tpr (center) | Time (center) | Sublimation Rate Max (Center) | Tpr (edge) | Time (edge) | Sublimation Rate Max (edge)
Vitos Result | 40 | 0.2 | -8.2104 | 11.3533 | 0.00106 | -4.6573 | 8.8333 | 0.0013987
Petrs Result | 40 | 0.2 | -8.435 | 11.3034 | 0.0011244 | -4.9157 | 8.7427 | 0.0014855
Sergueis Result | 40 | 0.2 | -8.1562 | 11.35 | 0.0010589 | -4.5948 | 8.83 | 0.0013968
Comparison VP | - | - | 0.22458 | 0.049971 | 6.4458e-05 | 0.25835 | 0.090646 | 8.6719e-05
Comparison VS | - | - | 0.054234 | 0.0033333 | 1.0884e-06 | 0.06247 | 0.0033333 | 1.9578e-06
Lyostar II, 3.5% Solid, 20-ml clear, Fill of 13.036591
| Tsh | Pch (Torr) | Tpr (center) | Time (center) | Sublimation Rate Max (Center) | Tpr (edge) | Time (edge) | Sublimation Rate Max (edge)
Vitos Result | -15 | 0.06 | -26.4888 | 75 | 0.00027247 | -24.5773 | 59 | 0.00036612
Petrs Result | -15 | 0.06 | -26.5919 | 74.0266 | 0.0002872 | -24.6638 | 58.0703 | 0.00039238
Sergueis Result | -15 | 0.06 | -26.4685 | 74.8 | 0.00027222 | -24.5485 | 59 | 0.0003657
Comparison VP | - | - | 0.10311 | 0.97336 | 1.473e-05 | 0.086457 | 0.92969 | 2.626e-05
Comparison VS | - | - | 0.020341 | 0.2 | 2.485e-07 | 0.028845 | 0 | 4.1786e-07
| Tsh | Pch (Torr) | Tpr (center) | Time (center) | Sublimation Rate Max (Center) | Tpr (edge) | Time (edge) | Sublimation Rate Max (edge)
Vitos Result | 15 | 0.4 | -9.7175 | 21 | 0.00068824 | -7.0064 | 16.5 | 0.00087658
Sergueis Result | 15 | 0.4 | -9.677 | 21 | 0.00068748 | -6.9859 | 16.6 | 0.00087533
Comparison | - | - | 0.040491 | 0 | 7.6238e-07 | 0.020502 | 0.1 | 1.2464e-06
| Tsh | Pch (Torr) | Tpr (center) | Time (center) | Sublimation Rate Max (Center) | Tpr (edge) | Time (edge) | Sublimation Rate Max (edge)
Vitos Result | 45 | 0.275 | -4.2575 | 12.98 | 0.0011299 | -0.594 | 10.2 | 0.0015688
Sergueis Result | 45 | 0.275 | -4.2127 | 13 | 0.0011289 | -0.527 | 10.2 | 0.0015665
Comparison | - | - | 0.044798 | 0.02 | 1.0286e-06 | 0.066998 | 0 | 2.3066e-06
Lyostar II, 3.5% Solid, 20-ml clear, Fill of 15.643909
| Tsh | Pch (Torr) | Tpr (center) | Time (center) | Sublimation Rate Max (Center) | Tpr (edge) | Time (edge) | Sublimation Rate Max (edge)
Vitos Result | -10 | 0.08 | -22.3888 | 72.6667 | 0.00032466 | -20.3486 | 57.6667 | 0.00042518
Sergueis Result | -10 | 0.08 | -22.3671 | 72.45 | 0.00032434 | -20.3216 | 57.6 | 0.00042463
Comparison | - | - | 0.021742 | 0.21667 | 3.2567e-07 | 0.02699 | 0.066667 | 5.4689e-07
| Tsh | Pch (Torr) | Tpr (center) | Time (center) | Sublimation Rate Max (Center) | Tpr (edge) | Time (edge) | Sublimation Rate Max (edge)
Vitos Result | 20 | 0.325 | -7.719 | 23.8667 | 0.00072828 | -4.7411 | 18.8667 | 0.00091355
Petrs Result | 20 | 0.325 | -7.9154 | 23.2303 | 0.00080604 | -4.9411 | 18.1092 | 0.0010372
Sergueis Result | 20 | 0.325 | -7.6711 | 23.8 | 0.0007274 | -4.675 | 18.75 | 0.00091215
Comparison VP | - | - | 0.1964 | 0.63634 | 7.7758e-05 | 0.20002 | 0.75745 | 0.00012361
Comparison VS | - | - | 0.047899 | 0.066667 | 8.8251e-07 | 0.066146 | 0.11667 | 1.3984e-06
| Tsh | Pch (Torr) | Tpr (center) | Time (center) | Sublimation Rate Max (Center) | Tpr (edge) | Time (edge) | Sublimation Rate Max (edge)
Vitos Result | 50 | 0.45 | -0.2761 | 14.3067 | 0.0012845 | 3.4643 | 11.3667 | 0.0017834
Sergueis Result | 50 | 0.45 | -0.22657 | 14.26 | 0.0012832 | 3.5242 | 11.24 | 0.0017811
Comparison | - | - | 0.049526 | 0.046667 | 1.2664e-06 | 0.05987 | 0.12667 | 2.2959e-06
Lyostar II, 3.5% Solid, 20-ml clear, Fill of 18.251227
| Tsh | Pch (Torr) | Tpr (center) | Time (center) | Sublimation Rate Max (Center) | Tpr (edge) | Time (edge) | Sublimation Rate Max (edge)
Vitos Result | -25 | 0.4 | -25.5072 | 1070.6667 | 2.3766e-05 | -25.3809 | 917.6667 | 2.982e-05
Sergueis Result | -25 | 0.4 | -25.5049 | 1074 | 2.3719e-05 | -25.379 | 921 | 2.9756e-05
Comparison | - | - | 0.002283 | 3.3333 | 4.7239e-08 | 0.0019402 | 3.3333 | 6.3758e-08
| Tsh | Pch (Torr) | Tpr (center) | Time (center) | Sublimation Rate Max (Center) | Tpr (edge) | Time (edge) | Sublimation Rate Max (edge)
Vitos Result | 15 | 0.25 | -8.7687 | 33.5 | 0.00062638 | -5.9605 | 27 | 0.00077886
Sergueis Result | 15 | 0.25 | -8.7245 | 33.5 | 0.00062559 | -5.855 | 26.7 | 0.00077763
Comparison | - | - | 0.044181 | 0 | 7.9409e-07 | 0.10546 | 0.3 | 1.2349e-06
| Tsh | Pch (Torr) | Tpr (center) | Time (center) | Sublimation Rate Max (Center) | Tpr (edge) | Time (edge) | Sublimation Rate Max (edge)
Vitos Result | 45 | 0.02 | -15.6273 | 53.1 | 0.00040681 | -11.91 | 38.7 | 0.00055038
Petrs Result | 45 | 0.02 | -15.8094 | 52.9486 | 0.00041811 | -12.1171 | 38.3087 | 0.00057176
Sergueis Result | 45 | 0.02 | -15.5716 | 53.2 | 0.0004065 | -11.8572 | 38.8 | 0.00054988
Comparison VP | - | - | 0.18208 | 0.15136 | 1.1306e-05 | 0.20708 | 0.39128 | 2.1383e-05
Comparison VS | - | - | 0.055693 | 0.1 | 3.0327e-07 | 0.052809 | 0.1 | 5.0297e-07
Lyostar II, 3.5% Solid, 20-ml clear, Fill of 20.858545
| Tsh | Pch (Torr) | Tpr (center) | Time (center) | Sublimation Rate Max (Center) | Tpr (edge) | Time (edge) | Sublimation Rate Max (edge)
Vitos Result | -30 | 0.1 | -32.0127 | 433.5 | 0.00010227 | -31.4815 | 379.5 | 0.00013215
Petrs Result | -30 | 0.1 | -32.0554 | 421.5315 | 0.00011393 | -31.513 | 368.0351 | 0.00015174
Sergueis Result | -30 | 0.1 | -32.0026 | 428 | 0.00010213 | -31.474 | 370 | 0.00013192
Comparison VP | - | - | 0.042746 | 11.9685 | 1.1653e-05 | 0.031521 | 11.4649 | 1.9596e-05
Comparison VS | - | - | 0.0101 | 5.5 | 1.4822e-07 | 0.0075077 | 9.5 | 2.2713e-07
| Tsh | Pch (Torr) | Tpr (center) | Time (center) | Sublimation Rate Max (Center) | Tpr (edge) | Time (edge) | Sublimation Rate Max (edge)
Vitos Result | 0 | 0.275 | -12.9227 | 63.5 | 0.00040576 | -10.8167 | 52 | 0.00050142
Sergueis Result | 0 | 0.275 | -12.8919 | 63.5 | 0.00040522 | -10.7832 | 51.75 | 0.0005006
Comparison | - | - | 0.030803 | 0 | 5.3425e-07 | 0.033465 | 0.25 | 8.1421e-07
| Tsh | Pch (Torr) | Tpr (center) | Time (center) | Sublimation Rate Max (Center) | Tpr (edge) | Time (edge) | Sublimation Rate Max (edge)
Vitos Result | 50 | 0.04 | -8.5219 | 38.8667 | 0.00061389 | -4.6532 | 29.1667 | 0.00080116
Sergueis Result | 50 | 0.04 | -8.4639 | 38.8 | 0.0006133 | -4.5919 | 29.1 | 0.0008002
Comparison | - | - | 0.058007 | 0.066667 | 5.9038e-07 | 0.061251 | 0.066667 | 9.5499e-07
Lyostar II, 10% Solid, 20-ml clear, Fill of 2.607318
| Tsh | Pch (Torr) | Tpr (center) | Time (center) | Sublimation Rate Max (Center) | Tpr (edge) | Time (edge) | Sublimation Rate Max (edge)
Vitos Result | -35 | 0.04 | -37.1485 | 76.7333 | 0.0001013 | -36.5688 | 67.1333 | 0.00014061
Sergueis Result | -35 | 0.04 | -37.1375 | 76.55 | 0.00010116 | -36.5607 | 66.55 | 0.0001404
Comparison | - | - | 0.01096 | 0.18333 | 1.3457e-07 | 0.0080861 | 0.58333 | 2.1663e-07
| Tsh | Pch (Torr) | Tpr (center) | Time (center) | Sublimation Rate Max (Center) | Tpr (edge) | Time (edge) | Sublimation Rate Max (edge)
Vitos Result | -5 | 0.125 | -16.4956 | 9.7533 | 0.00039015 | -14.4647 | 7.8333 | 0.00049545
Petrs Result | -5 | 0.125 | -16.7283 | 9.7277 | 0.00040424 | -14.6769 | 7.7809 | 0.000514
Sergueis Result | -5 | 0.125 | -16.4646 | 9.72 | 0.00038971 | -14.4353 | 7.78 | 0.00049476
Comparison VP | - | - | 0.2327 | 0.025602 | 1.4081e-05 | 0.21216 | 0.05243 | 1.8554e-05
Comparison VS | - | - | 0.031004 | 0.033333 | 4.4069e-07 | 0.029417 | 0.053333 | 6.861e-07
| Tsh | Pch (Torr) | Tpr (center) | Time (center) | Sublimation Rate Max (Center) | Tpr (edge) | Time (edge) | Sublimation Rate Max (edge)
Vitos Result | 25 | 0.25 | -3.8568 | 4.4733 | 0.00078173 | -0.6246 | 3.6933 | 0.001003
Sergueis Result | 25 | 0.25 | -3.8192 | 4.47 | 0.00078086 | -0.60727 | 3.68 | 0.0010017
Comparison | - | - | 0.03764 | 0.0033333 | 8.698e-07 | 0.017333 | 0.013333 | 1.3142e-06
Lyostar II, 10% Solid, 20-ml clear, Fill of 5.214636
| Tsh | Pch (Torr) | Tpr (center) | Time (center) | Sublimation Rate Max (Center) | Tpr (edge) | Time (edge) | Sublimation Rate Max (edge)
Vitos Result | -30 | 0.15 | -30.6413 | 228.4 | 9.2996e-05 | -30.4478 | 211.4 | 0.00012653
Sergueis Result | -30 | 0.15 | -30.6378 | 228.8 | 9.2893e-05 | -30.4454 | 211.5 | 0.00012636
Comparison | - | - | 0.003452 | 0.4 | 1.0304e-07 | 0.0024497 | 0.1 | 1.7062e-07
| Tsh | Pch (Torr) | Tpr (center) | Time (center) | Sublimation Rate Max (Center) | Tpr (edge) | Time (edge) | Sublimation Rate Max (edge)
Vitos Result | 0 | 0.3 | -8.5692 | 18.34 | 0.00045334 | -6.8078 | 15.14 | 0.00056581
Sergueis Result | 0 | 0.3 | -8.5404 | 18.34 | 0.00045279 | -6.7856 | 15.1 | 0.00056494
Comparison | - | - | 0.028822 | 0 | 5.5921e-07 | 0.022198 | 0.04 | 8.6286e-07
| Tsh | Pch (Torr) | Tpr (center) | Time (center) | Sublimation Rate Max (Center) | Tpr (edge) | Time (edge) | Sublimation Rate Max (edge)
Vitos Result | 30 | 0.225 | 2.9125 | 8.34 | 0.00078918 | 6.2397 | 6.68 | 0.00099977
Petrs Result | 30 | 0.225 | 2.5483 | 8.3555 | 0.00082753 | 5.8823 | 6.6856 | 0.0010585
Sergueis Result | 30 | 0.225 | 2.9629 | 8.34 | 0.00078824 | 6.2908 | 6.69 | 0.00099836
Comparison VP | - | - | 0.36415 | 0.015472 | 3.8352e-05 | 0.35737 | 0.0056367 | 5.871e-05
Comparison VS | - | - | 0.05038 | 0 | 9.418e-07 | 0.051071 | 0.01 | 1.4094e-06
Lyostar II, 10% Solid, 20-ml clear, Fill of 7.821954
| Tsh | Pch (Torr) | Tpr (center) | Time (center) | Sublimation Rate Max (Center) | Tpr (edge) | Time (edge) | Sublimation Rate Max (edge)
Vitos Result | -25 | 0.35 | -25.3046 | 558.2667 | 5.3867e-05 | -25.2113 | 521.0667 | 7.1941e-05
Petrs Result | -25 | 0.35 | -25.3299 | 521.052 | 6.1295e-05 | -25.2293 | 485.0136 | 8.4859e-05
Sergueis Result | -25 | 0.35 | -25.3029 | 559.3 | 5.3799e-05 | -25.2102 | 521.7 | 7.1833e-05
Comparison VP | - | - | 0.025346 | 37.2147 | 7.428e-06 | 0.017954 | 36.0531 | 1.2919e-05
Comparison VS | - | - | 0.0016975 | 1.0333 | 6.771e-08 | 0.001165 | 0.63333 | 1.0742e-07
| Tsh | Pch (Torr) | Tpr (center) | Time (center) | Sublimation Rate Max (Center) | Tpr (edge) | Time (edge) | Sublimation Rate Max (edge)
Vitos Result | 5 | 0.375 | -3.586 | 26.1167 | 0.00048899 | -1.7778 | 21.7667 | 0.00060189
Sergueis Result | 5 | 0.375 | -3.5574 | 25.84 | 0.00048834 | -1.7547 | 21.39 | 0.00060092
Comparison | - | - | 0.028645 | 0.27667 | 6.496e-07 | 0.023133 | 0.37667 | 9.7608e-07
| Tsh | Pch (Torr) | Tpr (center) | Time (center) | Sublimation Rate Max (Center) | Tpr (edge) | Time (edge) | Sublimation Rate Max (edge)
Vitos Result | 35 | 0.02 | -4.9639 | 30.7467 | 0.00031902 | -1.312 | 22.7867 | 0.00042638
Sergueis Result | 35 | 0.02 | -4.9066 | 30.6 | 0.00031876 | -1.2549 | 22.6 | 0.00042598
Comparison | - | - | 0.057299 | 0.14667 | 2.6108e-07 | 0.057107 | 0.18667 | 4.0634e-07
Lyostar II, 10% Solid, 20-ml clear, Fill of 10.429272
| Tsh | Pch (Torr) | Tpr (center) | Time (center) | Sublimation Rate Max (Center) | Tpr (edge) | Time (edge) | Sublimation Rate Max (edge)
Vitos Result | -20 | 0.1 | -21.8344 | 198.4333 | 0.00021312 | -21.3003 | 181.2333 | 0.00026872
Sergueis Result | -20 | 0.1 | -21.8258 | 198.4 | 0.00021285 | -21.2936 | 181.1 | 0.00026829
Comparison | - | - | 0.008637 | 0.033333 | 2.6783e-07 | 0.0067081 | 0.13333 | 4.2191e-07
| Tsh | Pch (Torr) | Tpr (center) | Time (center) | Sublimation Rate Max (Center) | Tpr (edge) | Time (edge) | Sublimation Rate Max (edge)
Vitos Result | 10 | 0.175 | -0.8291 | 34.6833 | 0.00049922 | 1.3266 | 28.6833 | 0.00061019
Petrs Result | 10 | 0.175 | -1.0691 | 33.9377 | 0.00053647 | 1.1082 | 27.814 | 0.00066426
Sergueis Result | 10 | 0.175 | -0.79008 | 34.8 | 0.00049853 | 1.3542 | 28.7 | 0.00060918
Comparison VP | - | - | 0.24002 | 0.74561 | 3.7248e-05 | 0.21831 | 0.86932 | 5.4073e-05
Comparison VS | - | - | 0.039016 | 0.11667 | 6.9433e-07 | 0.027677 | 0.016667 | 1.0066e-06
| Tsh | Pch (Torr) | Tpr (center) | Time (center) | Sublimation Rate Max (Center) | Tpr (edge) | Time (edge) | Sublimation Rate Max (edge)
Vitos Result | 40 | 0.2 | 11.6335 | 15.8533 | 0.00081015 | 15.2128 | 12.6533 | 0.0010053
Sergueis Result | 40 | 0.2 | 11.6841 | 15.85 | 0.00080907 | 15.2631 | 12.65 | 0.0010037
Comparison | - | - | 0.050657 | 0.0033333 | 1.0793e-06 | 0.050292 | 0.0033333 | 1.5808e-06
Lyostar II, 10% Solid, 20-ml clear, Fill of 13.036591
| Tsh | Pch (Torr) | Tpr (center) | Time (center) | Sublimation Rate Max (Center) | Tpr (edge) | Time (edge) | Sublimation Rate Max (edge)
Vitos Result | -15 | 0.06 | -18.094 | 205 | 0.00022886 | -17.2466 | 182.5 | 0.00028704
Sergueis Result | -15 | 0.06 | -18.0815 | 205 | 0.00022857 | -17.2367 | 182.4 | 0.00028659
Comparison | - | - | 0.012505 | 0 | 2.9549e-07 | 0.0098693 | 0.1 | 4.4758e-07
| Tsh | Pch (Torr) | Tpr (center) | Time (center) | Sublimation Rate Max (Center) | Tpr (edge) | Time (edge) | Sublimation Rate Max (edge)
Vitos Result | 15 | 0.4 | 4.5394 | 37 | 0.00055542 | 6.6686 | 31 | 0.0006673
Sergueis Result | 15 | 0.4 | 4.5912 | 37 | 0.00055458 | 6.7148 | 31 | 0.0006661
Comparison | - | - | 0.051755 | 0 | 8.3665e-07 | 0.046171 | 0 | 1.1955e-06
| Tsh | Pch (Torr) | Tpr (center) | Time (center) | Sublimation Rate Max (Center) | Tpr (edge) | Time (edge) | Sublimation Rate Max (edge)
Vitos Result | 45 | 0.275 | 16.1385 | 18.15 | 0.00086522 | 19.8167 | 14.65 | 0.0010573
Petrs Result | 45 | 0.275 | 15.7044 | 17.7084 | 0.00094173 | 19.3791 | 14.1255 | 0.0011736
Sergueis Result | 45 | 0.275 | 16.1925 | 17.9 | 0.00086397 | 19.8652 | 14.7 | 0.0010555
Comparison VP | - | - | 0.4341 | 0.44155 | 7.6508e-05 | 0.43759 | 0.52448 | 0.00011628
Comparison VS | - | - | 0.053952 | 0.25 | 1.249e-06 | 0.048529 | 0.05 | 1.7999e-06
Lyostar II, 10% Solid, 20-ml clear, Fill of 15.643909
| Tsh | Pch (Torr) | Tpr (center) | Time (center) | Sublimation Rate Max (Center) | Tpr (edge) | Time (edge) | Sublimation Rate Max (edge)
Vitos Result | -10 | 0.08 | -13.3996 | 193.1667 | 0.00026866 | -12.4782 | 171.6667 | 0.00033006
Petrs Result | -10 | 0.08 | -13.5117 | 187.8339 | 0.0002851 | -12.5641 | 166.316 | 0.00035324
Sergueis Result | -10 | 0.08 | -13.3855 | 192.8 | 0.00026828 | -12.4653 | 171.4 | 0.00032951
Comparison VP | - | - | 0.11211 | 5.3328 | 1.6448e-05 | 0.085903 | 5.3507 | 2.3188e-05
Comparison VS | - | - | 0.014127 | 0.36667 | 3.729e-07 | 0.012951 | 0.26667 | 5.4954e-07
| Tsh | Pch (Torr) | Tpr (center) | Time (center) | Sublimation Rate Max (Center) | Tpr (edge) | Time (edge) | Sublimation Rate Max (edge)
Vitos Result | 20 | 0.325 | 7.8694 | 41.2667 | 0.00058067 | 10.2394 | 34.5667 | 0.00069186
Sergueis Result | 20 | 0.325 | 7.9083 | 41.4 | 0.00057976 | 10.2698 | 34.6 | 0.00069058
Comparison | - | - | 0.038982 | 0.13333 | 9.1297e-07 | 0.030413 | 0.033333 | 1.2772e-06
| Tsh | Pch (Torr) | Tpr (center) | Time (center) | Sublimation Rate Max (Center) | Tpr (edge) | Time (edge) | Sublimation Rate Max (edge)
Vitos Result | 50 | 0.45 | 20.5213 | 19.8667 | 0.00092056 | 24.3029 | 16.1667 | 0.0011077
Sergueis Result | 50 | 0.45 | 20.5755 | 19.9 | 0.00091913 | 24.3531 | 16.2 | 0.0011057
Comparison | - | - | 0.05419 | 0.033333 | 1.4344e-06 | 0.050262 | 0.033333 | 2.0294e-06
Lyostar II, 10% Solid, 20-ml clear, Fill of 18.251227
| Tsh | Pch (Torr) | Tpr (center) | Time (center) | Sublimation Rate Max (Center) | Tpr (edge) | Time (edge) | Sublimation Rate Max (edge)
Vitos Result | -25 | 0.4 | -25.0786 | 4662.6667 | 2.3416e-05 | -25.0533 | 4511.6667 | 2.9228e-05
Sergueis Result | -25 | 0.4 | -25.0781 | 4622 | 2.3368e-05 | -25.053 | 4450 | 2.918e-05
Comparison | - | - | 0.00050044 | 40.6667 | 4.7229e-08 | 0.00033534 | 61.6667 | 4.7804e-08
| Tsh | Pch (Torr) | Tpr (center) | Time (center) | Sublimation Rate Max (Center) | Tpr (edge) | Time (edge) | Sublimation Rate Max (edge)
Vitos Result | 15 | 0.25 | 5.6371 | 63.4 | 0.00050284 | 7.6499 | 53.8 | 0.00059524
Petrs Result | 15 | 0.25 | 5.3997 | 60.8991 | 0.0005656 | 7.4434 | 51.1839 | 0.00068318
Sergueis Result | 15 | 0.25 | 5.6643 | 63.3 | 0.00050203 | 7.6779 | 53.8 | 0.00059412
Comparison VP | - | - | 0.23745 | 2.5009 | 6.2757e-05 | 0.20655 | 2.6161 | 8.7947e-05
Comparison VS | - | - | 0.027207 | 0.1 | 8.1086e-07 | 0.027956 | 0 | 1.1212e-06
| Tsh | Pch (Torr) | Tpr (center) | Time (center) | Sublimation Rate Max (Center) | Tpr (edge) | Time (edge) | Sublimation Rate Max (edge)
Vitos Result | 45 | 0.02 | 5.2366 | 71.7 | 0.00033481 | 9.1184 | 53.7 | 0.00043984
Sergueis Result | 45 | 0.02 | 5.2928 | 71.7 | 0.00033451 | 9.1692 | 53.6 | 0.00043937
Comparison | - | - | 0.056202 | 0 | 2.9726e-07 | 0.050808 | 0.1 | 4.6482e-07
Lyostar II, 10% Solid, 20-ml clear, Fill of 20.858545
| Tsh | Pch (Torr) | Tpr (center) | Time (center) | Sublimation Rate Max (Center) | Tpr (edge) | Time (edge) | Sublimation Rate Max (edge)
Vitos Result | -30 | 0.1 | -30.2936 | 2217.5 | 9.7658e-05 | -30.1988 | 2157.5 | 0.00012312
Sergueis Result | -30 | 0.1 | -30.2918 | 2100 | 9.7508e-05 | -30.1977 | 2020 | 0.0001229
Comparison | - | - | 0.0017935 | 117.5 | 1.4977e-07 | 0.0011261 | 137.5 | 2.2321e-07
| Tsh | Pch (Torr) | Tpr (center) | Time (center) | Sublimation Rate Max (Center) | Tpr (edge) | Time (edge) | Sublimation Rate Max (edge)
Vitos Result | 0 | 0.275 | -3.5809 | 157.7 | 0.00034681 | -2.6084 | 141.7 | 0.000409
Sergueis Result | 0 | 0.275 | -3.5645 | 156 | 0.00034624 | -2.5973 | 139.5 | 0.00040821
Comparison | - | - | 0.016393 | 1.7 | 5.6698e-07 | 0.011112 | 2.2 | 7.8343e-07
| Tsh | Pch (Torr) | Tpr (center) | Time (center) | Sublimation Rate Max (Center) | Tpr (edge) | Time (edge) | Sublimation Rate Max (edge)
Vitos Result | 50 | 0.04 | 13.0224 | 53.5667 | 0.00049577 | 16.9821 | 41.1667 | 0.00062863
Petrs Result | 50 | 0.04 | 12.5724 | 52.3268 | 0.00052058 | 16.5208 | 39.8105 | 0.00067236
Sergueis Result | 50 | 0.04 | 13.078 | 53.5 | 0.00049521 | 17.0385 | 41.1 | 0.00062779
Comparison VP | - | - | 0.45002 | 1.2399 | 2.4811e-05 | 0.46127 | 1.3561 | 4.3727e-05
Comparison VS | - | - | 0.055646 | 0.066667 | 5.6112e-07 | 0.056437 | 0.066667 | 8.4416e-07
Lyostar II, 5% Sucrose Before Tc, 20-ml clear, Fill of 2.607318
| Tsh | Pch (Torr) | Tpr (center) | Time (center) | Sublimation Rate Max (Center) | Tpr (edge) | Time (edge) | Sublimation Rate Max (edge)
Vitos Result | -35 | 0.04 | -40.8032 | 42.1333 | 0.00010246 | -39.7658 | 33.5333 | 0.00014366
Petrs Result | -35 | 0.04 | -40.8871 | 42.0001 | 0.00010416 | -39.839 | 33.3846 | 0.00014624
Sergueis Result | -35 | 0.04 | -40.7908 | 41.9 | 0.00010229 | -39.7542 | 33.1 | 0.00014352
Comparison VP | - | - | 0.083854 | 0.13319 | 1.7023e-06 | 0.073173 | 0.14878 | 2.5777e-06
Comparison VS | - | - | 0.012368 | 0.23333 | 1.7439e-07 | 0.011559 | 0.43333 | 1.4696e-07
| Tsh | Pch (Torr) | Tpr (center) | Time (center) | Sublimation Rate Max (Center) | Tpr (edge) | Time (edge) | Sublimation Rate Max (edge)
Vitos Result | -5 | 0.125 | -25.5111 | 7.2933 | 0.0004231 | -23.3134 | 5.6333 | 0.00055699
Sergueis Result | -5 | 0.125 | -25.4912 | 7.22 | 0.00042272 | -23.2931 | 5.54 | 0.00055637
Comparison | - | - | 0.019859 | 0.073333 | 3.867e-07 | 0.020254 | 0.093333 | 6.1972e-07
| Tsh | Pch (Torr) | Tpr (center) | Time (center) | Sublimation Rate Max (Center) | Tpr (edge) | Time (edge) | Sublimation Rate Max (edge)
Vitos Result | 25 | 0.25 | -16.3622 | 3.8733 | 0.00092633 | -13.4889 | 3.1333 | 0.0012904
Sergueis Result | 25 | 0.25 | -16.336 | 3.87 | 0.00092567 | -13.4576 | 3.13 | 0.0012894
Comparison | - | - | 0.026153 | 0.0033333 | 6.5917e-07 | 0.031302 | 0.0033333 | 1.0506e-06
Lyostar II, 5% Sucrose Before Tc, 20-ml clear, Fill of 5.214636
| Tsh | Pch (Torr) | Tpr (center) | Time (center) | Sublimation Rate Max (Center) | Tpr (edge) | Time (edge) | Sublimation Rate Max (edge)
Vitos Result | -30 | 0.15 | -32.9552 | 84.7 | 9.3923e-05 | -32.4057 | 68.8 | 0.00012877
Sergueis Result | -30 | 0.15 | -32.9495 | 84.8 | 9.3841e-05 | -32.401 | 68.8 | 0.0001286
Comparison | - | - | 0.0056556 | 0.1 | 8.2179e-08 | 0.0046609 | 9.9476e-14 | 1.6975e-07
| Tsh | Pch (Torr) | Tpr (center) | Time (center) | Sublimation Rate Max (Center) | Tpr (edge) | Time (edge) | Sublimation Rate Max (edge)
Vitos Result | 0 | 0.3 | -19.9026 | 11.58 | 0.00049439 | -17.8789 | 8.94 | 0.00064228
Petrs Result | 0 | 0.3 | -20.0431 | 11.701 | 0.0005294 | -18.0157 | 9.008 | 0.00069734
Sergueis Result | 0 | 0.3 | -19.8875 | 11.54 | 0.00049391 | -17.8576 | 8.86 | 0.00064149
Comparison VP | - | - | 0.14053 | 0.12102 | 3.5008e-05 | 0.13678 | 0.068009 | 5.5056e-05
Comparison VS | - | - | 0.015095 | 0.04 | 4.8411e-07 | 0.021266 | 0.08 | 7.8652e-07
| Tsh | Pch (Torr) | Tpr (center) | Time (center) | Sublimation Rate Max (Center) | Tpr (edge) | Time (edge) | Sublimation Rate Max (edge)
Vitos Result | 30 | 0.225 | -15.0894 | 6.54 | 0.00097723 | -12.0247 | 5.14 | 0.0013662
Sergueis Result | 30 | 0.225 | -15.0578 | 6.52 | 0.00097654 | -12.0016 | 5.14 | 0.0013655
Comparison | - | - | 0.031626 | 0.02 | 6.8626e-07 | 0.023082 | 0 | 7.5154e-07
Lyostar II, 5% Sucrose Before Tc, 20-ml clear, Fill of 7.821954
| Tsh | Pch (Torr) | Tpr (center) | Time (center) | Sublimation Rate Max (Center) | Tpr (edge) | Time (edge) | Sublimation Rate Max (edge)
Vitos Result | -25 | 0.35 | -26.7127 | 182.8667 | 5.4253e-05 | -26.4349 | 146.5667 | 7.275e-05
Sergueis Result | -25 | 0.35 | -26.7115 | 183 | 5.4189e-05 | -26.4332 | 146.5 | 7.2645e-05
Comparison | - | - | 0.0012295 | 0.13333 | 6.4037e-08 | 0.0016822 | 0.066667 | 1.0457e-07
| Tsh | Pch (Torr) | Tpr (center) | Time (center) | Sublimation Rate Max (Center) | Tpr (edge) | Time (edge) | Sublimation Rate Max (edge)
Vitos Result | 5 | 0.375 | -17.5604 | 15.1467 | 0.00055649 | -15.4326 | 11.7267 | 0.00075601
Sergueis Result | 5 | 0.375 | -17.5561 | 15.1 | 0.00055639 | -15.4296 | 11.7 | 0.0007559
Comparison | - | - | 0.0042716 | 0.046667 | 1.0584e-07 | 0.0029534 | 0.026667 | 1.0991e-07
| Tsh | Pch (Torr) | Tpr (center) | Time (center) | Sublimation Rate Max (Center) | Tpr (edge) | Time (edge) | Sublimation Rate Max (edge)
Vitos Result | 35 | 0.02 | -27.4331 | 23.9267 | 0.00034475 | -24.0973 | 17.3767 | 0.00047393
Petrs Result | 35 | 0.02 | -27.599 | 24.0546 | 0.00034872 | -24.2721 | 17.435 | 0.0004825
Sergueis Result | 35 | 0.02 | -27.4096 | 23.9 | 0.00034454 | -24.0854 | 17.4 | 0.00047358
Comparison VP | - | - | 0.16585 | 0.12795 | 3.9647e-06 | 0.17477 | 0.058342 | 8.5683e-06
Comparison VS | - | - | 0.023484 | 0.026667 | 2.1237e-07 | 0.011887 | 0.023333 | 3.4991e-07
Lyostar II, 5% Sucrose Before Tc, 20-ml clear, Fill of 10.429272
| Tsh | Pch (Torr) | Tpr (center) | Time (center) | Sublimation Rate Max (Center) | Tpr (edge) | Time (edge) | Sublimation Rate Max (edge)
Vitos Result | -20 | 0.1 | -30.2681 | 63.2333 | 0.00022065 | -28.7199 | 50.4333 | 0.000283
Petrs Result | -20 | 0.1 | -30.3766 | 62.2716 | 0.00023634 | -28.821 | 49.3412 | 0.00030792
Sergueis Result | -20 | 0.1 | -30.256 | 63.1 | 0.0002204 | -28.7081 | 50.3 | 0.00028259
Comparison VP | - | - | 0.10846 | 0.96168 | 1.5687e-05 | 0.10106 | 1.0921 | 2.4921e-05
Comparison VS | - | - | 0.012149 | 0.13333 | 2.55e-07 | 0.011818 | 0.13333 | 4.1054e-07
| Tsh | Pch (Torr) | Tpr (center) | Time (center) | Sublimation Rate Max (Center) | Tpr (edge) | Time (edge) | Sublimation Rate Max (edge)
Vitos Result | 10 | 0.175 | -19.408 | 19.2833 | 0.00058652 | -16.7451 | 14.9333 | 0.00080011
Sergueis Result | 10 | 0.175 | -19.3781 | 19.22 | 0.00058592 | -16.7038 | 14.86 | 0.00079887
Comparison | - | - | 0.029854 | 0.063333 | 5.9591e-07 | 0.041299 | 0.073333 | 1.2362e-06
| Tsh | Pch (Torr) | Tpr (center) | Time (center) | Sublimation Rate Max (Center) | Tpr (edge) | Time (edge) | Sublimation Rate Max (edge)
Vitos Result | 40 | 0.2 | -13.4286 | 11.3133 | 0.0011156 | -10.0918 | 8.8133 | 0.001569
Sergueis Result | 40 | 0.2 | -13.398 | 11.27 | 0.001115 | -10.0408 | 8.79 | 0.0015674
Comparison | - | - | 0.030646 | 0.043333 | 6.4086e-07 | 0.050969 | 0.023333 | 1.5977e-06
Lyostar II, 5% Sucrose Before Tc, 20-ml clear, Fill of 13.036591
| Tsh | Pch (Torr) | Tpr (center) | Time (center) | Sublimation Rate Max (Center) | Tpr (edge) | Time (edge) | Sublimation Rate Max (edge)
Vitos Result | -15 | 0.06 | -30.6809 | 69.8 | 0.00023905 | -28.6371 | 54.6 | 0.00030527
Sergueis Result | -15 | 0.06 | -30.664 | 69.7 | 0.00023877 | -28.6241 | 54.6 | 0.00030484
Comparison | - | - | 0.016948 | 0.1 | 2.7596e-07 | 0.012997 | 9.9476e-14 | 4.3035e-07
| Tsh | Pch (Torr) | Tpr (center) | Time (center) | Sublimation Rate Max (Center) | Tpr (edge) | Time (edge) | Sublimation Rate Max (edge)
Vitos Result | 15 | 0.4 | -14.9601 | 20.2 | 0.00074872 | -12.4957 | 15.85 | 0.0010307
Petrs Result | 15 | 0.4 | -15.1883 | 19.7965 | 0.0007522 | -12.7191 | 15.3426 | 0.001036
Sergueis Result | 15 | 0.4 | -14.9409 | 20.2 | 0.00074824 | -12.4798 | 15.85 | 0.0010301
Comparison VP | - | - | 0.22823 | 0.40349 | 3.4782e-06 | 0.22344 | 0.50742 | 5.3109e-06
Comparison VS | - | - | 0.0192 | 9.9476e-14 | 4.8045e-07 | 0.01593 | 9.9476e-14 | 5.9802e-07
| Tsh | Pch (Torr) | Tpr (center) | Time (center) | Sublimation Rate Max (Center) | Tpr (edge) | Time (edge) | Sublimation Rate Max (edge)
Vitos Result | 45 | 0.275 | -11.3359 | 12.68 | 0.0012923 | -7.8924 | 9.94 | 0.0018199
Sergueis Result | 45 | 0.275 | -11.2848 | 12.66 | 0.0012911 | -7.9282 | 9.94 | 0.0018211
Comparison | - | - | 0.051103 | 0.02 | 1.1733e-06 | 0.035797 | 0 | 1.2302e-06
Lyostar II, 5% Sucrose Before Tc, 20-ml clear, Fill of 15.643909
| Tsh | Pch (Torr) | Tpr (center) | Time (center) | Sublimation Rate Max (Center) | Tpr (edge) | Time (edge) | Sublimation Rate Max (edge)
Vitos Result | -10 | 0.08 | -27.772 | 64.9667 | 0.00028322 | -25.6063 | 51.1667 | 0.00035485
Sergueis Result | -10 | 0.08 | -27.7525 | 64.9 | 0.00028286 | -25.5755 | 51 | 0.0003543
Comparison | - | - | 0.019546 | 0.10272 | 0.12641 | 0.12062 | 0.3268 | 0.15485
| Tsh | Pch (Torr) | Tpr (center) | Time (center) | Sublimation Rate Max (Center) | Tpr (edge) | Time (edge) | Sublimation Rate Max (edge)
Vitos Result | 20 | 0.325 | -14.7209 | 22.4167 | 0.00083 | -11.9788 | 17.6667 | 0.0011467
Sergueis Result | 20 | 0.325 | -14.7067 | 22.42 | 0.00082966 | -11.9255 | 17.63 | 0.0011448
Comparison | - | - | 0.014182 | 0.0033333 | 3.3971e-07 | 0.053324 | 0.036667 | 1.913e-06
| Tsh | Pch (Torr) | Tpr (center) | Time (center) | Sublimation Rate Max (Center) | Tpr (edge) | Time (edge) | Sublimation Rate Max (edge)
Vitos Result | 50 | 0.45 | -8.7672 | 13.7667 | 0.0015015 | -5.4556 | 10.9267 | 0.0021253
Petrs Result | 50 | 0.45 | -9.1346 | 13.5306 | 0.0015064 | -5.8767 | 10.6624 | 0.0021351
Sergueis Result | 50 | 0.45 | -8.6972 | 13.73 | 0.0014997 | -5.3769 | 10.88 | 0.0021222
Comparison VP | - | - | 0.36743 | 0.2361 | 4.9308e-06 | 0.42108 | 0.26427 | 9.8205e-06
Comparison VS | - | - | 0.070025 | 0.036667 | 1.7903e-06 | 0.078734 | 0.046667 | 3.0192e-06
Lyostar II, 5% Sucrose Before Tc, 20-ml clear, Fill of 18.251227
| Tsh | Pch (Torr) | Tpr (center) | Time (center) | Sublimation Rate Max (Center) | Tpr (edge) | Time (edge) | Sublimation Rate Max (edge)
Vitos Result | -25 | 0.4 | -25.9342 | 861.4667 | 2.3611e-05 | -25.7812 | 711.2667 | 2.9542e-05
Petrs Result | -25 | 0.4 | -26.0293 | 757.8346 | 2.9189e-05 | -25.8621 | 618.1269 | 3.7834e-05
Sergueis Result | -25 | 0.4 | -25.9341 | 863 | 2.3565e-05 | -25.781 | 712 | 2.9476e-05
Comparison VP | - | - | 0.095098 | 103.6321 | 5.5781e-06 | 0.080909 | 93.1398 | 8.2917e-06
Comparison VS | - | - | 7.8712e-05 | 1.5333 | 4.6425e-08 | 0.00022754 | 0.73333 | 6.6068e-08
| Tsh | Pch (Torr) | Tpr (center) | Time (center) | Sublimation Rate Max (Center) | Tpr (edge) | Time (edge) | Sublimation Rate Max (edge)
Vitos Result | 15 | 0.25 | -16.6872 | 30.55 | 0.00070825 | -13.9464 | 24.15 | 0.00097048
Sergueis Result | 15 | 0.25 | -16.658 | 30.55 | 0.00070759 | -13.9153 | 24.15 | 0.00096944
Comparison | - | - | 0.029243 | 1.9895e-13 | 6.5422e-07 | 0.031084 | 9.9476e-14 | 1.043e-06
| Tsh | Pch (Torr) | Tpr (center) | Time (center) | Sublimation Rate Max (Center) | Tpr (edge) | Time (edge) | Sublimation Rate Max (edge)
Vitos Result | 45 | 0.02 | -25.7282 | 50.24 | 0.00037296 | -22.252 | 36.52 | 0.00053195
Sergueis Result | 45 | 0.02 | -25.7037 | 50.26 | 0.00037283 | -22.228 | 36.54 | 0.00053176
Comparison | - | - | 0.024479 | 0.02 | 1.294e-07 | 0.023968 | 0.02 | 1.9003e-07
Lyostar II, 5% Sucrose Before Tc, 20-ml clear, Fill of 20.858545
| Tsh | Pch (Torr) | Tpr (center) | Time (center) | Sublimation Rate Max (Center) | Tpr (edge) | Time (edge) | Sublimation Rate Max (edge)
Vitos Result | -30 | 0.1 | -34.3808 | 310.5 | 9.8969e-05 | -33.5518 | 261.5 | 0.00012553
Sergueis Result | -30 | 0.1 | -34.3759 | 310.7 | 9.8819e-05 | -33.5444 | 261 | 0.00012532
Comparison | - | - | 0.0048644 | 0.2 | 1.5008e-07 | 0.0073583 | 0.5 | 2.0917e-07
| Tsh | Pch (Torr) | Tpr (center) | Time (center) | Sublimation Rate Max (Center) | Tpr (edge) | Time (edge) | Sublimation Rate Max (edge)
Vitos Result | 0 | 0.275 | -19.745 | 54.5 | 0.00045292 | -17.7066 | 44 | 0.00060925
Petrs Result | 0 | 0.275 | -19.917 | 51.8724 | 0.00045552 | -17.8137 | 41.0181 | 0.00061112
Sergueis Result | 0 | 0.275 | -19.703 | 54.4 | 0.00045196 | -17.5747 | 43.7 | 0.00060471
Comparison VP | - | - | 0.17197 | 2.6276 | 2.5971e-06 | 0.10713 | 2.9819 | 1.8781e-06
Comparison VS | - | - | 0.042033 | 0.1 | 9.6456e-07 | 0.13189 | 0.3 | 4.5384e-06
| Tsh | Pch (Torr) | Tpr (center) | Time (center) | Sublimation Rate Max (Center) | Tpr (edge) | Time (edge) | Sublimation Rate Max (edge)
Vitos Result | 50 | 0.04 | -20.1558 | 36.2667 | 0.00063266 | -16.5966 | 27.1667 | 0.00090085
Sergueis Result | 50 | 0.04 | -20.1384 | 36.3 | 0.00063251 | -16.4885 | 27.1 | 0.00089939
Comparison | - | - | 0.017415 | 0.033333 | 1.5759e-07 | 0.10809 | 0.066667 | 1.4629e-06
Lyostar II, 10% Sucrose Before Tc, 20-ml clear, Fill of 2.607318
| Tsh | Pch (Torr) | Tpr (center) | Time (center) | Sublimation Rate Max (Center) | Tpr (edge) | Time (edge) | Sublimation Rate Max (edge)
Vitos Result | -35 | 0.04 | -39.411 | 49.9333 | 0.00010113 | -38.4771 | 41.1333 | 0.00014036
Sergueis Result | -35 | 0.04 | -39.4002 | 49.7 | 0.00010102 | -38.4669 | 40.7 | 0.00014017
Comparison | - | - | 0.010829 | 0.23333 | 1.0878e-07 | 0.010216 | 0.43333 | 1.9654e-07
| Tsh | Pch (Torr) | Tpr (center) | Time (center) | Sublimation Rate Max (Center) | Tpr (edge) | Time (edge) | Sublimation Rate Max (edge)
Vitos Result | -5 | 0.125 | -22.5226 | 7.8533 | 0.00040172 | -20.2749 | 6.1533 | 0.00051926
Sergueis Result | -5 | 0.125 | -22.5003 | 7.84 | 0.0004013 | -20.2547 | 6.12 | 0.00051862
Comparison | - | - | 0.022305 | 0.013333 | 4.1318e-07 | 0.020183 | 0.033333 | 6.4311e-07
| Tsh | Pch (Torr) | Tpr (center) | Time (center) | Sublimation Rate Max (Center) | Tpr (edge) | Time (edge) | Sublimation Rate Max (edge)
Vitos Result | 25 | 0.25 | -12.4252 | 3.9933 | 0.00086196 | -9.35 | 3.2533 | 0.0011587
Petrs Result | 25 | 0.25 | -12.6346 | 4.1746 | 0.00088482 | -9.564 | 3.4386 | 0.0011897
Sergueis Result | 25 | 0.25 | -12.3974 | 4 | 0.00086123 | -9.3187 | 3.25 | 0.0011576
Comparison VP | - | - | 0.20943 | 0.18131 | 2.2863e-05 | 0.21401 | 0.18525 | 3.1015e-05
Comparison VS | - | - | 0.027785 | 0.0066667 | 7.2315e-07 | 0.031344 | 0.0033333 | 1.1108e-06
Lyostar II, 10% Sucrose Before Tc, 20-ml clear, Fill of 5.214636
| Tsh | Pch (Torr) | Tpr (center) | Time (center) | Sublimation Rate Max (Center) | Tpr (edge) | Time (edge) | Sublimation Rate Max (edge)
Vitos Result | -30 | 0.15 | -32.1465 | 104.8 | 9.2903e-05 | -31.6591 | 88.9 | 0.00012641
Petrs Result | -30 | 0.15 | -32.2144 | 102.1975 | 0.00010151 | -31.714 | 86.3955 | 0.00014349
Sergueis Result | -30 | 0.15 | -32.1413 | 104.9 | 9.2802e-05 | -31.6547 | 88.9 | 0.00012624
Comparison VP | - | - | 0.067873 | 2.6025 | 8.6093e-06 | 0.054939 | 2.5045 | 1.7081e-05
Comparison VS | - | - | 0.0052429 | 0.1 | 1.0153e-07 | 0.0044405 | 9.9476e-14 | 1.6815e-07
| Tsh | Pch (Torr) | Tpr (center) | Time (center) | Sublimation Rate Max (Center) | Tpr (edge) | Time (edge) | Sublimation Rate Max (edge)
Vitos Result | 0 | 0.3 | -16.8486 | 12.64 | 0.00046985 | -14.707 | 9.92 | 0.00059881
Sergueis Result | 0 | 0.3 | -16.8313 | 12.58 | 0.00046934 | -14.6899 | 9.86 | 0.00059799
Comparison | - | - | 0.01725 | 0.06 | 5.1675e-07 | 0.01706 | 0.06 | 8.1552e-07
| Tsh | Pch (Torr) | Tpr (center) | Time (center) | Sublimation Rate Max (Center) | Tpr (edge) | Time (edge) | Sublimation Rate Max (edge)
Vitos Result | 30 | 0.225 | -10.4514 | 6.84 | 0.00087671 | -7.1711 | 5.4 | 0.0012084
Sergueis Result | 30 | 0.225 | -10.4235 | 6.84 | 0.0008761 | -7.1422 | 5.4 | 0.0012075
Comparison | - | - | 0.027911 | 0 | 6.0565e-07 | 0.028895 | 0 | 9.4039e-07
Lyostar II, 10% Sucrose Before Tc, 20-ml clear, Fill of 7.821954
| Tsh | Pch (Torr) | Tpr (center) | Time (center) | Sublimation Rate Max (Center) | Tpr (edge) | Time (edge) | Sublimation Rate Max (edge)
Vitos Result | -25 | 0.35 | -26.2827 | 220.3667 | 5.3835e-05 | -26.0131 | 184.7667 | 7.1886e-05
Sergueis Result | -25 | 0.35 | -26.2799 | 220.7 | 5.377e-05 | -26.0106 | 185 | 7.1787e-05
Comparison | - | - | 0.002775 | 0.33333 | 6.5621e-08 | 0.0025042 | 0.23333 | 9.8501e-08
| Tsh | Pch (Torr) | Tpr (center) | Time (center) | Sublimation Rate Max (Center) | Tpr (edge) | Time (edge) | Sublimation Rate Max (edge)
Vitos Result | 5 | 0.375 | -14.2269 | 16.5067 | 0.00050922 | -11.9428 | 13.0067 | 0.00064036
Petrs Result | 5 | 0.375 | -14.3913 | 16.4301 | 0.00055651 | -12.108 | 12.8628 | 0.00071211
Sergueis Result | 5 | 0.375 | -14.2136 | 16.4 | 0.00050861 | -11.9228 | 12.85 | 0.00063942
Comparison VP | - | - | 0.16435 | 0.076581 | 4.7289e-05 | 0.16524 | 0.14383 | 7.1756e-05
Comparison VS | - | - | 0.013336 | 0.10667 | 6.0505e-07 | 0.019965 | 0.15667 | 9.3604e-07
| Tsh | Pch (Torr) | Tpr (center) | Time (center) | Sublimation Rate Max (Center) | Tpr (edge) | Time (edge) | Sublimation Rate Max (edge)
Vitos Result | 35 | 0.02 | -22.2382 | 24.8367 | 0.00033069 | -18.7669 | 18.1267 | 0.00045002
Sergueis Result | 35 | 0.02 | -22.211 | 24.72 | 0.00033044 | -18.7397 | 18.02 | 0.00044966
Comparison | - | - | 0.027153 | 0.11667 | 2.5631e-07 | 0.027173 | 0.10667 | 3.6263e-07
Lyostar II, 10% Sucrose Before Tc, 20-ml clear, Fill of 10.429272
| Tsh | Pch (Torr) | Tpr (center) | Time (center) | Sublimation Rate Max (Center) | Tpr (edge) | Time (edge) | Sublimation Rate Max (edge)
Vitos Result | -20 | 0.1 | -27.8409 | 76.0333 | 0.00021408 | -26.3882 | 62.6333 | 0.00027117
Sergueis Result | -20 | 0.1 | -27.8302 | 75.9 | 0.00021381 | -26.3778 | 62.4 | 0.00027076
Comparison | - | - | 0.01067 | 0.13333 | 2.6899e-07 | 0.01035 | 0.23333 | 4.1288e-07
| Tsh | Pch (Torr) | Tpr (center) | Time (center) | Sublimation Rate Max (Center) | Tpr (edge) | Time (edge) | Sublimation Rate Max (edge)
Vitos Result | 10 | 0.175 | -15.177 | 21.0833 | 0.00052403 | -12.403 | 16.5333 | 0.00067021
Sergueis Result | 10 | 0.175 | -15.1509 | 20.94 | 0.00052337 | -12.3825 | 16.4 | 0.0006696
Comparison | - | - | 0.026144 | 0.14333 | 6.5738e-07 | 0.020451 | 0.13333 | 6.1238e-07
| Tsh | Pch (Torr) | Tpr (center) | Time (center) | Sublimation Rate Max (Center) | Tpr (edge) | Time (edge) | Sublimation Rate Max (edge)
Vitos Result | 40 | 0.2 | -8.1218 | 11.8733 | 0.0010048 | -4.5857 | 9.3133 | 0.0013965
Petrs Result | 40 | 0.2 | -8.3805 | 11.7815 | 0.0010073 | -4.8596 | 9.1977 | 0.0014009
Sergueis Result | 40 | 0.2 | -8.0833 | 11.74 | 0.001004 | -4.5353 | 9.3 | 0.0013949
Comparison VP | - | - | 0.25873 | 0.091825 | 2.4225e-06 | 0.27394 | 0.1156 | 4.4356e-06
Comparison VS | - | - | 0.038481 | 0.13333 | 8.0438e-07 | 0.050372 | 0.013333 | 1.5789e-06
Lyostar II, 10% Sucrose Before Tc, 20-ml clear, Fill of 13.036591
| Tsh | Pch (Torr) | Tpr (center) | Time (center) | Sublimation Rate Max (Center) | Tpr (edge) | Time (edge) | Sublimation Rate Max (edge)
Vitos Result | -15 | 0.06 | -27.4333 | 81.8 | 0.00023068 | -25.4663 | 65.8 | 0.00029106
Petrs Result | -15 | 0.06 | -27.5521 | 80.6556 | 0.00024217 | -25.5774 | 64.3434 | 0.00030813
Sergueis Result | -15 | 0.06 | -27.4189 | 81.65 | 0.00023039 | -25.4511 | 65.55 | 0.00029062
Comparison VP | - | - | 0.11881 | 1.1444 | 1.1494e-05 | 0.11114 | 1.4566 | 1.7076e-05
Comparison VS | - | - | 0.014445 | 0.15 | 2.8846e-07 | 0.0152 | 0.25 | 4.3534e-07
| Tsh | Pch (Torr) | Tpr (center) | Time (center) | Sublimation Rate Max (Center) | Tpr (edge) | Time (edge) | Sublimation Rate Max (edge)
Vitos Result | 15 | 0.4 | -10.9628 | 21.85 | 0.00064882 | -8.2659 | 17.35 | 0.00087214
Sergueis Result | 15 | 0.4 | -10.9404 | 21.85 | 0.00064826 | -8.2385 | 17.34 | 0.00087111
Comparison | - | - | 0.022426 | 1.0303e-13 | 5.6099e-07 | 0.027396 | 0.01 | 1.0277e-06
| Tsh | Pch (Torr) | Tpr (center) | Time (center) | Sublimation Rate Max (Center) | Tpr (edge) | Time (edge) | Sublimation Rate Max (edge)
Vitos Result | 45 | 0.275 | -5.9281 | 13.28 | 0.0011682 | -2.3197 | 10.5 | 0.0016282
Sergueis Result | 45 | 0.275 | -5.9068 | 13.28 | 0.0011677 | -2.2582 | 10.48 | 0.001626
Comparison | - | - | 0.021277 | 0 | 4.8906e-07 | 0.061499 | 0.02 | 2.1174e-06
Lyostar II, 10% Sucrose Before Tc, 20-ml clear, Fill of 15.643909
| Tsh | Pch (Torr) | Tpr (center) | Time (center) | Sublimation Rate Max (Center) | Tpr (edge) | Time (edge) | Sublimation Rate Max (edge)
Vitos Result | -10 | 0.08 | -24.291 | 75.6667 | 0.00027213 | -22.1533 | 60.6667 | 0.00033688
Sergueis Result | -10 | 0.08 | -24.2626 | 75.3 | 0.00027176 | -22.1348 | 60.6 | 0.00033634
Comparison | - | - | 0.028433 | 0.36667 | 3.7318e-07 | 0.018502 | 0.066667 | 5.4133e-07
| Tsh | Pch (Torr) | Tpr (center) | Time (center) | Sublimation Rate Max (Center) | Tpr (edge) | Time (edge) | Sublimation Rate Max (edge)
Vitos Result | 20 | 0.325 | -10.3311 | 24.2667 | 0.00072506 | -7.3283 | 19.2667 | 0.00097992
Petrs Result | 20 | 0.325 | -10.5272 | 23.4117 | 0.0007276 | -7.6023 | 18.3958 | 0.00098682
Sergueis Result | 20 | 0.325 | -10.2525 | 24.16 | 0.00072318 | -7.3017 | 19.24 | 0.00097896
Comparison VP | - | - | 0.19613 | 0.85493 | 2.5357e-06 | 0.27399 | 0.87091 | 6.905e-06
Comparison VS | - | - | 0.078586 | 0.10667 | 1.8792e-06 | 0.026583 | 0.026667 | 9.5403e-07
| Tsh | Pch (Torr) | Tpr (center) | Time (center) | Sublimation Rate Max (Center) | Tpr (edge) | Time (edge) | Sublimation Rate Max (edge)
Vitos Result | 50 | 0.45 | -3.4467 | 14.3667 | 0.0013655 | 0.2222 | 11.4667 | 0.0019077
Sergueis Result | 50 | 0.45 | -3.3835 | 14.36 | 0.0013639 | 0.21451 | 11.48 | 0.001908
Comparison | - | - | 0.063213 | 0.0066667 | 1.6162e-06 | 0.0076875 | 0.013333 | 2.93e-07
Lyostar II, 10% Sucrose Before Tc, 20-ml clear, Fill of 18.251227
| Tsh | Pch (Torr) | Tpr (center) | Time (center) | Sublimation Rate Max (Center) | Tpr (edge) | Time (edge) | Sublimation Rate Max (edge)
Vitos Result | -25 | 0.4 | -25.6867 | 1052.6667 | 2.3406e-05 | -25.5391 | 906.1667 | 2.9213e-05
Sergueis Result | -25 | 0.4 | -25.686 | 1049 | 2.336e-05 | -25.5384 | 901 | 2.9149e-05
Comparison | - | - | 0.0006894 | 3.6667 | 4.5868e-08 | 0.00069985 | 5.1667 | 6.3203e-08
| Tsh | Pch (Torr) | Tpr (center) | Time (center) | Sublimation Rate Max (Center) | Tpr (edge) | Time (edge) | Sublimation Rate Max (edge)
Vitos Result | 15 | 0.25 | -12.2679 | 33.3 | 0.00060947 | -9.4099 | 26.7 | 0.00081839
Sergueis Result | 15 | 0.25 | -12.2441 | 33.3 | 0.00060894 | -9.3888 | 26.7 | 0.00081768
Comparison | - | - | 0.023798 | 0 | 5.3243e-07 | 0.021128 | 0 | 7.0903e-07
| Tsh | Pch (Torr) | Tpr (center) | Time (center) | Sublimation Rate Max (Center) | Tpr (edge) | Time (edge) | Sublimation Rate Max (edge)
Vitos Result | 45 | 0.02 | -20.0905 | 52.25 | 0.00034789 | -16.4679 | 38.2 | 0.0004862
Petrs Result | 45 | 0.02 | -20.311 | 51.9671 | 0.00035935 | -16.7136 | 37.7313 | 0.0004867
Sergueis Result | 45 | 0.02 | -20.0686 | 52.3 | 0.0003476 | -16.436 | 38.2 | 0.00048595
Comparison VP | - | - | 0.22052 | 0.28289 | 1.1468e-05 | 0.24573 | 0.46873 | 5.0376e-07
Comparison VS | - | - | 0.021909 | 0.05 | 2.8279e-07 | 0.031867 | 2.0606e-13 | 2.5247e-07
Lyostar II, 10% Sucrose Before Tc, 20-ml clear, Fill of 20.858545
| Tsh | Pch (Torr) | Tpr (center) | Time (center) | Sublimation Rate Max (Center) | Tpr (edge) | Time (edge) | Sublimation Rate Max (edge)
Vitos Result | -30 | 0.1 | -33.0606 | 405 | 9.7569e-05 | -32.3535 | 354 | 0.00012301
Petrs Result | -30 | 0.1 | -33.1285 | 391.8251 | 0.00011094 | -32.4091 | 340.4036 | 0.00014496
Sergueis Result | -30 | 0.1 | -33.0565 | 404 | 9.7417e-05 | -32.3504 | 353 | 0.00012277
Comparison VP | - | - | 0.06794 | 13.1749 | 1.337e-05 | 0.055561 | 13.5964 | 2.1953e-05
Comparison VS | - | - | 0.0040599 | 1 | 1.5252e-07 | 0.0031436 | 1 | 2.4262e-07
| Tsh | Pch (Torr) | Tpr (center) | Time (center) | Sublimation Rate Max (Center) | Tpr (edge) | Time (edge) | Sublimation Rate Max (edge)
Vitos Result | 0 | 0.275 | -16.2694 | 61.2 | 0.0003732 | -14.0873 | 50.2 | 0.00048471
Sergueis Result | 0 | 0.275 | -16.2547 | 61.2 | 0.00037286 | -14.0727 | 50.2 | 0.00048421
Comparison | - | - | 0.014699 | 0 | 3.3748e-07 | 0.014638 | 0 | 5.0408e-07
| Tsh | Pch (Torr) | Tpr (center) | Time (center) | Sublimation Rate Max (Center) | Tpr (edge) | Time (edge) | Sublimation Rate Max (edge)
Vitos Result | 50 | 0.04 | -14.3019 | 37.8167 | 0.00057987 | -10.5574 | 28.4667 | 0.00081916
Sergueis Result | 50 | 0.04 | -14.2684 | 37.81 | 0.00057957 | -10.4947 | 28.44 | 0.00081831
Comparison | - | - | 0.033494 | 0.0066667 | 3.0253e-07 | 0.062717 | 0.026667 | 8.4906e-07
Lyostar II, 15% Sucrose Before Tc, 20-ml clear, Fill of 2.607318
| Tsh | Pch (Torr) | Tpr (center) | Time (center) | Sublimation Rate Max (Center) | Tpr (edge) | Time (edge) | Sublimation Rate Max (edge)
Vitos Result | -35 | 0.04 | -38.9546 | 53.1833 | 9.9184e-05 | -38.0726 | 44.5333 | 0.00013584
Sergueis Result | -35 | 0.04 | -38.9439 | 52.9 | 9.9007e-05 | -38.0629 | 44 | 0.00013561
Comparison | - | - | 0.010733 | 0.28333 | 1.7752e-07 | 0.0096601 | 0.53333 | 2.3577e-07
| Tsh | Pch (Torr) | Tpr (center) | Time (center) | Sublimation Rate Max (Center) | Tpr (edge) | Time (edge) | Sublimation Rate Max (edge)
Vitos Result | -5 | 0.125 | -21.4548 | 8.0133 | 0.00038374 | -19.2167 | 6.3133 | 0.00049119
Petrs Result | -5 | 0.125 | -21.6462 | 8.0416 | 0.00039848 | -19.4009 | 6.3189 | 0.0005121
Sergueis Result | -5 | 0.125 | -21.434 | 7.9 | 0.00038332 | -19.1937 | 6.2 | 0.00049055
Comparison VP | - | - | 0.1914 | 0.028302 | 1.4736e-05 | 0.18415 | 0.0055837 | 2.0907e-05
Comparison VS | - | - | 0.020824 | 0.11333 | 4.2274e-07 | 0.022994 | 0.11333 | 6.4203e-07
| Tsh | Pch (Torr) | Tpr (center) | Time (center) | Sublimation Rate Max (Center) | Tpr (edge) | Time (edge) | Sublimation Rate Max (edge)
Vitos Result | 25 | 0.25 | -10.9812 | 4.0133 | 0.00082945 | -7.8605 | 3.2733 | 0.0011089
Sergueis Result | 25 | 0.25 | -10.9519 | 4 | 0.00082872 | -7.8292 | 3.27 | 0.0011078
Comparison | - | - | 0.029272 | 0.013333 | 7.3046e-07 | 0.031306 | 0.0033333 | 1.1134e-06
Lyostar II, 15% Sucrose Before Tc, 20-ml clear, Fill of 5.214636
| Tsh | Pch (Torr) | Tpr (center) | Time (center) | Sublimation Rate Max (Center) | Tpr (edge) | Time (edge) | Sublimation Rate Max (edge)
Vitos Result | -30 | 0.15 | -31.92 | 112.15 | 9.1479e-05 | -31.4623 | 96.6 | 0.00012321
Sergueis Result | -30 | 0.15 | -31.9151 | 112.05 | 9.1375e-05 | -31.4582 | 96.35 | 0.00012304
Comparison | - | - | 0.0049387 | 0.1 | 1.0376e-07 | 0.0041201 | 0.25 | 1.7217e-07
| Tsh | Pch (Torr) | Tpr (center) | Time (center) | Sublimation Rate Max (Center) | Tpr (edge) | Time (edge) | Sublimation Rate Max (edge)
Vitos Result | 0 | 0.3 | -15.8938 | 12.86 | 0.00045041 | -13.7477 | 10.18 | 0.00056841
Sergueis Result | 0 | 0.3 | -15.8754 | 12.84 | 0.00044988 | -13.7298 | 10.16 | 0.00056759
Comparison | - | - | 0.018356 | 0.02 | 5.2811e-07 | 0.01791 | 0.02 | 8.1242e-07
| Tsh | Pch (Torr) | Tpr (center) | Time (center) | Sublimation Rate Max (Center) | Tpr (edge) | Time (edge) | Sublimation Rate Max (edge)
Vitos Result | 30 | 0.225 | -9.0002 | 6.84 | 0.00084525 | -5.6843 | 5.42 | 0.0011601
Petrs Result | 30 | 0.225 | -9.2349 | 6.946 | 0.00087704 | -5.9327 | 5.5347 | 0.0011647
Sergueis Result | 30 | 0.225 | -8.9716 | 6.84 | 0.00084463 | -5.6548 | 5.42 | 0.0011591
Comparison VP | - | - | 0.23473 | 0.10602 | 3.1782e-05 | 0.24841 | 0.11469 | 4.6297e-06
Comparison VS | - | - | 0.028583 | 0 | 6.2019e-07 | 0.029486 | 0 | 9.5955e-07
Lyostar II, 15% Sucrose Before Tc, 20-ml clear, Fill of 7.821954
| Tsh | Pch (Torr) | Tpr (center) | Time (center) | Sublimation Rate Max (Center) | Tpr (edge) | Time (edge) | Sublimation Rate Max (edge)
Vitos Result | -25 | 0.35 | -26.1622 | 232.2667 | 5.3298e-05 | -25.9032 | 197.8167 | 7.0777e-05
Petrs Result | -25 | 0.35 | -26.2308 | 218.407 | 6.1223e-05 | -25.9581 | 184.9647 | 8.4665e-05
Sergueis Result | -25 | 0.35 | -26.1595 | 232.1 | 5.3236e-05 | -25.9009 | 197.4 | 7.0673e-05
Comparison VP | - | - | 0.068606 | 13.8596 | 7.9252e-06 | 0.054855 | 12.8519 | 1.3887e-05
Comparison VS | - | - | 0.0026937 | 0.16667 | 6.2063e-08 | 0.0023368 | 0.41667 | 1.0455e-07
| Tsh | Pch (Torr) | Tpr (center) | Time (center) | Sublimation Rate Max (Center) | Tpr (edge) | Time (edge) | Sublimation Rate Max (edge)
Vitos Result | 5 | 0.375 | -13.2394 | 16.7267 | 0.0004892 | -10.9379 | 13.2667 | 0.00060988
Sergueis Result | 5 | 0.375 | -13.2217 | 16.72 | 0.00048858 | -10.9222 | 13.26 | 0.00060895
Comparison | - | - | 0.017668 | 0.0066667 | 6.1411e-07 | 0.015733 | 0.0066667 | 9.2799e-07
| Tsh | Pch (Torr) | Tpr (center) | Time (center) | Sublimation Rate Max (Center) | Tpr (edge) | Time (edge) | Sublimation Rate Max (edge)
Vitos Result | 35 | 0.02 | -20.7303 | 24.5967 | 0.00032134 | -17.2276 | 17.9967 | 0.00043602
Sergueis Result | 35 | 0.02 | -20.703 | 24.6 | 0.00032111 | -17.2003 | 18 | 0.00043566
Comparison | - | - | 0.027263 | 0.0033333 | 2.3546e-07 | 0.027256 | 0.0033333 | 3.6111e-07
Lyostar II, 15% Sucrose Before Tc, 20-ml clear, Fill of 10.429272
| Tsh | Pch (Torr) | Tpr (center) | Time (center) | Sublimation Rate Max (Center) | Tpr (edge) | Time (edge) | Sublimation Rate Max (edge)
Vitos Result | -20 | 0.1 | -27.2019 | 79.5333 | 0.00020645 | -25.7984 | 66.2333 | 0.00025851
Sergueis Result | -20 | 0.1 | -27.1909 | 79.5 | 0.00020618 | -25.7886 | 66.2 | 0.0002581
Comparison | - | - | 0.011016 | 0.033333 | 2.6877e-07 | 0.009781 | 0.033333 | 4.122e-07
| Tsh | Pch (Torr) | Tpr (center) | Time (center) | Sublimation Rate Max (Center) | Tpr (edge) | Time (edge) | Sublimation Rate Max (edge)
Vitos Result | 10 | 0.175 | -13.9868 | 21.2833 | 0.00050231 | -11.2073 | 16.7833 | 0.00063444
Petrs Result | 10 | 0.175 | -14.1753 | 20.9026 | 0.00054232 | -11.4069 | 16.335 | 0.0006837
Sergueis Result | 10 | 0.175 | -13.9667 | 21.3 | 0.00050166 | -11.1896 | 16.8 | 0.00063391
Comparison VP | - | - | 0.18846 | 0.38075 | 4.0007e-05 | 0.19958 | 0.4483 | 4.9258e-05
Comparison VS | - | - | 0.02008 | 0.016667 | 6.5539e-07 | 0.017727 | 0.016667 | 5.3086e-07
| Tsh | Pch (Torr) | Tpr (center) | Time (center) | Sublimation Rate Max (Center) | Tpr (edge) | Time (edge) | Sublimation Rate Max (edge)
Vitos Result | 40 | 0.2 | -6.6184 | 11.8333 | 0.00097344 | -3.0034 | 9.2933 | 0.0013469
Sergueis Result | 40 | 0.2 | -6.5916 | 11.84 | 0.00097288 | -2.9805 | 9.3 | 0.0013462
Comparison | - | - | 0.026827 | 0.0066667 | 5.6099e-07 | 0.022893 | 0.0066667 | 7.1819e-07
Lyostar II, 15% Sucrose Before Tc, 20-ml clear, Fill of 13.036591
| Tsh | Pch (Torr) | Tpr (center) | Time (center) | Sublimation Rate Max (Center) | Tpr (edge) | Time (edge) | Sublimation Rate Max (edge)
Vitos Result | -15 | 0.06 | -26.5823 | 84.5 | 0.00022168 | -24.6557 | 68.5 | 0.000277
Sergueis Result | -15 | 0.06 | -26.5672 | 84.3 | 0.00022139 | -24.6419 | 68.3 | 0.00027656
Comparison | - | - | 0.015094 | 0.2 | 2.8774e-07 | 0.013767 | 0.2 | 4.3441e-07
| Tsh | Pch (Torr) | Tpr (center) | Time (center) | Sublimation Rate Max (Center) | Tpr (edge) | Time (edge) | Sublimation Rate Max (edge)
Vitos Result | 15 | 0.4 | -9.8391 | 22 | 0.00062074 | -7.1062 | 17.55 | 0.00082867
Sergueis Result | 15 | 0.4 | -9.811 | 22 | 0.00062004 | -7.1119 | 17.6 | 0.00082888
Comparison | - | - | 0.028055 | 9.9476e-14 | 7.0163e-07 | 0.0056753 | 0.05 | 2.1204e-07
| Tsh | Pch (Torr) | Tpr (center) | Time (center) | Sublimation Rate Max (Center) | Tpr (edge) | Time (edge) | Sublimation Rate Max (edge)
Vitos Result | 45 | 0.275 | -4.4233 | 13.22 | 0.0011337 | -0.7522 | 10.48 | 0.0015742
Petrs Result | 45 | 0.275 | -4.7299 | 12.9892 | 0.0011374 | -1.1113 | 10.2299 | 0.0015819
Sergueis Result | 45 | 0.275 | -4.3832 | 13.22 | 0.0011328 | -0.7069 | 10.48 | 0.0015727
Comparison VP | - | - | 0.30656 | 0.2308 | 3.667e-06 | 0.35909 | 0.25011 | 7.6752e-06
Comparison VS | - | - | 0.04006 | 0 | 9.1987e-07 | 0.045298 | 0 | 1.5599e-06
Lyostar II, 15% Sucrose Before Tc, 20-ml clear, Fill of 15.643909
| Tsh | Pch (Torr) | Tpr (center) | Time (center) | Sublimation Rate Max (Center) | Tpr (edge) | Time (edge) | Sublimation Rate Max (edge)
Vitos Result | -10 | 0.08 | -23.3675 | 77.3667 | 0.0002611 | -21.2737 | 62.7667 | 0.00032044
Petrs Result | -10 | 0.08 | -23.5016 | 75.6055 | 0.00027888 | -21.4014 | 60.6907 | 0.00034648
Sergueis Result | -10 | 0.08 | -23.3511 | 77.2 | 0.00026073 | -21.259 | 62.6 | 0.00031991
Comparison VP | - | - | 0.13407 | 1.7612 | 1.7779e-05 | 0.12766 | 2.076 | 2.6042e-05
Comparison VS | - | - | 0.016379 | 0.16667 | 3.6604e-07 | 0.014724 | 0.16667 | 5.3088e-07
| Tsh | Pch (Torr) | Tpr (center) | Time (center) | Sublimation Rate Max (Center) | Tpr (edge) | Time (edge) | Sublimation Rate Max (edge)
Vitos Result | 20 | 0.325 | -9.0445 | 24.2667 | 0.0006943 | -6.1025 | 19.4667 | 0.00093596
Sergueis Result | 20 | 0.325 | -9.0357 | 24.3 | 0.00069409 | -6.059 | 19.45 | 0.00093441
Comparison | - | - | 0.0088021 | 0.033333 | 2.11e-07 | 0.043456 | 0.016667 | 1.559e-06
| Tsh | Pch (Torr) | Tpr (center) | Time (center) | Sublimation Rate Max (Center) | Tpr (edge) | Time (edge) | Sublimation Rate Max (edge)
Vitos Result | 50 | 0.45 | -1.9305 | 14.2667 | 0.0013268 | 1.7996 | 11.4267 | 0.0018472
Sergueis Result | 50 | 0.45 | -1.8889 | 14.26 | 0.0013257 | 1.7773 | 11.42 | 0.0018481
Comparison | - | - | 0.041629 | 0.0066667 | 1.0647e-06 | 0.022312 | 0.0066667 | 8.5351e-07
Lyostar II, 15% Sucrose Before Tc, 20-ml clear, Fill of 18.251227
| Tsh | Pch (Torr) | Tpr (center) | Time (center) | Sublimation Rate Max (Center) | Tpr (edge) | Time (edge) | Sublimation Rate Max (edge)
Vitos Result | -25 | 0.4 | -25.6237 | 1104.2667 | 2.3181e-05 | -25.482 | 962.8667 | 2.8849e-05
Sergueis Result | -25 | 0.4 | -25.6221 | 1100 | 2.3136e-05 | -25.4806 | 956.8 | 2.8783e-05
Comparison | - | - | 0.0015798 | 4.2667 | 4.5477e-08 | 0.0013817 | 6.0667 | 6.5718e-08
| Tsh | Pch (Torr) | Tpr (center) | Time (center) | Sublimation Rate Max (Center) | Tpr (edge) | Time (edge) | Sublimation Rate Max (edge)
Vitos Result | 15 | 0.25 | -11.1025 | 33.6 | 0.00058342 | -8.1902 | 27 | 0.0007775
Petrs Result | 15 | 0.25 | -11.3164 | 32.1386 | 0.00058647 | -8.4582 | 25.4581 | 0.00078416
Sergueis Result | 15 | 0.25 | -11.0783 | 33.6 | 0.00058288 | -8.1685 | 27 | 0.00077677
Comparison VP | - | - | 0.21392 | 1.4614 | 3.0463e-06 | 0.26797 | 1.5419 | 6.664e-06
Comparison VS | - | - | 0.024201 | 0 | 5.4141e-07 | 0.021739 | 0 | 7.2948e-07
| Tsh | Pch (Torr) | Tpr (center) | Time (center) | Sublimation Rate Max (Center) | Tpr (edge) | Time (edge) | Sublimation Rate Max (edge)
Vitos Result | 45 | 0.02 | -18.5745 | 51.6 | 0.00033856 | -14.9139 | 37.8 | 0.00047391
Sergueis Result | 45 | 0.02 | -18.5531 | 51.65 | 0.00033828 | -14.8986 | 37.85 | 0.00047378
Comparison | - | - | 0.021403 | 0.05 | 2.8238e-07 | 0.015315 | 0.05 | 1.2154e-07
Lyostar II, 15% Sucrose Before Tc, 20-ml clear, Fill of 20.858545
| Tsh | Pch (Torr) | Tpr (center) | Time (center) | Sublimation Rate Max (Center) | Tpr (edge) | Time (edge) | Sublimation Rate Max (edge)
Vitos Result | -30 | 0.1 | -32.7502 | 431.7 | 9.5768e-05 | -32.0879 | 381.7 | 0.00011982
Sergueis Result | -30 | 0.1 | -32.7458 | 431.8 | 9.5621e-05 | -32.084 | 381.6 | 0.00011958
Comparison | - | - | 0.0044465 | 0.1 | 1.4737e-07 | 0.0038833 | 0.1 | 2.4269e-07
| Tsh | Pch (Torr) | Tpr (center) | Time (center) | Sublimation Rate Max (Center) | Tpr (edge) | Time (edge) | Sublimation Rate Max (edge)
Vitos Result | 0 | 0.275 | -15.3559 | 62.3 | 0.00035224 | -13.1729 | 51.4 | 0.00045325
Sergueis Result | 0 | 0.275 | -15.3408 | 62.3 | 0.00035189 | -13.1627 | 51.4 | 0.0004529
Comparison | - | - | 0.015136 | 0 | 3.475e-07 | 0.010231 | 0 | 3.5239e-07
| Tsh | Pch (Torr) | Tpr (center) | Time (center) | Sublimation Rate Max (Center) | Tpr (edge) | Time (edge) | Sublimation Rate Max (edge)
Vitos Result | 50 | 0.04 | -12.7412 | 37.4167 | 0.0005658 | -8.9423 | 28.2167 | 0.00079731
Petrs Result | 50 | 0.04 | -13.0349 | 36.6359 | 0.00056677 | -9.28 | 27.2964 | 0.00079951
Sergueis Result | 50 | 0.04 | -12.7075 | 37.4 | 0.00056549 | -8.9077 | 28.2 | 0.00079684
Comparison VP | - | - | 0.29365 | 0.78075 | 9.7133e-07 | 0.33769 | 0.92031 | 2.2025e-06
Comparison VS | - | - | 0.033748 | 0.016667 | 3.0481e-07 | 0.034571 | 0.016667 | 4.6831e-07
Lyostar II, 5% Sucrose After Tc, 20-ml clear, Fill of 2.607318
| Tsh | Pch (Torr) | Tpr (center) | Time (center) | Sublimation Rate Max (Center) | Tpr (edge) | Time (edge) | Sublimation Rate Max (edge)
Vitos Result | -35 | 0.04 | -44.0879 | 30.2333 | 0.00010076 | -43.1708 | 22.4333 | 0.00014034
Petrs Result | -35 | 0.04 | -44.2106 | 30.1779 | 0.00010239 | -43.2844 | 22.3524 | 0.00014281
Sergueis Result | -35 | 0.04 | -44.0873 | 30.15 | 0.00010059 | -43.1687 | 22.3 | 0.00014015
Comparison VP | - | - | 0.12275 | 0.055398 | 1.6337e-06 | 0.11356 | 0.08096 | 2.4757e-06
Comparison VS | - | - | 0.0005587 | 0.083333 | 1.7083e-07 | 0.0020732 | 0.13333 | 1.9037e-07
| Tsh | Pch (Torr) | Tpr (center) | Time (center) | Sublimation Rate Max (Center) | Tpr (edge) | Time (edge) | Sublimation Rate Max (edge)
Vitos Result | -5 | 0.125 | -31.7241 | 6.1133 | 0.00046606 | -30.0606 | 4.5733 | 0.00065558
Sergueis Result | -5 | 0.125 | -31.7124 | 6.1 | 0.00046586 | -30.0544 | 4.58 | 0.00065541
Comparison | - | - | 0.011735 | 0.013333 | 2.0505e-07 | 0.0062346 | 0.0066667 | 1.6365e-07
| Tsh | Pch (Torr) | Tpr (center) | Time (center) | Sublimation Rate Max (Center) | Tpr (edge) | Time (edge) | Sublimation Rate Max (edge)
Vitos Result | 25 | 0.25 | -24.151 | 3.4933 | 0.0010986 | -22.1286 | 2.7933 | 0.0015801
Sergueis Result | 25 | 0.25 | -24.1468 | 3.5 | 0.0010985 | -22.1003 | 2.79 | 0.0015791
Comparison | - | - | 0.0042429 | 0.0066667 | 9.5763e-08 | 0.028292 | 0.0033333 | 9.4989e-07
Lyostar II, 5% Sucrose After Tc, 20-ml clear, Fill of 5.214636
| Tsh | Pch (Torr) | Tpr (center) | Time (center) | Sublimation Rate Max (Center) | Tpr (edge) | Time (edge) | Sublimation Rate Max (edge)
Vitos Result | -30 | 0.15 | -34.673 | 59.35 | 9.292e-05 | -34.2626 | 44.2 | 0.00012689
Sergueis Result | -30 | 0.15 | -34.6726 | 59.3 | 9.2827e-05 | -34.2608 | 44.1 | 0.00012673
Comparison | - | - | 0.00044027 | 0.05 | 9.3701e-08 | 0.0017618 | 0.1 | 1.5806e-07
| Tsh | Pch (Torr) | Tpr (center) | Time (center) | Sublimation Rate Max (Center) | Tpr (edge) | Time (edge) | Sublimation Rate Max (edge)
Vitos Result | 0 | 0.3 | -25.5079 | 9.66 | 0.00059821 | -24.2126 | 7.2 | 0.00085175
Petrs Result | 0 | 0.3 | -25.6801 | 9.8272 | 0.00060047 | -24.3896 | 7.3374 | 0.00085545
Sergueis Result | 0 | 0.3 | -25.5001 | 9.66 | 0.00059803 | -24.2031 | 7.2 | 0.00085142
Comparison VP | - | - | 0.17216 | 0.16719 | 2.2611e-06 | 0.17704 | 0.13744 | 3.697e-06
Comparison VS | - | - | 0.0078466 | 0 | 1.8452e-07 | 0.009493 | 0 | 3.3466e-07
| Tsh | Pch (Torr) | Tpr (center) | Time (center) | Sublimation Rate Max (Center) | Tpr (edge) | Time (edge) | Sublimation Rate Max (edge)
Vitos Result | 30 | 0.225 | -24.1766 | 5.78 | 0.0011742 | -21.9044 | 4.46 | 0.0016874
Sergueis Result | 30 | 0.225 | -24.1419 | 5.77 | 0.0011734 | -21.9217 | 4.47 | 0.001688
Comparison | - | - | 0.034742 | 0.01 | 7.5396e-07 | 0.017321 | 0.01 | 5.6167e-07
Lyostar II, 5% Sucrose After Tc, 20-ml clear, Fill of 7.821954
| Tsh | Pch (Torr) | Tpr (center) | Time (center) | Sublimation Rate Max (Center) | Tpr (edge) | Time (edge) | Sublimation Rate Max (edge)
Vitos Result | -25 | 0.35 | -27.4685 | 138.3167 | 6.0002e-05 | -27.3107 | 102.5667 | 8.425e-05
Sergueis Result | -25 | 0.35 | -27.4688 | 138.3 | 6.0009e-05 | -27.3103 | 102.5 | 8.4235e-05
Comparison | - | - | 0.00028053 | 0.016667 | 6.7682e-09 | 0.00039076 | 0.066667 | 1.4319e-08
| Tsh | Pch (Torr) | Tpr (center) | Time (center) | Sublimation Rate Max (Center) | Tpr (edge) | Time (edge) | Sublimation Rate Max (edge)
Vitos Result | 5 | 0.375 | -23.425 | 12.7467 | 0.00070116 | -22.1156 | 9.5467 | 0.0010033
Sergueis Result | 5 | 0.375 | -23.4104 | 12.74 | 0.00070079 | -22.1196 | 9.56 | 0.0010034
Comparison | - | - | 0.014584 | 0.0066667 | 3.6033e-07 | 0.0040189 | 0.013333 | 1.4785e-07
| Tsh | Pch (Torr) | Tpr (center) | Time (center) | Sublimation Rate Max (Center) | Tpr (edge) | Time (edge) | Sublimation Rate Max (edge)
Vitos Result | 35 | 0.02 | -38.4112 | 20.9367 | 0.00038711 | -35.5842 | 15.0467 | 0.00055831
Petrs Result | 35 | 0.02 | -38.589 | 21.0825 | 0.0003869 | -35.7739 | 15.1338 | 0.00055816
Sergueis Result | 35 | 0.02 | -38.395 | 20.94 | 0.00038703 | -35.5655 | 15.05 | 0.00055816
Comparison VP | - | - | 0.1778 | 0.14586 | 2.0709e-07 | 0.1897 | 0.087177 | 1.5082e-07
Comparison VS | - | - | 0.016186 | 0.0033333 | 8.5677e-08 | 0.018724 | 0.0033333 | 1.4858e-07
Lyostar II, 5% Sucrose After Tc, 20-ml clear, Fill of 10.429272
| Tsh | Pch (Torr) | Tpr (center) | Time (center) | Sublimation Rate Max (Center) | Tpr (edge) | Time (edge) | Sublimation Rate Max (edge)
Vitos Result | -20 | 0.1 | -35.3697 | 45.3333 | 0.00024151 | -34.1479 | 34.0333 | 0.00033347
Petrs Result | -20 | 0.1 | -35.518 | 44.5002 | 0.00024312 | -34.2973 | 33.1207 | 0.00033599
Sergueis Result | -20 | 0.1 | -35.3624 | 45.3 | 0.0002414 | -34.1383 | 34 | 0.00033324
Comparison VP | - | - | 0.14829 | 0.83312 | 1.6108e-06 | 0.1494 | 0.91266 | 2.5274e-06
Comparison VS | - | - | 0.0073079 | 0.033333 | 1.1504e-07 | 0.0095618 | 0.033333 | 2.2565e-07
| Tsh | Pch (Torr) | Tpr (center) | Time (center) | Sublimation Rate Max (Center) | Tpr (edge) | Time (edge) | Sublimation Rate Max (edge)
Vitos Result | 10 | 0.175 | -27.6375 | 15.8833 | 0.00075065 | -25.7111 | 11.9833 | 0.0010683
Sergueis Result | 10 | 0.175 | -27.5964 | 15.85 | 0.00074983 | -25.6409 | 11.95 | 0.0010662
Comparison | - | - | 0.041094 | 0.033333 | 8.2022e-07 | 0.070218 | 0.033333 | 2.1016e-06
| Tsh | Pch (Torr) | Tpr (center) | Time (center) | Sublimation Rate Max (Center) | Tpr (edge) | Time (edge) | Sublimation Rate Max (edge)
Vitos Result | 40 | 0.2 | -23.7362 | 9.8933 | 0.0013309 | -21.2372 | 7.6133 | 0.0019181
Sergueis Result | 40 | 0.2 | -23.7273 | 9.9 | 0.0013307 | -21.2438 | 7.62 | 0.0019183
Comparison | - | - | 0.0089004 | 0.0066667 | 1.8697e-07 | 0.0065891 | 0.0066667 | 2.0476e-07
Lyostar II, 5% Sucrose After Tc, 20-ml clear, Fill of 13.036591
| Tsh | Pch (Torr) | Tpr (center) | Time (center) | Sublimation Rate Max (Center) | Tpr (edge) | Time (edge) | Sublimation Rate Max (edge)
Vitos Result | -15 | 0.06 | -37.5503 | 51.2 | 0.00026643 | -35.8789 | 38.3 | 0.00037002
Sergueis Result | -15 | 0.06 | -37.5415 | 51.2 | 0.00026632 | -35.8683 | 38.3 | 0.00036983
Comparison | - | - | 0.0088125 | 0 | 1.0434e-07 | 0.010634 | 0 | 1.8877e-07
| Tsh | Pch (Torr) | Tpr (center) | Time (center) | Sublimation Rate Max (Center) | Tpr (edge) | Time (edge) | Sublimation Rate Max (edge)
Vitos Result | 15 | 0.4 | -21.9685 | 17.25 | 0.00092386 | -20.4807 | 13.2 | 0.00133
Petrs Result | 15 | 0.4 | -22.2268 | 16.8919 | 0.00092757 | -20.7165 | 12.7741 | 0.0013349
Sergueis Result | 15 | 0.4 | -21.9533 | 17.25 | 0.00092348 | -20.3575 | 13.15 | 0.0013254
Comparison VP | - | - | 0.25831 | 0.35815 | 3.711e-06 | 0.23579 | 0.42591 | 4.8894e-06
Comparison VS | - | - | 0.015177 | 9.9476e-14 | 3.8006e-07 | 0.12316 | 0.05 | 4.618e-06
| Tsh | Pch (Torr) | Tpr (center) | Time (center) | Sublimation Rate Max (Center) | Tpr (edge) | Time (edge) | Sublimation Rate Max (edge)
Vitos Result | 45 | 0.275 | -21.519 | 11.18 | 0.0015258 | -19.1185 | 8.68 | 0.0022062
Sergueis Result | 45 | 0.275 | -21.5094 | 11.18 | 0.0015256 | -19.0342 | 8.66 | 0.0022033
Comparison | - | - | 0.0096086 | 0 | 2.217e-07 | 0.084326 | 0.02 | 2.9034e-06
Lyostar II, 5% Sucrose After Tc, 20-ml clear, Fill of 15.643909
| Tsh | Pch (Torr) | Tpr (center) | Time (center) | Sublimation Rate Max (Center) | Tpr (edge) | Time (edge) | Sublimation Rate Max (edge)
Vitos Result | -10 | 0.08 | -34.973 | 48.6667 | 0.0003492 | -33.2501 | 36.7667 | 0.00048766
Sergueis Result | -10 | 0.08 | -34.9662 | 48.7 | 0.0003491 | -33.2161 | 36.7 | 0.00048695
Comparison | - | - | 0.0068052 | 0.033333 | 9.5453e-08 | 0.034013 | 0.066667 | 7.1383e-07
| Tsh | Pch (Torr) | Tpr (center) | Time (center) | Sublimation Rate Max (Center) | Tpr (edge) | Time (edge) | Sublimation Rate Max (edge)
Vitos Result | 20 | 0.325 | -22.781 | 19.1167 | 0.0010227 | -20.9274 | 14.7167 | 0.0014675
Sergueis Result | 20 | 0.325 | -22.8064 | 19.15 | 0.0010233 | -21.0097 | 14.75 | 0.0014705
Comparison | - | - | 0.025394 | 0.033333 | 6.0617e-07 | 0.082335 | 0.033333 | 2.9511e-06
| Tsh | Pch (Torr) | Tpr (center) | Time (center) | Sublimation Rate Max (Center) | Tpr (edge) | Time (edge) | Sublimation Rate Max (edge)
Vitos Result | 50 | 0.45 | -18.2954 | 12.3267 | 0.0017449 | -16.1045 | 9.6667 | 0.0025334
Petrs Result | 50 | 0.45 | -18.7322 | 12.1654 | 0.0017509 | -16.6186 | 9.4936 | 0.0025455
Sergueis Result | 50 | 0.45 | -18.2712 | 12.32 | 0.0017443 | -16.0493 | 9.64 | 0.0025313
Comparison VP | - | - | 0.43682 | 0.16124 | 5.9802e-06 | 0.51407 | 0.17306 | 1.217e-05
Comparison VS | - | - | 0.024213 | 0.0066667 | 6.2008e-07 | 0.055152 | 0.026667 | 2.1158e-06
Lyostar II, 5% Sucrose After Tc, 20-ml clear, Fill of 18.251227
| Tsh | Pch (Torr) | Tpr (center) | Time (center) | Sublimation Rate Max (Center) | Tpr (edge) | Time (edge) | Sublimation Rate Max (edge)
Vitos Result | -25 | 0.4 | -26.3493 | 658.0667 | 3.372e-05 | -26.2656 | 508.8667 | 4.7442e-05
Petrs Result | -25 | 0.4 | -26.4877 | 569.9265 | 3.7068e-05 | -26.3988 | 431.527 | 5.228e-05
Sergueis Result | -25 | 0.4 | -26.3498 | 658.4 | 3.3733e-05 | -26.266 | 508.9 | 4.7457e-05
Comparison VP | - | - | 0.13838 | 88.1401 | 3.3485e-06 | 0.13319 | 77.3397 | 4.8379e-06
Comparison VS | - | - | 0.00053101 | 0.33333 | 1.3242e-08 | 0.00039312 | 0.033333 | 1.4696e-08
| Tsh | Pch (Torr) | Tpr (center) | Time (center) | Sublimation Rate Max (Center) | Tpr (edge) | Time (edge) | Sublimation Rate Max (edge)
Vitos Result | 15 | 0.25 | -24.8555 | 25.5 | 0.00089082 | -22.9593 | 19.7 | 0.0012727
Sergueis Result | 15 | 0.25 | -24.8317 | 25.5 | 0.00089029 | -22.9365 | 19.7 | 0.0012719
Comparison | - | - | 0.023761 | 9.9476e-14 | 5.3184e-07 | 0.022824 | 9.9476e-14 | 7.663e-07
| Tsh | Pch (Torr) | Tpr (center) | Time (center) | Sublimation Rate Max (Center) | Tpr (edge) | Time (edge) | Sublimation Rate Max (edge)
Vitos Result | 45 | 0.02 | -37.4259 | 43.86 | 0.00043465 | -34.4727 | 31.56 | 0.00062861
Sergueis Result | 45 | 0.02 | -37.4102 | 43.88 | 0.00043456 | -34.4573 | 31.58 | 0.00062849
Comparison | - | - | 0.015687 | 0.02 | 8.3086e-08 | 0.015395 | 0.02 | 1.223e-07
Lyostar II, 5% Sucrose After Tc, 20-ml clear, Fill of 20.858545
| Tsh | Pch (Torr) | Tpr (center) | Time (center) | Sublimation Rate Max (Center) | Tpr (edge) | Time (edge) | Sublimation Rate Max (edge)
Vitos Result | -30 | 0.1 | -37.3074 | 204 | 0.00011482 | -36.6175 | 158.7 | 0.00015598
Sergueis Result | -30 | 0.1 | -37.3061 | 204 | 0.0001148 | -36.6155 | 158.7 | 0.00015593
Comparison | - | - | 0.0013025 | 9.9476e-13 | 2.0563e-08 | 0.0019838 | 9.9476e-13 | 4.6889e-08
| Tsh | Pch (Torr) | Tpr (center) | Time (center) | Sublimation Rate Max (Center) | Tpr (edge) | Time (edge) | Sublimation Rate Max (edge)
Vitos Result | 0 | 0.275 | -25.9316 | 43.95 | 0.00059483 | -24.5412 | 34.2 | 0.00084441
Petrs Result | 0 | 0.275 | -26.2144 | 41.6543 | 0.00059955 | -24.8544 | 31.7632 | 0.00085266
Sergueis Result | 0 | 0.275 | -25.9374 | 44 | 0.00059496 | -24.5239 | 34.2 | 0.00084381
Comparison VP | - | - | 0.28278 | 2.2957 | 4.7127e-06 | 0.31319 | 2.4368 | 8.2534e-06
Comparison VS | - | - | 0.0057547 | 0.05 | 1.315e-07 | 0.017299 | 0 | 5.9593e-07
| Tsh | Pch (Torr) | Tpr (center) | Time (center) | Sublimation Rate Max (Center) | Tpr (edge) | Time (edge) | Sublimation Rate Max (edge)
Vitos Result | 50 | 0.04 | -32.1587 | 31.6067 | 0.00074091 | -29.1149 | 23.4067 | 0.0010702
Sergueis Result | 50 | 0.04 | -32.1265 | 31.6 | 0.00074062 | -29.0782 | 23.4 | 0.0010697
Comparison | - | - | 0.03221 | 0.0066667 | 2.9109e-07 | 0.036688 | 0.0066667 | 4.9718e-07
Lyostar II, 10% Sucrose After Tc, 20-ml clear, Fill of 2.607318
| Tsh | Pch (Torr) | Tpr (center) | Time (center) | Sublimation Rate Max (Center) | Tpr (edge) | Time (edge) | Sublimation Rate Max (edge)
Vitos Result | -35 | 0.04 | -43.0035 | 32.4333 | 0.00010072 | -41.9813 | 24.6833 | 0.00013986
Sergueis Result | -35 | 0.04 | -42.9912 | 32.35 | 0.00010059 | -41.9684 | 24.5 | 0.00013968
Comparison | - | - | 0.012301 | 0.083333 | 1.2602e-07 | 0.012884 | 0.18333 | 1.7626e-07
| Tsh | Pch (Torr) | Tpr (center) | Time (center) | Sublimation Rate Max (Center) | Tpr (edge) | Time (edge) | Sublimation Rate Max (edge)
Vitos Result | -5 | 0.125 | -29.7399 | 6.2733 | 0.0004388 | -27.8249 | 4.7533 | 0.00059709
Sergueis Result | -5 | 0.125 | -29.7305 | 6.28 | 0.00043847 | -27.8168 | 4.7733 | 0.00059688
Comparison | - | - | 0.0093907 | 0.0066667 | 3.2871e-07 | 0.0080668 | 0.02 | 2.1153e-07
| Tsh | Pch (Torr) | Tpr (center) | Time (center) | Sublimation Rate Max (Center) | Tpr (edge) | Time (edge) | Sublimation Rate Max (edge)
Vitos Result | 25 | 0.25 | -21.7232 | 3.5333 | 0.0010443 | -19.3279 | 2.8333 | 0.0014862
Petrs Result | 25 | 0.25 | -21.8836 | 3.7759 | 0.0010448 | -19.4908 | 3.0996 | 0.0014872
Sergueis Result | 25 | 0.25 | -21.7011 | 3.5433 | 0.0010438 | -19.2976 | 2.8433 | 0.0014852
Comparison VP | - | - | 0.16036 | 0.24252 | 4.931e-07 | 0.16292 | 0.26629 | 1.062e-06
Comparison VS | - | - | 0.022085 | 0.01 | 4.945e-07 | 0.03028 | 0.01 | 1.0165e-06
Lyostar II, 10% Sucrose After Tc, 20-ml clear, Fill of 5.214636
| Tsh | Pch (Torr) | Tpr (center) | Time (center) | Sublimation Rate Max (Center) | Tpr (edge) | Time (edge) | Sublimation Rate Max (edge)
Vitos Result | -30 | 0.15 | -34.1641 | 63.2 | 9.2689e-05 | -33.6689 | 48.4 | 0.0001262
Petrs Result | -30 | 0.15 | -34.2795 | 61.6663 | 0.00010134 | -33.7731 | 46.9586 | 0.00014304
Sergueis Result | -30 | 0.15 | -34.1626 | 63.1 | 9.2591e-05 | -33.6668 | 48.25 | 0.00012603
Comparison VP | - | - | 0.11537 | 1.5337 | 8.6517e-06 | 0.10424 | 1.4414 | 1.6835e-05
Comparison VS | - | - | 0.0015244 | 0.1 | 9.8374e-08 | 0.0021435 | 0.15 | 1.745e-07
| Tsh | Pch (Torr) | Tpr (center) | Time (center) | Sublimation Rate Max (Center) | Tpr (edge) | Time (edge) | Sublimation Rate Max (edge)
Vitos Result | 0 | 0.3 | -23.9102 | 9.86 | 0.00056074 | -22.3123 | 7.44 | 0.0007849
Sergueis Result | 0 | 0.3 | -23.9005 | 9.86 | 0.00056052 | -22.302 | 7.44 | 0.00078454
Comparison | - | - | 0.0096519 | 0 | 2.2683e-07 | 0.010278 | 0 | 3.6222e-07
| Tsh | Pch (Torr) | Tpr (center) | Time (center) | Sublimation Rate Max (Center) | Tpr (edge) | Time (edge) | Sublimation Rate Max (edge)
Vitos Result | 30 | 0.225 | -21.4326 | 5.84 | 0.0011147 | -18.8204 | 4.54 | 0.0015871
Sergueis Result | 30 | 0.225 | -21.396 | 5.83 | 0.0011139 | -18.7976 | 4.54 | 0.0015864
Comparison | - | - | 0.036623 | 0.01 | 7.9468e-07 | 0.022803 | 0 | 7.4266e-07
Lyostar II, 10% Sucrose After Tc, 20-ml clear, Fill of 7.821954
| Tsh | Pch (Torr) | Tpr (center) | Time (center) | Sublimation Rate Max (Center) | Tpr (edge) | Time (edge) | Sublimation Rate Max (edge)
Vitos Result | -25 | 0.35 | -27.2709 | 143.3167 | 5.5199e-05 | -27.062 | 108.6667 | 7.5182e-05
Sergueis Result | -25 | 0.35 | -27.2705 | 143.25 | 5.5189e-05 | -27.0612 | 108.6 | 7.5152e-05
Comparison | - | - | 0.00039754 | 0.066667 | 9.7097e-09 | 0.00080456 | 0.066667 | 2.9398e-08
| Tsh | Pch (Torr) | Tpr (center) | Time (center) | Sublimation Rate Max (Center) | Tpr (edge) | Time (edge) | Sublimation Rate Max (edge)
Vitos Result | 5 | 0.375 | -21.8083 | 12.9467 | 0.00066128 | -20.1923 | 9.8267 | 0.00093212
Petrs Result | 5 | 0.375 | -22.0006 | 12.9493 | 0.00066406 | -20.3855 | 9.7803 | 0.0009365
Sergueis Result | 5 | 0.375 | -21.8036 | 12.96 | 0.00066116 | -20.1702 | 9.82 | 0.00093131
Comparison VP | - | - | 0.19234 | 0.0025916 | 2.7797e-06 | 0.1932 | 0.046403 | 4.3779e-06
Comparison VS | - | - | 0.004719 | 0.013333 | 1.1696e-07 | 0.022055 | 0.0066667 | 8.1684e-07
| Tsh | Pch (Torr) | Tpr (center) | Time (center) | Sublimation Rate Max (Center) | Tpr (edge) | Time (edge) | Sublimation Rate Max (edge)
Vitos Result | 35 | 0.02 | -34.9205 | 21.1567 | 0.0003687 | -31.88 | 15.2667 | 0.00052901
Sergueis Result | 35 | 0.02 | -34.9014 | 21.16 | 0.0003686 | -31.8592 | 15.27 | 0.00052884
Comparison | - | - | 0.019146 | 0.0033333 | 1.0127e-07 | 0.020771 | 0.0033333 | 1.6474e-07
Lyostar II, 10% Sucrose After Tc, 20-ml clear, Fill of 10.429272
| Tsh | Pch (Torr) | Tpr (center) | Time (center) | Sublimation Rate Max (Center) | Tpr (edge) | Time (edge) | Sublimation Rate Max (edge)
Vitos Result | -20 | 0.1 | -33.8426 | 47.9833 | 0.00021824 | -32.4328 | 36.7333 | 0.00029304
Sergueis Result | -20 | 0.1 | -33.8339 | 47.95 | 0.000218 | -32.4234 | 36.7 | 0.00029282
Comparison | - | - | 0.0086747 | 0.033333 | 2.4785e-07 | 0.0094217 | 0.033333 | 2.2232e-07
| Tsh | Pch (Torr) | Tpr (center) | Time (center) | Sublimation Rate Max (Center) | Tpr (edge) | Time (edge) | Sublimation Rate Max (edge)
Vitos Result | 10 | 0.175 | -25.1916 | 16.2333 | 0.00070186 | -22.9395 | 12.3733 | 0.00098542
Sergueis Result | 10 | 0.175 | -25.1784 | 16.24 | 0.0007016 | -22.9062 | 12.36 | 0.00098443
Comparison | - | - | 0.013186 | 0.0066667 | 2.6357e-07 | 0.033257 | 0.013333 | 9.9576e-07
| Tsh | Pch (Torr) | Tpr (center) | Time (center) | Sublimation Rate Max (Center) | Tpr (edge) | Time (edge) | Sublimation Rate Max (edge)
Vitos Result | 40 | 0.2 | -20.6636 | 10.0033 | 0.0012667 | -17.8148 | 7.7433 | 0.0018109
Petrs Result | 40 | 0.2 | -20.959 | 10.0082 | 0.0012691 | -18.1433 | 7.7384 | 0.0018158
Sergueis Result | 40 | 0.2 | -20.6388 | 10 | 0.0012662 | -17.7702 | 7.73 | 0.0018095
Comparison VP | - | - | 0.29544 | 0.0048742 | 2.4143e-06 | 0.32847 | 0.0049134 | 4.916e-06
Comparison VS | - | - | 0.024818 | 0.0033333 | 5.193e-07 | 0.044646 | 0.013333 | 1.3999e-06
Lyostar II, 10% Sucrose After Tc, 20-ml clear, Fill of 13.036591
| Tsh | Pch (Torr) | Tpr (center) | Time (center) | Sublimation Rate Max (Center) | Tpr (edge) | Time (edge) | Sublimation Rate Max (edge)
Vitos Result | -15 | 0.06 | -35.4543 | 54 | 0.00024166 | -33.576 | 41 | 0.00032921
Petrs Result | -15 | 0.06 | -35.6073 | 53.0885 | 0.00025075 | -33.7314 | 39.9176 | 0.00033098
Sergueis Result | -15 | 0.06 | -35.4428 | 54 | 0.00024153 | -33.5631 | 41 | 0.00032898
Comparison VP | - | - | 0.15304 | 0.91153 | 9.0881e-06 | 0.15542 | 1.0824 | 1.7752e-06
Comparison VS | - | - | 0.0115 | 0 | 1.3607e-07 | 0.012852 | 0 | 2.2805e-07
| Tsh | Pch (Torr) | Tpr (center) | Time (center) | Sublimation Rate Max (Center) | Tpr (edge) | Time (edge) | Sublimation Rate Max (edge)
Vitos Result | 15 | 0.4 | -20.0384 | 17.44 | 0.00087563 | -18.1042 | 13.44 | 0.0012409
Sergueis Result | 15 | 0.4 | -20.0361 | 17.46 | 0.00087557 | -18.1144 | 13.46 | 0.0012413
Comparison | - | - | 0.0022646 | 0.02 | 5.7333e-08 | 0.01019 | 0.02 | 3.8092e-07
| Tsh | Pch (Torr) | Tpr (center) | Time (center) | Sublimation Rate Max (Center) | Tpr (edge) | Time (edge) | Sublimation Rate Max (edge)
Vitos Result | 45 | 0.275 | -18.5236 | 11.26 | 0.0014571 | -15.7 | 8.79 | 0.0020886
Sergueis Result | 45 | 0.275 | -18.5202 | 11.27 | 0.0014571 | -15.6664 | 8.79 | 0.0020874
Comparison | - | - | 0.0034171 | 0.01 | 7.9613e-08 | 0.0336 | 1.2967e-13 | 1.1579e-06
Lyostar II, 10% Sucrose After Tc, 20-ml clear, Fill of 15.643909
| Tsh | Pch (Torr) | Tpr (center) | Time (center) | Sublimation Rate Max (Center) | Tpr (edge) | Time (edge) | Sublimation Rate Max (edge)
Vitos Result | -10 | 0.08 | -32.8107 | 51.0667 | 0.00031896 | -30.8484 | 39.0667 | 0.00043729
Sergueis Result | -10 | 0.08 | -32.8019 | 51.1 | 0.00031884 | -30.8417 | 39.1 | 0.00043715
Comparison | - | - | 0.0087889 | 0.033333 | 1.2316e-07 | 0.0066651 | 0.033333 | 1.4017e-07
| Tsh | Pch (Torr) | Tpr (center) | Time (center) | Sublimation Rate Max (Center) | Tpr (edge) | Time (edge) | Sublimation Rate Max (edge)
Vitos Result | 20 | 0.325 | -20.5202 | 19.3667 | 0.00096863 | -18.3627 | 15.0667 | 0.0013756
Petrs Result | 20 | 0.325 | -20.8247 | 18.7479 | 0.00097303 | -18.6653 | 14.368 | 0.0013823
Sergueis Result | 20 | 0.325 | -20.5384 | 19.4 | 0.00096906 | -18.3035 | 15.05 | 0.0013735
Comparison VP | - | - | 0.30449 | 0.61878 | 4.3999e-06 | 0.30259 | 0.69865 | 6.7604e-06
Comparison VS | - | - | 0.01817 | 0.033333 | 4.3353e-07 | 0.059222 | 0.016667 | 2.1247e-06
| Tsh | Pch (Torr) | Tpr (center) | Time (center) | Sublimation Rate Max (Center) | Tpr (edge) | Time (edge) | Sublimation Rate Max (edge)
Vitos Result | 50 | 0.45 | -15.5715 | 12.3467 | 0.0016753 | -12.9682 | 9.7467 | 0.0024132
Sergueis Result | 50 | 0.45 | -15.5841 | 12.36 | 0.0016756 | -12.8985 | 9.74 | 0.0024105
Comparison | - | - | 0.01265 | 0.013333 | 3.2177e-07 | 0.06972 | 0.0066667 | 2.674e-06
Lyostar II, 10% Sucrose After Tc, 20-ml clear, Fill of 18.251227
| Tsh | Pch (Torr) | Tpr (center) | Time (center) | Sublimation Rate Max (Center) | Tpr (edge) | Time (edge) | Sublimation Rate Max (edge)
Vitos Result | -25 | 0.4 | -26.2455 | 677.5667 | 3.1126e-05 | -26.1336 | 533.2667 | 4.2494e-05
Sergueis Result | -25 | 0.4 | -26.2457 | 676.4 | 3.1132e-05 | -26.1337 | 533.3667 | 4.2498e-05
Comparison | - | - | 0.00024523 | 1.1667 | 6.102e-09 | 0.00010976 | 0.1 | 4.0787e-09
| Tsh | Pch (Torr) | Tpr (center) | Time (center) | Sublimation Rate Max (Center) | Tpr (edge) | Time (edge) | Sublimation Rate Max (edge)
Vitos Result | 15 | 0.25 | -22.5513 | 26 | 0.00083932 | -20.2849 | 20.25 | 0.001183
Sergueis Result | 15 | 0.25 | -22.5259 | 26 | 0.00083875 | -20.2594 | 20.25 | 0.0011821
Comparison | - | - | 0.025362 | 9.9476e-14 | 5.6758e-07 | 0.025524 | 9.9476e-14 | 8.5675e-07
| Tsh | Pch (Torr) | Tpr (center) | Time (center) | Sublimation Rate Max (Center) | Tpr (edge) | Time (edge) | Sublimation Rate Max (edge)
Vitos Result | 45 | 0.02 | -33.7682 | 44.26 | 0.00041536 | -30.6009 | 31.98 | 0.00059799
Petrs Result | 45 | 0.02 | -34.0037 | 44.0524 | 0.00041537 | -30.8754 | 31.6233 | 0.00059839
Sergueis Result | 45 | 0.02 | -33.7494 | 44.28 | 0.00041526 | -30.583 | 32 | 0.00059784
Comparison VP | - | - | 0.23553 | 0.20762 | 1.3107e-08 | 0.27447 | 0.35674 | 4.0064e-07
Comparison VS | - | - | 0.018809 | 0.02 | 9.9534e-08 | 0.017937 | 0.02 | 1.4238e-07
Lyostar II, 10% Sucrose After Tc, 20-ml clear, Fill of 20.858545
| Tsh | Pch (Torr) | Tpr (center) | Time (center) | Sublimation Rate Max (Center) | Tpr (edge) | Time (edge) | Sublimation Rate Max (edge)
Vitos Result | -30 | 0.1 | -36.4436 | 219.7 | 0.00010125 | -35.6415 | 174.9 | 0.00013297
Petrs Result | -30 | 0.1 | -36.5717 | 209.355 | 0.00011065 | -35.7637 | 164.5495 | 0.00014447
Sergueis Result | -30 | 0.1 | -36.4392 | 219.6 | 0.00010118 | -35.6365 | 174.8 | 0.00013285
Comparison VP | - | - | 0.1281 | 10.345 | 9.4007e-06 | 0.12217 | 10.3505 | 1.1501e-05
Comparison VS | - | - | 0.0043959 | 0.1 | 6.916e-08 | 0.005014 | 0.1 | 1.1829e-07
| Tsh | Pch (Torr) | Tpr (center) | Time (center) | Sublimation Rate Max (Center) | Tpr (edge) | Time (edge) | Sublimation Rate Max (edge)
Vitos Result | 0 | 0.275 | -24.2097 | 45 | 0.00055534 | -22.5034 | 35.4 | 0.00077429
Sergueis Result | 0 | 0.275 | -24.2321 | 45.1 | 0.00055585 | -22.5588 | 35.5 | 0.0007762
Comparison | - | - | 0.022436 | 0.1 | 5.1417e-07 | 0.055363 | 0.1 | 1.9043e-06
| Tsh | Pch (Torr) | Tpr (center) | Time (center) | Sublimation Rate Max (Center) | Tpr (edge) | Time (edge) | Sublimation Rate Max (edge)
Vitos Result | 50 | 0.04 | -28.4174 | 31.9167 | 0.00070717 | -25.1661 | 23.7667 | 0.0010168
Sergueis Result | 50 | 0.04 | -28.4107 | 31.95 | 0.00070711 | -25.1103 | 23.75 | 0.001016
Comparison | - | - | 0.0067405 | 0.033333 | 6.1383e-08 | 0.055786 | 0.016667 | 7.5548e-07
Lyostar II, 15% Sucrose After Tc, 20-ml clear, Fill of 2.607318
| Tsh | Pch (Torr) | Tpr (center) | Time (center) | Sublimation Rate Max (Center) | Tpr (edge) | Time (edge) | Sublimation Rate Max (edge)
Vitos Result | -35 | 0.04 | -42.6099 | 32.6333 | 9.9879e-05 | -41.5684 | 25.0833 | 0.0001379
Sergueis Result | -35 | 0.04 | -42.5976 | 32.45 | 9.9693e-05 | -41.5566 | 24.8 | 0.00013772
Comparison | - | - | 0.012282 | 0.18333 | 1.855e-07 | 0.011787 | 0.28333 | 1.7992e-07
| Tsh | Pch (Torr) | Tpr (center) | Time (center) | Sublimation Rate Max (Center) | Tpr (edge) | Time (edge) | Sublimation Rate Max (edge)
Vitos Result | -5 | 0.125 | -29.012 | 6.2133 | 0.00042948 | -27.0268 | 4.7333 | 0.00057796
Petrs Result | -5 | 0.125 | -29.1631 | 6.3249 | 0.00044184 | -27.1777 | 4.8266 | 0.00059746
Sergueis Result | -5 | 0.125 | -29.0018 | 6.22 | 0.00042914 | -27.0181 | 4.74 | 0.00057741
Comparison VP | - | - | 0.1511 | 0.11154 | 1.2363e-05 | 0.15088 | 0.093223 | 1.9504e-05
Comparison VS | - | - | 0.01016 | 0.0066667 | 3.3967e-07 | 0.0087133 | 0.0066667 | 5.4542e-07
| Tsh | Pch (Torr) | Tpr (center) | Time (center) | Sublimation Rate Max (Center) | Tpr (edge) | Time (edge) | Sublimation Rate Max (edge)
Vitos Result | 25 | 0.25 | -20.8215 | 3.4933 | 0.0010242 | -18.3295 | 2.8133 | 0.0014527
Sergueis Result | 25 | 0.25 | -20.7853 | 3.48 | 0.0010234 | -18.2984 | 2.81 | 0.0014517
Comparison | - | - | 0.036238 | 0.013333 | 8.1083e-07 | 0.031137 | 0.0033333 | 1.0452e-06
Lyostar II, 15% Sucrose After Tc, 20-ml clear, Fill of 5.214636
| Tsh | Pch (Torr) | Tpr (center) | Time (center) | Sublimation Rate Max (Center) | Tpr (edge) | Time (edge) | Sublimation Rate Max (edge)
Vitos Result | -30 | 0.15 | -33.9737 | 63.5 | 9.1978e-05 | -33.4566 | 49.1 | 0.00012465
Sergueis Result | -30 | 0.15 | -33.9719 | 63.45 | 9.1878e-05 | -33.4542 | 49 | 0.00012449
Comparison | - | - | 0.0018474 | 0.05 | 9.9798e-08 | 0.0023965 | 0.1 | 1.6816e-07
| Tsh | Pch (Torr) | Tpr (center) | Time (center) | Sublimation Rate Max (Center) | Tpr (edge) | Time (edge) | Sublimation Rate Max (edge)
Vitos Result | 0 | 0.3 | -23.3041 | 9.74 | 0.00054653 | -21.6226 | 7.4 | 0.00076064
Sergueis Result | 0 | 0.3 | -23.2939 | 9.74 | 0.00054629 | -21.6121 | 7.4 | 0.00076027
Comparison | - | - | 0.010222 | 0 | 2.4018e-07 | 0.010476 | 0 | 3.6917e-07
| Tsh | Pch (Torr) | Tpr (center) | Time (center) | Sublimation Rate Max (Center) | Tpr (edge) | Time (edge) | Sublimation Rate Max (edge)
Vitos Result | 30 | 0.225 | -20.4398 | 5.76 | 0.0010932 | -17.7479 | 4.5 | 0.0015523
Petrs Result | 30 | 0.225 | -20.6318 | 5.9427 | 0.0010941 | -17.9548 | 4.6993 | 0.0015544
Sergueis Result | 30 | 0.225 | -20.4021 | 5.75 | 0.0010924 | -17.7244 | 4.5 | 0.0015515
Comparison VP | - | - | 0.19198 | 0.18269 | 9.2383e-07 | 0.20687 | 0.1993 | 2.1266e-06
Comparison VS | - | - | 0.037675 | 0.01 | 8.1746e-07 | 0.023499 | 0 | 7.6524e-07
Lyostar II, 15% Sucrose After Tc, 20-ml clear, Fill of 7.821954
| Tsh | Pch (Torr) | Tpr (center) | Time (center) | Sublimation Rate Max (Center) | Tpr (edge) | Time (edge) | Sublimation Rate Max (edge)
Vitos Result | -25 | 0.35 | -27.1923 | 142.4167 | 5.3408e-05 | -26.9672 | 108.9667 | 7.1725e-05
Petrs Result | -25 | 0.35 | -27.3134 | 133.2184 | 6.1247e-05 | -27.0783 | 100.9039 | 8.4718e-05
Sergueis Result | -25 | 0.35 | -27.1919 | 142.4 | 5.3342e-05 | -26.9666 | 108.95 | 7.1702e-05
Comparison VP | - | - | 0.12109 | 9.1982 | 7.8393e-06 | 0.1111 | 8.0627 | 1.2992e-05
Comparison VS | - | - | 0.00043323 | 0.016667 | 6.5285e-08 | 0.00064233 | 0.016667 | 2.348e-08
| Tsh | Pch (Torr) | Tpr (center) | Time (center) | Sublimation Rate Max (Center) | Tpr (edge) | Time (edge) | Sublimation Rate Max (edge)
Vitos Result | 5 | 0.375 | -21.1922 | 12.7667 | 0.00064608 | -19.4614 | 9.7267 | 0.00090508
Sergueis Result | 5 | 0.375 | -21.1867 | 12.78 | 0.00064594 | -19.4606 | 9.74 | 0.00090505
Comparison | - | - | 0.0055349 | 0.013333 | 1.3708e-07 | 0.00082419 | 0.013333 | 3.126e-08
| Tsh | Pch (Torr) | Tpr (center) | Time (center) | Sublimation Rate Max (Center) | Tpr (edge) | Time (edge) | Sublimation Rate Max (edge)
Vitos Result | 35 | 0.02 | -33.7195 | 20.7467 | 0.00036237 | -30.6204 | 15.0067 | 0.00051904
Sergueis Result | 35 | 0.02 | -33.6995 | 20.75 | 0.00036227 | -30.5989 | 15.01 | 0.00051887
Comparison | - | - | 0.019977 | 0.0033333 | 1.0565e-07 | 0.021468 | 0.0033333 | 1.7024e-07
Lyostar II, 15% Sucrose After Tc, 20-ml clear, Fill of 10.429272
| Tsh | Pch (Torr) | Tpr (center) | Time (center) | Sublimation Rate Max (Center) | Tpr (edge) | Time (edge) | Sublimation Rate Max (edge)
Vitos Result | -20 | 0.1 | -33.2937 | 48.0333 | 0.00021454 | -31.8368 | 37.0333 | 0.00027899
Sergueis Result | -20 | 0.1 | -33.285 | 48 | 0.00021428 | -31.8279 | 37 | 0.00027878
Comparison | - | - | 0.008707 | 0.033333 | 2.5324e-07 | 0.0088811 | 0.033333 | 2.0956e-07
| Tsh | Pch (Torr) | Tpr (center) | Time (center) | Sublimation Rate Max (Center) | Tpr (edge) | Time (edge) | Sublimation Rate Max (edge)
Vitos Result | 10 | 0.175 | -24.3415 | 16.0833 | 0.00068491 | -21.9776 | 12.2833 | 0.00095665
Petrs Result | 10 | 0.175 | -24.533 | 15.8217 | 0.0006867 | -22.1994 | 11.99 | 0.00096044
Sergueis Result | 10 | 0.175 | -24.3055 | 16.05 | 0.00068419 | -21.9878 | 12.3 | 0.00095695
Comparison VP | - | - | 0.19151 | 0.26168 | 1.7878e-06 | 0.22177 | 0.2933 | 3.7928e-06
Comparison VS | - | - | 0.035959 | 0.033333 | 7.1775e-07 | 0.010168 | 0.016667 | 3.0337e-07
| Tsh | Pch (Torr) | Tpr (center) | Time (center) | Sublimation Rate Max (Center) | Tpr (edge) | Time (edge) | Sublimation Rate Max (edge)
Vitos Result | 40 | 0.2 | -19.5702 | 9.8533 | 0.0012439 | -16.6329 | 7.6533 | 0.0017738
Sergueis Result | 40 | 0.2 | -19.5559 | 9.86 | 0.0012436 | -16.6323 | 7.66 | 0.0017738
Comparison | - | - | 0.014327 | 0.0066667 | 3.0021e-07 | 0.00056502 | 0.0066667 | 1.9196e-08
Lyostar II, 15% Sucrose After Tc, 20-ml clear, Fill of 13.036591
| Tsh | Pch (Torr) | Tpr (center) | Time (center) | Sublimation Rate Max (Center) | Tpr (edge) | Time (edge) | Sublimation Rate Max (edge)
Vitos Result | -15 | 0.06 | -34.7158 | 53.9 | 0.00023352 | -32.7922 | 41.2 | 0.00031532
Sergueis Result | -15 | 0.06 | -34.7047 | 53.9 | 0.00023324 | -32.7698 | 41.1 | 0.00031492
Comparison | - | - | 0.011084 | 0 | 2.7328e-07 | 0.022419 | 0.1 | 3.9759e-07
| Tsh | Pch (Torr) | Tpr (center) | Time (center) | Sublimation Rate Max (Center) | Tpr (edge) | Time (edge) | Sublimation Rate Max (edge)
Vitos Result | 15 | 0.4 | -19.3413 | 17.2 | 0.00085821 | -17.2811 | 13.3 | 0.0012101
Sergueis Result | 15 | 0.4 | -19.3224 | 17.2 | 0.00085773 | -17.2659 | 13.3 | 0.0012095
Comparison | - | - | 0.018858 | 9.9476e-14 | 4.7198e-07 | 0.01522 | 1.0125e-13 | 5.7154e-07
| Tsh | Pch (Torr) | Tpr (center) | Time (center) | Sublimation Rate Max (Center) | Tpr (edge) | Time (edge) | Sublimation Rate Max (edge)
Vitos Result | 45 | 0.275 | -17.4535 | 11.08 | 0.0014326 | -14.5359 | 8.68 | 0.0020485
Petrs Result | 45 | 0.275 | -17.8239 | 10.9769 | 0.0014368 | -14.9526 | 8.5605 | 0.0020568
Sergueis Result | 45 | 0.275 | -17.4389 | 11.08 | 0.0014323 | -14.4832 | 8.64 | 0.0020467
Comparison VP | - | - | 0.37036 | 0.10307 | 4.2446e-06 | 0.4167 | 0.1195 | 8.2527e-06
Comparison VS | - | - | 0.014606 | 0 | 3.3625e-07 | 0.052696 | 0.04 | 1.8149e-06
Lyostar II, 15% Sucrose After Tc, 20-ml clear, Fill of 15.643909
| Tsh | Pch (Torr) | Tpr (center) | Time (center) | Sublimation Rate Max (Center) | Tpr (edge) | Time (edge) | Sublimation Rate Max (edge)
Vitos Result | -10 | 0.08 | -32.0422 | 50.8667 | 0.00030822 | -30.01 | 39.0667 | 0.0004197
Petrs Result | -10 | 0.08 | -32.2085 | 49.4836 | 0.00030963 | -30.195 | 37.5667 | 0.00042233
Sergueis Result | -10 | 0.08 | -32.0208 | 50.8 | 0.00030792 | -30.003 | 39.1 | 0.00041956
Comparison VP | - | - | 0.16628 | 1.383 | 1.409e-06 | 0.18497 | 1.4999 | 2.6303e-06
Comparison VS | - | - | 0.021361 | 0.066667 | 2.9895e-07 | 0.0070171 | 0.033333 | 1.4754e-07
| Tsh | Pch (Torr) | Tpr (center) | Time (center) | Sublimation Rate Max (Center) | Tpr (edge) | Time (edge) | Sublimation Rate Max (edge)
Vitos Result | 20 | 0.325 | -19.6666 | 19.0667 | 0.00094822 | -17.4453 | 14.9167 | 0.0013427
Sergueis Result | 20 | 0.325 | -19.684 | 19.1 | 0.00094864 | -17.387 | 14.9 | 0.0013406
Comparison | - | - | 0.017423 | 0.033333 | 4.157e-07 | 0.058308 | 0.016667 | 2.0919e-06
| Tsh | Pch (Torr) | Tpr (center) | Time (center) | Sublimation Rate Max (Center) | Tpr (edge) | Time (edge) | Sublimation Rate Max (edge)
Vitos Result | 50 | 0.45 | -14.6435 | 12.1467 | 0.0016516 | -11.8328 | 9.6067 | 0.0023697
Sergueis Result | 50 | 0.45 | -14.618 | 12.14 | 0.0016509 | -11.7971 | 9.58 | 0.0023683
Comparison | - | - | 0.025521 | 0.0066667 | 6.5343e-07 | 0.035653 | 0.026667 | 1.3684e-06
Lyostar II, 15% Sucrose After Tc, 20-ml clear, Fill of 18.251227
| Tsh | Pch (Torr) | Tpr (center) | Time (center) | Sublimation Rate Max (Center) | Tpr (edge) | Time (edge) | Sublimation Rate Max (edge)
Vitos Result | -25 | 0.4 | -26.2039 | 672.8667 | 3.0086e-05 | -26.083 | 533.6667 | 4.0597e-05
Sergueis Result | -25 | 0.4 | -26.2041 | 671.6 | 3.009e-05 | -26.0829 | 532.1 | 4.0593e-05
Comparison | - | - | 0.00015718 | 1.2667 | 3.9025e-09 | 0.00010797 | 1.5667 | 4.0814e-09
| Tsh | Pch (Torr) | Tpr (center) | Time (center) | Sublimation Rate Max (Center) | Tpr (edge) | Time (edge) | Sublimation Rate Max (edge)
Vitos Result | 15 | 0.25 | -21.7369 | 25.7 | 0.00082112 | -19.3909 | 20.1 | 0.001153
Petrs Result | 15 | 0.25 | -21.9695 | 24.4913 | 0.00082388 | -19.6742 | 18.8333 | 0.0011591
Sergueis Result | 15 | 0.25 | -21.7172 | 25.7 | 0.00082067 | -19.3862 | 20.1 | 0.0011529
Comparison VP | - | - | 0.23257 | 1.2087 | 2.7608e-06 | 0.28326 | 1.2667 | 6.0675e-06
Comparison VS | - | - | 0.019724 | 0 | 4.4156e-07 | 0.0046895 | 0 | 1.582e-07
| Tsh | Pch (Torr) | Tpr (center) | Time (center) | Sublimation Rate Max (Center) | Tpr (edge) | Time (edge) | Sublimation Rate Max (edge)
Vitos Result | 45 | 0.02 | -32.5245 | 43.4 | 0.0004088 | -29.2893 | 31.4 | 0.00058761
Sergueis Result | 45 | 0.02 | -32.5003 | 43.4 | 0.00040867 | -29.2857 | 31.45 | 0.00058758
Comparison | - | - | 0.024151 | 1.9895e-13 | 1.277e-07 | 0.0036206 | 0.05 | 2.9134e-08
Lyostar II, 15% Sucrose After Tc, 20-ml clear, Fill of 20.858545
| Tsh | Pch (Torr) | Tpr (center) | Time (center) | Sublimation Rate Max (Center) | Tpr (edge) | Time (edge) | Sublimation Rate Max (edge)
Vitos Result | -30 | 0.1 | -36.1282 | 221.3 | 9.6295e-05 | -35.3033 | 177.9 | 0.000125
Sergueis Result | -30 | 0.1 | -36.1246 | 221.2 | 9.6238e-05 | -35.3002 | 177.8 | 0.00012493
Comparison | - | - | 0.0036348 | 0.1 | 5.7196e-08 | 0.0031157 | 0.1 | 7.3544e-08
| Tsh | Pch (Torr) | Tpr (center) | Time (center) | Sublimation Rate Max (Center) | Tpr (edge) | Time (edge) | Sublimation Rate Max (edge)
Vitos Result | 0 | 0.275 | -23.5997 | 44.6 | 0.00054134 | -21.7762 | 35.2 | 0.00074927
Sergueis Result | 0 | 0.275 | -23.5792 | 44.6 | 0.00054087 | -21.823 | 35.3 | 0.00075088
Comparison | - | - | 0.020497 | 0 | 4.7062e-07 | 0.046778 | 0.1 | 1.6089e-06
| Tsh | Pch (Torr) | Tpr (center) | Time (center) | Sublimation Rate Max (Center) | Tpr (edge) | Time (edge) | Sublimation Rate Max (edge)
Vitos Result | 50 | 0.04 | -27.166 | 31.3667 | 0.00069588 | -23.7967 | 23.3667 | 0.00099825
Petrs Result | 50 | 0.04 | -27.4658 | 30.6979 | 0.00069653 | -24.1919 | 22.6223 | 0.0010006
Sergueis Result | 50 | 0.04 | -27.1213 | 31.35 | 0.00069548 | -23.8044 | 23.4 | 0.00099835
Comparison VP | - | - | 0.29981 | 0.66877 | 6.43e-07 | 0.39524 | 0.74433 | 2.386e-06
Comparison VS | - | - | 0.04467 | 0.016667 | 4.0342e-07 | 0.007657 | 0.033333 | 1.0273e-07