Lyostar II | 10% Sucrose Below Tc | 10-ml | 0.0005882 | 10% Sucrose Below Tc | 1.035 | 6.3804 | 0 | 0.225 | -16.9946 | 26.75 | 0.00026737 | 99.098 | -14.731 | 21.35 | 0.00033018 | 99.2048 | 675 | 10 | 0.18472 | 75.6793 | Operational
Lyostar II | 10% Sucrose Below Tc | 10-ml | 0.00061845 | 10% Sucrose Below Tc | 1.035 | 6.3804 | 0 | 0.25 | -16.5415 | 26.25 | 0.00027066 | 99.0332 | -14.3189 | 21 | 0.0003335 | 99.1349 | 675 | 10 | 0.18694 | 76.3233 | Operational
Lyostar II | 10% Sucrose Below Tc | 10-ml | 0.0006465 | 10% Sucrose Below Tc | 1.035 | 6.3804 | 0 | 0.275 | -16.1388 | 25.9 | 0.00027316 | 99.1804 | -13.9543 | 20.75 | 0.00033595 | 99.2203 | 675 | 10 | 0.18862 | 76.8118 | Operational
Lyostar II | 10% Sucrose Below Tc | 10-ml | 0.00067258 | 10% Sucrose Below Tc | 1.035 | 6.3804 | 0 | 0.3 | -15.7612 | 25.55 | 0.00027501 | 99.0045 | -13.6113 | 20.5 | 0.00033768 | 99.0027 | 675 | 10 | 0.18986 | 77.1702 | Operational
Lyostar II | 10% Sucrose Below Tc | 10-ml | 0.00069689 | 10% Sucrose Below Tc | 1.035 | 6.3804 | 0 | 0.325 | -15.4261 | 25.35 | 0.0002763 | 99.1936 | -13.3089 | 20.35 | 0.0003388 | 99.0804 | 675 | 10 | 0.19072 | 77.4197 | Operational
Lyostar II | 10% Sucrose Below Tc | 10-ml | 0.0007196 | 10% Sucrose Below Tc | 1.035 | 6.3804 | 0 | 0.35 | -15.109 | 25.15 | 0.00027712 | 99.163 | -13.0336 | 20.25 | 0.00033941 | 99.2302 | 675 | 10 | 0.19126 | 77.5766 | Operational
Lyostar II | 10% Sucrose Below Tc | 10-ml | 0.00074088 | 10% Sucrose Below Tc | 1.035 | 6.3804 | 0 | 0.375 | -14.8146 | 25 | 0.00027755 | 99.1603 | -12.7715 | 20.15 | 0.00033959 | 99.207 | 675 | 10 | 0.19153 | 77.6548 | Operational
Lyostar II | 10% Sucrose Below Tc | 10-ml | 0.00076084 | 10% Sucrose Below Tc | 1.035 | 6.3804 | 0 | 0.4 | -14.5411 | 24.9 | 0.00027763 | 99.2158 | -12.5206 | 20.05 | 0.0003394 | 99.0333 | 675 | 10 | 0.19157 | 77.6651 | Operational
Lyostar II | 10% Sucrose Below Tc | 10-ml | 0.00079729 | 10% Sucrose Below Tc | 1.035 | 6.3804 | 0 | 0.45 | -14.0347 | 24.75 | 0.00027694 | 99.1511 | -12.0834 | 20 | 0.00034065 | 99.1679 | 675 | 10 | 0.19124 | 77.5689 | Operational
Lyostar II | 10% Sucrose Below Tc | 10-ml | 0.0002081 | 10% Sucrose Below Tc | 1.035 | 6.3804 | 5 | 0.02 | -24.312 | 41.2167 | 0.0001786 | 99.0354 | -21.3635 | 31.1667 | 0.00023075 | 99.158 | 675 | 10 | 0.12408 | 58.1093 | Pmin exceeds chamber pressure
Lyostar II | 10% Sucrose Below Tc | 10-ml | 0.00026036 | 10% Sucrose Below Tc | 1.035 | 6.3804 | 5 | 0.04 | -22.4275 | 35.7167 | 0.00020567 | 99.0881 | -19.5468 | 27.2167 | 0.00026413 | 99.0095 | 675 | 10 | 0.14277 | 63.5269 | Pmin exceeds chamber pressure
Lyostar II | 10% Sucrose Below Tc | 10-ml | 0.00030819 | 10% Sucrose Below Tc | 1.035 | 6.3804 | 5 | 0.06 | -21.0076 | 32.1667 | 0.00022689 | 99.0276 | -18.1882 | 24.7167 | 0.00028966 | 99.0156 | 675 | 10 | 0.15739 | 67.7619 | Pmin exceeds chamber pressure
Lyostar II | 10% Sucrose Below Tc | 10-ml | 0.00035213 | 10% Sucrose Below Tc | 1.035 | 6.3804 | 5 | 0.08 | -19.8853 | 29.7167 | 0.00024308 | 99.1095 | -17.1178 | 22.9667 | 0.00030842 | 99.0787 | 675 | 10 | 0.16849 | 70.9782 | Operational
Lyostar II | 10% Sucrose Below Tc | 10-ml | 0.00039264 | 10% Sucrose Below Tc | 1.035 | 6.3804 | 5 | 0.1 | -18.963 | 27.9167 | 0.00025646 | 99.1537 | -16.2383 | 21.6667 | 0.0003237 | 99.0299 | 675 | 10 | 0.17765 | 73.6319 | Operational
Lyostar II | 10% Sucrose Below Tc | 10-ml | 0.00043903 | 10% Sucrose Below Tc | 1.035 | 6.3804 | 5 | 0.125 | -18.0041 | 26.2167 | 0.00027013 | 99.0524 | -15.3438 | 20.5167 | 0.00033908 | 99.2405 | 675 | 10 | 0.18699 | 76.3394 | Operational
Lyostar II | 10% Sucrose Below Tc | 10-ml | 0.0004813 | 10% Sucrose Below Tc | 1.035 | 6.3804 | 5 | 0.15 | -17.207 | 24.9667 | 0.00028117 | 99.0221 | -14.5914 | 19.6167 | 0.00035132 | 99.1529 | 675 | 10 | 0.19453 | 78.5218 | Operational
Lyostar II | 10% Sucrose Below Tc | 10-ml | 0.00051997 | 10% Sucrose Below Tc | 1.035 | 6.3804 | 5 | 0.175 | -16.5288 | 24.0167 | 0.00029016 | 99.0366 | -13.9499 | 18.9167 | 0.00036115 | 99.0151 | 675 | 10 | 0.20065 | 80.2956 | Operational
Lyostar II | 10% Sucrose Below Tc | 10-ml | 0.00055547 | 10% Sucrose Below Tc | 1.035 | 6.3804 | 5 | 0.2 | -15.9393 | 23.2667 | 0.00029751 | 99.0325 | -13.4101 | 18.4167 | 0.00036909 | 99.1943 | 675 | 10 | 0.20565 | 81.7445 | Operational
Lyostar II | 10% Sucrose Below Tc | 10-ml | 0.0005882 | 10% Sucrose Below Tc | 1.035 | 6.3804 | 5 | 0.225 | -15.4197 | 22.6667 | 0.00030353 | 99.0289 | -12.9204 | 17.9667 | 0.00037551 | 99.0267 | 675 | 10 | 0.20974 | 82.931 | Operational
Lyostar II | 10% Sucrose Below Tc | 10-ml | 0.00061845 | 10% Sucrose Below Tc | 1.035 | 6.3804 | 5 | 0.25 | -14.9635 | 22.2167 | 0.00030847 | 99.2046 | -12.5071 | 17.6667 | 0.00038284 | 99.2936 | 675 | 10 | 0.21324 | 83.9443 | Operational
Lyostar II | 10% Sucrose Below Tc | 10-ml | 0.0006465 | 10% Sucrose Below Tc | 1.035 | 6.3804 | 5 | 0.275 | -14.5454 | 21.8167 | 0.00031252 | 99.1987 | -12.1164 | 17.3667 | 0.00039127 | 99.159 | 675 | 10 | 0.21626 | 84.8205 | Operational
Lyostar II | 10% Sucrose Below Tc | 10-ml | 0.00067258 | 10% Sucrose Below Tc | 1.035 | 6.3804 | 5 | 0.3 | -14.1604 | 21.4667 | 0.0003158 | 99.0915 | -11.7613 | 17.1167 | 0.00039861 | 99.0199 | 675 | 10 | 0.21875 | 85.5419 | Operational
Lyostar II | 10% Sucrose Below Tc | 10-ml | 0.00069689 | 10% Sucrose Below Tc | 1.035 | 6.3804 | 5 | 0.325 | -13.8168 | 21.2167 | 0.00031844 | 99.2083 | -11.4587 | 16.9667 | 0.00040556 | 99.2842 | 675 | 10 | 0.22083 | 86.1433 | Operational
Lyostar II | 10% Sucrose Below Tc | 10-ml | 0.0007196 | 10% Sucrose Below Tc | 1.035 | 6.3804 | 5 | 0.35 | -13.4893 | 20.9667 | 0.00032054 | 99.0856 | -11.1697 | 16.8167 | 0.00041143 | 99.3287 | 675 | 10 | 0.2225 | 86.6274 | Operational
Lyostar II | 10% Sucrose Below Tc | 10-ml | 0.00074088 | 10% Sucrose Below Tc | 1.035 | 6.3804 | 5 | 0.375 | -13.1872 | 20.7667 | 0.00032217 | 99.0227 | -10.8915 | 16.6667 | 0.0004163 | 99.1826 | 675 | 10 | 0.22382 | 87.0095 | Operational
Lyostar II | 10% Sucrose Below Tc | 10-ml | 0.00076084 | 10% Sucrose Below Tc | 1.035 | 6.3804 | 5 | 0.4 | -12.9092 | 20.6167 | 0.0003234 | 99.0551 | -10.6429 | 16.5667 | 0.00042083 | 99.2244 | 675 | 10 | 0.22487 | 87.3138 | Operational
Lyostar II | 10% Sucrose Below Tc | 10-ml | 0.00079729 | 10% Sucrose Below Tc | 1.035 | 6.3804 | 5 | 0.45 | -12.4087 | 20.4167 | 0.00032718 | 99.2437 | -10.1905 | 16.4167 | 0.00042824 | 99.2686 | 675 | 10 | 0.22767 | 88.1253 | Operational
Lyostar II | 10% Sucrose Below Tc | 10-ml | 0.0002081 | 10% Sucrose Below Tc | 1.035 | 6.3804 | 10 | 0.02 | -23.1204 | 36.8333 | 0.00019334 | 99.0493 | -20.0424 | 27.6833 | 0.00025111 | 99.1201 | 675 | 10 | 0.1344 | 61.1007 | Pmin exceeds chamber pressure
Lyostar II | 10% Sucrose Below Tc | 10-ml | 0.00026036 | 10% Sucrose Below Tc | 1.035 | 6.3804 | 10 | 0.04 | -21.1883 | 31.7833 | 0.00022365 | 99.137 | -18.1641 | 24.0833 | 0.00028849 | 99.0223 | 675 | 10 | 0.15534 | 67.1686 | Pmin exceeds chamber pressure
Lyostar II | 10% Sucrose Below Tc | 10-ml | 0.00030819 | 10% Sucrose Below Tc | 1.035 | 6.3804 | 10 | 0.06 | -19.7309 | 28.5333 | 0.00024774 | 99.1414 | -16.7638 | 21.8333 | 0.00031752 | 99.2298 | 675 | 10 | 0.17193 | 71.9759 | Pmin exceeds chamber pressure
Lyostar II | 10% Sucrose Below Tc | 10-ml | 0.00035213 | 10% Sucrose Below Tc | 1.035 | 6.3804 | 10 | 0.08 | -18.5722 | 26.2333 | 0.00026653 | 99.0788 | -15.644 | 20.1833 | 0.00033949 | 99.0976 | 675 | 10 | 0.18483 | 75.7138 | Operational
Lyostar II | 10% Sucrose Below Tc | 10-ml | 0.00039264 | 10% Sucrose Below Tc | 1.035 | 6.3804 | 10 | 0.1 | -17.6251 | 24.5833 | 0.00028225 | 99.1809 | -14.7284 | 18.9833 | 0.0003576 | 99.0357 | 675 | 10 | 0.19561 | 78.8346 | Operational
Lyostar II | 10% Sucrose Below Tc | 10-ml | 0.00043903 | 10% Sucrose Below Tc | 1.035 | 6.3804 | 10 | 0.125 | -16.6421 | 23.0333 | 0.00029854 | 99.1941 | -13.788 | 17.8833 | 0.00037612 | 99.0389 | 675 | 10 | 0.20675 | 82.064 | Operational
Lyostar II | 10% Sucrose Below Tc | 10-ml | 0.0004813 | 10% Sucrose Below Tc | 1.035 | 6.3804 | 10 | 0.15 | -15.8252 | 21.8833 | 0.00031192 | 99.2399 | -13.0164 | 17.0833 | 0.0003917 | 99.1752 | 675 | 10 | 0.21593 | 84.7235 | Operational
Lyostar II | 10% Sucrose Below Tc | 10-ml | 0.00051997 | 10% Sucrose Below Tc | 1.035 | 6.3804 | 10 | 0.175 | -15.1266 | 20.9833 | 0.00032301 | 99.2154 | -12.349 | 16.4333 | 0.0004109 | 99.0625 | 675 | 10 | 0.22397 | 87.052 | Operational
Lyostar II | 10% Sucrose Below Tc | 10-ml | 0.00055547 | 10% Sucrose Below Tc | 1.035 | 6.3804 | 10 | 0.2 | -14.5237 | 20.2833 | 0.00033228 | 99.2615 | -11.7784 | 15.9333 | 0.00042775 | 99.0651 | 675 | 10 | 0.23074 | 89.0135 | Operational
Lyostar II | 10% Sucrose Below Tc | 10-ml | 0.0005882 | 10% Sucrose Below Tc | 1.035 | 6.3804 | 10 | 0.225 | -13.9834 | 19.6833 | 0.00034007 | 99.1061 | -11.2798 | 15.5333 | 0.00044258 | 99.0896 | 675 | 10 | 0.23647 | 90.6745 | Operational
Lyostar II | 10% Sucrose Below Tc | 10-ml | 0.00061845 | 10% Sucrose Below Tc | 1.035 | 6.3804 | 10 | 0.25 | -13.5139 | 19.2333 | 0.00034664 | 99.2111 | -10.8516 | 15.2333 | 0.00045597 | 99.3205 | 675 | 10 | 0.24136 | 92.0923 | Operational
Lyostar II | 10% Sucrose Below Tc | 10-ml | 0.0006465 | 10% Sucrose Below Tc | 1.035 | 6.3804 | 10 | 0.275 | -13.0831 | 18.8333 | 0.00035218 | 99.1454 | -10.4403 | 14.9333 | 0.00046725 | 99.1167 | 675 | 10 | 0.24549 | 93.2891 | Operational
Lyostar II | 10% Sucrose Below Tc | 10-ml | 0.00067258 | 10% Sucrose Below Tc | 1.035 | 6.3804 | 10 | 0.3 | -12.7032 | 18.5333 | 0.00035994 | 99.3 | -10.0966 | 14.7333 | 0.00047793 | 99.3461 | 675 | 10 | 0.25093 | 94.864 | Operational
Lyostar II | 10% Sucrose Below Tc | 10-ml | 0.00069689 | 10% Sucrose Below Tc | 1.035 | 6.3804 | 10 | 0.325 | -12.3394 | 18.2333 | 0.00036698 | 99.1471 | -9.7649 | 14.5333 | 0.00048703 | 99.2884 | 675 | 10 | 0.25581 | 96.2802 | Operational
Lyostar II | 10% Sucrose Below Tc | 10-ml | 0.0007196 | 10% Sucrose Below Tc | 1.035 | 6.3804 | 10 | 0.35 | -12.0058 | 17.9833 | 0.00037328 | 99.042 | -9.4721 | 14.3833 | 0.00049545 | 99.3988 | 675 | 10 | 0.26021 | 97.5545 | Operational
Lyostar II | 10% Sucrose Below Tc | 10-ml | 0.00074088 | 10% Sucrose Below Tc | 1.035 | 6.3804 | 10 | 0.375 | -11.7014 | 17.7833 | 0.000379 | 99.0333 | -9.1876 | 14.2333 | 0.00050265 | 99.3052 | 675 | 10 | 0.26417 | 98.7018 | Operational
Lyostar II | 10% Sucrose Below Tc | 10-ml | 0.00076084 | 10% Sucrose Below Tc | 1.035 | 6.3804 | 10 | 0.4 | -11.4257 | 17.6333 | 0.00038427 | 99.1617 | -8.9094 | 14.0833 | 0.00050871 | 99.0332 | 675 | 10 | 0.26778 | 99.7475 | Operational
Lyostar II | 10% Sucrose Below Tc | 10-ml | 0.00079729 | 10% Sucrose Below Tc | 1.035 | 6.3804 | 10 | 0.45 | -10.9193 | 17.3833 | 0.00039316 | 99.2981 | -8.4668 | 13.9333 | 0.0005206 | 99.3496 | 675 | 10 | 0.27399 | 101.5456 | Operational
Lyostar II | 10% Sucrose Below Tc | 10-ml | 0.0002081 | 10% Sucrose Below Tc | 1.035 | 6.3804 | 15 | 0.02 | -22.0219 | 33.3 | 0.00020846 | 99.1481 | -18.8278 | 24.9 | 0.00027217 | 99.143 | 675 | 10 | 0.14501 | 64.1741 | Pmin exceeds chamber pressure
Lyostar II | 10% Sucrose Below Tc | 10-ml | 0.00026036 | 10% Sucrose Below Tc | 1.035 | 6.3804 | 15 | 0.04 | -20.0427 | 28.6 | 0.00024206 | 99.1101 | -16.8941 | 21.6 | 0.00031371 | 99.0716 | 675 | 10 | 0.16823 | 70.9025 | Pmin exceeds chamber pressure
Lyostar II | 10% Sucrose Below Tc | 10-ml | 0.00030819 | 10% Sucrose Below Tc | 1.035 | 6.3804 | 15 | 0.06 | -18.5493 | 25.6 | 0.00026905 | 99.104 | -15.4419 | 19.5 | 0.00034635 | 99.1105 | 675 | 10 | 0.18683 | 76.2918 | Pmin exceeds chamber pressure
Lyostar II | 10% Sucrose Below Tc | 10-ml | 0.00035213 | 10% Sucrose Below Tc | 1.035 | 6.3804 | 15 | 0.08 | -17.3651 | 23.5 | 0.0002905 | 99.1482 | -14.2888 | 18 | 0.00037164 | 99.0805 | 675 | 10 | 0.20156 | 80.561 | Pmin exceeds chamber pressure
Lyostar II | 10% Sucrose Below Tc | 10-ml | 0.00039264 | 10% Sucrose Below Tc | 1.035 | 6.3804 | 15 | 0.1 | -16.3896 | 21.95 | 0.00030859 | 99.1426 | -13.3432 | 16.9 | 0.0003935 | 99.0565 | 675 | 10 | 0.21403 | 84.1733 | Operational
Lyostar II | 10% Sucrose Below Tc | 10-ml | 0.00043903 | 10% Sucrose Below Tc | 1.035 | 6.3804 | 15 | 0.125 | -15.3773 | 20.5 | 0.00032754 | 99.077 | -12.3776 | 15.9 | 0.000425 | 99.1777 | 675 | 10 | 0.22767 | 88.1243 | Operational
Lyostar II | 10% Sucrose Below Tc | 10-ml | 0.0004813 | 10% Sucrose Below Tc | 1.035 | 6.3804 | 15 | 0.15 | -14.5445 | 19.45 | 0.00034328 | 99.2185 | -11.5772 | 15.15 | 0.0004523 | 99.2663 | 675 | 10 | 0.23908 | 91.43 | Operational
Lyostar II | 10% Sucrose Below Tc | 10-ml | 0.00051997 | 10% Sucrose Below Tc | 1.035 | 6.3804 | 15 | 0.175 | -13.8242 | 18.6 | 0.00035651 | 99.123 | -10.8878 | 14.55 | 0.00047596 | 99.187 | 675 | 10 | 0.24871 | 94.2216 | Operational
Lyostar II | 10% Sucrose Below Tc | 10-ml | 0.00055547 | 10% Sucrose Below Tc | 1.035 | 6.3804 | 15 | 0.2 | -13.2086 | 17.95 | 0.00036936 | 99.199 | -10.3092 | 14.1 | 0.0004971 | 99.3403 | 675 | 10 | 0.25794 | 96.8967 | Operational
Lyostar II | 10% Sucrose Below Tc | 10-ml | 0.0005882 | 10% Sucrose Below Tc | 1.035 | 6.3804 | 15 | 0.225 | -12.6588 | 17.4 | 0.0003835 | 99.1198 | -9.7791 | 13.7 | 0.00051536 | 99.1694 | 675 | 10 | 0.26776 | 99.7419 | Operational
Lyostar II | 10% Sucrose Below Tc | 10-ml | 0.00061845 | 10% Sucrose Below Tc | 1.035 | 6.3804 | 15 | 0.25 | -12.1707 | 16.95 | 0.00039611 | 99.0731 | -9.3301 | 13.4 | 0.00053204 | 99.2829 | 675 | 10 | 0.27655 | 102.2874 | Operational
Lyostar II | 10% Sucrose Below Tc | 10-ml | 0.0006465 | 10% Sucrose Below Tc | 1.035 | 6.3804 | 15 | 0.275 | -11.743 | 16.6 | 0.00040755 | 99.2095 | -8.9287 | 13.15 | 0.000547 | 99.3869 | 675 | 10 | 0.28451 | 104.5949 | Operational
Lyostar II | 10% Sucrose Below Tc | 10-ml | 0.00067258 | 10% Sucrose Below Tc | 1.035 | 6.3804 | 15 | 0.3 | -11.3534 | 16.3 | 0.00041782 | 99.2998 | -8.5346 | 12.9 | 0.00055969 | 99.1106 | 675 | 10 | 0.2916 | 106.6498 | Operational
Lyostar II | 10% Sucrose Below Tc | 10-ml | 0.00069689 | 10% Sucrose Below Tc | 1.035 | 6.3804 | 15 | 0.325 | -10.9757 | 16 | 0.00042671 | 99.0613 | -8.2284 | 12.75 | 0.00057237 | 99.468 | 675 | 10 | 0.29786 | 108.4641 | Operational
Lyostar II | 10% Sucrose Below Tc | 10-ml | 0.0007196 | 10% Sucrose Below Tc | 1.035 | 6.3804 | 15 | 0.35 | -10.6571 | 15.8 | 0.00043522 | 99.2684 | -7.8852 | 12.55 | 0.0005823 | 99.086 | 675 | 10 | 0.3037 | 110.1553 | Operational
Lyostar II | 10% Sucrose Below Tc | 10-ml | 0.00074088 | 10% Sucrose Below Tc | 1.035 | 6.3804 | 15 | 0.375 | -10.3479 | 15.6 | 0.00044268 | 99.2502 | -7.6344 | 12.45 | 0.00059294 | 99.4662 | 675 | 10 | 0.30895 | 111.6776 | Operational
Lyostar II | 10% Sucrose Below Tc | 10-ml | 0.00076084 | 10% Sucrose Below Tc | 1.035 | 6.3804 | 15 | 0.4 | -10.0458 | 15.4 | 0.00044919 | 99.0333 | -7.3424 | 12.3 | 0.00060106 | 99.1643 | 675 | 10 | 0.31346 | 112.9823 | Operational
Lyostar II | 10% Sucrose Below Tc | 10-ml | 0.00079729 | 10% Sucrose Below Tc | 1.035 | 6.3804 | 15 | 0.45 | -9.5422 | 15.15 | 0.00046125 | 99.256 | -6.8602 | 12.1 | 0.00061627 | 99.1088 | 675 | 10 | 0.32181 | 115.4019 | Operational
Lyostar II | 10% Sucrose Below Tc | 10-ml | 0.0002081 | 10% Sucrose Below Tc | 1.035 | 6.3804 | 20 | 0.02 | -20.9962 | 30.3167 | 0.00022396 | 99.0173 | -17.7019 | 22.6167 | 0.00029392 | 99.1161 | 675 | 10 | 0.15589 | 67.3284 | Pmin exceeds chamber pressure
Lyostar II | 10% Sucrose Below Tc | 10-ml | 0.00026036 | 10% Sucrose Below Tc | 1.035 | 6.3804 | 20 | 0.04 | -18.9825 | 26.0167 | 0.00026092 | 99.1601 | -15.7282 | 19.6167 | 0.00033977 | 99.2657 | 675 | 10 | 0.18145 | 74.732 | Pmin exceeds chamber pressure
Lyostar II | 10% Sucrose Below Tc | 10-ml | 0.00030819 | 10% Sucrose Below Tc | 1.035 | 6.3804 | 20 | 0.06 | -17.4528 | 23.2167 | 0.00029088 | 99.0536 | -14.2333 | 17.6667 | 0.00037619 | 99.2432 | 675 | 10 | 0.2021 | 80.7172 | Pmin exceeds chamber pressure
Lyostar II | 10% Sucrose Below Tc | 10-ml | 0.00035213 | 10% Sucrose Below Tc | 1.035 | 6.3804 | 20 | 0.08 | -16.2408 | 21.2667 | 0.00031504 | 99.0733 | -13.0413 | 16.2667 | 0.00041139 | 99.1272 | 675 | 10 | 0.21915 | 85.6579 | Pmin exceeds chamber pressure
Lyostar II | 10% Sucrose Below Tc | 10-ml | 0.00039264 | 10% Sucrose Below Tc | 1.035 | 6.3804 | 20 | 0.1 | -15.2528 | 19.8667 | 0.00033556 | 99.2621 | -12.0763 | 15.2667 | 0.00044532 | 99.231 | 675 | 10 | 0.23391 | 89.9349 | Operational
Lyostar II | 10% Sucrose Below Tc | 10-ml | 0.00043903 | 10% Sucrose Below Tc | 1.035 | 6.3804 | 20 | 0.125 | -14.216 | 18.5167 | 0.00035723 | 99.1738 | -11.0692 | 14.3167 | 0.00048231 | 99.1717 | 675 | 10 | 0.24957 | 94.4717 | Operational
Lyostar II | 10% Sucrose Below Tc | 10-ml | 0.0004813 | 10% Sucrose Below Tc | 1.035 | 6.3804 | 20 | 0.15 | -13.3569 | 17.5167 | 0.00037845 | 99.1719 | -10.2418 | 13.6167 | 0.00051466 | 99.2223 | 675 | 10 | 0.26465 | 98.8396 | Operational
Lyostar II | 10% Sucrose Below Tc | 10-ml | 0.00051997 | 10% Sucrose Below Tc | 1.035 | 6.3804 | 20 | 0.175 | -12.6152 | 16.7167 | 0.00039976 | 99.009 | -9.5353 | 13.0667 | 0.00054302 | 99.2031 | 675 | 10 | 0.27951 | 103.1459 | Operational
Lyostar II | 10% Sucrose Below Tc | 10-ml | 0.00055547 | 10% Sucrose Below Tc | 1.035 | 6.3804 | 20 | 0.2 | -11.9897 | 16.1167 | 0.00041887 | 99.13 | -8.9152 | 12.6167 | 0.00056792 | 99.073 | 675 | 10 | 0.2928 | 106.9967 | Operational
Lyostar II | 10% Sucrose Below Tc | 10-ml | 0.0005882 | 10% Sucrose Below Tc | 1.035 | 6.3804 | 20 | 0.225 | -11.4348 | 15.6167 | 0.00043585 | 99.1514 | -8.3864 | 12.2667 | 0.00059038 | 99.1171 | 675 | 10 | 0.30463 | 110.425 | Operational
Lyostar II | 10% Sucrose Below Tc | 10-ml | 0.00061845 | 10% Sucrose Below Tc | 1.035 | 6.3804 | 20 | 0.25 | -10.9491 | 15.2167 | 0.00045119 | 99.2748 | -7.9078 | 11.9667 | 0.00061028 | 99.0485 | 675 | 10 | 0.31529 | 113.5135 | Operational
Lyostar II | 10% Sucrose Below Tc | 10-ml | 0.0006465 | 10% Sucrose Below Tc | 1.035 | 6.3804 | 20 | 0.275 | -10.5048 | 14.8667 | 0.00046488 | 99.2725 | -7.4809 | 11.7167 | 0.0006282 | 99.0034 | 675 | 10 | 0.32482 | 116.2742 | Operational
Lyostar II | 10% Sucrose Below Tc | 10-ml | 0.00067258 | 10% Sucrose Below Tc | 1.035 | 6.3804 | 20 | 0.3 | -10.1004 | 14.5667 | 0.00047722 | 99.2461 | -7.1087 | 11.5167 | 0.00064469 | 99.0931 | 675 | 10 | 0.33343 | 118.7691 | Operational
Lyostar II | 10% Sucrose Below Tc | 10-ml | 0.00069689 | 10% Sucrose Below Tc | 1.035 | 6.3804 | 20 | 0.325 | -9.7357 | 14.3167 | 0.00048848 | 99.2795 | -6.7954 | 11.3667 | 0.00066027 | 99.4089 | 675 | 10 | 0.34132 | 121.0556 | Operational
Lyostar II | 10% Sucrose Below Tc | 10-ml | 0.0007196 | 10% Sucrose Below Tc | 1.035 | 6.3804 | 20 | 0.35 | -9.3772 | 14.0667 | 0.00049832 | 99.0233 | -6.4843 | 11.2167 | 0.00067388 | 99.4601 | 675 | 10 | 0.34822 | 123.054 | Operational
Lyostar II | 10% Sucrose Below Tc | 10-ml | 0.00074088 | 10% Sucrose Below Tc | 1.035 | 6.3804 | 20 | 0.375 | -9.0936 | 13.9167 | 0.0005081 | 99.3667 | -6.1727 | 11.0667 | 0.00068563 | 99.2786 | 675 | 10 | 0.35495 | 125.0052 | Operational
Lyostar II | 10% Sucrose Below Tc | 10-ml | 0.00076084 | 10% Sucrose Below Tc | 1.035 | 6.3804 | 20 | 0.4 | -8.7793 | 13.7167 | 0.00051615 | 99.0793 | -5.9247 | 10.9667 | 0.00069744 | 99.4782 | 675 | 10 | 0.36064 | 126.6537 | Operational
Lyostar II | 10% Sucrose Below Tc | 10-ml | 0.00079729 | 10% Sucrose Below Tc | 1.035 | 6.3804 | 20 | 0.45 | -8.2739 | 13.4667 | 0.00053139 | 99.3026 | -5.4301 | 10.7667 | 0.00071691 | 99.4007 | 675 | 10 | 0.37121 | 129.7155 | Operational
Lyostar II | 10% Sucrose Below Tc | 10-ml | 0.0002081 | 10% Sucrose Below Tc | 1.035 | 6.3804 | 25 | 0.02 | -20.0459 | 27.8833 | 0.00023983 | 99.1096 | -16.6563 | 20.7333 | 0.00031633 | 99.1258 | 675 | 10 | 0.16705 | 70.5613 | Pmin exceeds chamber pressure
Lyostar II | 10% Sucrose Below Tc | 10-ml | 0.00026036 | 10% Sucrose Below Tc | 1.035 | 6.3804 | 25 | 0.04 | -17.9876 | 23.8333 | 0.00028024 | 99.0305 | -14.6291 | 17.9333 | 0.00036669 | 99.1307 | 675 | 10 | 0.195 | 78.658 | Pmin exceeds chamber pressure
Lyostar II | 10% Sucrose Below Tc | 10-ml | 0.00030819 | 10% Sucrose Below Tc | 1.035 | 6.3804 | 25 | 0.06 | -16.4383 | 21.2833 | 0.00031324 | 99.1587 | -13.0967 | 16.1333 | 0.00041514 | 99.1194 | 675 | 10 | 0.21832 | 85.4148 | Pmin exceeds chamber pressure
Lyostar II | 10% Sucrose Below Tc | 10-ml | 0.00035213 | 10% Sucrose Below Tc | 1.035 | 6.3804 | 25 | 0.08 | -15.2073 | 19.4833 | 0.00034019 | 99.2629 | -11.8989 | 14.8833 | 0.00045942 | 99.3573 | 675 | 10 | 0.23767 | 91.024 | Pmin exceeds chamber pressure
Lyostar II | 10% Sucrose Below Tc | 10-ml | 0.00039264 | 10% Sucrose Below Tc | 1.035 | 6.3804 | 25 | 0.1 | -14.185 | 18.1333 | 0.00036322 | 99.1786 | -10.8969 | 13.9333 | 0.00049836 | 99.2939 | 675 | 10 | 0.25429 | 95.8399 | Operational
Lyostar II | 10% Sucrose Below Tc | 10-ml | 0.00043903 | 10% Sucrose Below Tc | 1.035 | 6.3804 | 25 | 0.125 | -13.1275 | 16.8833 | 0.00039459 | 99.1158 | -9.8474 | 13.0333 | 0.00054096 | 99.0678 | 675 | 10 | 0.27623 | 102.1944 | Operational
Lyostar II | 10% Sucrose Below Tc | 10-ml | 0.0004813 | 10% Sucrose Below Tc | 1.035 | 6.3804 | 25 | 0.15 | -12.2657 | 15.9833 | 0.0004228 | 99.3281 | -8.9969 | 12.3833 | 0.00057857 | 99.1143 | 675 | 10 | 0.2959 | 107.8956 | Operational
Lyostar II | 10% Sucrose Below Tc | 10-ml | 0.00051997 | 10% Sucrose Below Tc | 1.035 | 6.3804 | 25 | 0.175 | -11.5061 | 15.2333 | 0.00044745 | 99.1333 | -8.2817 | 11.8833 | 0.0006119 | 99.2065 | 675 | 10 | 0.31313 | 112.8877 | Operational
Lyostar II | 10% Sucrose Below Tc | 10-ml | 0.00055547 | 10% Sucrose Below Tc | 1.035 | 6.3804 | 25 | 0.2 | -10.8771 | 14.6833 | 0.00046977 | 99.3451 | -7.6646 | 11.4833 | 0.00064156 | 99.2778 | 675 | 10 | 0.32869 | 117.3969 | Operational
Lyostar II | 10% Sucrose Below Tc | 10-ml | 0.0005882 | 10% Sucrose Below Tc | 1.035 | 6.3804 | 25 | 0.225 | -10.2915 | 14.1833 | 0.00048933 | 99.1096 | -7.0956 | 11.1333 | 0.00066752 | 99.0726 | 675 | 10 | 0.34232 | 121.3465 | Operational
Lyostar II | 10% Sucrose Below Tc | 10-ml | 0.00061845 | 10% Sucrose Below Tc | 1.035 | 6.3804 | 25 | 0.25 | -9.7805 | 13.7833 | 0.00050704 | 99.0241 | -6.6438 | 10.8833 | 0.00069197 | 99.3574 | 675 | 10 | 0.35474 | 124.9432 | Operational
Lyostar II | 10% Sucrose Below Tc | 10-ml | 0.0006465 | 10% Sucrose Below Tc | 1.035 | 6.3804 | 25 | 0.275 | -9.3498 | 13.4833 | 0.00052348 | 99.2684 | -6.1855 | 10.6333 | 0.00071288 | 99.1361 | 675 | 10 | 0.36613 | 128.2447 | Operational
Lyostar II | 10% Sucrose Below Tc | 10-ml | 0.00067258 | 10% Sucrose Below Tc | 1.035 | 6.3804 | 25 | 0.3 | -8.9243 | 13.1833 | 0.00053785 | 99.0845 | -5.7899 | 10.4333 | 0.00073223 | 99.0932 | 675 | 10 | 0.37617 | 131.1528 | Operational
Lyostar II | 10% Sucrose Below Tc | 10-ml | 0.00069689 | 10% Sucrose Below Tc | 1.035 | 6.3804 | 25 | 0.325 | -8.5858 | 12.9833 | 0.00055173 | 99.4546 | -5.4644 | 10.2833 | 0.00075068 | 99.3302 | 675 | 10 | 0.38585 | 133.9568 | Operational
Lyostar II | 10% Sucrose Below Tc | 10-ml | 0.0007196 | 10% Sucrose Below Tc | 1.035 | 6.3804 | 25 | 0.35 | -8.2068 | 12.7333 | 0.00056328 | 99.0638 | -5.1349 | 10.1333 | 0.00076676 | 99.2865 | 675 | 10 | 0.39395 | 136.3054 | Operational
Lyostar II | 10% Sucrose Below Tc | 10-ml | 0.00074088 | 10% Sucrose Below Tc | 1.035 | 6.3804 | 25 | 0.375 | -7.9202 | 12.5833 | 0.00057493 | 99.368 | -4.8843 | 10.0333 | 0.00078286 | 99.6533 | 675 | 10 | 0.40211 | 138.6703 | Operational
Lyostar II | 10% Sucrose Below Tc | 10-ml | 0.00076084 | 10% Sucrose Below Tc | 1.035 | 6.3804 | 25 | 0.4 | -7.637 | 12.4333 | 0.00058534 | 99.4658 | -4.5435 | 9.8833 | 0.00079479 | 99.1545 | 675 | 10 | 0.40924 | 140.7364 | Operational
Lyostar II | 10% Sucrose Below Tc | 10-ml | 0.00079729 | 10% Sucrose Below Tc | 1.035 | 6.3804 | 25 | 0.45 | -7.0738 | 12.1333 | 0.0006028 | 99.1289 | -4.1163 | 9.7333 | 0.00082083 | 99.6596 | 675 | 10 | 0.42161 | 144.3188 | Operational
Lyostar II | 10% Sucrose Below Tc | 10-ml | 0.0002081 | 10% Sucrose Below Tc | 1.035 | 6.3804 | 30 | 0.02 | -19.1531 | 25.8 | 0.00025607 | 99.0988 | -15.6783 | 19.15 | 0.0003394 | 99.1072 | 675 | 10 | 0.17847 | 73.8705 | Pmin exceeds chamber pressure
Lyostar II | 10% Sucrose Below Tc | 10-ml | 0.00026036 | 10% Sucrose Below Tc | 1.035 | 6.3804 | 30 | 0.04 | -17.0663 | 22.05 | 0.0003 | 99.1424 | -13.6087 | 16.55 | 0.00040146 | 99.1106 | 675 | 10 | 0.20935 | 82.8175 | Pmin exceeds chamber pressure
Lyostar II | 10% Sucrose Below Tc | 10-ml | 0.00030819 | 10% Sucrose Below Tc | 1.035 | 6.3804 | 30 | 0.06 | -15.4854 | 19.65 | 0.00033614 | 99.1598 | -12.055 | 14.9 | 0.00045828 | 99.2651 | 675 | 10 | 0.23514 | 90.2897 | Pmin exceeds chamber pressure
Lyostar II | 10% Sucrose Below Tc | 10-ml | 0.00035213 | 10% Sucrose Below Tc | 1.035 | 6.3804 | 30 | 0.08 | -14.2251 | 17.95 | 0.00036709 | 99.1383 | -10.8077 | 13.7 | 0.00050809 | 99.2118 | 675 | 10 | 0.25731 | 96.7123 | Pmin exceeds chamber pressure
Lyostar II | 10% Sucrose Below Tc | 10-ml | 0.00039264 | 10% Sucrose Below Tc | 1.035 | 6.3804 | 30 | 0.1 | -13.1859 | 16.7 | 0.00039971 | 99.1019 | -9.8089 | 12.85 | 0.00055268 | 99.45 | 675 | 10 | 0.28013 | 103.3249 | Pmin exceeds chamber pressure
Lyostar II | 10% Sucrose Below Tc | 10-ml | 0.00043903 | 10% Sucrose Below Tc | 1.035 | 6.3804 | 30 | 0.125 | -12.116 | 15.55 | 0.00043586 | 99.1476 | -8.721 | 12 | 0.00060109 | 99.1057 | 675 | 10 | 0.30536 | 110.6362 | Operational
Lyostar II | 10% Sucrose Below Tc | 10-ml | 0.0004813 | 10% Sucrose Below Tc | 1.035 | 6.3804 | 30 | 0.15 | -11.2346 | 14.7 | 0.00046783 | 99.2896 | -7.8575 | 11.4 | 0.00064427 | 99.2154 | 675 | 10 | 0.32769 | 117.1067 | Operational
Lyostar II | 10% Sucrose Below Tc | 10-ml | 0.00051997 | 10% Sucrose Below Tc | 1.035 | 6.3804 | 30 | 0.175 | -10.459 | 14 | 0.0004959 | 99.0892 | -7.1494 | 10.95 | 0.00068301 | 99.5027 | 675 | 10 | 0.34736 | 122.8069 | Operational
Lyostar II | 10% Sucrose Below Tc | 10-ml | 0.00055547 | 10% Sucrose Below Tc | 1.035 | 6.3804 | 30 | 0.2 | -9.8324 | 13.5 | 0.00052156 | 99.4312 | -6.483 | 10.55 | 0.00071656 | 99.2708 | 675 | 10 | 0.36522 | 127.98 | Operational
Lyostar II | 10% Sucrose Below Tc | 10-ml | 0.0005882 | 10% Sucrose Below Tc | 1.035 | 6.3804 | 30 | 0.225 | -9.2499 | 13.05 | 0.00054421 | 99.3549 | -5.9399 | 10.25 | 0.00074748 | 99.3978 | 675 | 10 | 0.38106 | 132.5712 | Operational
Lyostar II | 10% Sucrose Below Tc | 10-ml | 0.00061845 | 10% Sucrose Below Tc | 1.035 | 6.3804 | 30 | 0.25 | -8.7078 | 12.65 | 0.0005643 | 99.0377 | -5.4594 | 10 | 0.00077541 | 99.5017 | 675 | 10 | 0.39515 | 136.6531 | Operational
Lyostar II | 10% Sucrose Below Tc | 10-ml | 0.0006465 | 10% Sucrose Below Tc | 1.035 | 6.3804 | 30 | 0.275 | -8.2563 | 12.35 | 0.00058301 | 99.115 | -4.9587 | 9.75 | 0.00079913 | 99.0661 | 675 | 10 | 0.40812 | 140.411 | Operational
Lyostar II | 10% Sucrose Below Tc | 10-ml | 0.00067258 | 10% Sucrose Below Tc | 1.035 | 6.3804 | 30 | 0.3 | -7.8547 | 12.1 | 0.00060016 | 99.244 | -4.6268 | 9.6 | 0.00082348 | 99.5464 | 675 | 10 | 0.42018 | 143.9062 | Operational
Lyostar II | 10% Sucrose Below Tc | 10-ml | 0.00069689 | 10% Sucrose Below Tc | 1.035 | 6.3804 | 30 | 0.325 | -7.4511 | 11.85 | 0.00061523 | 99.0028 | -4.2863 | 9.45 | 0.00084485 | 99.6879 | 675 | 10 | 0.43078 | 146.9757 | Operational
Lyostar II | 10% Sucrose Below Tc | 10-ml | 0.0007196 | 10% Sucrose Below Tc | 1.035 | 6.3804 | 30 | 0.35 | -7.158 | 11.7 | 0.00063031 | 99.4953 | -3.9337 | 9.3 | 0.00086342 | 99.5309 | 675 | 10 | 0.44119 | 149.9936 | Operational
Lyostar II | 10% Sucrose Below Tc | 10-ml | 0.00074088 | 10% Sucrose Below Tc | 1.035 | 6.3804 | 30 | 0.375 | -6.8063 | 11.5 | 0.0006428 | 99.2025 | -3.5674 | 9.15 | 0.00087935 | 99.1109 | 675 | 10 | 0.44986 | 152.5038 | Operational
Lyostar II | 10% Sucrose Below Tc | 10-ml | 0.00076084 | 10% Sucrose Below Tc | 1.035 | 6.3804 | 30 | 0.4 | -6.5123 | 11.35 | 0.00065485 | 99.2232 | -3.3013 | 9.05 | 0.00089588 | 99.2111 | 675 | 10 | 0.45829 | 154.9478 | Operational
Lyostar II | 10% Sucrose Below Tc | 10-ml | 0.00079729 | 10% Sucrose Below Tc | 1.035 | 6.3804 | 30 | 0.45 | -5.9842 | 11.1 | 0.00067629 | 99.2741 | -2.8679 | 8.9 | 0.00092659 | 99.6593 | 675 | 10 | 0.47339 | 159.3238 | Operational
Lyostar II | 10% Sucrose Below Tc | 10-ml | 0.0002081 | 10% Sucrose Below Tc | 1.035 | 6.3804 | 35 | 0.02 | -18.3112 | 24.0067 | 0.00027266 | 99.0264 | -14.7563 | 17.7967 | 0.00036611 | 99.0115 | 675 | 10 | 0.19035 | 77.3129 | Pmin exceeds chamber pressure
Lyostar II | 10% Sucrose Below Tc | 10-ml | 0.00026036 | 10% Sucrose Below Tc | 1.035 | 6.3804 | 35 | 0.04 | -16.1915 | 20.4967 | 0.00032022 | 99.0455 | -12.6471 | 15.3767 | 0.00043864 | 99.0207 | 675 | 10 | 0.22414 | 87.1031 | Pmin exceeds chamber pressure
Lyostar II | 10% Sucrose Below Tc | 10-ml | 0.00030819 | 10% Sucrose Below Tc | 1.035 | 6.3804 | 35 | 0.06 | -14.5818 | 18.2467 | 0.0003602 | 99.0151 | -11.0532 | 13.8267 | 0.00050185 | 99.0663 | 675 | 10 | 0.2527 | 95.3766 | Pmin exceeds chamber pressure
Lyostar II | 10% Sucrose Below Tc | 10-ml | 0.00035213 | 10% Sucrose Below Tc | 1.035 | 6.3804 | 35 | 0.08 | -13.3037 | 16.6667 | 0.00040095 | 99.0528 | -9.7854 | 12.7167 | 0.00055762 | 99.0915 | 675 | 10 | 0.28122 | 103.6401 | Pmin exceeds chamber pressure
Lyostar II | 10% Sucrose Below Tc | 10-ml | 0.00039264 | 10% Sucrose Below Tc | 1.035 | 6.3804 | 35 | 0.1 | -12.2456 | 15.4967 | 0.00043728 | 99.0058 | -8.7378 | 11.8967 | 0.00060722 | 99.0579 | 675 | 10 | 0.30664 | 111.0057 | Pmin exceeds chamber pressure
Lyostar II | 10% Sucrose Below Tc | 10-ml | 0.00043903 | 10% Sucrose Below Tc | 1.035 | 6.3804 | 35 | 0.125 | -11.1541 | 14.4167 | 0.00047765 | 99.0126 | -7.6577 | 11.1367 | 0.0006622 | 99.0465 | 675 | 10 | 0.33487 | 119.1876 | Operational
Lyostar II | 10% Sucrose Below Tc | 10-ml | 0.0004813 | 10% Sucrose Below Tc | 1.035 | 6.3804 | 35 | 0.15 | -10.2465 | 13.6067 | 0.00051334 | 99.0239 | -6.7621 | 10.5667 | 0.00071072 | 99.0438 | 675 | 10 | 0.35983 | 126.4184 | Operational
Lyostar II | 10% Sucrose Below Tc | 10-ml | 0.00051997 | 10% Sucrose Below Tc | 1.035 | 6.3804 | 35 | 0.175 | -9.4751 | 12.9767 | 0.00054513 | 99.0352 | -6.0087 | 10.1267 | 0.00075396 | 99.0864 | 675 | 10 | 0.38206 | 132.8594 | Operational
Lyostar II | 10% Sucrose Below Tc | 10-ml | 0.00055547 | 10% Sucrose Below Tc | 1.035 | 6.3804 | 35 | 0.2 | -8.8116 | 12.4767 | 0.00057367 | 99.0814 | -5.3446 | 9.7667 | 0.00079241 | 99.0167 | 675 | 10 | 0.40199 | 138.6349 | Operational
Lyostar II | 10% Sucrose Below Tc | 10-ml | 0.0005882 | 10% Sucrose Below Tc | 1.035 | 6.3804 | 35 | 0.225 | -8.218 | 12.0567 | 0.00059923 | 99.0078 | -4.7714 | 9.4767 | 0.00082716 | 99.0133 | 675 | 10 | 0.41987 | 143.8144 | Operational
Lyostar II | 10% Sucrose Below Tc | 10-ml | 0.00061845 | 10% Sucrose Below Tc | 1.035 | 6.3804 | 35 | 0.25 | -7.7013 | 11.7167 | 0.00062252 | 99.0387 | -4.2669 | 9.2367 | 0.00085867 | 99.0278 | 675 | 10 | 0.43614 | 148.5294 | Operational
Lyostar II | 10% Sucrose Below Tc | 10-ml | 0.0006465 | 10% Sucrose Below Tc | 1.035 | 6.3804 | 35 | 0.275 | -7.2348 | 11.4267 | 0.00064364 | 99.0328 | -3.8223 | 9.0367 | 0.00088745 | 99.0789 | 675 | 10 | 0.45092 | 152.8107 | Operational
Lyostar II | 10% Sucrose Below Tc | 10-ml | 0.00067258 | 10% Sucrose Below Tc | 1.035 | 6.3804 | 35 | 0.3 | -6.8101 | 11.1767 | 0.00066287 | 99.0016 | -3.4244 | 8.8667 | 0.00091379 | 99.1382 | 675 | 10 | 0.46438 | 156.711 | Operational
Lyostar II | 10% Sucrose Below Tc | 10-ml | 0.00069689 | 10% Sucrose Below Tc | 1.035 | 6.3804 | 35 | 0.325 | -6.4312 | 10.9667 | 0.00068061 | 99.0386 | -3.0554 | 8.7167 | 0.00093773 | 99.1404 | 675 | 10 | 0.47677 | 160.301 | Operational
Lyostar II | 10% Sucrose Below Tc | 10-ml | 0.0007196 | 10% Sucrose Below Tc | 1.035 | 6.3804 | 35 | 0.35 | -6.0884 | 10.7867 | 0.00069698 | 99.1055 | -2.7199 | 8.5867 | 0.00095976 | 99.152 | 675 | 10 | 0.4882 | 163.6134 | Operational
Lyostar II | 10% Sucrose Below Tc | 10-ml | 0.00074088 | 10% Sucrose Below Tc | 1.035 | 6.3804 | 35 | 0.375 | -5.7545 | 10.6167 | 0.00071175 | 99.0218 | -2.3951 | 8.4667 | 0.00097962 | 99.0644 | 675 | 10 | 0.49851 | 166.6022 | Operational
Lyostar II | 10% Sucrose Below Tc | 10-ml | 0.00076084 | 10% Sucrose Below Tc | 1.035 | 6.3804 | 35 | 0.4 | -5.4607 | 10.4767 | 0.00072566 | 99.0683 | -2.1121 | 8.3667 | 0.0009984 | 99.0842 | 675 | 10 | 0.50823 | 169.4178 | Operational
Lyostar II | 10% Sucrose Below Tc | 10-ml | 0.00079729 | 10% Sucrose Below Tc | 1.035 | 6.3804 | 35 | 0.45 | -4.9246 | 10.2367 | 0.00075035 | 99.0922 | -1.5996 | 8.1967 | 0.0010318 | 99.0866 | 675 | 10 | 0.52548 | 174.417 | Operational
Lyostar II | 10% Sucrose Below Tc | 10-ml | 0.0002081 | 10% Sucrose Below Tc | 1.035 | 6.3804 | 40 | 0.02 | -17.519 | 22.4733 | 0.00028959 | 99.0096 | -13.8931 | 16.6533 | 0.00039655 | 99.0038 | 675 | 10 | 0.20269 | 80.8877 | Pmin exceeds chamber pressure
Lyostar II | 10% Sucrose Below Tc | 10-ml | 0.00026036 | 10% Sucrose Below Tc | 1.035 | 6.3804 | 40 | 0.04 | -15.3713 | 19.1833 | 0.00034088 | 99.0472 | -11.7501 | 14.3933 | 0.00047641 | 99.0383 | 675 | 10 | 0.23924 | 91.4777 | Pmin exceeds chamber pressure
Lyostar II | 10% Sucrose Below Tc | 10-ml | 0.00030819 | 10% Sucrose Below Tc | 1.035 | 6.3804 | 40 | 0.06 | -13.7386 | 17.0733 | 0.0003904 | 99.0226 | -10.1283 | 12.9433 | 0.00054625 | 99.0883 | 675 | 10 | 0.27404 | 101.5607 | Pmin exceeds chamber pressure
Lyostar II | 10% Sucrose Below Tc | 10-ml | 0.00035213 | 10% Sucrose Below Tc | 1.035 | 6.3804 | 40 | 0.08 | -12.4382 | 15.5833 | 0.00043527 | 99.0162 | -8.827 | 11.8933 | 0.00060794 | 99.0193 | 675 | 10 | 0.30546 | 110.6652 | Pmin exceeds chamber pressure
Lyostar II | 10% Sucrose Below Tc | 10-ml | 0.00039264 | 10% Sucrose Below Tc | 1.035 | 6.3804 | 40 | 0.1 | -11.3686 | 14.4933 | 0.00047544 | 99.0321 | -7.7686 | 11.1333 | 0.00066318 | 99.0738 | 675 | 10 | 0.3336 | 118.8173 | Pmin exceeds chamber pressure
Lyostar II | 10% Sucrose Below Tc | 10-ml | 0.00043903 | 10% Sucrose Below Tc | 1.035 | 6.3804 | 40 | 0.125 | -10.2639 | 13.4833 | 0.00052019 | 99.075 | -6.6713 | 10.4233 | 0.00072451 | 99.0926 | 675 | 10 | 0.36492 | 127.893 | Pmin exceeds chamber pressure
Lyostar II | 10% Sucrose Below Tc | 10-ml | 0.0004813 | 10% Sucrose Below Tc | 1.035 | 6.3804 | 40 | 0.15 | -9.3344 | 12.7133 | 0.00055972 | 99.0015 | -5.7487 | 9.8833 | 0.00077856 | 99.021 | 675 | 10 | 0.39258 | 135.9091 | Operational
Lyostar II | 10% Sucrose Below Tc | 10-ml | 0.00051997 | 10% Sucrose Below Tc | 1.035 | 6.3804 | 40 | 0.175 | -8.5529 | 12.1233 | 0.00059511 | 99.0284 | -4.9864 | 9.4733 | 0.00082709 | 99.1027 | 675 | 10 | 0.41736 | 143.0876 | Operational
Lyostar II | 10% Sucrose Below Tc | 10-ml | 0.00055547 | 10% Sucrose Below Tc | 1.035 | 6.3804 | 40 | 0.2 | -7.8799 | 11.6533 | 0.00062694 | 99.0736 | -4.3035 | 9.1333 | 0.00087016 | 99.0023 | 675 | 10 | 0.4396 | 149.5324 | Operational
Lyostar II | 10% Sucrose Below Tc | 10-ml | 0.0005882 | 10% Sucrose Below Tc | 1.035 | 6.3804 | 40 | 0.225 | -7.2831 | 11.2633 | 0.0006556 | 99.0517 | -3.725 | 8.8633 | 0.00090939 | 99.0367 | 675 | 10 | 0.45966 | 155.3439 | Operational
Lyostar II | 10% Sucrose Below Tc | 10-ml | 0.00061845 | 10% Sucrose Below Tc | 1.035 | 6.3804 | 40 | 0.25 | -6.76 | 10.9433 | 0.00068169 | 99.0846 | -3.2269 | 8.6433 | 0.00094527 | 99.1445 | 675 | 10 | 0.47793 | 160.6382 | Operational
Lyostar II | 10% Sucrose Below Tc | 10-ml | 0.0006465 | 10% Sucrose Below Tc | 1.035 | 6.3804 | 40 | 0.275 | -6.2923 | 10.6733 | 0.00070548 | 99.1177 | -2.7431 | 8.4433 | 0.00097708 | 99.01 | 675 | 10 | 0.49453 | 165.448 | Operational
Lyostar II | 10% Sucrose Below Tc | 10-ml | 0.00067258 | 10% Sucrose Below Tc | 1.035 | 6.3804 | 40 | 0.3 | -5.8556 | 10.4333 | 0.00072701 | 99.0358 | -2.3395 | 8.2833 | 0.0010069 | 99.0749 | 675 | 10 | 0.50963 | 169.8219 | Operational
Lyostar II | 10% Sucrose Below Tc | 10-ml | 0.00069689 | 10% Sucrose Below Tc | 1.035 | 6.3804 | 40 | 0.325 | -5.4701 | 10.2333 | 0.00074696 | 99.0533 | -1.9686 | 8.1433 | 0.0010342 | 99.1043 | 675 | 10 | 0.52358 | 173.8658 | Operational
Lyostar II | 10% Sucrose Below Tc | 10-ml | 0.0007196 | 10% Sucrose Below Tc | 1.035 | 6.3804 | 40 | 0.35 | -5.1251 | 10.0633 | 0.00076545 | 99.1251 | -1.6374 | 8.0233 | 0.0010594 | 99.1684 | 675 | 10 | 0.53652 | 177.616 | Operational
Lyostar II | 10% Sucrose Below Tc | 10-ml | 0.00074088 | 10% Sucrose Below Tc | 1.035 | 6.3804 | 40 | 0.375 | -4.788 | 9.9033 | 0.00078219 | 99.051 | -1.3178 | 7.9133 | 0.0010824 | 99.1444 | 675 | 10 | 0.54824 | 181.0115 | Operational
Lyostar II | 10% Sucrose Below Tc | 10-ml | 0.00076084 | 10% Sucrose Below Tc | 1.035 | 6.3804 | 40 | 0.4 | -4.4785 | 9.7633 | 0.00079772 | 99.003 | -1.013 | 7.8133 | 0.0011033 | 99.0725 | 675 | 10 | 0.55909 | 184.1544 | Operational
Lyostar II | 10% Sucrose Below Tc | 10-ml | 0.00079729 | 10% Sucrose Below Tc | 1.035 | 6.3804 | 40 | 0.45 | -3.934 | 9.5333 | 0.0008257 | 99.0005 | -0.4999 | 7.6533 | 0.0011417 | 99.1103 | 675 | 10 | 0.57868 | 189.8315 | Operational
Lyostar II | 10% Sucrose Below Tc | 10-ml | 0.0002081 | 10% Sucrose Below Tc | 1.035 | 6.3804 | 45 | 0.02 | -16.7716 | 21.15 | 0.00030684 | 99.034 | -13.0789 | 15.67 | 0.00042735 | 99.0084 | 675 | 10 | 0.21525 | 84.5266 | Pmin exceeds chamber pressure
Lyostar II | 10% Sucrose Below Tc | 10-ml | 0.00026036 | 10% Sucrose Below Tc | 1.035 | 6.3804 | 45 | 0.04 | -14.5963 | 18.05 | 0.00036576 | 99.0552 | -10.9034 | 13.55 | 0.00051464 | 99.0484 | 675 | 10 | 0.25694 | 96.6055 | Pmin exceeds chamber pressure
Lyostar II | 10% Sucrose Below Tc | 10-ml | 0.00030819 | 10% Sucrose Below Tc | 1.035 | 6.3804 | 45 | 0.06 | -12.9395 | 16.06 | 0.00042092 | 99 | -9.2464 | 12.18 | 0.00059113 | 99.012 | 675 | 10 | 0.29561 | 107.8103 | Pmin exceeds chamber pressure
Lyostar II | 10% Sucrose Below Tc | 10-ml | 0.00035213 | 10% Sucrose Below Tc | 1.035 | 6.3804 | 45 | 0.08 | -11.6231 | 14.66 | 0.00047 | 99.0189 | -7.93 | 11.2 | 0.00065902 | 99.0169 | 675 | 10 | 0.33001 | 117.7789 | Pmin exceeds chamber pressure
Lyostar II | 10% Sucrose Below Tc | 10-ml | 0.00039264 | 10% Sucrose Below Tc | 1.035 | 6.3804 | 45 | 0.1 | -10.5358 | 13.63 | 0.00051401 | 99.0047 | -6.8454 | 10.48 | 0.00071978 | 99.009 | 675 | 10 | 0.36085 | 126.7133 | Pmin exceeds chamber pressure
Lyostar II | 10% Sucrose Below Tc | 10-ml | 0.00043903 | 10% Sucrose Below Tc | 1.035 | 6.3804 | 45 | 0.125 | -9.4164 | 12.68 | 0.00056316 | 99.0555 | -5.7419 | 9.82 | 0.0007877 | 99.1259 | 675 | 10 | 0.39529 | 136.6934 | Pmin exceeds chamber pressure
Lyostar II | 10% Sucrose Below Tc | 10-ml | 0.0004813 | 10% Sucrose Below Tc | 1.035 | 6.3804 | 45 | 0.15 | -8.4784 | 11.96 | 0.00060674 | 99.0309 | -4.7981 | 9.31 | 0.00084747 | 99.0279 | 675 | 10 | 0.4258 | 145.5327 | Operational
Lyostar II | 10% Sucrose Below Tc | 10-ml | 0.00051997 | 10% Sucrose Below Tc | 1.035 | 6.3804 | 45 | 0.175 | -7.6812 | 11.4 | 0.00064571 | 99.0138 | -4.0135 | 8.92 | 0.00090113 | 99.0512 | 675 | 10 | 0.4531 | 153.4425 | Operational
Lyostar II | 10% Sucrose Below Tc | 10-ml | 0.00055547 | 10% Sucrose Below Tc | 1.035 | 6.3804 | 45 | 0.2 | -7.0035 | 10.96 | 0.00068093 | 99.0923 | -3.3439 | 8.61 | 0.00094952 | 99.1098 | 675 | 10 | 0.47776 | 160.5888 | Operational
Lyostar II | 10% Sucrose Below Tc | 10-ml | 0.0005882 | 10% Sucrose Below Tc | 1.035 | 6.3804 | 45 | 0.225 | -6.395 | 10.59 | 0.00071261 | 99.0429 | -2.741 | 8.35 | 0.00099292 | 99.0592 | 675 | 10 | 0.49993 | 167.0131 | Operational
Lyostar II | 10% Sucrose Below Tc | 10-ml | 0.00061845 | 10% Sucrose Below Tc | 1.035 | 6.3804 | 45 | 0.25 | -5.8689 | 10.29 | 0.00074159 | 99.0999 | -2.229 | 8.14 | 0.0010328 | 99.1296 | 675 | 10 | 0.52023 | 172.8939 | Operational
Lyostar II | 10% Sucrose Below Tc | 10-ml | 0.0006465 | 10% Sucrose Below Tc | 1.035 | 6.3804 | 45 | 0.275 | -5.3868 | 10.03 | 0.00076787 | 99.0685 | -1.7647 | 7.96 | 0.001069 | 99.1507 | 675 | 10 | 0.53864 | 178.2296 | Operational
Lyostar II | 10% Sucrose Below Tc | 10-ml | 0.00067258 | 10% Sucrose Below Tc | 1.035 | 6.3804 | 45 | 0.3 | -4.9563 | 9.81 | 0.00079203 | 99.0731 | -1.3253 | 7.8 | 0.0011017 | 99.0612 | 675 | 10 | 0.55552 | 183.1198 | Operational
Lyostar II | 10% Sucrose Below Tc | 10-ml | 0.00069689 | 10% Sucrose Below Tc | 1.035 | 6.3804 | 45 | 0.325 | -4.5654 | 9.62 | 0.00081423 | 99.0806 | -0.9589 | 7.67 | 0.0011325 | 99.14 | 675 | 10 | 0.57109 | 187.6309 | Operational
Lyostar II | 10% Sucrose Below Tc | 10-ml | 0.0007196 | 10% Sucrose Below Tc | 1.035 | 6.3804 | 45 | 0.35 | -4.1988 | 9.45 | 0.00083455 | 99.0285 | -0.5988 | 7.55 | 0.0011602 | 99.0858 | 675 | 10 | 0.58531 | 191.7508 | Operational
Lyostar II | 10% Sucrose Below Tc | 10-ml | 0.00074088 | 10% Sucrose Below Tc | 1.035 | 6.3804 | 45 | 0.375 | -3.8826 | 9.31 | 0.0008537 | 99.1171 | -0.292 | 7.45 | 0.0011865 | 99.1476 | 675 | 10 | 0.59871 | 195.635 | Operational
Lyostar II | 10% Sucrose Below Tc | 10-ml | 0.00076084 | 10% Sucrose Below Tc | 1.035 | 6.3804 | 45 | 0.4 | -3.5765 | 9.18 | 0.00087122 | 99.1108 | -0.0034 | 7.36 | 0.0012107 | 99.1763 | 675 | 10 | 0.61099 | 199.1912 | Operational
Lyostar II | 10% Sucrose Below Tc | 10-ml | 0.00079729 | 10% Sucrose Below Tc | 1.035 | 6.3804 | 45 | 0.45 | -3.0257 | 8.96 | 0.0009026 | 99.0928 | 0.5499 | 7.2 | 0.0012531 | 99.0614 | 675 | 10 | 0.63292 | 205.5457 | Operational
Lyostar II | 10% Sucrose Below Tc | 10-ml | 0.0002081 | 10% Sucrose Below Tc | 1.035 | 6.3804 | 50 | 0.02 | -16.0609 | 19.9867 | 0.0003244 | 99.0239 | -12.308 | 14.8167 | 0.00045847 | 99.012 | 675 | 10 | 0.22802 | 88.227 | Pmin exceeds chamber pressure
Lyostar II | 10% Sucrose Below Tc | 10-ml | 0.00026036 | 10% Sucrose Below Tc | 1.035 | 6.3804 | 50 | 0.04 | -13.8581 | 17.0567 | 0.00039192 | 99.0144 | -10.0974 | 12.8167 | 0.00055325 | 99.0077 | 675 | 10 | 0.27543 | 101.9647 | Pmin exceeds chamber pressure
Lyostar II | 10% Sucrose Below Tc | 10-ml | 0.00030819 | 10% Sucrose Below Tc | 1.035 | 6.3804 | 50 | 0.06 | -12.1846 | 15.1867 | 0.00045176 | 99.0127 | -8.4261 | 11.5367 | 0.00063668 | 99.0719 | 675 | 10 | 0.31742 | 114.1296 | Pmin exceeds chamber pressure
Lyostar II | 10% Sucrose Below Tc | 10-ml | 0.00035213 | 10% Sucrose Below Tc | 1.035 | 6.3804 | 50 | 0.08 | -10.8538 | 13.8667 | 0.00050512 | 99.0553 | -7.0826 | 10.6067 | 0.00071073 | 99.0207 | 675 | 10 | 0.35484 | 124.9715 | Pmin exceeds chamber pressure
Lyostar II | 10% Sucrose Below Tc | 10-ml | 0.00039264 | 10% Sucrose Below Tc | 1.035 | 6.3804 | 50 | 0.1 | -9.7557 | 12.8967 | 0.00055307 | 99.0703 | -5.9794 | 9.9267 | 0.00077717 | 99.0048 | 675 | 10 | 0.38845 | 134.7108 | Pmin exceeds chamber pressure
Lyostar II | 10% Sucrose Below Tc | 10-ml | 0.00043903 | 10% Sucrose Below Tc | 1.035 | 6.3804 | 50 | 0.125 | -8.6203 | 11.9967 | 0.00060667 | 99.0992 | -4.8433 | 9.2967 | 0.00085137 | 99.0217 | 675 | 10 | 0.42602 | 145.5968 | Pmin exceeds chamber pressure
Lyostar II | 10% Sucrose Below Tc | 10-ml | 0.0004813 | 10% Sucrose Below Tc | 1.035 | 6.3804 | 50 | 0.15 | -7.6706 | 11.3167 | 0.0006543 | 99.0774 | -3.9099 | 8.8267 | 0.00091745 | 99.0913 | 675 | 10 | 0.45941 | 155.2734 | Pmin exceeds chamber pressure
Lyostar II | 10% Sucrose Below Tc | 10-ml | 0.00051997 | 10% Sucrose Below Tc | 1.035 | 6.3804 | 50 | 0.175 | -6.8622 | 10.7867 | 0.00069696 | 99.0513 | -3.1093 | 8.4567 | 0.00097644 | 99.0934 | 675 | 10 | 0.48931 | 163.9358 | Operational
Lyostar II | 10% Sucrose Below Tc | 10-ml | 0.00055547 | 10% Sucrose Below Tc | 1.035 | 6.3804 | 50 | 0.2 | -6.1703 | 10.3667 | 0.00073549 | 99.0812 | -2.4078 | 8.1567 | 0.0010293 | 99.0356 | 675 | 10 | 0.51629 | 171.7537 | Operational
Lyostar II | 10% Sucrose Below Tc | 10-ml | 0.0005882 | 10% Sucrose Below Tc | 1.035 | 6.3804 | 50 | 0.225 | -5.5531 | 10.0167 | 0.00077026 | 99.0276 | -1.8142 | 7.9167 | 0.0010776 | 99.0887 | 675 | 10 | 0.54067 | 178.8182 | Operational
Lyostar II | 10% Sucrose Below Tc | 10-ml | 0.00061845 | 10% Sucrose Below Tc | 1.035 | 6.3804 | 50 | 0.25 | -5.0088 | 9.7267 | 0.00080194 | 99.0012 | -1.2915 | 7.7167 | 0.0011216 | 99.1408 | 675 | 10 | 0.56289 | 185.2549 | Operational
Lyostar II | 10% Sucrose Below Tc | 10-ml | 0.0006465 | 10% Sucrose Below Tc | 1.035 | 6.3804 | 50 | 0.275 | -4.5328 | 9.4867 | 0.00083106 | 99.0507 | -0.8231 | 7.5467 | 0.0011618 | 99.1751 | 675 | 10 | 0.58329 | 191.1658 | Operational
Lyostar II | 10% Sucrose Below Tc | 10-ml | 0.00067258 | 10% Sucrose Below Tc | 1.035 | 6.3804 | 50 | 0.3 | -4.0937 | 9.2767 | 0.00085762 | 99.0314 | -0.3831 | 7.3967 | 0.0011982 | 99.1202 | 675 | 10 | 0.60188 | 196.5535 | Operational
Lyostar II | 10% Sucrose Below Tc | 10-ml | 0.00069689 | 10% Sucrose Below Tc | 1.035 | 6.3804 | 50 | 0.325 | -3.6988 | 9.0967 | 0.00088213 | 99.0396 | 0.0167 | 7.2667 | 0.0012316 | 99.0686 | 675 | 10 | 0.61903 | 201.5226 | Operational
Lyostar II | 10% Sucrose Below Tc | 10-ml | 0.0007196 | 10% Sucrose Below Tc | 1.035 | 6.3804 | 50 | 0.35 | -3.3305 | 8.9367 | 0.00090464 | 99.0046 | 0.3639 | 7.1567 | 0.001263 | 99.0985 | 675 | 10 | 0.63482 | 206.0967 | Operational
Lyostar II | 10% Sucrose Below Tc | 10-ml | 0.00074088 | 10% Sucrose Below Tc | 1.035 | 6.3804 | 50 | 0.375 | -3.0209 | 8.8067 | 0.00092598 | 99.1414 | 0.6979 | 7.0567 | 0.0012915 | 99.0593 | 675 | 10 | 0.64971 | 210.4113 | Operational
Lyostar II | 10% Sucrose Below Tc | 10-ml | 0.00076084 | 10% Sucrose Below Tc | 1.035 | 6.3804 | 50 | 0.4 | -2.6942 | 8.6767 | 0.00094507 | 99.0333 | 0.959 | 6.9767 | 0.0013193 | 99.2165 | 675 | 10 | 0.66318 | 214.315 | Operational
Lyostar II | 10% Sucrose Below Tc | 10-ml | 0.00079729 | 10% Sucrose Below Tc | 1.035 | 6.3804 | 50 | 0.45 | -2.1361 | 8.4667 | 0.00097986 | 99.0033 | 1.5056 | 6.8267 | 0.0013671 | 99.1651 | 675 | 10 | 0.68754 | 221.3737 | Operational
Lyostar II | 10% Sucrose Below Tc | 10-ml | 0.0002081 | 10% Sucrose Below Tc | 1.035 | 7.9755 | -35 | 0.02 | -39.6949 | 296.3333 | 6.8209e-05 | 99.0002 | -38.6285 | 254.7333 | 8.856e-05 | 99.0436 | 675 | 10 | 0.047415 | 35.8964 | Pmin exceeds chamber pressure
Lyostar II | 10% Sucrose Below Tc | 10-ml | 0.00026036 | 10% Sucrose Below Tc | 1.035 | 7.9755 | -35 | 0.04 | -38.4816 | 320.5333 | 6.053e-05 | 99.057 | -37.6632 | 278.1333 | 8.0321e-05 | 99.0608 | 675 | 10 | 0.042194 | 34.3836 | Operational
Lyostar II | 10% Sucrose Below Tc | 10-ml | 0.00030819 | 10% Sucrose Below Tc | 1.035 | 7.9755 | -35 | 0.06 | -37.6014 | 363.3333 | 5.1862e-05 | 99.0498 | -36.9742 | 317.5333 | 6.9371e-05 | 99.0232 | 675 | 10 | 0.036189 | 32.6437 | Operational
Lyostar II | 10% Sucrose Below Tc | 10-ml | 0.00035213 | 10% Sucrose Below Tc | 1.035 | 7.9755 | -35 | 0.08 | -36.9154 | 432.7333 | 4.2305e-05 | 99.019 | -36.4447 | 380.5333 | 5.6548e-05 | 99.0275 | 675 | 10 | 0.029517 | 30.7106 | Operational
Lyostar II | 10% Sucrose Below Tc | 10-ml | 0.00039264 | 10% Sucrose Below Tc | 1.035 | 7.9755 | -35 | 0.1 | -36.3541 | 550.1333 | 3.249e-05 | 99.01 | -36.0163 | 485.9333 | 4.3366e-05 | 99.0056 | 675 | 10 | 0.022665 | 28.7252 | Operational
Lyostar II | 10% Sucrose Below Tc | 10-ml | 0.00043903 | 10% Sucrose Below Tc | 1.035 | 7.9755 | -35 | 0.125 | -35.7693 | 868.3333 | 2.0049e-05 | 99.0057 | -35.5745 | 770.5333 | 2.6702e-05 | 99.0105 | 675 | 10 | 0.013982 | 26.2094 | Operational
Lyostar II | 10% Sucrose Below Tc | 10-ml | 0.0004813 | 10% Sucrose Below Tc | 1.035 | 7.9755 | -35 | 0.15 | -35.2734 | 2234.5333 | 7.606e-06 | 99.0034 | -35.2034 | 1989.7333 | 1.0107e-05 | 99.0052 | 675 | 10 | 0.0053029 | 23.6945 | Operational
Lyostar II | 10% Sucrose Below Tc | 10-ml | 0.0002081 | 10% Sucrose Below Tc | 1.035 | 7.9755 | -30 | 0.02 | -36.863 | 205.9 | 8.2172e-05 | 99.0182 | -35.459 | 172.5 | 0.00010479 | 99.1055 | 675 | 10 | 0.056992 | 38.6716 | Pmin exceeds chamber pressure
Lyostar II | 10% Sucrose Below Tc | 10-ml | 0.00026036 | 10% Sucrose Below Tc | 1.035 | 7.9755 | -30 | 0.04 | -35.5305 | 204.9 | 8.0953e-05 | 99.0121 | -34.3592 | 173.3 | 0.00010502 | 99.0433 | 675 | 10 | 0.056267 | 38.4615 | Operational
Lyostar II | 10% Sucrose Below Tc | 10-ml | 0.00030819 | 10% Sucrose Below Tc | 1.035 | 7.9755 | -30 | 0.06 | -34.5619 | 210.7 | 7.7428e-05 | 99.0363 | -33.5674 | 179.5 | 0.00010119 | 99.0146 | 675 | 10 | 0.053868 | 37.7663 | Operational
Lyostar II | 10% Sucrose Below Tc | 10-ml | 0.00035213 | 10% Sucrose Below Tc | 1.035 | 7.9755 | -30 | 0.08 | -33.8054 | 221.9 | 7.1998e-05 | 99.0846 | -32.957 | 190.1 | 9.4064e-05 | 99.0094 | 675 | 10 | 0.050088 | 36.6711 | Operational
Lyostar II | 10% Sucrose Below Tc | 10-ml | 0.00039264 | 10% Sucrose Below Tc | 1.035 | 7.9755 | -30 | 0.1 | -33.1867 | 238.3 | 6.5831e-05 | 99.0692 | -32.4637 | 205.3 | 8.5943e-05 | 99.0565 | 675 | 10 | 0.045793 | 35.4266 | Operational
Lyostar II | 10% Sucrose Below Tc | 10-ml | 0.00043903 | 10% Sucrose Below Tc | 1.035 | 7.9755 | -30 | 0.125 | -32.5443 | 267.7 | 5.741e-05 | 99.0322 | -31.957 | 231.9 | 7.4869e-05 | 99.0737 | 675 | 10 | 0.03993 | 33.7277 | Operational
Lyostar II | 10% Sucrose Below Tc | 10-ml | 0.0004813 | 10% Sucrose Below Tc | 1.035 | 7.9755 | -30 | 0.15 | -32.003 | 311.1 | 4.8489e-05 | 99.0401 | -31.5343 | 270.5 | 6.3172e-05 | 99.0665 | 675 | 10 | 0.033721 | 31.9288 | Operational
Lyostar II | 10% Sucrose Below Tc | 10-ml | 0.00051997 | 10% Sucrose Below Tc | 1.035 | 7.9755 | -30 | 0.175 | -31.5376 | 377.1 | 3.9296e-05 | 99.0463 | -31.1728 | 328.7 | 5.1145e-05 | 99.0239 | 675 | 10 | 0.027324 | 30.0753 | Operational
Lyostar II | 10% Sucrose Below Tc | 10-ml | 0.00055547 | 10% Sucrose Below Tc | 1.035 | 7.9755 | -30 | 0.2 | -31.1219 | 485.7 | 2.9983e-05 | 99.0037 | -30.8541 | 424.5 | 3.8987e-05 | 99.0098 | 675 | 10 | 0.020846 | 28.1981 | Operational
Lyostar II | 10% Sucrose Below Tc | 10-ml | 0.0005882 | 10% Sucrose Below Tc | 1.035 | 7.9755 | -30 | 0.225 | -30.7443 | 693.5 | 2.0659e-05 | 99.005 | -30.5654 | 607.3 | 2.684e-05 | 99.0103 | 675 | 10 | 0.014362 | 26.3195 | Operational
Lyostar II | 10% Sucrose Below Tc | 10-ml | 0.00061845 | 10% Sucrose Below Tc | 1.035 | 7.9755 | -30 | 0.25 | -30.398 | 1237.3 | 1.1399e-05 | 99.0137 | -30.3018 | 1085.1 | 1.4796e-05 | 99.0089 | 675 | 10 | 0.0079235 | 24.4538 | Operational
Lyostar II | 10% Sucrose Below Tc | 10-ml | 0.0006465 | 10% Sucrose Below Tc | 1.035 | 7.9755 | -30 | 0.275 | -30.0766 | 6165.5 | 2.2524e-06 | 99.002 | -30.058 | 5414.9 | 2.9214e-06 | 99.0029 | 675 | 10 | 0.0015655 | 22.6116 | Operational
Lyostar II | 10% Sucrose Below Tc | 10-ml | 0.0002081 | 10% Sucrose Below Tc | 1.035 | 7.9755 | -25 | 0.02 | -34.3672 | 153.0667 | 9.5343e-05 | 99.0126 | -32.659 | 125.2667 | 0.00012058 | 99.0593 | 675 | 10 | 0.06606 | 41.299 | Pmin exceeds chamber pressure
Lyostar II | 10% Sucrose Below Tc | 10-ml | 0.00026036 | 10% Sucrose Below Tc | 1.035 | 7.9755 | -25 | 0.04 | -32.9345 | 145.4667 | 9.9521e-05 | 99.1199 | -31.426 | 120.0667 | 0.00012724 | 99.0174 | 675 | 10 | 0.069048 | 42.1646 | Pmin exceeds chamber pressure
Lyostar II | 10% Sucrose Below Tc | 10-ml | 0.00030819 | 10% Sucrose Below Tc | 1.035 | 7.9755 | -25 | 0.06 | -31.8799 | 142.2667 | 0.00010057 | 99.0026 | -30.5314 | 118.6667 | 0.00012913 | 99.1495 | 675 | 10 | 0.069811 | 42.3858 | Operational
Lyostar II | 10% Sucrose Below Tc | 10-ml | 0.00035213 | 10% Sucrose Below Tc | 1.035 | 7.9755 | -25 | 0.08 | -31.0548 | 142.2667 | 9.8942e-05 | 99.1078 | -29.8383 | 119.2667 | 0.00012684 | 99.1344 | 675 | 10 | 0.068669 | 42.0548 | Operational
Lyostar II | 10% Sucrose Below Tc | 10-ml | 0.00039264 | 10% Sucrose Below Tc | 1.035 | 7.9755 | -25 | 0.1 | -30.3793 | 144.0667 | 9.6203e-05 | 99.0336 | -29.2774 | 121.4667 | 0.00012313 | 99.1152 | 675 | 10 | 0.066755 | 41.5002 | Operational
Lyostar II | 10% Sucrose Below Tc | 10-ml | 0.00043903 | 10% Sucrose Below Tc | 1.035 | 7.9755 | -25 | 0.125 | -29.68 | 148.8667 | 9.1643e-05 | 99.0874 | -28.7024 | 126.0667 | 0.0001171 | 99.0933 | 675 | 10 | 0.063578 | 40.5796 | Operational
Lyostar II | 10% Sucrose Below Tc | 10-ml | 0.0004813 | 10% Sucrose Below Tc | 1.035 | 7.9755 | -25 | 0.15 | -29.0928 | 155.8667 | 8.6191e-05 | 99.0464 | -28.2251 | 132.6667 | 0.00010999 | 99.1448 | 675 | 10 | 0.059786 | 39.4809 | Operational
Lyostar II | 10% Sucrose Below Tc | 10-ml | 0.00051997 | 10% Sucrose Below Tc | 1.035 | 7.9755 | -25 | 0.175 | -28.586 | 165.2667 | 8.0127e-05 | 99.0169 | -27.8161 | 141.0667 | 0.00010215 | 99.0664 | 675 | 10 | 0.055573 | 38.2602 | Operational
Lyostar II | 10% Sucrose Below Tc | 10-ml | 0.00055547 | 10% Sucrose Below Tc | 1.035 | 7.9755 | -25 | 0.2 | -28.139 | 177.4667 | 7.3651e-05 | 99.0562 | -27.4584 | 151.8667 | 9.3825e-05 | 99.0904 | 675 | 10 | 0.051076 | 36.9573 | Operational
Lyostar II | 10% Sucrose Below Tc | 10-ml | 0.0005882 | 10% Sucrose Below Tc | 1.035 | 7.9755 | -25 | 0.225 | -27.7377 | 192.8667 | 6.6903e-05 | 99.0671 | -27.1389 | 165.2667 | 8.5182e-05 | 99.0153 | 675 | 10 | 0.046393 | 35.6005 | Operational
Lyostar II | 10% Sucrose Below Tc | 10-ml | 0.00061845 | 10% Sucrose Below Tc | 1.035 | 7.9755 | -25 | 0.25 | -27.3719 | 212.2667 | 5.9989e-05 | 99.0014 | -26.85 | 182.4667 | 7.6346e-05 | 99.0836 | 675 | 10 | 0.041597 | 34.2106 | Operational
Lyostar II | 10% Sucrose Below Tc | 10-ml | 0.0006465 | 10% Sucrose Below Tc | 1.035 | 7.9755 | -25 | 0.275 | -27.0351 | 237.4667 | 5.2984e-05 | 99.0253 | -26.5847 | 204.2667 | 6.741e-05 | 99.0273 | 675 | 10 | 0.036738 | 32.8027 | Operational
Lyostar II | 10% Sucrose Below Tc | 10-ml | 0.00067258 | 10% Sucrose Below Tc | 1.035 | 7.9755 | -25 | 0.3 | -26.7218 | 270.6667 | 4.5946e-05 | 99.0488 | -26.3389 | 233.0667 | 5.8441e-05 | 99.0337 | 675 | 10 | 0.031857 | 31.3885 | Operational
Lyostar II | 10% Sucrose Below Tc | 10-ml | 0.00069689 | 10% Sucrose Below Tc | 1.035 | 7.9755 | -25 | 0.325 | -26.4278 | 315.8667 | 3.8915e-05 | 99.0498 | -26.1091 | 272.2667 | 4.9487e-05 | 99.0385 | 675 | 10 | 0.026981 | 29.9758 | Operational
Lyostar II | 10% Sucrose Below Tc | 10-ml | 0.0007196 | 10% Sucrose Below Tc | 1.035 | 7.9755 | -25 | 0.35 | -26.15 | 380.4667 | 3.1924e-05 | 99.0107 | -25.8926 | 328.2667 | 4.0591e-05 | 99.0136 | 675 | 10 | 0.022134 | 28.5713 | Operational
Lyostar II | 10% Sucrose Below Tc | 10-ml | 0.00074088 | 10% Sucrose Below Tc | 1.035 | 7.9755 | -25 | 0.375 | -25.8878 | 480.0667 | 2.4997e-05 | 99.0006 | -25.6873 | 414.6667 | 3.1776e-05 | 99.0449 | 675 | 10 | 0.01733 | 27.1795 | Operational
Lyostar II | 10% Sucrose Below Tc | 10-ml | 0.00076084 | 10% Sucrose Below Tc | 1.035 | 7.9755 | -25 | 0.4 | -25.6382 | 654.0667 | 1.815e-05 | 99.0265 | -25.4947 | 564.8667 | 2.3069e-05 | 99.0242 | 675 | 10 | 0.012583 | 25.804 | Operational
Lyostar II | 10% Sucrose Below Tc | 10-ml | 0.00079729 | 10% Sucrose Below Tc | 1.035 | 7.9755 | -25 | 0.45 | -25.1635 | 2449.6667 | 4.7437e-06 | 99.0045 | -25.1266 | 2117.0667 | 6.0273e-06 | 99.0057 | 675 | 10 | 0.0032886 | 23.1109 | Operational
Lyostar II | 10% Sucrose Below Tc | 10-ml | 0.0002081 | 10% Sucrose Below Tc | 1.035 | 7.9755 | -20 | 0.02 | -32.1681 | 119.6333 | 0.00010823 | 99.1595 | -30.179 | 95.8333 | 0.00013654 | 99.0162 | 675 | 10 | 0.074965 | 43.879 | Pmin exceeds chamber pressure
Lyostar II | 10% Sucrose Below Tc | 10-ml | 0.00026036 | 10% Sucrose Below Tc | 1.035 | 7.9755 | -20 | 0.04 | -30.6362 | 110.0333 | 0.00011693 | 99.0136 | -28.8227 | 89.2333 | 0.00014832 | 99.0912 | 675 | 10 | 0.081047 | 45.6414 | Pmin exceeds chamber pressure
Lyostar II | 10% Sucrose Below Tc | 10-ml | 0.00030819 | 10% Sucrose Below Tc | 1.035 | 7.9755 | -20 | 0.06 | -29.5047 | 104.8333 | 0.00012192 | 99.1412 | -27.8302 | 85.6333 | 0.00015482 | 99.1544 | 675 | 10 | 0.084518 | 46.647 | Operational
Lyostar II | 10% Sucrose Below Tc | 10-ml | 0.00035213 | 10% Sucrose Below Tc | 1.035 | 7.9755 | -20 | 0.08 | -28.6143 | 101.6333 | 0.00012367 | 99.0087 | -27.0578 | 83.6333 | 0.00015654 | 99.1232 | 675 | 10 | 0.085697 | 46.9886 | Operational
Lyostar II | 10% Sucrose Below Tc | 10-ml | 0.00039264 | 10% Sucrose Below Tc | 1.035 | 7.9755 | -20 | 0.1 | -27.888 | 100.2333 | 0.000124 | 99.1895 | -26.4327 | 82.8333 | 0.00015652 | 99.2111 | 675 | 10 | 0.085896 | 47.0463 | Operational
Lyostar II | 10% Sucrose Below Tc | 10-ml | 0.00043903 | 10% Sucrose Below Tc | 1.035 | 7.9755 | -20 | 0.125 | -27.1347 | 99.6333 | 0.00012293 | 99.1607 | -25.7892 | 82.6333 | 0.00015473 | 99.008 | 675 | 10 | 0.085127 | 46.8235 | Operational
Lyostar II | 10% Sucrose Below Tc | 10-ml | 0.0004813 | 10% Sucrose Below Tc | 1.035 | 7.9755 | -20 | 0.15 | -26.5047 | 100.2333 | 0.00012066 | 99.1898 | -25.2592 | 83.6333 | 0.00015153 | 99.2093 | 675 | 10 | 0.083527 | 46.36 | Operational
Lyostar II | 10% Sucrose Below Tc | 10-ml | 0.00051997 | 10% Sucrose Below Tc | 1.035 | 7.9755 | -20 | 0.175 | -25.9623 | 101.6333 | 0.0001175 | 99.1319 | -24.8046 | 85.0333 | 0.00014732 | 99.0705 | 675 | 10 | 0.081325 | 45.7219 | Operational
Lyostar II | 10% Sucrose Below Tc | 10-ml | 0.00055547 | 10% Sucrose Below Tc | 1.035 | 7.9755 | -20 | 0.2 | -25.4865 | 103.8333 | 0.0001137 | 99.1219 | -24.4106 | 87.2333 | 0.00014236 | 99.1841 | 675 | 10 | 0.07868 | 44.9555 | Operational
Lyostar II | 10% Sucrose Below Tc | 10-ml | 0.0005882 | 10% Sucrose Below Tc | 1.035 | 7.9755 | -20 | 0.225 | -25.0609 | 106.6333 | 0.00010942 | 99.0318 | -24.0597 | 89.8333 | 0.00013687 | 99.1288 | 675 | 10 | 0.07571 | 44.0948 | Operational
Lyostar II | 10% Sucrose Below Tc | 10-ml | 0.00061845 | 10% Sucrose Below Tc | 1.035 | 7.9755 | -20 | 0.25 | -24.6766 | 110.2333 | 0.00010479 | 99.0718 | -23.7444 | 93.0333 | 0.00013099 | 99.1483 | 675 | 10 | 0.072499 | 43.1645 | Operational
Lyostar II | 10% Sucrose Below Tc | 10-ml | 0.0006465 | 10% Sucrose Below Tc | 1.035 | 7.9755 | -20 | 0.275 | -24.324 | 114.4333 | 9.9897e-05 | 99.0421 | -23.4559 | 96.6333 | 0.00012481 | 99.005 | 675 | 10 | 0.069112 | 42.1833 | Operational
Lyostar II | 10% Sucrose Below Tc | 10-ml | 0.00067258 | 10% Sucrose Below Tc | 1.035 | 7.9755 | -20 | 0.3 | -23.9984 | 119.4333 | 9.4825e-05 | 99.0851 | -23.192 | 101.0333 | 0.00011843 | 99.0858 | 675 | 10 | 0.065601 | 41.1657 | Operational
Lyostar II | 10% Sucrose Below Tc | 10-ml | 0.00069689 | 10% Sucrose Below Tc | 1.035 | 7.9755 | -20 | 0.325 | -23.6948 | 125.2333 | 8.9623e-05 | 99.1354 | -22.9463 | 106.0333 | 0.00011191 | 99.1073 | 675 | 10 | 0.062 | 40.1225 | Operational
Lyostar II | 10% Sucrose Below Tc | 10-ml | 0.0007196 | 10% Sucrose Below Tc | 1.035 | 7.9755 | -20 | 0.35 | -23.4092 | 131.8333 | 8.4334e-05 | 99.1133 | -22.7168 | 111.8333 | 0.00010529 | 99.1812 | 675 | 10 | 0.058341 | 39.0622 | Operational
Lyostar II | 10% Sucrose Below Tc | 10-ml | 0.00074088 | 10% Sucrose Below Tc | 1.035 | 7.9755 | -20 | 0.375 | -23.1392 | 139.4333 | 7.8995e-05 | 99.0762 | -22.499 | 118.2333 | 9.8619e-05 | 99.0187 | 675 | 10 | 0.054646 | 37.9917 | Operational
Lyostar II | 10% Sucrose Below Tc | 10-ml | 0.00076084 | 10% Sucrose Below Tc | 1.035 | 7.9755 | -20 | 0.4 | -22.8827 | 148.2333 | 7.363e-05 | 99.0396 | -22.2938 | 125.8333 | 9.1923e-05 | 99.0279 | 675 | 10 | 0.050935 | 36.9164 | Operational
Lyostar II | 10% Sucrose Below Tc | 10-ml | 0.00079729 | 10% Sucrose Below Tc | 1.035 | 7.9755 | -20 | 0.45 | -22.4041 | 170.6333 | 6.2906e-05 | 99.0632 | -21.9116 | 145.0333 | 7.8541e-05 | 99.086 | 675 | 10 | 0.043517 | 34.767 | Operational
Lyostar II | 10% Sucrose Below Tc | 10-ml | 0.0002081 | 10% Sucrose Below Tc | 1.035 | 7.9755 | -15 | 0.02 | -30.213 | 96.8 | 0.00012112 | 99.122 | -27.9779 | 76.4 | 0.00015294 | 99.1012 | 675 | 10 | 0.083904 | 46.4693 | Pmin exceeds chamber pressure
Lyostar II | 10% Sucrose Below Tc | 10-ml | 0.00026036 | 10% Sucrose Below Tc | 1.035 | 7.9755 | -15 | 0.04 | -28.595 | 87.4 | 0.00013374 | 99.1698 | -26.5078 | 69.6 | 0.00016908 | 99.0537 | 675 | 10 | 0.09266 | 49.0061 | Pmin exceeds chamber pressure
Lyostar II | 10% Sucrose Below Tc | 10-ml | 0.00030819 | 10% Sucrose Below Tc | 1.035 | 7.9755 | -15 | 0.06 | -27.3919 | 81.6 | 0.00014218 | 99.1442 | -25.4271 | 65.6 | 0.00017947 | 99.1885 | 675 | 10 | 0.098486 | 50.6943 | Operational
Lyostar II | 10% Sucrose Below Tc | 10-ml | 0.00035213 | 10% Sucrose Below Tc | 1.035 | 7.9755 | -15 | 0.08 | -26.4446 | 77.8 | 0.00014693 | 99.114 | -24.5829 | 63 | 0.00018464 | 99.2523 | 675 | 10 | 0.10172 | 51.6326 | Operational
Lyostar II | 10% Sucrose Below Tc | 10-ml | 0.00039264 | 10% Sucrose Below Tc | 1.035 | 7.9755 | -15 | 0.1 | -25.6677 | 75.2 | 0.00014999 | 99.0057 | -23.8943 | 61.2 | 0.00018777 | 99.1175 | 675 | 10 | 0.1038 | 52.2329 | Operational
Lyostar II | 10% Sucrose Below Tc | 10-ml | 0.00043903 | 10% Sucrose Below Tc | 1.035 | 7.9755 | -15 | 0.125 | -24.8655 | 73.2 | 0.00015204 | 99.0023 | -23.1928 | 60 | 0.00018958 | 99.2928 | 675 | 10 | 0.10516 | 52.6282 | Operational
Lyostar II | 10% Sucrose Below Tc | 10-ml | 0.0004813 | 10% Sucrose Below Tc | 1.035 | 7.9755 | -15 | 0.15 | -24.1981 | 72.2 | 0.0001526 | 99.1901 | -22.6059 | 59.2 | 0.00018968 | 99.0627 | 675 | 10 | 0.10551 | 52.7287 | Operational
Lyostar II | 10% Sucrose Below Tc | 10-ml | 0.00051997 | 10% Sucrose Below Tc | 1.035 | 7.9755 | -15 | 0.175 | -23.6222 | 71.6 | 0.00015205 | 99.0858 | -22.1104 | 59 | 0.00018853 | 99.09 | 675 | 10 | 0.1051 | 52.6095 | Operational
Lyostar II | 10% Sucrose Below Tc | 10-ml | 0.00055547 | 10% Sucrose Below Tc | 1.035 | 7.9755 | -15 | 0.2 | -23.1212 | 71.6 | 0.00015066 | 99.185 | -21.6818 | 59.2 | 0.00018644 | 99.2249 | 675 | 10 | 0.10411 | 52.3241 | Operational
Lyostar II | 10% Sucrose Below Tc | 10-ml | 0.0005882 | 10% Sucrose Below Tc | 1.035 | 7.9755 | -15 | 0.225 | -22.6725 | 71.8 | 0.00014862 | 99.0551 | -21.3014 | 59.6 | 0.00018363 | 99.2366 | 675 | 10 | 0.10268 | 51.9104 | Operational
Lyostar II | 10% Sucrose Below Tc | 10-ml | 0.00061845 | 10% Sucrose Below Tc | 1.035 | 7.9755 | -15 | 0.25 | -22.27 | 72.4 | 0.00014608 | 99.072 | -20.96 | 60.2 | 0.00018027 | 99.2041 | 675 | 10 | 0.10091 | 51.3979 | Operational
Lyostar II | 10% Sucrose Below Tc | 10-ml | 0.0006465 | 10% Sucrose Below Tc | 1.035 | 7.9755 | -15 | 0.275 | -21.9019 | 73.2 | 0.00014315 | 99.009 | -20.6504 | 61 | 0.00017648 | 99.1794 | 675 | 10 | 0.098878 | 50.8079 | Operational
Lyostar II | 10% Sucrose Below Tc | 10-ml | 0.00067258 | 10% Sucrose Below Tc | 1.035 | 7.9755 | -15 | 0.3 | -21.5665 | 74.4 | 0.00013992 | 99.1868 | -20.3675 | 62 | 0.00017236 | 99.1951 | 675 | 10 | 0.096634 | 50.1576 | Operational
Lyostar II | 10% Sucrose Below Tc | 10-ml | 0.00069689 | 10% Sucrose Below Tc | 1.035 | 7.9755 | -15 | 0.325 | -21.2511 | 75.6 | 0.00013644 | 99.0676 | -20.107 | 63.2 | 0.00016799 | 99.2698 | 675 | 10 | 0.094225 | 49.4597 | Operational
Lyostar II | 10% Sucrose Below Tc | 10-ml | 0.0007196 | 10% Sucrose Below Tc | 1.035 | 7.9755 | -15 | 0.35 | -20.9601 | 77.2 | 0.00013277 | 99.222 | -19.8606 | 64.4 | 0.00016341 | 99.0777 | 675 | 10 | 0.09169 | 48.7252 | Operational
Lyostar II | 10% Sucrose Below Tc | 10-ml | 0.00074088 | 10% Sucrose Below Tc | 1.035 | 7.9755 | -15 | 0.375 | -20.6828 | 78.8 | 0.00012896 | 99.108 | -19.6355 | 66 | 0.00015867 | 99.2909 | 675 | 10 | 0.089056 | 47.9619 | Operational
Lyostar II | 10% Sucrose Below Tc | 10-ml | 0.00076084 | 10% Sucrose Below Tc | 1.035 | 7.9755 | -15 | 0.4 | -20.4208 | 80.6 | 0.00012504 | 99.0029 | -19.4198 | 67.6 | 0.00015381 | 99.2437 | 675 | 10 | 0.086346 | 47.1767 | Operational
Lyostar II | 10% Sucrose Below Tc | 10-ml | 0.00079729 | 10% Sucrose Below Tc | 1.035 | 7.9755 | -15 | 0.45 | -19.9377 | 85 | 0.00011697 | 99.0479 | -19.0191 | 71.2 | 0.00014386 | 99.0162 | 675 | 10 | 0.08077 | 45.5612 | Operational
Lyostar II | 10% Sucrose Below Tc | 10-ml | 0.0002081 | 10% Sucrose Below Tc | 1.035 | 7.9755 | -10 | 0.02 | -28.4634 | 80.5667 | 0.00013419 | 99.0612 | -26.0122 | 62.7667 | 0.00016992 | 99.067 | 675 | 10 | 0.092992 | 49.1025 | Pmin exceeds chamber pressure
Lyostar II | 10% Sucrose Below Tc | 10-ml | 0.00026036 | 10% Sucrose Below Tc | 1.035 | 7.9755 | -10 | 0.04 | -26.7693 | 71.7667 | 0.00015033 | 99.2212 | -24.4419 | 56.3667 | 0.00019 | 99.0565 | 675 | 10 | 0.10415 | 52.3363 | Pmin exceeds chamber pressure
Lyostar II | 10% Sucrose Below Tc | 10-ml | 0.00030819 | 10% Sucrose Below Tc | 1.035 | 7.9755 | -10 | 0.06 | -25.504 | 66.1667 | 0.00016187 | 99.2309 | -23.2784 | 52.3667 | 0.00020386 | 99.0439 | 675 | 10 | 0.1121 | 54.6384 | Operational
Lyostar II | 10% Sucrose Below Tc | 10-ml | 0.00035213 | 10% Sucrose Below Tc | 1.035 | 7.9755 | -10 | 0.08 | -24.506 | 62.3667 | 0.00016937 | 99.249 | -22.3718 | 49.7667 | 0.00021215 | 99.2589 | 675 | 10 | 0.11721 | 56.1202 | Operational
Lyostar II | 10% Sucrose Below Tc | 10-ml | 0.00039264 | 10% Sucrose Below Tc | 1.035 | 7.9755 | -10 | 0.1 | -23.6843 | 59.5667 | 0.00017492 | 99.0655 | -21.6249 | 47.7667 | 0.00021808 | 99.034 | 675 | 10 | 0.12098 | 57.2125 | Operational
Lyostar II | 10% Sucrose Below Tc | 10-ml | 0.00043903 | 10% Sucrose Below Tc | 1.035 | 7.9755 | -10 | 0.125 | -22.8434 | 57.3667 | 0.00017978 | 99.3381 | -20.8651 | 46.1667 | 0.00022308 | 99.1106 | 675 | 10 | 0.12427 | 58.1656 | Operational
Lyostar II | 10% Sucrose Below Tc | 10-ml | 0.0004813 | 10% Sucrose Below Tc | 1.035 | 7.9755 | -10 | 0.15 | -22.1381 | 55.7667 | 0.00018289 | 99.3668 | -20.24 | 45.1667 | 0.00022606 | 99.3346 | 675 | 10 | 0.12637 | 58.7727 | Operational
Lyostar II | 10% Sucrose Below Tc | 10-ml | 0.00051997 | 10% Sucrose Below Tc | 1.035 | 7.9755 | -10 | 0.175 | -21.5305 | 54.5667 | 0.00018469 | 99.189 | -19.7004 | 44.3667 | 0.00022757 | 99.1625 | 675 | 10 | 0.12756 | 59.1186 | Operational
Lyostar II | 10% Sucrose Below Tc | 10-ml | 0.00055547 | 10% Sucrose Below Tc | 1.035 | 7.9755 | -10 | 0.2 | -21.001 | 53.7667 | 0.00018547 | 99.0681 | -19.2401 | 43.9667 | 0.00022794 | 99.3084 | 675 | 10 | 0.12806 | 59.2628 | Operational
Lyostar II | 10% Sucrose Below Tc | 10-ml | 0.0005882 | 10% Sucrose Below Tc | 1.035 | 7.9755 | -10 | 0.225 | -20.5366 | 53.3667 | 0.00018545 | 99.1889 | -18.8351 | 43.7667 | 0.00022744 | 99.4558 | 675 | 10 | 0.12801 | 59.2492 | Operational
Lyostar II | 10% Sucrose Below Tc | 10-ml | 0.00061845 | 10% Sucrose Below Tc | 1.035 | 7.9755 | -10 | 0.25 | -20.1192 | 53.1667 | 0.00018479 | 99.2838 | -18.464 | 43.5667 | 0.00022624 | 99.2138 | 675 | 10 | 0.12753 | 59.1107 | Operational
Lyostar II | 10% Sucrose Below Tc | 10-ml | 0.0006465 | 10% Sucrose Below Tc | 1.035 | 7.9755 | -10 | 0.275 | -19.7326 | 52.9667 | 0.00018363 | 99.0359 | -18.1328 | 43.5667 | 0.0002245 | 99.1524 | 675 | 10 | 0.12671 | 58.8718 | Operational
Lyostar II | 10% Sucrose Below Tc | 10-ml | 0.00067258 | 10% Sucrose Below Tc | 1.035 | 7.9755 | -10 | 0.3 | -19.3893 | 53.1667 | 0.00018205 | 99.3026 | -17.8365 | 43.7667 | 0.00022232 | 99.3294 | 675 | 10 | 0.1256 | 58.5518 | Operational
Lyostar II | 10% Sucrose Below Tc | 10-ml | 0.00069689 | 10% Sucrose Below Tc | 1.035 | 7.9755 | -10 | 0.325 | -19.067 | 53.3667 | 0.00018015 | 99.3289 | -17.5586 | 43.9667 | 0.00021978 | 99.2827 | 675 | 10 | 0.12427 | 58.1664 | Operational
Lyostar II | 10% Sucrose Below Tc | 10-ml | 0.0007196 | 10% Sucrose Below Tc | 1.035 | 7.9755 | -10 | 0.35 | -18.7623 | 53.5667 | 0.00017796 | 99.1465 | -17.296 | 44.1667 | 0.00021695 | 99.0418 | 675 | 10 | 0.12276 | 57.7271 | Operational
Lyostar II | 10% Sucrose Below Tc | 10-ml | 0.00074088 | 10% Sucrose Below Tc | 1.035 | 7.9755 | -10 | 0.375 | -18.4815 | 53.9667 | 0.00017556 | 99.1804 | -17.0589 | 44.5667 | 0.00021389 | 99.1286 | 675 | 10 | 0.12109 | 57.244 | Operational
Lyostar II | 10% Sucrose Below Tc | 10-ml | 0.00076084 | 10% Sucrose Below Tc | 1.035 | 7.9755 | -10 | 0.4 | -18.2134 | 54.3667 | 0.00017297 | 99.0497 | -16.8327 | 44.9667 | 0.00021063 | 99.0599 | 675 | 10 | 0.1193 | 56.7249 | Operational
Lyostar II | 10% Sucrose Below Tc | 10-ml | 0.00079729 | 10% Sucrose Below Tc | 1.035 | 7.9755 | -10 | 0.45 | -17.7262 | 55.5667 | 0.00016738 | 99.1397 | -16.4309 | 46.1667 | 0.00020368 | 99.4868 | 675 | 10 | 0.11543 | 55.6039 | Operational
Lyostar II | 10% Sucrose Below Tc | 10-ml | 0.0002081 | 10% Sucrose Below Tc | 1.035 | 7.9755 | -5 | 0.02 | -26.8876 | 68.6333 | 0.00014754 | 99.0602 | -24.249 | 52.9333 | 0.00018755 | 99.1464 | 675 | 10 | 0.10229 | 51.7966 | Pmin exceeds chamber pressure
Lyostar II | 10% Sucrose Below Tc | 10-ml | 0.00026036 | 10% Sucrose Below Tc | 1.035 | 7.9755 | -5 | 0.04 | -25.1235 | 60.4333 | 0.00016697 | 99.1444 | -22.59 | 47.0333 | 0.00021136 | 99.1543 | 675 | 10 | 0.1157 | 55.6818 | Pmin exceeds chamber pressure
Lyostar II | 10% Sucrose Below Tc | 10-ml | 0.00030819 | 10% Sucrose Below Tc | 1.035 | 7.9755 | -5 | 0.06 | -23.7996 | 55.1333 | 0.00018139 | 99.0304 | -21.3508 | 43.2333 | 0.00022848 | 99.005 | 675 | 10 | 0.12562 | 58.556 | Operational
Lyostar II | 10% Sucrose Below Tc | 10-ml | 0.00035213 | 10% Sucrose Below Tc | 1.035 | 7.9755 | -5 | 0.08 | -22.7557 | 51.5333 | 0.00019147 | 99.0549 | -20.3862 | 40.7333 | 0.0002397 | 99.2038 | 675 | 10 | 0.1325 | 60.5487 | Operational
Lyostar II | 10% Sucrose Below Tc | 10-ml | 0.00039264 | 10% Sucrose Below Tc | 1.035 | 7.9755 | -5 | 0.1 | -21.8992 | 48.9333 | 0.00019933 | 99.0672 | -19.5909 | 38.8333 | 0.00024827 | 99.0789 | 675 | 10 | 0.13785 | 62.1007 | Operational
Lyostar II | 10% Sucrose Below Tc | 10-ml | 0.00043903 | 10% Sucrose Below Tc | 1.035 | 7.9755 | -5 | 0.125 | -21.0166 | 46.6333 | 0.00020681 | 99.1921 | -18.7836 | 37.2333 | 0.00025619 | 99.2619 | 675 | 10 | 0.14293 | 63.5716 | Operational
Lyostar II | 10% Sucrose Below Tc | 10-ml | 0.0004813 | 10% Sucrose Below Tc | 1.035 | 7.9755 | -5 | 0.15 | -20.2781 | 44.9333 | 0.00021229 | 99.1877 | -18.1093 | 36.0333 | 0.00026182 | 99.2308 | 675 | 10 | 0.14664 | 64.646 | Operational
Lyostar II | 10% Sucrose Below Tc | 10-ml | 0.00051997 | 10% Sucrose Below Tc | 1.035 | 7.9755 | -5 | 0.175 | -19.6439 | 43.6333 | 0.00021624 | 99.0675 | -17.5343 | 35.1333 | 0.00026573 | 99.1255 | 675 | 10 | 0.1493 | 65.4184 | Operational
Lyostar II | 10% Sucrose Below Tc | 10-ml | 0.00055547 | 10% Sucrose Below Tc | 1.035 | 7.9755 | -5 | 0.2 | -19.0971 | 42.7333 | 0.000219 | 99.1428 | -17.044 | 34.5333 | 0.00026831 | 99.2376 | 675 | 10 | 0.15115 | 65.9551 | Operational
Lyostar II | 10% Sucrose Below Tc | 10-ml | 0.0005882 | 10% Sucrose Below Tc | 1.035 | 7.9755 | -5 | 0.225 | -18.6112 | 42.0333 | 0.00022082 | 99.1316 | -16.6053 | 34.0333 | 0.00026986 | 99.1268 | 675 | 10 | 0.15236 | 66.3054 | Operational
Lyostar II | 10% Sucrose Below Tc | 10-ml | 0.00061845 | 10% Sucrose Below Tc | 1.035 | 7.9755 | -5 | 0.25 | -18.1776 | 41.5333 | 0.00022188 | 99.1717 | -16.2226 | 33.7333 | 0.00027058 | 99.2432 | 675 | 10 | 0.15306 | 66.5058 | Operational
Lyostar II | 10% Sucrose Below Tc | 10-ml | 0.0006465 | 10% Sucrose Below Tc | 1.035 | 7.9755 | -5 | 0.275 | -17.7817 | 41.1333 | 0.00022232 | 99.105 | -15.8654 | 33.4333 | 0.00027063 | 99.0212 | 675 | 10 | 0.15333 | 66.5845 | Operational
Lyostar II | 10% Sucrose Below Tc | 10-ml | 0.00067258 | 10% Sucrose Below Tc | 1.035 | 7.9755 | -5 | 0.3 | -17.4184 | 40.8333 | 0.00022226 | 99.0014 | -15.5548 | 33.3333 | 0.00027015 | 99.1928 | 675 | 10 | 0.15326 | 66.5638 | Operational
Lyostar II | 10% Sucrose Below Tc | 10-ml | 0.00069689 | 10% Sucrose Below Tc | 1.035 | 7.9755 | -5 | 0.325 | -17.0927 | 40.7333 | 0.00022177 | 99.1824 | -15.2619 | 33.2333 | 0.00026921 | 99.138 | 675 | 10 | 0.1529 | 66.46 | Operational
Lyostar II | 10% Sucrose Below Tc | 10-ml | 0.0007196 | 10% Sucrose Below Tc | 1.035 | 7.9755 | -5 | 0.35 | -16.7842 | 40.6333 | 0.00022094 | 99.1576 | -14.9968 | 33.2333 | 0.00026791 | 99.2321 | 675 | 10 | 0.1523 | 66.2879 | Operational
Lyostar II | 10% Sucrose Below Tc | 10-ml | 0.00074088 | 10% Sucrose Below Tc | 1.035 | 7.9755 | -5 | 0.375 | -16.4993 | 40.6333 | 0.00021981 | 99.2254 | -14.7444 | 33.2333 | 0.00026631 | 99.1625 | 675 | 10 | 0.15151 | 66.0584 | Operational
Lyostar II | 10% Sucrose Below Tc | 10-ml | 0.00076084 | 10% Sucrose Below Tc | 1.035 | 7.9755 | -5 | 0.4 | -16.2269 | 40.6333 | 0.00021844 | 99.1403 | -14.516 | 33.3333 | 0.00026444 | 99.2949 | 675 | 10 | 0.15055 | 65.7802 | Operational
Lyostar II | 10% Sucrose Below Tc | 10-ml | 0.00079729 | 10% Sucrose Below Tc | 1.035 | 7.9755 | -5 | 0.45 | -15.7315 | 40.8333 | 0.0002151 | 99.1268 | -14.0858 | 33.5333 | 0.0002601 | 99.2004 | 675 | 10 | 0.14823 | 65.1078 | Operational
Lyostar II | 10% Sucrose Below Tc | 10-ml | 0.0002081 | 10% Sucrose Below Tc | 1.035 | 7.9755 | 0 | 0.02 | -25.4598 | 59.6 | 0.00016121 | 99.1427 | -22.6527 | 45.5 | 0.00020586 | 99.0991 | 675 | 10 | 0.11183 | 54.5618 | Pmin exceeds chamber pressure
Lyostar II | 10% Sucrose Below Tc | 10-ml | 0.00026036 | 10% Sucrose Below Tc | 1.035 | 7.9755 | 0 | 0.04 | -23.6323 | 52 | 0.0001838 | 99.1248 | -20.9138 | 40.1 | 0.00023333 | 99.098 | 675 | 10 | 0.12741 | 59.0747 | Pmin exceeds chamber pressure
Lyostar II | 10% Sucrose Below Tc | 10-ml | 0.00030819 | 10% Sucrose Below Tc | 1.035 | 7.9755 | 0 | 0.06 | -22.2633 | 47.2 | 0.000201 | 99.2002 | -19.6189 | 36.7 | 0.00025362 | 99.2099 | 675 | 10 | 0.13922 | 62.4982 | Pmin exceeds chamber pressure
Lyostar II | 10% Sucrose Below Tc | 10-ml | 0.00035213 | 10% Sucrose Below Tc | 1.035 | 7.9755 | 0 | 0.08 | -21.1756 | 43.8 | 0.00021356 | 99.1198 | -18.596 | 34.3 | 0.00026772 | 99.2125 | 675 | 10 | 0.14781 | 64.9847 | Operational
Lyostar II | 10% Sucrose Below Tc | 10-ml | 0.00039264 | 10% Sucrose Below Tc | 1.035 | 7.9755 | 0 | 0.1 | -20.2887 | 41.4 | 0.00022365 | 99.2401 | -17.7524 | 32.5 | 0.00027882 | 99.0229 | 675 | 10 | 0.15469 | 66.9788 | Operational
Lyostar II | 10% Sucrose Below Tc | 10-ml | 0.00043903 | 10% Sucrose Below Tc | 1.035 | 7.9755 | 0 | 0.125 | -19.3624 | 39.1 | 0.00023362 | 99.0947 | -16.9064 | 31 | 0.00028958 | 99.3355 | 675 | 10 | 0.16147 | 68.9447 | Operational
Lyostar II | 10% Sucrose Below Tc | 10-ml | 0.0004813 | 10% Sucrose Below Tc | 1.035 | 7.9755 | 0 | 0.15 | -18.5997 | 37.5 | 0.00024134 | 99.2281 | -16.1889 | 29.8 | 0.00029772 | 99.2085 | 675 | 10 | 0.16671 | 70.4629 | Operational
Lyostar II | 10% Sucrose Below Tc | 10-ml | 0.00051997 | 10% Sucrose Below Tc | 1.035 | 7.9755 | 0 | 0.175 | -17.939 | 36.2 | 0.00024733 | 99.0723 | -15.5807 | 28.9 | 0.0003039 | 99.1148 | 675 | 10 | 0.17077 | 71.6375 | Operational
Lyostar II | 10% Sucrose Below Tc | 10-ml | 0.00055547 | 10% Sucrose Below Tc | 1.035 | 7.9755 | 0 | 0.2 | -17.3773 | 35.3 | 0.00025196 | 99.2591 | -15.0728 | 28.3 | 0.00030854 | 99.397 | 675 | 10 | 0.17389 | 72.5426 | Operational
Lyostar II | 10% Sucrose Below Tc | 10-ml | 0.0005882 | 10% Sucrose Below Tc | 1.035 | 7.9755 | 0 | 0.225 | -16.8691 | 34.5 | 0.00025549 | 99.1133 | -14.5988 | 27.7 | 0.00031199 | 99.081 | 675 | 10 | 0.17627 | 73.2324 | Operational
Lyostar II | 10% Sucrose Below Tc | 10-ml | 0.00061845 | 10% Sucrose Below Tc | 1.035 | 7.9755 | 0 | 0.25 | -16.4193 | 33.9 | 0.00025815 | 99.0933 | -14.1929 | 27.3 | 0.00031447 | 99.1102 | 675 | 10 | 0.17805 | 73.748 | Operational
Lyostar II | 10% Sucrose Below Tc | 10-ml | 0.0006465 | 10% Sucrose Below Tc | 1.035 | 7.9755 | 0 | 0.275 | -16.0238 | 33.5 | 0.00026007 | 99.3242 | -13.8309 | 27 | 0.00031617 | 99.1895 | 675 | 10 | 0.17934 | 74.1207 | Operational
Lyostar II | 10% Sucrose Below Tc | 10-ml | 0.00067258 | 10% Sucrose Below Tc | 1.035 | 7.9755 | 0 | 0.3 | -15.6503 | 33.1 | 0.00026141 | 99.2351 | -13.51 | 26.8 | 0.00032129 | 99.3991 | 675 | 10 | 0.18049 | 74.4552 | Operational
Lyostar II | 10% Sucrose Below Tc | 10-ml | 0.00069689 | 10% Sucrose Below Tc | 1.035 | 7.9755 | 0 | 0.325 | -15.3097 | 32.8 | 0.00026223 | 99.2124 | -13.2044 | 26.6 | 0.00032537 | 99.3643 | 675 | 10 | 0.18127 | 74.6807 | Operational
Lyostar II | 10% Sucrose Below Tc | 10-ml | 0.0007196 | 10% Sucrose Below Tc | 1.035 | 7.9755 | 0 | 0.35 | -14.9997 | 32.6 | 0.00026264 | 99.3074 | -12.9112 | 26.4 | 0.00032852 | 99.1201 | 675 | 10 | 0.18173 | 74.8139 | Operational
Lyostar II | 10% Sucrose Below Tc | 10-ml | 0.00074088 | 10% Sucrose Below Tc | 1.035 | 7.9755 | 0 | 0.375 | -14.703 | 32.4 | 0.00026269 | 99.2152 | -12.6529 | 26.3 | 0.00033146 | 99.1421 | 675 | 10 | 0.18196 | 74.8797 | Operational
Lyostar II | 10% Sucrose Below Tc | 10-ml | 0.00076084 | 10% Sucrose Below Tc | 1.035 | 7.9755 | 0 | 0.4 | -14.4335 | 32.3 | 0.00026243 | 99.3086 | -12.404 | 26.2 | 0.0003337 | 99.0151 | 675 | 10 | 0.18195 | 74.8781 | Operational
Lyostar II | 10% Sucrose Below Tc | 10-ml | 0.00079729 | 10% Sucrose Below Tc | 1.035 | 7.9755 | 0 | 0.45 | -13.923 | 32.1 | 0.00026167 | 99.0994 | -11.9795 | 26.2 | 0.00033772 | 99.2948 | 675 | 10 | 0.18176 | 74.8234 | Operational
Lyostar II | 10% Sucrose Below Tc | 10-ml | 0.0002081 | 10% Sucrose Below Tc | 1.035 | 7.9755 | 5 | 0.02 | -24.1531 | 52.4667 | 0.00017524 | 99.076 | -21.1991 | 39.7667 | 0.00022486 | 99.0356 | 675 | 10 | 0.12164 | 57.403 | Pmin exceeds chamber pressure
Lyostar II | 10% Sucrose Below Tc | 10-ml | 0.00026036 | 10% Sucrose Below Tc | 1.035 | 7.9755 | 5 | 0.04 | -22.2684 | 45.4667 | 0.00020094 | 99.0007 | -19.393 | 34.8667 | 0.000256 | 99.1322 | 675 | 10 | 0.13935 | 62.5344 | Pmin exceeds chamber pressure
Lyostar II | 10% Sucrose Below Tc | 10-ml | 0.00030819 | 10% Sucrose Below Tc | 1.035 | 7.9755 | 5 | 0.06 | -20.8559 | 41.0667 | 0.00022085 | 99.1065 | -18.0453 | 31.7667 | 0.00027946 | 99.3118 | 675 | 10 | 0.15303 | 66.4984 | Pmin exceeds chamber pressure
Lyostar II | 10% Sucrose Below Tc | 10-ml | 0.00035213 | 10% Sucrose Below Tc | 1.035 | 7.9755 | 5 | 0.08 | -19.7343 | 37.9667 | 0.00023586 | 99.1215 | -16.9784 | 29.5667 | 0.00029644 | 99.3657 | 675 | 10 | 0.16329 | 69.4726 | Operational
Lyostar II | 10% Sucrose Below Tc | 10-ml | 0.00039264 | 10% Sucrose Below Tc | 1.035 | 7.9755 | 5 | 0.1 | -18.8091 | 35.6667 | 0.00024814 | 99.0335 | -16.0862 | 27.8667 | 0.00031009 | 99.0395 | 675 | 10 | 0.17168 | 71.9017 | Operational
Lyostar II | 10% Sucrose Below Tc | 10-ml | 0.00043903 | 10% Sucrose Below Tc | 1.035 | 7.9755 | 5 | 0.125 | -17.8544 | 33.5667 | 0.00026056 | 99.0093 | -15.2047 | 26.4667 | 0.00032365 | 99.3922 | 675 | 10 | 0.18014 | 74.3526 | Operational
Lyostar II | 10% Sucrose Below Tc | 10-ml | 0.0004813 | 10% Sucrose Below Tc | 1.035 | 7.9755 | 5 | 0.15 | -17.0684 | 32.0667 | 0.00027046 | 99.1822 | -14.4594 | 25.3667 | 0.00033426 | 99.4003 | 675 | 10 | 0.18687 | 76.3033 | Operational
Lyostar II | 10% Sucrose Below Tc | 10-ml | 0.00051997 | 10% Sucrose Below Tc | 1.035 | 7.9755 | 5 | 0.175 | -16.3903 | 30.8667 | 0.00027842 | 99.1471 | -13.8099 | 24.4667 | 0.00034583 | 99.1268 | 675 | 10 | 0.19248 | 77.9299 | Operational
Lyostar II | 10% Sucrose Below Tc | 10-ml | 0.00055547 | 10% Sucrose Below Tc | 1.035 | 7.9755 | 5 | 0.2 | -15.8091 | 29.9667 | 0.00028484 | 99.2665 | -13.2803 | 23.8667 | 0.00035904 | 99.3933 | 675 | 10 | 0.19727 | 79.3184 | Operational
Lyostar II | 10% Sucrose Below Tc | 10-ml | 0.0005882 | 10% Sucrose Below Tc | 1.035 | 7.9755 | 5 | 0.225 | -15.2808 | 29.1667 | 0.00029002 | 99.0586 | -12.7757 | 23.2667 | 0.0003697 | 99.0065 | 675 | 10 | 0.20114 | 80.439 | Operational
Lyostar II | 10% Sucrose Below Tc | 10-ml | 0.00061845 | 10% Sucrose Below Tc | 1.035 | 7.9755 | 5 | 0.25 | -14.8192 | 28.5667 | 0.0002942 | 99.0619 | -12.3561 | 22.8667 | 0.00037954 | 99.1001 | 675 | 10 | 0.20434 | 81.3664 | Operational
Lyostar II | 10% Sucrose Below Tc | 10-ml | 0.0006465 | 10% Sucrose Below Tc | 1.035 | 7.9755 | 5 | 0.275 | -14.4007 | 28.0667 | 0.00029754 | 99.0238 | -11.9886 | 22.5667 | 0.00038835 | 99.309 | 675 | 10 | 0.20697 | 82.1272 | Operational
Lyostar II | 10% Sucrose Below Tc | 10-ml | 0.00067258 | 10% Sucrose Below Tc | 1.035 | 7.9755 | 5 | 0.3 | -14.0225 | 27.6667 | 0.00030159 | 99.0351 | -11.6346 | 22.2667 | 0.0003956 | 99.1934 | 675 | 10 | 0.20992 | 82.9819 | Operational
Lyostar II | 10% Sucrose Below Tc | 10-ml | 0.00069689 | 10% Sucrose Below Tc | 1.035 | 7.9755 | 5 | 0.325 | -13.6829 | 27.3667 | 0.00030691 | 99.1686 | -11.3295 | 22.0667 | 0.00040238 | 99.3423 | 675 | 10 | 0.21361 | 84.0514 | Operational
Lyostar II | 10% Sucrose Below Tc | 10-ml | 0.0007196 | 10% Sucrose Below Tc | 1.035 | 7.9755 | 5 | 0.35 | -13.3563 | 27.0667 | 0.00031138 | 99.0642 | -11.0341 | 21.8667 | 0.00040798 | 99.2686 | 675 | 10 | 0.2167 | 84.9467 | Operational
Lyostar II | 10% Sucrose Below Tc | 10-ml | 0.00074088 | 10% Sucrose Below Tc | 1.035 | 7.9755 | 5 | 0.375 | -13.0652 | 26.8667 | 0.0003155 | 99.1778 | -10.7462 | 21.6667 | 0.0004125 | 99.0025 | 675 | 10 | 0.21951 | 85.7604 | Operational
Lyostar II | 10% Sucrose Below Tc | 10-ml | 0.00076084 | 10% Sucrose Below Tc | 1.035 | 7.9755 | 5 | 0.4 | -12.7839 | 26.6667 | 0.00031895 | 99.1209 | -10.5058 | 21.5667 | 0.00041714 | 99.1302 | 675 | 10 | 0.22192 | 86.4596 | Operational
Lyostar II | 10% Sucrose Below Tc | 10-ml | 0.00079729 | 10% Sucrose Below Tc | 1.035 | 7.9755 | 5 | 0.45 | -12.2707 | 26.3667 | 0.00032459 | 99.0134 | -10.0859 | 21.4667 | 0.00042529 | 99.5652 | 675 | 10 | 0.2259 | 87.6111 | Operational
Lyostar II | 10% Sucrose Below Tc | 10-ml | 0.0002081 | 10% Sucrose Below Tc | 1.035 | 7.9755 | 10 | 0.02 | -22.9559 | 46.8333 | 0.00018964 | 99.1338 | -19.878 | 35.3333 | 0.00024454 | 99.2262 | 675 | 10 | 0.13171 | 60.3222 | Pmin exceeds chamber pressure
Lyostar II | 10% Sucrose Below Tc | 10-ml | 0.00026036 | 10% Sucrose Below Tc | 1.035 | 7.9755 | 10 | 0.04 | -21.0255 | 40.4333 | 0.00021844 | 99.1694 | -18.0104 | 30.8333 | 0.00027943 | 99.316 | 675 | 10 | 0.15156 | 66.0731 | Pmin exceeds chamber pressure
Lyostar II | 10% Sucrose Below Tc | 10-ml | 0.00030819 | 10% Sucrose Below Tc | 1.035 | 7.9755 | 10 | 0.06 | -19.5696 | 36.3333 | 0.00024106 | 99.1586 | -16.6039 | 27.9333 | 0.00030612 | 99.3037 | 675 | 10 | 0.16711 | 70.5782 | Pmin exceeds chamber pressure
Lyostar II | 10% Sucrose Below Tc | 10-ml | 0.00035213 | 10% Sucrose Below Tc | 1.035 | 7.9755 | 10 | 0.08 | -18.4098 | 33.4333 | 0.00025853 | 99.0522 | -15.4758 | 25.8333 | 0.00032603 | 99.0348 | 675 | 10 | 0.17906 | 74.0415 | Operational
Lyostar II | 10% Sucrose Below Tc | 10-ml | 0.00039264 | 10% Sucrose Below Tc | 1.035 | 7.9755 | 10 | 0.1 | -17.4597 | 31.3333 | 0.000273 | 99.0429 | -14.5902 | 24.4333 | 0.00034226 | 99.4307 | 675 | 10 | 0.18895 | 76.9063 | Operational
Lyostar II | 10% Sucrose Below Tc | 10-ml | 0.00043903 | 10% Sucrose Below Tc | 1.035 | 7.9755 | 10 | 0.125 | -16.4855 | 29.4333 | 0.00028785 | 99.1947 | -13.646 | 23.0333 | 0.00036707 | 99.3319 | 675 | 10 | 0.19965 | 80.0061 | Operational
Lyostar II | 10% Sucrose Below Tc | 10-ml | 0.0004813 | 10% Sucrose Below Tc | 1.035 | 7.9755 | 10 | 0.15 | -15.6794 | 28.0333 | 0.00029992 | 99.3882 | -12.8792 | 22.0333 | 0.00038936 | 99.4677 | 675 | 10 | 0.20848 | 82.5664 | Operational
Lyostar II | 10% Sucrose Below Tc | 10-ml | 0.00051997 | 10% Sucrose Below Tc | 1.035 | 7.9755 | 10 | 0.175 | -14.9639 | 26.8333 | 0.00030982 | 99.0561 | -12.2169 | 21.2333 | 0.00040847 | 99.4153 | 675 | 10 | 0.21579 | 84.6832 | Operational
Lyostar II | 10% Sucrose Below Tc | 10-ml | 0.00055547 | 10% Sucrose Below Tc | 1.035 | 7.9755 | 10 | 0.2 | -14.3818 | 26.0333 | 0.00031925 | 99.4056 | -11.6591 | 20.6333 | 0.00042541 | 99.5473 | 675 | 10 | 0.22266 | 86.6744 | Operational
Lyostar II | 10% Sucrose Below Tc | 10-ml | 0.0005882 | 10% Sucrose Below Tc | 1.035 | 7.9755 | 10 | 0.225 | -13.8258 | 25.2333 | 0.00033035 | 99.018 | -11.1623 | 20.1333 | 0.00044013 | 99.5568 | 675 | 10 | 0.2304 | 88.9158 | Operational
Lyostar II | 10% Sucrose Below Tc | 10-ml | 0.00061845 | 10% Sucrose Below Tc | 1.035 | 7.9755 | 10 | 0.25 | -13.3769 | 24.7333 | 0.0003408 | 99.3872 | -10.6736 | 19.6333 | 0.00045208 | 99.0042 | 675 | 10 | 0.23755 | 90.9882 | Operational
Lyostar II | 10% Sucrose Below Tc | 10-ml | 0.0006465 | 10% Sucrose Below Tc | 1.035 | 7.9755 | 10 | 0.275 | -12.9456 | 24.2333 | 0.00034968 | 99.305 | -10.2962 | 19.3333 | 0.00046396 | 99.2259 | 675 | 10 | 0.24375 | 92.7842 | Operational
Lyostar II | 10% Sucrose Below Tc | 10-ml | 0.00067258 | 10% Sucrose Below Tc | 1.035 | 7.9755 | 10 | 0.3 | -12.5598 | 23.8333 | 0.00035767 | 99.3183 | -9.9266 | 19.0333 | 0.00047389 | 99.0991 | 675 | 10 | 0.24927 | 94.3847 | Operational
Lyostar II | 10% Sucrose Below Tc | 10-ml | 0.00069689 | 10% Sucrose Below Tc | 1.035 | 7.9755 | 10 | 0.325 | -12.1843 | 23.4333 | 0.00036443 | 99.0188 | -9.6201 | 18.8333 | 0.00048346 | 99.3231 | 675 | 10 | 0.25403 | 95.7619 | Operational
Lyostar II | 10% Sucrose Below Tc | 10-ml | 0.0007196 | 10% Sucrose Below Tc | 1.035 | 7.9755 | 10 | 0.35 | -11.8891 | 23.2333 | 0.0003713 | 99.4471 | -9.3193 | 18.6333 | 0.00049157 | 99.31 | 675 | 10 | 0.25875 | 97.13 | Operational
Lyostar II | 10% Sucrose Below Tc | 10-ml | 0.00074088 | 10% Sucrose Below Tc | 1.035 | 7.9755 | 10 | 0.375 | -11.5658 | 22.9333 | 0.00037663 | 99.1632 | -9.0222 | 18.4333 | 0.00049832 | 99.0907 | 675 | 10 | 0.26244 | 98.2002 | Operational
Lyostar II | 10% Sucrose Below Tc | 10-ml | 0.00076084 | 10% Sucrose Below Tc | 1.035 | 7.9755 | 10 | 0.4 | -11.2867 | 22.7333 | 0.00038178 | 99.1993 | -8.7917 | 18.3333 | 0.00050554 | 99.3708 | 675 | 10 | 0.26605 | 99.2468 | Operational
Lyostar II | 10% Sucrose Below Tc | 10-ml | 0.00079729 | 10% Sucrose Below Tc | 1.035 | 7.9755 | 10 | 0.45 | -10.7854 | 22.4333 | 0.00039065 | 99.3406 | -8.3421 | 18.1333 | 0.00051709 | 99.5185 | 675 | 10 | 0.27222 | 101.0338 | Operational
Lyostar II | 10% Sucrose Below Tc | 10-ml | 0.0002081 | 10% Sucrose Below Tc | 1.035 | 7.9755 | 15 | 0.02 | -21.846 | 42.2 | 0.00020441 | 99.0567 | -18.654 | 31.7 | 0.00026489 | 99.1896 | 675 | 10 | 0.14206 | 63.3194 | Pmin exceeds chamber pressure
Lyostar II | 10% Sucrose Below Tc | 10-ml | 0.00026036 | 10% Sucrose Below Tc | 1.035 | 7.9755 | 15 | 0.04 | -19.8706 | 36.3 | 0.00023634 | 99.097 | -16.7147 | 27.5 | 0.00030364 | 99.017 | 675 | 10 | 0.16407 | 69.6978 | Pmin exceeds chamber pressure
Lyostar II | 10% Sucrose Below Tc | 10-ml | 0.00030819 | 10% Sucrose Below Tc | 1.035 | 7.9755 | 15 | 0.06 | -18.3748 | 32.5 | 0.00026171 | 99.0214 | -15.2767 | 24.9 | 0.00033366 | 99.256 | 675 | 10 | 0.18151 | 74.7509 | Pmin exceeds chamber pressure
Lyostar II | 10% Sucrose Below Tc | 10-ml | 0.00035213 | 10% Sucrose Below Tc | 1.035 | 7.9755 | 15 | 0.08 | -17.1981 | 29.9 | 0.00028166 | 99.1822 | -14.1183 | 23 | 0.00036255 | 99.1372 | 675 | 10 | 0.19558 | 78.8271 | Operational
Lyostar II | 10% Sucrose Below Tc | 10-ml | 0.00039264 | 10% Sucrose Below Tc | 1.035 | 7.9755 | 15 | 0.1 | -16.2337 | 28 | 0.00029834 | 99.3473 | -13.2051 | 21.7 | 0.00039158 | 99.5191 | 675 | 10 | 0.20768 | 82.332 | Operational
Lyostar II | 10% Sucrose Below Tc | 10-ml | 0.00043903 | 10% Sucrose Below Tc | 1.035 | 7.9755 | 15 | 0.125 | -15.228 | 26.2 | 0.00031566 | 99.3663 | -12.2241 | 20.4 | 0.00042262 | 99.3883 | 675 | 10 | 0.22029 | 85.9866 | Operational
Lyostar II | 10% Sucrose Below Tc | 10-ml | 0.0004813 | 10% Sucrose Below Tc | 1.035 | 7.9755 | 15 | 0.15 | -14.3745 | 24.8 | 0.00033327 | 99.1383 | -11.3936 | 19.4 | 0.00044917 | 99.0994 | 675 | 10 | 0.23278 | 89.6057 | Operational
Lyostar II | 10% Sucrose Below Tc | 10-ml | 0.00051997 | 10% Sucrose Below Tc | 1.035 | 7.9755 | 15 | 0.175 | -13.6743 | 23.8 | 0.00035146 | 99.3325 | -10.7302 | 18.7 | 0.00047306 | 99.3118 | 675 | 10 | 0.24544 | 93.2752 | Operational
Lyostar II | 10% Sucrose Below Tc | 10-ml | 0.00055547 | 10% Sucrose Below Tc | 1.035 | 7.9755 | 15 | 0.2 | -13.0667 | 23 | 0.0003675 | 99.4723 | -10.1302 | 18.1 | 0.00049358 | 99.1978 | 675 | 10 | 0.25658 | 96.5009 | Operational
Lyostar II | 10% Sucrose Below Tc | 10-ml | 0.0005882 | 10% Sucrose Below Tc | 1.035 | 7.9755 | 15 | 0.225 | -12.5123 | 22.3 | 0.00038147 | 99.3286 | -9.6639 | 17.7 | 0.00051296 | 99.6866 | 675 | 10 | 0.26637 | 99.3375 | Operational
Lyostar II | 10% Sucrose Below Tc | 10-ml | 0.00061845 | 10% Sucrose Below Tc | 1.035 | 7.9755 | 15 | 0.25 | -12.0083 | 21.7 | 0.00039374 | 99.0762 | -9.2 | 17.3 | 0.0005292 | 99.6099 | 675 | 10 | 0.27492 | 101.8151 | Operational
Lyostar II | 10% Sucrose Below Tc | 10-ml | 0.0006465 | 10% Sucrose Below Tc | 1.035 | 7.9755 | 15 | 0.275 | -11.5998 | 21.3 | 0.00040537 | 99.3999 | -8.7319 | 16.9 | 0.0005425 | 99.0524 | 675 | 10 | 0.28288 | 104.1228 | Operational
Lyostar II | 10% Sucrose Below Tc | 10-ml | 0.00067258 | 10% Sucrose Below Tc | 1.035 | 7.9755 | 15 | 0.3 | -11.2002 | 20.9 | 0.00041539 | 99.3362 | -8.4196 | 16.7 | 0.00055695 | 99.5806 | 675 | 10 | 0.28994 | 106.1688 | Operational
Lyostar II | 10% Sucrose Below Tc | 10-ml | 0.00069689 | 10% Sucrose Below Tc | 1.035 | 7.9755 | 15 | 0.325 | -10.8549 | 20.6 | 0.00042473 | 99.5084 | -8.0247 | 16.4 | 0.00056736 | 99.0525 | 675 | 10 | 0.29632 | 108.0166 | Operational
Lyostar II | 10% Sucrose Below Tc | 10-ml | 0.0007196 | 10% Sucrose Below Tc | 1.035 | 7.9755 | 15 | 0.35 | -10.515 | 20.3 | 0.00043281 | 99.4105 | -7.7124 | 16.2 | 0.0005779 | 99.0211 | 675 | 10 | 0.30194 | 109.645 | Operational
Lyostar II | 10% Sucrose Below Tc | 10-ml | 0.00074088 | 10% Sucrose Below Tc | 1.035 | 7.9755 | 15 | 0.375 | -10.1782 | 20 | 0.00043972 | 99.0764 | -7.4901 | 16.1 | 0.00058916 | 99.561 | 675 | 10 | 0.3069 | 111.082 | Operational
Lyostar II | 10% Sucrose Below Tc | 10-ml | 0.00076084 | 10% Sucrose Below Tc | 1.035 | 7.9755 | 15 | 0.4 | -9.8978 | 19.8 | 0.00044654 | 99.1354 | -7.1762 | 15.9 | 0.00059659 | 99.1268 | 675 | 10 | 0.31154 | 112.4277 | Operational
Lyostar II | 10% Sucrose Below Tc | 10-ml | 0.00079729 | 10% Sucrose Below Tc | 1.035 | 7.9755 | 15 | 0.45 | -9.4037 | 19.5 | 0.00045865 | 99.3874 | -6.7348 | 15.7 | 0.00061273 | 99.41 | 675 | 10 | 0.31999 | 114.8746 | Operational
Lyostar II | 10% Sucrose Below Tc | 10-ml | 0.0002081 | 10% Sucrose Below Tc | 1.035 | 7.9755 | 20 | 0.02 | -20.8245 | 38.4667 | 0.00021954 | 99.2215 | -17.528 | 28.7667 | 0.00028589 | 99.2844 | 675 | 10 | 0.15267 | 66.3936 | Pmin exceeds chamber pressure
Lyostar II | 10% Sucrose Below Tc | 10-ml | 0.00026036 | 10% Sucrose Below Tc | 1.035 | 7.9755 | 20 | 0.04 | -18.8057 | 32.9667 | 0.00025466 | 99.1773 | -15.5294 | 24.8667 | 0.00032864 | 99.0038 | 675 | 10 | 0.17689 | 73.4117 | Pmin exceeds chamber pressure
Lyostar II | 10% Sucrose Below Tc | 10-ml | 0.00030819 | 10% Sucrose Below Tc | 1.035 | 7.9755 | 20 | 0.06 | -17.2811 | 29.4667 | 0.00028283 | 99.1742 | -14.0519 | 22.4667 | 0.00037107 | 99.239 | 675 | 10 | 0.19686 | 79.1995 | Pmin exceeds chamber pressure
Lyostar II | 10% Sucrose Below Tc | 10-ml | 0.00035213 | 10% Sucrose Below Tc | 1.035 | 7.9755 | 20 | 0.08 | -16.0831 | 27.0667 | 0.00030531 | 99.394 | -12.8831 | 20.7667 | 0.00040942 | 99.4186 | 675 | 10 | 0.21311 | 83.9073 | Pmin exceeds chamber pressure
Lyostar II | 10% Sucrose Below Tc | 10-ml | 0.00039264 | 10% Sucrose Below Tc | 1.035 | 7.9755 | 20 | 0.1 | -15.0888 | 25.2667 | 0.00032476 | 99.4136 | -11.8979 | 19.4667 | 0.00044285 | 99.2556 | 675 | 10 | 0.22719 | 87.9852 | Operational
Lyostar II | 10% Sucrose Below Tc | 10-ml | 0.00043903 | 10% Sucrose Below Tc | 1.035 | 7.9755 | 20 | 0.125 | -14.0501 | 23.5667 | 0.00035239 | 99.2963 | -10.8822 | 18.2667 | 0.00047941 | 99.1171 | 675 | 10 | 0.24644 | 93.5628 | Operational
Lyostar II | 10% Sucrose Below Tc | 10-ml | 0.0004813 | 10% Sucrose Below Tc | 1.035 | 7.9755 | 20 | 0.15 | -13.1734 | 22.2667 | 0.00037637 | 99.0568 | -10.1094 | 17.4667 | 0.00051241 | 99.6712 | 675 | 10 | 0.26323 | 98.4291 | Operational
Lyostar II | 10% Sucrose Below Tc | 10-ml | 0.00051997 | 10% Sucrose Below Tc | 1.035 | 7.9755 | 20 | 0.175 | -12.4734 | 21.3667 | 0.00039802 | 99.4245 | -9.3964 | 16.7667 | 0.00054047 | 99.5708 | 675 | 10 | 0.27828 | 102.79 | Operational
Lyostar II | 10% Sucrose Below Tc | 10-ml | 0.00055547 | 10% Sucrose Below Tc | 1.035 | 7.9755 | 20 | 0.2 | -11.8292 | 20.5667 | 0.00041677 | 99.2799 | -8.7419 | 16.1667 | 0.00056452 | 99.1541 | 675 | 10 | 0.29129 | 106.5602 | Operational
Lyostar II | 10% Sucrose Below Tc | 10-ml | 0.0005882 | 10% Sucrose Below Tc | 1.035 | 7.9755 | 20 | 0.225 | -11.2892 | 19.9667 | 0.00043383 | 99.4451 | -8.2487 | 15.7667 | 0.00058752 | 99.4755 | 675 | 10 | 0.30321 | 110.0136 | Operational
Lyostar II | 10% Sucrose Below Tc | 10-ml | 0.00061845 | 10% Sucrose Below Tc | 1.035 | 7.9755 | 20 | 0.25 | -10.8077 | 19.4667 | 0.00044913 | 99.5675 | -7.7432 | 15.3667 | 0.00060668 | 99.1908 | 675 | 10 | 0.3138 | 113.0802 | Operational
Lyostar II | 10% Sucrose Below Tc | 10-ml | 0.0006465 | 10% Sucrose Below Tc | 1.035 | 7.9755 | 20 | 0.275 | -10.3267 | 18.9667 | 0.00046217 | 99.172 | -7.3267 | 15.0667 | 0.00062467 | 99.2293 | 675 | 10 | 0.32293 | 115.7275 | Operational
Lyostar II | 10% Sucrose Below Tc | 10-ml | 0.00067258 | 10% Sucrose Below Tc | 1.035 | 7.9755 | 20 | 0.3 | -9.9687 | 18.6667 | 0.00047513 | 99.6075 | -7.0122 | 14.8667 | 0.00064239 | 99.7287 | 675 | 10 | 0.33201 | 118.3567 | Operational
Lyostar II | 10% Sucrose Below Tc | 10-ml | 0.00069689 | 10% Sucrose Below Tc | 1.035 | 7.9755 | 20 | 0.325 | -9.5469 | 18.2667 | 0.00048538 | 99.0608 | -6.5748 | 14.5667 | 0.00065483 | 99.0355 | 675 | 10 | 0.33907 | 120.4034 | Operational
Lyostar II | 10% Sucrose Below Tc | 10-ml | 0.0007196 | 10% Sucrose Below Tc | 1.035 | 7.9755 | 20 | 0.35 | -9.2594 | 18.0667 | 0.00049632 | 99.5348 | -6.3678 | 14.4667 | 0.00067091 | 99.838 | 675 | 10 | 0.3468 | 122.6443 | Operational
Lyostar II | 10% Sucrose Below Tc | 10-ml | 0.00074088 | 10% Sucrose Below Tc | 1.035 | 7.9755 | 20 | 0.375 | -8.9026 | 17.7667 | 0.00050477 | 99.1024 | -6.0334 | 14.2667 | 0.00068198 | 99.5195 | 675 | 10 | 0.35268 | 124.3467 | Operational
Lyostar II | 10% Sucrose Below Tc | 10-ml | 0.00076084 | 10% Sucrose Below Tc | 1.035 | 7.9755 | 20 | 0.4 | -8.6171 | 17.5667 | 0.00051325 | 99.1384 | -5.8219 | 14.1667 | 0.00069467 | 99.9249 | 675 | 10 | 0.35869 | 126.0876 | Operational
Lyostar II | 10% Sucrose Below Tc | 10-ml | 0.00079729 | 10% Sucrose Below Tc | 1.035 | 7.9755 | 20 | 0.45 | -8.1243 | 17.2667 | 0.00052857 | 99.4101 | -5.2508 | 13.8667 | 0.00071185 | 99.3177 | 675 | 10 | 0.36916 | 129.1217 | Operational
Lyostar II | 10% Sucrose Below Tc | 10-ml | 0.0002081 | 10% Sucrose Below Tc | 1.035 | 7.9755 | 25 | 0.02 | -19.8592 | 35.2333 | 0.00023503 | 99.0613 | -16.4825 | 26.3333 | 0.00030752 | 99.3726 | 675 | 10 | 0.16354 | 69.543 | Pmin exceeds chamber pressure
Lyostar II | 10% Sucrose Below Tc | 10-ml | 0.00026036 | 10% Sucrose Below Tc | 1.035 | 7.9755 | 25 | 0.04 | -17.8017 | 30.1333 | 0.00027341 | 99.0246 | -14.4402 | 22.7333 | 0.00036308 | 99.15 | 675 | 10 | 0.19061 | 77.386 | Pmin exceeds chamber pressure
Lyostar II | 10% Sucrose Below Tc | 10-ml | 0.00030819 | 10% Sucrose Below Tc | 1.035 | 7.9755 | 25 | 0.06 | -16.2576 | 26.9333 | 0.00030444 | 99.2061 | -12.9421 | 20.5333 | 0.00041346 | 99.5326 | 675 | 10 | 0.21286 | 83.8329 | Pmin exceeds chamber pressure
Lyostar II | 10% Sucrose Below Tc | 10-ml | 0.00035213 | 10% Sucrose Below Tc | 1.035 | 7.9755 | 25 | 0.08 | -15.0157 | 24.6333 | 0.00033215 | 99.1277 | -11.7364 | 18.9333 | 0.0004574 | 99.6026 | 675 | 10 | 0.23266 | 89.5705 | Pmin exceeds chamber pressure
Lyostar II | 10% Sucrose Below Tc | 10-ml | 0.00039264 | 10% Sucrose Below Tc | 1.035 | 7.9755 | 25 | 0.1 | -14.0253 | 23.0333 | 0.0003612 | 99.481 | -10.7293 | 17.7333 | 0.00049604 | 99.4854 | 675 | 10 | 0.25291 | 95.4388 | Operational
Lyostar II | 10% Sucrose Below Tc | 10-ml | 0.00043903 | 10% Sucrose Below Tc | 1.035 | 7.9755 | 25 | 0.125 | -12.956 | 21.4333 | 0.00039281 | 99.2648 | -9.6987 | 16.6333 | 0.00053865 | 99.4582 | 675 | 10 | 0.27499 | 101.8368 | Operational
Lyostar II | 10% Sucrose Below Tc | 10-ml | 0.0004813 | 10% Sucrose Below Tc | 1.035 | 7.9755 | 25 | 0.15 | -12.0627 | 20.2333 | 0.00042049 | 99.0708 | -8.8665 | 15.8333 | 0.00057635 | 99.6205 | 675 | 10 | 0.29435 | 107.4468 | Operational
Lyostar II | 10% Sucrose Below Tc | 10-ml | 0.00051997 | 10% Sucrose Below Tc | 1.035 | 7.9755 | 25 | 0.175 | -11.3186 | 19.3333 | 0.00044516 | 99.089 | -8.0795 | 15.1333 | 0.00060818 | 99.1132 | 675 | 10 | 0.31148 | 112.4105 | Operational
Lyostar II | 10% Sucrose Below Tc | 10-ml | 0.00055547 | 10% Sucrose Below Tc | 1.035 | 7.9755 | 25 | 0.2 | -10.686 | 18.6333 | 0.00046727 | 99.2165 | -7.4611 | 14.6333 | 0.00063757 | 99.1623 | 675 | 10 | 0.3269 | 116.8783 | Operational
Lyostar II | 10% Sucrose Below Tc | 10-ml | 0.0005882 | 10% Sucrose Below Tc | 1.035 | 7.9755 | 25 | 0.225 | -10.1112 | 18.0333 | 0.00048683 | 99.1347 | -6.9295 | 14.2333 | 0.00066407 | 99.2686 | 675 | 10 | 0.34057 | 120.8389 | Operational
Lyostar II | 10% Sucrose Below Tc | 10-ml | 0.00061845 | 10% Sucrose Below Tc | 1.035 | 7.9755 | 25 | 0.25 | -9.5979 | 17.5333 | 0.00050438 | 99.042 | -6.5022 | 13.9333 | 0.00068888 | 99.6526 | 675 | 10 | 0.35291 | 124.4141 | Operational
Lyostar II | 10% Sucrose Below Tc | 10-ml | 0.0006465 | 10% Sucrose Below Tc | 1.035 | 7.9755 | 25 | 0.275 | -9.1526 | 17.1333 | 0.00052047 | 99.0995 | -6.0544 | 13.6333 | 0.00070988 | 99.5372 | 675 | 10 | 0.3641 | 127.6571 | Operational
Lyostar II | 10% Sucrose Below Tc | 10-ml | 0.00067258 | 10% Sucrose Below Tc | 1.035 | 7.9755 | 25 | 0.3 | -8.7835 | 16.8333 | 0.00053562 | 99.4398 | -5.7331 | 13.4333 | 0.00073088 | 99.9719 | 675 | 10 | 0.37472 | 130.7335 | Operational
Lyostar II | 10% Sucrose Below Tc | 10-ml | 0.00069689 | 10% Sucrose Below Tc | 1.035 | 7.9755 | 25 | 0.325 | -8.4113 | 16.5333 | 0.00054886 | 99.4338 | -5.2395 | 13.1333 | 0.00074514 | 99.0722 | 675 | 10 | 0.38373 | 133.3439 | Operational
Lyostar II | 10% Sucrose Below Tc | 10-ml | 0.0007196 | 10% Sucrose Below Tc | 1.035 | 7.9755 | 25 | 0.35 | -8.0325 | 16.2333 | 0.00056033 | 99.124 | -5.0479 | 13.0333 | 0.00076455 | 99.8952 | 675 | 10 | 0.39201 | 135.7417 | Operational
Lyostar II | 10% Sucrose Below Tc | 10-ml | 0.00074088 | 10% Sucrose Below Tc | 1.035 | 7.9755 | 25 | 0.375 | -7.7408 | 16.0333 | 0.0005718 | 99.3157 | -4.6802 | 12.8333 | 0.00077752 | 99.4591 | 675 | 10 | 0.39985 | 138.0143 | Operational
Lyostar II | 10% Sucrose Below Tc | 10-ml | 0.00076084 | 10% Sucrose Below Tc | 1.035 | 7.9755 | 25 | 0.4 | -7.4462 | 15.8333 | 0.00058192 | 99.2975 | -4.4732 | 12.7333 | 0.0007929 | 99.8644 | 675 | 10 | 0.40704 | 140.0971 | Operational
Lyostar II | 10% Sucrose Below Tc | 10-ml | 0.00079729 | 10% Sucrose Below Tc | 1.035 | 7.9755 | 25 | 0.45 | -6.9485 | 15.5333 | 0.00060045 | 99.5276 | -3.8498 | 12.4333 | 0.00081331 | 99.0973 | 675 | 10 | 0.41967 | 143.7574 | Operational
Lyostar II | 10% Sucrose Below Tc | 10-ml | 0.0002081 | 10% Sucrose Below Tc | 1.035 | 7.9755 | 30 | 0.02 | -18.9701 | 32.6 | 0.00025087 | 99.2309 | -15.4781 | 24.2 | 0.00033463 | 99.05 | 675 | 10 | 0.17499 | 72.8609 | Pmin exceeds chamber pressure
Lyostar II | 10% Sucrose Below Tc | 10-ml | 0.00026036 | 10% Sucrose Below Tc | 1.035 | 7.9755 | 30 | 0.04 | -16.8712 | 27.8 | 0.00029259 | 99.0568 | -13.4016 | 20.9 | 0.00039955 | 99.0013 | 675 | 10 | 0.20472 | 81.4751 | Pmin exceeds chamber pressure
Lyostar II | 10% Sucrose Below Tc | 10-ml | 0.00030819 | 10% Sucrose Below Tc | 1.035 | 7.9755 | 30 | 0.06 | -15.2962 | 24.8 | 0.00032907 | 99.1709 | -11.836 | 18.8 | 0.00045589 | 99.0294 | 675 | 10 | 0.23068 | 88.9976 | Pmin exceeds chamber pressure
Lyostar II | 10% Sucrose Below Tc | 10-ml | 0.00035213 | 10% Sucrose Below Tc | 1.035 | 7.9755 | 30 | 0.08 | -14.0481 | 22.7 | 0.00036562 | 99.3095 | -10.6591 | 17.4 | 0.00050624 | 99.6508 | 675 | 10 | 0.25629 | 96.4175 | Pmin exceeds chamber pressure
Lyostar II | 10% Sucrose Below Tc | 10-ml | 0.00039264 | 10% Sucrose Below Tc | 1.035 | 7.9755 | 30 | 0.1 | -12.9949 | 21.1 | 0.00039794 | 99.1111 | -9.6421 | 16.3 | 0.00055036 | 99.6564 | 675 | 10 | 0.2789 | 102.9684 | Pmin exceeds chamber pressure
Lyostar II | 10% Sucrose Below Tc | 10-ml | 0.00043903 | 10% Sucrose Below Tc | 1.035 | 7.9755 | 30 | 0.125 | -11.9486 | 19.7 | 0.00043413 | 99.3945 | -8.5094 | 15.2 | 0.00059781 | 99.0298 | 675 | 10 | 0.30409 | 110.267 | Operational
Lyostar II | 10% Sucrose Below Tc | 10-ml | 0.0004813 | 10% Sucrose Below Tc | 1.035 | 7.9755 | 30 | 0.15 | -11.0506 | 18.6 | 0.00046574 | 99.3281 | -7.7064 | 14.5 | 0.00064169 | 99.5567 | 675 | 10 | 0.32625 | 116.689 | Operational
Lyostar II | 10% Sucrose Below Tc | 10-ml | 0.00051997 | 10% Sucrose Below Tc | 1.035 | 7.9755 | 30 | 0.175 | -10.3259 | 17.8 | 0.00049427 | 99.6325 | -6.9597 | 13.9 | 0.00067952 | 99.5065 | 675 | 10 | 0.34614 | 122.4515 | Operational
Lyostar II | 10% Sucrose Below Tc | 10-ml | 0.00055547 | 10% Sucrose Below Tc | 1.035 | 7.9755 | 30 | 0.2 | -9.6535 | 17.1 | 0.00051922 | 99.4751 | -6.2834 | 13.4 | 0.00071264 | 99.2591 | 675 | 10 | 0.36353 | 127.491 | Operational
Lyostar II | 10% Sucrose Below Tc | 10-ml | 0.0005882 | 10% Sucrose Below Tc | 1.035 | 7.9755 | 30 | 0.225 | -9.0365 | 16.5 | 0.00054125 | 99.1229 | -5.7008 | 13 | 0.0007425 | 99.1153 | 675 | 10 | 0.37893 | 131.9531 | Operational
Lyostar II | 10% Sucrose Below Tc | 10-ml | 0.00061845 | 10% Sucrose Below Tc | 1.035 | 7.9755 | 30 | 0.25 | -8.5778 | 16.1 | 0.0005624 | 99.5474 | -5.2387 | 12.7 | 0.00077059 | 99.3162 | 675 | 10 | 0.39367 | 136.2251 | Operational
Lyostar II | 10% Sucrose Below Tc | 10-ml | 0.0006465 | 10% Sucrose Below Tc | 1.035 | 7.9755 | 30 | 0.275 | -8.1064 | 15.7 | 0.00058073 | 99.4363 | -4.926 | 12.5 | 0.00079839 | 100.0601 | 675 | 10 | 0.40668 | 139.9942 | Operational
Lyostar II | 10% Sucrose Below Tc | 10-ml | 0.00067258 | 10% Sucrose Below Tc | 1.035 | 7.9755 | 30 | 0.3 | -7.7231 | 15.4 | 0.00059808 | 99.6636 | -4.396 | 12.2 | 0.00081799 | 99.3019 | 675 | 10 | 0.41855 | 143.4316 | Operational
Lyostar II | 10% Sucrose Below Tc | 10-ml | 0.00069689 | 10% Sucrose Below Tc | 1.035 | 7.9755 | 30 | 0.325 | -7.3282 | 15.1 | 0.00061321 | 99.5249 | -4.0287 | 12 | 0.00083851 | 99.2705 | 675 | 10 | 0.42912 | 146.4961 | Operational
Lyostar II | 10% Sucrose Below Tc | 10-ml | 0.0007196 | 10% Sucrose Below Tc | 1.035 | 7.9755 | 30 | 0.35 | -6.9189 | 14.8 | 0.00062625 | 99.0646 | -3.8517 | 11.9 | 0.00086133 | 100.0918 | 675 | 10 | 0.43859 | 149.2389 | Operational
Lyostar II | 10% Sucrose Below Tc | 10-ml | 0.00074088 | 10% Sucrose Below Tc | 1.035 | 7.9755 | 30 | 0.375 | -6.6159 | 14.6 | 0.00063947 | 99.1807 | -3.4401 | 11.7 | 0.00087601 | 99.5111 | 675 | 10 | 0.44761 | 151.8532 | Operational
Lyostar II | 10% Sucrose Below Tc | 10-ml | 0.00076084 | 10% Sucrose Below Tc | 1.035 | 7.9755 | 30 | 0.4 | -6.3049 | 14.4 | 0.00065113 | 99.0765 | -3.2343 | 11.6 | 0.00089408 | 99.8927 | 675 | 10 | 0.45591 | 154.2578 | Operational
Lyostar II | 10% Sucrose Below Tc | 10-ml | 0.00079729 | 10% Sucrose Below Tc | 1.035 | 7.9755 | 30 | 0.45 | -5.7902 | 14.1 | 0.00067265 | 99.2038 | -2.7871 | 11.4 | 0.00092431 | 100.1532 | 675 | 10 | 0.47102 | 158.6374 | Operational
Lyostar II | 10% Sucrose Below Tc | 10-ml | 0.0002081 | 10% Sucrose Below Tc | 1.035 | 7.9755 | 35 | 0.02 | -18.1166 | 30.2467 | 0.00026704 | 99.0441 | -14.5596 | 22.4667 | 0.00036467 | 99.0961 | 675 | 10 | 0.18684 | 76.295 | Pmin exceeds chamber pressure
Lyostar II | 10% Sucrose Below Tc | 10-ml | 0.00026036 | 10% Sucrose Below Tc | 1.035 | 7.9755 | 35 | 0.04 | -15.9947 | 25.8067 | 0.00031297 | 99.045 | -12.443 | 19.3867 | 0.00043676 | 99.0394 | 675 | 10 | 0.21961 | 85.7899 | Pmin exceeds chamber pressure
Lyostar II | 10% Sucrose Below Tc | 10-ml | 0.00030819 | 10% Sucrose Below Tc | 1.035 | 7.9755 | 35 | 0.06 | -14.3894 | 22.9867 | 0.0003588 | 99.0911 | -10.8457 | 17.4267 | 0.00049959 | 99.0618 | 675 | 10 | 0.25169 | 95.0864 | Pmin exceeds chamber pressure
Lyostar II | 10% Sucrose Below Tc | 10-ml | 0.00035213 | 10% Sucrose Below Tc | 1.035 | 7.9755 | 35 | 0.08 | -13.1035 | 20.9867 | 0.00039929 | 99.0374 | -9.5673 | 16.0267 | 0.0005549 | 99.0103 | 675 | 10 | 0.28002 | 103.2945 | Pmin exceeds chamber pressure
Lyostar II | 10% Sucrose Below Tc | 10-ml | 0.00039264 | 10% Sucrose Below Tc | 1.035 | 7.9755 | 35 | 0.1 | -12.047 | 19.5267 | 0.00043544 | 99.0266 | -8.5219 | 15.0067 | 0.00060422 | 99.0166 | 675 | 10 | 0.30532 | 110.6235 | Pmin exceeds chamber pressure
Lyostar II | 10% Sucrose Below Tc | 10-ml | 0.00043903 | 10% Sucrose Below Tc | 1.035 | 7.9755 | 35 | 0.125 | -10.9639 | 18.1867 | 0.00047569 | 99.1167 | -7.4517 | 14.0667 | 0.00065901 | 99.0878 | 675 | 10 | 0.33346 | 118.7786 | Operational
Lyostar II | 10% Sucrose Below Tc | 10-ml | 0.0004813 | 10% Sucrose Below Tc | 1.035 | 7.9755 | 35 | 0.15 | -10.0527 | 17.1667 | 0.00051114 | 99.0929 | -6.5428 | 13.3467 | 0.00070698 | 99.007 | 675 | 10 | 0.35824 | 125.9583 | Operational
Lyostar II | 10% Sucrose Below Tc | 10-ml | 0.00051997 | 10% Sucrose Below Tc | 1.035 | 7.9755 | 35 | 0.175 | -9.2712 | 16.3667 | 0.00054263 | 99.0199 | -5.8035 | 12.8067 | 0.00075019 | 99.1333 | 675 | 10 | 0.38029 | 132.3457 | Operational
Lyostar II | 10% Sucrose Below Tc | 10-ml | 0.00055547 | 10% Sucrose Below Tc | 1.035 | 7.9755 | 35 | 0.2 | -8.6132 | 15.7467 | 0.00057107 | 99.1021 | -5.1524 | 12.3667 | 0.00078863 | 99.1542 | 675 | 10 | 0.40016 | 138.1037 | Operational
Lyostar II | 10% Sucrose Below Tc | 10-ml | 0.0005882 | 10% Sucrose Below Tc | 1.035 | 7.9755 | 35 | 0.225 | -8.0223 | 15.2267 | 0.00059652 | 99.0652 | -4.5818 | 12.0067 | 0.00082322 | 99.1639 | 675 | 10 | 0.41795 | 143.2596 | Operational
Lyostar II | 10% Sucrose Below Tc | 10-ml | 0.00061845 | 10% Sucrose Below Tc | 1.035 | 7.9755 | 35 | 0.25 | -7.5119 | 14.8067 | 0.00061976 | 99.1327 | -4.0752 | 11.7067 | 0.00085448 | 99.1616 | 675 | 10 | 0.43418 | 147.9614 | Operational
Lyostar II | 10% Sucrose Below Tc | 10-ml | 0.0006465 | 10% Sucrose Below Tc | 1.035 | 7.9755 | 35 | 0.275 | -7.0478 | 14.4467 | 0.00064079 | 99.1425 | -3.6059 | 11.4467 | 0.00088251 | 99.0745 | 675 | 10 | 0.44885 | 152.2124 | Operational
Lyostar II | 10% Sucrose Below Tc | 10-ml | 0.00067258 | 10% Sucrose Below Tc | 1.035 | 7.9755 | 35 | 0.3 | -6.6116 | 14.1267 | 0.00065973 | 99.0376 | -3.1867 | 11.2267 | 0.00090814 | 99.0171 | 675 | 10 | 0.46208 | 156.0465 | Operational
Lyostar II | 10% Sucrose Below Tc | 10-ml | 0.00069689 | 10% Sucrose Below Tc | 1.035 | 7.9755 | 35 | 0.325 | -6.2359 | 13.8667 | 0.0006774 | 99.0865 | -2.8305 | 11.0467 | 0.00093219 | 99.0851 | 675 | 10 | 0.47444 | 159.6279 | Operational
Lyostar II | 10% Sucrose Below Tc | 10-ml | 0.0007196 | 10% Sucrose Below Tc | 1.035 | 7.9755 | 35 | 0.35 | -5.8718 | 13.6267 | 0.0006933 | 99.0015 | -2.4963 | 10.8867 | 0.00095407 | 99.102 | 675 | 10 | 0.48558 | 162.8554 | Operational
Lyostar II | 10% Sucrose Below Tc | 10-ml | 0.00074088 | 10% Sucrose Below Tc | 1.035 | 7.9755 | 35 | 0.375 | -5.5516 | 13.4267 | 0.00070821 | 99.0218 | -2.1899 | 10.7467 | 0.00097425 | 99.1192 | 675 | 10 | 0.496 | 165.8733 | Operational
Lyostar II | 10% Sucrose Below Tc | 10-ml | 0.00076084 | 10% Sucrose Below Tc | 1.035 | 7.9755 | 35 | 0.4 | -5.2494 | 13.2467 | 0.00072187 | 99.0056 | -1.9172 | 10.6267 | 0.00099316 | 99.1808 | 675 | 10 | 0.50557 | 168.6482 | Operational
Lyostar II | 10% Sucrose Below Tc | 10-ml | 0.00079729 | 10% Sucrose Below Tc | 1.035 | 7.9755 | 35 | 0.45 | -4.743 | 12.9667 | 0.00074694 | 99.1985 | -1.3708 | 10.4067 | 0.0010253 | 99.0303 | 675 | 10 | 0.52298 | 173.6901 | Operational
Lyostar II | 10% Sucrose Below Tc | 10-ml | 0.0002081 | 10% Sucrose Below Tc | 1.035 | 7.9755 | 40 | 0.02 | -17.3223 | 28.2733 | 0.00028353 | 99.0697 | -13.6918 | 20.9733 | 0.00039507 | 99.0931 | 675 | 10 | 0.19891 | 79.7934 | Pmin exceeds chamber pressure
Lyostar II | 10% Sucrose Below Tc | 10-ml | 0.00026036 | 10% Sucrose Below Tc | 1.035 | 7.9755 | 40 | 0.04 | -15.1672 | 24.0933 | 0.00033858 | 99.0186 | -11.5393 | 18.0933 | 0.00047447 | 99.0471 | 675 | 10 | 0.23771 | 91.035 | Pmin exceeds chamber pressure
Lyostar II | 10% Sucrose Below Tc | 10-ml | 0.00030819 | 10% Sucrose Below Tc | 1.035 | 7.9755 | 40 | 0.06 | -13.5407 | 21.4533 | 0.00038896 | 99.0926 | -9.9077 | 16.2533 | 0.00054385 | 99.0276 | 675 | 10 | 0.273 | 101.2606 | Pmin exceeds chamber pressure
Lyostar II | 10% Sucrose Below Tc | 10-ml | 0.00035213 | 10% Sucrose Below Tc | 1.035 | 7.9755 | 40 | 0.08 | -12.2334 | 19.5733 | 0.00043357 | 99.025 | -8.6164 | 14.9533 | 0.00060532 | 99.0682 | 675 | 10 | 0.30425 | 110.3147 | Pmin exceeds chamber pressure
Lyostar II | 10% Sucrose Below Tc | 10-ml | 0.00039264 | 10% Sucrose Below Tc | 1.035 | 7.9755 | 40 | 0.1 | -11.1671 | 18.2133 | 0.00047358 | 99.079 | -7.5462 | 13.9933 | 0.00066009 | 99.0415 | 675 | 10 | 0.33225 | 118.4286 | Pmin exceeds chamber pressure
Lyostar II | 10% Sucrose Below Tc | 10-ml | 0.00043903 | 10% Sucrose Below Tc | 1.035 | 7.9755 | 40 | 0.125 | -10.0506 | 16.9333 | 0.00051798 | 99.0201 | -6.4576 | 13.1133 | 0.00072119 | 99.1245 | 675 | 10 | 0.36335 | 127.4395 | Pmin exceeds chamber pressure
Lyostar II | 10% Sucrose Below Tc | 10-ml | 0.0004813 | 10% Sucrose Below Tc | 1.035 | 7.9755 | 40 | 0.15 | -9.1397 | 15.9933 | 0.00055751 | 99.1193 | -5.557 | 12.4533 | 0.0007753 | 99.199 | 675 | 10 | 0.39102 | 135.4564 | Operational
Lyostar II | 10% Sucrose Below Tc | 10-ml | 0.00051997 | 10% Sucrose Below Tc | 1.035 | 7.9755 | 40 | 0.175 | -8.3576 | 15.2533 | 0.00059272 | 99.1355 | -4.7814 | 11.9333 | 0.00082332 | 99.1904 | 675 | 10 | 0.41565 | 142.5925 | Operational
Lyostar II | 10% Sucrose Below Tc | 10-ml | 0.00055547 | 10% Sucrose Below Tc | 1.035 | 7.9755 | 40 | 0.2 | -7.6715 | 14.6533 | 0.00062421 | 99.079 | -4.1024 | 11.5133 | 0.00086621 | 99.1323 | 675 | 10 | 0.43768 | 148.9748 | Operational
Lyostar II | 10% Sucrose Below Tc | 10-ml | 0.0005882 | 10% Sucrose Below Tc | 1.035 | 7.9755 | 40 | 0.225 | -7.0827 | 14.1733 | 0.00065282 | 99.118 | -3.5156 | 11.1733 | 0.00090504 | 99.1184 | 675 | 10 | 0.45768 | 154.7696 | Operational
Lyostar II | 10% Sucrose Below Tc | 10-ml | 0.00061845 | 10% Sucrose Below Tc | 1.035 | 7.9755 | 40 | 0.25 | -6.5599 | 13.7733 | 0.00067877 | 99.1458 | -3.0038 | 10.8933 | 0.00094039 | 99.1406 | 675 | 10 | 0.47583 | 160.0293 | Operational
Lyostar II | 10% Sucrose Below Tc | 10-ml | 0.0006465 | 10% Sucrose Below Tc | 1.035 | 7.9755 | 40 | 0.275 | -6.0885 | 13.4333 | 0.00070237 | 99.1477 | -2.5363 | 10.6533 | 0.00097235 | 99.1116 | 675 | 10 | 0.49232 | 164.8088 | Operational
Lyostar II | 10% Sucrose Below Tc | 10-ml | 0.00067258 | 10% Sucrose Below Tc | 1.035 | 7.9755 | 40 | 0.3 | -5.6472 | 13.1333 | 0.00072371 | 99.0564 | -2.1304 | 10.4533 | 0.0010019 | 99.1525 | 675 | 10 | 0.50728 | 169.1431 | Operational
Lyostar II | 10% Sucrose Below Tc | 10-ml | 0.00069689 | 10% Sucrose Below Tc | 1.035 | 7.9755 | 40 | 0.325 | -5.2776 | 12.8933 | 0.00074379 | 99.1626 | -1.7389 | 10.2733 | 0.0010285 | 99.0875 | 675 | 10 | 0.52128 | 173.1985 | Operational
Lyostar II | 10% Sucrose Below Tc | 10-ml | 0.0007196 | 10% Sucrose Below Tc | 1.035 | 7.9755 | 40 | 0.35 | -4.9203 | 12.6733 | 0.00076198 | 99.1472 | -1.4375 | 10.1333 | 0.0010544 | 99.2652 | 675 | 10 | 0.53407 | 176.905 | Operational
Lyostar II | 10% Sucrose Below Tc | 10-ml | 0.00074088 | 10% Sucrose Below Tc | 1.035 | 7.9755 | 40 | 0.375 | -4.5783 | 12.4733 | 0.00077853 | 99.0606 | -1.102 | 9.9933 | 0.0010767 | 99.1798 | 675 | 10 | 0.54564 | 180.2563 | Operational
Lyostar II | 10% Sucrose Below Tc | 10-ml | 0.00076084 | 10% Sucrose Below Tc | 1.035 | 7.9755 | 40 | 0.4 | -4.294 | 12.3133 | 0.00079441 | 99.1594 | -0.8052 | 9.8733 | 0.0010978 | 99.1553 | 675 | 10 | 0.5567 | 183.4626 | Operational
Lyostar II | 10% Sucrose Below Tc | 10-ml | 0.00079729 | 10% Sucrose Below Tc | 1.035 | 7.9755 | 40 | 0.45 | -3.7618 | 12.0333 | 0.00082247 | 99.2162 | -0.281 | 9.6733 | 0.0011356 | 99.1403 | 675 | 10 | 0.5763 | 189.1411 | Operational
Lyostar II | 10% Sucrose Below Tc | 10-ml | 0.0002081 | 10% Sucrose Below Tc | 1.035 | 7.9755 | 45 | 0.02 | -16.5665 | 26.54 | 0.00030201 | 99.0236 | -12.8702 | 19.68 | 0.00042582 | 99.0661 | 675 | 10 | 0.21221 | 83.647 | Pmin exceeds chamber pressure
Lyostar II | 10% Sucrose Below Tc | 10-ml | 0.00026036 | 10% Sucrose Below Tc | 1.035 | 7.9755 | 45 | 0.04 | -14.3881 | 22.62 | 0.00036448 | 99.0358 | -10.6848 | 16.98 | 0.00051263 | 99.0372 | 675 | 10 | 0.25602 | 96.3412 | Pmin exceeds chamber pressure
Lyostar II | 10% Sucrose Below Tc | 10-ml | 0.00030819 | 10% Sucrose Below Tc | 1.035 | 7.9755 | 45 | 0.06 | -12.732 | 20.12 | 0.00041941 | 99.0259 | -9.0332 | 15.26 | 0.00058881 | 99.0746 | 675 | 10 | 0.29454 | 107.4996 | Pmin exceeds chamber pressure
Lyostar II | 10% Sucrose Below Tc | 10-ml | 0.00035213 | 10% Sucrose Below Tc | 1.035 | 7.9755 | 45 | 0.08 | -11.4112 | 18.36 | 0.00046825 | 99.0154 | -7.7245 | 14.04 | 0.00065647 | 99.1412 | 675 | 10 | 0.32877 | 117.4192 | Pmin exceeds chamber pressure
Lyostar II | 10% Sucrose Below Tc | 10-ml | 0.00039264 | 10% Sucrose Below Tc | 1.035 | 7.9755 | 45 | 0.1 | -10.3304 | 17.08 | 0.00051211 | 99.0723 | -6.6407 | 13.14 | 0.00071694 | 99.1442 | 675 | 10 | 0.3595 | 126.3231 | Pmin exceeds chamber pressure
Lyostar II | 10% Sucrose Below Tc | 10-ml | 0.00043903 | 10% Sucrose Below Tc | 1.035 | 7.9755 | 45 | 0.125 | -9.2017 | 15.88 | 0.00056094 | 99.0489 | -5.5126 | 12.3 | 0.00078414 | 99.1044 | 675 | 10 | 0.3937 | 136.2327 | Pmin exceeds chamber pressure
Lyostar II | 10% Sucrose Below Tc | 10-ml | 0.0004813 | 10% Sucrose Below Tc | 1.035 | 7.9755 | 45 | 0.15 | -8.2623 | 14.98 | 0.00060429 | 99.0299 | -4.5977 | 11.68 | 0.00084406 | 99.1862 | 675 | 10 | 0.42408 | 145.0345 | Operational
Lyostar II | 10% Sucrose Below Tc | 10-ml | 0.00051997 | 10% Sucrose Below Tc | 1.035 | 7.9755 | 45 | 0.175 | -7.4635 | 14.28 | 0.00064304 | 99.0131 | -3.7801 | 11.18 | 0.00089684 | 99.0457 | 675 | 10 | 0.45119 | 152.8889 | Operational
Lyostar II | 10% Sucrose Below Tc | 10-ml | 0.00055547 | 10% Sucrose Below Tc | 1.035 | 7.9755 | 45 | 0.2 | -6.8013 | 13.74 | 0.00067829 | 99.1787 | -3.1266 | 10.8 | 0.00094525 | 99.1733 | 675 | 10 | 0.47586 | 160.0392 | Operational
Lyostar II | 10% Sucrose Below Tc | 10-ml | 0.0005882 | 10% Sucrose Below Tc | 1.035 | 7.9755 | 45 | 0.225 | -6.1945 | 13.28 | 0.00070983 | 99.1508 | -2.5302 | 10.48 | 0.00098853 | 99.1644 | 675 | 10 | 0.49795 | 166.438 | Operational
Lyostar II | 10% Sucrose Below Tc | 10-ml | 0.00061845 | 10% Sucrose Below Tc | 1.035 | 7.9755 | 45 | 0.25 | -5.6611 | 12.9 | 0.00073856 | 99.1532 | -2.0236 | 10.22 | 0.0010283 | 99.2438 | 675 | 10 | 0.51808 | 172.2728 | Operational
Lyostar II | 10% Sucrose Below Tc | 10-ml | 0.0006465 | 10% Sucrose Below Tc | 1.035 | 7.9755 | 45 | 0.275 | -5.1854 | 12.58 | 0.00076481 | 99.1648 | -1.5012 | 9.98 | 0.001063 | 99.0238 | 675 | 10 | 0.53637 | 177.5715 | Operational
Lyostar II | 10% Sucrose Below Tc | 10-ml | 0.00067258 | 10% Sucrose Below Tc | 1.035 | 7.9755 | 45 | 0.3 | -4.7438 | 12.3 | 0.00078866 | 99.1074 | -1.1214 | 9.8 | 0.0010968 | 99.195 | 675 | 10 | 0.55315 | 182.4319 | Operational
Lyostar II | 10% Sucrose Below Tc | 10-ml | 0.00069689 | 10% Sucrose Below Tc | 1.035 | 7.9755 | 45 | 0.325 | -4.3456 | 12.06 | 0.00081062 | 99.0758 | -0.7621 | 9.64 | 0.0011276 | 99.2841 | 675 | 10 | 0.56857 | 186.9005 | Operational
Lyostar II | 10% Sucrose Below Tc | 10-ml | 0.0007196 | 10% Sucrose Below Tc | 1.035 | 7.9755 | 45 | 0.35 | -4.0013 | 11.86 | 0.0008312 | 99.1501 | -0.3508 | 9.48 | 0.0011539 | 99.047 | 675 | 10 | 0.58285 | 191.0377 | Operational
Lyostar II | 10% Sucrose Below Tc | 10-ml | 0.00074088 | 10% Sucrose Below Tc | 1.035 | 7.9755 | 45 | 0.375 | -3.6754 | 11.68 | 0.00085008 | 99.1698 | -0.0594 | 9.36 | 0.0011804 | 99.1559 | 675 | 10 | 0.5961 | 194.8789 | Operational
Lyostar II | 10% Sucrose Below Tc | 10-ml | 0.00076084 | 10% Sucrose Below Tc | 1.035 | 7.9755 | 45 | 0.4 | -3.3724 | 11.52 | 0.00086756 | 99.1791 | 0.2701 | 9.24 | 0.0012033 | 99.032 | 675 | 10 | 0.60827 | 198.4029 | Operational
Lyostar II | 10% Sucrose Below Tc | 10-ml | 0.00079729 | 10% Sucrose Below Tc | 1.035 | 7.9755 | 45 | 0.45 | -2.8026 | 11.24 | 0.00089841 | 99.0729 | 0.755 | 9.06 | 0.0012473 | 99.1865 | 675 | 10 | 0.62998 | 204.6946 | Operational
Lyostar II | 10% Sucrose Below Tc | 10-ml | 0.0002081 | 10% Sucrose Below Tc | 1.035 | 7.9755 | 50 | 0.02 | -15.8566 | 25.0467 | 0.00032306 | 99.0829 | -12.0991 | 18.5667 | 0.00045693 | 99.1088 | 675 | 10 | 0.2271 | 87.96 | Pmin exceeds chamber pressure
Lyostar II | 10% Sucrose Below Tc | 10-ml | 0.00026036 | 10% Sucrose Below Tc | 1.035 | 7.9755 | 50 | 0.04 | -13.6452 | 21.3267 | 0.00039061 | 99.0042 | -9.8856 | 16.0267 | 0.0005513 | 99.1028 | 675 | 10 | 0.27451 | 101.6965 | Pmin exceeds chamber pressure
Lyostar II | 10% Sucrose Below Tc | 10-ml | 0.00030819 | 10% Sucrose Below Tc | 1.035 | 7.9755 | 50 | 0.06 | -11.9797 | 18.9867 | 0.00045027 | 99.107 | -8.2114 | 14.4067 | 0.00063434 | 99.1481 | 675 | 10 | 0.31635 | 113.8219 | Pmin exceeds chamber pressure
Lyostar II | 10% Sucrose Below Tc | 10-ml | 0.00035213 | 10% Sucrose Below Tc | 1.035 | 7.9755 | 50 | 0.08 | -10.6456 | 17.3267 | 0.00050339 | 99.1209 | -6.8706 | 13.2467 | 0.00070809 | 99.135 | 675 | 10 | 0.35361 | 124.6157 | Pmin exceeds chamber pressure
Lyostar II | 10% Sucrose Below Tc | 10-ml | 0.00039264 | 10% Sucrose Below Tc | 1.035 | 7.9755 | 50 | 0.1 | -9.5425 | 16.1067 | 0.00055109 | 99.1037 | -5.7474 | 12.3867 | 0.00077395 | 99.0199 | 675 | 10 | 0.38703 | 134.3005 | Pmin exceeds chamber pressure
Lyostar II | 10% Sucrose Below Tc | 10-ml | 0.00043903 | 10% Sucrose Below Tc | 1.035 | 7.9755 | 50 | 0.125 | -8.391 | 14.9667 | 0.0006043 | 99.025 | -4.6231 | 11.6067 | 0.00084795 | 99.1065 | 675 | 10 | 0.42435 | 145.1122 | Pmin exceeds chamber pressure
Lyostar II | 10% Sucrose Below Tc | 10-ml | 0.0004813 | 10% Sucrose Below Tc | 1.035 | 7.9755 | 50 | 0.15 | -7.4513 | 14.1267 | 0.00065181 | 99.0887 | -3.6544 | 11.0067 | 0.0009131 | 99.004 | 675 | 10 | 0.45761 | 154.7504 | Pmin exceeds chamber pressure
Lyostar II | 10% Sucrose Below Tc | 10-ml | 0.00051997 | 10% Sucrose Below Tc | 1.035 | 7.9755 | 50 | 0.175 | -6.6443 | 13.4667 | 0.00069429 | 99.0846 | -2.8501 | 10.5467 | 0.00097167 | 99.0035 | 675 | 10 | 0.48737 | 163.3725 | Operational
Lyostar II | 10% Sucrose Below Tc | 10-ml | 0.00055547 | 10% Sucrose Below Tc | 1.035 | 7.9755 | 50 | 0.2 | -5.9605 | 12.9467 | 0.00073275 | 99.1595 | -2.1834 | 10.1867 | 0.0010249 | 99.1152 | 675 | 10 | 0.51433 | 171.1839 | Operational
Lyostar II | 10% Sucrose Below Tc | 10-ml | 0.0005882 | 10% Sucrose Below Tc | 1.035 | 7.9755 | 50 | 0.225 | -5.3352 | 12.5067 | 0.00076724 | 99.0751 | -1.584 | 9.8867 | 0.0010728 | 99.137 | 675 | 10 | 0.53852 | 178.1928 | Operational
Lyostar II | 10% Sucrose Below Tc | 10-ml | 0.00061845 | 10% Sucrose Below Tc | 1.035 | 7.9755 | 50 | 0.25 | -4.7927 | 12.1467 | 0.00079879 | 99.0666 | -1.0148 | 9.6267 | 0.0011156 | 99.0044 | 675 | 10 | 0.56057 | 184.582 | Operational
Lyostar II | 10% Sucrose Below Tc | 10-ml | 0.0006465 | 10% Sucrose Below Tc | 1.035 | 7.9755 | 50 | 0.275 | -4.3163 | 11.8467 | 0.00082776 | 99.1057 | -0.5872 | 9.4267 | 0.0011564 | 99.1913 | 675 | 10 | 0.58092 | 190.4796 | Operational
Lyostar II | 10% Sucrose Below Tc | 10-ml | 0.00067258 | 10% Sucrose Below Tc | 1.035 | 7.9755 | 50 | 0.3 | -3.8795 | 11.5867 | 0.00085423 | 99.1032 | -0.1667 | 9.2467 | 0.001193 | 99.2202 | 675 | 10 | 0.59947 | 195.8551 | Operational
Lyostar II | 10% Sucrose Below Tc | 10-ml | 0.00069689 | 10% Sucrose Below Tc | 1.035 | 7.9755 | 50 | 0.325 | -3.4945 | 11.3667 | 0.00087878 | 99.1579 | 0.2344 | 9.0867 | 0.0012263 | 99.1754 | 675 | 10 | 0.61663 | 200.8269 | Operational
Lyostar II | 10% Sucrose Below Tc | 10-ml | 0.0007196 | 10% Sucrose Below Tc | 1.035 | 7.9755 | 50 | 0.35 | -3.1223 | 11.1667 | 0.00090111 | 99.1108 | 0.6025 | 8.9467 | 0.0012569 | 99.1282 | 675 | 10 | 0.63226 | 205.3563 | Operational
Lyostar II | 10% Sucrose Below Tc | 10-ml | 0.00074088 | 10% Sucrose Below Tc | 1.035 | 7.9755 | 50 | 0.375 | -2.7685 | 10.9867 | 0.00092157 | 99.0166 | 0.9244 | 8.8267 | 0.0012856 | 99.1393 | 675 | 10 | 0.64663 | 209.5194 | Operational
Lyostar II | 10% Sucrose Below Tc | 10-ml | 0.00076084 | 10% Sucrose Below Tc | 1.035 | 7.9755 | 50 | 0.4 | -2.4956 | 10.8467 | 0.0009415 | 99.1752 | 1.1867 | 8.7267 | 0.0013132 | 99.2606 | 675 | 10 | 0.6606 | 213.5683 | Operational
Lyostar II | 10% Sucrose Below Tc | 10-ml | 0.00079729 | 10% Sucrose Below Tc | 1.035 | 7.9755 | 50 | 0.45 | -1.938 | 10.5867 | 0.00097613 | 99.1503 | 1.7159 | 8.5467 | 0.0013612 | 99.2754 | 675 | 10 | 0.68488 | 220.6024 | Operational
Lyostar II | 10% Sucrose Below Tc | 10-ml | 0.0002081 | 10% Sucrose Below Tc | 1.035 | 9.5706 | -35 | 0.02 | -39.6535 | 364.5333 | 6.6843e-05 | 99.0358 | -38.5904 | 314.3333 | 8.6354e-05 | 99.053 | 675 | 10 | 0.046436 | 35.6129 | Pmin exceeds chamber pressure
Lyostar II | 10% Sucrose Below Tc | 10-ml | 0.00026036 | 10% Sucrose Below Tc | 1.035 | 9.5706 | -35 | 0.04 | -38.4495 | 394.5333 | 5.892e-05 | 99.0104 | -37.6344 | 343.5333 | 7.7597e-05 | 99.006 | 675 | 10 | 0.041032 | 34.047 | Operational
Lyostar II | 10% Sucrose Below Tc | 10-ml | 0.00030819 | 10% Sucrose Below Tc | 1.035 | 9.5706 | -35 | 0.06 | -37.577 | 447.9333 | 5.0207e-05 | 99.0392 | -36.9536 | 392.9333 | 6.6504e-05 | 99.0222 | 675 | 10 | 0.03499 | 32.2964 | Operational
Lyostar II | 10% Sucrose Below Tc | 10-ml | 0.00035213 | 10% Sucrose Below Tc | 1.035 | 9.5706 | -35 | 0.08 | -36.8971 | 534.1333 | 4.0776e-05 | 99.022 | -36.4292 | 471.3333 | 5.3894e-05 | 99.0109 | 675 | 10 | 0.028409 | 30.3895 | Operational
Lyostar II | 10% Sucrose Below Tc | 10-ml | 0.00039264 | 10% Sucrose Below Tc | 1.035 | 9.5706 | -35 | 0.1 | -36.3409 | 679.7333 | 3.1196e-05 | 99.0237 | -36.0052 | 602.5333 | 4.1115e-05 | 99.0028 | 675 | 10 | 0.021727 | 28.4533 | Operational
Lyostar II | 10% Sucrose Below Tc | 10-ml | 0.00043903 | 10% Sucrose Below Tc | 1.035 | 9.5706 | -35 | 0.125 | -35.7617 | 1073.7333 | 1.9169e-05 | 99.0016 | -35.5682 | 956.3333 | 2.517e-05 | 99.0044 | 675 | 10 | 0.013344 | 26.0244 | Operational
Lyostar II | 10% Sucrose Below Tc | 10-ml | 0.0004813 | 10% Sucrose Below Tc | 1.035 | 9.5706 | -35 | 0.15 | -35.2707 | 2765.5333 | 7.2452e-06 | 99.0029 | -35.2011 | 2471.7333 | 9.4791e-06 | 99.0047 | 675 | 10 | 0.0050413 | 23.6187 | Operational
Lyostar II | 10% Sucrose Below Tc | 10-ml | 0.0002081 | 10% Sucrose Below Tc | 1.035 | 9.5706 | -30 | 0.02 | -36.8029 | 252.9 | 8.0637e-05 | 99.0035 | -35.4114 | 212.5 | 0.00010235 | 99.0231 | 675 | 10 | 0.055896 | 38.3538 | Pmin exceeds chamber pressure
Lyostar II | 10% Sucrose Below Tc | 10-ml | 0.00026036 | 10% Sucrose Below Tc | 1.035 | 9.5706 | -30 | 0.04 | -35.4858 | 252.1 | 7.8948e-05 | 99.0009 | -34.3195 | 214.1 | 0.00010177 | 99.0519 | 675 | 10 | 0.05483 | 38.0449 | Operational
Lyostar II | 10% Sucrose Below Tc | 10-ml | 0.00030819 | 10% Sucrose Below Tc | 1.035 | 9.5706 | -30 | 0.06 | -34.5239 | 259.7 | 7.5116e-05 | 99.0636 | -33.5337 | 222.1 | 9.7384e-05 | 99.0193 | 675 | 10 | 0.052206 | 37.2848 | Operational
Lyostar II | 10% Sucrose Below Tc | 10-ml | 0.00035213 | 10% Sucrose Below Tc | 1.035 | 9.5706 | -30 | 0.08 | -33.7728 | 273.7 | 6.9555e-05 | 99.0641 | -32.9283 | 235.5 | 9.0045e-05 | 99.0006 | 675 | 10 | 0.048333 | 36.1625 | Operational
Lyostar II | 10% Sucrose Below Tc | 10-ml | 0.00039264 | 10% Sucrose Below Tc | 1.035 | 9.5706 | -30 | 0.1 | -33.1587 | 294.1 | 6.3358e-05 | 99.0012 | -32.4392 | 254.5 | 8.1875e-05 | 99.0012 | 675 | 10 | 0.044017 | 34.9119 | Operational
Lyostar II | 10% Sucrose Below Tc | 10-ml | 0.00043903 | 10% Sucrose Below Tc | 1.035 | 9.5706 | -30 | 0.125 | -32.5215 | 330.9 | 5.5021e-05 | 99.0004 | -31.9372 | 287.9 | 7.094e-05 | 99.0402 | 675 | 10 | 0.038214 | 33.2304 | Operational
Lyostar II | 10% Sucrose Below Tc | 10-ml | 0.0004813 | 10% Sucrose Below Tc | 1.035 | 9.5706 | -30 | 0.15 | -31.9848 | 385.1 | 4.6299e-05 | 99.0455 | -31.5184 | 336.1 | 5.9564e-05 | 99.0056 | 675 | 10 | 0.032147 | 31.4726 | Operational
Lyostar II | 10% Sucrose Below Tc | 10-ml | 0.00051997 | 10% Sucrose Below Tc | 1.035 | 9.5706 | -30 | 0.175 | -31.5189 | 467.1 | 3.7393e-05 | 99.0383 | -31.1582 | 409.1 | 4.801e-05 | 99.0343 | 675 | 10 | 0.025957 | 29.6791 | Operational
Lyostar II | 10% Sucrose Below Tc | 10-ml | 0.00055547 | 10% Sucrose Below Tc | 1.035 | 9.5706 | -30 | 0.2 | -31.1114 | 601.9 | 2.8445e-05 | 99.0002 | -30.8451 | 528.5 | 3.6452e-05 | 99.0133 | 675 | 10 | 0.019741 | 27.878 | Operational
Lyostar II | 10% Sucrose Below Tc | 10-ml | 0.0005882 | 10% Sucrose Below Tc | 1.035 | 9.5706 | -30 | 0.225 | -30.7373 | 860.1 | 1.9545e-05 | 99.0104 | -30.5594 | 756.7 | 2.5001e-05 | 99.0212 | 675 | 10 | 0.013561 | 26.0873 | Operational
Lyostar II | 10% Sucrose Below Tc | 10-ml | 0.00061845 | 10% Sucrose Below Tc | 1.035 | 9.5706 | -30 | 0.25 | -30.3942 | 1535.3 | 1.0757e-05 | 99.0044 | -30.2985 | 1352.7 | 1.3737e-05 | 99.0009 | 675 | 10 | 0.0074624 | 24.3202 | Operational
Lyostar II | 10% Sucrose Below Tc | 10-ml | 0.0006465 | 10% Sucrose Below Tc | 1.035 | 9.5706 | -30 | 0.275 | -30.0759 | 7656.1 | 2.1214e-06 | 99.0025 | -30.0574 | 6755.3 | 2.7043e-06 | 99.0022 | 675 | 10 | 0.0014713 | 22.5843 | Operational
Lyostar II | 10% Sucrose Below Tc | 10-ml | 0.0002081 | 10% Sucrose Below Tc | 1.035 | 9.5706 | -25 | 0.02 | -34.3032 | 187.8667 | 9.3631e-05 | 99.0528 | -32.5997 | 154.2667 | 0.00011786 | 99.0503 | 675 | 10 | 0.064836 | 40.9443 | Pmin exceeds chamber pressure
Lyostar II | 10% Sucrose Below Tc | 10-ml | 0.00026036 | 10% Sucrose Below Tc | 1.035 | 9.5706 | -25 | 0.04 | -32.8774 | 178.6667 | 9.7187e-05 | 99.0623 | -31.3739 | 148.2667 | 0.00012352 | 99.0686 | 675 | 10 | 0.067379 | 41.681 | Pmin exceeds chamber pressure
Lyostar II | 10% Sucrose Below Tc | 10-ml | 0.00030819 | 10% Sucrose Below Tc | 1.035 | 9.5706 | -25 | 0.06 | -31.8292 | 175.2667 | 9.774e-05 | 99.0915 | -30.4846 | 146.6667 | 0.00012461 | 99.1175 | 675 | 10 | 0.067788 | 41.7996 | Operational
Lyostar II | 10% Sucrose Below Tc | 10-ml | 0.00035213 | 10% Sucrose Below Tc | 1.035 | 9.5706 | -25 | 0.08 | -31.0083 | 175.2667 | 9.5789e-05 | 99.068 | -29.7962 | 147.6667 | 0.00012183 | 99.1236 | 675 | 10 | 0.066415 | 41.4017 | Operational
Lyostar II | 10% Sucrose Below Tc | 10-ml | 0.00039264 | 10% Sucrose Below Tc | 1.035 | 9.5706 | -25 | 0.1 | -30.3376 | 177.8667 | 9.2814e-05 | 99.089 | -29.2388 | 150.4667 | 0.00011777 | 99.0231 | 675 | 10 | 0.064334 | 40.7988 | Operational
Lyostar II | 10% Sucrose Below Tc | 10-ml | 0.00043903 | 10% Sucrose Below Tc | 1.035 | 9.5706 | -25 | 0.125 | -29.6425 | 183.8667 | 8.8069e-05 | 99.0575 | -28.6684 | 156.4667 | 0.00011147 | 99.0511 | 675 | 10 | 0.061026 | 39.8403 | Operational
Lyostar II | 10% Sucrose Below Tc | 10-ml | 0.0004813 | 10% Sucrose Below Tc | 1.035 | 9.5706 | -25 | 0.15 | -29.0597 | 192.8667 | 8.2537e-05 | 99.0875 | -28.1949 | 164.8667 | 0.00010425 | 99.1074 | 675 | 10 | 0.057178 | 38.7254 | Operational
Lyostar II | 10% Sucrose Below Tc | 10-ml | 0.00051997 | 10% Sucrose Below Tc | 1.035 | 9.5706 | -25 | 0.175 | -28.5564 | 204.6667 | 7.6486e-05 | 99.0407 | -27.7891 | 175.4667 | 9.6437e-05 | 99.01 | 675 | 10 | 0.052975 | 37.5074 | Operational
Lyostar II | 10% Sucrose Below Tc | 10-ml | 0.00055547 | 10% Sucrose Below Tc | 1.035 | 9.5706 | -25 | 0.2 | -28.1127 | 219.8667 | 7.0097e-05 | 99.0333 | -27.4345 | 189.0667 | 8.8253e-05 | 99.0253 | 675 | 10 | 0.048541 | 36.2228 | Operational
Lyostar II | 10% Sucrose Below Tc | 10-ml | 0.0005882 | 10% Sucrose Below Tc | 1.035 | 9.5706 | -25 | 0.225 | -27.7143 | 239.0667 | 6.3506e-05 | 99.0137 | -27.1181 | 206.0667 | 7.9852e-05 | 99.0159 | 675 | 10 | 0.04397 | 34.8983 | Operational
Lyostar II | 10% Sucrose Below Tc | 10-ml | 0.00061845 | 10% Sucrose Below Tc | 1.035 | 9.5706 | -25 | 0.25 | -27.3516 | 263.4667 | 5.6802e-05 | 99.0065 | -26.8319 | 227.6667 | 7.1343e-05 | 99.0726 | 675 | 10 | 0.039323 | 33.5518 | Operational
Lyostar II | 10% Sucrose Below Tc | 10-ml | 0.0006465 | 10% Sucrose Below Tc | 1.035 | 9.5706 | -25 | 0.275 | -27.0176 | 294.8667 | 5.0056e-05 | 99.0023 | -26.569 | 255.0667 | 6.2808e-05 | 99.0186 | 675 | 10 | 0.034649 | 32.1974 | Operational
Lyostar II | 10% Sucrose Below Tc | 10-ml | 0.00067258 | 10% Sucrose Below Tc | 1.035 | 9.5706 | -25 | 0.3 | -26.7068 | 336.2667 | 4.3316e-05 | 99.0133 | -26.3256 | 291.2667 | 5.43e-05 | 99.0367 | 675 | 10 | 0.02998 | 30.8446 | Operational
Lyostar II | 10% Sucrose Below Tc | 10-ml | 0.00069689 | 10% Sucrose Below Tc | 1.035 | 9.5706 | -25 | 0.325 | -26.4153 | 392.6667 | 3.6615e-05 | 99.0155 | -26.098 | 340.4667 | 4.5865e-05 | 99.038 | 675 | 10 | 0.02534 | 29.5001 | Operational
Lyostar II | 10% Sucrose Below Tc | 10-ml | 0.0007196 | 10% Sucrose Below Tc | 1.035 | 9.5706 | -25 | 0.35 | -26.14 | 473.4667 | 2.9984e-05 | 99.022 | -25.8837 | 410.8667 | 3.753e-05 | 99.0415 | 675 | 10 | 0.020748 | 28.1698 | Operational
Lyostar II | 10% Sucrose Below Tc | 10-ml | 0.00074088 | 10% Sucrose Below Tc | 1.035 | 9.5706 | -25 | 0.375 | -25.8783 | 597.6667 | 2.3437e-05 | 99.0049 | -25.6804 | 519.0667 | 2.9314e-05 | 99.0265 | 675 | 10 | 0.016217 | 26.8568 | Operational
Lyostar II | 10% Sucrose Below Tc | 10-ml | 0.00076084 | 10% Sucrose Below Tc | 1.035 | 9.5706 | -25 | 0.4 | -25.6326 | 814.2667 | 1.6992e-05 | 99.0073 | -25.4897 | 707.2667 | 2.1237e-05 | 99.0052 | 675 | 10 | 0.011756 | 25.5643 | Operational
Lyostar II | 10% Sucrose Below Tc | 10-ml | 0.00079729 | 10% Sucrose Below Tc | 1.035 | 9.5706 | -25 | 0.45 | -25.162 | 3052.8667 | 4.4279e-06 | 99 | -25.1253 | 2653.8667 | 5.5283e-06 | 99.0044 | 675 | 10 | 0.0030631 | 23.0455 | Operational
Lyostar II | 10% Sucrose Below Tc | 10-ml | 0.0002081 | 10% Sucrose Below Tc | 1.035 | 9.5706 | -20 | 0.02 | -32.0932 | 146.4333 | 0.00010632 | 99.0525 | -30.1097 | 118.0333 | 0.00013347 | 99.1172 | 675 | 10 | 0.073597 | 43.4828 | Pmin exceeds chamber pressure
Lyostar II | 10% Sucrose Below Tc | 10-ml | 0.00026036 | 10% Sucrose Below Tc | 1.035 | 9.5706 | -20 | 0.04 | -30.5691 | 135.2333 | 0.00011428 | 99.1257 | -28.7585 | 110.0333 | 0.0001441 | 99.089 | 675 | 10 | 0.079155 | 45.0932 | Pmin exceeds chamber pressure
Lyostar II | 10% Sucrose Below Tc | 10-ml | 0.00030819 | 10% Sucrose Below Tc | 1.035 | 9.5706 | -20 | 0.06 | -29.4413 | 128.8333 | 0.00011864 | 99.0921 | -27.7715 | 105.8333 | 0.00014963 | 99.1898 | 675 | 10 | 0.082176 | 45.9685 | Operational
Lyostar II | 10% Sucrose Below Tc | 10-ml | 0.00035213 | 10% Sucrose Below Tc | 1.035 | 9.5706 | -20 | 0.08 | -28.556 | 125.2333 | 0.00011992 | 99.0791 | -27.0019 | 103.4333 | 0.00015067 | 99.0572 | 675 | 10 | 0.083022 | 46.2137 | Operational
Lyostar II | 10% Sucrose Below Tc | 10-ml | 0.00039264 | 10% Sucrose Below Tc | 1.035 | 9.5706 | -20 | 0.1 | -27.832 | 123.4333 | 0.00011986 | 99.0767 | -26.3811 | 102.6333 | 0.0001501 | 99.186 | 675 | 10 | 0.082946 | 46.1915 | Operational
Lyostar II | 10% Sucrose Below Tc | 10-ml | 0.00043903 | 10% Sucrose Below Tc | 1.035 | 9.5706 | -20 | 0.125 | -27.0823 | 122.8333 | 0.0001184 | 99.0215 | -25.7419 | 102.6333 | 0.00014777 | 99.0631 | 675 | 10 | 0.081902 | 45.8892 | Operational
Lyostar II | 10% Sucrose Below Tc | 10-ml | 0.0004813 | 10% Sucrose Below Tc | 1.035 | 9.5706 | -20 | 0.15 | -26.4569 | 123.8333 | 0.00011583 | 99.1415 | -25.2138 | 103.8333 | 0.00014416 | 99.0864 | 675 | 10 | 0.080099 | 45.3668 | Operational
Lyostar II | 10% Sucrose Below Tc | 10-ml | 0.00051997 | 10% Sucrose Below Tc | 1.035 | 9.5706 | -20 | 0.175 | -25.9171 | 125.6333 | 0.00011247 | 99.0296 | -24.7634 | 105.8333 | 0.00013967 | 99.0749 | 675 | 10 | 0.077753 | 44.687 | Operational
Lyostar II | 10% Sucrose Below Tc | 10-ml | 0.00055547 | 10% Sucrose Below Tc | 1.035 | 9.5706 | -20 | 0.2 | -25.4456 | 128.6333 | 0.00010854 | 99.1444 | -24.372 | 108.6333 | 0.00013455 | 99.1386 | 675 | 10 | 0.075018 | 43.8943 | Operational
Lyostar II | 10% Sucrose Below Tc | 10-ml | 0.0005882 | 10% Sucrose Below Tc | 1.035 | 9.5706 | -20 | 0.225 | -25.0227 | 132.2333 | 0.00010419 | 99.0644 | -24.0241 | 112.0333 | 0.00012897 | 99.1312 | 675 | 10 | 0.072003 | 43.0208 | Operational
Lyostar II | 10% Sucrose Below Tc | 10-ml | 0.00061845 | 10% Sucrose Below Tc | 1.035 | 9.5706 | -20 | 0.25 | -24.6413 | 136.8333 | 9.9553e-05 | 99.126 | -23.7105 | 116.0333 | 0.00012309 | 99.0658 | 675 | 10 | 0.068787 | 42.089 | Operational
Lyostar II | 10% Sucrose Below Tc | 10-ml | 0.0006465 | 10% Sucrose Below Tc | 1.035 | 9.5706 | -20 | 0.275 | -24.2902 | 142.0333 | 9.4706e-05 | 99.0092 | -23.4257 | 120.8333 | 0.00011698 | 99.1033 | 675 | 10 | 0.06543 | 41.1165 | Operational
Lyostar II | 10% Sucrose Below Tc | 10-ml | 0.00067258 | 10% Sucrose Below Tc | 1.035 | 9.5706 | -20 | 0.3 | -23.9676 | 148.4333 | 8.9718e-05 | 99.119 | -23.1625 | 126.2333 | 0.00011073 | 99.0203 | 675 | 10 | 0.061978 | 40.1162 | Operational
Lyostar II | 10% Sucrose Below Tc | 10-ml | 0.00069689 | 10% Sucrose Below Tc | 1.035 | 9.5706 | -20 | 0.325 | -23.6657 | 155.6333 | 8.4639e-05 | 99.0985 | -22.9194 | 132.6333 | 0.00010439 | 99.0902 | 675 | 10 | 0.058465 | 39.0981 | Operational
Lyostar II | 10% Sucrose Below Tc | 10-ml | 0.0007196 | 10% Sucrose Below Tc | 1.035 | 9.5706 | -20 | 0.35 | -23.3816 | 163.8333 | 7.9507e-05 | 99.0118 | -22.6911 | 139.8333 | 9.8004e-05 | 99.0532 | 675 | 10 | 0.054916 | 38.0698 | Operational
Lyostar II | 10% Sucrose Below Tc | 10-ml | 0.00074088 | 10% Sucrose Below Tc | 1.035 | 9.5706 | -20 | 0.375 | -23.1139 | 173.4333 | 7.4351e-05 | 99.0089 | -22.4767 | 148.2333 | 9.1604e-05 | 99.107 | 675 | 10 | 0.051351 | 37.0371 | Operational
Lyostar II | 10% Sucrose Below Tc | 10-ml | 0.00076084 | 10% Sucrose Below Tc | 1.035 | 9.5706 | -20 | 0.4 | -22.8601 | 184.6333 | 6.9195e-05 | 99.0613 | -22.2731 | 157.8333 | 8.5216e-05 | 99.1019 | 675 | 10 | 0.047788 | 36.0045 | Operational
Lyostar II | 10% Sucrose Below Tc | 10-ml | 0.00079729 | 10% Sucrose Below Tc | 1.035 | 9.5706 | -20 | 0.45 | -22.3848 | 212.6333 | 5.8952e-05 | 99.0312 | -21.894 | 182.0333 | 7.2548e-05 | 99.1132 | 675 | 10 | 0.04071 | 33.9538 | Operational
Lyostar II | 10% Sucrose Below Tc | 10-ml | 0.0002081 | 10% Sucrose Below Tc | 1.035 | 9.5706 | -15 | 0.02 | -30.1292 | 118.4 | 0.00011899 | 99.049 | -27.8993 | 94 | 0.00014946 | 99.1994 | 675 | 10 | 0.082376 | 46.0264 | Pmin exceeds chamber pressure
Lyostar II | 10% Sucrose Below Tc | 10-ml | 0.00026036 | 10% Sucrose Below Tc | 1.035 | 9.5706 | -15 | 0.04 | -28.515 | 107 | 0.00013077 | 99.0038 | -26.4336 | 85.8 | 0.00016431 | 99.1158 | 675 | 10 | 0.090535 | 48.3905 | Pmin exceeds chamber pressure
Lyostar II | 10% Sucrose Below Tc | 10-ml | 0.00030819 | 10% Sucrose Below Tc | 1.035 | 9.5706 | -15 | 0.06 | -27.3179 | 100.2 | 0.00013846 | 99.1146 | -25.357 | 81 | 0.00017358 | 99.216 | 675 | 10 | 0.095832 | 49.9253 | Operational
Lyostar II | 10% Sucrose Below Tc | 10-ml | 0.00035213 | 10% Sucrose Below Tc | 1.035 | 9.5706 | -15 | 0.08 | -26.3727 | 95.6 | 0.00014262 | 99.0023 | -24.5134 | 77.8 | 0.00017791 | 99.1087 | 675 | 10 | 0.098652 | 50.7423 | Operational
Lyostar II | 10% Sucrose Below Tc | 10-ml | 0.00039264 | 10% Sucrose Below Tc | 1.035 | 9.5706 | -15 | 0.1 | -25.6035 | 92.8 | 0.00014517 | 99.1915 | -23.8299 | 75.8 | 0.00018032 | 99.1128 | 675 | 10 | 0.10036 | 51.2372 | Operational
Lyostar II | 10% Sucrose Below Tc | 10-ml | 0.00043903 | 10% Sucrose Below Tc | 1.035 | 9.5706 | -15 | 0.125 | -24.8036 | 90.4 | 0.00014666 | 99.1175 | -23.1315 | 74.4 | 0.00018138 | 99.2352 | 675 | 10 | 0.10134 | 51.5206 | Operational
Lyostar II | 10% Sucrose Below Tc | 10-ml | 0.0004813 | 10% Sucrose Below Tc | 1.035 | 9.5706 | -15 | 0.15 | -24.1384 | 89.2 | 0.00014676 | 99.2188 | -22.549 | 73.6 | 0.00018087 | 99.1183 | 675 | 10 | 0.10137 | 51.529 | Operational
Lyostar II | 10% Sucrose Below Tc | 10-ml | 0.00051997 | 10% Sucrose Below Tc | 1.035 | 9.5706 | -15 | 0.175 | -23.5659 | 88.6 | 0.00014584 | 99.1603 | -22.055 | 73.4 | 0.00017922 | 99.0777 | 675 | 10 | 0.1007 | 51.3345 | Operational
Lyostar II | 10% Sucrose Below Tc | 10-ml | 0.00055547 | 10% Sucrose Below Tc | 1.035 | 9.5706 | -15 | 0.2 | -23.066 | 88.6 | 0.00014415 | 99.1555 | -21.6256 | 73.6 | 0.00017674 | 99.0196 | 675 | 10 | 0.099502 | 50.9886 | Operational
Lyostar II | 10% Sucrose Below Tc | 10-ml | 0.0005882 | 10% Sucrose Below Tc | 1.035 | 9.5706 | -15 | 0.225 | -22.6207 | 89 | 0.00014188 | 99.1056 | -21.2484 | 74.2 | 0.00017362 | 99.066 | 675 | 10 | 0.097911 | 50.5276 | Operational
Lyostar II | 10% Sucrose Below Tc | 10-ml | 0.00061845 | 10% Sucrose Below Tc | 1.035 | 9.5706 | -15 | 0.25 | -22.2201 | 89.8 | 0.00013916 | 99.1001 | -20.9084 | 75 | 0.00017004 | 99.004 | 675 | 10 | 0.096018 | 49.9792 | Operational
Lyostar II | 10% Sucrose Below Tc | 10-ml | 0.0006465 | 10% Sucrose Below Tc | 1.035 | 9.5706 | -15 | 0.275 | -21.8567 | 91 | 0.0001361 | 99.1963 | -20.6046 | 76.2 | 0.00016609 | 99.1733 | 675 | 10 | 0.093893 | 49.3635 | Operational
Lyostar II | 10% Sucrose Below Tc | 10-ml | 0.00067258 | 10% Sucrose Below Tc | 1.035 | 9.5706 | -15 | 0.3 | -21.5208 | 92.4 | 0.00013278 | 99.1967 | -20.3207 | 77.4 | 0.00016187 | 99.0301 | 675 | 10 | 0.09159 | 48.6962 | Operational
Lyostar II | 10% Sucrose Below Tc | 10-ml | 0.00069689 | 10% Sucrose Below Tc | 1.035 | 9.5706 | -15 | 0.325 | -21.2079 | 94 | 0.00012926 | 99.1278 | -20.0634 | 79 | 0.00015744 | 99.1652 | 675 | 10 | 0.089151 | 47.9896 | Operational
Lyostar II | 10% Sucrose Below Tc | 10-ml | 0.0007196 | 10% Sucrose Below Tc | 1.035 | 9.5706 | -15 | 0.35 | -20.9145 | 95.8 | 0.00012558 | 99.0062 | -19.8191 | 80.6 | 0.00015285 | 99.0253 | 675 | 10 | 0.086609 | 47.2531 | Operational
Lyostar II | 10% Sucrose Below Tc | 10-ml | 0.00074088 | 10% Sucrose Below Tc | 1.035 | 9.5706 | -15 | 0.375 | -20.6416 | 98 | 0.00012179 | 99.062 | -19.5952 | 82.6 | 0.00014815 | 99.168 | 675 | 10 | 0.08399 | 46.494 | Operational
Lyostar II | 10% Sucrose Below Tc | 10-ml | 0.00076084 | 10% Sucrose Below Tc | 1.035 | 9.5706 | -15 | 0.4 | -20.3828 | 100.4 | 0.00011792 | 99.0684 | -19.3796 | 84.6 | 0.00014337 | 99.0451 | 675 | 10 | 0.081314 | 45.7188 | Operational
Lyostar II | 10% Sucrose Below Tc | 10-ml | 0.00079729 | 10% Sucrose Below Tc | 1.035 | 9.5706 | -15 | 0.45 | -19.9032 | 106 | 0.00011002 | 99.1268 | -18.9853 | 89.4 | 0.00013367 | 99.0491 | 675 | 10 | 0.075857 | 44.1376 | Operational
Lyostar II | 10% Sucrose Below Tc | 10-ml | 0.0002081 | 10% Sucrose Below Tc | 1.035 | 9.5706 | -10 | 0.02 | -28.3731 | 98.5667 | 0.00013182 | 99.1109 | -25.9255 | 77.1667 | 0.00016599 | 99.1882 | 675 | 10 | 0.091285 | 48.608 | Pmin exceeds chamber pressure
Lyostar II | 10% Sucrose Below Tc | 10-ml | 0.00026036 | 10% Sucrose Below Tc | 1.035 | 9.5706 | -10 | 0.04 | -26.6798 | 87.7667 | 0.00014702 | 99.0504 | -24.3563 | 69.3667 | 0.00018462 | 99.0433 | 675 | 10 | 0.10178 | 51.6482 | Pmin exceeds chamber pressure
Lyostar II | 10% Sucrose Below Tc | 10-ml | 0.00030819 | 10% Sucrose Below Tc | 1.035 | 9.5706 | -10 | 0.06 | -25.4208 | 81.1667 | 0.00015771 | 99.2043 | -23.1957 | 64.5667 | 0.0001972 | 99.0169 | 675 | 10 | 0.10912 | 53.7749 | Operational
Lyostar II | 10% Sucrose Below Tc | 10-ml | 0.00035213 | 10% Sucrose Below Tc | 1.035 | 9.5706 | -10 | 0.08 | -24.4241 | 76.5667 | 0.0001645 | 99.1482 | -22.2881 | 61.3667 | 0.00020449 | 99.0485 | 675 | 10 | 0.11373 | 55.1124 | Operational
Lyostar II | 10% Sucrose Below Tc | 10-ml | 0.00039264 | 10% Sucrose Below Tc | 1.035 | 9.5706 | -10 | 0.1 | -23.6085 | 73.3667 | 0.00016941 | 99.1563 | -21.5509 | 59.1667 | 0.00020955 | 99.1218 | 675 | 10 | 0.11706 | 56.0762 | Operational
Lyostar II | 10% Sucrose Below Tc | 10-ml | 0.00043903 | 10% Sucrose Below Tc | 1.035 | 9.5706 | -10 | 0.125 | -22.7649 | 70.5667 | 0.00017357 | 99.1455 | -20.799 | 57.3667 | 0.0002136 | 99.3512 | 675 | 10 | 0.11986 | 56.8887 | Operational
Lyostar II | 10% Sucrose Below Tc | 10-ml | 0.0004813 | 10% Sucrose Below Tc | 1.035 | 9.5706 | -10 | 0.15 | -22.0653 | 68.7667 | 0.0001761 | 99.293 | -20.1639 | 55.9667 | 0.0002158 | 99.1092 | 675 | 10 | 0.12154 | 57.3754 | Operational
Lyostar II | 10% Sucrose Below Tc | 10-ml | 0.00051997 | 10% Sucrose Below Tc | 1.035 | 9.5706 | -10 | 0.175 | -21.4591 | 67.3667 | 0.00017738 | 99.1123 | -19.6324 | 55.1667 | 0.00021663 | 99.1605 | 675 | 10 | 0.12238 | 57.6178 | Operational
Lyostar II | 10% Sucrose Below Tc | 10-ml | 0.00055547 | 10% Sucrose Below Tc | 1.035 | 9.5706 | -10 | 0.2 | -20.9361 | 66.5667 | 0.00017772 | 99.1771 | -19.1772 | 54.7667 | 0.00021643 | 99.3719 | 675 | 10 | 0.12257 | 57.674 | Operational
Lyostar II | 10% Sucrose Below Tc | 10-ml | 0.0005882 | 10% Sucrose Below Tc | 1.035 | 9.5706 | -10 | 0.225 | -20.4671 | 65.9667 | 0.00017733 | 99.0282 | -18.7617 | 54.3667 | 0.00021545 | 99.0922 | 675 | 10 | 0.12227 | 57.5856 | Operational
Lyostar II | 10% Sucrose Below Tc | 10-ml | 0.00061845 | 10% Sucrose Below Tc | 1.035 | 9.5706 | -10 | 0.25 | -20.0517 | 65.7667 | 0.00017636 | 99.1079 | -18.4033 | 54.3667 | 0.00021386 | 99.2406 | 675 | 10 | 0.12157 | 57.384 | Operational
Lyostar II | 10% Sucrose Below Tc | 10-ml | 0.0006465 | 10% Sucrose Below Tc | 1.035 | 9.5706 | -10 | 0.275 | -19.6744 | 65.7667 | 0.00017493 | 99.175 | -18.0701 | 54.3667 | 0.00021179 | 99.0733 | 675 | 10 | 0.12057 | 57.0923 | Operational
Lyostar II | 10% Sucrose Below Tc | 10-ml | 0.00067258 | 10% Sucrose Below Tc | 1.035 | 9.5706 | -10 | 0.3 | -19.33 | 65.9667 | 0.00017314 | 99.2885 | -17.7705 | 54.5667 | 0.00020933 | 99.0559 | 675 | 10 | 0.11931 | 56.7289 | Operational
Lyostar II | 10% Sucrose Below Tc | 10-ml | 0.00069689 | 10% Sucrose Below Tc | 1.035 | 9.5706 | -10 | 0.325 | -19.0052 | 66.1667 | 0.00017105 | 99.1598 | -17.5008 | 54.9667 | 0.00020658 | 99.2282 | 675 | 10 | 0.11786 | 56.3077 | Operational
Lyostar II | 10% Sucrose Below Tc | 10-ml | 0.0007196 | 10% Sucrose Below Tc | 1.035 | 9.5706 | -10 | 0.35 | -18.706 | 66.5667 | 0.00016873 | 99.1526 | -17.2451 | 55.3667 | 0.00020358 | 99.2041 | 675 | 10 | 0.11625 | 55.8403 | Operational
Lyostar II | 10% Sucrose Below Tc | 10-ml | 0.00074088 | 10% Sucrose Below Tc | 1.035 | 9.5706 | -10 | 0.375 | -18.4299 | 67.1667 | 0.00016622 | 99.2906 | -17.0012 | 55.7667 | 0.00020039 | 99.0063 | 675 | 10 | 0.1145 | 55.3355 | Operational
Lyostar II | 10% Sucrose Below Tc | 10-ml | 0.00076084 | 10% Sucrose Below Tc | 1.035 | 9.5706 | -10 | 0.4 | -18.1654 | 67.7667 | 0.00016355 | 99.2607 | -16.7799 | 56.3667 | 0.00019704 | 99.0626 | 675 | 10 | 0.11266 | 54.8006 | Operational
Lyostar II | 10% Sucrose Below Tc | 10-ml | 0.00079729 | 10% Sucrose Below Tc | 1.035 | 9.5706 | -10 | 0.45 | -17.6741 | 69.1667 | 0.00015787 | 99.083 | -16.3731 | 57.7667 | 0.00019 | 99.1546 | 675 | 10 | 0.10873 | 53.6633 | Operational
Lyostar II | 10% Sucrose Below Tc | 10-ml | 0.0002081 | 10% Sucrose Below Tc | 1.035 | 9.5706 | -5 | 0.02 | -26.7892 | 83.8333 | 0.0001449 | 99.0498 | -24.1521 | 64.9333 | 0.00018312 | 99.1477 | 675 | 10 | 0.10039 | 51.246 | Pmin exceeds chamber pressure
Lyostar II | 10% Sucrose Below Tc | 10-ml | 0.00026036 | 10% Sucrose Below Tc | 1.035 | 9.5706 | -5 | 0.04 | -25.0284 | 73.9333 | 0.00016329 | 99.1139 | -22.4967 | 57.8333 | 0.0002053 | 99.1688 | 675 | 10 | 0.11305 | 54.9154 | Pmin exceeds chamber pressure
Lyostar II | 10% Sucrose Below Tc | 10-ml | 0.00030819 | 10% Sucrose Below Tc | 1.035 | 9.5706 | -5 | 0.06 | -23.7096 | 67.6333 | 0.00017675 | 99.1126 | -21.2638 | 53.3333 | 0.00022098 | 99.1469 | 675 | 10 | 0.12229 | 57.5916 | Operational
Lyostar II | 10% Sucrose Below Tc | 10-ml | 0.00035213 | 10% Sucrose Below Tc | 1.035 | 9.5706 | -5 | 0.08 | -22.6643 | 63.2333 | 0.000186 | 99.0057 | -20.2944 | 50.2333 | 0.00023103 | 99.1135 | 675 | 10 | 0.12859 | 59.4166 | Operational
Lyostar II | 10% Sucrose Below Tc | 10-ml | 0.00039264 | 10% Sucrose Below Tc | 1.035 | 9.5706 | -5 | 0.1 | -21.8104 | 60.1333 | 0.00019312 | 99.0328 | -19.5056 | 48.0333 | 0.00023855 | 99.1274 | 675 | 10 | 0.13342 | 60.8173 | Operational
Lyostar II | 10% Sucrose Below Tc | 10-ml | 0.00043903 | 10% Sucrose Below Tc | 1.035 | 9.5706 | -5 | 0.125 | -20.9272 | 57.3333 | 0.00019976 | 99.0493 | -18.6921 | 46.0333 | 0.00024535 | 99.0655 | 675 | 10 | 0.13792 | 62.1198 | Operational
Lyostar II | 10% Sucrose Below Tc | 10-ml | 0.0004813 | 10% Sucrose Below Tc | 1.035 | 9.5706 | -5 | 0.15 | -20.1917 | 55.3333 | 0.00020451 | 99.0759 | -18.0206 | 44.6333 | 0.00025001 | 99.0632 | 675 | 10 | 0.14112 | 63.0469 | Operational
Lyostar II | 10% Sucrose Below Tc | 10-ml | 0.00051997 | 10% Sucrose Below Tc | 1.035 | 9.5706 | -5 | 0.175 | -19.5612 | 53.8333 | 0.00020783 | 99.0269 | -17.4524 | 43.6333 | 0.00025307 | 99.0909 | 675 | 10 | 0.14334 | 63.69 | Operational
Lyostar II | 10% Sucrose Below Tc | 10-ml | 0.00055547 | 10% Sucrose Below Tc | 1.035 | 9.5706 | -5 | 0.2 | -19.0132 | 52.7333 | 0.00021003 | 99.0092 | -16.9639 | 42.9333 | 0.00025492 | 99.1826 | 675 | 10 | 0.1448 | 64.1137 | Operational
Lyostar II | 10% Sucrose Below Tc | 10-ml | 0.0005882 | 10% Sucrose Below Tc | 1.035 | 9.5706 | -5 | 0.225 | -18.5299 | 51.9333 | 0.00021135 | 99.0254 | -16.5348 | 42.4333 | 0.00025584 | 99.2659 | 675 | 10 | 0.14567 | 64.3648 | Operational
Lyostar II | 10% Sucrose Below Tc | 10-ml | 0.00061845 | 10% Sucrose Below Tc | 1.035 | 9.5706 | -5 | 0.25 | -18.0959 | 51.3333 | 0.00021198 | 99.0068 | -16.1461 | 42.0333 | 0.00025601 | 99.1972 | 675 | 10 | 0.14606 | 64.4788 | Operational
Lyostar II | 10% Sucrose Below Tc | 10-ml | 0.0006465 | 10% Sucrose Below Tc | 1.035 | 9.5706 | -5 | 0.275 | -17.7054 | 50.9333 | 0.00021205 | 99.0526 | -15.7927 | 41.7333 | 0.00025559 | 99.0627 | 675 | 10 | 0.14607 | 64.4818 | Operational
Lyostar II | 10% Sucrose Below Tc | 10-ml | 0.00067258 | 10% Sucrose Below Tc | 1.035 | 9.5706 | -5 | 0.3 | -17.3457 | 50.6333 | 0.00021165 | 99.0193 | -15.4838 | 41.6333 | 0.00025469 | 99.2079 | 675 | 10 | 0.14577 | 64.3945 | Operational
Lyostar II | 10% Sucrose Below Tc | 10-ml | 0.00069689 | 10% Sucrose Below Tc | 1.035 | 9.5706 | -5 | 0.325 | -17.022 | 50.5333 | 0.00021088 | 99.1803 | -15.1905 | 41.5333 | 0.00025341 | 99.1265 | 675 | 10 | 0.14521 | 64.2337 | Operational
Lyostar II | 10% Sucrose Below Tc | 10-ml | 0.0007196 | 10% Sucrose Below Tc | 1.035 | 9.5706 | -5 | 0.35 | -16.7139 | 50.4333 | 0.0002098 | 99.1351 | -14.9236 | 41.5333 | 0.0002525 | 99.1347 | 675 | 10 | 0.14449 | 64.0253 | Operational
Lyostar II | 10% Sucrose Below Tc | 10-ml | 0.00074088 | 10% Sucrose Below Tc | 1.035 | 9.5706 | -5 | 0.375 | -16.4281 | 50.4333 | 0.00020845 | 99.1357 | -14.6811 | 41.6333 | 0.00025361 | 99.2629 | 675 | 10 | 0.14375 | 63.811 | Operational
Lyostar II | 10% Sucrose Below Tc | 10-ml | 0.00076084 | 10% Sucrose Below Tc | 1.035 | 9.5706 | -5 | 0.4 | -16.1628 | 50.5333 | 0.0002069 | 99.2072 | -14.4482 | 41.7333 | 0.00025418 | 99.2493 | 675 | 10 | 0.14285 | 63.5483 | Operational
Lyostar II | 10% Sucrose Below Tc | 10-ml | 0.00079729 | 10% Sucrose Below Tc | 1.035 | 9.5706 | -5 | 0.45 | -15.6695 | 50.8333 | 0.00020328 | 99.1884 | -14.0192 | 42.0333 | 0.00025426 | 99.1457 | 675 | 10 | 0.14065 | 62.9122 | Operational
Lyostar II | 10% Sucrose Below Tc | 10-ml | 0.0002081 | 10% Sucrose Below Tc | 1.035 | 9.5706 | 0 | 0.02 | -25.3544 | 72.7 | 0.00015829 | 99.0943 | -22.5511 | 55.8 | 0.00020089 | 99.1819 | 675 | 10 | 0.10972 | 53.9506 | Pmin exceeds chamber pressure
Lyostar II | 10% Sucrose Below Tc | 10-ml | 0.00026036 | 10% Sucrose Below Tc | 1.035 | 9.5706 | 0 | 0.04 | -23.5273 | 63.5 | 0.00017972 | 99.0157 | -20.8075 | 49.2 | 0.00022653 | 99.0024 | 675 | 10 | 0.12447 | 58.2238 | Pmin exceeds chamber pressure
Lyostar II | 10% Sucrose Below Tc | 10-ml | 0.00030819 | 10% Sucrose Below Tc | 1.035 | 9.5706 | 0 | 0.06 | -22.1587 | 57.7 | 0.00019584 | 99.0402 | -19.5134 | 45.1 | 0.00024519 | 99.0752 | 675 | 10 | 0.13552 | 61.4252 | Pmin exceeds chamber pressure
Lyostar II | 10% Sucrose Below Tc | 10-ml | 0.00035213 | 10% Sucrose Below Tc | 1.035 | 9.5706 | 0 | 0.08 | -21.0774 | 53.7 | 0.00020745 | 99.1052 | -18.5006 | 42.3 | 0.00025793 | 99.2554 | 675 | 10 | 0.14344 | 63.7192 | Operational
Lyostar II | 10% Sucrose Below Tc | 10-ml | 0.00039264 | 10% Sucrose Below Tc | 1.035 | 9.5706 | 0 | 0.1 | -20.1909 | 50.8 | 0.00021669 | 99.1737 | -17.6642 | 40.2 | 0.00026782 | 99.2078 | 675 | 10 | 0.14971 | 65.5379 | Operational
Lyostar II | 10% Sucrose Below Tc | 10-ml | 0.00043903 | 10% Sucrose Below Tc | 1.035 | 9.5706 | 0 | 0.125 | -19.2699 | 48.1 | 0.00022569 | 99.1386 | -16.8059 | 38.3 | 0.00027724 | 99.1959 | 675 | 10 | 0.15582 | 67.307 | Operational
Lyostar II | 10% Sucrose Below Tc | 10-ml | 0.0004813 | 10% Sucrose Below Tc | 1.035 | 9.5706 | 0 | 0.15 | -18.5003 | 46.1 | 0.00023255 | 99.0576 | -16.0924 | 36.9 | 0.00028422 | 99.1376 | 675 | 10 | 0.16046 | 68.6507 | Operational
Lyostar II | 10% Sucrose Below Tc | 10-ml | 0.00051997 | 10% Sucrose Below Tc | 1.035 | 9.5706 | 0 | 0.175 | -17.8447 | 44.6 | 0.00023777 | 99.0097 | -15.4965 | 35.9 | 0.00028937 | 99.2448 | 675 | 10 | 0.16398 | 69.6703 | Operational
Lyostar II | 10% Sucrose Below Tc | 10-ml | 0.00055547 | 10% Sucrose Below Tc | 1.035 | 9.5706 | 0 | 0.2 | -17.2816 | 43.5 | 0.00024171 | 99.1055 | -14.9741 | 35.1 | 0.00029411 | 99.2098 | 675 | 10 | 0.16669 | 70.4569 | Operational
Lyostar II | 10% Sucrose Below Tc | 10-ml | 0.0005882 | 10% Sucrose Below Tc | 1.035 | 9.5706 | 0 | 0.225 | -16.779 | 42.6 | 0.00024464 | 99.0727 | -14.5192 | 34.5 | 0.00030197 | 99.239 | 675 | 10 | 0.169 | 71.126 | Operational
Lyostar II | 10% Sucrose Below Tc | 10-ml | 0.00061845 | 10% Sucrose Below Tc | 1.035 | 9.5706 | 0 | 0.25 | -16.3309 | 41.9 | 0.00024675 | 99.0628 | -14.1072 | 34 | 0.00030849 | 99.142 | 675 | 10 | 0.17072 | 71.6252 | Operational
Lyostar II | 10% Sucrose Below Tc | 10-ml | 0.0006465 | 10% Sucrose Below Tc | 1.035 | 9.5706 | 0 | 0.275 | -15.9335 | 41.4 | 0.0002482 | 99.1927 | -13.7343 | 33.6 | 0.00031396 | 99.0184 | 675 | 10 | 0.17197 | 71.9865 | Operational
Lyostar II | 10% Sucrose Below Tc | 10-ml | 0.00067258 | 10% Sucrose Below Tc | 1.035 | 9.5706 | 0 | 0.3 | -15.5548 | 40.9 | 0.00024909 | 99.0004 | -13.4218 | 33.4 | 0.00031919 | 99.3037 | 675 | 10 | 0.17287 | 72.2469 | Operational
Lyostar II | 10% Sucrose Below Tc | 10-ml | 0.00069689 | 10% Sucrose Below Tc | 1.035 | 9.5706 | 0 | 0.325 | -15.2214 | 40.6 | 0.00025005 | 99.0952 | -13.1221 | 33.2 | 0.00032334 | 99.3481 | 675 | 10 | 0.17373 | 72.4963 | Operational
Lyostar II | 10% Sucrose Below Tc | 10-ml | 0.0007196 | 10% Sucrose Below Tc | 1.035 | 9.5706 | 0 | 0.35 | -14.9169 | 40.4 | 0.00025303 | 99.2527 | -12.8326 | 33 | 0.00032652 | 99.1859 | 675 | 10 | 0.17576 | 73.0839 | Operational
Lyostar II | 10% Sucrose Below Tc | 10-ml | 0.00074088 | 10% Sucrose Below Tc | 1.035 | 9.5706 | 0 | 0.375 | -14.624 | 40.2 | 0.0002554 | 99.2249 | -12.5762 | 32.9 | 0.00032945 | 99.2154 | 675 | 10 | 0.17739 | 73.5576 | Operational
Lyostar II | 10% Sucrose Below Tc | 10-ml | 0.00076084 | 10% Sucrose Below Tc | 1.035 | 9.5706 | 0 | 0.4 | -14.3407 | 40 | 0.0002572 | 99.0358 | -12.3274 | 32.8 | 0.00033164 | 99.0962 | 675 | 10 | 0.17863 | 73.9172 | Operational
Lyostar II | 10% Sucrose Below Tc | 10-ml | 0.00079729 | 10% Sucrose Below Tc | 1.035 | 9.5706 | 0 | 0.45 | -13.8472 | 39.9 | 0.00026025 | 99.128 | -11.8988 | 32.8 | 0.00033544 | 99.2362 | 675 | 10 | 0.18074 | 74.5281 | Operational
Lyostar II | 10% Sucrose Below Tc | 10-ml | 0.0002081 | 10% Sucrose Below Tc | 1.035 | 9.5706 | 5 | 0.02 | -24.043 | 63.9667 | 0.00017202 | 99.0763 | -21.0863 | 48.6667 | 0.0002193 | 99.0154 | 675 | 10 | 0.11931 | 56.7271 | Pmin exceeds chamber pressure
Lyostar II | 10% Sucrose Below Tc | 10-ml | 0.00026036 | 10% Sucrose Below Tc | 1.035 | 9.5706 | 5 | 0.04 | -22.1628 | 55.5667 | 0.00019643 | 99.0875 | -19.284 | 42.7667 | 0.00024841 | 99.1395 | 675 | 10 | 0.1361 | 61.5929 | Pmin exceeds chamber pressure
Lyostar II | 10% Sucrose Below Tc | 10-ml | 0.00030819 | 10% Sucrose Below Tc | 1.035 | 9.5706 | 5 | 0.06 | -20.7535 | 50.2667 | 0.00021514 | 99.2033 | -17.9286 | 38.9667 | 0.00027003 | 99.1258 | 675 | 10 | 0.14892 | 65.3089 | Pmin exceeds chamber pressure
Lyostar II | 10% Sucrose Below Tc | 10-ml | 0.00035213 | 10% Sucrose Below Tc | 1.035 | 9.5706 | 5 | 0.08 | -19.6259 | 46.4667 | 0.00022908 | 99.0512 | -16.8686 | 36.3667 | 0.00028544 | 99.274 | 675 | 10 | 0.15843 | 68.064 | Operational
Lyostar II | 10% Sucrose Below Tc | 10-ml | 0.00039264 | 10% Sucrose Below Tc | 1.035 | 9.5706 | 5 | 0.1 | -18.7078 | 43.7667 | 0.00024038 | 99.1036 | -15.9803 | 34.3667 | 0.00029767 | 99.0543 | 675 | 10 | 0.16612 | 70.292 | Operational
Lyostar II | 10% Sucrose Below Tc | 10-ml | 0.00043903 | 10% Sucrose Below Tc | 1.035 | 9.5706 | 5 | 0.125 | -17.757 | 41.2667 | 0.00025168 | 99.1252 | -15.0974 | 32.6667 | 0.00031199 | 99.304 | 675 | 10 | 0.17395 | 72.561 | Operational
Lyostar II | 10% Sucrose Below Tc | 10-ml | 0.0004813 | 10% Sucrose Below Tc | 1.035 | 9.5706 | 5 | 0.15 | -16.9576 | 39.3667 | 0.00026058 | 99.0052 | -14.3555 | 31.3667 | 0.0003294 | 99.3431 | 675 | 10 | 0.18054 | 74.4681 | Operational
Lyostar II | 10% Sucrose Below Tc | 10-ml | 0.00051997 | 10% Sucrose Below Tc | 1.035 | 9.5706 | 5 | 0.175 | -16.2849 | 37.9667 | 0.00026764 | 99.0547 | -13.7236 | 30.3667 | 0.00034424 | 99.3354 | 675 | 10 | 0.18582 | 76.0007 | Operational
Lyostar II | 10% Sucrose Below Tc | 10-ml | 0.00055547 | 10% Sucrose Below Tc | 1.035 | 9.5706 | 5 | 0.2 | -15.7003 | 36.8667 | 0.00027325 | 99.0812 | -13.1712 | 29.5667 | 0.0003569 | 99.2432 | 675 | 10 | 0.19009 | 77.236 | Operational
Lyostar II | 10% Sucrose Below Tc | 10-ml | 0.0005882 | 10% Sucrose Below Tc | 1.035 | 9.5706 | 5 | 0.225 | -15.1802 | 35.9667 | 0.0002798 | 99.0258 | -12.6978 | 28.9667 | 0.00036808 | 99.3021 | 675 | 10 | 0.19483 | 78.6091 | Operational
Lyostar II | 10% Sucrose Below Tc | 10-ml | 0.00061845 | 10% Sucrose Below Tc | 1.035 | 9.5706 | 5 | 0.25 | -14.7216 | 35.2667 | 0.00028751 | 99.0598 | -12.2707 | 28.4667 | 0.00037767 | 99.2696 | 675 | 10 | 0.20015 | 80.1528 | Operational
Lyostar II | 10% Sucrose Below Tc | 10-ml | 0.0006465 | 10% Sucrose Below Tc | 1.035 | 9.5706 | 5 | 0.275 | -14.3238 | 34.7667 | 0.00029449 | 99.3173 | -11.8889 | 28.0667 | 0.00038607 | 99.2579 | 675 | 10 | 0.20496 | 81.5453 | Operational
Lyostar II | 10% Sucrose Below Tc | 10-ml | 0.00067258 | 10% Sucrose Below Tc | 1.035 | 9.5706 | 5 | 0.3 | -13.9404 | 34.2667 | 0.00030029 | 99.2309 | -11.5524 | 27.7667 | 0.00039364 | 99.3556 | 675 | 10 | 0.209 | 82.7145 | Operational
Lyostar II | 10% Sucrose Below Tc | 10-ml | 0.00069689 | 10% Sucrose Below Tc | 1.035 | 9.5706 | 5 | 0.325 | -13.5916 | 33.8667 | 0.00030541 | 99.1928 | -11.2229 | 27.4667 | 0.00039975 | 99.1849 | 675 | 10 | 0.21252 | 83.736 | Operational
Lyostar II | 10% Sucrose Below Tc | 10-ml | 0.0007196 | 10% Sucrose Below Tc | 1.035 | 9.5706 | 5 | 0.35 | -13.2769 | 33.5667 | 0.00031003 | 99.2594 | -10.9383 | 27.2667 | 0.00040554 | 99.2385 | 675 | 10 | 0.21572 | 84.6619 | Operational
Lyostar II | 10% Sucrose Below Tc | 10-ml | 0.00074088 | 10% Sucrose Below Tc | 1.035 | 9.5706 | 5 | 0.375 | -12.9705 | 33.2667 | 0.00031384 | 99.1244 | -10.6588 | 27.0667 | 0.00041021 | 99.104 | 675 | 10 | 0.21835 | 85.4245 | Operational
Lyostar II | 10% Sucrose Below Tc | 10-ml | 0.00076084 | 10% Sucrose Below Tc | 1.035 | 9.5706 | 5 | 0.4 | -12.6967 | 33.0667 | 0.00031739 | 99.1696 | -10.4248 | 26.9667 | 0.00041496 | 99.2708 | 675 | 10 | 0.22082 | 86.1417 | Operational
Lyostar II | 10% Sucrose Below Tc | 10-ml | 0.00079729 | 10% Sucrose Below Tc | 1.035 | 9.5706 | 5 | 0.45 | -12.1942 | 32.7667 | 0.00032315 | 99.1986 | -9.9691 | 26.7667 | 0.000422 | 99.2159 | 675 | 10 | 0.2248 | 87.2936 | Operational
Lyostar II | 10% Sucrose Below Tc | 10-ml | 0.0002081 | 10% Sucrose Below Tc | 1.035 | 9.5706 | 10 | 0.02 | -22.8405 | 57.0333 | 0.0001861 | 99.1208 | -19.7537 | 43.1333 | 0.00023836 | 99.0687 | 675 | 10 | 0.12914 | 59.5777 | Pmin exceeds chamber pressure
Lyostar II | 10% Sucrose Below Tc | 10-ml | 0.00026036 | 10% Sucrose Below Tc | 1.035 | 9.5706 | 10 | 0.04 | -20.9138 | 49.3333 | 0.00021348 | 99.2058 | -17.8908 | 37.7333 | 0.00027097 | 99.2257 | 675 | 10 | 0.14798 | 65.035 | Pmin exceeds chamber pressure
Lyostar II | 10% Sucrose Below Tc | 10-ml | 0.00030819 | 10% Sucrose Below Tc | 1.035 | 9.5706 | 10 | 0.06 | -19.4518 | 44.3333 | 0.00023477 | 99.0559 | -16.4819 | 34.2333 | 0.0002956 | 99.1779 | 675 | 10 | 0.16257 | 69.2639 | Pmin exceeds chamber pressure
Lyostar II | 10% Sucrose Below Tc | 10-ml | 0.00035213 | 10% Sucrose Below Tc | 1.035 | 9.5706 | 10 | 0.08 | -18.3033 | 40.9333 | 0.00025102 | 99.1615 | -15.3808 | 31.8333 | 0.00031601 | 99.3173 | 675 | 10 | 0.17383 | 72.5245 | Operational
Lyostar II | 10% Sucrose Below Tc | 10-ml | 0.00039264 | 10% Sucrose Below Tc | 1.035 | 9.5706 | 10 | 0.1 | -17.3584 | 38.4333 | 0.00026438 | 99.2191 | -14.4668 | 30.0333 | 0.00033968 | 99.2611 | 675 | 10 | 0.18354 | 75.338 | Operational
Lyostar II | 10% Sucrose Below Tc | 10-ml | 0.00043903 | 10% Sucrose Below Tc | 1.035 | 9.5706 | 10 | 0.125 | -16.364 | 36.0333 | 0.00027795 | 99.0099 | -13.5109 | 28.3333 | 0.00036498 | 99.043 | 675 | 10 | 0.19349 | 78.2225 | Operational
Lyostar II | 10% Sucrose Below Tc | 10-ml | 0.0004813 | 10% Sucrose Below Tc | 1.035 | 9.5706 | 10 | 0.15 | -15.5541 | 34.3333 | 0.00028992 | 99.1124 | -12.7414 | 27.1333 | 0.00038702 | 99.1299 | 675 | 10 | 0.20225 | 80.7605 | Operational
Lyostar II | 10% Sucrose Below Tc | 10-ml | 0.00051997 | 10% Sucrose Below Tc | 1.035 | 9.5706 | 10 | 0.175 | -14.8672 | 33.0333 | 0.0003048 | 99.2281 | -12.0988 | 26.2333 | 0.0004063 | 99.3001 | 675 | 10 | 0.21259 | 83.7555 | Operational
Lyostar II | 10% Sucrose Below Tc | 10-ml | 0.00055547 | 10% Sucrose Below Tc | 1.035 | 9.5706 | 10 | 0.2 | -14.2519 | 31.9333 | 0.00031755 | 99.0628 | -11.5025 | 25.4333 | 0.00042233 | 99.0104 | 675 | 10 | 0.22142 | 86.3148 | Operational
Lyostar II | 10% Sucrose Below Tc | 10-ml | 0.0005882 | 10% Sucrose Below Tc | 1.035 | 9.5706 | 10 | 0.225 | -13.7345 | 31.1333 | 0.00032909 | 99.231 | -11.0489 | 24.9333 | 0.00043777 | 99.453 | 675 | 10 | 0.22947 | 88.6469 | Operational
Lyostar II | 10% Sucrose Below Tc | 10-ml | 0.00061845 | 10% Sucrose Below Tc | 1.035 | 9.5706 | 10 | 0.25 | -13.2595 | 30.4333 | 0.00033909 | 99.1985 | -10.5989 | 24.4333 | 0.00045045 | 99.3647 | 675 | 10 | 0.2364 | 90.655 | Operational
Lyostar II | 10% Sucrose Below Tc | 10-ml | 0.0006465 | 10% Sucrose Below Tc | 1.035 | 9.5706 | 10 | 0.275 | -12.8247 | 29.8333 | 0.00034784 | 99.084 | -10.2017 | 24.0333 | 0.0004618 | 99.3459 | 675 | 10 | 0.24248 | 92.4177 | Operational
Lyostar II | 10% Sucrose Below Tc | 10-ml | 0.00067258 | 10% Sucrose Below Tc | 1.035 | 9.5706 | 10 | 0.3 | -12.464 | 29.4333 | 0.00035615 | 99.3826 | -9.8608 | 23.7333 | 0.00047232 | 99.4975 | 675 | 10 | 0.24824 | 94.0868 | Operational
Lyostar II | 10% Sucrose Below Tc | 10-ml | 0.00069689 | 10% Sucrose Below Tc | 1.035 | 9.5706 | 10 | 0.325 | -12.1109 | 29.0333 | 0.00036323 | 99.3814 | -9.5203 | 23.4333 | 0.000481 | 99.361 | 675 | 10 | 0.25313 | 95.5016 | Operational
Lyostar II | 10% Sucrose Below Tc | 10-ml | 0.0007196 | 10% Sucrose Below Tc | 1.035 | 9.5706 | 10 | 0.35 | -11.7624 | 28.6333 | 0.00036915 | 99.1203 | -9.2399 | 23.2333 | 0.00048955 | 99.5243 | 675 | 10 | 0.25731 | 96.7122 | Operational
Lyostar II | 10% Sucrose Below Tc | 10-ml | 0.00074088 | 10% Sucrose Below Tc | 1.035 | 9.5706 | 10 | 0.375 | -11.4546 | 28.3333 | 0.00037469 | 99.0535 | -8.9601 | 23.0333 | 0.00049669 | 99.4874 | 675 | 10 | 0.26115 | 97.8265 | Operational
Lyostar II | 10% Sucrose Below Tc | 10-ml | 0.00076084 | 10% Sucrose Below Tc | 1.035 | 9.5706 | 10 | 0.4 | -11.1892 | 28.1333 | 0.00038003 | 99.2261 | -8.6799 | 22.8333 | 0.00050253 | 99.2751 | 675 | 10 | 0.26479 | 98.8801 | Operational
Lyostar II | 10% Sucrose Below Tc | 10-ml | 0.00079729 | 10% Sucrose Below Tc | 1.035 | 9.5706 | 10 | 0.45 | -10.6693 | 27.7333 | 0.00038846 | 99.1264 | -8.2504 | 22.6333 | 0.0005145 | 99.5591 | 675 | 10 | 0.27072 | 100.5992 | Operational
Lyostar II | 10% Sucrose Below Tc | 10-ml | 0.0002081 | 10% Sucrose Below Tc | 1.035 | 9.5706 | 15 | 0.02 | -21.7306 | 51.4 | 0.00020053 | 99.1686 | -18.5307 | 38.7 | 0.00025804 | 99.1688 | 675 | 10 | 0.13924 | 62.5028 | Pmin exceeds chamber pressure
Lyostar II | 10% Sucrose Below Tc | 10-ml | 0.00026036 | 10% Sucrose Below Tc | 1.035 | 9.5706 | 15 | 0.04 | -19.7483 | 44.2 | 0.0002309 | 99.0439 | -16.606 | 33.7 | 0.00029426 | 99.2305 | 675 | 10 | 0.16014 | 68.5573 | Pmin exceeds chamber pressure
Lyostar II | 10% Sucrose Below Tc | 10-ml | 0.00030819 | 10% Sucrose Below Tc | 1.035 | 9.5706 | 15 | 0.06 | -18.2644 | 39.7 | 0.00025479 | 99.1774 | -15.1557 | 30.5 | 0.00032861 | 99.2496 | 675 | 10 | 0.17697 | 73.4337 | Pmin exceeds chamber pressure
Lyostar II | 10% Sucrose Below Tc | 10-ml | 0.00035213 | 10% Sucrose Below Tc | 1.035 | 9.5706 | 15 | 0.08 | -17.0769 | 36.5 | 0.00027338 | 99.1279 | -13.9881 | 28.2 | 0.00036093 | 99.0467 | 675 | 10 | 0.19044 | 77.3386 | Operational
Lyostar II | 10% Sucrose Below Tc | 10-ml | 0.00039264 | 10% Sucrose Below Tc | 1.035 | 9.5706 | 15 | 0.1 | -16.1103 | 34.2 | 0.00028881 | 99.2276 | -13.0625 | 26.6 | 0.0003896 | 99.2342 | 675 | 10 | 0.20175 | 80.6144 | Operational
Lyostar II | 10% Sucrose Below Tc | 10-ml | 0.00043903 | 10% Sucrose Below Tc | 1.035 | 9.5706 | 15 | 0.125 | -15.0929 | 32 | 0.00031143 | 99.094 | -12.1025 | 25.1 | 0.00042073 | 99.3441 | 675 | 10 | 0.2176 | 85.2064 | Operational
Lyostar II | 10% Sucrose Below Tc | 10-ml | 0.0004813 | 10% Sucrose Below Tc | 1.035 | 9.5706 | 15 | 0.15 | -14.2579 | 30.4 | 0.00033194 | 99.1375 | -11.2638 | 23.9 | 0.00044696 | 99.0282 | 675 | 10 | 0.23183 | 89.3296 | Operational
Lyostar II | 10% Sucrose Below Tc | 10-ml | 0.00051997 | 10% Sucrose Below Tc | 1.035 | 9.5706 | 15 | 0.175 | -13.5601 | 29.2 | 0.00035006 | 99.317 | -10.625 | 23.1 | 0.00047113 | 99.418 | 675 | 10 | 0.24446 | 92.9909 | Operational
Lyostar II | 10% Sucrose Below Tc | 10-ml | 0.00055547 | 10% Sucrose Below Tc | 1.035 | 9.5706 | 15 | 0.2 | -12.9386 | 28.2 | 0.00036583 | 99.2742 | -10.0335 | 22.4 | 0.00049168 | 99.388 | 675 | 10 | 0.25543 | 96.1685 | Operational
Lyostar II | 10% Sucrose Below Tc | 10-ml | 0.0005882 | 10% Sucrose Below Tc | 1.035 | 9.5706 | 15 | 0.225 | -12.3956 | 27.4 | 0.00037985 | 99.2746 | -9.491 | 21.8 | 0.00050936 | 99.1621 | 675 | 10 | 0.26514 | 98.9823 | Operational
Lyostar II | 10% Sucrose Below Tc | 10-ml | 0.00061845 | 10% Sucrose Below Tc | 1.035 | 9.5706 | 15 | 0.25 | -11.8942 | 26.7 | 0.00039207 | 99.0882 | -9.0776 | 21.4 | 0.00052652 | 99.5066 | 675 | 10 | 0.27373 | 101.4699 | Operational
Lyostar II | 10% Sucrose Below Tc | 10-ml | 0.0006465 | 10% Sucrose Below Tc | 1.035 | 9.5706 | 15 | 0.275 | -11.4805 | 26.2 | 0.00040355 | 99.2976 | -8.6556 | 21 | 0.00054075 | 99.3986 | 675 | 10 | 0.28166 | 103.7686 | Operational
Lyostar II | 10% Sucrose Below Tc | 10-ml | 0.00067258 | 10% Sucrose Below Tc | 1.035 | 9.5706 | 15 | 0.3 | -11.0679 | 25.7 | 0.00041329 | 99.115 | -8.3035 | 20.7 | 0.00055419 | 99.5239 | 675 | 10 | 0.28848 | 105.7456 | Operational
Lyostar II | 10% Sucrose Below Tc | 10-ml | 0.00069689 | 10% Sucrose Below Tc | 1.035 | 9.5706 | 15 | 0.325 | -10.7027 | 25.3 | 0.00042223 | 99.0671 | -7.9434 | 20.4 | 0.00056535 | 99.3408 | 675 | 10 | 0.29467 | 107.5374 | Operational
Lyostar II | 10% Sucrose Below Tc | 10-ml | 0.0007196 | 10% Sucrose Below Tc | 1.035 | 9.5706 | 15 | 0.35 | -10.3884 | 25 | 0.00043066 | 99.2255 | -7.6627 | 20.2 | 0.00057664 | 99.5361 | 675 | 10 | 0.30055 | 109.2422 | Operational
Lyostar II | 10% Sucrose Below Tc | 10-ml | 0.00074088 | 10% Sucrose Below Tc | 1.035 | 9.5706 | 15 | 0.375 | -10.0747 | 24.7 | 0.00043791 | 99.1582 | -7.3771 | 20 | 0.0005862 | 99.5187 | 675 | 10 | 0.3056 | 110.7059 | Operational
Lyostar II | 10% Sucrose Below Tc | 10-ml | 0.00076084 | 10% Sucrose Below Tc | 1.035 | 9.5706 | 15 | 0.4 | -9.8155 | 24.5 | 0.00044506 | 99.391 | -7.0857 | 19.8 | 0.00059416 | 99.3146 | 675 | 10 | 0.31048 | 112.1202 | Operational
Lyostar II | 10% Sucrose Below Tc | 10-ml | 0.00079729 | 10% Sucrose Below Tc | 1.035 | 9.5706 | 15 | 0.45 | -9.2994 | 24.1 | 0.00045669 | 99.3886 | -6.5829 | 19.5 | 0.00060845 | 99.114 | 675 | 10 | 0.31851 | 114.4458 | Operational
Lyostar II | 10% Sucrose Below Tc | 10-ml | 0.0002081 | 10% Sucrose Below Tc | 1.035 | 9.5706 | 20 | 0.02 | -20.6917 | 46.6667 | 0.00021531 | 99.0314 | -17.3995 | 35.0667 | 0.00027834 | 99.2455 | 675 | 10 | 0.14959 | 65.5012 | Pmin exceeds chamber pressure
Lyostar II | 10% Sucrose Below Tc | 10-ml | 0.00026036 | 10% Sucrose Below Tc | 1.035 | 9.5706 | 20 | 0.04 | -18.6751 | 40.0667 | 0.00024872 | 99.0598 | -15.399 | 30.3667 | 0.00032588 | 99.0038 | 675 | 10 | 0.17309 | 72.3119 | Pmin exceeds chamber pressure
Lyostar II | 10% Sucrose Below Tc | 10-ml | 0.00030819 | 10% Sucrose Below Tc | 1.035 | 9.5706 | 20 | 0.06 | -17.1524 | 35.8667 | 0.00027525 | 99.0983 | -13.9222 | 27.4667 | 0.00036965 | 99.2104 | 675 | 10 | 0.19216 | 77.8374 | Pmin exceeds chamber pressure
Lyostar II | 10% Sucrose Below Tc | 10-ml | 0.00035213 | 10% Sucrose Below Tc | 1.035 | 9.5706 | 20 | 0.08 | -15.9524 | 32.9667 | 0.00029843 | 99.257 | -12.7274 | 25.3667 | 0.00040748 | 99.1111 | 675 | 10 | 0.2088 | 82.6574 | Pmin exceeds chamber pressure
Lyostar II | 10% Sucrose Below Tc | 10-ml | 0.00039264 | 10% Sucrose Below Tc | 1.035 | 9.5706 | 20 | 0.1 | -14.9452 | 30.7667 | 0.00032343 | 99.126 | -11.7661 | 23.8667 | 0.00044102 | 99.2122 | 675 | 10 | 0.22626 | 87.7154 | Operational
Lyostar II | 10% Sucrose Below Tc | 10-ml | 0.00043903 | 10% Sucrose Below Tc | 1.035 | 9.5706 | 20 | 0.125 | -13.915 | 28.7667 | 0.00035099 | 99.1418 | -10.7705 | 22.4667 | 0.00047767 | 99.2677 | 675 | 10 | 0.24547 | 93.2827 | Operational
Lyostar II | 10% Sucrose Below Tc | 10-ml | 0.0004813 | 10% Sucrose Below Tc | 1.035 | 9.5706 | 20 | 0.15 | -13.0565 | 27.2667 | 0.00037504 | 99.1385 | -9.9066 | 21.3667 | 0.00050896 | 99.0072 | 675 | 10 | 0.26219 | 98.1281 | Operational
Lyostar II | 10% Sucrose Below Tc | 10-ml | 0.00051997 | 10% Sucrose Below Tc | 1.035 | 9.5706 | 20 | 0.175 | -12.354 | 26.1667 | 0.00039656 | 99.4097 | -9.2117 | 20.5667 | 0.00053707 | 99.0867 | 675 | 10 | 0.27716 | 102.466 | Operational
Lyostar II | 10% Sucrose Below Tc | 10-ml | 0.00055547 | 10% Sucrose Below Tc | 1.035 | 9.5706 | 20 | 0.2 | -11.686 | 25.1667 | 0.0004149 | 99.065 | -8.6446 | 19.9667 | 0.00056261 | 99.3791 | 675 | 10 | 0.29003 | 106.1928 | Operational
Lyostar II | 10% Sucrose Below Tc | 10-ml | 0.0005882 | 10% Sucrose Below Tc | 1.035 | 9.5706 | 20 | 0.225 | -11.1567 | 24.4667 | 0.000432 | 99.3016 | -8.1385 | 19.4667 | 0.00058522 | 99.5478 | 675 | 10 | 0.30194 | 109.6454 | Operational
Lyostar II | 10% Sucrose Below Tc | 10-ml | 0.00061845 | 10% Sucrose Below Tc | 1.035 | 9.5706 | 20 | 0.25 | -10.675 | 23.8667 | 0.00044719 | 99.4007 | -7.6019 | 18.9667 | 0.00060359 | 99.1011 | 675 | 10 | 0.31241 | 112.6793 | Operational
Lyostar II | 10% Sucrose Below Tc | 10-ml | 0.0006465 | 10% Sucrose Below Tc | 1.035 | 9.5706 | 20 | 0.275 | -10.2444 | 23.3667 | 0.00046091 | 99.4993 | -7.2459 | 18.6667 | 0.00062282 | 99.5244 | 675 | 10 | 0.32205 | 115.4706 | Operational
Lyostar II | 10% Sucrose Below Tc | 10-ml | 0.00067258 | 10% Sucrose Below Tc | 1.035 | 9.5706 | 20 | 0.3 | -9.805 | 22.8667 | 0.00047254 | 99.1791 | -6.874 | 18.3667 | 0.00063911 | 99.5677 | 675 | 10 | 0.33021 | 117.8356 | Operational
Lyostar II | 10% Sucrose Below Tc | 10-ml | 0.00069689 | 10% Sucrose Below Tc | 1.035 | 9.5706 | 20 | 0.325 | -9.4212 | 22.4667 | 0.00048331 | 99.0379 | -6.4832 | 18.0667 | 0.00065258 | 99.2812 | 675 | 10 | 0.33766 | 119.9958 | Operational
Lyostar II | 10% Sucrose Below Tc | 10-ml | 0.0007196 | 10% Sucrose Below Tc | 1.035 | 9.5706 | 20 | 0.35 | -9.0993 | 22.1667 | 0.00049361 | 99.1552 | -6.1959 | 17.8667 | 0.00066654 | 99.4543 | 675 | 10 | 0.34486 | 122.0807 | Operational
Lyostar II | 10% Sucrose Below Tc | 10-ml | 0.00074088 | 10% Sucrose Below Tc | 1.035 | 9.5706 | 20 | 0.375 | -8.7728 | 21.8667 | 0.0005025 | 99.034 | -5.8967 | 17.6667 | 0.0006784 | 99.4023 | 675 | 10 | 0.35106 | 123.8776 | Operational
Lyostar II | 10% Sucrose Below Tc | 10-ml | 0.00076084 | 10% Sucrose Below Tc | 1.035 | 9.5706 | 20 | 0.4 | -8.5154 | 21.6667 | 0.00051142 | 99.2753 | -5.5851 | 17.4667 | 0.0006883 | 99.1517 | 675 | 10 | 0.35715 | 125.6419 | Operational
Lyostar II | 10% Sucrose Below Tc | 10-ml | 0.00079729 | 10% Sucrose Below Tc | 1.035 | 9.5706 | 20 | 0.45 | -7.9925 | 21.2667 | 0.0005261 | 99.2668 | -5.2019 | 17.2667 | 0.00071047 | 99.7315 | 675 | 10 | 0.36756 | 128.6587 | Operational
Lyostar II | 10% Sucrose Below Tc | 10-ml | 0.0002081 | 10% Sucrose Below Tc | 1.035 | 9.5706 | 25 | 0.02 | -19.7386 | 42.8333 | 0.00023043 | 99.2048 | -16.3442 | 32.0333 | 0.00030422 | 99.257 | 675 | 10 | 0.16052 | 68.6691 | Pmin exceeds chamber pressure
Lyostar II | 10% Sucrose Below Tc | 10-ml | 0.00026036 | 10% Sucrose Below Tc | 1.035 | 9.5706 | 25 | 0.04 | -17.6752 | 36.6333 | 0.00026694 | 99.0754 | -14.3136 | 27.7333 | 0.00036192 | 99.223 | 675 | 10 | 0.1866 | 76.224 | Pmin exceeds chamber pressure
Lyostar II | 10% Sucrose Below Tc | 10-ml | 0.00030819 | 10% Sucrose Below Tc | 1.035 | 9.5706 | 25 | 0.06 | -16.1232 | 32.7333 | 0.00029875 | 99.1238 | -12.8006 | 25.0333 | 0.00041192 | 99.3987 | 675 | 10 | 0.20929 | 82.8012 | Pmin exceeds chamber pressure
Lyostar II | 10% Sucrose Below Tc | 10-ml | 0.00035213 | 10% Sucrose Below Tc | 1.035 | 9.5706 | 25 | 0.08 | -14.8992 | 30.0333 | 0.00033119 | 99.275 | -11.5444 | 23.0333 | 0.00045501 | 99.046 | 675 | 10 | 0.23191 | 89.3536 | Pmin exceeds chamber pressure
Lyostar II | 10% Sucrose Below Tc | 10-ml | 0.00039264 | 10% Sucrose Below Tc | 1.035 | 9.5706 | 25 | 0.1 | -13.8868 | 28.0333 | 0.00035992 | 99.3241 | -10.5509 | 21.6333 | 0.00049356 | 99.0969 | 675 | 10 | 0.25196 | 95.1647 | Operational
Lyostar II | 10% Sucrose Below Tc | 10-ml | 0.00043903 | 10% Sucrose Below Tc | 1.035 | 9.5706 | 25 | 0.125 | -12.8202 | 26.1333 | 0.00039141 | 99.1841 | -9.5256 | 20.3333 | 0.00053596 | 99.1416 | 675 | 10 | 0.27396 | 101.5369 | Operational
Lyostar II | 10% Sucrose Below Tc | 10-ml | 0.0004813 | 10% Sucrose Below Tc | 1.035 | 9.5706 | 25 | 0.15 | -11.9423 | 24.7333 | 0.00041913 | 99.1685 | -8.6501 | 19.3333 | 0.00057266 | 99.0043 | 675 | 10 | 0.29327 | 107.1343 | Operational
Lyostar II | 10% Sucrose Below Tc | 10-ml | 0.00051997 | 10% Sucrose Below Tc | 1.035 | 9.5706 | 25 | 0.175 | -11.187 | 23.6333 | 0.00044354 | 99.0841 | -7.9851 | 18.6333 | 0.00060644 | 99.3929 | 675 | 10 | 0.31039 | 112.0926 | Operational
Lyostar II | 10% Sucrose Below Tc | 10-ml | 0.00055547 | 10% Sucrose Below Tc | 1.035 | 9.5706 | 25 | 0.2 | -10.5814 | 22.8333 | 0.0004659 | 99.4083 | -7.3679 | 18.0333 | 0.00063574 | 99.4305 | 675 | 10 | 0.32595 | 116.6014 | Operational
Lyostar II | 10% Sucrose Below Tc | 10-ml | 0.0005882 | 10% Sucrose Below Tc | 1.035 | 9.5706 | 25 | 0.225 | -10.0192 | 22.1333 | 0.00048555 | 99.43 | -6.813 | 17.5333 | 0.00066165 | 99.3727 | 675 | 10 | 0.33963 | 120.567 | Operational
Lyostar II | 10% Sucrose Below Tc | 10-ml | 0.00061845 | 10% Sucrose Below Tc | 1.035 | 9.5706 | 25 | 0.25 | -9.5046 | 21.5333 | 0.00050302 | 99.333 | -6.3393 | 17.1333 | 0.00068532 | 99.4239 | 675 | 10 | 0.35184 | 124.105 | Operational
Lyostar II | 10% Sucrose Below Tc | 10-ml | 0.0006465 | 10% Sucrose Below Tc | 1.035 | 9.5706 | 25 | 0.275 | -9.045 | 21.0333 | 0.00051883 | 99.2667 | -5.9673 | 16.8333 | 0.00070789 | 99.7499 | 675 | 10 | 0.36297 | 127.3295 | Operational
Lyostar II | 10% Sucrose Below Tc | 10-ml | 0.00067258 | 10% Sucrose Below Tc | 1.035 | 9.5706 | 25 | 0.3 | -8.6494 | 20.6333 | 0.00053349 | 99.3536 | -5.5652 | 16.5333 | 0.00072689 | 99.6706 | 675 | 10 | 0.37316 | 130.2811 | Operational
Lyostar II | 10% Sucrose Below Tc | 10-ml | 0.00069689 | 10% Sucrose Below Tc | 1.035 | 9.5706 | 25 | 0.325 | -8.2388 | 20.2333 | 0.00054603 | 99.0821 | -5.1309 | 16.2333 | 0.00074246 | 99.2394 | 675 | 10 | 0.38183 | 132.7927 | Operational
Lyostar II | 10% Sucrose Below Tc | 10-ml | 0.0007196 | 10% Sucrose Below Tc | 1.035 | 9.5706 | 25 | 0.35 | -7.9031 | 19.9333 | 0.00055813 | 99.1227 | -4.829 | 16.0333 | 0.00075898 | 99.3514 | 675 | 10 | 0.3903 | 135.2464 | Operational
Lyostar II | 10% Sucrose Below Tc | 10-ml | 0.00074088 | 10% Sucrose Below Tc | 1.035 | 9.5706 | 25 | 0.375 | -7.6522 | 19.7333 | 0.00057025 | 99.55 | -4.5068 | 15.8333 | 0.00077298 | 99.2252 | 675 | 10 | 0.3986 | 137.6531 | Operational
Lyostar II | 10% Sucrose Below Tc | 10-ml | 0.00076084 | 10% Sucrose Below Tc | 1.035 | 9.5706 | 25 | 0.4 | -7.2959 | 19.4333 | 0.00057922 | 99.126 | -4.3415 | 15.7333 | 0.00078936 | 99.7716 | 675 | 10 | 0.40516 | 139.5533 | Operational
Lyostar II | 10% Sucrose Below Tc | 10-ml | 0.00079729 | 10% Sucrose Below Tc | 1.035 | 9.5706 | 25 | 0.45 | -6.7547 | 19.0333 | 0.0005968 | 99.041 | -3.7921 | 15.4333 | 0.00081169 | 99.491 | 675 | 10 | 0.41735 | 143.0844 | Operational
Lyostar II | 10% Sucrose Below Tc | 10-ml | 0.0002081 | 10% Sucrose Below Tc | 1.035 | 9.5706 | 30 | 0.02 | -18.834 | 39.5 | 0.00024589 | 99.1447 | -15.3639 | 29.5 | 0.00033379 | 99.3218 | 675 | 10 | 0.17191 | 71.9681 | Pmin exceeds chamber pressure
Lyostar II | 10% Sucrose Below Tc | 10-ml | 0.00026036 | 10% Sucrose Below Tc | 1.035 | 9.5706 | 30 | 0.04 | -16.7536 | 33.8 | 0.00028694 | 99.2675 | -13.2905 | 25.5 | 0.00039853 | 99.2856 | 675 | 10 | 0.20122 | 80.4605 | Pmin exceeds chamber pressure
Lyostar II | 10% Sucrose Below Tc | 10-ml | 0.00030819 | 10% Sucrose Below Tc | 1.035 | 9.5706 | 30 | 0.06 | -15.1576 | 30.1 | 0.00032806 | 99.1082 | -11.6912 | 22.9 | 0.00045431 | 99.0126 | 675 | 10 | 0.22996 | 88.7895 | Pmin exceeds chamber pressure
Lyostar II | 10% Sucrose Below Tc | 10-ml | 0.00035213 | 10% Sucrose Below Tc | 1.035 | 9.5706 | 30 | 0.08 | -13.9196 | 27.6 | 0.00036456 | 99.3369 | -10.5118 | 21.2 | 0.00050441 | 99.5175 | 675 | 10 | 0.25552 | 96.1939 | Pmin exceeds chamber pressure
Lyostar II | 10% Sucrose Below Tc | 10-ml | 0.00039264 | 10% Sucrose Below Tc | 1.035 | 9.5706 | 30 | 0.1 | -12.8732 | 25.7 | 0.00039681 | 99.2383 | -9.4186 | 19.8 | 0.00054726 | 99.0137 | 675 | 10 | 0.278 | 102.7095 | Pmin exceeds chamber pressure
Lyostar II | 10% Sucrose Below Tc | 10-ml | 0.00043903 | 10% Sucrose Below Tc | 1.035 | 9.5706 | 30 | 0.125 | -11.8236 | 24 | 0.00043284 | 99.4374 | -8.377 | 18.6 | 0.00059575 | 99.1208 | 675 | 10 | 0.30316 | 109.9991 | Operational
Lyostar II | 10% Sucrose Below Tc | 10-ml | 0.0004813 | 10% Sucrose Below Tc | 1.035 | 9.5706 | 30 | 0.15 | -10.9374 | 22.7 | 0.00046445 | 99.475 | -7.5141 | 17.7 | 0.00063842 | 99.2037 | 675 | 10 | 0.32525 | 116.3989 | Operational
Lyostar II | 10% Sucrose Below Tc | 10-ml | 0.00051997 | 10% Sucrose Below Tc | 1.035 | 9.5706 | 30 | 0.175 | -10.1179 | 21.6 | 0.00049172 | 99.0072 | -6.7821 | 17 | 0.00067625 | 99.2631 | 675 | 10 | 0.34437 | 121.9389 | Operational
Lyostar II | 10% Sucrose Below Tc | 10-ml | 0.00055547 | 10% Sucrose Below Tc | 1.035 | 9.5706 | 30 | 0.2 | -9.4644 | 20.8 | 0.00051675 | 99.0405 | -6.2392 | 16.5 | 0.00071177 | 99.7783 | 675 | 10 | 0.36197 | 127.0382 | Operational
Lyostar II | 10% Sucrose Below Tc | 10-ml | 0.0005882 | 10% Sucrose Below Tc | 1.035 | 9.5706 | 30 | 0.225 | -8.9375 | 20.2 | 0.00053988 | 99.3849 | -5.6221 | 16 | 0.00074087 | 99.4657 | 675 | 10 | 0.37799 | 131.6795 | Operational
Lyostar II | 10% Sucrose Below Tc | 10-ml | 0.00061845 | 10% Sucrose Below Tc | 1.035 | 9.5706 | 30 | 0.25 | -8.3765 | 19.6 | 0.00055947 | 99.0505 | -5.0966 | 15.6 | 0.00076748 | 99.309 | 675 | 10 | 0.39168 | 135.6478 | Operational
Lyostar II | 10% Sucrose Below Tc | 10-ml | 0.0006465 | 10% Sucrose Below Tc | 1.035 | 9.5706 | 30 | 0.275 | -7.9763 | 19.2 | 0.00057874 | 99.4277 | -4.6922 | 15.3 | 0.00079304 | 99.489 | 675 | 10 | 0.40512 | 139.5407 | Operational
Lyostar II | 10% Sucrose Below Tc | 10-ml | 0.00067258 | 10% Sucrose Below Tc | 1.035 | 9.5706 | 30 | 0.3 | -7.5538 | 18.8 | 0.00059539 | 99.3712 | -4.2416 | 15 | 0.00081432 | 99.2409 | 675 | 10 | 0.41667 | 142.8873 | Operational
Lyostar II | 10% Sucrose Below Tc | 10-ml | 0.00069689 | 10% Sucrose Below Tc | 1.035 | 9.5706 | 30 | 0.325 | -7.2183 | 18.5 | 0.0006114 | 99.6204 | -3.9489 | 14.8 | 0.00083654 | 99.5561 | 675 | 10 | 0.42789 | 146.1399 | Operational
Lyostar II | 10% Sucrose Below Tc | 10-ml | 0.0007196 | 10% Sucrose Below Tc | 1.035 | 9.5706 | 30 | 0.35 | -6.8649 | 18.2 | 0.00062534 | 99.5673 | -3.6263 | 14.6 | 0.0008556 | 99.5855 | 675 | 10 | 0.43764 | 148.9655 | Operational
Lyostar II | 10% Sucrose Below Tc | 10-ml | 0.00074088 | 10% Sucrose Below Tc | 1.035 | 9.5706 | 30 | 0.375 | -6.4919 | 17.9 | 0.00063731 | 99.2469 | -3.2728 | 14.4 | 0.00087163 | 99.3623 | 675 | 10 | 0.446 | 151.3863 | Operational
Lyostar II | 10% Sucrose Below Tc | 10-ml | 0.00076084 | 10% Sucrose Below Tc | 1.035 | 9.5706 | 30 | 0.4 | -6.2264 | 17.7 | 0.00064972 | 99.418 | -3.1209 | 14.3 | 0.00089103 | 99.9118 | 675 | 10 | 0.45485 | 153.9503 | Operational
Lyostar II | 10% Sucrose Below Tc | 10-ml | 0.00079729 | 10% Sucrose Below Tc | 1.035 | 9.5706 | 30 | 0.45 | -5.6588 | 17.3 | 0.00067018 | 99.2187 | -2.5227 | 14 | 0.00091686 | 99.4986 | 675 | 10 | 0.46902 | 158.057 | Operational
Lyostar II | 10% Sucrose Below Tc | 10-ml | 0.0002081 | 10% Sucrose Below Tc | 1.035 | 9.5706 | 35 | 0.02 | -17.9782 | 36.6267 | 0.00026166 | 99.0195 | -14.4129 | 27.2667 | 0.00036359 | 99.0509 | 675 | 10 | 0.1835 | 75.328 | Pmin exceeds chamber pressure
Lyostar II | 10% Sucrose Below Tc | 10-ml | 0.00026036 | 10% Sucrose Below Tc | 1.035 | 9.5706 | 35 | 0.04 | -15.8551 | 31.2667 | 0.00031211 | 99.0293 | -12.2943 | 23.5467 | 0.00043539 | 99.016 | 675 | 10 | 0.219 | 85.6123 | Pmin exceeds chamber pressure
Lyostar II | 10% Sucrose Below Tc | 10-ml | 0.00030819 | 10% Sucrose Below Tc | 1.035 | 9.5706 | 35 | 0.06 | -14.2491 | 27.8667 | 0.00035778 | 99.0763 | -10.6981 | 21.1867 | 0.00049798 | 99.0619 | 675 | 10 | 0.25097 | 94.8755 | Pmin exceeds chamber pressure
Lyostar II | 10% Sucrose Below Tc | 10-ml | 0.00035213 | 10% Sucrose Below Tc | 1.035 | 9.5706 | 35 | 0.08 | -12.9623 | 25.4667 | 0.00039811 | 99.0366 | -9.4165 | 19.5067 | 0.00055302 | 99.0106 | 675 | 10 | 0.27918 | 103.0515 | Pmin exceeds chamber pressure
Lyostar II | 10% Sucrose Below Tc | 10-ml | 0.00039264 | 10% Sucrose Below Tc | 1.035 | 9.5706 | 35 | 0.1 | -11.9124 | 23.7267 | 0.0004342 | 99.0919 | -8.3729 | 18.2867 | 0.00060216 | 99.0374 | 675 | 10 | 0.30442 | 110.3637 | Pmin exceeds chamber pressure
Lyostar II | 10% Sucrose Below Tc | 10-ml | 0.00043903 | 10% Sucrose Below Tc | 1.035 | 9.5706 | 35 | 0.125 | -10.8097 | 22.0867 | 0.00047409 | 99.0201 | -7.2853 | 17.1467 | 0.00065642 | 99.0075 | 675 | 10 | 0.33232 | 118.4472 | Operational
Lyostar II | 10% Sucrose Below Tc | 10-ml | 0.0004813 | 10% Sucrose Below Tc | 1.035 | 9.5706 | 35 | 0.15 | -9.898 | 20.8667 | 0.00050939 | 99.0092 | -6.4031 | 16.3067 | 0.00070461 | 99.0922 | 675 | 10 | 0.35701 | 125.6029 | Operational
Lyostar II | 10% Sucrose Below Tc | 10-ml | 0.00051997 | 10% Sucrose Below Tc | 1.035 | 9.5706 | 35 | 0.175 | -9.1295 | 19.9267 | 0.00054089 | 99.0459 | -5.6441 | 15.6467 | 0.00074726 | 99.1014 | 675 | 10 | 0.37903 | 131.9827 | Operational
Lyostar II | 10% Sucrose Below Tc | 10-ml | 0.00055547 | 10% Sucrose Below Tc | 1.035 | 9.5706 | 35 | 0.2 | -8.4561 | 19.1667 | 0.00056901 | 99.0178 | -5.0022 | 15.1267 | 0.00078568 | 99.1681 | 675 | 10 | 0.39871 | 137.684 | Operational
Lyostar II | 10% Sucrose Below Tc | 10-ml | 0.0005882 | 10% Sucrose Below Tc | 1.035 | 9.5706 | 35 | 0.225 | -7.8869 | 18.5667 | 0.00059464 | 99.1262 | -4.4099 | 14.6867 | 0.00081965 | 99.0806 | 675 | 10 | 0.41657 | 142.8592 | Operational
Lyostar II | 10% Sucrose Below Tc | 10-ml | 0.00061845 | 10% Sucrose Below Tc | 1.035 | 9.5706 | 35 | 0.25 | -7.3578 | 18.0467 | 0.00061751 | 99.0723 | -3.8955 | 14.3267 | 0.00085055 | 99.0504 | 675 | 10 | 0.43255 | 147.4891 | Operational
Lyostar II | 10% Sucrose Below Tc | 10-ml | 0.0006465 | 10% Sucrose Below Tc | 1.035 | 9.5706 | 35 | 0.275 | -6.8807 | 17.6067 | 0.00063825 | 99.0093 | -3.4427 | 14.0267 | 0.00087878 | 99.053 | 675 | 10 | 0.44705 | 151.6911 | Operational
Lyostar II | 10% Sucrose Below Tc | 10-ml | 0.00067258 | 10% Sucrose Below Tc | 1.035 | 9.5706 | 35 | 0.3 | -6.4691 | 17.2467 | 0.00065747 | 99.0633 | -3.0239 | 13.7667 | 0.00090427 | 99.0103 | 675 | 10 | 0.46045 | 155.5731 | Operational
Lyostar II | 10% Sucrose Below Tc | 10-ml | 0.00069689 | 10% Sucrose Below Tc | 1.035 | 9.5706 | 35 | 0.325 | -6.081 | 16.9267 | 0.00067486 | 99.0371 | -2.6532 | 13.5467 | 0.00092782 | 99.0104 | 675 | 10 | 0.4726 | 159.0945 | Operational
Lyostar II | 10% Sucrose Below Tc | 10-ml | 0.0007196 | 10% Sucrose Below Tc | 1.035 | 9.5706 | 35 | 0.35 | -5.7518 | 16.6667 | 0.00069127 | 99.1528 | -2.3445 | 13.3667 | 0.00095021 | 99.1275 | 675 | 10 | 0.48408 | 162.4215 | Operational
Lyostar II | 10% Sucrose Below Tc | 10-ml | 0.00074088 | 10% Sucrose Below Tc | 1.035 | 9.5706 | 35 | 0.375 | -5.3996 | 16.4067 | 0.00070555 | 99.002 | -2.0547 | 13.2067 | 0.0009707 | 99.2064 | 675 | 10 | 0.49415 | 165.3368 | Operational
Lyostar II | 10% Sucrose Below Tc | 10-ml | 0.00076084 | 10% Sucrose Below Tc | 1.035 | 9.5706 | 35 | 0.4 | -5.119 | 16.2067 | 0.00071953 | 99.0983 | -1.7316 | 13.0467 | 0.00098817 | 99.0662 | 675 | 10 | 0.50382 | 168.1389 | Operational
Lyostar II | 10% Sucrose Below Tc | 10-ml | 0.00079729 | 10% Sucrose Below Tc | 1.035 | 9.5706 | 35 | 0.45 | -4.5727 | 15.8467 | 0.00074374 | 99.0601 | -1.237 | 12.8067 | 0.0010216 | 99.1356 | 675 | 10 | 0.52078 | 173.0529 | Operational
Lyostar II | 10% Sucrose Below Tc | 10-ml | 0.0002081 | 10% Sucrose Below Tc | 1.035 | 9.5706 | 40 | 0.02 | -17.1804 | 34.1933 | 0.00028049 | 99.0405 | -13.5403 | 25.4133 | 0.00039396 | 99.0463 | 675 | 10 | 0.19699 | 79.2366 | Pmin exceeds chamber pressure
Lyostar II | 10% Sucrose Below Tc | 10-ml | 0.00026036 | 10% Sucrose Below Tc | 1.035 | 9.5706 | 40 | 0.04 | -15.0251 | 29.1533 | 0.0003377 | 99.024 | -11.3851 | 21.9333 | 0.00047305 | 99.0203 | 675 | 10 | 0.23709 | 90.8537 | Pmin exceeds chamber pressure
Lyostar II | 10% Sucrose Below Tc | 10-ml | 0.00030819 | 10% Sucrose Below Tc | 1.035 | 9.5706 | 40 | 0.06 | -13.3907 | 25.9533 | 0.00038787 | 99.0295 | -9.768 | 19.7333 | 0.00054233 | 99.1212 | 675 | 10 | 0.27224 | 101.039 | Pmin exceeds chamber pressure
Lyostar II | 10% Sucrose Below Tc | 10-ml | 0.00035213 | 10% Sucrose Below Tc | 1.035 | 9.5706 | 40 | 0.08 | -12.0899 | 23.7133 | 0.00043238 | 99.0474 | -8.4559 | 18.1533 | 0.00060332 | 99.0358 | 675 | 10 | 0.30339 | 110.0659 | Pmin exceeds chamber pressure
Lyostar II | 10% Sucrose Below Tc | 10-ml | 0.00039264 | 10% Sucrose Below Tc | 1.035 | 9.5706 | 40 | 0.1 | -11.0194 | 22.0733 | 0.00047221 | 99.0683 | -7.3966 | 17.0133 | 0.00065802 | 99.0873 | 675 | 10 | 0.33128 | 118.1473 | Pmin exceeds chamber pressure
Lyostar II | 10% Sucrose Below Tc | 10-ml | 0.00043903 | 10% Sucrose Below Tc | 1.035 | 9.5706 | 40 | 0.125 | -9.9135 | 20.5533 | 0.00051656 | 99.1036 | -6.3007 | 15.9533 | 0.00071876 | 99.1266 | 675 | 10 | 0.36233 | 127.1421 | Pmin exceeds chamber pressure
Lyostar II | 10% Sucrose Below Tc | 10-ml | 0.0004813 | 10% Sucrose Below Tc | 1.035 | 9.5706 | 40 | 0.15 | -8.9744 | 19.3933 | 0.00055564 | 99.0064 | -5.3822 | 15.1533 | 0.00077232 | 99.1122 | 675 | 10 | 0.38968 | 135.0681 | Operational
Lyostar II | 10% Sucrose Below Tc | 10-ml | 0.00051997 | 10% Sucrose Below Tc | 1.035 | 9.5706 | 40 | 0.175 | -8.1972 | 18.5133 | 0.00059075 | 99.0619 | -4.606 | 14.5333 | 0.0008201 | 99.113 | 675 | 10 | 0.41424 | 142.1834 | Operational
Lyostar II | 10% Sucrose Below Tc | 10-ml | 0.00055547 | 10% Sucrose Below Tc | 1.035 | 9.5706 | 40 | 0.2 | -7.5301 | 17.8133 | 0.00062236 | 99.1322 | -3.9253 | 14.0333 | 0.00086274 | 99.0661 | 675 | 10 | 0.43632 | 148.5809 | Operational
Lyostar II | 10% Sucrose Below Tc | 10-ml | 0.0005882 | 10% Sucrose Below Tc | 1.035 | 9.5706 | 40 | 0.225 | -6.9353 | 17.2333 | 0.00065077 | 99.1336 | -3.3494 | 13.6333 | 0.00090158 | 99.1057 | 675 | 10 | 0.4562 | 154.3423 | Operational
Lyostar II | 10% Sucrose Below Tc | 10-ml | 0.00061845 | 10% Sucrose Below Tc | 1.035 | 9.5706 | 40 | 0.25 | -6.4109 | 16.7533 | 0.0006766 | 99.1498 | -2.82 | 13.2933 | 0.00093637 | 99.06 | 675 | 10 | 0.47424 | 159.5684 | Operational
Lyostar II | 10% Sucrose Below Tc | 10-ml | 0.0006465 | 10% Sucrose Below Tc | 1.035 | 9.5706 | 40 | 0.275 | -5.9181 | 16.3333 | 0.00069977 | 99.0446 | -2.3654 | 13.0133 | 0.00096845 | 99.0897 | 675 | 10 | 0.49048 | 164.2753 | Operational
Lyostar II | 10% Sucrose Below Tc | 10-ml | 0.00067258 | 10% Sucrose Below Tc | 1.035 | 9.5706 | 40 | 0.3 | -5.502 | 15.9933 | 0.00072141 | 99.0984 | -1.9532 | 12.7733 | 0.00099771 | 99.1041 | 675 | 10 | 0.5056 | 168.6554 | Operational
Lyostar II | 10% Sucrose Below Tc | 10-ml | 0.00069689 | 10% Sucrose Below Tc | 1.035 | 9.5706 | 40 | 0.325 | -5.1126 | 15.6933 | 0.00074108 | 99.0912 | -1.6018 | 12.5733 | 0.0010251 | 99.1962 | 675 | 10 | 0.5194 | 172.6553 | Operational
Lyostar II | 10% Sucrose Below Tc | 10-ml | 0.0007196 | 10% Sucrose Below Tc | 1.035 | 9.5706 | 40 | 0.35 | -4.7579 | 15.4333 | 0.00075922 | 99.0934 | -1.2618 | 12.3933 | 0.0010499 | 99.2088 | 675 | 10 | 0.5321 | 176.3326 | Operational
Lyostar II | 10% Sucrose Below Tc | 10-ml | 0.00074088 | 10% Sucrose Below Tc | 1.035 | 9.5706 | 40 | 0.375 | -4.4465 | 15.2133 | 0.00077623 | 99.1648 | -0.9418 | 12.2333 | 0.0010725 | 99.193 | 675 | 10 | 0.54396 | 179.7691 | Operational
Lyostar II | 10% Sucrose Below Tc | 10-ml | 0.00076084 | 10% Sucrose Below Tc | 1.035 | 9.5706 | 40 | 0.4 | -4.1082 | 14.9933 | 0.00079108 | 99.0015 | -0.6507 | 12.0933 | 0.0010936 | 99.1925 | 675 | 10 | 0.5544 | 182.7947 | Operational
Lyostar II | 10% Sucrose Below Tc | 10-ml | 0.00079729 | 10% Sucrose Below Tc | 1.035 | 9.5706 | 40 | 0.45 | -3.602 | 14.6733 | 0.00081946 | 99.168 | -0.1102 | 11.8533 | 0.0011308 | 99.128 | 675 | 10 | 0.57415 | 188.5183 | Operational
Lyostar II | 10% Sucrose Below Tc | 10-ml | 0.0002081 | 10% Sucrose Below Tc | 1.035 | 9.5706 | 45 | 0.02 | -16.4215 | 32.06 | 0.0003013 | 99.0077 | -12.7213 | 23.82 | 0.00042472 | 99.083 | 675 | 10 | 0.21171 | 83.5004 | Pmin exceeds chamber pressure
Lyostar II | 10% Sucrose Below Tc | 10-ml | 0.00026036 | 10% Sucrose Below Tc | 1.035 | 9.5706 | 45 | 0.04 | -14.2389 | 27.32 | 0.00036357 | 99.0061 | -10.5395 | 20.56 | 0.00051129 | 99.1078 | 675 | 10 | 0.25538 | 96.1539 | Pmin exceeds chamber pressure
Lyostar II | 10% Sucrose Below Tc | 10-ml | 0.00030819 | 10% Sucrose Below Tc | 1.035 | 9.5706 | 45 | 0.06 | -12.5879 | 24.32 | 0.00041836 | 99.0644 | -8.8845 | 18.48 | 0.00058719 | 99.1294 | 675 | 10 | 0.29379 | 107.2836 | Pmin exceeds chamber pressure
Lyostar II | 10% Sucrose Below Tc | 10-ml | 0.00035213 | 10% Sucrose Below Tc | 1.035 | 9.5706 | 45 | 0.08 | -11.2623 | 22.2 | 0.00046701 | 99.0305 | -7.5552 | 17 | 0.00065436 | 99.0817 | 675 | 10 | 0.32788 | 117.1604 | Pmin exceeds chamber pressure
Lyostar II | 10% Sucrose Below Tc | 10-ml | 0.00039264 | 10% Sucrose Below Tc | 1.035 | 9.5706 | 45 | 0.1 | -10.1792 | 20.66 | 0.00051071 | 99.0723 | -6.4653 | 15.92 | 0.0007145 | 99.07 | 675 | 10 | 0.35849 | 126.0292 | Pmin exceeds chamber pressure
Lyostar II | 10% Sucrose Below Tc | 10-ml | 0.00043903 | 10% Sucrose Below Tc | 1.035 | 9.5706 | 45 | 0.125 | -9.0483 | 19.22 | 0.00055935 | 99.0506 | -5.342 | 14.92 | 0.00078149 | 99.0759 | 675 | 10 | 0.39256 | 135.9014 | Pmin exceeds chamber pressure
Lyostar II | 10% Sucrose Below Tc | 10-ml | 0.0004813 | 10% Sucrose Below Tc | 1.035 | 9.5706 | 45 | 0.15 | -8.1062 | 18.14 | 0.00060251 | 99.0282 | -4.4311 | 14.18 | 0.00084123 | 99.1714 | 675 | 10 | 0.42281 | 144.6673 | Operational
Lyostar II | 10% Sucrose Below Tc | 10-ml | 0.00051997 | 10% Sucrose Below Tc | 1.035 | 9.5706 | 45 | 0.175 | -7.3042 | 17.3 | 0.00064109 | 99.0045 | -3.5995 | 13.58 | 0.00089352 | 99.0066 | 675 | 10 | 0.44977 | 152.4803 | Operational
Lyostar II | 10% Sucrose Below Tc | 10-ml | 0.00055547 | 10% Sucrose Below Tc | 1.035 | 9.5706 | 45 | 0.2 | -6.6268 | 16.64 | 0.000676 | 99.0687 | -2.931 | 13.12 | 0.00094141 | 99.0639 | 675 | 10 | 0.47422 | 159.5619 | Operational
Lyostar II | 10% Sucrose Below Tc | 10-ml | 0.0005882 | 10% Sucrose Below Tc | 1.035 | 9.5706 | 45 | 0.225 | -6.0332 | 16.1 | 0.00070759 | 99.12 | -2.3352 | 12.74 | 0.00098448 | 99.0679 | 675 | 10 | 0.49631 | 165.965 | Operational
Lyostar II | 10% Sucrose Below Tc | 10-ml | 0.00061845 | 10% Sucrose Below Tc | 1.035 | 9.5706 | 45 | 0.25 | -5.4892 | 15.64 | 0.00073605 | 99.0759 | -1.7952 | 12.42 | 0.0010233 | 99.0245 | 675 | 10 | 0.51622 | 171.734 | Operational
Lyostar II | 10% Sucrose Below Tc | 10-ml | 0.0006465 | 10% Sucrose Below Tc | 1.035 | 9.5706 | 45 | 0.275 | -5.0167 | 15.26 | 0.00076223 | 99.1058 | -1.3471 | 12.16 | 0.0010595 | 99.1034 | 675 | 10 | 0.53457 | 177.0501 | Operational
Lyostar II | 10% Sucrose Below Tc | 10-ml | 0.00067258 | 10% Sucrose Below Tc | 1.035 | 9.5706 | 45 | 0.3 | -4.6 | 14.94 | 0.00078638 | 99.174 | -0.9532 | 11.94 | 0.0010928 | 99.2005 | 675 | 10 | 0.55149 | 181.9524 | Operational
Lyostar II | 10% Sucrose Below Tc | 10-ml | 0.00069689 | 10% Sucrose Below Tc | 1.035 | 9.5706 | 45 | 0.325 | -4.1728 | 14.64 | 0.00080778 | 99.0212 | -0.5579 | 11.74 | 0.0011226 | 99.1616 | 675 | 10 | 0.5665 | 186.3024 | Operational
Lyostar II | 10% Sucrose Below Tc | 10-ml | 0.0007196 | 10% Sucrose Below Tc | 1.035 | 9.5706 | 45 | 0.35 | -3.8269 | 14.4 | 0.00082825 | 99.0793 | -0.1727 | 11.56 | 0.0011494 | 99.0505 | 675 | 10 | 0.58074 | 190.4283 | Operational
Lyostar II | 10% Sucrose Below Tc | 10-ml | 0.00074088 | 10% Sucrose Below Tc | 1.035 | 9.5706 | 45 | 0.375 | -3.488 | 14.18 | 0.00084681 | 99.0444 | 0.1049 | 11.42 | 0.0011761 | 99.1852 | 675 | 10 | 0.59382 | 194.2186 | Operational
Lyostar II | 10% Sucrose Below Tc | 10-ml | 0.00076084 | 10% Sucrose Below Tc | 1.035 | 9.5706 | 45 | 0.4 | -3.2087 | 14 | 0.00086462 | 99.1523 | 0.4323 | 11.28 | 0.001199 | 99.0899 | 675 | 10 | 0.60619 | 197.8008 | Operational
Lyostar II | 10% Sucrose Below Tc | 10-ml | 0.00079729 | 10% Sucrose Below Tc | 1.035 | 9.5706 | 45 | 0.45 | -2.6667 | 13.68 | 0.00089586 | 99.1755 | 0.9453 | 11.06 | 0.001242 | 99.138 | 675 | 10 | 0.62807 | 204.1401 | Operational
Lyostar II | 10% Sucrose Below Tc | 10-ml | 0.0002081 | 10% Sucrose Below Tc | 1.035 | 9.5706 | 50 | 0.02 | -15.7063 | 30.2067 | 0.00032232 | 99.0335 | -11.9429 | 22.4267 | 0.00045579 | 99.0905 | 675 | 10 | 0.22657 | 87.8077 | Pmin exceeds chamber pressure
Lyostar II | 10% Sucrose Below Tc | 10-ml | 0.00026036 | 10% Sucrose Below Tc | 1.035 | 9.5706 | 50 | 0.04 | -13.4961 | 25.7267 | 0.00038969 | 99.0161 | -9.7201 | 19.3467 | 0.00054978 | 99.0562 | 675 | 10 | 0.27385 | 101.5057 | Pmin exceeds chamber pressure
Lyostar II | 10% Sucrose Below Tc | 10-ml | 0.00030819 | 10% Sucrose Below Tc | 1.035 | 9.5706 | 50 | 0.06 | -11.8195 | 22.8867 | 0.0004491 | 99.0338 | -8.0357 | 17.3867 | 0.00063242 | 99.0629 | 675 | 10 | 0.31552 | 113.5796 | Pmin exceeds chamber pressure
Lyostar II | 10% Sucrose Below Tc | 10-ml | 0.00035213 | 10% Sucrose Below Tc | 1.035 | 9.5706 | 50 | 0.08 | -10.4765 | 20.8867 | 0.00050199 | 99.0067 | -6.7058 | 16.0067 | 0.00070604 | 99.1293 | 675 | 10 | 0.35262 | 124.3285 | Pmin exceeds chamber pressure
Lyostar II | 10% Sucrose Below Tc | 10-ml | 0.00039264 | 10% Sucrose Below Tc | 1.035 | 9.5706 | 50 | 0.1 | -9.3726 | 19.4267 | 0.00054952 | 99.009 | -5.5957 | 14.9867 | 0.00077185 | 99.1061 | 675 | 10 | 0.38593 | 133.9825 | Pmin exceeds chamber pressure
Lyostar II | 10% Sucrose Below Tc | 10-ml | 0.00043903 | 10% Sucrose Below Tc | 1.035 | 9.5706 | 50 | 0.125 | -8.2465 | 18.0867 | 0.0006028 | 99.1111 | -4.4613 | 14.0467 | 0.00084544 | 99.1419 | 675 | 10 | 0.42327 | 144.7999 | Pmin exceeds chamber pressure
Lyostar II | 10% Sucrose Below Tc | 10-ml | 0.0004813 | 10% Sucrose Below Tc | 1.035 | 9.5706 | 50 | 0.15 | -7.2922 | 17.0667 | 0.00065001 | 99.0892 | -3.4805 | 13.3267 | 0.00091014 | 99.0176 | 675 | 10 | 0.45631 | 154.3748 | Pmin exceeds chamber pressure
Lyostar II | 10% Sucrose Below Tc | 10-ml | 0.00051997 | 10% Sucrose Below Tc | 1.035 | 9.5706 | 50 | 0.175 | -6.4696 | 16.2667 | 0.00069214 | 99.0151 | -2.7027 | 12.7867 | 0.00096896 | 99.1213 | 675 | 10 | 0.48588 | 162.9426 | Operational
Lyostar II | 10% Sucrose Below Tc | 10-ml | 0.00055547 | 10% Sucrose Below Tc | 1.035 | 9.5706 | 50 | 0.2 | -5.7903 | 15.6467 | 0.00073052 | 99.1086 | -2.008 | 12.3467 | 0.0010215 | 99.1188 | 675 | 10 | 0.51274 | 170.7243 | Operational
Lyostar II | 10% Sucrose Below Tc | 10-ml | 0.0005882 | 10% Sucrose Below Tc | 1.035 | 9.5706 | 50 | 0.225 | -5.1723 | 15.1267 | 0.00076498 | 99.0788 | -1.3992 | 11.9867 | 0.001069 | 99.1114 | 675 | 10 | 0.53688 | 177.72 | Operational
Lyostar II | 10% Sucrose Below Tc | 10-ml | 0.00061845 | 10% Sucrose Below Tc | 1.035 | 9.5706 | 50 | 0.25 | -4.6501 | 14.7067 | 0.00079671 | 99.1647 | -0.8588 | 11.6867 | 0.0011122 | 99.0982 | 675 | 10 | 0.55907 | 184.1494 | Operational
Lyostar II | 10% Sucrose Below Tc | 10-ml | 0.0006465 | 10% Sucrose Below Tc | 1.035 | 9.5706 | 50 | 0.275 | -4.1289 | 14.3267 | 0.0008249 | 99.0083 | -0.4323 | 11.4467 | 0.0011529 | 99.258 | 675 | 10 | 0.57895 | 189.9076 | Operational
Lyostar II | 10% Sucrose Below Tc | 10-ml | 0.00067258 | 10% Sucrose Below Tc | 1.035 | 9.5706 | 50 | 0.3 | -3.7143 | 14.0267 | 0.00085161 | 99.103 | 0.0142 | 11.2267 | 0.0011887 | 99.206 | 675 | 10 | 0.59759 | 195.3099 | Operational
Lyostar II | 10% Sucrose Below Tc | 10-ml | 0.00069689 | 10% Sucrose Below Tc | 1.035 | 9.5706 | 50 | 0.325 | -3.3371 | 13.7667 | 0.00087619 | 99.182 | 0.4669 | 11.0267 | 0.0012206 | 99.022 | 675 | 10 | 0.61467 | 200.2597 | Operational
Lyostar II | 10% Sucrose Below Tc | 10-ml | 0.0007196 | 10% Sucrose Below Tc | 1.035 | 9.5706 | 50 | 0.35 | -2.9588 | 13.5267 | 0.00089833 | 99.1206 | 0.8118 | 10.8667 | 0.0012516 | 99.0543 | 675 | 10 | 0.63022 | 204.7639 | Operational
Lyostar II | 10% Sucrose Below Tc | 10-ml | 0.00074088 | 10% Sucrose Below Tc | 1.035 | 9.5706 | 50 | 0.375 | -2.6399 | 13.3267 | 0.00091932 | 99.1765 | 1.1247 | 10.7267 | 0.0012804 | 99.0924 | 675 | 10 | 0.64491 | 209.0214 | Operational
Lyostar II | 10% Sucrose Below Tc | 10-ml | 0.00076084 | 10% Sucrose Below Tc | 1.035 | 9.5706 | 50 | 0.4 | -2.3373 | 13.1467 | 0.00093867 | 99.1964 | 1.3916 | 10.6067 | 0.0013077 | 99.1839 | 675 | 10 | 0.65851 | 212.9607 | Operational
Lyostar II | 10% Sucrose Below Tc | 10-ml | 0.00079729 | 10% Sucrose Below Tc | 1.035 | 9.5706 | 50 | 0.45 | -1.7453 | 12.8267 | 0.00097251 | 99.0537 | 1.9674 | 10.3867 | 0.0013541 | 99.0792 | 675 | 10 | 0.6822 | 219.8262 | Operational
Lyostar II | 15% Sucrose Below Tc | 10-ml | 0.0002081 | 15% Sucrose Below Tc | 1.0557 | 1.5951 | -35 | 0.02 | -39.9885 | 47.2333 | 7.1657e-05 | 99.1277 | -38.8831 | 39.5333 | 9.3568e-05 | 99.0533 | 675 | 10 | 0.049847 | 36.6012 | Pmin exceeds chamber pressure
Lyostar II | 15% Sucrose Below Tc | 10-ml | 0.00026036 | 15% Sucrose Below Tc | 1.0557 | 1.5951 | -35 | 0.04 | -38.7085 | 50.6333 | 6.6376e-05 | 99.0625 | -37.8583 | 42.7333 | 8.9852e-05 | 99.0228 | 675 | 10 | 0.046388 | 35.599 | Operational
Lyostar II | 15% Sucrose Below Tc | 10-ml | 0.00030819 | 15% Sucrose Below Tc | 1.0557 | 1.5951 | -35 | 0.06 | -37.7759 | 57.0333 | 5.8776e-05 | 99.0887 | -37.1232 | 48.4333 | 8.1403e-05 | 99.0481 | 675 | 10 | 0.041201 | 34.0961 | Operational
Lyostar II | 15% Sucrose Below Tc | 10-ml | 0.00035213 | 15% Sucrose Below Tc | 1.0557 | 1.5951 | -35 | 0.08 | -37.047 | 67.5333 | 4.9126e-05 | 99.0948 | -36.5563 | 57.6333 | 6.8709e-05 | 99.0638 | 675 | 10 | 0.034482 | 32.1491 | Operational
Lyostar II | 15% Sucrose Below Tc | 10-ml | 0.00039264 | 15% Sucrose Below Tc | 1.0557 | 1.5951 | -35 | 0.1 | -36.4491 | 85.3333 | 3.8572e-05 | 99.0314 | -36.0963 | 73.1333 | 5.4433e-05 | 99.0334 | 675 | 10 | 0.027107 | 30.0122 | Operational
Lyostar II | 15% Sucrose Below Tc | 10-ml | 0.00043903 | 15% Sucrose Below Tc | 1.0557 | 1.5951 | -35 | 0.125 | -35.8242 | 133.9333 | 2.4408e-05 | 99.0427 | -35.6206 | 115.2333 | 3.482e-05 | 99.0561 | 675 | 10 | 0.017178 | 27.1354 | Operational
Lyostar II | 15% Sucrose Below Tc | 10-ml | 0.0004813 | 15% Sucrose Below Tc | 1.0557 | 1.5951 | -35 | 0.15 | -35.2932 | 342.8333 | 9.4746e-06 | 99.0193 | -35.2199 | 295.7333 | 1.3659e-05 | 99.0112 | 675 | 10 | 0.0066778 | 24.0929 | Operational
Lyostar II | 15% Sucrose Below Tc | 10-ml | 0.0002081 | 15% Sucrose Below Tc | 1.0557 | 1.5951 | -30 | 0.02 | -37.2478 | 33.4 | 8.5169e-05 | 99.1326 | -35.8078 | 27.3 | 0.00010924 | 99.2682 | 675 | 10 | 0.059114 | 39.2863 | Pmin exceeds chamber pressure
Lyostar II | 15% Sucrose Below Tc | 10-ml | 0.00026036 | 15% Sucrose Below Tc | 1.0557 | 1.5951 | -30 | 0.04 | -35.8602 | 33 | 8.7129e-05 | 99.1613 | -34.6531 | 27.1 | 0.00011464 | 99.0225 | 675 | 10 | 0.060669 | 39.7368 | Operational
Lyostar II | 15% Sucrose Below Tc | 10-ml | 0.00030819 | 15% Sucrose Below Tc | 1.0557 | 1.5951 | -30 | 0.06 | -34.8429 | 33.7 | 8.5897e-05 | 99.1919 | -33.8157 | 27.9 | 0.00011491 | 99.2042 | 675 | 10 | 0.059939 | 39.5252 | Operational
Lyostar II | 15% Sucrose Below Tc | 10-ml | 0.00035213 | 15% Sucrose Below Tc | 1.0557 | 1.5951 | -30 | 0.08 | -34.0467 | 35.2 | 8.1681e-05 | 99.1246 | -33.169 | 29.3 | 0.00010991 | 99.1927 | 675 | 10 | 0.05704 | 38.6853 | Operational
Lyostar II | 15% Sucrose Below Tc | 10-ml | 0.00039264 | 15% Sucrose Below Tc | 1.0557 | 1.5951 | -30 | 0.1 | -33.3934 | 37.6 | 7.6234e-05 | 99.1713 | -32.6445 | 31.4 | 0.00010316 | 99.1941 | 675 | 10 | 0.053275 | 37.5945 | Operational
Lyostar II | 15% Sucrose Below Tc | 10-ml | 0.00043903 | 15% Sucrose Below Tc | 1.0557 | 1.5951 | -30 | 0.125 | -32.7143 | 41.9 | 6.8077e-05 | 99.0225 | -32.1043 | 35.2 | 9.2794e-05 | 99.2261 | 675 | 10 | 0.047621 | 35.9561 | Operational
Lyostar II | 15% Sucrose Below Tc | 10-ml | 0.0004813 | 15% Sucrose Below Tc | 1.0557 | 1.5951 | -30 | 0.15 | -32.1401 | 48.4 | 5.8777e-05 | 99.002 | -31.653 | 40.7 | 8.0734e-05 | 99.0533 | 675 | 10 | 0.041157 | 34.0832 | Operational
Lyostar II | 15% Sucrose Below Tc | 10-ml | 0.00051997 | 15% Sucrose Below Tc | 1.0557 | 1.5951 | -30 | 0.175 | -31.6405 | 58.4 | 4.8618e-05 | 99.0293 | -31.2631 | 49.2 | 6.7322e-05 | 99.0519 | 675 | 10 | 0.03408 | 32.0327 | Operational
Lyostar II | 15% Sucrose Below Tc | 10-ml | 0.00055547 | 15% Sucrose Below Tc | 1.0557 | 1.5951 | -30 | 0.2 | -31.1962 | 74.9 | 3.7815e-05 | 99.0181 | -30.9187 | 63.2 | 5.2809e-05 | 99.0334 | 675 | 10 | 0.026537 | 29.8472 | Operational
Lyostar II | 15% Sucrose Below Tc | 10-ml | 0.0005882 | 15% Sucrose Below Tc | 1.0557 | 1.5951 | -30 | 0.225 | -30.794 | 106.5 | 2.6529e-05 | 99.0204 | -30.6085 | 90 | 3.7376e-05 | 99.0567 | 675 | 10 | 0.018639 | 27.5586 | Operational
Lyostar II | 15% Sucrose Below Tc | 10-ml | 0.00061845 | 15% Sucrose Below Tc | 1.0557 | 1.5951 | -30 | 0.25 | -30.4247 | 189.3 | 1.4886e-05 | 99.0349 | -30.325 | 160 | 2.1166e-05 | 99.0122 | 675 | 10 | 0.010472 | 25.1922 | Operational
Lyostar II | 15% Sucrose Below Tc | 10-ml | 0.0006465 | 15% Sucrose Below Tc | 1.0557 | 1.5951 | -30 | 0.275 | -30.0818 | 939.7 | 2.99e-06 | 99.0086 | -30.0625 | 795 | 4.2907e-06 | 99.0021 | 675 | 10 | 0.0021061 | 22.7682 | Operational
Lyostar II | 15% Sucrose Below Tc | 10-ml | 0.0002081 | 15% Sucrose Below Tc | 1.0557 | 1.5951 | -25 | 0.02 | -34.834 | 25.2667 | 9.8175e-05 | 99.1666 | -33.0893 | 20.1667 | 0.00012521 | 99.1476 | 675 | 10 | 0.068093 | 41.888 | Pmin exceeds chamber pressure
Lyostar II | 15% Sucrose Below Tc | 10-ml | 0.00026036 | 15% Sucrose Below Tc | 1.0557 | 1.5951 | -25 | 0.04 | -33.3455 | 23.8667 | 0.0001058 | 99.3189 | -31.8058 | 19.1667 | 0.00013718 | 99.1204 | 675 | 10 | 0.073534 | 43.4645 | Pmin exceeds chamber pressure
Lyostar II | 15% Sucrose Below Tc | 10-ml | 0.00030819 | 15% Sucrose Below Tc | 1.0557 | 1.5951 | -25 | 0.06 | -32.2508 | 23.1667 | 0.00010975 | 99.1375 | -30.8701 | 18.7667 | 0.00014375 | 99.1444 | 675 | 10 | 0.076375 | 44.2876 | Operational
Lyostar II | 15% Sucrose Below Tc | 10-ml | 0.00035213 | 15% Sucrose Below Tc | 1.0557 | 1.5951 | -25 | 0.08 | -31.3901 | 22.9667 | 0.00011009 | 99.0933 | -30.1414 | 18.7667 | 0.00014447 | 99.4421 | 675 | 10 | 0.076632 | 44.3623 | Operational
Lyostar II | 15% Sucrose Below Tc | 10-ml | 0.00039264 | 15% Sucrose Below Tc | 1.0557 | 1.5951 | -25 | 0.1 | -30.6833 | 23.1667 | 0.00010897 | 99.2317 | -29.5522 | 18.9667 | 0.00014329 | 99.4282 | 675 | 10 | 0.075873 | 44.1423 | Operational
Lyostar II | 15% Sucrose Below Tc | 10-ml | 0.00043903 | 15% Sucrose Below Tc | 1.0557 | 1.5951 | -25 | 0.125 | -29.9502 | 23.7667 | 0.00010598 | 99.2628 | -28.9477 | 19.4667 | 0.00013976 | 99.1889 | 675 | 10 | 0.073815 | 43.5458 | Operational
Lyostar II | 15% Sucrose Below Tc | 10-ml | 0.0004813 | 15% Sucrose Below Tc | 1.0557 | 1.5951 | -25 | 0.15 | -29.3352 | 24.6667 | 0.00010161 | 99.0117 | -28.4419 | 20.3667 | 0.00013446 | 99.3748 | 675 | 10 | 0.070803 | 42.6733 | Operational
Lyostar II | 15% Sucrose Below Tc | 10-ml | 0.00051997 | 15% Sucrose Below Tc | 1.0557 | 1.5951 | -25 | 0.175 | -28.801 | 26.0667 | 9.6181e-05 | 99.1788 | -28.01 | 21.4667 | 0.00012778 | 99.1405 | 675 | 10 | 0.067055 | 41.5873 | Operational
Lyostar II | 15% Sucrose Below Tc | 10-ml | 0.00055547 | 15% Sucrose Below Tc | 1.0557 | 1.5951 | -25 | 0.2 | -28.3292 | 27.8667 | 8.9927e-05 | 99.2699 | -27.63 | 22.9667 | 0.00012 | 99.1555 | 675 | 10 | 0.062731 | 40.3342 | Operational
Lyostar II | 15% Sucrose Below Tc | 10-ml | 0.0005882 | 15% Sucrose Below Tc | 1.0557 | 1.5951 | -25 | 0.225 | -27.9062 | 30.0667 | 8.302e-05 | 99.0654 | -27.2904 | 24.8667 | 0.00011132 | 99.1425 | 675 | 10 | 0.057949 | 38.9487 | Operational
Lyostar II | 15% Sucrose Below Tc | 10-ml | 0.00061845 | 15% Sucrose Below Tc | 1.0557 | 1.5951 | -25 | 0.25 | -27.5197 | 32.9667 | 7.5592e-05 | 99.0592 | -26.9826 | 27.2667 | 0.00010189 | 99.0664 | 675 | 10 | 0.0528 | 37.4568 | Operational
Lyostar II | 15% Sucrose Below Tc | 10-ml | 0.0006465 | 15% Sucrose Below Tc | 1.0557 | 1.5951 | -25 | 0.275 | -27.1629 | 36.7667 | 6.7749e-05 | 99.1618 | -26.6992 | 30.4667 | 9.1833e-05 | 99.27 | 675 | 10 | 0.047356 | 35.8795 | Operational
Lyostar II | 15% Sucrose Below Tc | 10-ml | 0.00067258 | 15% Sucrose Below Tc | 1.0557 | 1.5951 | -25 | 0.3 | -26.8313 | 41.6667 | 5.9574e-05 | 99.0164 | -26.4369 | 34.5667 | 8.1226e-05 | 99.1903 | 675 | 10 | 0.041674 | 34.2331 | Operational
Lyostar II | 15% Sucrose Below Tc | 10-ml | 0.00069689 | 15% Sucrose Below Tc | 1.0557 | 1.5951 | -25 | 0.325 | -26.5196 | 48.4667 | 5.1135e-05 | 99.0409 | -26.1914 | 40.1667 | 7.0148e-05 | 99.1135 | 675 | 10 | 0.0358 | 32.531 | Operational
Lyostar II | 15% Sucrose Below Tc | 10-ml | 0.0007196 | 15% Sucrose Below Tc | 1.0557 | 1.5951 | -25 | 0.35 | -26.2249 | 58.2667 | 4.2487e-05 | 99.113 | -25.9597 | 48.2667 | 5.8657e-05 | 99.1443 | 675 | 10 | 0.02977 | 30.7839 | Operational
Lyostar II | 15% Sucrose Below Tc | 10-ml | 0.00074088 | 15% Sucrose Below Tc | 1.0557 | 1.5951 | -25 | 0.375 | -25.945 | 73.2667 | 3.3675e-05 | 99.0054 | -25.74 | 60.6667 | 4.6797e-05 | 99.0135 | 675 | 10 | 0.023616 | 29.0008 | Operational
Lyostar II | 15% Sucrose Below Tc | 10-ml | 0.00076084 | 15% Sucrose Below Tc | 1.0557 | 1.5951 | -25 | 0.4 | -25.6774 | 99.5667 | 2.4736e-05 | 99.0465 | -25.5302 | 82.4667 | 3.4607e-05 | 99.0946 | 675 | 10 | 0.017363 | 27.1889 | Operational
Lyostar II | 15% Sucrose Below Tc | 10-ml | 0.00079729 | 15% Sucrose Below Tc | 1.0557 | 1.5951 | -25 | 0.45 | -25.1735 | 370.7667 | 6.608e-06 | 99.0116 | -25.1358 | 306.6667 | 9.3764e-06 | 99.0038 | 675 | 10 | 0.0046473 | 23.5046 | Operational
Lyostar II | 15% Sucrose Below Tc | 10-ml | 0.0002081 | 15% Sucrose Below Tc | 1.0557 | 1.5951 | -20 | 0.02 | -32.7023 | 20.0333 | 0.00011118 | 99.0815 | -30.6832 | 15.7333 | 0.00014187 | 99.1777 | 675 | 10 | 0.077118 | 44.503 | Pmin exceeds chamber pressure
Lyostar II | 15% Sucrose Below Tc | 10-ml | 0.00026036 | 15% Sucrose Below Tc | 1.0557 | 1.5951 | -20 | 0.04 | -31.1209 | 18.4333 | 0.00012345 | 99.4385 | -29.2827 | 14.5333 | 0.00015911 | 99.1204 | 675 | 10 | 0.085735 | 46.9996 | Pmin exceeds chamber pressure
Lyostar II | 15% Sucrose Below Tc | 10-ml | 0.00030819 | 15% Sucrose Below Tc | 1.0557 | 1.5951 | -20 | 0.06 | -29.9526 | 17.4333 | 0.00013166 | 99.4039 | -28.2545 | 13.8333 | 0.00017062 | 99.0836 | 675 | 10 | 0.091498 | 48.6694 | Operational
Lyostar II | 15% Sucrose Below Tc | 10-ml | 0.00035213 | 15% Sucrose Below Tc | 1.0557 | 1.5951 | -20 | 0.08 | -29.0316 | 16.8333 | 0.00013582 | 99.5222 | -27.4508 | 13.4333 | 0.00017589 | 99.302 | 675 | 10 | 0.094384 | 49.5057 | Operational
Lyostar II | 15% Sucrose Below Tc | 10-ml | 0.00039264 | 15% Sucrose Below Tc | 1.0557 | 1.5951 | -20 | 0.1 | -28.2793 | 16.4333 | 0.00013831 | 99.3233 | -26.797 | 13.2333 | 0.00017903 | 99.5739 | 675 | 10 | 0.096105 | 50.0045 | Operational
Lyostar II | 15% Sucrose Below Tc | 10-ml | 0.00043903 | 15% Sucrose Below Tc | 1.0557 | 1.5951 | -20 | 0.125 | -27.4968 | 16.2333 | 0.00013958 | 99.3511 | -26.1315 | 13.0333 | 0.00018068 | 99.0239 | 675 | 10 | 0.096991 | 50.2611 | Operational
Lyostar II | 15% Sucrose Below Tc | 10-ml | 0.0004813 | 15% Sucrose Below Tc | 1.0557 | 1.5951 | -20 | 0.15 | -26.8405 | 16.2333 | 0.00013928 | 99.3917 | -25.5719 | 13.1333 | 0.00018038 | 99.4803 | 675 | 10 | 0.096786 | 50.2017 | Operational
Lyostar II | 15% Sucrose Below Tc | 10-ml | 0.00051997 | 15% Sucrose Below Tc | 1.0557 | 1.5951 | -20 | 0.175 | -26.2769 | 16.3333 | 0.00013774 | 99.1553 | -25.0983 | 13.2333 | 0.00017859 | 99.1797 | 675 | 10 | 0.095734 | 49.8969 | Operational
Lyostar II | 15% Sucrose Below Tc | 10-ml | 0.00055547 | 15% Sucrose Below Tc | 1.0557 | 1.5951 | -20 | 0.2 | -25.7787 | 16.6333 | 0.00013524 | 99.3178 | -24.681 | 13.5333 | 0.00017561 | 99.5577 | 675 | 10 | 0.094012 | 49.3979 | Operational
Lyostar II | 15% Sucrose Below Tc | 10-ml | 0.0005882 | 15% Sucrose Below Tc | 1.0557 | 1.5951 | -20 | 0.225 | -25.3336 | 17.0333 | 0.00013196 | 99.4095 | -24.313 | 13.8333 | 0.00017167 | 99.3756 | 675 | 10 | 0.091753 | 48.7434 | Operational
Lyostar II | 15% Sucrose Below Tc | 10-ml | 0.00061845 | 15% Sucrose Below Tc | 1.0557 | 1.5951 | -20 | 0.25 | -24.9302 | 17.5333 | 0.00012805 | 99.461 | -23.9807 | 14.2333 | 0.00016695 | 99.3057 | 675 | 10 | 0.089057 | 47.9622 | Operational
Lyostar II | 15% Sucrose Below Tc | 10-ml | 0.0006465 | 15% Sucrose Below Tc | 1.0557 | 1.5951 | -20 | 0.275 | -24.5604 | 18.1333 | 0.00012361 | 99.4733 | -23.677 | 14.7333 | 0.00016159 | 99.3347 | 675 | 10 | 0.086002 | 47.0771 | Operational
Lyostar II | 15% Sucrose Below Tc | 10-ml | 0.00067258 | 15% Sucrose Below Tc | 1.0557 | 1.5951 | -20 | 0.3 | -24.2183 | 18.8333 | 0.00011875 | 99.427 | -23.3968 | 15.3333 | 0.00015567 | 99.4265 | 675 | 10 | 0.08265 | 46.1058 | Operational
Lyostar II | 15% Sucrose Below Tc | 10-ml | 0.00069689 | 15% Sucrose Below Tc | 1.0557 | 1.5951 | -20 | 0.325 | -23.8993 | 19.6333 | 0.00011354 | 99.2865 | -23.1362 | 16.0333 | 0.00014928 | 99.5291 | 675 | 10 | 0.079051 | 45.0631 | Operational
Lyostar II | 15% Sucrose Below Tc | 10-ml | 0.0007196 | 15% Sucrose Below Tc | 1.0557 | 1.5951 | -20 | 0.35 | -23.5999 | 20.5333 | 0.00010803 | 99.0045 | -22.8939 | 16.7333 | 0.0001425 | 99.0643 | 675 | 10 | 0.075246 | 43.9605 | Operational
Lyostar II | 15% Sucrose Below Tc | 10-ml | 0.00074088 | 15% Sucrose Below Tc | 1.0557 | 1.5951 | -20 | 0.375 | -23.3147 | 21.7333 | 0.00010227 | 99.3354 | -22.6641 | 17.6333 | 0.00013537 | 99.0143 | 675 | 10 | 0.071267 | 42.8076 | Operational
Lyostar II | 15% Sucrose Below Tc | 10-ml | 0.00076084 | 15% Sucrose Below Tc | 1.0557 | 1.5951 | -20 | 0.4 | -23.0448 | 23.0333 | 9.6307e-05 | 99.3159 | -22.4454 | 18.7333 | 0.00012793 | 99.2191 | 675 | 10 | 0.067142 | 41.6124 | Operational
Lyostar II | 15% Sucrose Below Tc | 10-ml | 0.00079729 | 15% Sucrose Below Tc | 1.0557 | 1.5951 | -20 | 0.45 | -22.5401 | 26.3333 | 8.3892e-05 | 99.2714 | -22.0386 | 21.4333 | 0.00011229 | 99.2974 | 675 | 10 | 0.058544 | 39.121 | Operational
Lyostar II | 15% Sucrose Below Tc | 10-ml | 0.0002081 | 15% Sucrose Below Tc | 1.0557 | 1.5951 | -15 | 0.02 | -30.806 | 16.5 | 0.00012444 | 99.1169 | -28.5459 | 12.8 | 0.0001594 | 99.3181 | 675 | 10 | 0.086357 | 47.1799 | Pmin exceeds chamber pressure
Lyostar II | 15% Sucrose Below Tc | 10-ml | 0.00026036 | 15% Sucrose Below Tc | 1.0557 | 1.5951 | -15 | 0.04 | -29.1441 | 14.9 | 0.00014074 | 99.4461 | -27.0413 | 11.6 | 0.00018128 | 99.1343 | 675 | 10 | 0.097738 | 50.4775 | Pmin exceeds chamber pressure
Lyostar II | 15% Sucrose Below Tc | 10-ml | 0.00030819 | 15% Sucrose Below Tc | 1.0557 | 1.5951 | -15 | 0.06 | -27.9149 | 13.8 | 0.00015263 | 99.0723 | -25.925 | 10.9 | 0.00019705 | 99.4521 | 675 | 10 | 0.10603 | 52.879 | Operational
Lyostar II | 15% Sucrose Below Tc | 10-ml | 0.00035213 | 15% Sucrose Below Tc | 1.0557 | 1.5951 | -15 | 0.08 | -26.9405 | 13.1 | 0.00016014 | 99.1882 | -25.0529 | 10.4 | 0.00020627 | 99.618 | 675 | 10 | 0.11121 | 54.3815 | Operational
Lyostar II | 15% Sucrose Below Tc | 10-ml | 0.00039264 | 15% Sucrose Below Tc | 1.0557 | 1.5951 | -15 | 0.1 | -26.1427 | 12.6 | 0.00016575 | 99.1384 | -24.3479 | 10 | 0.0002131 | 99.2019 | 675 | 10 | 0.11508 | 55.5017 | Operational
Lyostar II | 15% Sucrose Below Tc | 10-ml | 0.00043903 | 15% Sucrose Below Tc | 1.0557 | 1.5951 | -15 | 0.125 | -25.3146 | 12.2 | 0.00017068 | 99.2206 | -23.6198 | 9.7 | 0.00021905 | 99.1071 | 675 | 10 | 0.11847 | 56.4856 | Operational
Lyostar II | 15% Sucrose Below Tc | 10-ml | 0.0004813 | 15% Sucrose Below Tc | 1.0557 | 1.5951 | -15 | 0.15 | -24.6185 | 12 | 0.00017381 | 99.6569 | -23.0093 | 9.6 | 0.00022282 | 99.8346 | 675 | 10 | 0.12063 | 57.1097 | Operational
Lyostar II | 15% Sucrose Below Tc | 10-ml | 0.00051997 | 15% Sucrose Below Tc | 1.0557 | 1.5951 | -15 | 0.175 | -24.0271 | 11.8 | 0.00017553 | 99.2693 | -22.4942 | 9.5 | 0.00022489 | 99.8123 | 675 | 10 | 0.12181 | 57.4534 | Operational
Lyostar II | 15% Sucrose Below Tc | 10-ml | 0.00055547 | 15% Sucrose Below Tc | 1.0557 | 1.5951 | -15 | 0.2 | -23.5078 | 11.7 | 0.00017613 | 99.0257 | -22.0496 | 9.4 | 0.00022562 | 99.212 | 675 | 10 | 0.12223 | 57.5736 | Operational
Lyostar II | 15% Sucrose Below Tc | 10-ml | 0.0005882 | 15% Sucrose Below Tc | 1.0557 | 1.5951 | -15 | 0.225 | -23.0432 | 11.7 | 0.00017582 | 99.0705 | -21.653 | 9.4 | 0.00022527 | 99.1265 | 675 | 10 | 0.12202 | 57.5131 | Operational
Lyostar II | 15% Sucrose Below Tc | 10-ml | 0.00061845 | 15% Sucrose Below Tc | 1.0557 | 1.5951 | -15 | 0.25 | -22.6214 | 11.8 | 0.00017478 | 99.4936 | -21.2937 | 9.5 | 0.00022405 | 99.6366 | 675 | 10 | 0.1213 | 57.3051 | Operational
Lyostar II | 15% Sucrose Below Tc | 10-ml | 0.0006465 | 15% Sucrose Below Tc | 1.0557 | 1.5951 | -15 | 0.275 | -22.2385 | 11.9 | 0.00017312 | 99.5745 | -20.9692 | 9.6 | 0.00022209 | 99.8276 | 675 | 10 | 0.12016 | 56.9746 | Operational
Lyostar II | 15% Sucrose Below Tc | 10-ml | 0.00067258 | 15% Sucrose Below Tc | 1.0557 | 1.5951 | -15 | 0.3 | -21.8873 | 12 | 0.00017094 | 99.3593 | -20.6729 | 9.7 | 0.00021953 | 99.7411 | 675 | 10 | 0.11867 | 56.5415 | Operational
Lyostar II | 15% Sucrose Below Tc | 10-ml | 0.00069689 | 15% Sucrose Below Tc | 1.0557 | 1.5951 | -15 | 0.325 | -21.5585 | 12.2 | 0.00016834 | 99.6377 | -20.4 | 9.8 | 0.00021644 | 99.4098 | 675 | 10 | 0.11687 | 56.0224 | Operational
Lyostar II | 15% Sucrose Below Tc | 10-ml | 0.0007196 | 15% Sucrose Below Tc | 1.0557 | 1.5951 | -15 | 0.35 | -21.2521 | 12.4 | 0.00016536 | 99.6632 | -20.1425 | 10 | 0.00021292 | 99.7745 | 675 | 10 | 0.11483 | 55.4302 | Operational
Lyostar II | 15% Sucrose Below Tc | 10-ml | 0.00074088 | 15% Sucrose Below Tc | 1.0557 | 1.5951 | -15 | 0.375 | -20.9648 | 12.6 | 0.00016208 | 99.4561 | -19.9056 | 10.1 | 0.00020901 | 99.0113 | 675 | 10 | 0.11257 | 54.7756 | Operational
Lyostar II | 15% Sucrose Below Tc | 10-ml | 0.00076084 | 15% Sucrose Below Tc | 1.0557 | 1.5951 | -15 | 0.4 | -20.6938 | 12.8 | 0.00015853 | 99.0334 | -19.676 | 10.4 | 0.00020477 | 99.8264 | 675 | 10 | 0.11013 | 54.0674 | Operational
Lyostar II | 15% Sucrose Below Tc | 10-ml | 0.00079729 | 15% Sucrose Below Tc | 1.0557 | 1.5951 | -15 | 0.45 | -20.1846 | 13.5 | 0.00015077 | 99.6386 | -19.2597 | 10.8 | 0.00019548 | 99.0543 | 675 | 10 | 0.10479 | 52.5196 | Operational
Lyostar II | 15% Sucrose Below Tc | 10-ml | 0.0002081 | 15% Sucrose Below Tc | 1.0557 | 1.5951 | -10 | 0.02 | -29.1104 | 13.9667 | 0.00013809 | 99.0251 | -26.6367 | 10.7667 | 0.00017788 | 99.563 | 675 | 10 | 0.095895 | 49.9434 | Pmin exceeds chamber pressure
Lyostar II | 15% Sucrose Below Tc | 10-ml | 0.00026036 | 15% Sucrose Below Tc | 1.0557 | 1.5951 | -10 | 0.04 | -27.3763 | 12.4667 | 0.00015809 | 99.3929 | -25.0364 | 9.6667 | 0.00020414 | 99.5379 | 675 | 10 | 0.10982 | 53.9789 | Pmin exceeds chamber pressure
Lyostar II | 15% Sucrose Below Tc | 10-ml | 0.00030819 | 15% Sucrose Below Tc | 1.0557 | 1.5951 | -10 | 0.06 | -26.0851 | 11.4667 | 0.00017334 | 99.3853 | -23.8472 | 8.9667 | 0.00022387 | 99.6342 | 675 | 10 | 0.12042 | 57.0491 | Operational
Lyostar II | 15% Sucrose Below Tc | 10-ml | 0.00035213 | 15% Sucrose Below Tc | 1.0557 | 1.5951 | -10 | 0.08 | -25.0637 | 10.7667 | 0.00018394 | 99.4907 | -22.913 | 8.4667 | 0.0002368 | 99.8234 | 675 | 10 | 0.12773 | 59.1669 | Operational
Lyostar II | 15% Sucrose Below Tc | 10-ml | 0.00039264 | 15% Sucrose Below Tc | 1.0557 | 1.5951 | -10 | 0.1 | -24.2253 | 10.2667 | 0.00019239 | 99.5893 | -22.1559 | 8.0667 | 0.00024704 | 99.4706 | 675 | 10 | 0.13355 | 60.8551 | Operational
Lyostar II | 15% Sucrose Below Tc | 10-ml | 0.00043903 | 15% Sucrose Below Tc | 1.0557 | 1.5951 | -10 | 0.125 | -23.362 | 9.7667 | 0.00020062 | 99.1711 | -21.3706 | 7.7667 | 0.00025692 | 99.817 | 675 | 10 | 0.13922 | 62.496 | Operational
Lyostar II | 15% Sucrose Below Tc | 10-ml | 0.0004813 | 15% Sucrose Below Tc | 1.0557 | 1.5951 | -10 | 0.15 | -22.6349 | 9.4667 | 0.0002068 | 99.3767 | -20.7188 | 7.5667 | 0.0002643 | 100.2136 | 675 | 10 | 0.14347 | 63.7294 | Operational
Lyostar II | 15% Sucrose Below Tc | 10-ml | 0.00051997 | 15% Sucrose Below Tc | 1.0557 | 1.5951 | -10 | 0.175 | -22.0112 | 9.2667 | 0.00021139 | 99.6797 | -20.1702 | 7.3667 | 0.00026976 | 99.752 | 675 | 10 | 0.14663 | 64.6432 | Operational
Lyostar II | 15% Sucrose Below Tc | 10-ml | 0.00055547 | 15% Sucrose Below Tc | 1.0557 | 1.5951 | -10 | 0.2 | -21.4714 | 9.0667 | 0.00021469 | 99.3017 | -19.6895 | 7.2667 | 0.00027368 | 99.9578 | 675 | 10 | 0.1489 | 65.3013 | Operational
Lyostar II | 15% Sucrose Below Tc | 10-ml | 0.0005882 | 15% Sucrose Below Tc | 1.0557 | 1.5951 | -10 | 0.225 | -20.9883 | 8.9667 | 0.00021695 | 99.4483 | -19.2684 | 7.1667 | 0.00027636 | 99.6808 | 675 | 10 | 0.15045 | 65.7514 | Operational
Lyostar II | 15% Sucrose Below Tc | 10-ml | 0.00061845 | 15% Sucrose Below Tc | 1.0557 | 1.5951 | -10 | 0.25 | -20.5565 | 8.8667 | 0.00021835 | 99.1851 | -18.8939 | 7.0667 | 0.00027802 | 99.016 | 675 | 10 | 0.15141 | 66.0299 | Operational
Lyostar II | 15% Sucrose Below Tc | 10-ml | 0.0006465 | 15% Sucrose Below Tc | 1.0557 | 1.5951 | -10 | 0.275 | -20.1591 | 8.8667 | 0.00021903 | 99.6679 | -18.5492 | 7.0667 | 0.00027884 | 99.4025 | 675 | 10 | 0.15188 | 66.1656 | Operational
Lyostar II | 15% Sucrose Below Tc | 10-ml | 0.00067258 | 15% Sucrose Below Tc | 1.0557 | 1.5951 | -10 | 0.3 | -19.7959 | 8.8667 | 0.0002191 | 99.8811 | -18.2358 | 7.0667 | 0.00027895 | 99.5398 | 675 | 10 | 0.15193 | 66.1811 | Operational
Lyostar II | 15% Sucrose Below Tc | 10-ml | 0.00069689 | 15% Sucrose Below Tc | 1.0557 | 1.5951 | -10 | 0.325 | -19.4612 | 8.8667 | 0.00021867 | 99.864 | -17.948 | 7.0667 | 0.00027845 | 99.4649 | 675 | 10 | 0.15164 | 66.0945 | Operational
Lyostar II | 15% Sucrose Below Tc | 10-ml | 0.0007196 | 15% Sucrose Below Tc | 1.0557 | 1.5951 | -10 | 0.35 | -19.1504 | 8.8667 | 0.00021779 | 99.6488 | -17.6818 | 7.0667 | 0.00027745 | 99.208 | 675 | 10 | 0.15104 | 65.9207 | Operational
Lyostar II | 15% Sucrose Below Tc | 10-ml | 0.00074088 | 15% Sucrose Below Tc | 1.0557 | 1.5951 | -10 | 0.375 | -18.8598 | 8.8667 | 0.00021654 | 99.2623 | -17.428 | 7.1667 | 0.000276 | 100.1537 | 675 | 10 | 0.15018 | 65.6715 | Operational
Lyostar II | 15% Sucrose Below Tc | 10-ml | 0.00076084 | 15% Sucrose Below Tc | 1.0557 | 1.5951 | -10 | 0.4 | -18.5813 | 8.9667 | 0.00021496 | 99.8018 | -17.1958 | 7.1667 | 0.00027416 | 99.5955 | 675 | 10 | 0.14909 | 65.3575 | Operational
Lyostar II | 15% Sucrose Below Tc | 10-ml | 0.00079729 | 15% Sucrose Below Tc | 1.0557 | 1.5951 | -10 | 0.45 | -18.0736 | 9.0667 | 0.00021098 | 99.3991 | -16.7649 | 7.2667 | 0.00026953 | 99.462 | 675 | 10 | 0.14637 | 64.5674 | Operational
Lyostar II | 15% Sucrose Below Tc | 10-ml | 0.0002081 | 15% Sucrose Below Tc | 1.0557 | 1.5951 | -5 | 0.02 | -27.5782 | 12.1333 | 0.00015219 | 99.1913 | -24.9299 | 9.2333 | 0.00019733 | 99.1723 | 675 | 10 | 0.10577 | 52.8058 | Pmin exceeds chamber pressure
Lyostar II | 15% Sucrose Below Tc | 10-ml | 0.00026036 | 15% Sucrose Below Tc | 1.0557 | 1.5951 | -5 | 0.04 | -25.7824 | 10.7333 | 0.00017574 | 99.4439 | -23.246 | 8.2333 | 0.00022793 | 99.1091 | 675 | 10 | 0.12215 | 57.551 | Pmin exceeds chamber pressure
Lyostar II | 15% Sucrose Below Tc | 10-ml | 0.00030819 | 15% Sucrose Below Tc | 1.0557 | 1.5951 | -5 | 0.06 | -24.4426 | 9.7833 | 0.0001942 | 99.2342 | -21.9902 | 7.5833 | 0.00025155 | 99.1212 | 675 | 10 | 0.13496 | 61.2615 | Pmin exceeds chamber pressure
Lyostar II | 15% Sucrose Below Tc | 10-ml | 0.00035213 | 15% Sucrose Below Tc | 1.0557 | 1.5951 | -5 | 0.08 | -23.3775 | 9.1333 | 0.00020776 | 99.4567 | -20.9973 | 7.1333 | 0.00026817 | 99.5933 | 675 | 10 | 0.14432 | 63.9734 | Operational
Lyostar II | 15% Sucrose Below Tc | 10-ml | 0.00039264 | 15% Sucrose Below Tc | 1.0557 | 1.5951 | -5 | 0.1 | -22.5064 | 8.6333 | 0.00021894 | 99.3352 | -20.1901 | 6.7833 | 0.00028175 | 99.6473 | 675 | 10 | 0.15202 | 66.2065 | Operational
Lyostar II | 15% Sucrose Below Tc | 10-ml | 0.00043903 | 15% Sucrose Below Tc | 1.0557 | 1.5951 | -5 | 0.125 | -21.6031 | 8.1833 | 0.00023029 | 99.2963 | -19.3631 | 6.4333 | 0.00029546 | 99.2314 | 675 | 10 | 0.15984 | 68.4723 | Operational
Lyostar II | 15% Sucrose Below Tc | 10-ml | 0.0004813 | 15% Sucrose Below Tc | 1.0557 | 1.5951 | -5 | 0.15 | -20.8457 | 7.8833 | 0.00023934 | 99.6279 | -18.6699 | 6.2333 | 0.00030633 | 99.7991 | 675 | 10 | 0.16608 | 70.2795 | Operational
Lyostar II | 15% Sucrose Below Tc | 10-ml | 0.00051997 | 15% Sucrose Below Tc | 1.0557 | 1.5951 | -5 | 0.175 | -20.201 | 7.6333 | 0.00024659 | 99.5744 | -18.0872 | 6.0333 | 0.000315 | 99.4163 | 675 | 10 | 0.17107 | 71.7249 | Operational
Lyostar II | 15% Sucrose Below Tc | 10-ml | 0.00055547 | 15% Sucrose Below Tc | 1.0557 | 1.5951 | -5 | 0.2 | -19.6397 | 7.4333 | 0.00025239 | 99.4085 | -17.5813 | 5.8833 | 0.0003219 | 99.1485 | 675 | 10 | 0.17505 | 72.8794 | Operational
Lyostar II | 15% Sucrose Below Tc | 10-ml | 0.0005882 | 15% Sucrose Below Tc | 1.0557 | 1.5951 | -5 | 0.225 | -19.142 | 7.2833 | 0.00025698 | 99.331 | -17.134 | 5.7833 | 0.00032737 | 99.2034 | 675 | 10 | 0.17821 | 73.7957 | Operational
Lyostar II | 15% Sucrose Below Tc | 10-ml | 0.00061845 | 15% Sucrose Below Tc | 1.0557 | 1.5951 | -5 | 0.25 | -18.694 | 7.1833 | 0.00026059 | 99.4913 | -16.7324 | 5.7333 | 0.00033167 | 99.733 | 675 | 10 | 0.1807 | 74.5148 | Operational
Lyostar II | 15% Sucrose Below Tc | 10-ml | 0.0006465 | 15% Sucrose Below Tc | 1.0557 | 1.5951 | -5 | 0.275 | -18.2901 | 7.0833 | 0.00026337 | 99.2931 | -16.3764 | 5.6333 | 0.00033498 | 99.0316 | 675 | 10 | 0.18261 | 75.0683 | Operational
Lyostar II | 15% Sucrose Below Tc | 10-ml | 0.00067258 | 15% Sucrose Below Tc | 1.0557 | 1.5951 | -5 | 0.3 | -17.9179 | 7.0333 | 0.00026544 | 99.5112 | -16.0449 | 5.6333 | 0.00033746 | 99.8768 | 675 | 10 | 0.18403 | 75.4817 | Operational
Lyostar II | 15% Sucrose Below Tc | 10-ml | 0.00069689 | 15% Sucrose Below Tc | 1.0557 | 1.5951 | -5 | 0.325 | -17.5761 | 6.9833 | 0.00026691 | 99.4907 | -15.7455 | 5.5833 | 0.00033923 | 99.5861 | 675 | 10 | 0.18505 | 75.7758 | Operational
Lyostar II | 15% Sucrose Below Tc | 10-ml | 0.0007196 | 15% Sucrose Below Tc | 1.0557 | 1.5951 | -5 | 0.35 | -17.2596 | 6.9333 | 0.00026787 | 99.2666 | -15.4693 | 5.5333 | 0.0003404 | 99.1025 | 675 | 10 | 0.18571 | 75.9671 | Operational
Lyostar II | 15% Sucrose Below Tc | 10-ml | 0.00074088 | 15% Sucrose Below Tc | 1.0557 | 1.5951 | -5 | 0.375 | -16.961 | 6.9333 | 0.00026838 | 99.5975 | -15.2093 | 5.5333 | 0.00034104 | 99.3888 | 675 | 10 | 0.18606 | 76.0692 | Operational
Lyostar II | 15% Sucrose Below Tc | 10-ml | 0.00076084 | 15% Sucrose Below Tc | 1.0557 | 1.5951 | -5 | 0.4 | -16.6847 | 6.8833 | 0.0002685 | 99.0505 | -14.9665 | 5.5333 | 0.00034122 | 99.5395 | 675 | 10 | 0.18615 | 76.094 | Operational
Lyostar II | 15% Sucrose Below Tc | 10-ml | 0.00079729 | 15% Sucrose Below Tc | 1.0557 | 1.5951 | -5 | 0.45 | -16.1717 | 6.8833 | 0.00026776 | 99.0484 | -14.5234 | 5.5333 | 0.00034045 | 99.4971 | 675 | 10 | 0.18564 | 75.948 | Operational
Lyostar II | 15% Sucrose Below Tc | 10-ml | 0.0002081 | 15% Sucrose Below Tc | 1.0557 | 1.5951 | 0 | 0.02 | -26.1861 | 10.75 | 0.00016677 | 99.4274 | -23.3778 | 8.15 | 0.00021776 | 99.4626 | 675 | 10 | 0.11601 | 55.7724 | Pmin exceeds chamber pressure
Lyostar II | 15% Sucrose Below Tc | 10-ml | 0.00026036 | 15% Sucrose Below Tc | 1.0557 | 1.5951 | 0 | 0.04 | -24.3435 | 9.4 | 0.00019384 | 99.006 | -21.6192 | 7.25 | 0.00025279 | 99.5026 | 675 | 10 | 0.13482 | 61.2217 | Pmin exceeds chamber pressure
Lyostar II | 15% Sucrose Below Tc | 10-ml | 0.00030819 | 15% Sucrose Below Tc | 1.0557 | 1.5951 | 0 | 0.06 | -22.9476 | 8.6 | 0.00021545 | 99.5778 | -20.3051 | 6.65 | 0.00028038 | 99.4434 | 675 | 10 | 0.14981 | 65.5666 | Pmin exceeds chamber pressure
Lyostar II | 15% Sucrose Below Tc | 10-ml | 0.00035213 | 15% Sucrose Below Tc | 1.0557 | 1.5951 | 0 | 0.08 | -21.8516 | 7.95 | 0.00023196 | 99.2611 | -19.2682 | 6.2 | 0.00030077 | 99.4277 | 675 | 10 | 0.16122 | 68.8704 | Operational
Lyostar II | 15% Sucrose Below Tc | 10-ml | 0.00039264 | 15% Sucrose Below Tc | 1.0557 | 1.5951 | 0 | 0.1 | -20.9469 | 7.5 | 0.00024583 | 99.343 | -18.4234 | 5.85 | 0.00031779 | 99.0486 | 675 | 10 | 0.17079 | 71.6449 | Operational
Lyostar II | 15% Sucrose Below Tc | 10-ml | 0.00043903 | 15% Sucrose Below Tc | 1.0557 | 1.5951 | 0 | 0.125 | -20.008 | 7.1 | 0.00026026 | 99.6543 | -17.5491 | 5.55 | 0.00033538 | 99.0936 | 675 | 10 | 0.18075 | 74.5289 | Operational
Lyostar II | 15% Sucrose Below Tc | 10-ml | 0.0004813 | 15% Sucrose Below Tc | 1.0557 | 1.5951 | 0 | 0.15 | -19.2324 | 6.75 | 0.00027213 | 99.1017 | -16.821 | 5.35 | 0.00034978 | 99.582 | 675 | 10 | 0.18893 | 76.9005 | Operational
Lyostar II | 15% Sucrose Below Tc | 10-ml | 0.00051997 | 15% Sucrose Below Tc | 1.0557 | 1.5951 | 0 | 0.175 | -18.5603 | 6.55 | 0.00028197 | 99.714 | -16.2091 | 5.15 | 0.00036168 | 99.0128 | 675 | 10 | 0.19571 | 78.8651 | Operational
Lyostar II | 15% Sucrose Below Tc | 10-ml | 0.00055547 | 15% Sucrose Below Tc | 1.0557 | 1.5951 | 0 | 0.2 | -17.9815 | 6.35 | 0.00029017 | 99.5151 | -15.6722 | 5.05 | 0.00037156 | 99.7492 | 675 | 10 | 0.20136 | 80.501 | Operational
Lyostar II | 15% Sucrose Below Tc | 10-ml | 0.0005882 | 15% Sucrose Below Tc | 1.0557 | 1.5951 | 0 | 0.225 | -17.4687 | 6.2 | 0.00029701 | 99.4999 | -15.2033 | 4.95 | 0.00037979 | 99.9189 | 675 | 10 | 0.20607 | 81.866 | Operational
Lyostar II | 15% Sucrose Below Tc | 10-ml | 0.00061845 | 15% Sucrose Below Tc | 1.0557 | 1.5951 | 0 | 0.25 | -17.0075 | 6.1 | 0.00030272 | 99.8458 | -14.7878 | 4.85 | 0.00038667 | 99.6216 | 675 | 10 | 0.21 | 83.006 | Operational
Lyostar II | 15% Sucrose Below Tc | 10-ml | 0.0006465 | 15% Sucrose Below Tc | 1.0557 | 1.5951 | 0 | 0.275 | -16.5928 | 6 | 0.00030748 | 99.805 | -14.4109 | 4.8 | 0.0003924 | 100.0868 | 675 | 10 | 0.21328 | 83.9559 | Operational
Lyostar II | 15% Sucrose Below Tc | 10-ml | 0.00067258 | 15% Sucrose Below Tc | 1.0557 | 1.5951 | 0 | 0.3 | -16.2159 | 5.9 | 0.00031143 | 99.4382 | -14.0735 | 4.7 | 0.00039716 | 99.0941 | 675 | 10 | 0.216 | 84.7443 | Operational
Lyostar II | 15% Sucrose Below Tc | 10-ml | 0.00069689 | 15% Sucrose Below Tc | 1.0557 | 1.5951 | 0 | 0.325 | -15.8659 | 5.85 | 0.00031468 | 99.7051 | -13.7613 | 4.65 | 0.00040109 | 99.0092 | 675 | 10 | 0.21824 | 85.3942 | Operational
Lyostar II | 15% Sucrose Below Tc | 10-ml | 0.0007196 | 15% Sucrose Below Tc | 1.0557 | 1.5951 | 0 | 0.35 | -15.5429 | 5.8 | 0.00031734 | 99.7572 | -13.4708 | 4.65 | 0.00040431 | 99.9139 | 675 | 10 | 0.22007 | 85.9241 | Operational
Lyostar II | 15% Sucrose Below Tc | 10-ml | 0.00074088 | 15% Sucrose Below Tc | 1.0557 | 1.5951 | 0 | 0.375 | -15.2426 | 5.75 | 0.00031947 | 99.6239 | -13.2047 | 4.6 | 0.00040691 | 99.4535 | 675 | 10 | 0.22154 | 86.3502 | Operational
Lyostar II | 15% Sucrose Below Tc | 10-ml | 0.00076084 | 15% Sucrose Below Tc | 1.0557 | 1.5951 | 0 | 0.4 | -14.9618 | 5.7 | 0.00032114 | 99.3293 | -12.9541 | 4.6 | 0.00040896 | 100.0543 | 675 | 10 | 0.2227 | 86.6848 | Operational
Lyostar II | 15% Sucrose Below Tc | 10-ml | 0.00079729 | 15% Sucrose Below Tc | 1.0557 | 1.5951 | 0 | 0.45 | -14.4455 | 5.65 | 0.00032333 | 99.2855 | -12.5005 | 4.55 | 0.0004117 | 99.6786 | 675 | 10 | 0.22421 | 87.123 | Operational
Lyostar II | 15% Sucrose Below Tc | 10-ml | 0.0002081 | 15% Sucrose Below Tc | 1.0557 | 1.5951 | 5 | 0.02 | -24.9231 | 9.6167 | 0.00018185 | 99.0554 | -21.9663 | 7.3167 | 0.00023914 | 99.6552 | 675 | 10 | 0.12662 | 58.8448 | Pmin exceeds chamber pressure
Lyostar II | 15% Sucrose Below Tc | 10-ml | 0.00026036 | 15% Sucrose Below Tc | 1.0557 | 1.5951 | 5 | 0.04 | -23.0169 | 8.4667 | 0.00021245 | 99.5482 | -20.1487 | 6.4667 | 0.00027878 | 99.1364 | 675 | 10 | 0.14788 | 65.0066 | Pmin exceeds chamber pressure
Lyostar II | 15% Sucrose Below Tc | 10-ml | 0.00030819 | 15% Sucrose Below Tc | 1.0557 | 1.5951 | 5 | 0.06 | -21.591 | 7.6667 | 0.00023726 | 99.3196 | -18.7735 | 5.9667 | 0.00031052 | 99.8497 | 675 | 10 | 0.1651 | 69.9943 | Pmin exceeds chamber pressure
Lyostar II | 15% Sucrose Below Tc | 10-ml | 0.00035213 | 15% Sucrose Below Tc | 1.0557 | 1.5951 | 5 | 0.08 | -20.4534 | 7.1167 | 0.00025675 | 99.6959 | -17.6992 | 5.5167 | 0.00033485 | 99.1568 | 675 | 10 | 0.17858 | 73.9011 | Operational
Lyostar II | 15% Sucrose Below Tc | 10-ml | 0.00039264 | 15% Sucrose Below Tc | 1.0557 | 1.5951 | 5 | 0.1 | -19.526 | 6.6667 | 0.00027335 | 99.2895 | -16.8137 | 5.2167 | 0.00035546 | 99.2098 | 675 | 10 | 0.19006 | 77.2267 | Operational
Lyostar II | 15% Sucrose Below Tc | 10-ml | 0.00043903 | 15% Sucrose Below Tc | 1.0557 | 1.5951 | 5 | 0.125 | -18.5624 | 6.2667 | 0.0002909 | 99.1523 | -15.8971 | 4.9667 | 0.00037713 | 99.9122 | 675 | 10 | 0.20218 | 80.7387 | Operational
Lyostar II | 15% Sucrose Below Tc | 10-ml | 0.0004813 | 15% Sucrose Below Tc | 1.0557 | 1.5951 | 5 | 0.15 | -17.759 | 5.9667 | 0.00030561 | 99.0134 | -15.1398 | 4.7667 | 0.00039522 | 100.1921 | 675 | 10 | 0.21233 | 83.6819 | Operational
Lyostar II | 15% Sucrose Below Tc | 10-ml | 0.00051997 | 15% Sucrose Below Tc | 1.0557 | 1.5951 | 5 | 0.175 | -17.0689 | 5.7667 | 0.00031805 | 99.4909 | -14.5022 | 4.5667 | 0.00041048 | 99.2917 | 675 | 10 | 0.22092 | 86.171 | Operational
Lyostar II | 15% Sucrose Below Tc | 10-ml | 0.00055547 | 15% Sucrose Below Tc | 1.0557 | 1.5951 | 5 | 0.2 | -16.4751 | 5.5667 | 0.00032865 | 99.0815 | -13.944 | 4.4667 | 0.00042346 | 100.0349 | 675 | 10 | 0.22824 | 88.2907 | Operational
Lyostar II | 15% Sucrose Below Tc | 10-ml | 0.0005882 | 15% Sucrose Below Tc | 1.0557 | 1.5951 | 5 | 0.225 | -15.9433 | 5.4667 | 0.00033773 | 99.9697 | -13.4564 | 4.3667 | 0.00043455 | 100.1594 | 675 | 10 | 0.2345 | 90.1053 | Operational
Lyostar II | 15% Sucrose Below Tc | 10-ml | 0.00061845 | 15% Sucrose Below Tc | 1.0557 | 1.5951 | 5 | 0.25 | -15.4769 | 5.3167 | 0.00034553 | 99.319 | -13.0243 | 4.2667 | 0.00044408 | 99.7688 | 675 | 10 | 0.23988 | 91.6642 | Operational
Lyostar II | 15% Sucrose Below Tc | 10-ml | 0.0006465 | 15% Sucrose Below Tc | 1.0557 | 1.5951 | 5 | 0.275 | -15.0527 | 5.2167 | 0.00035225 | 99.2675 | -12.6339 | 4.2167 | 0.00045229 | 100.3539 | 675 | 10 | 0.24452 | 93.0073 | Operational
Lyostar II | 15% Sucrose Below Tc | 10-ml | 0.00067258 | 15% Sucrose Below Tc | 1.0557 | 1.5951 | 5 | 0.3 | -14.6631 | 5.1667 | 0.00035804 | 99.9516 | -12.2828 | 4.1167 | 0.00045938 | 99.1925 | 675 | 10 | 0.24852 | 94.1655 | Operational
Lyostar II | 15% Sucrose Below Tc | 10-ml | 0.00069689 | 15% Sucrose Below Tc | 1.0557 | 1.5951 | 5 | 0.325 | -14.3112 | 5.0667 | 0.00036303 | 99.2634 | -11.9599 | 4.0667 | 0.0004655 | 99.1763 | 675 | 10 | 0.25196 | 95.1646 | Operational
Lyostar II | 15% Sucrose Below Tc | 10-ml | 0.0007196 | 15% Sucrose Below Tc | 1.0557 | 1.5951 | 5 | 0.35 | -13.9826 | 5.0167 | 0.00036734 | 99.4378 | -11.6622 | 4.0667 | 0.00047079 | 100.4144 | 675 | 10 | 0.25494 | 96.0255 | Operational
Lyostar II | 15% Sucrose Below Tc | 10-ml | 0.00074088 | 15% Sucrose Below Tc | 1.0557 | 1.5951 | 5 | 0.375 | -13.6778 | 4.9667 | 0.00037104 | 99.4153 | -11.3875 | 4.0167 | 0.00047535 | 99.994 | 675 | 10 | 0.25749 | 96.7657 | Operational
Lyostar II | 15% Sucrose Below Tc | 10-ml | 0.00076084 | 15% Sucrose Below Tc | 1.0557 | 1.5951 | 5 | 0.4 | -13.3934 | 4.9167 | 0.0003742 | 99.2206 | -11.1314 | 3.9667 | 0.00047927 | 99.4007 | 675 | 10 | 0.25968 | 97.3997 | Operational
Lyostar II | 15% Sucrose Below Tc | 10-ml | 0.00079729 | 15% Sucrose Below Tc | 1.0557 | 1.5951 | 5 | 0.45 | -12.8725 | 4.8667 | 0.00037918 | 99.5703 | -10.6654 | 3.9167 | 0.00048547 | 99.3222 | 675 | 10 | 0.26312 | 98.3978 | Operational
Lyostar II | 15% Sucrose Below Tc | 10-ml | 0.0002081 | 15% Sucrose Below Tc | 1.0557 | 1.5951 | 10 | 0.02 | -23.7519 | 8.7833 | 0.00019742 | 99.4005 | -20.6809 | 6.6333 | 0.00026145 | 99.2833 | 675 | 10 | 0.13758 | 62.0224 | Pmin exceeds chamber pressure
Lyostar II | 15% Sucrose Below Tc | 10-ml | 0.00026036 | 15% Sucrose Below Tc | 1.0557 | 1.5951 | 10 | 0.04 | -21.8086 | 7.6833 | 0.00023163 | 99.3227 | -18.8006 | 5.8833 | 0.00030594 | 99.0445 | 675 | 10 | 0.16137 | 68.9146 | Pmin exceeds chamber pressure
Lyostar II | 15% Sucrose Below Tc | 10-ml | 0.00030819 | 15% Sucrose Below Tc | 1.0557 | 1.5951 | 10 | 0.06 | -20.34 | 6.9833 | 0.00025971 | 99.5742 | -17.3774 | 5.4333 | 0.00034205 | 99.883 | 675 | 10 | 0.18086 | 74.5631 | Pmin exceeds chamber pressure
Lyostar II | 15% Sucrose Below Tc | 10-ml | 0.00035213 | 15% Sucrose Below Tc | 1.0557 | 1.5951 | 10 | 0.08 | -19.1798 | 6.4333 | 0.00028227 | 99.2847 | -16.2614 | 5.0333 | 0.00037057 | 99.469 | 675 | 10 | 0.19649 | 79.0919 | Operational
Lyostar II | 15% Sucrose Below Tc | 10-ml | 0.00039264 | 15% Sucrose Below Tc | 1.0557 | 1.5951 | 10 | 0.1 | -18.2244 | 6.0333 | 0.00030168 | 99.1126 | -15.3394 | 4.7833 | 0.00039499 | 100.2 | 675 | 10 | 0.20993 | 82.9866 | Operational
Lyostar II | 15% Sucrose Below Tc | 10-ml | 0.00043903 | 15% Sucrose Below Tc | 1.0557 | 1.5951 | 10 | 0.125 | -17.2313 | 5.6833 | 0.00032243 | 99.3588 | -14.3989 | 4.4833 | 0.00042099 | 99.2078 | 675 | 10 | 0.2243 | 87.1478 | Operational
Lyostar II | 15% Sucrose Below Tc | 10-ml | 0.0004813 | 15% Sucrose Below Tc | 1.0557 | 1.5951 | 10 | 0.15 | -16.4023 | 5.4333 | 0.00034006 | 99.8292 | -13.6143 | 4.2833 | 0.00044302 | 99.0635 | 675 | 10 | 0.23649 | 90.6815 | Operational
Lyostar II | 15% Sucrose Below Tc | 10-ml | 0.00051997 | 15% Sucrose Below Tc | 1.0557 | 1.5951 | 10 | 0.175 | -15.704 | 5.1833 | 0.00035518 | 99.0018 | -12.9477 | 4.1333 | 0.00046187 | 99.0945 | 675 | 10 | 0.24695 | 93.7117 | Operational
Lyostar II | 15% Sucrose Below Tc | 10-ml | 0.00055547 | 15% Sucrose Below Tc | 1.0557 | 1.5951 | 10 | 0.2 | -15.0903 | 5.0333 | 0.00036825 | 99.4029 | -12.3705 | 4.0333 | 0.00047814 | 99.7207 | 675 | 10 | 0.25599 | 96.3303 | Operational
Lyostar II | 15% Sucrose Below Tc | 10-ml | 0.0005882 | 15% Sucrose Below Tc | 1.0557 | 1.5951 | 10 | 0.225 | -14.5533 | 4.8833 | 0.00037961 | 99.0835 | -11.8658 | 3.9333 | 0.00049229 | 99.6752 | 675 | 10 | 0.26384 | 98.6069 | Operational
Lyostar II | 15% Sucrose Below Tc | 10-ml | 0.00061845 | 15% Sucrose Below Tc | 1.0557 | 1.5951 | 10 | 0.25 | -14.0716 | 4.7833 | 0.00038954 | 99.384 | -11.4178 | 3.8333 | 0.00050465 | 99.0661 | 675 | 10 | 0.27071 | 100.5961 | Operational
Lyostar II | 15% Sucrose Below Tc | 10-ml | 0.0006465 | 15% Sucrose Below Tc | 1.0557 | 1.5951 | 10 | 0.275 | -13.6393 | 4.6833 | 0.00039825 | 99.2358 | -11.0154 | 3.7833 | 0.00051549 | 99.658 | 675 | 10 | 0.27673 | 102.3411 | Operational
Lyostar II | 15% Sucrose Below Tc | 10-ml | 0.00067258 | 15% Sucrose Below Tc | 1.0557 | 1.5951 | 10 | 0.3 | -13.2435 | 4.6333 | 0.00040591 | 99.9907 | -10.6498 | 3.7333 | 0.00052505 | 99.9182 | 675 | 10 | 0.28203 | 103.8765 | Operational
Lyostar II | 15% Sucrose Below Tc | 10-ml | 0.00069689 | 15% Sucrose Below Tc | 1.0557 | 1.5951 | 10 | 0.325 | -12.8853 | 4.5333 | 0.00041267 | 99.1534 | -10.3178 | 3.6833 | 0.00053349 | 99.8921 | 675 | 10 | 0.2867 | 105.2306 | Operational
Lyostar II | 15% Sucrose Below Tc | 10-ml | 0.0007196 | 15% Sucrose Below Tc | 1.0557 | 1.5951 | 10 | 0.35 | -12.5522 | 4.4833 | 0.00041863 | 99.3632 | -10.0122 | 3.6333 | 0.00054095 | 99.6182 | 675 | 10 | 0.29083 | 106.4268 | Operational
Lyostar II | 15% Sucrose Below Tc | 10-ml | 0.00074088 | 15% Sucrose Below Tc | 1.0557 | 1.5951 | 10 | 0.375 | -12.2435 | 4.4333 | 0.00042391 | 99.3632 | -9.7289 | 3.5833 | 0.00054757 | 99.128 | 675 | 10 | 0.29448 | 107.4846 | Operational
Lyostar II | 15% Sucrose Below Tc | 10-ml | 0.00076084 | 15% Sucrose Below Tc | 1.0557 | 1.5951 | 10 | 0.4 | -11.9558 | 4.3833 | 0.00042857 | 99.1786 | -9.47 | 3.5833 | 0.00055344 | 100.2782 | 675 | 10 | 0.29771 | 108.42 | Operational
Lyostar II | 15% Sucrose Below Tc | 10-ml | 0.00079729 | 15% Sucrose Below Tc | 1.0557 | 1.5951 | 10 | 0.45 | -11.4317 | 4.3333 | 0.00043633 | 99.7477 | -8.9965 | 3.5333 | 0.00056326 | 100.3518 | 675 | 10 | 0.30309 | 109.9781 | Operational
Lyostar II | 15% Sucrose Below Tc | 10-ml | 0.0002081 | 15% Sucrose Below Tc | 1.0557 | 1.5951 | 15 | 0.02 | -22.6721 | 8.1 | 0.00021348 | 99.564 | -19.4961 | 6.1 | 0.00028467 | 99.0074 | 675 | 10 | 0.1489 | 65.3029 | Pmin exceeds chamber pressure
Lyostar II | 15% Sucrose Below Tc | 10-ml | 0.00026036 | 15% Sucrose Below Tc | 1.0557 | 1.5951 | 15 | 0.04 | -20.6859 | 7.1 | 0.00025141 | 99.6566 | -17.5563 | 5.45 | 0.00033427 | 99.3665 | 675 | 10 | 0.17529 | 72.9494 | Pmin exceeds chamber pressure
Lyostar II | 15% Sucrose Below Tc | 10-ml | 0.00030819 | 15% Sucrose Below Tc | 1.0557 | 1.5951 | 15 | 0.06 | -19.1855 | 6.45 | 0.00028286 | 99.8521 | -16.0989 | 5 | 0.00037503 | 99.347 | 675 | 10 | 0.19715 | 79.283 | Pmin exceeds chamber pressure
Lyostar II | 15% Sucrose Below Tc | 10-ml | 0.00035213 | 15% Sucrose Below Tc | 1.0557 | 1.5951 | 15 | 0.08 | -17.9964 | 5.95 | 0.0003086 | 99.7498 | -14.9439 | 4.65 | 0.00040799 | 99.3543 | 675 | 10 | 0.21501 | 84.4585 | Pmin exceeds chamber pressure
Lyostar II | 15% Sucrose Below Tc | 10-ml | 0.00039264 | 15% Sucrose Below Tc | 1.0557 | 1.5951 | 15 | 0.1 | -17.0149 | 5.6 | 0.00033093 | 100.0287 | -13.9957 | 4.4 | 0.00043649 | 99.5793 | 675 | 10 | 0.2305 | 88.9465 | Operational
Lyostar II | 15% Sucrose Below Tc | 10-ml | 0.00043903 | 15% Sucrose Below Tc | 1.0557 | 1.5951 | 15 | 0.125 | -16.0032 | 5.25 | 0.00035501 | 99.7916 | -13.0197 | 4.15 | 0.00046715 | 99.3099 | 675 | 10 | 0.2472 | 93.7854 | Operational
Lyostar II | 15% Sucrose Below Tc | 10-ml | 0.0004813 | 15% Sucrose Below Tc | 1.0557 | 1.5951 | 15 | 0.15 | -15.1582 | 5 | 0.00037568 | 99.8944 | -12.2075 | 4 | 0.00049341 | 100.309 | 675 | 10 | 0.26153 | 97.9368 | Operational
Lyostar II | 15% Sucrose Below Tc | 10-ml | 0.00051997 | 15% Sucrose Below Tc | 1.0557 | 1.5951 | 15 | 0.175 | -14.4391 | 4.8 | 0.00039359 | 99.8431 | -11.5209 | 3.85 | 0.00051615 | 100.0517 | 675 | 10 | 0.27394 | 101.5332 | Operational
Lyostar II | 15% Sucrose Below Tc | 10-ml | 0.00055547 | 15% Sucrose Below Tc | 1.0557 | 1.5951 | 15 | 0.2 | -13.8142 | 4.65 | 0.00040922 | 100.0533 | -10.9268 | 3.75 | 0.000536 | 100.5362 | 675 | 10 | 0.28478 | 104.674 | Operational
Lyostar II | 15% Sucrose Below Tc | 10-ml | 0.0005882 | 15% Sucrose Below Tc | 1.0557 | 1.5951 | 15 | 0.225 | -13.267 | 4.5 | 0.00042297 | 99.4803 | -10.406 | 3.65 | 0.00055345 | 100.2878 | 675 | 10 | 0.29431 | 107.4343 | Operational
Lyostar II | 15% Sucrose Below Tc | 10-ml | 0.00061845 | 15% Sucrose Below Tc | 1.0557 | 1.5951 | 15 | 0.25 | -12.7771 | 4.4 | 0.00043511 | 99.6588 | -9.9427 | 3.55 | 0.00056889 | 99.4205 | 675 | 10 | 0.30273 | 109.8736 | Operational
Lyostar II | 15% Sucrose Below Tc | 10-ml | 0.0006465 | 15% Sucrose Below Tc | 1.0557 | 1.5951 | 15 | 0.275 | -12.3373 | 4.3 | 0.00044588 | 99.3528 | -9.5307 | 3.5 | 0.00058261 | 99.9845 | 675 | 10 | 0.3102 | 112.0388 | Operational
Lyostar II | 15% Sucrose Below Tc | 10-ml | 0.00067258 | 15% Sucrose Below Tc | 1.0557 | 1.5951 | 15 | 0.3 | -11.9366 | 4.25 | 0.00045548 | 100.1218 | -9.1577 | 3.45 | 0.00059485 | 100.1919 | 675 | 10 | 0.31686 | 113.9681 | Operational
Lyostar II | 15% Sucrose Below Tc | 10-ml | 0.00069689 | 15% Sucrose Below Tc | 1.0557 | 1.5951 | 15 | 0.325 | -11.5716 | 4.15 | 0.00046406 | 99.071 | -8.8167 | 3.4 | 0.00060581 | 100.0901 | 675 | 10 | 0.32281 | 115.6925 | Operational
Lyostar II | 15% Sucrose Below Tc | 10-ml | 0.0007196 | 15% Sucrose Below Tc | 1.0557 | 1.5951 | 15 | 0.35 | -11.2345 | 4.1 | 0.00047175 | 99.2571 | -8.5023 | 3.35 | 0.00061565 | 99.7188 | 675 | 10 | 0.32814 | 117.2377 | Operational
Lyostar II | 15% Sucrose Below Tc | 10-ml | 0.00074088 | 15% Sucrose Below Tc | 1.0557 | 1.5951 | 15 | 0.375 | -10.9223 | 4.05 | 0.00047865 | 99.2196 | -8.2104 | 3.3 | 0.00062451 | 99.1114 | 675 | 10 | 0.33293 | 118.6253 | Operational
Lyostar II | 15% Sucrose Below Tc | 10-ml | 0.00076084 | 15% Sucrose Below Tc | 1.0557 | 1.5951 | 15 | 0.4 | -10.6312 | 4.05 | 0.00048485 | 100.5904 | -7.9509 | 3.3 | 0.0006325 | 100.4528 | 675 | 10 | 0.33724 | 119.8732 | Operational
Lyostar II | 15% Sucrose Below Tc | 10-ml | 0.00079729 | 15% Sucrose Below Tc | 1.0557 | 1.5951 | 15 | 0.45 | -10.1027 | 3.95 | 0.00049547 | 99.6585 | -7.4692 | 3.25 | 0.00064624 | 100.5606 | 675 | 10 | 0.34462 | 122.0108 | Operational
Lyostar II | 15% Sucrose Below Tc | 10-ml | 0.0002081 | 15% Sucrose Below Tc | 1.0557 | 1.5951 | 20 | 0.02 | -21.675 | 7.5167 | 0.00023001 | 99.3312 | -18.3896 | 5.7167 | 0.00030877 | 99.569 | 675 | 10 | 0.16057 | 68.6837 | Pmin exceeds chamber pressure
Lyostar II | 15% Sucrose Below Tc | 10-ml | 0.00026036 | 15% Sucrose Below Tc | 1.0557 | 1.5951 | 20 | 0.04 | -19.6473 | 6.6167 | 0.00027178 | 99.7309 | -16.4047 | 5.1167 | 0.00036377 | 99.8666 | 675 | 10 | 0.18966 | 77.1123 | Pmin exceeds chamber pressure
Lyostar II | 15% Sucrose Below Tc | 10-ml | 0.00030819 | 15% Sucrose Below Tc | 1.0557 | 1.5951 | 20 | 0.06 | -18.1171 | 6.0167 | 0.00030674 | 99.9359 | -14.9077 | 4.7167 | 0.00040947 | 100.2414 | 675 | 10 | 0.21398 | 84.159 | Pmin exceeds chamber pressure
Lyostar II | 15% Sucrose Below Tc | 10-ml | 0.00035213 | 15% Sucrose Below Tc | 1.0557 | 1.5951 | 20 | 0.08 | -16.9101 | 5.5167 | 0.00033578 | 99.0727 | -13.7257 | 4.3667 | 0.00044718 | 99.5858 | 675 | 10 | 0.23417 | 90.0099 | Pmin exceeds chamber pressure
Lyostar II | 15% Sucrose Below Tc | 10-ml | 0.00039264 | 15% Sucrose Below Tc | 1.0557 | 1.5951 | 20 | 0.1 | -15.9034 | 5.2167 | 0.00036116 | 99.886 | -12.7532 | 4.1167 | 0.00048005 | 99.2602 | 675 | 10 | 0.25181 | 95.1191 | Operational
Lyostar II | 15% Sucrose Below Tc | 10-ml | 0.00043903 | 15% Sucrose Below Tc | 1.0557 | 1.5951 | 20 | 0.125 | -14.8738 | 4.8667 | 0.00038873 | 99.0008 | -11.7474 | 3.9167 | 0.00051573 | 100.0517 | 675 | 10 | 0.27097 | 100.6701 | Operational
Lyostar II | 15% Sucrose Below Tc | 10-ml | 0.0004813 | 15% Sucrose Below Tc | 1.0557 | 1.5951 | 20 | 0.15 | -14.0066 | 4.6667 | 0.00041258 | 99.932 | -10.9139 | 3.7667 | 0.0005466 | 100.7696 | 675 | 10 | 0.28754 | 105.472 | Operational
Lyostar II | 15% Sucrose Below Tc | 10-ml | 0.00051997 | 15% Sucrose Below Tc | 1.0557 | 1.5951 | 20 | 0.175 | -13.2743 | 4.4667 | 0.00043341 | 99.4921 | -10.2067 | 3.6167 | 0.00057357 | 100.1251 | 675 | 10 | 0.30201 | 109.6662 | Operational
Lyostar II | 15% Sucrose Below Tc | 10-ml | 0.00055547 | 15% Sucrose Below Tc | 1.0557 | 1.5951 | 20 | 0.2 | -12.6381 | 4.3167 | 0.00045175 | 99.402 | -9.5979 | 3.5167 | 0.00059734 | 100.3786 | 675 | 10 | 0.31476 | 113.3591 | Operational
Lyostar II | 15% Sucrose Below Tc | 10-ml | 0.0005882 | 15% Sucrose Below Tc | 1.0557 | 1.5951 | 20 | 0.225 | -12.0776 | 4.2167 | 0.000468 | 100.0237 | -9.0616 | 3.4167 | 0.00061844 | 99.8415 | 675 | 10 | 0.32605 | 116.6318 | Operational
Lyostar II | 15% Sucrose Below Tc | 10-ml | 0.00061845 | 15% Sucrose Below Tc | 1.0557 | 1.5951 | 20 | 0.25 | -11.5801 | 4.1167 | 0.00048247 | 100.038 | -8.5937 | 3.3667 | 0.00063727 | 100.8163 | 675 | 10 | 0.33612 | 119.5481 | Operational
Lyostar II | 15% Sucrose Below Tc | 10-ml | 0.0006465 | 15% Sucrose Below Tc | 1.0557 | 1.5951 | 20 | 0.275 | -11.1327 | 4.0167 | 0.00049543 | 99.5308 | -8.1592 | 3.2667 | 0.00065417 | 99.0967 | 675 | 10 | 0.34513 | 122.1592 | Operational
Lyostar II | 15% Sucrose Below Tc | 10-ml | 0.00067258 | 15% Sucrose Below Tc | 1.0557 | 1.5951 | 20 | 0.3 | -10.7257 | 3.9667 | 0.00050707 | 100.2741 | -7.7761 | 3.2167 | 0.00066939 | 99.1817 | 675 | 10 | 0.35323 | 124.5064 | Operational
Lyostar II | 15% Sucrose Below Tc | 10-ml | 0.00069689 | 15% Sucrose Below Tc | 1.0557 | 1.5951 | 20 | 0.325 | -10.3565 | 3.9167 | 0.00051757 | 100.7055 | -7.4445 | 3.2167 | 0.00068316 | 101.2984 | 675 | 10 | 0.36054 | 126.6234 | Operational
Lyostar II | 15% Sucrose Below Tc | 10-ml | 0.0007196 | 15% Sucrose Below Tc | 1.0557 | 1.5951 | 20 | 0.35 | -10.0124 | 3.8167 | 0.00052706 | 99.0851 | -7.1217 | 3.1667 | 0.00069564 | 100.8129 | 675 | 10 | 0.36715 | 128.539 | Operational
Lyostar II | 15% Sucrose Below Tc | 10-ml | 0.00074088 | 15% Sucrose Below Tc | 1.0557 | 1.5951 | 20 | 0.375 | -9.7019 | 3.8167 | 0.00053567 | 100.7805 | -6.8207 | 3.1167 | 0.000707 | 100.0688 | 675 | 10 | 0.37314 | 130.2766 | Operational
Lyostar II | 15% Sucrose Below Tc | 10-ml | 0.00076084 | 15% Sucrose Below Tc | 1.0557 | 1.5951 | 20 | 0.4 | -9.4082 | 3.7667 | 0.00054349 | 100.4839 | -6.5383 | 3.0667 | 0.00071736 | 99.0968 | 675 | 10 | 0.3786 | 131.8559 | Operational
Lyostar II | 15% Sucrose Below Tc | 10-ml | 0.00079729 | 15% Sucrose Below Tc | 1.0557 | 1.5951 | 20 | 0.45 | -8.8729 | 3.6667 | 0.00055711 | 99.3427 | -6.0465 | 3.0167 | 0.00073549 | 99.1316 | 675 | 10 | 0.38809 | 134.6069 | Operational
Lyostar II | 15% Sucrose Below Tc | 10-ml | 0.0002081 | 15% Sucrose Below Tc | 1.0557 | 1.5951 | 25 | 0.02 | -20.7458 | 7.0333 | 0.00024699 | 99.0329 | -17.3666 | 5.3833 | 0.00033371 | 99.5953 | 675 | 10 | 0.17257 | 72.1612 | Pmin exceeds chamber pressure
Lyostar II | 15% Sucrose Below Tc | 10-ml | 0.00026036 | 15% Sucrose Below Tc | 1.0557 | 1.5951 | 25 | 0.04 | -18.6881 | 6.1833 | 0.00029274 | 99.0318 | -15.3391 | 4.8333 | 0.00039443 | 99.882 | 675 | 10 | 0.20447 | 81.402 | Pmin exceeds chamber pressure
Lyostar II | 15% Sucrose Below Tc | 10-ml | 0.00030819 | 15% Sucrose Below Tc | 1.0557 | 1.5951 | 25 | 0.06 | -17.1291 | 5.6333 | 0.00033134 | 99.2608 | -13.8124 | 4.4333 | 0.00044539 | 99.3249 | 675 | 10 | 0.23136 | 89.1931 | Pmin exceeds chamber pressure
Lyostar II | 15% Sucrose Below Tc | 10-ml | 0.00035213 | 15% Sucrose Below Tc | 1.0557 | 1.5951 | 25 | 0.08 | -15.8863 | 5.2333 | 0.00036384 | 99.8586 | -12.5972 | 4.1333 | 0.00048816 | 99.386 | 675 | 10 | 0.25398 | 95.7501 | Pmin exceeds chamber pressure
Lyostar II | 15% Sucrose Below Tc | 10-ml | 0.00039264 | 15% Sucrose Below Tc | 1.0557 | 1.5951 | 25 | 0.1 | -14.8656 | 4.9333 | 0.0003924 | 100.2418 | -11.599 | 3.9333 | 0.00052573 | 100.1932 | 675 | 10 | 0.27387 | 101.5118 | Pmin exceeds chamber pressure
Lyostar II | 15% Sucrose Below Tc | 10-ml | 0.00043903 | 15% Sucrose Below Tc | 1.0557 | 1.5951 | 25 | 0.125 | -13.8126 | 4.6333 | 0.00042363 | 100.0922 | -10.5693 | 3.7333 | 0.00056685 | 100.5775 | 675 | 10 | 0.29562 | 107.8131 | Operational
Lyostar II | 15% Sucrose Below Tc | 10-ml | 0.0004813 | 15% Sucrose Below Tc | 1.0557 | 1.5951 | 25 | 0.15 | -12.9378 | 4.3833 | 0.00045083 | 99.2338 | -9.7183 | 3.5833 | 0.00060272 | 100.9563 | 675 | 10 | 0.31457 | 113.3033 | Operational
Lyostar II | 15% Sucrose Below Tc | 10-ml | 0.00051997 | 15% Sucrose Below Tc | 1.0557 | 1.5951 | 25 | 0.175 | -12.1887 | 4.2333 | 0.00047475 | 99.9067 | -8.9903 | 3.4333 | 0.00063434 | 99.8668 | 675 | 10 | 0.33123 | 118.1321 | Operational
Lyostar II | 15% Sucrose Below Tc | 10-ml | 0.00055547 | 15% Sucrose Below Tc | 1.0557 | 1.5951 | 25 | 0.2 | -11.5419 | 4.0833 | 0.00049595 | 99.5106 | -8.3651 | 3.3333 | 0.00066244 | 99.8386 | 675 | 10 | 0.346 | 122.4128 | Operational
Lyostar II | 15% Sucrose Below Tc | 10-ml | 0.0005882 | 15% Sucrose Below Tc | 1.0557 | 1.5951 | 25 | 0.225 | -10.9731 | 3.9833 | 0.00051485 | 99.9511 | -7.8301 | 3.2833 | 0.00068758 | 101.347 | 675 | 10 | 0.35919 | 126.232 | Operational
Lyostar II | 15% Sucrose Below Tc | 10-ml | 0.00061845 | 15% Sucrose Below Tc | 1.0557 | 1.5951 | 25 | 0.25 | -10.4656 | 3.8833 | 0.00053181 | 99.745 | -7.3332 | 3.1833 | 0.00071021 | 99.8319 | 675 | 10 | 0.37101 | 129.6584 | Operational
Lyostar II | 15% Sucrose Below Tc | 10-ml | 0.0006465 | 15% Sucrose Below Tc | 1.0557 | 1.5951 | 25 | 0.275 | -10.0148 | 3.8333 | 0.00054708 | 100.8454 | -6.9035 | 3.1333 | 0.00073066 | 100.2326 | 675 | 10 | 0.38167 | 132.7472 | Operational
Lyostar II | 15% Sucrose Below Tc | 10-ml | 0.00067258 | 15% Sucrose Below Tc | 1.0557 | 1.5951 | 25 | 0.3 | -9.6003 | 3.7333 | 0.0005609 | 99.6504 | -6.5125 | 3.0833 | 0.00074942 | 100.2261 | 675 | 10 | 0.39133 | 135.5464 | Operational
Lyostar II | 15% Sucrose Below Tc | 10-ml | 0.00069689 | 15% Sucrose Below Tc | 1.0557 | 1.5951 | 25 | 0.325 | -9.2266 | 3.6833 | 0.00057344 | 99.9921 | -6.1526 | 3.0333 | 0.00076764 | 99.8635 | 675 | 10 | 0.40018 | 138.1109 | Operational
Lyostar II | 15% Sucrose Below Tc | 10-ml | 0.0007196 | 15% Sucrose Below Tc | 1.0557 | 1.5951 | 25 | 0.35 | -8.8825 | 3.6333 | 0.00058487 | 100.0462 | -5.8184 | 2.9833 | 0.00078415 | 99.1881 | 675 | 10 | 0.40824 | 140.4451 | Operational
Lyostar II | 15% Sucrose Below Tc | 10-ml | 0.00074088 | 15% Sucrose Below Tc | 1.0557 | 1.5951 | 25 | 0.375 | -8.5632 | 3.5833 | 0.0005953 | 99.8458 | -5.5432 | 2.9833 | 0.00080013 | 101.0295 | 675 | 10 | 0.41565 | 142.5939 | Operational
Lyostar II | 15% Sucrose Below Tc | 10-ml | 0.00076084 | 15% Sucrose Below Tc | 1.0557 | 1.5951 | 25 | 0.4 | -8.265 | 3.5333 | 0.00060485 | 99.4197 | -5.2499 | 2.9333 | 0.00081379 | 99.8808 | 675 | 10 | 0.42238 | 144.5425 | Operational
Lyostar II | 15% Sucrose Below Tc | 10-ml | 0.00079729 | 15% Sucrose Below Tc | 1.0557 | 1.5951 | 25 | 0.45 | -7.7354 | 3.4833 | 0.00062167 | 100.1336 | -4.7508 | 2.8833 | 0.00083871 | 99.8697 | 675 | 10 | 0.43428 | 147.9898 | Operational
Lyostar II | 15% Sucrose Below Tc | 10-ml | 0.0002081 | 15% Sucrose Below Tc | 1.0557 | 1.5951 | 30 | 0.02 | -19.8715 | 6.65 | 0.00026442 | 99.0269 | -16.414 | 5.1 | 0.00035947 | 99.3183 | 675 | 10 | 0.1849 | 75.7321 | Pmin exceeds chamber pressure
Lyostar II | 15% Sucrose Below Tc | 10-ml | 0.00026036 | 15% Sucrose Below Tc | 1.0557 | 1.5951 | 30 | 0.04 | -17.7741 | 5.9 | 0.00031429 | 99.799 | -14.346 | 4.6 | 0.00042621 | 99.7097 | 675 | 10 | 0.2197 | 85.8167 | Pmin exceeds chamber pressure
Lyostar II | 15% Sucrose Below Tc | 10-ml | 0.00030819 | 15% Sucrose Below Tc | 1.0557 | 1.5951 | 30 | 0.06 | -16.1985 | 5.35 | 0.00035668 | 99.2303 | -12.7846 | 4.25 | 0.00048277 | 99.7604 | 675 | 10 | 0.24927 | 94.3849 | Pmin exceeds chamber pressure
Lyostar II | 15% Sucrose Below Tc | 10-ml | 0.00035213 | 15% Sucrose Below Tc | 1.0557 | 1.5951 | 30 | 0.08 | -14.94 | 4.95 | 0.00039278 | 99.1674 | -11.5448 | 3.95 | 0.00053095 | 99.1647 | 675 | 10 | 0.27445 | 101.6811 | Pmin exceeds chamber pressure
Lyostar II | 15% Sucrose Below Tc | 10-ml | 0.00039264 | 15% Sucrose Below Tc | 1.0557 | 1.5951 | 30 | 0.1 | -13.8976 | 4.7 | 0.00042467 | 100.3689 | -10.5231 | 3.75 | 0.00057358 | 99.4756 | 675 | 10 | 0.29671 | 108.1286 | Pmin exceeds chamber pressure
Lyostar II | 15% Sucrose Below Tc | 10-ml | 0.00043903 | 15% Sucrose Below Tc | 1.0557 | 1.5951 | 30 | 0.125 | -12.8285 | 4.4 | 0.00045975 | 99.6283 | -9.4696 | 3.55 | 0.00062059 | 99.2702 | 675 | 10 | 0.32119 | 115.2222 | Operational
Lyostar II | 15% Sucrose Below Tc | 10-ml | 0.0004813 | 15% Sucrose Below Tc | 1.0557 | 1.5951 | 30 | 0.15 | -11.9355 | 4.2 | 0.00049049 | 99.8392 | -8.595 | 3.4 | 0.00066195 | 99.149 | 675 | 10 | 0.34265 | 121.4423 | Operational
Lyostar II | 15% Sucrose Below Tc | 10-ml | 0.00051997 | 15% Sucrose Below Tc | 1.0557 | 1.5951 | 30 | 0.175 | -11.1764 | 4.05 | 0.00051768 | 100.2437 | -7.8595 | 3.3 | 0.00069869 | 99.8991 | 675 | 10 | 0.36165 | 126.947 | Operational
Lyostar II | 15% Sucrose Below Tc | 10-ml | 0.00055547 | 15% Sucrose Below Tc | 1.0557 | 1.5951 | 30 | 0.2 | -10.5164 | 3.9 | 0.00054192 | 99.5078 | -7.2178 | 3.2 | 0.00073159 | 99.5824 | 675 | 10 | 0.3786 | 131.8562 | Operational
Lyostar II | 15% Sucrose Below Tc | 10-ml | 0.0005882 | 15% Sucrose Below Tc | 1.0557 | 1.5951 | 30 | 0.225 | -9.9396 | 3.8 | 0.00056365 | 99.736 | -6.675 | 3.15 | 0.00076277 | 101.0226 | 675 | 10 | 0.3939 | 136.2915 | Operational
Lyostar II | 15% Sucrose Below Tc | 10-ml | 0.00061845 | 15% Sucrose Below Tc | 1.0557 | 1.5951 | 30 | 0.25 | -9.4252 | 3.7 | 0.00058325 | 99.2787 | -6.1576 | 3.05 | 0.00079068 | 99.1206 | 675 | 10 | 0.40769 | 140.2874 | Operational
Lyostar II | 15% Sucrose Below Tc | 10-ml | 0.0006465 | 15% Sucrose Below Tc | 1.0557 | 1.5951 | 30 | 0.275 | -8.9699 | 3.65 | 0.000601 | 100.3023 | -5.718 | 3 | 0.00081649 | 99.3897 | 675 | 10 | 0.42022 | 143.9177 | Operational
Lyostar II | 15% Sucrose Below Tc | 10-ml | 0.00067258 | 15% Sucrose Below Tc | 1.0557 | 1.5951 | 30 | 0.3 | -8.5582 | 3.6 | 0.00061716 | 100.9305 | -5.3161 | 2.95 | 0.00083987 | 99.2291 | 675 | 10 | 0.43161 | 147.2182 | Operational
Lyostar II | 15% Sucrose Below Tc | 10-ml | 0.00069689 | 15% Sucrose Below Tc | 1.0557 | 1.5951 | 30 | 0.325 | -8.1667 | 3.5 | 0.0006319 | 99.0211 | -4.9933 | 2.95 | 0.00086228 | 101.702 | 675 | 10 | 0.44208 | 150.252 | Operational
Lyostar II | 15% Sucrose Below Tc | 10-ml | 0.0007196 | 15% Sucrose Below Tc | 1.0557 | 1.5951 | 30 | 0.35 | -7.8347 | 3.5 | 0.00064541 | 101.1864 | -4.6495 | 2.9 | 0.00088163 | 100.9002 | 675 | 10 | 0.45159 | 153.0075 | Operational
Lyostar II | 15% Sucrose Below Tc | 10-ml | 0.00074088 | 15% Sucrose Below Tc | 1.0557 | 1.5951 | 30 | 0.375 | -7.5118 | 3.45 | 0.00065781 | 100.8896 | -4.3256 | 2.85 | 0.00089921 | 99.7981 | 675 | 10 | 0.46032 | 155.5345 | Operational
Lyostar II | 15% Sucrose Below Tc | 10-ml | 0.00076084 | 15% Sucrose Below Tc | 1.0557 | 1.5951 | 30 | 0.4 | -7.2095 | 3.4 | 0.00066923 | 100.3509 | -4.0787 | 2.85 | 0.0009168 | 101.6287 | 675 | 10 | 0.46844 | 157.8884 | Operational
Lyostar II | 15% Sucrose Below Tc | 10-ml | 0.00079729 | 15% Sucrose Below Tc | 1.0557 | 1.5951 | 30 | 0.45 | -6.6798 | 3.35 | 0.00068951 | 101.0552 | -3.5747 | 2.8 | 0.00094651 | 101.6027 | 675 | 10 | 0.48277 | 162.0392 | Operational
Lyostar II | 15% Sucrose Below Tc | 10-ml | 0.0002081 | 15% Sucrose Below Tc | 1.0557 | 1.5951 | 35 | 0.02 | -19.0481 | 6.3367 | 0.00028226 | 99.1364 | -15.5185 | 4.8767 | 0.00038602 | 99.2521 | 675 | 10 | 0.19753 | 79.3928 | Pmin exceeds chamber pressure
Lyostar II | 15% Sucrose Below Tc | 10-ml | 0.00026036 | 15% Sucrose Below Tc | 1.0557 | 1.5951 | 35 | 0.04 | -16.9296 | 5.6067 | 0.00033641 | 99.2133 | -13.4173 | 4.3967 | 0.00045912 | 99.0509 | 675 | 10 | 0.23536 | 90.3536 | Pmin exceeds chamber pressure
Lyostar II | 15% Sucrose Below Tc | 10-ml | 0.00030819 | 15% Sucrose Below Tc | 1.0557 | 1.5951 | 35 | 0.06 | -15.3252 | 5.1167 | 0.00038275 | 99.1343 | -11.825 | 4.0767 | 0.00052161 | 99.1838 | 675 | 10 | 0.26773 | 99.7328 | Pmin exceeds chamber pressure
Lyostar II | 15% Sucrose Below Tc | 10-ml | 0.00035213 | 15% Sucrose Below Tc | 1.0557 | 1.5951 | 35 | 0.08 | -14.0466 | 4.7467 | 0.0004226 | 99.2159 | -10.5577 | 3.8167 | 0.00057557 | 99.3682 | 675 | 10 | 0.29558 | 107.8028 | Pmin exceeds chamber pressure
Lyostar II | 15% Sucrose Below Tc | 10-ml | 0.00039264 | 15% Sucrose Below Tc | 1.0557 | 1.5951 | 35 | 0.1 | -12.9946 | 4.4667 | 0.00045799 | 99.0487 | -9.5174 | 3.6167 | 0.00062364 | 99.1929 | 675 | 10 | 0.32032 | 114.9712 | Pmin exceeds chamber pressure
Lyostar II | 15% Sucrose Below Tc | 10-ml | 0.00043903 | 15% Sucrose Below Tc | 1.0557 | 1.5951 | 35 | 0.125 | -11.9041 | 4.2167 | 0.00049711 | 99.2422 | -8.4441 | 3.4367 | 0.00067705 | 99.3511 | 675 | 10 | 0.34769 | 122.9024 | Operational
Lyostar II | 15% Sucrose Below Tc | 10-ml | 0.0004813 | 15% Sucrose Below Tc | 1.0557 | 1.5951 | 35 | 0.15 | -10.997 | 4.0267 | 0.00053159 | 99.3584 | -7.5525 | 3.2967 | 0.00072442 | 99.3159 | 675 | 10 | 0.37184 | 129.8981 | Operational
Lyostar II | 15% Sucrose Below Tc | 10-ml | 0.00051997 | 15% Sucrose Below Tc | 1.0557 | 1.5951 | 35 | 0.175 | -10.2231 | 3.8667 | 0.00056225 | 99.0172 | -6.7962 | 3.1867 | 0.00076844 | 99.2911 | 675 | 10 | 0.39344 | 136.1562 | Operational
Lyostar II | 15% Sucrose Below Tc | 10-ml | 0.00055547 | 15% Sucrose Below Tc | 1.0557 | 1.5951 | 35 | 0.2 | -9.5555 | 3.7467 | 0.00058972 | 99.0603 | -6.143 | 3.0967 | 0.00080809 | 99.211 | 675 | 10 | 0.4128 | 141.7668 | Operational
Lyostar II | 15% Sucrose Below Tc | 10-ml | 0.0005882 | 15% Sucrose Below Tc | 1.0557 | 1.5951 | 35 | 0.225 | -8.9694 | 3.6467 | 0.00061448 | 99.0381 | -5.575 | 3.0267 | 0.00084388 | 99.3994 | 675 | 10 | 0.43026 | 146.8252 | Operational
Lyostar II | 15% Sucrose Below Tc | 10-ml | 0.00061845 | 15% Sucrose Below Tc | 1.0557 | 1.5951 | 35 | 0.25 | -8.4501 | 3.5667 | 0.00063692 | 99.1777 | -5.072 | 2.9667 | 0.00087628 | 99.5062 | 675 | 10 | 0.44608 | 151.4086 | Operational
Lyostar II | 15% Sucrose Below Tc | 10-ml | 0.0006465 | 15% Sucrose Below Tc | 1.0557 | 1.5951 | 35 | 0.275 | -7.984 | 3.4967 | 0.00065735 | 99.2078 | -4.613 | 2.9067 | 0.00090553 | 99.0515 | 675 | 10 | 0.46046 | 155.5766 | Operational
Lyostar II | 15% Sucrose Below Tc | 10-ml | 0.00067258 | 15% Sucrose Below Tc | 1.0557 | 1.5951 | 35 | 0.3 | -7.5628 | 3.4367 | 0.00067602 | 99.2412 | -4.2128 | 2.8667 | 0.00093254 | 99.4087 | 675 | 10 | 0.47363 | 159.392 | Operational
Lyostar II | 15% Sucrose Below Tc | 10-ml | 0.00069689 | 15% Sucrose Below Tc | 1.0557 | 1.5951 | 35 | 0.325 | -7.1801 | 3.3867 | 0.00069315 | 99.3722 | -3.8435 | 2.8267 | 0.00095715 | 99.4025 | 675 | 10 | 0.4857 | 162.8883 | Operational
Lyostar II | 15% Sucrose Below Tc | 10-ml | 0.0007196 | 15% Sucrose Below Tc | 1.0557 | 1.5951 | 35 | 0.35 | -6.8263 | 3.3367 | 0.0007095 | 99.1849 | -3.4993 | 2.7867 | 0.00097959 | 99.0742 | 675 | 10 | 0.49714 | 166.2045 | Operational
Lyostar II | 15% Sucrose Below Tc | 10-ml | 0.00074088 | 15% Sucrose Below Tc | 1.0557 | 1.5951 | 35 | 0.375 | -6.5021 | 3.2967 | 0.00072481 | 99.221 | -3.1908 | 2.7567 | 0.0010005 | 99.1581 | 675 | 10 | 0.50785 | 169.3081 | Operational
Lyostar II | 15% Sucrose Below Tc | 10-ml | 0.00076084 | 15% Sucrose Below Tc | 1.0557 | 1.5951 | 35 | 0.4 | -6.1989 | 3.2567 | 0.0007389 | 99.0246 | -2.9008 | 2.7267 | 0.0010196 | 99.0127 | 675 | 10 | 0.51771 | 172.1633 | Operational
Lyostar II | 15% Sucrose Below Tc | 10-ml | 0.00079729 | 15% Sucrose Below Tc | 1.0557 | 1.5951 | 35 | 0.45 | -5.6575 | 3.1967 | 0.00076413 | 99.0939 | -2.4011 | 2.6867 | 0.0010544 | 99.5954 | 675 | 10 | 0.53538 | 177.2835 | Operational
Lyostar II | 15% Sucrose Below Tc | 10-ml | 0.0002081 | 15% Sucrose Below Tc | 1.0557 | 1.5951 | 40 | 0.02 | -18.2742 | 6.0633 | 0.00030051 | 99.0286 | -14.6759 | 4.6933 | 0.00041334 | 99.1718 | 675 | 10 | 0.21046 | 83.1396 | Pmin exceeds chamber pressure
Lyostar II | 15% Sucrose Below Tc | 10-ml | 0.00026036 | 15% Sucrose Below Tc | 1.0557 | 1.5951 | 40 | 0.04 | -16.1285 | 5.3833 | 0.00035909 | 99.1074 | -12.5403 | 4.2533 | 0.00049311 | 99.1071 | 675 | 10 | 0.25143 | 95.0097 | Pmin exceeds chamber pressure
Lyostar II | 15% Sucrose Below Tc | 10-ml | 0.00030819 | 15% Sucrose Below Tc | 1.0557 | 1.5951 | 40 | 0.06 | -14.5009 | 4.9333 | 0.00040953 | 99.2471 | -10.9214 | 3.9533 | 0.00056192 | 99.189 | 675 | 10 | 0.28672 | 105.2348 | Pmin exceeds chamber pressure
Lyostar II | 15% Sucrose Below Tc | 10-ml | 0.00035213 | 15% Sucrose Below Tc | 1.0557 | 1.5951 | 40 | 0.08 | -13.2051 | 4.5833 | 0.0004533 | 99.3004 | -9.6322 | 3.7033 | 0.00062203 | 99.1784 | 675 | 10 | 0.31736 | 114.1142 | Pmin exceeds chamber pressure
Lyostar II | 15% Sucrose Below Tc | 10-ml | 0.00039264 | 15% Sucrose Below Tc | 1.0557 | 1.5951 | 40 | 0.1 | -12.138 | 4.3233 | 0.00049234 | 99.2679 | -8.5751 | 3.5233 | 0.00067597 | 99.4076 | 675 | 10 | 0.34472 | 122.0413 | Pmin exceeds chamber pressure
Lyostar II | 15% Sucrose Below Tc | 10-ml | 0.00043903 | 15% Sucrose Below Tc | 1.0557 | 1.5951 | 40 | 0.125 | -11.0328 | 4.0833 | 0.00053572 | 99.3308 | -7.4791 | 3.3433 | 0.00073705 | 99.1066 | 675 | 10 | 0.3752 | 130.872 | Pmin exceeds chamber pressure
Lyostar II | 15% Sucrose Below Tc | 10-ml | 0.0004813 | 15% Sucrose Below Tc | 1.0557 | 1.5951 | 40 | 0.15 | -10.1107 | 3.8933 | 0.00057415 | 99.034 | -6.5725 | 3.2133 | 0.00079258 | 99.2244 | 675 | 10 | 0.4023 | 138.7235 | Operational
Lyostar II | 15% Sucrose Below Tc | 10-ml | 0.00051997 | 15% Sucrose Below Tc | 1.0557 | 1.5951 | 40 | 0.175 | -9.329 | 3.7533 | 0.0006085 | 99.1356 | -5.8065 | 3.1133 | 0.00084217 | 99.487 | 675 | 10 | 0.42651 | 145.74 | Operational
Lyostar II | 15% Sucrose Below Tc | 10-ml | 0.00055547 | 15% Sucrose Below Tc | 1.0557 | 1.5951 | 40 | 0.2 | -8.6538 | 3.6433 | 0.00063943 | 99.3459 | -5.138 | 3.0233 | 0.00088655 | 99.1827 | 675 | 10 | 0.44829 | 152.0513 | Operational
Lyostar II | 15% Sucrose Below Tc | 10-ml | 0.0005882 | 15% Sucrose Below Tc | 1.0557 | 1.5951 | 40 | 0.225 | -8.0589 | 3.5433 | 0.00066744 | 99.0945 | -4.5577 | 2.9533 | 0.00092671 | 99.2137 | 675 | 10 | 0.46802 | 157.7669 | Operational
Lyostar II | 15% Sucrose Below Tc | 10-ml | 0.00061845 | 15% Sucrose Below Tc | 1.0557 | 1.5951 | 40 | 0.25 | -7.532 | 3.4633 | 0.00069294 | 99.0475 | -4.0435 | 2.8933 | 0.00096313 | 99.1905 | 675 | 10 | 0.48597 | 162.9685 | Operational
Lyostar II | 15% Sucrose Below Tc | 10-ml | 0.0006465 | 15% Sucrose Below Tc | 1.0557 | 1.5951 | 40 | 0.275 | -7.0639 | 3.4033 | 0.00071724 | 99.4055 | -3.5876 | 2.8433 | 0.00099639 | 99.2761 | 675 | 10 | 0.50298 | 167.8954 | Operational
Lyostar II | 15% Sucrose Below Tc | 10-ml | 0.00067258 | 15% Sucrose Below Tc | 1.0557 | 1.5951 | 40 | 0.3 | -6.6369 | 3.3433 | 0.0007394 | 99.3025 | -3.2339 | 2.8333 | 0.0010282 | 101.7599 | 675 | 10 | 0.51859 | 172.4183 | Operational
Lyostar II | 15% Sucrose Below Tc | 10-ml | 0.00069689 | 15% Sucrose Below Tc | 1.0557 | 1.5951 | 40 | 0.325 | -6.2494 | 3.2933 | 0.00075976 | 99.3239 | -2.9412 | 2.8333 | 0.0010581 | 104.7243 | 675 | 10 | 0.53298 | 176.588 | Operational
Lyostar II | 15% Sucrose Below Tc | 10-ml | 0.0007196 | 15% Sucrose Below Tc | 1.0557 | 1.5951 | 40 | 0.35 | -5.8901 | 3.2433 | 0.00077843 | 99.011 | -2.6866 | 2.8333 | 0.0010861 | 107.4967 | 675 | 10 | 0.54621 | 180.4223 | Operational
Lyostar II | 15% Sucrose Below Tc | 10-ml | 0.00074088 | 15% Sucrose Below Tc | 1.0557 | 1.5951 | 40 | 0.375 | -5.5698 | 3.2133 | 0.00079585 | 99.5126 | -2.4638 | 2.8333 | 0.0011124 | 110.0968 | 675 | 10 | 0.55856 | 184.002 | Operational
Lyostar II | 15% Sucrose Below Tc | 10-ml | 0.00076084 | 15% Sucrose Below Tc | 1.0557 | 1.5951 | 40 | 0.4 | -5.2626 | 3.1733 | 0.00081178 | 99.2254 | -2.2679 | 2.8333 | 0.0011371 | 112.5418 | 675 | 10 | 0.56991 | 187.29 | Operational
Lyostar II | 15% Sucrose Below Tc | 10-ml | 0.00079729 | 15% Sucrose Below Tc | 1.0557 | 1.5951 | 40 | 0.45 | -4.7164 | 3.1133 | 0.00084041 | 99.1873 | -1.9411 | 2.8333 | 0.0011824 | 117.0219 | 675 | 10 | 0.59036 | 193.2145 | Operational
Lyostar II | 15% Sucrose Below Tc | 10-ml | 0.0002081 | 15% Sucrose Below Tc | 1.0557 | 1.5951 | 45 | 0.02 | -17.5404 | 5.84 | 0.00031915 | 99.0637 | -13.8791 | 4.55 | 0.00044139 | 99.3005 | 675 | 10 | 0.22368 | 86.9694 | Pmin exceeds chamber pressure
Lyostar II | 15% Sucrose Below Tc | 10-ml | 0.00026036 | 15% Sucrose Below Tc | 1.0557 | 1.5951 | 45 | 0.04 | -15.3705 | 5.2 | 0.0003823 | 99.053 | -11.7131 | 4.14 | 0.00052819 | 99.2265 | 675 | 10 | 0.2679 | 99.782 | Pmin exceeds chamber pressure
Lyostar II | 15% Sucrose Below Tc | 10-ml | 0.00030819 | 15% Sucrose Below Tc | 1.0557 | 1.5951 | 45 | 0.06 | -13.7226 | 4.78 | 0.00043701 | 99.2598 | -10.0684 | 3.86 | 0.00060368 | 99.3698 | 675 | 10 | 0.30623 | 110.8886 | Pmin exceeds chamber pressure
Lyostar II | 15% Sucrose Below Tc | 10-ml | 0.00035213 | 15% Sucrose Below Tc | 1.0557 | 1.5951 | 45 | 0.08 | -12.4112 | 4.44 | 0.00048485 | 99.0126 | -8.7607 | 3.62 | 0.00067038 | 99.2414 | 675 | 10 | 0.3398 | 120.6148 | Pmin exceeds chamber pressure
Lyostar II | 15% Sucrose Below Tc | 10-ml | 0.00039264 | 15% Sucrose Below Tc | 1.0557 | 1.5951 | 45 | 0.1 | -11.3296 | 4.2 | 0.00052772 | 99.1685 | -7.6833 | 3.44 | 0.00073141 | 99.0277 | 675 | 10 | 0.36996 | 129.3548 | Pmin exceeds chamber pressure
Lyostar II | 15% Sucrose Below Tc | 10-ml | 0.00043903 | 15% Sucrose Below Tc | 1.0557 | 1.5951 | 45 | 0.125 | -10.2078 | 3.97 | 0.00057559 | 99.1115 | -6.5748 | 3.28 | 0.00080063 | 99.3321 | 675 | 10 | 0.40371 | 139.1337 | Pmin exceeds chamber pressure
Lyostar II | 15% Sucrose Below Tc | 10-ml | 0.0004813 | 15% Sucrose Below Tc | 1.0557 | 1.5951 | 45 | 0.15 | -9.2769 | 3.8 | 0.00061821 | 99.2239 | -5.6495 | 3.15 | 0.00086196 | 99.1434 | 675 | 10 | 0.43375 | 147.8357 | Operational
Lyostar II | 15% Sucrose Below Tc | 10-ml | 0.00051997 | 15% Sucrose Below Tc | 1.0557 | 1.5951 | 45 | 0.175 | -8.4839 | 3.66 | 0.00065649 | 99.0159 | -4.8674 | 3.05 | 0.00091683 | 99.1759 | 675 | 10 | 0.46071 | 155.6473 | Operational
Lyostar II | 15% Sucrose Below Tc | 10-ml | 0.00055547 | 15% Sucrose Below Tc | 1.0557 | 1.5951 | 45 | 0.2 | -7.8026 | 3.56 | 0.0006914 | 99.449 | -4.2392 | 3 | 0.00096711 | 101.3467 | 675 | 10 | 0.4853 | 162.7745 | Operational
Lyostar II | 15% Sucrose Below Tc | 10-ml | 0.0005882 | 15% Sucrose Below Tc | 1.0557 | 1.5951 | 45 | 0.225 | -7.203 | 3.47 | 0.00072381 | 99.4603 | -3.7766 | 3 | 0.0010145 | 106.3086 | 675 | 10 | 0.50819 | 169.4063 | Operational
Lyostar II | 15% Sucrose Below Tc | 10-ml | 0.00061845 | 15% Sucrose Below Tc | 1.0557 | 1.5951 | 45 | 0.25 | -6.6685 | 3.39 | 0.00075324 | 99.2358 | -3.402 | 3 | 0.0010584 | 110.9176 | 675 | 10 | 0.52904 | 175.4474 | Operational
Lyostar II | 15% Sucrose Below Tc | 10-ml | 0.0006465 | 15% Sucrose Below Tc | 1.0557 | 1.5951 | 45 | 0.275 | -6.1951 | 3.33 | 0.00078019 | 99.4743 | -3.0977 | 3 | 0.0010995 | 115.2192 | 675 | 10 | 0.54818 | 180.9938 | Operational
Lyostar II | 15% Sucrose Below Tc | 10-ml | 0.00067258 | 15% Sucrose Below Tc | 1.0557 | 1.5951 | 45 | 0.3 | -5.7616 | 3.27 | 0.00080479 | 99.2308 | -2.8505 | 3 | 0.001138 | 119.2511 | 675 | 10 | 0.56572 | 186.0766 | Operational
Lyostar II | 15% Sucrose Below Tc | 10-ml | 0.00069689 | 15% Sucrose Below Tc | 1.0557 | 1.5951 | 45 | 0.325 | -5.3688 | 3.22 | 0.00082743 | 99.1394 | -2.6501 | 3 | 0.0011742 | 123.044 | 675 | 10 | 0.58192 | 190.7691 | Operational
Lyostar II | 15% Sucrose Below Tc | 10-ml | 0.0007196 | 15% Sucrose Below Tc | 1.0557 | 1.5951 | 45 | 0.35 | -5.0129 | 3.18 | 0.00084836 | 99.2915 | -2.4885 | 3 | 0.0012083 | 126.6239 | 675 | 10 | 0.59694 | 195.122 | Operational
Lyostar II | 15% Sucrose Below Tc | 10-ml | 0.00074088 | 15% Sucrose Below Tc | 1.0557 | 1.5951 | 45 | 0.375 | -4.6807 | 3.14 | 0.00086764 | 99.1589 | -2.3594 | 3 | 0.0012407 | 130.0127 | 675 | 10 | 0.61084 | 199.1478 | Operational
Lyostar II | 15% Sucrose Below Tc | 10-ml | 0.00076084 | 15% Sucrose Below Tc | 1.0557 | 1.5951 | 45 | 0.4 | -4.3797 | 3.11 | 0.00088562 | 99.3896 | -2.2578 | 3 | 0.0012713 | 133.2294 | 675 | 10 | 0.62383 | 202.913 | Operational
Lyostar II | 15% Sucrose Below Tc | 10-ml | 0.00079729 | 15% Sucrose Below Tc | 1.0557 | 1.5951 | 45 | 0.45 | -3.8284 | 3.05 | 0.00091769 | 99.2504 | -2.121 | 3 | 0.0013284 | 139.2084 | 675 | 10 | 0.64716 | 209.6739 | Operational
Lyostar II | 15% Sucrose Below Tc | 10-ml | 0.0002081 | 15% Sucrose Below Tc | 1.0557 | 1.5951 | 50 | 0.02 | -16.8431 | 5.6567 | 0.00033817 | 99.2104 | -13.1259 | 4.4267 | 0.00047016 | 99.2235 | 675 | 10 | 0.23717 | 90.8789 | Pmin exceeds chamber pressure
Lyostar II | 15% Sucrose Below Tc | 10-ml | 0.00026036 | 15% Sucrose Below Tc | 1.0557 | 1.5951 | 50 | 0.04 | -14.65 | 5.0567 | 0.00040604 | 99.2451 | -10.9305 | 4.0467 | 0.00056433 | 99.2335 | 675 | 10 | 0.28476 | 104.6673 | Pmin exceeds chamber pressure
Lyostar II | 15% Sucrose Below Tc | 10-ml | 0.00030819 | 15% Sucrose Below Tc | 1.0557 | 1.5951 | 50 | 0.06 | -12.9858 | 4.6467 | 0.00046517 | 99.0217 | -9.2622 | 3.7767 | 0.00064692 | 99.0839 | 675 | 10 | 0.32626 | 116.6919 | Pmin exceeds chamber pressure
Lyostar II | 15% Sucrose Below Tc | 10-ml | 0.00035213 | 15% Sucrose Below Tc | 1.0557 | 1.5951 | 50 | 0.08 | -11.6577 | 4.3367 | 0.00051727 | 99.1892 | -7.9376 | 3.5567 | 0.00072137 | 99.3541 | 675 | 10 | 0.36293 | 127.3178 | Pmin exceeds chamber pressure
Lyostar II | 15% Sucrose Below Tc | 10-ml | 0.00039264 | 15% Sucrose Below Tc | 1.0557 | 1.5951 | 50 | 0.1 | -10.5618 | 4.1067 | 0.00056415 | 99.2798 | -6.8455 | 3.3867 | 0.0007892 | 99.2573 | 675 | 10 | 0.39599 | 136.8964 | Pmin exceeds chamber pressure
Lyostar II | 15% Sucrose Below Tc | 10-ml | 0.00043903 | 15% Sucrose Below Tc | 1.0557 | 1.5951 | 50 | 0.125 | -9.4289 | 3.8867 | 0.00061673 | 99.1713 | -5.7167 | 3.2267 | 0.00086493 | 99.2102 | 675 | 10 | 0.43305 | 147.6339 | Pmin exceeds chamber pressure
Lyostar II | 15% Sucrose Below Tc | 10-ml | 0.0004813 | 15% Sucrose Below Tc | 1.0557 | 1.5951 | 50 | 0.15 | -8.488 | 3.7267 | 0.0006638 | 99.3758 | -4.8619 | 3.1667 | 0.00093365 | 103.2764 | 675 | 10 | 0.46628 | 157.2622 | Pmin exceeds chamber pressure
Lyostar II | 15% Sucrose Below Tc | 10-ml | 0.00051997 | 15% Sucrose Below Tc | 1.0557 | 1.5951 | 50 | 0.175 | -7.6873 | 3.5967 | 0.00070707 | 99.3452 | -4.2583 | 3.1667 | 0.00099756 | 110.346 | 675 | 10 | 0.49688 | 166.1291 | Operational
Lyostar II | 15% Sucrose Below Tc | 10-ml | 0.00055547 | 15% Sucrose Below Tc | 1.0557 | 1.5951 | 50 | 0.2 | -6.9921 | 3.4867 | 0.00074625 | 99.0581 | -3.8053 | 3.1667 | 0.0010568 | 116.8974 | 675 | 10 | 0.52468 | 174.1846 | Operational
Lyostar II | 15% Sucrose Below Tc | 10-ml | 0.0005882 | 15% Sucrose Below Tc | 1.0557 | 1.5951 | 50 | 0.225 | -6.3894 | 3.4067 | 0.00078186 | 99.3905 | -3.469 | 3.1667 | 0.001112 | 123.0099 | 675 | 10 | 0.55004 | 181.5325 | Operational
Lyostar II | 15% Sucrose Below Tc | 10-ml | 0.00061845 | 15% Sucrose Below Tc | 1.0557 | 1.5951 | 50 | 0.25 | -5.8542 | 3.3367 | 0.00081427 | 99.5427 | -3.2252 | 3.1667 | 0.0011639 | 128.7465 | 675 | 10 | 0.57323 | 188.2514 | Operational
Lyostar II | 15% Sucrose Below Tc | 10-ml | 0.0006465 | 15% Sucrose Below Tc | 1.0557 | 1.5951 | 50 | 0.275 | -5.366 | 3.2667 | 0.00084376 | 99.0812 | -3.0559 | 3.1667 | 0.0012128 | 134.1576 | 675 | 10 | 0.59445 | 194.3991 | Operational
Lyostar II | 15% Sucrose Below Tc | 10-ml | 0.00067258 | 15% Sucrose Below Tc | 1.0557 | 1.5951 | 50 | 0.3 | -4.9352 | 3.2167 | 0.00087096 | 99.2964 | -2.9478 | 3.1667 | 0.0012592 | 139.2852 | 675 | 10 | 0.6141 | 200.0948 | Operational
Lyostar II | 15% Sucrose Below Tc | 10-ml | 0.00069689 | 15% Sucrose Below Tc | 1.0557 | 1.5951 | 50 | 0.325 | -4.5381 | 3.1667 | 0.00089592 | 99.103 | -2.8906 | 3.1667 | 0.0013033 | 144.1638 | 675 | 10 | 0.63224 | 205.3506 | Operational
Lyostar II | 15% Sucrose Below Tc | 10-ml | 0.0007196 | 15% Sucrose Below Tc | 1.0557 | 1.5951 | 50 | 0.35 | -4.2312 | 3.1667 | 0.00091992 | 101.7574 | -2.8763 | 3.1667 | 0.0013454 | 148.8227 | 675 | 10 | 0.64967 | 210.3985 | Operational
Lyostar II | 15% Sucrose Below Tc | 10-ml | 0.00074088 | 15% Sucrose Below Tc | 1.0557 | 1.5951 | 50 | 0.375 | -3.9583 | 3.1667 | 0.00094235 | 104.2384 | -2.8985 | 3.1667 | 0.0013858 | 153.2865 | 675 | 10 | 0.66601 | 215.1356 | Operational
Lyostar II | 15% Sucrose Below Tc | 10-ml | 0.00076084 | 15% Sucrose Below Tc | 1.0557 | 1.5951 | 50 | 0.4 | -3.7142 | 3.1667 | 0.00096336 | 106.5628 | -2.9524 | 3.1667 | 0.0014245 | 157.5772 | 675 | 10 | 0.6814 | 219.5932 | Operational
Lyostar II | 15% Sucrose Below Tc | 10-ml | 0.00079729 | 15% Sucrose Below Tc | 1.0557 | 1.5951 | 50 | 0.45 | -3.296 | 3.1667 | 0.0010017 | 110.7989 | -3.1394 | 3.1667 | 0.0014981 | 165.71 | 675 | 10 | 0.70963 | 227.772 | Operational
Lyostar II | 15% Sucrose Below Tc | 10-ml | 0.0002081 | 15% Sucrose Below Tc | 1.0557 | 3.1902 | -35 | 0.02 | -39.5251 | 109.6333 | 7.0162e-05 | 99.0475 | -38.4829 | 93.6333 | 9.1141e-05 | 99.0822 | 675 | 10 | 0.048776 | 36.2908 | Pmin exceeds chamber pressure
Lyostar II | 15% Sucrose Below Tc | 10-ml | 0.00026036 | 15% Sucrose Below Tc | 1.0557 | 3.1902 | -35 | 0.04 | -38.3511 | 118.1333 | 6.4457e-05 | 99.0447 | -37.5523 | 101.8333 | 8.6523e-05 | 99.067 | 675 | 10 | 0.044998 | 35.1962 | Operational
Lyostar II | 15% Sucrose Below Tc | 10-ml | 0.00030819 | 15% Sucrose Below Tc | 1.0557 | 3.1902 | -35 | 0.06 | -37.5011 | 133.5333 | 5.6661e-05 | 99.0432 | -36.8897 | 115.9333 | 7.7544e-05 | 99.0564 | 675 | 10 | 0.039656 | 33.6482 | Operational
Lyostar II | 15% Sucrose Below Tc | 10-ml | 0.00035213 | 15% Sucrose Below Tc | 1.0557 | 3.1902 | -35 | 0.08 | -36.8401 | 158.6333 | 4.7073e-05 | 99.0258 | -36.3816 | 138.5333 | 6.488e-05 | 99.0556 | 675 | 10 | 0.032976 | 31.7128 | Operational
Lyostar II | 15% Sucrose Below Tc | 10-ml | 0.00039264 | 15% Sucrose Below Tc | 1.0557 | 3.1902 | -35 | 0.1 | -36.3 | 201.2333 | 3.675e-05 | 99.0381 | -35.9712 | 176.4333 | 5.0964e-05 | 99.022 | 675 | 10 | 0.025766 | 29.6236 | Operational
Lyostar II | 15% Sucrose Below Tc | 10-ml | 0.00043903 | 15% Sucrose Below Tc | 1.0557 | 3.1902 | -35 | 0.125 | -35.7381 | 316.7333 | 2.3101e-05 | 99.0252 | -35.5486 | 278.9333 | 3.226e-05 | 99.0092 | 675 | 10 | 0.016212 | 26.8553 | Operational
Lyostar II | 15% Sucrose Below Tc | 10-ml | 0.0004813 | 15% Sucrose Below Tc | 1.0557 | 3.1902 | -35 | 0.15 | -35.2622 | 812.9333 | 8.9107e-06 | 99.0091 | -35.1941 | 718.5333 | 1.2525e-05 | 99.0089 | 675 | 10 | 0.0062587 | 23.9715 | Operational
Lyostar II | 15% Sucrose Below Tc | 10-ml | 0.0002081 | 15% Sucrose Below Tc | 1.0557 | 3.1902 | -30 | 0.02 | -36.651 | 76.2 | 8.3516e-05 | 99.0859 | -35.2744 | 63.3 | 0.00010659 | 99.1114 | 675 | 10 | 0.057931 | 38.9434 | Pmin exceeds chamber pressure
Lyostar II | 15% Sucrose Below Tc | 10-ml | 0.00026036 | 15% Sucrose Below Tc | 1.0557 | 3.1902 | -30 | 0.04 | -35.3587 | 75.5 | 8.4823e-05 | 99.0249 | -34.2058 | 63.3 | 0.00011081 | 99.0261 | 675 | 10 | 0.05901 | 39.256 | Operational
Lyostar II | 15% Sucrose Below Tc | 10-ml | 0.00030819 | 15% Sucrose Below Tc | 1.0557 | 3.1902 | -30 | 0.06 | -34.4159 | 77.4 | 8.308e-05 | 99.0795 | -33.4379 | 65.4 | 0.00011009 | 99.1141 | 675 | 10 | 0.057902 | 38.9351 | Operational
Lyostar II | 15% Sucrose Below Tc | 10-ml | 0.00035213 | 15% Sucrose Below Tc | 1.0557 | 3.1902 | -30 | 0.08 | -33.6811 | 81.2 | 7.8577e-05 | 99.0758 | -32.8475 | 69 | 0.00010457 | 99.0991 | 675 | 10 | 0.054794 | 38.0346 | Operational
Lyostar II | 15% Sucrose Below Tc | 10-ml | 0.00039264 | 15% Sucrose Below Tc | 1.0557 | 3.1902 | -30 | 0.1 | -33.0814 | 86.9 | 7.2966e-05 | 99.0188 | -32.3712 | 74.2 | 9.7492e-05 | 99.055 | 675 | 10 | 0.050907 | 36.9084 | Operational
Lyostar II | 15% Sucrose Below Tc | 10-ml | 0.00043903 | 15% Sucrose Below Tc | 1.0557 | 3.1902 | -30 | 0.125 | -32.4594 | 97.4 | 6.4769e-05 | 99.0759 | -31.8827 | 83.5 | 8.6979e-05 | 99.0565 | 675 | 10 | 0.045218 | 35.26 | Operational
Lyostar II | 15% Sucrose Below Tc | 10-ml | 0.0004813 | 15% Sucrose Below Tc | 1.0557 | 3.1902 | -30 | 0.15 | -31.9362 | 112.8 | 5.5603e-05 | 99.0336 | -31.4759 | 97.1 | 7.5064e-05 | 99.0531 | 675 | 10 | 0.038846 | 33.4135 | Operational
Lyostar II | 15% Sucrose Below Tc | 10-ml | 0.00051997 | 15% Sucrose Below Tc | 1.0557 | 3.1902 | -30 | 0.175 | -31.4824 | 136.4 | 4.5743e-05 | 99.0403 | -31.1262 | 117.7 | 6.2093e-05 | 99.0194 | 675 | 10 | 0.03198 | 31.4242 | Operational
Lyostar II | 15% Sucrose Below Tc | 10-ml | 0.00055547 | 15% Sucrose Below Tc | 1.0557 | 3.1902 | -30 | 0.2 | -31.0799 | 175.3 | 3.5393e-05 | 99.0269 | -30.8181 | 151.7 | 4.8315e-05 | 99.0538 | 675 | 10 | 0.024763 | 29.3329 | Operational
Lyostar II | 15% Sucrose Below Tc | 10-ml | 0.0005882 | 15% Sucrose Below Tc | 1.0557 | 3.1902 | -30 | 0.225 | -30.7163 | 249.7 | 2.4707e-05 | 99.0249 | -30.5414 | 216.4 | 3.3919e-05 | 99.02 | 675 | 10 | 0.017299 | 27.1703 | Operational
Lyostar II | 15% Sucrose Below Tc | 10-ml | 0.00061845 | 15% Sucrose Below Tc | 1.0557 | 3.1902 | -30 | 0.25 | -30.3829 | 444.4 | 1.3798e-05 | 99.0115 | -30.2889 | 385.7 | 1.9051e-05 | 99.0075 | 675 | 10 | 0.0096685 | 24.9595 | Operational
Lyostar II | 15% Sucrose Below Tc | 10-ml | 0.0006465 | 15% Sucrose Below Tc | 1.0557 | 3.1902 | -30 | 0.275 | -30.0737 | 2209.8 | 2.7584e-06 | 99.0026 | -30.0555 | 1920.5 | 3.8289e-06 | 99.0039 | 675 | 10 | 0.0019342 | 22.7184 | Operational
Lyostar II | 15% Sucrose Below Tc | 10-ml | 0.0002081 | 15% Sucrose Below Tc | 1.0557 | 3.1902 | -25 | 0.02 | -34.1164 | 56.6667 | 9.6331e-05 | 99.0556 | -32.4269 | 45.9667 | 0.0001222 | 99.0902 | 675 | 10 | 0.06677 | 41.5045 | Pmin exceeds chamber pressure
Lyostar II | 15% Sucrose Below Tc | 10-ml | 0.00026036 | 15% Sucrose Below Tc | 1.0557 | 3.1902 | -25 | 0.04 | -32.7124 | 53.5667 | 0.00010316 | 99.024 | -31.2222 | 43.8667 | 0.00013281 | 99.0684 | 675 | 10 | 0.071634 | 42.9138 | Pmin exceeds chamber pressure
Lyostar II | 15% Sucrose Below Tc | 10-ml | 0.00030819 | 15% Sucrose Below Tc | 1.0557 | 3.1902 | -25 | 0.06 | -31.6815 | 52.2667 | 0.0001064 | 99.0327 | -30.3489 | 43.1667 | 0.00013815 | 99.1807 | 675 | 10 | 0.073961 | 43.5883 | Operational
Lyostar II | 15% Sucrose Below Tc | 10-ml | 0.00035213 | 15% Sucrose Below Tc | 1.0557 | 3.1902 | -25 | 0.08 | -30.8752 | 52.0667 | 0.00010623 | 99.1161 | -29.6747 | 43.1667 | 0.00013806 | 99.0991 | 675 | 10 | 0.073853 | 43.5569 | Operational
Lyostar II | 15% Sucrose Below Tc | 10-ml | 0.00039264 | 15% Sucrose Below Tc | 1.0557 | 3.1902 | -25 | 0.1 | -30.2171 | 52.5667 | 0.00010469 | 99.0762 | -29.1301 | 43.7667 | 0.00013619 | 99.024 | 675 | 10 | 0.072791 | 43.2492 | Operational
Lyostar II | 15% Sucrose Below Tc | 10-ml | 0.00043903 | 15% Sucrose Below Tc | 1.0557 | 3.1902 | -25 | 0.125 | -29.5362 | 54.0667 | 0.00010129 | 99.0497 | -28.5724 | 45.2667 | 0.00013199 | 99.0743 | 675 | 10 | 0.070441 | 42.5683 | Operational
Lyostar II | 15% Sucrose Below Tc | 10-ml | 0.0004813 | 15% Sucrose Below Tc | 1.0557 | 3.1902 | -25 | 0.15 | -28.9655 | 56.4667 | 9.6641e-05 | 99.0941 | -28.1098 | 47.4667 | 0.00012621 | 99.1446 | 675 | 10 | 0.067228 | 41.6374 | Operational
Lyostar II | 15% Sucrose Below Tc | 10-ml | 0.00051997 | 15% Sucrose Below Tc | 1.0557 | 3.1902 | -25 | 0.175 | -28.4736 | 59.6667 | 9.1057e-05 | 99.0433 | -27.7148 | 50.2667 | 0.00011923 | 99.0249 | 675 | 10 | 0.063365 | 40.518 | Operational
Lyostar II | 15% Sucrose Below Tc | 10-ml | 0.00055547 | 15% Sucrose Below Tc | 1.0557 | 3.1902 | -25 | 0.2 | -28.04 | 63.8667 | 8.476e-05 | 99.0561 | -27.3692 | 53.9667 | 0.00011132 | 99.0903 | 675 | 10 | 0.059006 | 39.2549 | Operational
Lyostar II | 15% Sucrose Below Tc | 10-ml | 0.0005882 | 15% Sucrose Below Tc | 1.0557 | 3.1902 | -25 | 0.225 | -27.651 | 69.1667 | 7.7918e-05 | 99.0006 | -27.0612 | 58.5667 | 0.00010268 | 99.0482 | 675 | 10 | 0.054265 | 37.8814 | Operational
Lyostar II | 15% Sucrose Below Tc | 10-ml | 0.00061845 | 15% Sucrose Below Tc | 1.0557 | 3.1902 | -25 | 0.25 | -27.2969 | 76.0667 | 7.0657e-05 | 99.106 | -26.7824 | 64.4667 | 9.3445e-05 | 99.0944 | 675 | 10 | 0.049232 | 36.4229 | Operational
Lyostar II | 15% Sucrose Below Tc | 10-ml | 0.0006465 | 15% Sucrose Below Tc | 1.0557 | 3.1902 | -25 | 0.275 | -26.971 | 84.7667 | 6.3075e-05 | 99.0013 | -26.527 | 71.9667 | 8.3736e-05 | 99.0369 | 675 | 10 | 0.04397 | 34.8984 | Operational
Lyostar II | 15% Sucrose Below Tc | 10-ml | 0.00067258 | 15% Sucrose Below Tc | 1.0557 | 3.1902 | -25 | 0.3 | -26.6678 | 96.4667 | 5.5252e-05 | 99.0923 | -26.2904 | 81.8667 | 7.3644e-05 | 99.0052 | 675 | 10 | 0.038537 | 33.3241 | Operational
Lyostar II | 15% Sucrose Below Tc | 10-ml | 0.00069689 | 15% Sucrose Below Tc | 1.0557 | 3.1902 | -25 | 0.325 | -26.3835 | 112.2667 | 4.7249e-05 | 99.0453 | -26.0692 | 95.4667 | 6.3237e-05 | 99.0683 | 675 | 10 | 0.032972 | 31.7116 | Operational
Lyostar II | 15% Sucrose Below Tc | 10-ml | 0.0007196 | 15% Sucrose Below Tc | 1.0557 | 3.1902 | -25 | 0.35 | -26.115 | 134.9667 | 3.9116e-05 | 99.013 | -25.8609 | 114.8667 | 5.2571e-05 | 99.0601 | 675 | 10 | 0.027312 | 30.0716 | Operational
Lyostar II | 15% Sucrose Below Tc | 10-ml | 0.00074088 | 15% Sucrose Below Tc | 1.0557 | 3.1902 | -25 | 0.375 | -25.86 | 170.1667 | 3.0894e-05 | 99.0379 | -25.6635 | 144.7667 | 4.1697e-05 | 99.0128 | 675 | 10 | 0.021583 | 28.4117 | Operational
Lyostar II | 15% Sucrose Below Tc | 10-ml | 0.00076084 | 15% Sucrose Below Tc | 1.0557 | 3.1902 | -25 | 0.4 | -25.6164 | 231.3667 | 2.2618e-05 | 99.0337 | -25.4753 | 196.9667 | 3.0658e-05 | 99.044 | 675 | 10 | 0.01581 | 26.7389 | Operational
Lyostar II | 15% Sucrose Below Tc | 10-ml | 0.00079729 | 15% Sucrose Below Tc | 1.0557 | 3.1902 | -25 | 0.45 | -25.1579 | 863.2667 | 6.0029e-06 | 99.0041 | -25.1216 | 735.0667 | 8.2065e-06 | 99.0086 | 675 | 10 | 0.0042007 | 23.3751 | Operational
Lyostar II | 15% Sucrose Below Tc | 10-ml | 0.0002081 | 15% Sucrose Below Tc | 1.0557 | 3.1902 | -20 | 0.02 | -31.8758 | 44.3333 | 0.00010911 | 99.1408 | -29.9041 | 35.2333 | 0.00013842 | 99.1277 | 675 | 10 | 0.075627 | 44.0709 | Pmin exceeds chamber pressure
Lyostar II | 15% Sucrose Below Tc | 10-ml | 0.00026036 | 15% Sucrose Below Tc | 1.0557 | 3.1902 | -20 | 0.04 | -30.3707 | 40.6333 | 0.00012046 | 99.0199 | -28.5722 | 32.6333 | 0.00015412 | 99.1201 | 675 | 10 | 0.083581 | 46.3755 | Pmin exceeds chamber pressure
Lyostar II | 15% Sucrose Below Tc | 10-ml | 0.00030819 | 15% Sucrose Below Tc | 1.0557 | 3.1902 | -20 | 0.06 | -29.2585 | 38.5333 | 0.00012781 | 99.0474 | -27.5994 | 31.1333 | 0.0001642 | 99.0433 | 675 | 10 | 0.088728 | 47.8668 | Operational
Lyostar II | 15% Sucrose Below Tc | 10-ml | 0.00035213 | 15% Sucrose Below Tc | 1.0557 | 3.1902 | -20 | 0.08 | -28.3859 | 37.3333 | 0.0001313 | 99.2168 | -26.8439 | 30.3333 | 0.00016842 | 99.2179 | 675 | 10 | 0.091132 | 48.5635 | Operational
Lyostar II | 15% Sucrose Below Tc | 10-ml | 0.00039264 | 15% Sucrose Below Tc | 1.0557 | 3.1902 | -20 | 0.1 | -27.6733 | 36.6333 | 0.00013318 | 99.2446 | -26.2328 | 29.8333 | 0.00017063 | 99.0425 | 675 | 10 | 0.092425 | 48.9382 | Operational
Lyostar II | 15% Sucrose Below Tc | 10-ml | 0.00043903 | 15% Sucrose Below Tc | 1.0557 | 3.1902 | -20 | 0.125 | -26.937 | 36.2333 | 0.0001338 | 99.1299 | -25.6069 | 29.7333 | 0.00017128 | 99.1982 | 675 | 10 | 0.092847 | 49.0605 | Operational
Lyostar II | 15% Sucrose Below Tc | 10-ml | 0.0004813 | 15% Sucrose Below Tc | 1.0557 | 3.1902 | -20 | 0.15 | -26.3213 | 36.3333 | 0.00013295 | 99.193 | -25.089 | 29.9333 | 0.00017015 | 99.2815 | 675 | 10 | 0.092254 | 48.8885 | Operational
Lyostar II | 15% Sucrose Below Tc | 10-ml | 0.00051997 | 15% Sucrose Below Tc | 1.0557 | 3.1902 | -20 | 0.175 | -25.7927 | 36.7333 | 0.00013097 | 99.1799 | -24.6482 | 30.3333 | 0.00016766 | 99.2062 | 675 | 10 | 0.090884 | 48.4915 | Operational
Lyostar II | 15% Sucrose Below Tc | 10-ml | 0.00055547 | 15% Sucrose Below Tc | 1.0557 | 3.1902 | -20 | 0.2 | -25.329 | 37.4333 | 0.00012812 | 99.2237 | -24.2646 | 30.9333 | 0.00016412 | 99.092 | 675 | 10 | 0.088909 | 47.9194 | Operational
Lyostar II | 15% Sucrose Below Tc | 10-ml | 0.0005882 | 15% Sucrose Below Tc | 1.0557 | 3.1902 | -20 | 0.225 | -24.9154 | 38.3333 | 0.00012456 | 99.1481 | -23.9245 | 31.8333 | 0.00015975 | 99.2818 | 675 | 10 | 0.086456 | 47.2086 | Operational
Lyostar II | 15% Sucrose Below Tc | 10-ml | 0.00061845 | 15% Sucrose Below Tc | 1.0557 | 3.1902 | -20 | 0.25 | -24.5411 | 39.5333 | 0.00012046 | 99.218 | -23.6188 | 32.8333 | 0.0001547 | 99.2133 | 675 | 10 | 0.083622 | 46.3874 | Operational
Lyostar II | 15% Sucrose Below Tc | 10-ml | 0.0006465 | 15% Sucrose Below Tc | 1.0557 | 3.1902 | -20 | 0.275 | -24.1985 | 40.9333 | 0.00011591 | 99.1917 | -23.3404 | 34.0333 | 0.00014911 | 99.1668 | 675 | 10 | 0.080481 | 45.4774 | Operational
Lyostar II | 15% Sucrose Below Tc | 10-ml | 0.00067258 | 15% Sucrose Below Tc | 1.0557 | 3.1902 | -20 | 0.3 | -23.8818 | 42.5333 | 0.000111 | 99.0519 | -23.0843 | 35.4333 | 0.00014307 | 99.1103 | 675 | 10 | 0.077092 | 44.4953 | Operational
Lyostar II | 15% Sucrose Below Tc | 10-ml | 0.00069689 | 15% Sucrose Below Tc | 1.0557 | 3.1902 | -20 | 0.325 | -23.5866 | 44.5333 | 0.00010581 | 99.1782 | -22.8465 | 37.1333 | 0.00013666 | 99.2418 | 675 | 10 | 0.073502 | 43.4552 | Operational
Lyostar II | 15% Sucrose Below Tc | 10-ml | 0.0007196 | 15% Sucrose Below Tc | 1.0557 | 3.1902 | -20 | 0.35 | -23.3095 | 46.7333 | 0.00010037 | 99.0777 | -22.624 | 38.9333 | 0.00012994 | 99.0018 | 675 | 10 | 0.069749 | 42.3677 | Operational
Lyostar II | 15% Sucrose Below Tc | 10-ml | 0.00074088 | 15% Sucrose Below Tc | 1.0557 | 3.1902 | -20 | 0.375 | -23.0477 | 49.3333 | 9.4753e-05 | 99.069 | -22.4145 | 41.1333 | 0.00012296 | 99.0226 | 675 | 10 | 0.065862 | 41.2415 | Operational
Lyostar II | 15% Sucrose Below Tc | 10-ml | 0.00076084 | 15% Sucrose Below Tc | 1.0557 | 3.1902 | -20 | 0.4 | -22.7991 | 52.3333 | 8.8979e-05 | 99.0302 | -22.2162 | 43.7333 | 0.00011576 | 99.1563 | 675 | 10 | 0.061868 | 40.0843 | Operational
Lyostar II | 15% Sucrose Below Tc | 10-ml | 0.00079729 | 15% Sucrose Below Tc | 1.0557 | 3.1902 | -20 | 0.45 | -22.3347 | 60.0333 | 7.7092e-05 | 99.1007 | -21.8467 | 50.1333 | 0.00010082 | 99.1277 | 675 | 10 | 0.053639 | 37.6999 | Operational
Lyostar II | 15% Sucrose Below Tc | 10-ml | 0.0002081 | 15% Sucrose Below Tc | 1.0557 | 3.1902 | -15 | 0.02 | -29.8857 | 36 | 0.00012211 | 99.2117 | -27.6649 | 28.1 | 0.00015543 | 99.037 | 675 | 10 | 0.084672 | 46.6916 | Pmin exceeds chamber pressure
Lyostar II | 15% Sucrose Below Tc | 10-ml | 0.00026036 | 15% Sucrose Below Tc | 1.0557 | 3.1902 | -15 | 0.04 | -28.2891 | 32.4 | 0.00013737 | 99.2594 | -26.2167 | 25.6 | 0.00017557 | 99.36 | 675 | 10 | 0.095303 | 49.7721 | Pmin exceeds chamber pressure
Lyostar II | 15% Sucrose Below Tc | 10-ml | 0.00030819 | 15% Sucrose Below Tc | 1.0557 | 3.1902 | -15 | 0.06 | -27.1046 | 30.1 | 0.00014827 | 99.0912 | -25.152 | 24 | 0.00018969 | 99.3775 | 675 | 10 | 0.10288 | 51.9675 | Operational
Lyostar II | 15% Sucrose Below Tc | 10-ml | 0.00035213 | 15% Sucrose Below Tc | 1.0557 | 3.1902 | -15 | 0.08 | -26.1728 | 28.6 | 0.00015496 | 99.1028 | -24.3221 | 22.9 | 0.00019764 | 99.2796 | 675 | 10 | 0.10748 | 53.2999 | Operational
Lyostar II | 15% Sucrose Below Tc | 10-ml | 0.00039264 | 15% Sucrose Below Tc | 1.0557 | 3.1902 | -15 | 0.1 | -25.4104 | 27.6 | 0.00015981 | 99.1824 | -23.6487 | 22.2 | 0.0002033 | 99.3674 | 675 | 10 | 0.11081 | 54.2644 | Operational
Lyostar II | 15% Sucrose Below Tc | 10-ml | 0.00043903 | 15% Sucrose Below Tc | 1.0557 | 3.1902 | -15 | 0.125 | -24.6228 | 26.8 | 0.00016389 | 99.3284 | -22.9585 | 21.6 | 0.00020796 | 99.275 | 675 | 10 | 0.1136 | 55.0732 | Operational
Lyostar II | 15% Sucrose Below Tc | 10-ml | 0.0004813 | 15% Sucrose Below Tc | 1.0557 | 3.1902 | -15 | 0.15 | -23.966 | 26.2 | 0.00016626 | 99.0188 | -22.3868 | 21.3 | 0.0002106 | 99.4265 | 675 | 10 | 0.11522 | 55.5428 | Operational
Lyostar II | 15% Sucrose Below Tc | 10-ml | 0.00051997 | 15% Sucrose Below Tc | 1.0557 | 3.1902 | -15 | 0.175 | -23.4034 | 26 | 0.00016732 | 99.3056 | -21.9004 | 21.1 | 0.00021168 | 99.2638 | 675 | 10 | 0.11594 | 55.7508 | Operational
Lyostar II | 15% Sucrose Below Tc | 10-ml | 0.00055547 | 15% Sucrose Below Tc | 1.0557 | 3.1902 | -15 | 0.2 | -22.9115 | 25.9 | 0.00016735 | 99.3334 | -21.4803 | 21.1 | 0.00021155 | 99.4176 | 675 | 10 | 0.11594 | 55.7529 | Operational
Lyostar II | 15% Sucrose Below Tc | 10-ml | 0.0005882 | 15% Sucrose Below Tc | 1.0557 | 3.1902 | -15 | 0.225 | -22.4739 | 25.9 | 0.00016655 | 99.232 | -21.109 | 21.1 | 0.00021046 | 99.1223 | 675 | 10 | 0.11538 | 55.5902 | Operational
Lyostar II | 15% Sucrose Below Tc | 10-ml | 0.00061845 | 15% Sucrose Below Tc | 1.0557 | 3.1902 | -15 | 0.25 | -22.0794 | 26 | 0.00016507 | 99.0905 | -20.7773 | 21.3 | 0.0002086 | 99.3444 | 675 | 10 | 0.11436 | 55.2944 | Operational
Lyostar II | 15% Sucrose Below Tc | 10-ml | 0.0006465 | 15% Sucrose Below Tc | 1.0557 | 3.1902 | -15 | 0.275 | -21.7196 | 26.3 | 0.00016305 | 99.3268 | -20.4763 | 21.5 | 0.0002061 | 99.2494 | 675 | 10 | 0.11296 | 54.8895 | Operational
Lyostar II | 15% Sucrose Below Tc | 10-ml | 0.00067258 | 15% Sucrose Below Tc | 1.0557 | 3.1902 | -15 | 0.3 | -21.3898 | 26.6 | 0.00016058 | 99.2609 | -20.2011 | 21.8 | 0.00020307 | 99.3119 | 675 | 10 | 0.11126 | 54.3948 | Operational
Lyostar II | 15% Sucrose Below Tc | 10-ml | 0.00069689 | 15% Sucrose Below Tc | 1.0557 | 3.1902 | -15 | 0.325 | -21.0841 | 27 | 0.00015772 | 99.277 | -19.9465 | 22.1 | 0.0001996 | 99.1214 | 675 | 10 | 0.10929 | 53.8251 | Operational
Lyostar II | 15% Sucrose Below Tc | 10-ml | 0.0007196 | 15% Sucrose Below Tc | 1.0557 | 3.1902 | -15 | 0.35 | -20.7982 | 27.4 | 0.00015456 | 99.0434 | -19.71 | 22.5 | 0.00019577 | 99.121 | 675 | 10 | 0.10711 | 53.1929 | Operational
Lyostar II | 15% Sucrose Below Tc | 10-ml | 0.00074088 | 15% Sucrose Below Tc | 1.0557 | 3.1902 | -15 | 0.375 | -20.53 | 28 | 0.00015113 | 99.256 | -19.4888 | 23 | 0.00019162 | 99.3072 | 675 | 10 | 0.10475 | 52.508 | Operational
Lyostar II | 15% Sucrose Below Tc | 10-ml | 0.00076084 | 15% Sucrose Below Tc | 1.0557 | 3.1902 | -15 | 0.4 | -20.2762 | 28.6 | 0.00014748 | 99.2307 | -19.2801 | 23.5 | 0.00018721 | 99.2669 | 675 | 10 | 0.10223 | 51.7791 | Operational
Lyostar II | 15% Sucrose Below Tc | 10-ml | 0.00079729 | 15% Sucrose Below Tc | 1.0557 | 3.1902 | -15 | 0.45 | -19.8054 | 30 | 0.00013965 | 99.1424 | -18.8947 | 24.7 | 0.00017773 | 99.3138 | 675 | 10 | 0.096832 | 50.215 | Operational
Lyostar II | 15% Sucrose Below Tc | 10-ml | 0.0002081 | 15% Sucrose Below Tc | 1.0557 | 3.1902 | -10 | 0.02 | -28.1072 | 30.0667 | 0.00013546 | 99.1813 | -25.6673 | 23.1667 | 0.00017332 | 99.0057 | 675 | 10 | 0.093992 | 49.3921 | Pmin exceeds chamber pressure
Lyostar II | 15% Sucrose Below Tc | 10-ml | 0.00026036 | 15% Sucrose Below Tc | 1.0557 | 3.1902 | -10 | 0.04 | -26.43 | 26.6667 | 0.0001543 | 99.1642 | -24.1162 | 20.7667 | 0.0001976 | 99.114 | 675 | 10 | 0.10708 | 53.1832 | Pmin exceeds chamber pressure
Lyostar II | 15% Sucrose Below Tc | 10-ml | 0.00030819 | 15% Sucrose Below Tc | 1.0557 | 3.1902 | -10 | 0.06 | -25.1797 | 24.5667 | 0.00016842 | 99.3775 | -22.9683 | 19.2667 | 0.00021544 | 99.3204 | 675 | 10 | 0.11686 | 56.0183 | Operational
Lyostar II | 15% Sucrose Below Tc | 10-ml | 0.00035213 | 15% Sucrose Below Tc | 1.0557 | 3.1902 | -10 | 0.08 | -24.1947 | 23.0667 | 0.00017804 | 99.3773 | -22.067 | 18.1667 | 0.00022684 | 99.2152 | 675 | 10 | 0.12347 | 57.9346 | Operational
Lyostar II | 15% Sucrose Below Tc | 10-ml | 0.00039264 | 15% Sucrose Below Tc | 1.0557 | 3.1902 | -10 | 0.1 | -23.3881 | 21.9667 | 0.00018559 | 99.2494 | -21.3367 | 17.3667 | 0.00023566 | 99.028 | 675 | 10 | 0.12865 | 59.4351 | Operational
Lyostar II | 15% Sucrose Below Tc | 10-ml | 0.00043903 | 15% Sucrose Below Tc | 1.0557 | 3.1902 | -10 | 0.125 | -22.5533 | 20.9667 | 0.00019277 | 99.0216 | -20.5892 | 16.7667 | 0.00024393 | 99.4558 | 675 | 10 | 0.13357 | 60.861 | Operational
Lyostar II | 15% Sucrose Below Tc | 10-ml | 0.0004813 | 15% Sucrose Below Tc | 1.0557 | 3.1902 | -10 | 0.15 | -21.8562 | 20.3667 | 0.00019801 | 99.3166 | -19.97 | 16.2667 | 0.00024989 | 99.2749 | 675 | 10 | 0.13716 | 61.9001 | Operational
Lyostar II | 15% Sucrose Below Tc | 10-ml | 0.00051997 | 15% Sucrose Below Tc | 1.0557 | 3.1902 | -10 | 0.175 | -21.2628 | 19.8667 | 0.00020175 | 99.1713 | -19.4455 | 15.9667 | 0.00025406 | 99.434 | 675 | 10 | 0.13971 | 62.6389 | Operational
Lyostar II | 15% Sucrose Below Tc | 10-ml | 0.00055547 | 15% Sucrose Below Tc | 1.0557 | 3.1902 | -10 | 0.2 | -20.746 | 19.5667 | 0.00020428 | 99.3133 | -18.9916 | 15.7667 | 0.00025684 | 99.5831 | 675 | 10 | 0.14144 | 63.1395 | Operational
Lyostar II | 15% Sucrose Below Tc | 10-ml | 0.0005882 | 15% Sucrose Below Tc | 1.0557 | 3.1902 | -10 | 0.225 | -20.2884 | 19.3667 | 0.00020585 | 99.4334 | -18.5904 | 15.5667 | 0.00025849 | 99.2546 | 675 | 10 | 0.1425 | 63.4485 | Operational
Lyostar II | 15% Sucrose Below Tc | 10-ml | 0.00061845 | 15% Sucrose Below Tc | 1.0557 | 3.1902 | -10 | 0.25 | -19.8766 | 19.1667 | 0.00020663 | 99.1443 | -18.2331 | 15.4667 | 0.00025924 | 99.1719 | 675 | 10 | 0.14303 | 63.6005 | Operational
Lyostar II | 15% Sucrose Below Tc | 10-ml | 0.0006465 | 15% Sucrose Below Tc | 1.0557 | 3.1902 | -10 | 0.275 | -19.5032 | 19.0667 | 0.00020676 | 99.0261 | -17.912 | 15.4667 | 0.00025925 | 99.4169 | 675 | 10 | 0.14311 | 63.6233 | Operational
Lyostar II | 15% Sucrose Below Tc | 10-ml | 0.00067258 | 15% Sucrose Below Tc | 1.0557 | 3.1902 | -10 | 0.3 | -19.1617 | 19.0667 | 0.00020635 | 99.142 | -17.6183 | 15.4667 | 0.00025863 | 99.4124 | 675 | 10 | 0.14281 | 63.5381 | Operational
Lyostar II | 15% Sucrose Below Tc | 10-ml | 0.00069689 | 15% Sucrose Below Tc | 1.0557 | 3.1902 | -10 | 0.325 | -18.8455 | 19.0667 | 0.00020547 | 99.0287 | -17.3473 | 15.4667 | 0.0002575 | 99.1964 | 675 | 10 | 0.14221 | 63.3624 | Operational
Lyostar II | 15% Sucrose Below Tc | 10-ml | 0.0007196 | 15% Sucrose Below Tc | 1.0557 | 3.1902 | -10 | 0.35 | -18.5524 | 19.1667 | 0.00020421 | 99.2255 | -17.0982 | 15.5667 | 0.00025592 | 99.4299 | 675 | 10 | 0.14133 | 63.1095 | Operational
Lyostar II | 15% Sucrose Below Tc | 10-ml | 0.00074088 | 15% Sucrose Below Tc | 1.0557 | 3.1902 | -10 | 0.375 | -18.2774 | 19.2667 | 0.00020262 | 99.2485 | -16.8654 | 15.6667 | 0.00025397 | 99.5019 | 675 | 10 | 0.14023 | 62.7909 | Operational
Lyostar II | 15% Sucrose Below Tc | 10-ml | 0.00076084 | 15% Sucrose Below Tc | 1.0557 | 3.1902 | -10 | 0.4 | -18.0181 | 19.3667 | 0.00020075 | 99.1175 | -16.6463 | 15.7667 | 0.00025169 | 99.4301 | 675 | 10 | 0.13894 | 62.4165 | Operational
Lyostar II | 15% Sucrose Below Tc | 10-ml | 0.00079729 | 15% Sucrose Below Tc | 1.0557 | 3.1902 | -10 | 0.45 | -17.5419 | 19.7667 | 0.0001963 | 99.4478 | -16.2454 | 16.0667 | 0.00024634 | 99.5274 | 675 | 10 | 0.13588 | 61.5292 | Operational
Lyostar II | 15% Sucrose Below Tc | 10-ml | 0.0002081 | 15% Sucrose Below Tc | 1.0557 | 3.1902 | -5 | 0.02 | -26.5064 | 25.6833 | 0.00014924 | 99.0685 | -23.8745 | 19.6333 | 0.00019211 | 99.1047 | 675 | 10 | 0.10363 | 52.185 | Pmin exceeds chamber pressure
Lyostar II | 15% Sucrose Below Tc | 10-ml | 0.00026036 | 15% Sucrose Below Tc | 1.0557 | 3.1902 | -5 | 0.04 | -24.7573 | 22.5833 | 0.00017149 | 99.1682 | -22.2288 | 17.4333 | 0.00022046 | 99.2266 | 675 | 10 | 0.11906 | 56.6555 | Pmin exceeds chamber pressure
Lyostar II | 15% Sucrose Below Tc | 10-ml | 0.00030819 | 15% Sucrose Below Tc | 1.0557 | 3.1902 | -5 | 0.06 | -23.4496 | 20.5833 | 0.00018867 | 99.1883 | -21.0066 | 15.9833 | 0.00024192 | 99.1093 | 675 | 10 | 0.13094 | 60.0992 | Pmin exceeds chamber pressure
Lyostar II | 15% Sucrose Below Tc | 10-ml | 0.00035213 | 15% Sucrose Below Tc | 1.0557 | 3.1902 | -5 | 0.08 | -22.4149 | 19.1833 | 0.00020109 | 99.2503 | -20.0489 | 14.9833 | 0.0002567 | 99.2214 | 675 | 10 | 0.13949 | 62.575 | Operational
Lyostar II | 15% Sucrose Below Tc | 10-ml | 0.00039264 | 15% Sucrose Below Tc | 1.0557 | 3.1902 | -5 | 0.1 | -21.566 | 18.1333 | 0.00021119 | 99.1216 | -19.2678 | 14.2333 | 0.00026857 | 99.1388 | 675 | 10 | 0.14643 | 64.5859 | Operational
Lyostar II | 15% Sucrose Below Tc | 10-ml | 0.00043903 | 15% Sucrose Below Tc | 1.0557 | 3.1902 | -5 | 0.125 | -20.6916 | 17.1833 | 0.0002213 | 99.0329 | -18.4671 | 13.5833 | 0.00028031 | 99.2911 | 675 | 10 | 0.15336 | 66.594 | Operational
Lyostar II | 15% Sucrose Below Tc | 10-ml | 0.0004813 | 15% Sucrose Below Tc | 1.0557 | 3.1902 | -5 | 0.15 | -19.9643 | 16.5333 | 0.00022921 | 99.2106 | -17.8037 | 13.0833 | 0.00028941 | 99.1986 | 675 | 10 | 0.15878 | 68.1649 | Operational
Lyostar II | 15% Sucrose Below Tc | 10-ml | 0.00051997 | 15% Sucrose Below Tc | 1.0557 | 3.1902 | -5 | 0.175 | -19.3435 | 16.0333 | 0.00023541 | 99.2671 | -17.2424 | 12.7333 | 0.00029646 | 99.298 | 675 | 10 | 0.16302 | 69.3944 | Operational
Lyostar II | 15% Sucrose Below Tc | 10-ml | 0.00055547 | 15% Sucrose Below Tc | 1.0557 | 3.1902 | -5 | 0.2 | -18.8029 | 15.6333 | 0.00024025 | 99.1847 | -16.7551 | 12.4333 | 0.00030191 | 99.0901 | 675 | 10 | 0.16633 | 70.3515 | Operational
Lyostar II | 15% Sucrose Below Tc | 10-ml | 0.0005882 | 15% Sucrose Below Tc | 1.0557 | 3.1902 | -5 | 0.225 | -18.3254 | 15.3333 | 0.00024397 | 99.1589 | -16.3288 | 12.2333 | 0.00030606 | 99.1556 | 675 | 10 | 0.16887 | 71.0878 | Operational
Lyostar II | 15% Sucrose Below Tc | 10-ml | 0.00061845 | 15% Sucrose Below Tc | 1.0557 | 3.1902 | -5 | 0.25 | -17.8973 | 15.0833 | 0.00024678 | 99.0061 | -15.9494 | 12.0833 | 0.00030915 | 99.2223 | 675 | 10 | 0.17078 | 71.6427 | Operational
Lyostar II | 15% Sucrose Below Tc | 10-ml | 0.0006465 | 15% Sucrose Below Tc | 1.0557 | 3.1902 | -5 | 0.275 | -17.5115 | 14.9333 | 0.00024882 | 99.154 | -15.6088 | 11.9833 | 0.00031137 | 99.3811 | 675 | 10 | 0.17218 | 72.0465 | Operational
Lyostar II | 15% Sucrose Below Tc | 10-ml | 0.00067258 | 15% Sucrose Below Tc | 1.0557 | 3.1902 | -5 | 0.3 | -17.1574 | 14.7833 | 0.00025023 | 99.0128 | -15.2972 | 11.8833 | 0.00031286 | 99.2728 | 675 | 10 | 0.17313 | 72.3234 | Operational
Lyostar II | 15% Sucrose Below Tc | 10-ml | 0.00069689 | 15% Sucrose Below Tc | 1.0557 | 3.1902 | -5 | 0.325 | -16.8341 | 14.7333 | 0.0002511 | 99.3068 | -15.0133 | 11.8333 | 0.00031373 | 99.3707 | 675 | 10 | 0.17372 | 72.4931 | Operational
Lyostar II | 15% Sucrose Below Tc | 10-ml | 0.0007196 | 15% Sucrose Below Tc | 1.0557 | 3.1902 | -5 | 0.35 | -16.531 | 14.6333 | 0.0002515 | 99.061 | -14.7496 | 11.7833 | 0.00031408 | 99.2829 | 675 | 10 | 0.17399 | 72.5711 | Operational
Lyostar II | 15% Sucrose Below Tc | 10-ml | 0.00074088 | 15% Sucrose Below Tc | 1.0557 | 3.1902 | -5 | 0.375 | -16.2515 | 14.6333 | 0.00025151 | 99.3273 | -14.5032 | 11.7333 | 0.00031398 | 99.0356 | 675 | 10 | 0.17398 | 72.57 | Operational
Lyostar II | 15% Sucrose Below Tc | 10-ml | 0.00076084 | 15% Sucrose Below Tc | 1.0557 | 3.1902 | -5 | 0.4 | -15.986 | 14.5833 | 0.00025117 | 99.1034 | -14.2753 | 11.7333 | 0.00031349 | 99.0863 | 675 | 10 | 0.17375 | 72.5009 | Operational
Lyostar II | 15% Sucrose Below Tc | 10-ml | 0.00079729 | 15% Sucrose Below Tc | 1.0557 | 3.1902 | -5 | 0.45 | -15.5033 | 14.6333 | 0.00024963 | 99.3178 | -13.8605 | 11.7833 | 0.00031154 | 99.2823 | 675 | 10 | 0.17268 | 72.1924 | Operational
Lyostar II | 15% Sucrose Below Tc | 10-ml | 0.0002081 | 15% Sucrose Below Tc | 1.0557 | 3.1902 | 0 | 0.02 | -25.0551 | 22.4 | 0.00016348 | 99.1175 | -22.2522 | 17 | 0.0002118 | 99.2101 | 675 | 10 | 0.11361 | 55.0763 | Pmin exceeds chamber pressure
Lyostar II | 15% Sucrose Below Tc | 10-ml | 0.00026036 | 15% Sucrose Below Tc | 1.0557 | 3.1902 | 0 | 0.04 | -23.2426 | 19.55 | 0.00018907 | 99.1747 | -20.5271 | 14.95 | 0.00024427 | 99.03 | 675 | 10 | 0.13135 | 60.217 | Pmin exceeds chamber pressure
Lyostar II | 15% Sucrose Below Tc | 10-ml | 0.00030819 | 15% Sucrose Below Tc | 1.0557 | 3.1902 | 0 | 0.06 | -21.8786 | 17.7 | 0.00020925 | 99.1341 | -19.2411 | 13.65 | 0.0002694 | 99.0726 | 675 | 10 | 0.1453 | 64.2594 | Pmin exceeds chamber pressure
Lyostar II | 15% Sucrose Below Tc | 10-ml | 0.00035213 | 15% Sucrose Below Tc | 1.0557 | 3.1902 | 0 | 0.08 | -20.8042 | 16.4 | 0.00022444 | 99.1793 | -18.2309 | 12.75 | 0.0002876 | 99.3872 | 675 | 10 | 0.15576 | 67.2892 | Operational
Lyostar II | 15% Sucrose Below Tc | 10-ml | 0.00039264 | 15% Sucrose Below Tc | 1.0557 | 3.1902 | 0 | 0.1 | -19.9231 | 15.45 | 0.00023706 | 99.2232 | -17.4042 | 12.05 | 0.00030257 | 99.2964 | 675 | 10 | 0.16444 | 69.8031 | Operational
Lyostar II | 15% Sucrose Below Tc | 10-ml | 0.00043903 | 15% Sucrose Below Tc | 1.0557 | 3.1902 | 0 | 0.125 | -19.0118 | 14.55 | 0.00025002 | 99.1048 | -16.5541 | 11.4 | 0.00031778 | 99.1564 | 675 | 10 | 0.17333 | 72.3818 | Operational
Lyostar II | 15% Sucrose Below Tc | 10-ml | 0.0004813 | 15% Sucrose Below Tc | 1.0557 | 3.1902 | 0 | 0.15 | -18.2538 | 13.9 | 0.00026052 | 99.1242 | -15.8533 | 10.95 | 0.00033 | 99.3295 | 675 | 10 | 0.18054 | 74.4706 | Operational
Lyostar II | 15% Sucrose Below Tc | 10-ml | 0.00051997 | 15% Sucrose Below Tc | 1.0557 | 3.1902 | 0 | 0.175 | -17.6075 | 13.4 | 0.0002691 | 99.1114 | -15.259 | 10.6 | 0.0003399 | 99.4049 | 675 | 10 | 0.18642 | 76.1743 | Operational
Lyostar II | 15% Sucrose Below Tc | 10-ml | 0.00055547 | 15% Sucrose Below Tc | 1.0557 | 3.1902 | 0 | 0.2 | -17.0456 | 13 | 0.00027613 | 99.0239 | -14.7425 | 10.3 | 0.00034796 | 99.1911 | 675 | 10 | 0.19124 | 77.569 | Operational
Lyostar II | 15% Sucrose Below Tc | 10-ml | 0.0005882 | 15% Sucrose Below Tc | 1.0557 | 3.1902 | 0 | 0.225 | -16.5512 | 12.7 | 0.0002819 | 99.0873 | -14.2941 | 10.1 | 0.00035452 | 99.3995 | 675 | 10 | 0.19518 | 78.7123 | Operational
Lyostar II | 15% Sucrose Below Tc | 10-ml | 0.00061845 | 15% Sucrose Below Tc | 1.0557 | 3.1902 | 0 | 0.25 | -16.1089 | 12.45 | 0.00028662 | 99.0628 | -13.8903 | 9.9 | 0.00035985 | 99.1492 | 675 | 10 | 0.19841 | 79.6473 | Operational
Lyostar II | 15% Sucrose Below Tc | 10-ml | 0.0006465 | 15% Sucrose Below Tc | 1.0557 | 3.1902 | 0 | 0.275 | -15.7098 | 12.25 | 0.00029046 | 99.0578 | -13.5292 | 9.75 | 0.00036418 | 99.0582 | 675 | 10 | 0.20104 | 80.4084 | Operational
Lyostar II | 15% Sucrose Below Tc | 10-ml | 0.00067258 | 15% Sucrose Below Tc | 1.0557 | 3.1902 | 0 | 0.3 | -15.3472 | 12.1 | 0.00029356 | 99.1562 | -13.2049 | 9.65 | 0.00036764 | 99.2135 | 675 | 10 | 0.20316 | 81.0225 | Operational
Lyostar II | 15% Sucrose Below Tc | 10-ml | 0.00069689 | 15% Sucrose Below Tc | 1.0557 | 3.1902 | 0 | 0.325 | -15.0162 | 12 | 0.00029604 | 99.4244 | -12.9053 | 9.55 | 0.00037038 | 99.1275 | 675 | 10 | 0.20484 | 81.5117 | Operational
Lyostar II | 15% Sucrose Below Tc | 10-ml | 0.0007196 | 15% Sucrose Below Tc | 1.0557 | 3.1902 | 0 | 0.35 | -14.7035 | 11.85 | 0.00029797 | 99.0432 | -12.6345 | 9.5 | 0.00037251 | 99.3966 | 675 | 10 | 0.20616 | 81.8932 | Operational
Lyostar II | 15% Sucrose Below Tc | 10-ml | 0.00074088 | 15% Sucrose Below Tc | 1.0557 | 3.1902 | 0 | 0.375 | -14.4196 | 11.8 | 0.00029943 | 99.3487 | -12.3815 | 9.45 | 0.00037409 | 99.4985 | 675 | 10 | 0.20716 | 82.1818 | Operational
Lyostar II | 15% Sucrose Below Tc | 10-ml | 0.00076084 | 15% Sucrose Below Tc | 1.0557 | 3.1902 | 0 | 0.4 | -14.1477 | 11.7 | 0.00030049 | 99.0583 | -12.1438 | 9.4 | 0.00037522 | 99.4549 | 675 | 10 | 0.20787 | 82.3896 | Operational
Lyostar II | 15% Sucrose Below Tc | 10-ml | 0.00079729 | 15% Sucrose Below Tc | 1.0557 | 3.1902 | 0 | 0.45 | -13.6609 | 11.65 | 0.00030158 | 99.4216 | -11.7061 | 9.3 | 0.0003763 | 99.0024 | 675 | 10 | 0.20861 | 82.6021 | Operational
Lyostar II | 15% Sucrose Below Tc | 10-ml | 0.0002081 | 15% Sucrose Below Tc | 1.0557 | 3.1902 | 5 | 0.02 | -23.7313 | 19.8167 | 0.00017818 | 99.013 | -20.7798 | 14.9667 | 0.00023239 | 99.199 | 675 | 10 | 0.12393 | 58.0677 | Pmin exceeds chamber pressure
Lyostar II | 15% Sucrose Below Tc | 10-ml | 0.00026036 | 15% Sucrose Below Tc | 1.0557 | 3.1902 | 5 | 0.04 | -21.8568 | 17.2167 | 0.00020714 | 99.1022 | -18.9839 | 13.1167 | 0.00026913 | 99.1058 | 675 | 10 | 0.14401 | 63.8836 | Pmin exceeds chamber pressure
Lyostar II | 15% Sucrose Below Tc | 10-ml | 0.00030819 | 15% Sucrose Below Tc | 1.0557 | 3.1902 | 5 | 0.06 | -20.4522 | 15.5167 | 0.00023033 | 99.025 | -17.6389 | 11.9167 | 0.00029803 | 99.0328 | 675 | 10 | 0.16004 | 68.5295 | Pmin exceeds chamber pressure
Lyostar II | 15% Sucrose Below Tc | 10-ml | 0.00035213 | 15% Sucrose Below Tc | 1.0557 | 3.1902 | 5 | 0.08 | -19.3399 | 14.3167 | 0.0002483 | 99.0477 | -16.5795 | 11.0667 | 0.00031979 | 99.1494 | 675 | 10 | 0.17243 | 72.1197 | Operational
Lyostar II | 15% Sucrose Below Tc | 10-ml | 0.00039264 | 15% Sucrose Below Tc | 1.0557 | 3.1902 | 5 | 0.1 | -18.4285 | 13.4667 | 0.00026345 | 99.299 | -15.7167 | 10.4667 | 0.00033796 | 99.4873 | 675 | 10 | 0.18286 | 75.1417 | Operational
Lyostar II | 15% Sucrose Below Tc | 10-ml | 0.00043903 | 15% Sucrose Below Tc | 1.0557 | 3.1902 | 5 | 0.125 | -17.4832 | 12.6167 | 0.00027928 | 99.0624 | -14.8242 | 9.8667 | 0.00035676 | 99.3737 | 675 | 10 | 0.19374 | 78.2953 | Operational
Lyostar II | 15% Sucrose Below Tc | 10-ml | 0.0004813 | 15% Sucrose Below Tc | 1.0557 | 3.1902 | 5 | 0.15 | -16.6988 | 12.0167 | 0.00029238 | 99.1553 | -14.0848 | 9.4167 | 0.0003722 | 99.2496 | 675 | 10 | 0.20275 | 80.9035 | Operational
Lyostar II | 15% Sucrose Below Tc | 10-ml | 0.00051997 | 15% Sucrose Below Tc | 1.0557 | 3.1902 | 5 | 0.175 | -16.0322 | 11.5667 | 0.00030333 | 99.3468 | -13.4574 | 9.0667 | 0.00038501 | 99.1055 | 675 | 10 | 0.21026 | 83.0805 | Operational
Lyostar II | 15% Sucrose Below Tc | 10-ml | 0.00055547 | 15% Sucrose Below Tc | 1.0557 | 3.1902 | 5 | 0.2 | -15.4494 | 11.1667 | 0.00031253 | 99.0944 | -12.9211 | 8.8167 | 0.00039572 | 99.3057 | 675 | 10 | 0.21657 | 84.9103 | Operational
Lyostar II | 15% Sucrose Below Tc | 10-ml | 0.0005882 | 15% Sucrose Below Tc | 1.0557 | 3.1902 | 5 | 0.225 | -14.9386 | 10.8667 | 0.00032031 | 99.0877 | -12.4516 | 8.6167 | 0.00040473 | 99.4913 | 675 | 10 | 0.22191 | 86.4556 | Operational
Lyostar II | 15% Sucrose Below Tc | 10-ml | 0.00061845 | 15% Sucrose Below Tc | 1.0557 | 3.1902 | 5 | 0.25 | -14.4824 | 10.6167 | 0.0003269 | 99.0312 | -12.0265 | 8.4167 | 0.00041232 | 99.1722 | 675 | 10 | 0.22642 | 87.7643 | Operational
Lyostar II | 15% Sucrose Below Tc | 10-ml | 0.0006465 | 15% Sucrose Below Tc | 1.0557 | 3.1902 | 5 | 0.275 | -14.0723 | 10.4167 | 0.00033249 | 99.0466 | -11.6487 | 8.2667 | 0.00041875 | 99.0949 | 675 | 10 | 0.23026 | 88.8746 | Operational
Lyostar II | 15% Sucrose Below Tc | 10-ml | 0.00067258 | 15% Sucrose Below Tc | 1.0557 | 3.1902 | 5 | 0.3 | -13.7018 | 10.2667 | 0.00033724 | 99.2304 | -11.3134 | 8.1667 | 0.00042418 | 99.3631 | 675 | 10 | 0.23351 | 89.8164 | Operational
Lyostar II | 15% Sucrose Below Tc | 10-ml | 0.00069689 | 15% Sucrose Below Tc | 1.0557 | 3.1902 | 5 | 0.325 | -13.3586 | 10.1167 | 0.00034126 | 99.1336 | -11.003 | 8.0667 | 0.00042876 | 99.3704 | 675 | 10 | 0.23626 | 90.6141 | Operational
Lyostar II | 15% Sucrose Below Tc | 10-ml | 0.0007196 | 15% Sucrose Below Tc | 1.0557 | 3.1902 | 5 | 0.35 | -13.0462 | 10.0167 | 0.00034466 | 99.3292 | -10.7132 | 7.9667 | 0.00043262 | 99.1533 | 675 | 10 | 0.23858 | 91.2875 | Operational
Lyostar II | 15% Sucrose Below Tc | 10-ml | 0.00074088 | 15% Sucrose Below Tc | 1.0557 | 3.1902 | 5 | 0.375 | -12.7535 | 9.9167 | 0.00034751 | 99.3289 | -10.4555 | 7.9167 | 0.00043586 | 99.4489 | 675 | 10 | 0.24054 | 91.8531 | Operational
Lyostar II | 15% Sucrose Below Tc | 10-ml | 0.00076084 | 15% Sucrose Below Tc | 1.0557 | 3.1902 | 5 | 0.4 | -12.4777 | 9.8167 | 0.00034989 | 99.1574 | -10.2133 | 7.8667 | 0.00043854 | 99.5907 | 675 | 10 | 0.24216 | 92.3245 | Operational
Lyostar II | 15% Sucrose Below Tc | 10-ml | 0.00079729 | 15% Sucrose Below Tc | 1.0557 | 3.1902 | 5 | 0.45 | -11.9858 | 9.7167 | 0.00035345 | 99.4973 | -9.767 | 7.7667 | 0.00044253 | 99.485 | 675 | 10 | 0.24459 | 93.0283 | Operational
Lyostar II | 15% Sucrose Below Tc | 10-ml | 0.0002081 | 15% Sucrose Below Tc | 1.0557 | 3.1902 | 10 | 0.02 | -22.514 | 17.8333 | 0.00019336 | 99.2774 | -19.4348 | 13.3833 | 0.00025386 | 99.2432 | 675 | 10 | 0.1346 | 61.1589 | Pmin exceeds chamber pressure
Lyostar II | 15% Sucrose Below Tc | 10-ml | 0.00026036 | 15% Sucrose Below Tc | 1.0557 | 3.1902 | 10 | 0.04 | -20.5921 | 15.4333 | 0.00022574 | 99.3127 | -17.5731 | 11.6833 | 0.00029505 | 99.019 | 675 | 10 | 0.15705 | 67.6644 | Pmin exceeds chamber pressure
Lyostar II | 15% Sucrose Below Tc | 10-ml | 0.00030819 | 15% Sucrose Below Tc | 1.0557 | 3.1902 | 10 | 0.06 | -19.1473 | 13.8833 | 0.00025199 | 99.3351 | -16.1807 | 10.6333 | 0.00032792 | 99.3811 | 675 | 10 | 0.17522 | 72.9275 | Pmin exceeds chamber pressure
Lyostar II | 15% Sucrose Below Tc | 10-ml | 0.00035213 | 15% Sucrose Below Tc | 1.0557 | 3.1902 | 10 | 0.08 | -17.9991 | 12.7333 | 0.00027282 | 99.0268 | -15.077 | 9.8333 | 0.00035341 | 99.3219 | 675 | 10 | 0.18959 | 77.0926 | Operational
Lyostar II | 15% Sucrose Below Tc | 10-ml | 0.00039264 | 15% Sucrose Below Tc | 1.0557 | 3.1902 | 10 | 0.1 | -17.0588 | 11.9333 | 0.00029056 | 99.1535 | -14.1714 | 9.2333 | 0.00037493 | 99.1306 | 675 | 10 | 0.20182 | 80.6361 | Operational
Lyostar II | 15% Sucrose Below Tc | 10-ml | 0.00043903 | 15% Sucrose Below Tc | 1.0557 | 3.1902 | 10 | 0.125 | -16.0865 | 11.1833 | 0.00030931 | 99.2279 | -13.2398 | 8.6833 | 0.00039751 | 99.0221 | 675 | 10 | 0.21474 | 84.3791 | Operational
Lyostar II | 15% Sucrose Below Tc | 10-ml | 0.0004813 | 15% Sucrose Below Tc | 1.0557 | 3.1902 | 10 | 0.15 | -15.2795 | 10.6333 | 0.00032506 | 99.4089 | -12.4713 | 8.2833 | 0.00041634 | 99.0899 | 675 | 10 | 0.22558 | 87.5191 | Operational
Lyostar II | 15% Sucrose Below Tc | 10-ml | 0.00051997 | 15% Sucrose Below Tc | 1.0557 | 3.1902 | 10 | 0.175 | -14.5896 | 10.1833 | 0.00033841 | 99.3134 | -11.8234 | 7.9833 | 0.00043221 | 99.2873 | 675 | 10 | 0.23476 | 90.1799 | Operational
Lyostar II | 15% Sucrose Below Tc | 10-ml | 0.00055547 | 15% Sucrose Below Tc | 1.0557 | 3.1902 | 10 | 0.2 | -13.9927 | 9.8333 | 0.00034983 | 99.3142 | -11.2611 | 7.7333 | 0.0004457 | 99.2905 | 675 | 10 | 0.24261 | 92.4529 | Operational
Lyostar II | 15% Sucrose Below Tc | 10-ml | 0.0005882 | 15% Sucrose Below Tc | 1.0557 | 3.1902 | 10 | 0.225 | -13.4648 | 9.5333 | 0.00035964 | 99.1302 | -10.7697 | 7.5333 | 0.00045726 | 99.3341 | 675 | 10 | 0.24935 | 94.4063 | Operational
Lyostar II | 15% Sucrose Below Tc | 10-ml | 0.00061845 | 15% Sucrose Below Tc | 1.0557 | 3.1902 | 10 | 0.25 | -13.004 | 9.3333 | 0.00036812 | 99.5199 | -10.3399 | 7.3833 | 0.00046721 | 99.6013 | 675 | 10 | 0.25517 | 96.0933 | Operational
Lyostar II | 15% Sucrose Below Tc | 10-ml | 0.0006465 | 15% Sucrose Below Tc | 1.0557 | 3.1902 | 10 | 0.275 | -12.5828 | 9.1333 | 0.00037547 | 99.4648 | -9.9452 | 7.2333 | 0.00047581 | 99.4404 | 675 | 10 | 0.26022 | 97.5557 | Operational
Lyostar II | 15% Sucrose Below Tc | 10-ml | 0.00067258 | 15% Sucrose Below Tc | 1.0557 | 3.1902 | 10 | 0.3 | -12.193 | 8.9333 | 0.00038186 | 99.0293 | -9.5996 | 7.1333 | 0.00048327 | 99.728 | 675 | 10 | 0.2646 | 98.8267 | Operational
Lyostar II | 15% Sucrose Below Tc | 10-ml | 0.00069689 | 15% Sucrose Below Tc | 1.0557 | 3.1902 | 10 | 0.325 | -11.8534 | 8.8333 | 0.00038743 | 99.52 | -9.2782 | 7.0333 | 0.00048976 | 99.7332 | 675 | 10 | 0.26842 | 99.9333 | Operational
Lyostar II | 15% Sucrose Below Tc | 10-ml | 0.0007196 | 15% Sucrose Below Tc | 1.0557 | 3.1902 | 10 | 0.35 | -11.5243 | 8.6833 | 0.00039228 | 99.1331 | -8.9767 | 6.9333 | 0.0004954 | 99.4938 | 675 | 10 | 0.27175 | 100.8975 | Operational
Lyostar II | 15% Sucrose Below Tc | 10-ml | 0.00074088 | 15% Sucrose Below Tc | 1.0557 | 3.1902 | 10 | 0.375 | -11.2271 | 8.5833 | 0.00039651 | 99.1647 | -8.6917 | 6.8333 | 0.0005003 | 99.0415 | 675 | 10 | 0.27465 | 101.7377 | Operational
Lyostar II | 15% Sucrose Below Tc | 10-ml | 0.00076084 | 15% Sucrose Below Tc | 1.0557 | 3.1902 | 10 | 0.4 | -10.9464 | 8.4833 | 0.00040019 | 99.0135 | -8.4454 | 6.7833 | 0.00050457 | 99.2697 | 675 | 10 | 0.27718 | 102.4696 | Operational
Lyostar II | 15% Sucrose Below Tc | 10-ml | 0.00079729 | 15% Sucrose Below Tc | 1.0557 | 3.1902 | 10 | 0.45 | -10.4553 | 8.3833 | 0.00040617 | 99.5884 | -7.9902 | 6.6833 | 0.00051149 | 99.3125 | 675 | 10 | 0.28127 | 103.6565 | Operational
Lyostar II | 15% Sucrose Below Tc | 10-ml | 0.0002081 | 15% Sucrose Below Tc | 1.0557 | 3.1902 | 15 | 0.02 | -21.3893 | 16.15 | 0.000209 | 99.0389 | -18.1965 | 12.1 | 0.00027617 | 99.1038 | 675 | 10 | 0.14561 | 64.3481 | Pmin exceeds chamber pressure
Lyostar II | 15% Sucrose Below Tc | 10-ml | 0.00026036 | 15% Sucrose Below Tc | 1.0557 | 3.1902 | 15 | 0.04 | -19.4243 | 13.95 | 0.00024489 | 99.0886 | -16.2819 | 10.6 | 0.00032204 | 99.3852 | 675 | 10 | 0.17051 | 71.5635 | Pmin exceeds chamber pressure
Lyostar II | 15% Sucrose Below Tc | 10-ml | 0.00030819 | 15% Sucrose Below Tc | 1.0557 | 3.1902 | 15 | 0.06 | -17.9436 | 12.55 | 0.0002743 | 99.3036 | -14.8395 | 9.6 | 0.0003591 | 99.3684 | 675 | 10 | 0.19087 | 77.4637 | Pmin exceeds chamber pressure
Lyostar II | 15% Sucrose Below Tc | 10-ml | 0.00035213 | 15% Sucrose Below Tc | 1.0557 | 3.1902 | 15 | 0.08 | -16.765 | 11.5 | 0.00029807 | 99.0838 | -13.6938 | 8.85 | 0.00038853 | 99.1297 | 675 | 10 | 0.2073 | 82.2238 | Pmin exceeds chamber pressure
Lyostar II | 15% Sucrose Below Tc | 10-ml | 0.00039264 | 15% Sucrose Below Tc | 1.0557 | 3.1902 | 15 | 0.1 | -15.7983 | 10.75 | 0.00031848 | 99.1104 | -12.7684 | 8.35 | 0.00041362 | 99.6179 | 675 | 10 | 0.2214 | 86.3077 | Operational
Lyostar II | 15% Sucrose Below Tc | 10-ml | 0.00043903 | 15% Sucrose Below Tc | 1.0557 | 3.1902 | 15 | 0.125 | -14.7986 | 10.05 | 0.00034026 | 99.1156 | -11.8065 | 7.85 | 0.00044022 | 99.645 | 675 | 10 | 0.23642 | 90.6621 | Operational
Lyostar II | 15% Sucrose Below Tc | 10-ml | 0.0004813 | 15% Sucrose Below Tc | 1.0557 | 3.1902 | 15 | 0.15 | -13.9721 | 9.55 | 0.00035874 | 99.4109 | -11.0004 | 7.45 | 0.00046264 | 99.2889 | 675 | 10 | 0.24917 | 94.3538 | Operational
Lyostar II | 15% Sucrose Below Tc | 10-ml | 0.00051997 | 15% Sucrose Below Tc | 1.0557 | 3.1902 | 15 | 0.175 | -13.2674 | 9.15 | 0.00037458 | 99.5284 | -10.3209 | 7.15 | 0.00048177 | 99.1566 | 675 | 10 | 0.26008 | 97.5161 | Operational
Lyostar II | 15% Sucrose Below Tc | 10-ml | 0.00055547 | 15% Sucrose Below Tc | 1.0557 | 3.1902 | 15 | 0.2 | -12.6497 | 8.8 | 0.00038827 | 99.2398 | -9.7537 | 6.95 | 0.00049823 | 99.7092 | 675 | 10 | 0.26951 | 100.2478 | Operational
Lyostar II | 15% Sucrose Below Tc | 10-ml | 0.0005882 | 15% Sucrose Below Tc | 1.0557 | 3.1902 | 15 | 0.225 | -12.116 | 8.55 | 0.00040018 | 99.4437 | -9.2392 | 6.75 | 0.00051251 | 99.5435 | 675 | 10 | 0.27771 | 102.6236 | Operational
Lyostar II | 15% Sucrose Below Tc | 10-ml | 0.00061845 | 15% Sucrose Below Tc | 1.0557 | 3.1902 | 15 | 0.25 | -11.6288 | 8.3 | 0.0004106 | 99.0405 | -8.7921 | 6.6 | 0.00052497 | 99.6806 | 675 | 10 | 0.28488 | 104.7011 | Operational
Lyostar II | 15% Sucrose Below Tc | 10-ml | 0.0006465 | 15% Sucrose Below Tc | 1.0557 | 3.1902 | 15 | 0.275 | -11.2097 | 8.15 | 0.00041976 | 99.5143 | -8.3775 | 6.45 | 0.00053589 | 99.3526 | 675 | 10 | 0.29118 | 106.5264 | Operational
Lyostar II | 15% Sucrose Below Tc | 10-ml | 0.00067258 | 15% Sucrose Below Tc | 1.0557 | 3.1902 | 15 | 0.3 | -10.8228 | 8 | 0.00042783 | 99.6125 | -8.0204 | 6.35 | 0.00054746 | 99.5816 | 675 | 10 | 0.29686 | 108.1741 | Operational
Lyostar II | 15% Sucrose Below Tc | 10-ml | 0.00069689 | 15% Sucrose Below Tc | 1.0557 | 3.1902 | 15 | 0.325 | -10.4616 | 7.85 | 0.00043498 | 99.3852 | -7.6861 | 6.25 | 0.00055901 | 99.5066 | 675 | 10 | 0.30198 | 109.6575 | Operational
Lyostar II | 15% Sucrose Below Tc | 10-ml | 0.0007196 | 15% Sucrose Below Tc | 1.0557 | 3.1902 | 15 | 0.35 | -10.1405 | 7.75 | 0.00044131 | 99.6188 | -7.3701 | 6.15 | 0.00056919 | 99.1671 | 675 | 10 | 0.30652 | 110.9714 | Operational
Lyostar II | 15% Sucrose Below Tc | 10-ml | 0.00074088 | 15% Sucrose Below Tc | 1.0557 | 3.1902 | 15 | 0.375 | -9.8385 | 7.65 | 0.00044694 | 99.6296 | -7.1058 | 6.1 | 0.0005791 | 99.6071 | 675 | 10 | 0.3106 | 112.1553 | Operational
Lyostar II | 15% Sucrose Below Tc | 10-ml | 0.00076084 | 15% Sucrose Below Tc | 1.0557 | 3.1902 | 15 | 0.4 | -9.5523 | 7.55 | 0.00045194 | 99.4439 | -6.8564 | 6.05 | 0.00058799 | 99.874 | 675 | 10 | 0.31424 | 113.2099 | Operational
Lyostar II | 15% Sucrose Below Tc | 10-ml | 0.00079729 | 15% Sucrose Below Tc | 1.0557 | 3.1902 | 15 | 0.45 | -9.0405 | 7.4 | 0.00046035 | 99.3596 | -6.393 | 5.95 | 0.0006031 | 99.9639 | 675 | 10 | 0.32037 | 114.9865 | Operational
Lyostar II | 15% Sucrose Below Tc | 10-ml | 0.0002081 | 15% Sucrose Below Tc | 1.0557 | 3.1902 | 20 | 0.02 | -20.3498 | 14.8167 | 0.00022509 | 99.1181 | -17.0511 | 11.0667 | 0.00029931 | 99.0118 | 675 | 10 | 0.15694 | 67.6326 | Pmin exceeds chamber pressure
Lyostar II | 15% Sucrose Below Tc | 10-ml | 0.00026036 | 15% Sucrose Below Tc | 1.0557 | 3.1902 | 20 | 0.04 | -18.3422 | 12.7667 | 0.0002646 | 99.0274 | -15.0806 | 9.6667 | 0.00035011 | 99.0157 | 675 | 10 | 0.18438 | 75.5821 | Pmin exceeds chamber pressure
Lyostar II | 15% Sucrose Below Tc | 10-ml | 0.00030819 | 15% Sucrose Below Tc | 1.0557 | 3.1902 | 20 | 0.06 | -16.8277 | 11.4667 | 0.00029727 | 99.1742 | -13.5985 | 8.7667 | 0.00039159 | 99.1893 | 675 | 10 | 0.20702 | 82.1435 | Pmin exceeds chamber pressure
Lyostar II | 15% Sucrose Below Tc | 10-ml | 0.00035213 | 15% Sucrose Below Tc | 1.0557 | 3.1902 | 20 | 0.08 | -15.6233 | 10.5167 | 0.00032409 | 99.1627 | -12.4295 | 8.1167 | 0.00042521 | 99.5204 | 675 | 10 | 0.22559 | 87.5223 | Pmin exceeds chamber pressure
Lyostar II | 15% Sucrose Below Tc | 10-ml | 0.00039264 | 15% Sucrose Below Tc | 1.0557 | 3.1902 | 20 | 0.1 | -14.6329 | 9.8167 | 0.00034728 | 99.1361 | -11.4648 | 7.6167 | 0.0004541 | 99.4799 | 675 | 10 | 0.24163 | 92.1692 | Operational
Lyostar II | 15% Sucrose Below Tc | 10-ml | 0.00043903 | 15% Sucrose Below Tc | 1.0557 | 3.1902 | 20 | 0.125 | -13.6088 | 9.1667 | 0.00037222 | 99.127 | -10.4777 | 7.1667 | 0.00048498 | 99.6973 | 675 | 10 | 0.25886 | 97.162 | Operational
Lyostar II | 15% Sucrose Below Tc | 10-ml | 0.0004813 | 15% Sucrose Below Tc | 1.0557 | 3.1902 | 20 | 0.15 | -12.7677 | 8.7167 | 0.00039354 | 99.617 | -9.6547 | 6.8167 | 0.00051127 | 99.6816 | 675 | 10 | 0.27359 | 101.4304 | Operational
Lyostar II | 15% Sucrose Below Tc | 10-ml | 0.00051997 | 15% Sucrose Below Tc | 1.0557 | 3.1902 | 20 | 0.175 | -12.0388 | 8.3167 | 0.00041198 | 99.3637 | -8.9403 | 6.5167 | 0.00053391 | 99.1579 | 675 | 10 | 0.28632 | 105.1179 | Operational
Lyostar II | 15% Sucrose Below Tc | 10-ml | 0.00055547 | 15% Sucrose Below Tc | 1.0557 | 3.1902 | 20 | 0.2 | -11.4141 | 8.0167 | 0.00042804 | 99.4225 | -8.3498 | 6.3167 | 0.00055682 | 99.4727 | 675 | 10 | 0.29762 | 108.3936 | Operational
Lyostar II | 15% Sucrose Below Tc | 10-ml | 0.0005882 | 15% Sucrose Below Tc | 1.0557 | 3.1902 | 20 | 0.225 | -10.8639 | 7.7667 | 0.00044214 | 99.398 | -7.8067 | 6.1167 | 0.00057832 | 99.0122 | 675 | 10 | 0.30764 | 111.2955 | Operational
Lyostar II | 15% Sucrose Below Tc | 10-ml | 0.00061845 | 15% Sucrose Below Tc | 1.0557 | 3.1902 | 20 | 0.25 | -10.3781 | 7.5667 | 0.00045458 | 99.4929 | -7.3787 | 6.0167 | 0.00059871 | 99.9838 | 675 | 10 | 0.31657 | 113.8841 | Operational
Lyostar II | 15% Sucrose Below Tc | 10-ml | 0.0006465 | 15% Sucrose Below Tc | 1.0557 | 3.1902 | 20 | 0.275 | -9.928 | 7.3667 | 0.00046561 | 99.0739 | -6.9412 | 5.8667 | 0.00061586 | 99.4403 | 675 | 10 | 0.32443 | 116.1619 | Operational
Lyostar II | 15% Sucrose Below Tc | 10-ml | 0.00067258 | 15% Sucrose Below Tc | 1.0557 | 3.1902 | 20 | 0.3 | -9.5295 | 7.2167 | 0.00047544 | 99.0289 | -6.5712 | 5.7667 | 0.0006319 | 99.5658 | 675 | 10 | 0.33148 | 118.2054 | Operational
Lyostar II | 15% Sucrose Below Tc | 10-ml | 0.00069689 | 15% Sucrose Below Tc | 1.0557 | 3.1902 | 20 | 0.325 | -9.1809 | 7.1167 | 0.00048422 | 99.4734 | -6.2215 | 5.6667 | 0.00064613 | 99.3645 | 675 | 10 | 0.33778 | 120.0293 | Operational
Lyostar II | 15% Sucrose Below Tc | 10-ml | 0.0007196 | 15% Sucrose Below Tc | 1.0557 | 3.1902 | 20 | 0.35 | -8.8543 | 7.0167 | 0.00049209 | 99.649 | -5.9389 | 5.6167 | 0.00066 | 100.0294 | 675 | 10 | 0.3435 | 121.6862 | Operational
Lyostar II | 15% Sucrose Below Tc | 10-ml | 0.00074088 | 15% Sucrose Below Tc | 1.0557 | 3.1902 | 20 | 0.375 | -8.5456 | 6.9167 | 0.00049917 | 99.5874 | -5.6197 | 5.5167 | 0.00067115 | 99.3122 | 675 | 10 | 0.34855 | 123.1492 | Operational
Lyostar II | 15% Sucrose Below Tc | 10-ml | 0.00076084 | 15% Sucrose Below Tc | 1.0557 | 3.1902 | 20 | 0.4 | -8.2516 | 6.8167 | 0.00050669 | 99.3162 | -5.3655 | 5.4667 | 0.00068239 | 99.5637 | 675 | 10 | 0.35388 | 124.6936 | Operational
Lyostar II | 15% Sucrose Below Tc | 10-ml | 0.00079729 | 15% Sucrose Below Tc | 1.0557 | 3.1902 | 20 | 0.45 | -7.7305 | 6.6667 | 0.00052117 | 99.1461 | -4.8895 | 5.3667 | 0.00070167 | 99.5957 | 675 | 10 | 0.36397 | 127.6197 | Operational
Lyostar II | 15% Sucrose Below Tc | 10-ml | 0.0002081 | 15% Sucrose Below Tc | 1.0557 | 3.1902 | 25 | 0.02 | -19.3827 | 13.7333 | 0.00024161 | 99.3776 | -15.9885 | 10.2333 | 0.00032324 | 99.0657 | 675 | 10 | 0.1686 | 71.0094 | Pmin exceeds chamber pressure
Lyostar II | 15% Sucrose Below Tc | 10-ml | 0.00026036 | 15% Sucrose Below Tc | 1.0557 | 3.1902 | 25 | 0.04 | -17.3383 | 11.8333 | 0.00028487 | 99.329 | -13.9805 | 8.9833 | 0.00037924 | 99.5766 | 675 | 10 | 0.19866 | 79.7195 | Pmin exceeds chamber pressure
Lyostar II | 15% Sucrose Below Tc | 10-ml | 0.00030819 | 15% Sucrose Below Tc | 1.0557 | 3.1902 | 25 | 0.06 | -15.7887 | 10.5833 | 0.00032093 | 99.0553 | -12.4589 | 8.1333 | 0.00042541 | 99.5517 | 675 | 10 | 0.22368 | 86.9688 | Pmin exceeds chamber pressure
Lyostar II | 15% Sucrose Below Tc | 10-ml | 0.00035213 | 15% Sucrose Below Tc | 1.0557 | 3.1902 | 25 | 0.08 | -14.565 | 9.7333 | 0.00035092 | 99.4075 | -11.2422 | 7.4833 | 0.00046347 | 99.1849 | 675 | 10 | 0.24447 | 92.9922 | Pmin exceeds chamber pressure
Lyostar II | 15% Sucrose Below Tc | 10-ml | 0.00039264 | 15% Sucrose Below Tc | 1.0557 | 3.1902 | 25 | 0.1 | -13.5545 | 9.0833 | 0.000377 | 99.4067 | -10.2561 | 7.0333 | 0.00049641 | 99.346 | 675 | 10 | 0.26254 | 98.228 | Operational
Lyostar II | 15% Sucrose Below Tc | 10-ml | 0.00043903 | 15% Sucrose Below Tc | 1.0557 | 3.1902 | 25 | 0.125 | -12.5111 | 8.4833 | 0.00040522 | 99.4768 | -9.2531 | 6.6333 | 0.00053189 | 99.8841 | 675 | 10 | 0.28208 | 103.8897 | Operational
Lyostar II | 15% Sucrose Below Tc | 10-ml | 0.0004813 | 15% Sucrose Below Tc | 1.0557 | 3.1902 | 25 | 0.15 | -11.6443 | 8.0333 | 0.00042953 | 99.5541 | -8.3893 | 6.2833 | 0.00056823 | 99.3833 | 675 | 10 | 0.2993 | 108.8792 | Operational
Lyostar II | 15% Sucrose Below Tc | 10-ml | 0.00051997 | 15% Sucrose Below Tc | 1.0557 | 3.1902 | 25 | 0.175 | -10.9081 | 7.6833 | 0.00045069 | 99.6301 | -7.6738 | 6.0333 | 0.00060072 | 99.4232 | 675 | 10 | 0.31434 | 113.2381 | Operational
Lyostar II | 15% Sucrose Below Tc | 10-ml | 0.00055547 | 15% Sucrose Below Tc | 1.0557 | 3.1902 | 25 | 0.2 | -10.2622 | 7.3833 | 0.00046924 | 99.3767 | -7.0575 | 5.8333 | 0.00062964 | 99.4653 | 675 | 10 | 0.32757 | 117.0701 | Operational
Lyostar II | 15% Sucrose Below Tc | 10-ml | 0.0005882 | 15% Sucrose Below Tc | 1.0557 | 3.1902 | 25 | 0.225 | -9.6921 | 7.1333 | 0.00048564 | 99.0708 | -6.5332 | 5.6833 | 0.00065583 | 99.8168 | 675 | 10 | 0.33929 | 120.4678 | Operational
Lyostar II | 15% Sucrose Below Tc | 10-ml | 0.00061845 | 15% Sucrose Below Tc | 1.0557 | 3.1902 | 25 | 0.25 | -9.2183 | 6.9833 | 0.0005002 | 99.8054 | -6.0427 | 5.5333 | 0.00067883 | 99.5374 | 675 | 10 | 0.34969 | 123.4819 | Operational
Lyostar II | 15% Sucrose Below Tc | 10-ml | 0.0006465 | 15% Sucrose Below Tc | 1.0557 | 3.1902 | 25 | 0.275 | -8.7501 | 6.7833 | 0.00051434 | 99.1482 | -5.6355 | 5.4333 | 0.00070031 | 99.9385 | 675 | 10 | 0.35973 | 126.3901 | Operational
Lyostar II | 15% Sucrose Below Tc | 10-ml | 0.00067258 | 15% Sucrose Below Tc | 1.0557 | 3.1902 | 25 | 0.3 | -8.3718 | 6.6833 | 0.00052909 | 99.8603 | -5.2513 | 5.3333 | 0.00071942 | 99.9366 | 675 | 10 | 0.36998 | 129.3604 | Operational
Lyostar II | 15% Sucrose Below Tc | 10-ml | 0.00069689 | 15% Sucrose Below Tc | 1.0557 | 3.1902 | 25 | 0.325 | -7.984 | 6.5333 | 0.00054184 | 99.3001 | -4.884 | 5.2333 | 0.00073638 | 99.5834 | 675 | 10 | 0.37887 | 131.9369 | Operational
Lyostar II | 15% Sucrose Below Tc | 10-ml | 0.0007196 | 15% Sucrose Below Tc | 1.0557 | 3.1902 | 25 | 0.35 | -7.6497 | 6.4333 | 0.00055383 | 99.3794 | -4.5999 | 5.1833 | 0.00075315 | 100.2365 | 675 | 10 | 0.38729 | 134.3757 | Operational
Lyostar II | 15% Sucrose Below Tc | 10-ml | 0.00074088 | 15% Sucrose Below Tc | 1.0557 | 3.1902 | 25 | 0.375 | -7.3319 | 6.3333 | 0.00056466 | 99.2076 | -4.2572 | 5.0833 | 0.00076644 | 99.3288 | 675 | 10 | 0.39476 | 136.5405 | Operational
Lyostar II | 15% Sucrose Below Tc | 10-ml | 0.00076084 | 15% Sucrose Below Tc | 1.0557 | 3.1902 | 25 | 0.4 | -7.0677 | 6.2833 | 0.00057513 | 99.8172 | -3.9975 | 5.0333 | 0.0007801 | 99.5413 | 675 | 10 | 0.40205 | 138.6519 | Operational
Lyostar II | 15% Sucrose Below Tc | 10-ml | 0.00079729 | 15% Sucrose Below Tc | 1.0557 | 3.1902 | 25 | 0.45 | -6.5355 | 6.1333 | 0.00059268 | 99.5202 | -3.5061 | 4.9333 | 0.00080362 | 99.4664 | 675 | 10 | 0.4143 | 142.2016 | Operational
Lyostar II | 15% Sucrose Below Tc | 10-ml | 0.0002081 | 15% Sucrose Below Tc | 1.0557 | 3.1902 | 30 | 0.02 | -18.4736 | 12.75 | 0.00025856 | 99.0233 | -14.9987 | 9.55 | 0.00034793 | 99.2081 | 675 | 10 | 0.18056 | 74.475 | Pmin exceeds chamber pressure
Lyostar II | 15% Sucrose Below Tc | 10-ml | 0.00026036 | 15% Sucrose Below Tc | 1.0557 | 3.1902 | 30 | 0.04 | -16.394 | 11 | 0.00030569 | 99.0694 | -12.9372 | 8.35 | 0.0004094 | 99.1494 | 675 | 10 | 0.21334 | 83.9738 | Pmin exceeds chamber pressure
Lyostar II | 15% Sucrose Below Tc | 10-ml | 0.00030819 | 15% Sucrose Below Tc | 1.0557 | 3.1902 | 30 | 0.06 | -14.8261 | 9.9 | 0.00034526 | 99.4667 | -11.3937 | 7.6 | 0.00046054 | 99.6533 | 675 | 10 | 0.24083 | 91.9397 | Pmin exceeds chamber pressure
Lyostar II | 15% Sucrose Below Tc | 10-ml | 0.00035213 | 15% Sucrose Below Tc | 1.0557 | 3.1902 | 30 | 0.08 | -13.5683 | 9.05 | 0.00037855 | 99.1519 | -10.1501 | 7 | 0.00050332 | 99.3743 | 675 | 10 | 0.26394 | 98.6356 | Pmin exceeds chamber pressure
Lyostar II | 15% Sucrose Below Tc | 10-ml | 0.00039264 | 15% Sucrose Below Tc | 1.0557 | 3.1902 | 30 | 0.1 | -12.5393 | 8.45 | 0.00040766 | 99.2128 | -9.1554 | 6.6 | 0.0005436 | 99.9165 | 675 | 10 | 0.28434 | 104.5466 | Pmin exceeds chamber pressure
Lyostar II | 15% Sucrose Below Tc | 10-ml | 0.00043903 | 15% Sucrose Below Tc | 1.0557 | 3.1902 | 30 | 0.125 | -11.4788 | 7.9 | 0.00043932 | 99.411 | -8.1127 | 6.2 | 0.00059165 | 99.9571 | 675 | 10 | 0.30682 | 111.06 | Operational
Lyostar II | 15% Sucrose Below Tc | 10-ml | 0.0004813 | 15% Sucrose Below Tc | 1.0557 | 3.1902 | 30 | 0.15 | -10.5812 | 7.45 | 0.00046676 | 99.0008 | -7.2502 | 5.9 | 0.00063393 | 100.0223 | 675 | 10 | 0.32635 | 116.7167 | Operational
Lyostar II | 15% Sucrose Below Tc | 10-ml | 0.00051997 | 15% Sucrose Below Tc | 1.0557 | 3.1902 | 30 | 0.175 | -9.8439 | 7.15 | 0.00049077 | 99.5027 | -6.5023 | 5.65 | 0.00067111 | 99.7098 | 675 | 10 | 0.34344 | 121.6704 | Operational
Lyostar II | 15% Sucrose Below Tc | 10-ml | 0.00055547 | 15% Sucrose Below Tc | 1.0557 | 3.1902 | 30 | 0.2 | -9.2031 | 6.9 | 0.00051332 | 99.777 | -5.8563 | 5.45 | 0.00070425 | 99.4454 | 675 | 10 | 0.35938 | 126.2888 | Operational
Lyostar II | 15% Sucrose Below Tc | 10-ml | 0.0005882 | 15% Sucrose Below Tc | 1.0557 | 3.1902 | 30 | 0.225 | -8.6113 | 6.65 | 0.00053536 | 99.1747 | -5.3093 | 5.3 | 0.00073436 | 99.5665 | 675 | 10 | 0.3748 | 130.7561 | Operational
Lyostar II | 15% Sucrose Below Tc | 10-ml | 0.00061845 | 15% Sucrose Below Tc | 1.0557 | 3.1902 | 30 | 0.25 | -8.1276 | 6.5 | 0.00055584 | 99.762 | -4.7894 | 5.15 | 0.00076076 | 99.0148 | 675 | 10 | 0.38902 | 134.8777 | Operational
Lyostar II | 15% Sucrose Below Tc | 10-ml | 0.0006465 | 15% Sucrose Below Tc | 1.0557 | 3.1902 | 30 | 0.275 | -7.6775 | 6.35 | 0.00057419 | 99.828 | -4.3652 | 5.05 | 0.00078557 | 99.2548 | 675 | 10 | 0.40185 | 138.593 | Operational
Lyostar II | 15% Sucrose Below Tc | 10-ml | 0.00067258 | 15% Sucrose Below Tc | 1.0557 | 3.1902 | 30 | 0.3 | -7.2521 | 6.2 | 0.00059061 | 99.4402 | -3.96 | 4.95 | 0.00080762 | 99.0686 | 675 | 10 | 0.41331 | 141.9143 | Operational
Lyostar II | 15% Sucrose Below Tc | 10-ml | 0.00069689 | 15% Sucrose Below Tc | 1.0557 | 3.1902 | 30 | 0.325 | -6.8911 | 6.1 | 0.00060603 | 99.7135 | -3.6568 | 4.9 | 0.00082934 | 99.9566 | 675 | 10 | 0.42414 | 145.053 | Operational
Lyostar II | 15% Sucrose Below Tc | 10-ml | 0.0007196 | 15% Sucrose Below Tc | 1.0557 | 3.1902 | 30 | 0.35 | -6.5485 | 6 | 0.00061997 | 99.6857 | -3.2772 | 4.8 | 0.00084672 | 99.1016 | 675 | 10 | 0.43378 | 147.847 | Operational
Lyostar II | 15% Sucrose Below Tc | 10-ml | 0.00074088 | 15% Sucrose Below Tc | 1.0557 | 3.1902 | 30 | 0.375 | -6.2204 | 5.9 | 0.00063257 | 99.3915 | -3.0004 | 4.75 | 0.0008645 | 99.4636 | 675 | 10 | 0.44264 | 150.4121 | Operational
Lyostar II | 15% Sucrose Below Tc | 10-ml | 0.00076084 | 15% Sucrose Below Tc | 1.0557 | 3.1902 | 30 | 0.4 | -5.9567 | 5.85 | 0.00064488 | 99.9861 | -2.734 | 4.7 | 0.00088062 | 99.6208 | 675 | 10 | 0.45121 | 152.8953 | Operational
Lyostar II | 15% Sucrose Below Tc | 10-ml | 0.00079729 | 15% Sucrose Below Tc | 1.0557 | 3.1902 | 30 | 0.45 | -5.4088 | 5.7 | 0.00066548 | 99.5099 | -2.2236 | 4.6 | 0.00090843 | 99.405 | 675 | 10 | 0.4656 | 157.065 | Operational
Lyostar II | 15% Sucrose Below Tc | 10-ml | 0.0002081 | 15% Sucrose Below Tc | 1.0557 | 3.1902 | 35 | 0.02 | -17.622 | 11.9567 | 0.00027591 | 99.0245 | -14.0669 | 8.9567 | 0.00037336 | 99.081 | 675 | 10 | 0.19281 | 78.0261 | Pmin exceeds chamber pressure
Lyostar II | 15% Sucrose Below Tc | 10-ml | 0.00026036 | 15% Sucrose Below Tc | 1.0557 | 3.1902 | 35 | 0.04 | -15.5109 | 10.3267 | 0.00032705 | 99.1012 | -11.9659 | 7.8467 | 0.00044058 | 99.0579 | 675 | 10 | 0.22842 | 88.3428 | Pmin exceeds chamber pressure
Lyostar II | 15% Sucrose Below Tc | 10-ml | 0.00030819 | 15% Sucrose Below Tc | 1.0557 | 3.1902 | 35 | 0.06 | -13.9105 | 9.2667 | 0.00037027 | 99.0995 | -10.3797 | 7.1267 | 0.00049699 | 99.1716 | 675 | 10 | 0.25849 | 97.0544 | Pmin exceeds chamber pressure
Lyostar II | 15% Sucrose Below Tc | 10-ml | 0.00035213 | 15% Sucrose Below Tc | 1.0557 | 3.1902 | 35 | 0.08 | -12.6364 | 8.4967 | 0.00040699 | 99.0906 | -9.1119 | 6.5767 | 0.00054923 | 99.0393 | 675 | 10 | 0.28432 | 104.5395 | Pmin exceeds chamber pressure
Lyostar II | 15% Sucrose Below Tc | 10-ml | 0.00039264 | 15% Sucrose Below Tc | 1.0557 | 3.1902 | 35 | 0.1 | -11.5861 | 7.9267 | 0.00043925 | 99.0201 | -8.0733 | 6.1767 | 0.000598 | 99.023 | 675 | 10 | 0.30721 | 111.1713 | Pmin exceeds chamber pressure
Lyostar II | 15% Sucrose Below Tc | 10-ml | 0.00043903 | 15% Sucrose Below Tc | 1.0557 | 3.1902 | 35 | 0.125 | -10.5042 | 7.4067 | 0.00047452 | 99.1195 | -7.0043 | 5.8067 | 0.00065206 | 99.078 | 675 | 10 | 0.33228 | 118.4374 | Operational
Lyostar II | 15% Sucrose Below Tc | 10-ml | 0.0004813 | 15% Sucrose Below Tc | 1.0557 | 3.1902 | 35 | 0.15 | -9.6002 | 7.0067 | 0.00050601 | 99.0521 | -6.1173 | 5.5267 | 0.00069974 | 99.1014 | 675 | 10 | 0.35463 | 124.913 | Operational
Lyostar II | 15% Sucrose Below Tc | 10-ml | 0.00051997 | 15% Sucrose Below Tc | 1.0557 | 3.1902 | 35 | 0.175 | -8.833 | 6.6967 | 0.00053726 | 99.0286 | -5.3644 | 5.3067 | 0.00074212 | 99.0921 | 675 | 10 | 0.37648 | 131.2424 | Operational
Lyostar II | 15% Sucrose Below Tc | 10-ml | 0.00055547 | 15% Sucrose Below Tc | 1.0557 | 3.1902 | 35 | 0.2 | -8.1765 | 6.4567 | 0.00056535 | 99.1755 | -4.7261 | 5.1367 | 0.00078026 | 99.2679 | 675 | 10 | 0.39612 | 136.9335 | Operational
Lyostar II | 15% Sucrose Below Tc | 10-ml | 0.0005882 | 15% Sucrose Below Tc | 1.0557 | 3.1902 | 35 | 0.225 | -7.5903 | 6.2467 | 0.00059053 | 99.0321 | -4.1514 | 4.9867 | 0.00081427 | 99.1299 | 675 | 10 | 0.41371 | 142.0302 | Operational
Lyostar II | 15% Sucrose Below Tc | 10-ml | 0.00061845 | 15% Sucrose Below Tc | 1.0557 | 3.1902 | 35 | 0.25 | -7.0747 | 6.0767 | 0.00061338 | 99.0119 | -3.6527 | 4.8667 | 0.00084524 | 99.1633 | 675 | 10 | 0.42968 | 146.6588 | Operational
Lyostar II | 15% Sucrose Below Tc | 10-ml | 0.0006465 | 15% Sucrose Below Tc | 1.0557 | 3.1902 | 35 | 0.275 | -6.6169 | 5.9367 | 0.00063422 | 99.0786 | -3.2112 | 4.7667 | 0.00087349 | 99.2473 | 675 | 10 | 0.44425 | 150.88 | Operational
Lyostar II | 15% Sucrose Below Tc | 10-ml | 0.00067258 | 15% Sucrose Below Tc | 1.0557 | 3.1902 | 35 | 0.3 | -6.2037 | 5.8167 | 0.00065326 | 99.1375 | -2.8053 | 4.6767 | 0.00089907 | 99.1933 | 675 | 10 | 0.45754 | 154.7307 | Operational
Lyostar II | 15% Sucrose Below Tc | 10-ml | 0.00069689 | 15% Sucrose Below Tc | 1.0557 | 3.1902 | 35 | 0.325 | -5.8208 | 5.7067 | 0.00067058 | 99.0474 | -2.4324 | 4.5967 | 0.00092238 | 99.0815 | 675 | 10 | 0.46964 | 158.2357 | Operational
Lyostar II | 15% Sucrose Below Tc | 10-ml | 0.0007196 | 15% Sucrose Below Tc | 1.0557 | 3.1902 | 35 | 0.35 | -5.4775 | 5.6167 | 0.00068662 | 99.11 | -2.1158 | 4.5367 | 0.00094439 | 99.3089 | 675 | 10 | 0.48087 | 161.4887 | Operational
Lyostar II | 15% Sucrose Below Tc | 10-ml | 0.00074088 | 15% Sucrose Below Tc | 1.0557 | 3.1902 | 35 | 0.375 | -5.1604 | 5.5367 | 0.00070138 | 99.1479 | -1.8081 | 4.4767 | 0.00096424 | 99.2799 | 675 | 10 | 0.49117 | 164.4751 | Operational
Lyostar II | 15% Sucrose Below Tc | 10-ml | 0.00076084 | 15% Sucrose Below Tc | 1.0557 | 3.1902 | 35 | 0.4 | -4.8683 | 5.4667 | 0.00071504 | 99.2047 | -1.5063 | 4.4167 | 0.00098211 | 99.022 | 675 | 10 | 0.50068 | 167.2289 | Operational
Lyostar II | 15% Sucrose Below Tc | 10-ml | 0.00079729 | 15% Sucrose Below Tc | 1.0557 | 3.1902 | 35 | 0.45 | -4.326 | 5.3367 | 0.0007391 | 99.0032 | -1.0255 | 4.3367 | 0.0010156 | 99.3318 | 675 | 10 | 0.51756 | 172.1202 | Operational
Lyostar II | 15% Sucrose Below Tc | 10-ml | 0.0002081 | 15% Sucrose Below Tc | 1.0557 | 3.1902 | 40 | 0.02 | -16.8199 | 11.2833 | 0.00029364 | 99.0655 | -13.1923 | 8.4633 | 0.00039951 | 99.0538 | 675 | 10 | 0.20535 | 81.6593 | Pmin exceeds chamber pressure
Lyostar II | 15% Sucrose Below Tc | 10-ml | 0.00026036 | 15% Sucrose Below Tc | 1.0557 | 3.1902 | 40 | 0.04 | -14.6787 | 9.7533 | 0.00034893 | 99.1013 | -11.0564 | 7.4333 | 0.00047275 | 99.0952 | 675 | 10 | 0.24388 | 92.8234 | Pmin exceeds chamber pressure
Lyostar II | 15% Sucrose Below Tc | 10-ml | 0.00030819 | 15% Sucrose Below Tc | 1.0557 | 3.1902 | 40 | 0.06 | -13.0522 | 8.7533 | 0.00039594 | 99.0038 | -9.4367 | 6.7533 | 0.00053872 | 99.0714 | 675 | 10 | 0.2769 | 102.3894 | Pmin exceeds chamber pressure
Lyostar II | 15% Sucrose Below Tc | 10-ml | 0.00035213 | 15% Sucrose Below Tc | 1.0557 | 3.1902 | 40 | 0.08 | -11.7592 | 8.0333 | 0.00043623 | 99.0332 | -8.1485 | 6.2433 | 0.00059949 | 99.0538 | 675 | 10 | 0.30547 | 110.6693 | Pmin exceeds chamber pressure
Lyostar II | 15% Sucrose Below Tc | 10-ml | 0.00039264 | 15% Sucrose Below Tc | 1.0557 | 3.1902 | 40 | 0.1 | -10.6944 | 7.5033 | 0.00047178 | 99.0431 | -7.0956 | 5.8733 | 0.00065384 | 99.1646 | 675 | 10 | 0.33074 | 117.9897 | Pmin exceeds chamber pressure
Lyostar II | 15% Sucrose Below Tc | 10-ml | 0.00043903 | 15% Sucrose Below Tc | 1.0557 | 3.1902 | 40 | 0.125 | -9.595 | 7.0133 | 0.00051326 | 99.1183 | -6.0039 | 5.5233 | 0.00071415 | 99.1745 | 675 | 10 | 0.36001 | 126.4718 | Pmin exceeds chamber pressure
Lyostar II | 15% Sucrose Below Tc | 10-ml | 0.0004813 | 15% Sucrose Below Tc | 1.0557 | 3.1902 | 40 | 0.15 | -8.6808 | 6.6433 | 0.00055231 | 99.1609 | -5.0897 | 5.2533 | 0.00076734 | 99.0273 | 675 | 10 | 0.38732 | 134.3845 | Operational
Lyostar II | 15% Sucrose Below Tc | 10-ml | 0.00051997 | 15% Sucrose Below Tc | 1.0557 | 3.1902 | 40 | 0.175 | -7.9034 | 6.3533 | 0.00058715 | 99.1722 | -4.3336 | 5.0533 | 0.00081509 | 99.2176 | 675 | 10 | 0.41171 | 141.4515 | Operational
Lyostar II | 15% Sucrose Below Tc | 10-ml | 0.00055547 | 15% Sucrose Below Tc | 1.0557 | 3.1902 | 40 | 0.2 | -7.2245 | 6.1133 | 0.00061836 | 99.0232 | -3.6658 | 4.8833 | 0.00085764 | 99.1172 | 675 | 10 | 0.43354 | 147.7769 | Operational
Lyostar II | 15% Sucrose Below Tc | 10-ml | 0.0005882 | 15% Sucrose Below Tc | 1.0557 | 3.1902 | 40 | 0.225 | -6.6363 | 5.9233 | 0.00064663 | 99.0421 | -3.0811 | 4.7433 | 0.000896 | 99.0209 | 675 | 10 | 0.45331 | 153.5034 | Operational
Lyostar II | 15% Sucrose Below Tc | 10-ml | 0.00061845 | 15% Sucrose Below Tc | 1.0557 | 3.1902 | 40 | 0.25 | -6.1134 | 5.7633 | 0.00067226 | 99.0261 | -2.5808 | 4.6333 | 0.00093114 | 99.1683 | 675 | 10 | 0.47125 | 158.7026 | Operational
Lyostar II | 15% Sucrose Below Tc | 10-ml | 0.0006465 | 15% Sucrose Below Tc | 1.0557 | 3.1902 | 40 | 0.275 | -5.6525 | 5.6333 | 0.00069573 | 99.1459 | -2.1187 | 4.5333 | 0.00096281 | 99.0832 | 675 | 10 | 0.48764 | 163.4526 | Operational
Lyostar II | 15% Sucrose Below Tc | 10-ml | 0.00067258 | 15% Sucrose Below Tc | 1.0557 | 3.1902 | 40 | 0.3 | -5.2254 | 5.5133 | 0.00071702 | 99.0421 | -1.7188 | 4.4533 | 0.00099214 | 99.2139 | 675 | 10 | 0.50256 | 167.7745 | Operational
Lyostar II | 15% Sucrose Below Tc | 10-ml | 0.00069689 | 15% Sucrose Below Tc | 1.0557 | 3.1902 | 40 | 0.325 | -4.8426 | 5.4133 | 0.00073665 | 99.0495 | -1.3558 | 4.3833 | 0.0010191 | 99.318 | 675 | 10 | 0.5163 | 171.756 | Operational
Lyostar II | 15% Sucrose Below Tc | 10-ml | 0.0007196 | 15% Sucrose Below Tc | 1.0557 | 3.1902 | 40 | 0.35 | -4.5039 | 5.3333 | 0.00075492 | 99.2526 | -0.999 | 4.3133 | 0.0010432 | 99.1006 | 675 | 10 | 0.52903 | 175.4434 | Operational
Lyostar II | 15% Sucrose Below Tc | 10-ml | 0.00074088 | 15% Sucrose Below Tc | 1.0557 | 3.1902 | 40 | 0.375 | -4.1774 | 5.2533 | 0.00077153 | 99.1842 | -0.7086 | 4.2633 | 0.0010664 | 99.3424 | 675 | 10 | 0.54069 | 178.8223 | Operational
Lyostar II | 15% Sucrose Below Tc | 10-ml | 0.00076084 | 15% Sucrose Below Tc | 1.0557 | 3.1902 | 40 | 0.4 | -3.877 | 5.1833 | 0.00078693 | 99.1481 | -0.4235 | 4.2133 | 0.0010875 | 99.3579 | 675 | 10 | 0.55147 | 181.9453 | Operational
Lyostar II | 15% Sucrose Below Tc | 10-ml | 0.00079729 | 15% Sucrose Below Tc | 1.0557 | 3.1902 | 40 | 0.45 | -3.3345 | 5.0633 | 0.00081444 | 99.0433 | 0.1037 | 4.1233 | 0.0011247 | 99.193 | 675 | 10 | 0.57069 | 187.5154 | Operational
Lyostar II | 15% Sucrose Below Tc | 10-ml | 0.0002081 | 15% Sucrose Below Tc | 1.0557 | 3.1902 | 45 | 0.02 | -16.0612 | 10.7 | 0.00031175 | 99.0606 | -12.3691 | 8.05 | 0.00042634 | 99.1111 | 675 | 10 | 0.21817 | 85.3714 | Pmin exceeds chamber pressure
Lyostar II | 15% Sucrose Below Tc | 10-ml | 0.00026036 | 15% Sucrose Below Tc | 1.0557 | 3.1902 | 45 | 0.04 | -13.8914 | 9.26 | 0.00037131 | 99.0511 | -10.1964 | 7.08 | 0.00050813 | 99.0415 | 675 | 10 | 0.25987 | 97.4561 | Pmin exceeds chamber pressure
Lyostar II | 15% Sucrose Below Tc | 10-ml | 0.00030819 | 15% Sucrose Below Tc | 1.0557 | 3.1902 | 45 | 0.06 | -12.2457 | 8.33 | 0.00042226 | 99.0851 | -8.5551 | 6.45 | 0.0005836 | 99.1585 | 675 | 10 | 0.29592 | 107.9001 | Pmin exceeds chamber pressure
Lyostar II | 15% Sucrose Below Tc | 10-ml | 0.00035213 | 15% Sucrose Below Tc | 1.0557 | 3.1902 | 45 | 0.08 | -10.9345 | 7.65 | 0.00046626 | 99.1009 | -7.2461 | 5.97 | 0.00065051 | 99.162 | 675 | 10 | 0.32716 | 116.9532 | Pmin exceeds chamber pressure
Lyostar II | 15% Sucrose Below Tc | 10-ml | 0.00039264 | 15% Sucrose Below Tc | 1.0557 | 3.1902 | 45 | 0.1 | -9.8547 | 7.15 | 0.00050771 | 99.1074 | -6.1613 | 5.61 | 0.00071028 | 99.0079 | 675 | 10 | 0.35638 | 125.418 | Pmin exceeds chamber pressure
Lyostar II | 15% Sucrose Below Tc | 10-ml | 0.00043903 | 15% Sucrose Below Tc | 1.0557 | 3.1902 | 45 | 0.125 | -8.7339 | 6.68 | 0.0005561 | 99.0309 | -5.0486 | 5.28 | 0.00077694 | 99.0109 | 675 | 10 | 0.39027 | 135.2396 | Pmin exceeds chamber pressure
Lyostar II | 15% Sucrose Below Tc | 10-ml | 0.0004813 | 15% Sucrose Below Tc | 1.0557 | 3.1902 | 45 | 0.15 | -7.805 | 6.33 | 0.0005991 | 99.0433 | -4.1439 | 5.04 | 0.00083634 | 99.2893 | 675 | 10 | 0.4204 | 143.9702 | Operational
Lyostar II | 15% Sucrose Below Tc | 10-ml | 0.00051997 | 15% Sucrose Below Tc | 1.0557 | 3.1902 | 45 | 0.175 | -7.0196 | 6.06 | 0.0006376 | 99.1265 | -3.3547 | 4.84 | 0.00088902 | 99.171 | 675 | 10 | 0.44735 | 151.7782 | Operational
Lyostar II | 15% Sucrose Below Tc | 10-ml | 0.00055547 | 15% Sucrose Below Tc | 1.0557 | 3.1902 | 45 | 0.2 | -6.3379 | 5.84 | 0.00067222 | 99.125 | -2.6764 | 4.68 | 0.00093641 | 99.1047 | 675 | 10 | 0.47158 | 158.7982 | Operational
Lyostar II | 15% Sucrose Below Tc | 10-ml | 0.0005882 | 15% Sucrose Below Tc | 1.0557 | 3.1902 | 45 | 0.225 | -5.7416 | 5.66 | 0.00070355 | 99.1369 | -2.0882 | 4.55 | 0.00097934 | 99.109 | 675 | 10 | 0.49351 | 165.1528 | Operational
Lyostar II | 15% Sucrose Below Tc | 10-ml | 0.00061845 | 15% Sucrose Below Tc | 1.0557 | 3.1902 | 45 | 0.25 | -5.2141 | 5.51 | 0.00073204 | 99.1577 | -1.566 | 4.44 | 0.0010183 | 99.081 | 675 | 10 | 0.51345 | 170.93 | Operational
Lyostar II | 15% Sucrose Below Tc | 10-ml | 0.0006465 | 15% Sucrose Below Tc | 1.0557 | 3.1902 | 45 | 0.275 | -4.7379 | 5.38 | 0.00075799 | 99.1022 | -1.1117 | 4.35 | 0.0010541 | 99.1914 | 675 | 10 | 0.53163 | 176.197 | Operational
Lyostar II | 15% Sucrose Below Tc | 10-ml | 0.00067258 | 15% Sucrose Below Tc | 1.0557 | 3.1902 | 45 | 0.3 | -4.3109 | 5.27 | 0.00078179 | 99.0953 | -0.6957 | 4.27 | 0.0010867 | 99.2026 | 675 | 10 | 0.54829 | 181.0258 | Operational
Lyostar II | 15% Sucrose Below Tc | 10-ml | 0.00069689 | 15% Sucrose Below Tc | 1.0557 | 3.1902 | 45 | 0.325 | -3.9327 | 5.18 | 0.00080384 | 99.2418 | -0.318 | 4.2 | 0.0011167 | 99.2026 | 675 | 10 | 0.56371 | 185.4925 | Operational
Lyostar II | 15% Sucrose Below Tc | 10-ml | 0.0007196 | 15% Sucrose Below Tc | 1.0557 | 3.1902 | 45 | 0.35 | -3.5662 | 5.09 | 0.00082382 | 99.0547 | 0.0204 | 4.14 | 0.0011445 | 99.2657 | 675 | 10 | 0.57773 | 189.5538 | Operational
Lyostar II | 15% Sucrose Below Tc | 10-ml | 0.00074088 | 15% Sucrose Below Tc | 1.0557 | 3.1902 | 45 | 0.375 | -3.2474 | 5.02 | 0.00084261 | 99.1592 | 0.3573 | 4.08 | 0.0011695 | 99.0464 | 675 | 10 | 0.59083 | 193.3497 | Operational
Lyostar II | 15% Sucrose Below Tc | 10-ml | 0.00076084 | 15% Sucrose Below Tc | 1.0557 | 3.1902 | 45 | 0.4 | -2.9368 | 4.95 | 0.00085974 | 99.0221 | 0.6128 | 4.04 | 0.0011941 | 99.408 | 675 | 10 | 0.6029 | 196.8475 | Operational
Lyostar II | 15% Sucrose Below Tc | 10-ml | 0.00079729 | 15% Sucrose Below Tc | 1.0557 | 3.1902 | 45 | 0.45 | -2.3983 | 4.84 | 0.00089081 | 99.0514 | 1.1608 | 3.95 | 0.0012359 | 99.1278 | 675 | 10 | 0.62459 | 203.1333 | Operational
Lyostar II | 15% Sucrose Below Tc | 10-ml | 0.0002081 | 15% Sucrose Below Tc | 1.0557 | 3.1902 | 50 | 0.02 | -15.3421 | 10.1967 | 0.00033021 | 99.0696 | -11.5859 | 7.6867 | 0.00045383 | 99.0058 | 675 | 10 | 0.23124 | 89.1593 | Pmin exceeds chamber pressure
Lyostar II | 15% Sucrose Below Tc | 10-ml | 0.00026036 | 15% Sucrose Below Tc | 1.0557 | 3.1902 | 50 | 0.04 | -13.1453 | 8.8367 | 0.0003942 | 99.005 | -9.3871 | 6.7867 | 0.00054671 | 99.1036 | 675 | 10 | 0.27638 | 102.2381 | Pmin exceeds chamber pressure
Lyostar II | 15% Sucrose Below Tc | 10-ml | 0.00030819 | 15% Sucrose Below Tc | 1.0557 | 3.1902 | 50 | 0.06 | -11.4816 | 7.9667 | 0.00044922 | 99.1342 | -7.7147 | 6.1867 | 0.00062892 | 99.0684 | 675 | 10 | 0.31535 | 113.5316 | Pmin exceeds chamber pressure
Lyostar II | 15% Sucrose Below Tc | 10-ml | 0.00035213 | 15% Sucrose Below Tc | 1.0557 | 3.1902 | 50 | 0.08 | -10.1496 | 7.3167 | 0.00049928 | 99.0311 | -6.3891 | 5.7367 | 0.00070209 | 99.1585 | 675 | 10 | 0.3507 | 123.7738 | Pmin exceeds chamber pressure
Lyostar II | 15% Sucrose Below Tc | 10-ml | 0.00039264 | 15% Sucrose Below Tc | 1.0557 | 3.1902 | 50 | 0.1 | -9.057 | 6.8467 | 0.0005466 | 99.0821 | -5.287 | 5.3967 | 0.00076756 | 99.0213 | 675 | 10 | 0.38387 | 133.3845 | Pmin exceeds chamber pressure
Lyostar II | 15% Sucrose Below Tc | 10-ml | 0.00043903 | 15% Sucrose Below Tc | 1.0557 | 3.1902 | 50 | 0.125 | -7.9249 | 6.4067 | 0.00059947 | 99.0944 | -4.1617 | 5.0867 | 0.00084079 | 99.1087 | 675 | 10 | 0.42093 | 144.1231 | Pmin exceeds chamber pressure
Lyostar II | 15% Sucrose Below Tc | 10-ml | 0.0004813 | 15% Sucrose Below Tc | 1.0557 | 3.1902 | 50 | 0.15 | -6.9855 | 6.0767 | 0.00064653 | 99.1371 | -3.2174 | 4.8467 | 0.00090566 | 99.0213 | 675 | 10 | 0.4539 | 153.6747 | Pmin exceeds chamber pressure
Lyostar II | 15% Sucrose Below Tc | 10-ml | 0.00051997 | 15% Sucrose Below Tc | 1.0557 | 3.1902 | 50 | 0.175 | -6.1853 | 5.8167 | 0.00068866 | 99.1223 | -2.4388 | 4.6667 | 0.00096411 | 99.2313 | 675 | 10 | 0.48344 | 162.2343 | Operational
Lyostar II | 15% Sucrose Below Tc | 10-ml | 0.00055547 | 15% Sucrose Below Tc | 1.0557 | 3.1902 | 50 | 0.2 | -5.4925 | 5.6067 | 0.00072662 | 99.0805 | -1.7571 | 4.5167 | 0.0010166 | 99.2616 | 675 | 10 | 0.51004 | 169.9415 | Operational
Lyostar II | 15% Sucrose Below Tc | 10-ml | 0.0005882 | 15% Sucrose Below Tc | 1.0557 | 3.1902 | 50 | 0.225 | -4.8896 | 5.4367 | 0.00076106 | 99.109 | -1.1423 | 4.3867 | 0.0010637 | 99.0658 | 675 | 10 | 0.53414 | 176.9256 | Operational
Lyostar II | 15% Sucrose Below Tc | 10-ml | 0.00061845 | 15% Sucrose Below Tc | 1.0557 | 3.1902 | 50 | 0.25 | -4.3599 | 5.2967 | 0.00079248 | 99.1954 | -0.6309 | 4.2867 | 0.0011072 | 99.2508 | 675 | 10 | 0.55617 | 183.3072 | Operational
Lyostar II | 15% Sucrose Below Tc | 10-ml | 0.0006465 | 15% Sucrose Below Tc | 1.0557 | 3.1902 | 50 | 0.275 | -3.8846 | 5.1767 | 0.00082118 | 99.2413 | -0.159 | 4.1967 | 0.0011466 | 99.2391 | 675 | 10 | 0.57626 | 189.1301 | Operational
Lyostar II | 15% Sucrose Below Tc | 10-ml | 0.00067258 | 15% Sucrose Below Tc | 1.0557 | 3.1902 | 50 | 0.3 | -3.4424 | 5.0667 | 0.0008473 | 99.0807 | 0.274 | 4.1167 | 0.0011826 | 99.141 | 675 | 10 | 0.59455 | 194.4303 | Operational
Lyostar II | 15% Sucrose Below Tc | 10-ml | 0.00069689 | 15% Sucrose Below Tc | 1.0557 | 3.1902 | 50 | 0.325 | -3.0522 | 4.9767 | 0.00087151 | 99.1021 | 0.6671 | 4.0467 | 0.0012156 | 99.0492 | 675 | 10 | 0.6115 | 199.3394 | Operational
Lyostar II | 15% Sucrose Below Tc | 10-ml | 0.0007196 | 15% Sucrose Below Tc | 1.0557 | 3.1902 | 50 | 0.35 | -2.6931 | 4.8967 | 0.00089383 | 99.0877 | 1.0178 | 3.9867 | 0.0012463 | 99.0421 | 675 | 10 | 0.62713 | 203.8681 | Operational
Lyostar II | 15% Sucrose Below Tc | 10-ml | 0.00074088 | 15% Sucrose Below Tc | 1.0557 | 3.1902 | 50 | 0.375 | -2.3648 | 4.8267 | 0.00091452 | 99.097 | 1.3228 | 3.9367 | 0.0012752 | 99.1874 | 675 | 10 | 0.64164 | 208.0742 | Operational
Lyostar II | 15% Sucrose Below Tc | 10-ml | 0.00076084 | 15% Sucrose Below Tc | 1.0557 | 3.1902 | 50 | 0.4 | -2.0675 | 4.7667 | 0.00093383 | 99.1805 | 1.629 | 3.8867 | 0.0013013 | 99.0875 | 675 | 10 | 0.65514 | 211.984 | Operational
Lyostar II | 15% Sucrose Below Tc | 10-ml | 0.00079729 | 15% Sucrose Below Tc | 1.0557 | 3.1902 | 50 | 0.45 | -1.5136 | 4.6567 | 0.00096816 | 99.0642 | 2.1446 | 3.8067 | 0.0013491 | 99.1888 | 675 | 10 | 0.67922 | 218.962 | Operational
Lyostar II | 15% Sucrose Below Tc | 10-ml | 0.0002081 | 15% Sucrose Below Tc | 1.0557 | 4.7853 | -35 | 0.02 | -39.358 | 176.5333 | 6.8725e-05 | 99.0064 | -38.3405 | 152.0333 | 8.8827e-05 | 99.0104 | 675 | 10 | 0.047746 | 35.9925 | Pmin exceeds chamber pressure
Lyostar II | 15% Sucrose Below Tc | 10-ml | 0.00026036 | 15% Sucrose Below Tc | 1.0557 | 4.7853 | -35 | 0.04 | -38.2224 | 190.8333 | 6.2641e-05 | 99.0434 | -37.4438 | 165.9333 | 8.3413e-05 | 99.0144 | 675 | 10 | 0.043685 | 34.8156 | Operational
Lyostar II | 15% Sucrose Below Tc | 10-ml | 0.00030819 | 15% Sucrose Below Tc | 1.0557 | 4.7853 | -35 | 0.06 | -37.4023 | 216.1333 | 5.4687e-05 | 99.0115 | -36.8071 | 189.4333 | 7.4012e-05 | 99.0146 | 675 | 10 | 0.038218 | 33.2317 | Operational
Lyostar II | 15% Sucrose Below Tc | 10-ml | 0.00035213 | 15% Sucrose Below Tc | 1.0557 | 4.7853 | -35 | 0.08 | -36.7658 | 257.3333 | 4.5178e-05 | 99.0142 | -36.3199 | 226.8333 | 6.1433e-05 | 99 | 675 | 10 | 0.031593 | 31.3119 | Operational
Lyostar II | 15% Sucrose Below Tc | 10-ml | 0.00039264 | 15% Sucrose Below Tc | 1.0557 | 4.7853 | -35 | 0.1 | -36.2466 | 326.9333 | 3.5088e-05 | 99.0129 | -35.927 | 289.6333 | 4.789e-05 | 99.0274 | 675 | 10 | 0.024549 | 29.271 | Operational
Lyostar II | 15% Sucrose Below Tc | 10-ml | 0.00043903 | 15% Sucrose Below Tc | 1.0557 | 4.7853 | -35 | 0.125 | -35.7072 | 515.5333 | 2.1925e-05 | 99.0085 | -35.5233 | 458.7333 | 3.004e-05 | 99.0061 | 675 | 10 | 0.015347 | 26.6048 | Operational
Lyostar II | 15% Sucrose Below Tc | 10-ml | 0.0004813 | 15% Sucrose Below Tc | 1.0557 | 4.7853 | -35 | 0.15 | -35.2511 | 1325.3333 | 8.4104e-06 | 99.0066 | -35.185 | 1183.5333 | 1.1562e-05 | 99.0021 | 675 | 10 | 0.0058898 | 23.8646 | Operational
Lyostar II | 15% Sucrose Below Tc | 10-ml | 0.0002081 | 15% Sucrose Below Tc | 1.0557 | 4.7853 | -30 | 0.02 | -36.4336 | 121.8 | 8.1923e-05 | 99.0159 | -35.0817 | 102.1 | 0.00010405 | 99.0761 | 675 | 10 | 0.056792 | 38.6134 | Pmin exceeds chamber pressure
Lyostar II | 15% Sucrose Below Tc | 10-ml | 0.00026036 | 15% Sucrose Below Tc | 1.0557 | 4.7853 | -30 | 0.04 | -35.1758 | 121.1 | 8.263e-05 | 99.0155 | -34.0449 | 102.5 | 0.0001072 | 99.0315 | 675 | 10 | 0.057434 | 38.7995 | Operational
Lyostar II | 15% Sucrose Below Tc | 10-ml | 0.00030819 | 15% Sucrose Below Tc | 1.0557 | 4.7853 | -30 | 0.06 | -34.2605 | 124.4 | 8.0432e-05 | 99.0402 | -33.3022 | 106.1 | 0.00010564 | 99.0367 | 675 | 10 | 0.055993 | 38.3819 | Operational
Lyostar II | 15% Sucrose Below Tc | 10-ml | 0.00035213 | 15% Sucrose Below Tc | 1.0557 | 4.7853 | -30 | 0.08 | -33.5482 | 130.8 | 7.5689e-05 | 99.0435 | -32.7323 | 112.2 | 9.9694e-05 | 99.0012 | 675 | 10 | 0.05271 | 37.4308 | Operational
Lyostar II | 15% Sucrose Below Tc | 10-ml | 0.00039264 | 15% Sucrose Below Tc | 1.0557 | 4.7853 | -30 | 0.1 | -32.9678 | 140.3 | 6.9952e-05 | 99.0227 | -32.2732 | 121 | 9.2372e-05 | 99.0181 | 675 | 10 | 0.048731 | 36.2778 | Operational
Lyostar II | 15% Sucrose Below Tc | 10-ml | 0.00043903 | 15% Sucrose Below Tc | 1.0557 | 4.7853 | -30 | 0.125 | -32.3671 | 157.5 | 6.1751e-05 | 99.0474 | -31.8034 | 136.5 | 8.1802e-05 | 99.0371 | 675 | 10 | 0.043035 | 34.6275 | Operational
Lyostar II | 15% Sucrose Below Tc | 10-ml | 0.0004813 | 15% Sucrose Below Tc | 1.0557 | 4.7853 | -30 | 0.15 | -31.8623 | 182.7 | 5.2739e-05 | 99.0007 | -31.4127 | 159 | 7.0093e-05 | 99.0141 | 675 | 10 | 0.03677 | 32.8122 | Operational
Lyostar II | 15% Sucrose Below Tc | 10-ml | 0.00051997 | 15% Sucrose Below Tc | 1.0557 | 4.7853 | -30 | 0.175 | -31.4252 | 221.3 | 4.3178e-05 | 99.0322 | -31.0774 | 193.1 | 5.7576e-05 | 99.0032 | 675 | 10 | 0.030117 | 30.8843 | Operational
Lyostar II | 15% Sucrose Below Tc | 10-ml | 0.00055547 | 15% Sucrose Below Tc | 1.0557 | 4.7853 | -30 | 0.2 | -31.0378 | 284.8 | 3.3256e-05 | 99.0292 | -30.7823 | 249.2 | 4.4497e-05 | 99.0263 | 675 | 10 | 0.023207 | 28.8821 | Operational
Lyostar II | 15% Sucrose Below Tc | 10-ml | 0.0005882 | 15% Sucrose Below Tc | 1.0557 | 4.7853 | -30 | 0.225 | -30.6881 | 406 | 2.3115e-05 | 99.0012 | -30.5175 | 356 | 3.1031e-05 | 99.0085 | 675 | 10 | 0.016137 | 26.8337 | Operational
Lyostar II | 15% Sucrose Below Tc | 10-ml | 0.00061845 | 15% Sucrose Below Tc | 1.0557 | 4.7853 | -30 | 0.25 | -30.3678 | 723.4 | 1.2855e-05 | 99.0031 | -30.276 | 635.3 | 1.7315e-05 | 99.0045 | 675 | 10 | 0.0089783 | 24.7595 | Operational
Lyostar II | 15% Sucrose Below Tc | 10-ml | 0.0006465 | 15% Sucrose Below Tc | 1.0557 | 4.7853 | -30 | 0.275 | -30.0708 | 3600.4 | 2.5603e-06 | 99.0001 | -30.053 | 3166.8 | 3.4586e-06 | 99.0011 | 675 | 10 | 0.0017888 | 22.6763 | Operational
Lyostar II | 15% Sucrose Below Tc | 10-ml | 0.0002081 | 15% Sucrose Below Tc | 1.0557 | 4.7853 | -25 | 0.02 | -33.8525 | 90.0667 | 9.4554e-05 | 99.0592 | -32.1854 | 73.6667 | 0.00011934 | 99.0908 | 675 | 10 | 0.065497 | 41.1358 | Pmin exceeds chamber pressure
Lyostar II | 15% Sucrose Below Tc | 10-ml | 0.00026036 | 15% Sucrose Below Tc | 1.0557 | 4.7853 | -25 | 0.04 | -32.4789 | 85.3667 | 0.00010064 | 99.034 | -31.0098 | 70.5667 | 0.00012871 | 99.1153 | 675 | 10 | 0.069827 | 42.3904 | Pmin exceeds chamber pressure
Lyostar II | 15% Sucrose Below Tc | 10-ml | 0.00030819 | 15% Sucrose Below Tc | 1.0557 | 4.7853 | -25 | 0.06 | -31.4723 | 83.4667 | 0.00010324 | 99.0198 | -30.1599 | 69.4667 | 0.00013297 | 99.0069 | 675 | 10 | 0.071691 | 42.9304 | Operational
Lyostar II | 15% Sucrose Below Tc | 10-ml | 0.00035213 | 15% Sucrose Below Tc | 1.0557 | 4.7853 | -25 | 0.08 | -30.6864 | 83.2667 | 0.00010261 | 99.0351 | -29.5046 | 69.7667 | 0.00013216 | 99.0696 | 675 | 10 | 0.071259 | 42.8054 | Operational
Lyostar II | 15% Sucrose Below Tc | 10-ml | 0.00039264 | 15% Sucrose Below Tc | 1.0557 | 4.7853 | -25 | 0.1 | -30.0458 | 84.2667 | 0.00010071 | 99.0367 | -28.9759 | 70.9667 | 0.00012973 | 99.0774 | 675 | 10 | 0.069938 | 42.4225 | Operational
Lyostar II | 15% Sucrose Below Tc | 10-ml | 0.00043903 | 15% Sucrose Below Tc | 1.0557 | 4.7853 | -25 | 0.125 | -29.384 | 86.8667 | 9.697e-05 | 99.0264 | -28.4356 | 73.5667 | 0.00012499 | 99.1126 | 675 | 10 | 0.067346 | 41.6715 | Operational
Lyostar II | 15% Sucrose Below Tc | 10-ml | 0.0004813 | 15% Sucrose Below Tc | 1.0557 | 4.7853 | -25 | 0.15 | -28.8301 | 90.8667 | 9.2108e-05 | 99.0549 | -27.9882 | 77.1667 | 0.00011884 | 99.021 | 675 | 10 | 0.063978 | 40.6955 | Operational
Lyostar II | 15% Sucrose Below Tc | 10-ml | 0.00051997 | 15% Sucrose Below Tc | 1.0557 | 4.7853 | -25 | 0.175 | -28.3532 | 96.1667 | 8.6421e-05 | 99.0037 | -27.6068 | 81.9667 | 0.00011167 | 99.0042 | 675 | 10 | 0.060039 | 39.5543 | Operational
Lyostar II | 15% Sucrose Below Tc | 10-ml | 0.00055547 | 15% Sucrose Below Tc | 1.0557 | 4.7853 | -25 | 0.2 | -27.9333 | 103.0667 | 8.0125e-05 | 99.0079 | -27.2739 | 88.1667 | 0.00010372 | 99.0967 | 675 | 10 | 0.055677 | 38.2904 | Operational
Lyostar II | 15% Sucrose Below Tc | 10-ml | 0.0005882 | 15% Sucrose Below Tc | 1.0557 | 4.7853 | -25 | 0.225 | -27.5572 | 111.8667 | 7.3377e-05 | 99.0418 | -26.9776 | 95.7667 | 9.5188e-05 | 99.0007 | 675 | 10 | 0.051002 | 36.9357 | Operational
Lyostar II | 15% Sucrose Below Tc | 10-ml | 0.00061845 | 15% Sucrose Below Tc | 1.0557 | 4.7853 | -25 | 0.25 | -27.2152 | 122.9667 | 6.6298e-05 | 99.0057 | -26.71 | 105.5667 | 8.62e-05 | 99.0617 | 675 | 10 | 0.046095 | 35.5139 | Operational
Lyostar II | 15% Sucrose Below Tc | 10-ml | 0.0006465 | 15% Sucrose Below Tc | 1.0557 | 4.7853 | -25 | 0.275 | -26.9004 | 137.3667 | 5.898e-05 | 99.0319 | -26.4647 | 118.0667 | 7.6869e-05 | 99.0622 | 675 | 10 | 0.041019 | 34.0433 | Operational
Lyostar II | 15% Sucrose Below Tc | 10-ml | 0.00067258 | 15% Sucrose Below Tc | 1.0557 | 4.7853 | -25 | 0.3 | -26.6078 | 156.2667 | 5.1493e-05 | 99.0076 | -26.2374 | 134.4667 | 6.728e-05 | 99.0364 | 675 | 10 | 0.035824 | 32.5379 | Operational
Lyostar II | 15% Sucrose Below Tc | 10-ml | 0.00069689 | 15% Sucrose Below Tc | 1.0557 | 4.7853 | -25 | 0.325 | -26.3335 | 182.1667 | 4.3894e-05 | 99.0379 | -26.0251 | 156.8667 | 5.75e-05 | 99.0458 | 675 | 10 | 0.030547 | 31.009 | Operational
Lyostar II | 15% Sucrose Below Tc | 10-ml | 0.0007196 | 15% Sucrose Below Tc | 1.0557 | 4.7853 | -25 | 0.35 | -26.0746 | 219.1667 | 3.6228e-05 | 99.0042 | -25.8253 | 188.8667 | 4.7581e-05 | 99.0105 | 675 | 10 | 0.02522 | 29.4655 | Operational
Lyostar II | 15% Sucrose Below Tc | 10-ml | 0.00074088 | 15% Sucrose Below Tc | 1.0557 | 4.7853 | -25 | 0.375 | -25.8287 | 276.4667 | 2.853e-05 | 99.0121 | -25.6359 | 238.3667 | 3.7566e-05 | 99.011 | 675 | 10 | 0.019868 | 27.9146 | Operational
Lyostar II | 15% Sucrose Below Tc | 10-ml | 0.00076084 | 15% Sucrose Below Tc | 1.0557 | 4.7853 | -25 | 0.4 | -25.594 | 376.1667 | 2.0828e-05 | 99.0137 | -25.4555 | 324.4667 | 2.7494e-05 | 99.0104 | 675 | 10 | 0.014509 | 26.3619 | Operational
Lyostar II | 15% Sucrose Below Tc | 10-ml | 0.00079729 | 15% Sucrose Below Tc | 1.0557 | 4.7853 | -25 | 0.45 | -25.1521 | 1405.4667 | 5.4992e-06 | 99.0006 | -25.1165 | 1213.1667 | 7.2959e-06 | 99.0057 | 675 | 10 | 0.0038332 | 23.2687 | Operational
Lyostar II | 15% Sucrose Below Tc | 10-ml | 0.0002081 | 15% Sucrose Below Tc | 1.0557 | 4.7853 | -20 | 0.02 | -31.5709 | 69.9333 | 0.00010712 | 99.0019 | -29.617 | 56.0333 | 0.00013515 | 99.0272 | 675 | 10 | 0.074195 | 43.656 | Pmin exceeds chamber pressure
Lyostar II | 15% Sucrose Below Tc | 10-ml | 0.00026036 | 15% Sucrose Below Tc | 1.0557 | 4.7853 | -20 | 0.04 | -30.0914 | 64.3333 | 0.00011761 | 99.0111 | -28.3054 | 52.1333 | 0.00014945 | 99.1717 | 675 | 10 | 0.081534 | 45.7825 | Pmin exceeds chamber pressure
Lyostar II | 15% Sucrose Below Tc | 10-ml | 0.00030819 | 15% Sucrose Below Tc | 1.0557 | 4.7853 | -20 | 0.06 | -28.9981 | 61.1333 | 0.00012418 | 99.0331 | -27.3536 | 49.8333 | 0.00015826 | 99.0238 | 675 | 10 | 0.086121 | 47.1115 | Operational
Lyostar II | 15% Sucrose Below Tc | 10-ml | 0.00035213 | 15% Sucrose Below Tc | 1.0557 | 4.7853 | -20 | 0.08 | -28.1398 | 59.2333 | 0.00012706 | 99.0111 | -26.6164 | 48.6333 | 0.00016156 | 99.1058 | 675 | 10 | 0.088094 | 47.6833 | Operational
Lyostar II | 15% Sucrose Below Tc | 10-ml | 0.00039264 | 15% Sucrose Below Tc | 1.0557 | 4.7853 | -20 | 0.1 | -27.4428 | 58.2333 | 0.00012841 | 99.0384 | -26.0204 | 48.0333 | 0.00016298 | 99.0973 | 675 | 10 | 0.08901 | 47.9487 | Operational
Lyostar II | 15% Sucrose Below Tc | 10-ml | 0.00043903 | 15% Sucrose Below Tc | 1.0557 | 4.7853 | -20 | 0.125 | -26.7238 | 57.8333 | 0.00012847 | 99.1072 | -25.4114 | 47.9333 | 0.00016279 | 99.139 | 675 | 10 | 0.089032 | 47.9549 | Operational
Lyostar II | 15% Sucrose Below Tc | 10-ml | 0.0004813 | 15% Sucrose Below Tc | 1.0557 | 4.7853 | -20 | 0.15 | -26.1236 | 58.0333 | 0.00012715 | 99.0668 | -24.9082 | 48.3333 | 0.00016097 | 99.168 | 675 | 10 | 0.088111 | 47.6882 | Operational
Lyostar II | 15% Sucrose Below Tc | 10-ml | 0.00051997 | 15% Sucrose Below Tc | 1.0557 | 4.7853 | -20 | 0.175 | -25.609 | 58.8333 | 0.00012481 | 99.1599 | -24.4799 | 49.0333 | 0.00015793 | 99.0094 | 675 | 10 | 0.08648 | 47.2155 | Operational
Lyostar II | 15% Sucrose Below Tc | 10-ml | 0.00055547 | 15% Sucrose Below Tc | 1.0557 | 4.7853 | -20 | 0.2 | -25.1577 | 59.9333 | 0.00012167 | 99.0367 | -24.1084 | 50.2333 | 0.00015397 | 99.1583 | 675 | 10 | 0.084305 | 46.5853 | Operational
Lyostar II | 15% Sucrose Below Tc | 10-ml | 0.0005882 | 15% Sucrose Below Tc | 1.0557 | 4.7853 | -20 | 0.225 | -24.7558 | 61.5333 | 0.00011791 | 99.0806 | -23.7791 | 51.6333 | 0.00014928 | 99.0945 | 675 | 10 | 0.081706 | 45.8324 | Operational
Lyostar II | 15% Sucrose Below Tc | 10-ml | 0.00061845 | 15% Sucrose Below Tc | 1.0557 | 4.7853 | -20 | 0.25 | -24.3922 | 63.4333 | 0.00011367 | 99.0026 | -23.4831 | 53.3333 | 0.00014402 | 99.025 | 675 | 10 | 0.078778 | 44.984 | Operational
Lyostar II | 15% Sucrose Below Tc | 10-ml | 0.0006465 | 15% Sucrose Below Tc | 1.0557 | 4.7853 | -20 | 0.275 | -24.06 | 65.8333 | 0.00010906 | 99.0948 | -23.2143 | 55.4333 | 0.00013831 | 99.1089 | 675 | 10 | 0.07559 | 44.0603 | Operational
Lyostar II | 15% Sucrose Below Tc | 10-ml | 0.00067258 | 15% Sucrose Below Tc | 1.0557 | 4.7853 | -20 | 0.3 | -23.7527 | 68.5333 | 0.00010415 | 99.0312 | -22.967 | 57.8333 | 0.00013224 | 99.1301 | 675 | 10 | 0.072197 | 43.077 | Operational
Lyostar II | 15% Sucrose Below Tc | 10-ml | 0.00069689 | 15% Sucrose Below Tc | 1.0557 | 4.7853 | -20 | 0.325 | -23.4666 | 71.7333 | 9.9005e-05 | 99.0453 | -22.7373 | 60.5333 | 0.00012588 | 99.0418 | 675 | 10 | 0.068642 | 42.0471 | Operational
Lyostar II | 15% Sucrose Below Tc | 10-ml | 0.0007196 | 15% Sucrose Below Tc | 1.0557 | 4.7853 | -20 | 0.35 | -23.1982 | 75.4333 | 9.3678e-05 | 99.0571 | -22.5229 | 63.7333 | 0.00011928 | 99.0861 | 675 | 10 | 0.06496 | 40.9803 | Operational
Lyostar II | 15% Sucrose Below Tc | 10-ml | 0.00074088 | 15% Sucrose Below Tc | 1.0557 | 4.7853 | -20 | 0.375 | -22.9448 | 79.7333 | 8.8209e-05 | 99.0958 | -22.3208 | 67.3333 | 0.00011249 | 99.01 | 675 | 10 | 0.06118 | 39.8849 | Operational
Lyostar II | 15% Sucrose Below Tc | 10-ml | 0.00076084 | 15% Sucrose Below Tc | 1.0557 | 4.7853 | -20 | 0.4 | -22.7041 | 84.6333 | 8.2633e-05 | 99.042 | -22.1299 | 71.6333 | 0.00010555 | 99.118 | 675 | 10 | 0.057325 | 38.7678 | Operational
Lyostar II | 15% Sucrose Below Tc | 10-ml | 0.00079729 | 15% Sucrose Below Tc | 1.0557 | 4.7853 | -20 | 0.45 | -22.2548 | 97.1333 | 7.1266e-05 | 99.0313 | -21.774 | 82.2333 | 9.1348e-05 | 99.0561 | 675 | 10 | 0.04946 | 36.489 | Operational
Lyostar II | 15% Sucrose Below Tc | 10-ml | 0.0002081 | 15% Sucrose Below Tc | 1.0557 | 4.7853 | -15 | 0.02 | -29.5431 | 56.5 | 0.00011987 | 99.121 | -27.3313 | 44.5 | 0.00015167 | 99.126 | 675 | 10 | 0.083056 | 46.2236 | Pmin exceeds chamber pressure
Lyostar II | 15% Sucrose Below Tc | 10-ml | 0.00026036 | 15% Sucrose Below Tc | 1.0557 | 4.7853 | -15 | 0.04 | -27.9629 | 50.9 | 0.00013416 | 99.0926 | -25.9071 | 40.5 | 0.00017023 | 99.1492 | 675 | 10 | 0.092993 | 49.1028 | Pmin exceeds chamber pressure
Lyostar II | 15% Sucrose Below Tc | 10-ml | 0.00030819 | 15% Sucrose Below Tc | 1.0557 | 4.7853 | -15 | 0.06 | -26.7971 | 47.5 | 0.00014416 | 99.1747 | -24.8604 | 38 | 0.0001829 | 99.0293 | 675 | 10 | 0.099922 | 51.1104 | Operational
Lyostar II | 15% Sucrose Below Tc | 10-ml | 0.00035213 | 15% Sucrose Below Tc | 1.0557 | 4.7853 | -15 | 0.08 | -25.8811 | 45.2 | 0.0001501 | 99.1378 | -24.046 | 36.4 | 0.00018972 | 99.0573 | 675 | 10 | 0.10399 | 52.2902 | Operational
Lyostar II | 15% Sucrose Below Tc | 10-ml | 0.00039264 | 15% Sucrose Below Tc | 1.0557 | 4.7853 | -15 | 0.1 | -25.1322 | 43.6 | 0.00015428 | 99.0079 | -23.387 | 35.4 | 0.00019439 | 99.2387 | 675 | 10 | 0.10685 | 53.1166 | Operational
Lyostar II | 15% Sucrose Below Tc | 10-ml | 0.00043903 | 15% Sucrose Below Tc | 1.0557 | 4.7853 | -15 | 0.125 | -24.3604 | 42.4 | 0.00015761 | 99.114 | -22.711 | 34.5 | 0.00019797 | 99.0659 | 675 | 10 | 0.10911 | 53.7724 | Operational
Lyostar II | 15% Sucrose Below Tc | 10-ml | 0.0004813 | 15% Sucrose Below Tc | 1.0557 | 4.7853 | -15 | 0.15 | -23.7172 | 41.7 | 0.00015933 | 99.2048 | -22.1545 | 34.1 | 0.00019966 | 99.2389 | 675 | 10 | 0.11027 | 54.1091 | Operational
Lyostar II | 15% Sucrose Below Tc | 10-ml | 0.00051997 | 15% Sucrose Below Tc | 1.0557 | 4.7853 | -15 | 0.175 | -23.1666 | 41.3 | 0.00015983 | 99.1622 | -21.6815 | 33.9 | 0.00019994 | 99.2294 | 675 | 10 | 0.11059 | 54.2023 | Operational
Lyostar II | 15% Sucrose Below Tc | 10-ml | 0.00055547 | 15% Sucrose Below Tc | 1.0557 | 4.7853 | -15 | 0.2 | -22.6862 | 41.2 | 0.00015937 | 99.1947 | -21.2717 | 33.9 | 0.00019912 | 99.222 | 675 | 10 | 0.11026 | 54.1058 | Operational
Lyostar II | 15% Sucrose Below Tc | 10-ml | 0.0005882 | 15% Sucrose Below Tc | 1.0557 | 4.7853 | -15 | 0.225 | -22.2597 | 41.3 | 0.00015816 | 99.2026 | -20.9093 | 34 | 0.00019745 | 99.0499 | 675 | 10 | 0.10941 | 53.8598 | Operational
Lyostar II | 15% Sucrose Below Tc | 10-ml | 0.00061845 | 15% Sucrose Below Tc | 1.0557 | 4.7853 | -15 | 0.25 | -21.875 | 41.5 | 0.00015634 | 99.0395 | -20.5864 | 34.3 | 0.00019509 | 99.077 | 675 | 10 | 0.10815 | 53.4939 | Operational
Lyostar II | 15% Sucrose Below Tc | 10-ml | 0.0006465 | 15% Sucrose Below Tc | 1.0557 | 4.7853 | -15 | 0.275 | -21.5266 | 42 | 0.00015404 | 99.23 | -20.2939 | 34.7 | 0.00019218 | 99.0677 | 675 | 10 | 0.10655 | 53.0314 | Operational
Lyostar II | 15% Sucrose Below Tc | 10-ml | 0.00067258 | 15% Sucrose Below Tc | 1.0557 | 4.7853 | -15 | 0.3 | -21.2048 | 42.5 | 0.00015134 | 99.1143 | -20.0264 | 35.2 | 0.00018883 | 99.0554 | 675 | 10 | 0.10468 | 52.4898 | Operational
Lyostar II | 15% Sucrose Below Tc | 10-ml | 0.00069689 | 15% Sucrose Below Tc | 1.0557 | 4.7853 | -15 | 0.325 | -20.9074 | 43.2 | 0.00014831 | 99.1795 | -19.7796 | 35.8 | 0.0001851 | 99.0603 | 675 | 10 | 0.10259 | 51.8839 | Operational
Lyostar II | 15% Sucrose Below Tc | 10-ml | 0.0007196 | 15% Sucrose Below Tc | 1.0557 | 4.7853 | -15 | 0.35 | -20.6296 | 44 | 0.00014501 | 99.2098 | -19.5504 | 36.5 | 0.00018106 | 99.093 | 675 | 10 | 0.10032 | 51.2245 | Operational
Lyostar II | 15% Sucrose Below Tc | 10-ml | 0.00074088 | 15% Sucrose Below Tc | 1.0557 | 4.7853 | -15 | 0.375 | -20.3684 | 44.9 | 0.00014149 | 99.2137 | -19.3361 | 37.3 | 0.00017677 | 99.1569 | 675 | 10 | 0.09789 | 50.5216 | Operational
Lyostar II | 15% Sucrose Below Tc | 10-ml | 0.00076084 | 15% Sucrose Below Tc | 1.0557 | 4.7853 | -15 | 0.4 | -20.1216 | 45.9 | 0.00013779 | 99.194 | -19.1344 | 38.2 | 0.00017227 | 99.2491 | 675 | 10 | 0.095338 | 49.7822 | Operational
Lyostar II | 15% Sucrose Below Tc | 10-ml | 0.00079729 | 15% Sucrose Below Tc | 1.0557 | 4.7853 | -15 | 0.45 | -19.6635 | 48.2 | 0.00012997 | 99.0733 | -18.7612 | 40.2 | 0.00016276 | 99.2402 | 675 | 10 | 0.089944 | 48.2193 | Operational
Lyostar II | 15% Sucrose Below Tc | 10-ml | 0.0002081 | 15% Sucrose Below Tc | 1.0557 | 4.7853 | -10 | 0.02 | -27.726 | 46.9667 | 0.00013294 | 99.1456 | -25.2985 | 36.4667 | 0.00016901 | 99.111 | 675 | 10 | 0.092171 | 48.8645 | Pmin exceeds chamber pressure
Lyostar II | 15% Sucrose Below Tc | 10-ml | 0.00026036 | 15% Sucrose Below Tc | 1.0557 | 4.7853 | -10 | 0.04 | -26.0685 | 41.6667 | 0.0001507 | 99.039 | -23.7667 | 32.6667 | 0.0001915 | 99.0183 | 675 | 10 | 0.10447 | 52.4293 | Pmin exceeds chamber pressure
Lyostar II | 15% Sucrose Below Tc | 10-ml | 0.00030819 | 15% Sucrose Below Tc | 1.0557 | 4.7853 | -10 | 0.06 | -24.8347 | 38.3667 | 0.00016379 | 99.0775 | -22.6368 | 30.3667 | 0.00020769 | 99.2544 | 675 | 10 | 0.11352 | 55.0503 | Operational
Lyostar II | 15% Sucrose Below Tc | 10-ml | 0.00035213 | 15% Sucrose Below Tc | 1.0557 | 4.7853 | -10 | 0.08 | -23.8626 | 36.0667 | 0.00017253 | 99.0228 | -21.7506 | 28.6667 | 0.00021774 | 99.0427 | 675 | 10 | 0.11951 | 56.7856 | Operational
Lyostar II | 15% Sucrose Below Tc | 10-ml | 0.00039264 | 15% Sucrose Below Tc | 1.0557 | 4.7853 | -10 | 0.1 | -23.0681 | 34.4667 | 0.00017926 | 99.0788 | -21.0339 | 27.5667 | 0.00022535 | 99.2353 | 675 | 10 | 0.12411 | 58.1199 | Operational
Lyostar II | 15% Sucrose Below Tc | 10-ml | 0.00043903 | 15% Sucrose Below Tc | 1.0557 | 4.7853 | -10 | 0.125 | -22.2485 | 33.0667 | 0.00018553 | 99.1759 | -20.2986 | 26.5667 | 0.00023227 | 99.282 | 675 | 10 | 0.12838 | 59.3575 | Operational
Lyostar II | 15% Sucrose Below Tc | 10-ml | 0.0004813 | 15% Sucrose Below Tc | 1.0557 | 4.7853 | -10 | 0.15 | -21.5655 | 32.0667 | 0.00018995 | 99.1642 | -19.6906 | 25.8667 | 0.00023703 | 99.2559 | 675 | 10 | 0.13139 | 60.2289 | Operational
Lyostar II | 15% Sucrose Below Tc | 10-ml | 0.00051997 | 15% Sucrose Below Tc | 1.0557 | 4.7853 | -10 | 0.175 | -20.9825 | 31.3667 | 0.00019295 | 99.1527 | -19.1746 | 25.3667 | 0.00024016 | 99.1542 | 675 | 10 | 0.13343 | 60.8182 | Operational
Lyostar II | 15% Sucrose Below Tc | 10-ml | 0.00055547 | 15% Sucrose Below Tc | 1.0557 | 4.7853 | -10 | 0.2 | -20.4743 | 30.8667 | 0.00019483 | 99.09 | -18.73 | 25.0667 | 0.00024201 | 99.2178 | 675 | 10 | 0.1347 | 61.1864 | Operational
Lyostar II | 15% Sucrose Below Tc | 10-ml | 0.0005882 | 15% Sucrose Below Tc | 1.0557 | 4.7853 | -10 | 0.225 | -20.0257 | 30.5667 | 0.00019583 | 99.1487 | -18.3384 | 24.8667 | 0.00024285 | 99.2081 | 675 | 10 | 0.13536 | 61.3775 | Operational
Lyostar II | 15% Sucrose Below Tc | 10-ml | 0.00061845 | 15% Sucrose Below Tc | 1.0557 | 4.7853 | -10 | 0.25 | -19.6226 | 30.3667 | 0.0001961 | 99.1238 | -17.9896 | 24.7667 | 0.00024289 | 99.229 | 675 | 10 | 0.13552 | 61.426 | Operational
Lyostar II | 15% Sucrose Below Tc | 10-ml | 0.0006465 | 15% Sucrose Below Tc | 1.0557 | 4.7853 | -10 | 0.275 | -19.2571 | 30.2667 | 0.00019578 | 99.0956 | -17.6763 | 24.7667 | 0.00024226 | 99.3553 | 675 | 10 | 0.13529 | 61.3572 | Operational
Lyostar II | 15% Sucrose Below Tc | 10-ml | 0.00067258 | 15% Sucrose Below Tc | 1.0557 | 4.7853 | -10 | 0.3 | -18.9229 | 30.2667 | 0.00019496 | 99.1229 | -17.3883 | 24.7667 | 0.0002411 | 99.2308 | 675 | 10 | 0.13471 | 61.1916 | Operational
Lyostar II | 15% Sucrose Below Tc | 10-ml | 0.00069689 | 15% Sucrose Below Tc | 1.0557 | 4.7853 | -10 | 0.325 | -18.6154 | 30.3667 | 0.00019375 | 99.2489 | -17.1257 | 24.8667 | 0.00023948 | 99.3027 | 675 | 10 | 0.13386 | 60.9454 | Operational
Lyostar II | 15% Sucrose Below Tc | 10-ml | 0.0007196 | 15% Sucrose Below Tc | 1.0557 | 4.7853 | -10 | 0.35 | -18.3276 | 30.4667 | 0.00019218 | 99.1756 | -16.8806 | 24.9667 | 0.00023748 | 99.1907 | 675 | 10 | 0.13278 | 60.6313 | Operational
Lyostar II | 15% Sucrose Below Tc | 10-ml | 0.00074088 | 15% Sucrose Below Tc | 1.0557 | 4.7853 | -10 | 0.375 | -18.0598 | 30.6667 | 0.00019033 | 99.2561 | -16.655 | 25.1667 | 0.00023517 | 99.3239 | 675 | 10 | 0.1315 | 60.2605 | Operational
Lyostar II | 15% Sucrose Below Tc | 10-ml | 0.00076084 | 15% Sucrose Below Tc | 1.0557 | 4.7853 | -10 | 0.4 | -17.8064 | 30.8667 | 0.00018824 | 99.18 | -16.4419 | 25.3667 | 0.00023258 | 99.3108 | 675 | 10 | 0.13005 | 59.841 | Operational
Lyostar II | 15% Sucrose Below Tc | 10-ml | 0.00079729 | 15% Sucrose Below Tc | 1.0557 | 4.7853 | -10 | 0.45 | -17.3415 | 31.4667 | 0.00018346 | 99.2633 | -16.0513 | 25.8667 | 0.00022675 | 99.2979 | 675 | 10 | 0.12675 | 58.8852 | Operational
Lyostar II | 15% Sucrose Below Tc | 10-ml | 0.0002081 | 15% Sucrose Below Tc | 1.0557 | 4.7853 | -5 | 0.02 | -26.0975 | 39.9333 | 0.00014642 | 99.0794 | -23.4749 | 30.6833 | 0.00018718 | 99.1166 | 675 | 10 | 0.10158 | 51.5918 | Pmin exceeds chamber pressure
Lyostar II | 15% Sucrose Below Tc | 10-ml | 0.00026036 | 15% Sucrose Below Tc | 1.0557 | 4.7853 | -5 | 0.04 | -24.3652 | 35.0833 | 0.00016745 | 99.0513 | -21.8491 | 27.2333 | 0.00021351 | 99.1507 | 675 | 10 | 0.11614 | 55.8083 | Pmin exceeds chamber pressure
Lyostar II | 15% Sucrose Below Tc | 10-ml | 0.00030819 | 15% Sucrose Below Tc | 1.0557 | 4.7853 | -5 | 0.06 | -23.0705 | 31.9833 | 0.00018346 | 99.0114 | -20.6417 | 25.0333 | 0.00023307 | 99.1899 | 675 | 10 | 0.12718 | 59.0094 | Operational
Lyostar II | 15% Sucrose Below Tc | 10-ml | 0.00035213 | 15% Sucrose Below Tc | 1.0557 | 4.7853 | -5 | 0.08 | -22.0492 | 29.8333 | 0.00019486 | 99.0205 | -19.6945 | 23.4833 | 0.00024626 | 99.1912 | 675 | 10 | 0.135 | 61.2738 | Operational
Lyostar II | 15% Sucrose Below Tc | 10-ml | 0.00039264 | 15% Sucrose Below Tc | 1.0557 | 4.7853 | -5 | 0.1 | -21.2131 | 28.2833 | 0.00020401 | 99.0549 | -18.9216 | 22.3333 | 0.00025668 | 99.0559 | 675 | 10 | 0.14126 | 63.0881 | Operational
Lyostar II | 15% Sucrose Below Tc | 10-ml | 0.00043903 | 15% Sucrose Below Tc | 1.0557 | 4.7853 | -5 | 0.125 | -20.3504 | 26.8833 | 0.00021301 | 99.1263 | -18.1316 | 21.3333 | 0.00026677 | 99.1181 | 675 | 10 | 0.14741 | 64.8709 | Operational
Lyostar II | 15% Sucrose Below Tc | 10-ml | 0.0004813 | 15% Sucrose Below Tc | 1.0557 | 4.7853 | -5 | 0.15 | -19.6313 | 25.8333 | 0.00021993 | 99.052 | -17.4768 | 20.5833 | 0.0002744 | 99.0277 | 675 | 10 | 0.15213 | 66.2381 | Operational
Lyostar II | 15% Sucrose Below Tc | 10-ml | 0.00051997 | 15% Sucrose Below Tc | 1.0557 | 4.7853 | -5 | 0.175 | -19.0198 | 25.0833 | 0.00022523 | 99.1167 | -16.9268 | 20.0833 | 0.00028014 | 99.2321 | 675 | 10 | 0.15574 | 67.2833 | Operational
Lyostar II | 15% Sucrose Below Tc | 10-ml | 0.00055547 | 15% Sucrose Below Tc | 1.0557 | 4.7853 | -5 | 0.2 | -18.4865 | 24.4833 | 0.00022925 | 99.0299 | -16.4494 | 19.6833 | 0.00028441 | 99.259 | 675 | 10 | 0.15847 | 68.0739 | Operational
Lyostar II | 15% Sucrose Below Tc | 10-ml | 0.0005882 | 15% Sucrose Below Tc | 1.0557 | 4.7853 | -5 | 0.225 | -18.019 | 24.0833 | 0.00023224 | 99.1957 | -16.0259 | 19.3333 | 0.00028751 | 99.0156 | 675 | 10 | 0.16049 | 68.66 | Operational
Lyostar II | 15% Sucrose Below Tc | 10-ml | 0.00061845 | 15% Sucrose Below Tc | 1.0557 | 4.7853 | -5 | 0.25 | -17.5979 | 23.7333 | 0.00023438 | 99.1277 | -15.6555 | 19.1333 | 0.00028966 | 99.1602 | 675 | 10 | 0.16194 | 69.0792 | Operational
Lyostar II | 15% Sucrose Below Tc | 10-ml | 0.0006465 | 15% Sucrose Below Tc | 1.0557 | 4.7853 | -5 | 0.275 | -17.2181 | 23.4833 | 0.00023582 | 99.1301 | -15.3217 | 18.9833 | 0.00029103 | 99.2519 | 675 | 10 | 0.16291 | 69.3604 | Operational
Lyostar II | 15% Sucrose Below Tc | 10-ml | 0.00067258 | 15% Sucrose Below Tc | 1.0557 | 4.7853 | -5 | 0.3 | -16.8704 | 23.2833 | 0.00023669 | 99.0591 | -15.014 | 18.8333 | 0.00029176 | 99.0763 | 675 | 10 | 0.16348 | 69.5269 | Operational
Lyostar II | 15% Sucrose Below Tc | 10-ml | 0.00069689 | 15% Sucrose Below Tc | 1.0557 | 4.7853 | -5 | 0.325 | -16.5533 | 23.1833 | 0.00023706 | 99.1873 | -14.7379 | 18.7833 | 0.00029195 | 99.2346 | 675 | 10 | 0.16372 | 69.5965 | Operational
Lyostar II | 15% Sucrose Below Tc | 10-ml | 0.0007196 | 15% Sucrose Below Tc | 1.0557 | 4.7853 | -5 | 0.35 | -16.2566 | 23.0833 | 0.00023702 | 99.1148 | -14.4801 | 18.7333 | 0.00029168 | 99.2085 | 675 | 10 | 0.16368 | 69.5845 | Operational
Lyostar II | 15% Sucrose Below Tc | 10-ml | 0.00074088 | 15% Sucrose Below Tc | 1.0557 | 4.7853 | -5 | 0.375 | -15.9806 | 23.0333 | 0.00023663 | 99.0928 | -14.2378 | 18.6833 | 0.00029103 | 99.0238 | 675 | 10 | 0.1634 | 69.5022 | Operational
Lyostar II | 15% Sucrose Below Tc | 10-ml | 0.00076084 | 15% Sucrose Below Tc | 1.0557 | 4.7853 | -5 | 0.4 | -15.723 | 23.0333 | 0.00023593 | 99.1466 | -14.0192 | 18.7333 | 0.00029004 | 99.2666 | 675 | 10 | 0.16291 | 69.3604 | Operational
Lyostar II | 15% Sucrose Below Tc | 10-ml | 0.00079729 | 15% Sucrose Below Tc | 1.0557 | 4.7853 | -5 | 0.45 | -15.2485 | 23.0833 | 0.00023379 | 99.1068 | -13.6097 | 18.7833 | 0.00028724 | 99.1269 | 675 | 10 | 0.16142 | 68.9282 | Operational
Lyostar II | 15% Sucrose Below Tc | 10-ml | 0.0002081 | 15% Sucrose Below Tc | 1.0557 | 4.7853 | 0 | 0.02 | -24.6226 | 34.65 | 0.00016032 | 99.1266 | -21.8275 | 26.35 | 0.00020621 | 99.0272 | 675 | 10 | 0.11132 | 54.4119 | Pmin exceeds chamber pressure
Lyostar II | 15% Sucrose Below Tc | 10-ml | 0.00026036 | 15% Sucrose Below Tc | 1.0557 | 4.7853 | 0 | 0.04 | -22.8237 | 30.2 | 0.00018456 | 99.0811 | -20.1166 | 23.2 | 0.00023638 | 99.0203 | 675 | 10 | 0.12808 | 59.2681 | Pmin exceeds chamber pressure
Lyostar II | 15% Sucrose Below Tc | 10-ml | 0.00030819 | 15% Sucrose Below Tc | 1.0557 | 4.7853 | 0 | 0.06 | -21.4753 | 27.35 | 0.00020342 | 99.0467 | -18.8424 | 21.2 | 0.00025934 | 99.125 | 675 | 10 | 0.14108 | 63.0364 | Pmin exceeds chamber pressure
Lyostar II | 15% Sucrose Below Tc | 10-ml | 0.00035213 | 15% Sucrose Below Tc | 1.0557 | 4.7853 | 0 | 0.08 | -20.4095 | 25.35 | 0.00021742 | 99.0293 | -17.8375 | 19.75 | 0.00027566 | 99.0384 | 675 | 10 | 0.15069 | 65.8211 | Operational
Lyostar II | 15% Sucrose Below Tc | 10-ml | 0.00039264 | 15% Sucrose Below Tc | 1.0557 | 4.7853 | 0 | 0.1 | -19.5364 | 23.9 | 0.00022893 | 99.0599 | -17.0186 | 18.7 | 0.00028889 | 99.0074 | 675 | 10 | 0.15858 | 68.1052 | Operational
Lyostar II | 15% Sucrose Below Tc | 10-ml | 0.00043903 | 15% Sucrose Below Tc | 1.0557 | 4.7853 | 0 | 0.125 | -18.634 | 22.55 | 0.0002406 | 99.0234 | -16.1794 | 17.75 | 0.00030212 | 99.0617 | 675 | 10 | 0.16656 | 70.4179 | Operational
Lyostar II | 15% Sucrose Below Tc | 10-ml | 0.0004813 | 15% Sucrose Below Tc | 1.0557 | 4.7853 | 0 | 0.15 | -17.8872 | 21.6 | 0.00024993 | 99.2159 | -15.4859 | 17.05 | 0.00031255 | 99.1065 | 675 | 10 | 0.17293 | 72.2636 | Operational
Lyostar II | 15% Sucrose Below Tc | 10-ml | 0.00051997 | 15% Sucrose Below Tc | 1.0557 | 4.7853 | 0 | 0.175 | -17.2491 | 20.85 | 0.00025742 | 99.2446 | -14.896 | 16.5 | 0.00032083 | 99.0245 | 675 | 10 | 0.17804 | 73.7453 | Operational
Lyostar II | 15% Sucrose Below Tc | 10-ml | 0.00055547 | 15% Sucrose Below Tc | 1.0557 | 4.7853 | 0 | 0.2 | -16.6938 | 20.25 | 0.00026346 | 99.1842 | -14.3911 | 16.1 | 0.00032743 | 99.1298 | 675 | 10 | 0.18215 | 74.9374 | Operational
Lyostar II | 15% Sucrose Below Tc | 10-ml | 0.0005882 | 15% Sucrose Below Tc | 1.0557 | 4.7853 | 0 | 0.225 | -16.207 | 19.8 | 0.00026832 | 99.2586 | -13.9511 | 15.8 | 0.00033267 | 99.3165 | 675 | 10 | 0.18546 | 75.8957 | Operational
Lyostar II | 15% Sucrose Below Tc | 10-ml | 0.00061845 | 15% Sucrose Below Tc | 1.0557 | 4.7853 | 0 | 0.25 | -15.7681 | 19.4 | 0.00027222 | 99.1025 | -13.5495 | 15.5 | 0.00033681 | 99.0457 | 675 | 10 | 0.18811 | 76.6618 | Operational
Lyostar II | 15% Sucrose Below Tc | 10-ml | 0.0006465 | 15% Sucrose Below Tc | 1.0557 | 4.7853 | 0 | 0.275 | -15.3746 | 19.1 | 0.0002753 | 99.0877 | -13.1965 | 15.3 | 0.00034005 | 99.098 | 675 | 10 | 0.1902 | 77.2684 | Operational
Lyostar II | 15% Sucrose Below Tc | 10-ml | 0.00067258 | 15% Sucrose Below Tc | 1.0557 | 4.7853 | 0 | 0.3 | -15.0154 | 18.85 | 0.00027771 | 99.0285 | -12.8785 | 15.15 | 0.00034252 | 99.211 | 675 | 10 | 0.19183 | 77.7413 | Operational
Lyostar II | 15% Sucrose Below Tc | 10-ml | 0.00069689 | 15% Sucrose Below Tc | 1.0557 | 4.7853 | 0 | 0.325 | -14.6921 | 18.7 | 0.00027955 | 99.2659 | -12.5818 | 15 | 0.00034436 | 99.0825 | 675 | 10 | 0.19307 | 78.1007 | Operational
Lyostar II | 15% Sucrose Below Tc | 10-ml | 0.0007196 | 15% Sucrose Below Tc | 1.0557 | 4.7853 | 0 | 0.35 | -14.3828 | 18.5 | 0.0002809 | 99.0054 | -12.3128 | 14.9 | 0.00034566 | 99.1129 | 675 | 10 | 0.19398 | 78.3638 | Operational
Lyostar II | 15% Sucrose Below Tc | 10-ml | 0.00074088 | 15% Sucrose Below Tc | 1.0557 | 4.7853 | 0 | 0.375 | -14.1033 | 18.4 | 0.00028183 | 99.1282 | -12.0692 | 14.85 | 0.0003465 | 99.3406 | 675 | 10 | 0.1946 | 78.5436 | Operational
Lyostar II | 15% Sucrose Below Tc | 10-ml | 0.00076084 | 15% Sucrose Below Tc | 1.0557 | 4.7853 | 0 | 0.4 | -13.8387 | 18.3 | 0.0002824 | 99.0957 | -11.8288 | 14.75 | 0.00034694 | 99.0551 | 675 | 10 | 0.19498 | 78.6521 | Operational
Lyostar II | 15% Sucrose Below Tc | 10-ml | 0.00079729 | 15% Sucrose Below Tc | 1.0557 | 4.7853 | 0 | 0.45 | -13.3599 | 18.2 | 0.00028262 | 99.2241 | -11.4115 | 14.7 | 0.00034682 | 99.2368 | 675 | 10 | 0.1951 | 78.6895 | Operational
Lyostar II | 15% Sucrose Below Tc | 10-ml | 0.0002081 | 15% Sucrose Below Tc | 1.0557 | 4.7853 | 5 | 0.02 | -23.2771 | 30.5167 | 0.00017468 | 99.0827 | -20.3321 | 23.0667 | 0.00022607 | 99.0801 | 675 | 10 | 0.12138 | 57.327 | Pmin exceeds chamber pressure
Lyostar II | 15% Sucrose Below Tc | 10-ml | 0.00026036 | 15% Sucrose Below Tc | 1.0557 | 4.7853 | 5 | 0.04 | -21.4197 | 26.4667 | 0.00020212 | 99.1193 | -18.548 | 20.2167 | 0.0002602 | 99.1687 | 675 | 10 | 0.14035 | 62.8248 | Pmin exceeds chamber pressure
Lyostar II | 15% Sucrose Below Tc | 10-ml | 0.00030819 | 15% Sucrose Below Tc | 1.0557 | 4.7853 | 5 | 0.06 | -20.0243 | 23.8667 | 0.00022382 | 99.1457 | -17.2119 | 18.3667 | 0.00028663 | 99.1614 | 675 | 10 | 0.15532 | 67.1614 | Pmin exceeds chamber pressure
Lyostar II | 15% Sucrose Below Tc | 10-ml | 0.00035213 | 15% Sucrose Below Tc | 1.0557 | 4.7853 | 5 | 0.08 | -18.9187 | 22.0167 | 0.00024044 | 99.0985 | -16.1612 | 17.0667 | 0.00030618 | 99.2631 | 675 | 10 | 0.16673 | 70.4693 | Operational
Lyostar II | 15% Sucrose Below Tc | 10-ml | 0.00039264 | 15% Sucrose Below Tc | 1.0557 | 4.7853 | 5 | 0.1 | -18.012 | 20.6667 | 0.0002543 | 99.0885 | -15.2954 | 16.0667 | 0.00032228 | 99.0374 | 675 | 10 | 0.17624 | 73.2248 | Operational
Lyostar II | 15% Sucrose Below Tc | 10-ml | 0.00043903 | 15% Sucrose Below Tc | 1.0557 | 4.7853 | 5 | 0.125 | -17.0755 | 19.4167 | 0.00026863 | 99.0764 | -14.419 | 15.2167 | 0.00033872 | 99.3247 | 675 | 10 | 0.18605 | 76.067 | Operational
Lyostar II | 15% Sucrose Below Tc | 10-ml | 0.0004813 | 15% Sucrose Below Tc | 1.0557 | 4.7853 | 5 | 0.15 | -16.3007 | 18.5167 | 0.00028034 | 99.2408 | -13.6803 | 14.5167 | 0.000352 | 99.0654 | 675 | 10 | 0.19407 | 78.3885 | Operational
Lyostar II | 15% Sucrose Below Tc | 10-ml | 0.00051997 | 15% Sucrose Below Tc | 1.0557 | 4.7853 | 5 | 0.175 | -15.6338 | 17.7667 | 0.00029 | 99.0418 | -13.0634 | 14.0167 | 0.00036285 | 99.1387 | 675 | 10 | 0.20067 | 80.3017 | Operational
Lyostar II | 15% Sucrose Below Tc | 10-ml | 0.00055547 | 15% Sucrose Below Tc | 1.0557 | 4.7853 | 5 | 0.2 | -15.0615 | 17.2167 | 0.00029803 | 99.123 | -12.5298 | 13.6167 | 0.00037177 | 99.1491 | 675 | 10 | 0.20615 | 81.8887 | Operational
Lyostar II | 15% Sucrose Below Tc | 10-ml | 0.0005882 | 15% Sucrose Below Tc | 1.0557 | 4.7853 | 5 | 0.225 | -14.5567 | 16.7667 | 0.00030472 | 99.1394 | -12.0683 | 13.3167 | 0.00037914 | 99.3279 | 675 | 10 | 0.21071 | 83.2105 | Operational
Lyostar II | 15% Sucrose Below Tc | 10-ml | 0.00061845 | 15% Sucrose Below Tc | 1.0557 | 4.7853 | 5 | 0.25 | -14.1099 | 16.4167 | 0.00031031 | 99.2599 | -11.6429 | 13.0167 | 0.00038525 | 99.0045 | 675 | 10 | 0.21452 | 84.314 | Operational
Lyostar II | 15% Sucrose Below Tc | 10-ml | 0.0006465 | 15% Sucrose Below Tc | 1.0557 | 4.7853 | 5 | 0.275 | -13.7054 | 16.1167 | 0.00031498 | 99.2845 | -11.2756 | 12.8167 | 0.00039031 | 99.1272 | 675 | 10 | 0.21769 | 85.2348 | Operational
Lyostar II | 15% Sucrose Below Tc | 10-ml | 0.00067258 | 15% Sucrose Below Tc | 1.0557 | 4.7853 | 5 | 0.3 | -13.3378 | 15.8667 | 0.00031887 | 99.2981 | -10.9483 | 12.6667 | 0.00039448 | 99.3691 | 675 | 10 | 0.22034 | 86.002 | Operational
Lyostar II | 15% Sucrose Below Tc | 10-ml | 0.00069689 | 15% Sucrose Below Tc | 1.0557 | 4.7853 | 5 | 0.325 | -12.9928 | 15.6167 | 0.0003221 | 99.0245 | -10.6415 | 12.5167 | 0.00039792 | 99.3505 | 675 | 10 | 0.22254 | 86.6383 | Operational
Lyostar II | 15% Sucrose Below Tc | 10-ml | 0.0007196 | 15% Sucrose Below Tc | 1.0557 | 4.7853 | 5 | 0.35 | -12.6871 | 15.4667 | 0.00032477 | 99.2024 | -10.3513 | 12.3667 | 0.00040072 | 99.1079 | 675 | 10 | 0.22435 | 87.1627 | Operational
Lyostar II | 15% Sucrose Below Tc | 10-ml | 0.00074088 | 15% Sucrose Below Tc | 1.0557 | 4.7853 | 5 | 0.375 | -12.3983 | 15.3167 | 0.00032695 | 99.1843 | -10.0924 | 12.2667 | 0.00040298 | 99.1321 | 675 | 10 | 0.22582 | 87.5905 | Operational
Lyostar II | 15% Sucrose Below Tc | 10-ml | 0.00076084 | 15% Sucrose Below Tc | 1.0557 | 4.7853 | 5 | 0.4 | -12.1345 | 15.2167 | 0.0003287 | 99.3528 | -9.8636 | 12.2167 | 0.00040476 | 99.463 | 675 | 10 | 0.22701 | 87.9339 | Operational
Lyostar II | 15% Sucrose Below Tc | 10-ml | 0.00079729 | 15% Sucrose Below Tc | 1.0557 | 4.7853 | 5 | 0.45 | -11.6429 | 15.0167 | 0.00033114 | 99.2774 | -9.4198 | 12.0667 | 0.00040715 | 99.2754 | 675 | 10 | 0.22865 | 88.4099 | Operational
Lyostar II | 15% Sucrose Below Tc | 10-ml | 0.0002081 | 15% Sucrose Below Tc | 1.0557 | 4.7853 | 10 | 0.02 | -22.0424 | 27.2333 | 0.00018948 | 99.0294 | -18.9643 | 20.4833 | 0.00024675 | 99.0765 | 675 | 10 | 0.13177 | 60.3369 | Pmin exceeds chamber pressure
Lyostar II | 15% Sucrose Below Tc | 10-ml | 0.00026036 | 15% Sucrose Below Tc | 1.0557 | 4.7853 | 10 | 0.04 | -20.1327 | 23.5333 | 0.00022017 | 99.1264 | -17.1137 | 17.8833 | 0.000285 | 99.1677 | 675 | 10 | 0.15299 | 66.4874 | Pmin exceeds chamber pressure
Lyostar II | 15% Sucrose Below Tc | 10-ml | 0.00030819 | 15% Sucrose Below Tc | 1.0557 | 4.7853 | 10 | 0.06 | -18.6934 | 21.1333 | 0.00024476 | 99.091 | -15.7219 | 16.1833 | 0.00031504 | 99.0952 | 675 | 10 | 0.16996 | 71.4026 | Pmin exceeds chamber pressure
Lyostar II | 15% Sucrose Below Tc | 10-ml | 0.00035213 | 15% Sucrose Below Tc | 1.0557 | 4.7853 | 10 | 0.08 | -17.5522 | 19.4333 | 0.00026404 | 99.051 | -14.6255 | 14.9833 | 0.00033796 | 99.1449 | 675 | 10 | 0.18322 | 75.2447 | Operational
Lyostar II | 15% Sucrose Below Tc | 10-ml | 0.00039264 | 15% Sucrose Below Tc | 1.0557 | 4.7853 | 10 | 0.1 | -16.6149 | 18.1833 | 0.0002803 | 99.0061 | -13.7243 | 14.0833 | 0.00035706 | 99.0416 | 675 | 10 | 0.19438 | 78.4806 | Operational
Lyostar II | 15% Sucrose Below Tc | 10-ml | 0.00043903 | 15% Sucrose Below Tc | 1.0557 | 4.7853 | 10 | 0.125 | -15.6479 | 17.0333 | 0.00029731 | 99.0221 | -12.8067 | 13.2833 | 0.00037683 | 99.2214 | 675 | 10 | 0.20605 | 81.8622 | Operational
Lyostar II | 15% Sucrose Below Tc | 10-ml | 0.0004813 | 15% Sucrose Below Tc | 1.0557 | 4.7853 | 10 | 0.15 | -14.8461 | 16.1833 | 0.00031144 | 99.1026 | -12.0478 | 12.6833 | 0.00039307 | 99.3582 | 675 | 10 | 0.21573 | 84.6666 | Operational
Lyostar II | 15% Sucrose Below Tc | 10-ml | 0.00051997 | 15% Sucrose Below Tc | 1.0557 | 4.7853 | 10 | 0.175 | -14.166 | 15.5333 | 0.00032329 | 99.2244 | -11.3927 | 12.1833 | 0.00040657 | 99.1452 | 675 | 10 | 0.22384 | 87.0167 | Operational
Lyostar II | 15% Sucrose Below Tc | 10-ml | 0.00055547 | 15% Sucrose Below Tc | 1.0557 | 4.7853 | 10 | 0.2 | -13.5695 | 14.9833 | 0.00033331 | 99.0845 | -10.8456 | 11.8333 | 0.00041789 | 99.4043 | 675 | 10 | 0.23069 | 89.0018 | Operational
Lyostar II | 15% Sucrose Below Tc | 10-ml | 0.0005882 | 15% Sucrose Below Tc | 1.0557 | 4.7853 | 10 | 0.225 | -13.0561 | 14.5833 | 0.00034184 | 99.2984 | -10.3605 | 11.5333 | 0.00042745 | 99.463 | 675 | 10 | 0.23652 | 90.689 | Operational
Lyostar II | 15% Sucrose Below Tc | 10-ml | 0.00061845 | 15% Sucrose Below Tc | 1.0557 | 4.7853 | 10 | 0.25 | -12.5941 | 14.2333 | 0.00034912 | 99.3238 | -9.9292 | 11.2833 | 0.0004358 | 99.4779 | 675 | 10 | 0.2415 | 92.1341 | Operational
Lyostar II | 15% Sucrose Below Tc | 10-ml | 0.0006465 | 15% Sucrose Below Tc | 1.0557 | 4.7853 | 10 | 0.275 | -12.1764 | 13.9333 | 0.00035536 | 99.278 | -9.5232 | 11.0333 | 0.00044629 | 99.0532 | 675 | 10 | 0.246 | 93.4379 | Operational
Lyostar II | 15% Sucrose Below Tc | 10-ml | 0.00067258 | 15% Sucrose Below Tc | 1.0557 | 4.7853 | 10 | 0.3 | -11.7982 | 13.6833 | 0.00036072 | 99.2555 | -9.1858 | 10.8833 | 0.00045627 | 99.3164 | 675 | 10 | 0.24994 | 94.5768 | Operational
Lyostar II | 15% Sucrose Below Tc | 10-ml | 0.00069689 | 15% Sucrose Below Tc | 1.0557 | 4.7853 | 10 | 0.325 | -11.4561 | 13.4833 | 0.00036533 | 99.3332 | -8.8669 | 10.7333 | 0.0004649 | 99.299 | 675 | 10 | 0.25332 | 95.5568 | Operational
Lyostar II | 15% Sucrose Below Tc | 10-ml | 0.0007196 | 15% Sucrose Below Tc | 1.0557 | 4.7853 | 10 | 0.35 | -11.1319 | 13.2833 | 0.00036929 | 99.1562 | -8.5628 | 10.5833 | 0.00047232 | 99.0388 | 675 | 10 | 0.25622 | 96.3988 | Operational
Lyostar II | 15% Sucrose Below Tc | 10-ml | 0.00074088 | 15% Sucrose Below Tc | 1.0557 | 4.7853 | 10 | 0.375 | -10.8388 | 13.1333 | 0.00037269 | 99.1813 | -8.298 | 10.4833 | 0.00047934 | 99.1254 | 675 | 10 | 0.25876 | 97.1344 | Operational
Lyostar II | 15% Sucrose Below Tc | 10-ml | 0.00076084 | 15% Sucrose Below Tc | 1.0557 | 4.7853 | 10 | 0.4 | -10.5589 | 12.9833 | 0.0003756 | 99.0235 | -8.0444 | 10.3833 | 0.00048544 | 99.0421 | 675 | 10 | 0.26094 | 97.7657 | Operational
Lyostar II | 15% Sucrose Below Tc | 10-ml | 0.00079729 | 15% Sucrose Below Tc | 1.0557 | 4.7853 | 10 | 0.45 | -10.0661 | 12.7833 | 0.00038017 | 99.1214 | -7.5932 | 10.2333 | 0.00049598 | 99.0211 | 675 | 10 | 0.26443 | 98.7772 | Operational
Lyostar II | 15% Sucrose Below Tc | 10-ml | 0.0002081 | 15% Sucrose Below Tc | 1.0557 | 4.7853 | 15 | 0.02 | -20.9042 | 24.6 | 0.00020472 | 99.061 | -17.7104 | 18.45 | 0.00026824 | 99.2377 | 675 | 10 | 0.14248 | 63.4401 | Pmin exceeds chamber pressure
Lyostar II | 15% Sucrose Below Tc | 10-ml | 0.00026036 | 15% Sucrose Below Tc | 1.0557 | 4.7853 | 15 | 0.04 | -18.9477 | 21.2 | 0.00023874 | 99.1942 | -15.7983 | 16.05 | 0.00031079 | 99.2287 | 675 | 10 | 0.16601 | 70.2604 | Pmin exceeds chamber pressure
Lyostar II | 15% Sucrose Below Tc | 10-ml | 0.00030819 | 15% Sucrose Below Tc | 1.0557 | 4.7853 | 15 | 0.06 | -17.4713 | 19 | 0.00026629 | 99.2166 | -14.36 | 14.5 | 0.00034463 | 99.2162 | 675 | 10 | 0.18503 | 75.7707 | Pmin exceeds chamber pressure
Lyostar II | 15% Sucrose Below Tc | 10-ml | 0.00035213 | 15% Sucrose Below Tc | 1.0557 | 4.7853 | 15 | 0.08 | -16.3016 | 17.45 | 0.0002883 | 99.296 | -13.2259 | 13.4 | 0.00037107 | 99.3065 | 675 | 10 | 0.20019 | 80.1629 | Pmin exceeds chamber pressure
Lyostar II | 15% Sucrose Below Tc | 10-ml | 0.00039264 | 15% Sucrose Below Tc | 1.0557 | 4.7853 | 15 | 0.1 | -15.3391 | 16.3 | 0.00030702 | 99.2925 | -12.2832 | 12.55 | 0.00039333 | 99.0168 | 675 | 10 | 0.21307 | 83.894 | Operational
Lyostar II | 15% Sucrose Below Tc | 10-ml | 0.00043903 | 15% Sucrose Below Tc | 1.0557 | 4.7853 | 15 | 0.125 | -14.3376 | 15.2 | 0.00032681 | 99.0698 | -11.3266 | 11.8 | 0.0004166 | 99.0858 | 675 | 10 | 0.22666 | 87.8314 | Operational
Lyostar II | 15% Sucrose Below Tc | 10-ml | 0.0004813 | 15% Sucrose Below Tc | 1.0557 | 4.7853 | 15 | 0.15 | -13.5102 | 14.4 | 0.00034341 | 99.0634 | -10.541 | 11.25 | 0.00043596 | 99.269 | 675 | 10 | 0.23805 | 91.1332 | Operational
Lyostar II | 15% Sucrose Below Tc | 10-ml | 0.00051997 | 15% Sucrose Below Tc | 1.0557 | 4.7853 | 15 | 0.175 | -12.8128 | 13.8 | 0.00035751 | 99.2226 | -9.8647 | 10.8 | 0.00045715 | 99.1802 | 675 | 10 | 0.24804 | 94.0282 | Operational
Lyostar II | 15% Sucrose Below Tc | 10-ml | 0.00055547 | 15% Sucrose Below Tc | 1.0557 | 4.7853 | 15 | 0.2 | -12.2029 | 13.3 | 0.00036956 | 99.1792 | -9.2862 | 10.45 | 0.000477 | 99.1958 | 675 | 10 | 0.25671 | 96.5392 | Operational
Lyostar II | 15% Sucrose Below Tc | 10-ml | 0.0005882 | 15% Sucrose Below Tc | 1.0557 | 4.7853 | 15 | 0.225 | -11.6694 | 12.9 | 0.00037996 | 99.1974 | -8.7707 | 10.15 | 0.00049438 | 99.0311 | 675 | 10 | 0.26419 | 98.7084 | Operational
Lyostar II | 15% Sucrose Below Tc | 10-ml | 0.00061845 | 15% Sucrose Below Tc | 1.0557 | 4.7853 | 15 | 0.25 | -11.1882 | 12.55 | 0.00038896 | 99.041 | -8.3455 | 9.95 | 0.00051051 | 99.4543 | 675 | 10 | 0.27075 | 100.6089 | Operational
Lyostar II | 15% Sucrose Below Tc | 10-ml | 0.0006465 | 15% Sucrose Below Tc | 1.0557 | 4.7853 | 15 | 0.275 | -10.7728 | 12.3 | 0.0003968 | 99.2965 | -7.9436 | 9.75 | 0.00052448 | 99.4327 | 675 | 10 | 0.27646 | 102.2614 | Operational
Lyostar II | 15% Sucrose Below Tc | 10-ml | 0.00067258 | 15% Sucrose Below Tc | 1.0557 | 4.7853 | 15 | 0.3 | -10.381 | 12.05 | 0.00040364 | 99.1657 | -7.5586 | 9.55 | 0.00053648 | 99.0297 | 675 | 10 | 0.28143 | 103.7012 | Operational
Lyostar II | 15% Sucrose Below Tc | 10-ml | 0.00069689 | 15% Sucrose Below Tc | 1.0557 | 4.7853 | 15 | 0.325 | -10.0292 | 11.85 | 0.00041117 | 99.1791 | -7.2619 | 9.45 | 0.00054856 | 99.5737 | 675 | 10 | 0.28681 | 105.2614 | Operational
Lyostar II | 15% Sucrose Below Tc | 10-ml | 0.0007196 | 15% Sucrose Below Tc | 1.0557 | 4.7853 | 15 | 0.35 | -9.716 | 11.7 | 0.00041926 | 99.4077 | -6.9402 | 9.3 | 0.00055825 | 99.2291 | 675 | 10 | 0.29238 | 106.875 | Operational
Lyostar II | 15% Sucrose Below Tc | 10-ml | 0.00074088 | 15% Sucrose Below Tc | 1.0557 | 4.7853 | 15 | 0.375 | -9.4172 | 11.55 | 0.00042643 | 99.4142 | -6.6682 | 9.2 | 0.00056763 | 99.3149 | 675 | 10 | 0.29737 | 108.3215 | Operational
Lyostar II | 15% Sucrose Below Tc | 10-ml | 0.00076084 | 15% Sucrose Below Tc | 1.0557 | 4.7853 | 15 | 0.4 | -9.13 | 11.4 | 0.00043277 | 99.2249 | -6.4055 | 9.1 | 0.00057586 | 99.2181 | 675 | 10 | 0.30178 | 109.5982 | Operational
Lyostar II | 15% Sucrose Below Tc | 10-ml | 0.00079729 | 15% Sucrose Below Tc | 1.0557 | 4.7853 | 15 | 0.45 | -8.6344 | 11.2 | 0.00044419 | 99.3801 | -5.9451 | 8.95 | 0.00059047 | 99.2454 | 675 | 10 | 0.3097 | 111.8941 | Operational
Lyostar II | 15% Sucrose Below Tc | 10-ml | 0.0002081 | 15% Sucrose Below Tc | 1.0557 | 4.7853 | 20 | 0.02 | -19.8515 | 22.4667 | 0.0002204 | 99.2247 | -16.5475 | 16.7667 | 0.00029049 | 99.197 | 675 | 10 | 0.1535 | 66.6342 | Pmin exceeds chamber pressure
Lyostar II | 15% Sucrose Below Tc | 10-ml | 0.00026036 | 15% Sucrose Below Tc | 1.0557 | 4.7853 | 20 | 0.04 | -17.8462 | 19.2667 | 0.00025784 | 99.0721 | -14.5823 | 14.5667 | 0.00033757 | 99.2214 | 675 | 10 | 0.17942 | 74.1454 | Pmin exceeds chamber pressure
Lyostar II | 15% Sucrose Below Tc | 10-ml | 0.00030819 | 15% Sucrose Below Tc | 1.0557 | 4.7853 | 20 | 0.06 | -16.3394 | 17.2667 | 0.00028843 | 99.2753 | -13.0922 | 13.1167 | 0.0003754 | 99 | 675 | 10 | 0.20056 | 80.271 | Pmin exceeds chamber pressure
Lyostar II | 15% Sucrose Below Tc | 10-ml | 0.00035213 | 15% Sucrose Below Tc | 1.0557 | 4.7853 | 20 | 0.08 | -15.1384 | 15.8167 | 0.00031327 | 99.2558 | -11.9269 | 12.1167 | 0.00040557 | 99.2074 | 675 | 10 | 0.21769 | 85.233 | Pmin exceeds chamber pressure
Lyostar II | 15% Sucrose Below Tc | 10-ml | 0.00039264 | 15% Sucrose Below Tc | 1.0557 | 4.7853 | 20 | 0.1 | -14.1552 | 14.7667 | 0.00033454 | 99.3527 | -10.9666 | 11.3667 | 0.00043116 | 99.2391 | 675 | 10 | 0.23234 | 89.4779 | Operational
Lyostar II | 15% Sucrose Below Tc | 10-ml | 0.00043903 | 15% Sucrose Below Tc | 1.0557 | 4.7853 | 20 | 0.125 | -13.1327 | 13.7667 | 0.00035719 | 99.2726 | -9.9764 | 10.6667 | 0.00046534 | 99.2499 | 675 | 10 | 0.2484 | 94.1328 | Operational
Lyostar II | 15% Sucrose Below Tc | 10-ml | 0.0004813 | 15% Sucrose Below Tc | 1.0557 | 4.7853 | 20 | 0.15 | -12.2826 | 13.0167 | 0.00037636 | 99.2084 | -9.1732 | 10.1667 | 0.00049647 | 99.5546 | 675 | 10 | 0.26215 | 98.1169 | Operational
Lyostar II | 15% Sucrose Below Tc | 10-ml | 0.00051997 | 15% Sucrose Below Tc | 1.0557 | 4.7853 | 20 | 0.175 | -11.5728 | 12.4667 | 0.00039278 | 99.4495 | -8.4509 | 9.7167 | 0.00052308 | 99.0743 | 675 | 10 | 0.27392 | 101.526 | Operational
Lyostar II | 15% Sucrose Below Tc | 10-ml | 0.00055547 | 15% Sucrose Below Tc | 1.0557 | 4.7853 | 20 | 0.2 | -10.9335 | 11.9667 | 0.00040695 | 99.0877 | -7.8725 | 9.4167 | 0.00054744 | 99.407 | 675 | 10 | 0.28417 | 104.4969 | Operational
Lyostar II | 15% Sucrose Below Tc | 10-ml | 0.0005882 | 15% Sucrose Below Tc | 1.0557 | 4.7853 | 20 | 0.225 | -10.3983 | 11.6167 | 0.00042148 | 99.3322 | -7.3642 | 9.1667 | 0.00056912 | 99.6305 | 675 | 10 | 0.29447 | 107.4795 | Operational
Lyostar II | 15% Sucrose Below Tc | 10-ml | 0.00061845 | 15% Sucrose Below Tc | 1.0557 | 4.7853 | 20 | 0.25 | -9.9191 | 11.3167 | 0.00043617 | 99.4509 | -6.8761 | 8.9167 | 0.00058772 | 99.2449 | 675 | 10 | 0.30465 | 110.4291 | Operational
Lyostar II | 15% Sucrose Below Tc | 10-ml | 0.0006465 | 15% Sucrose Below Tc | 1.0557 | 4.7853 | 20 | 0.275 | -9.4637 | 11.0167 | 0.00044902 | 99.0576 | -6.4485 | 8.7167 | 0.0006046 | 99.0437 | 675 | 10 | 0.31359 | 113.0198 | Operational
Lyostar II | 15% Sucrose Below Tc | 10-ml | 0.00067258 | 15% Sucrose Below Tc | 1.0557 | 4.7853 | 20 | 0.3 | -9.0822 | 10.8167 | 0.00046108 | 99.2956 | -6.0829 | 8.5667 | 0.00062029 | 99.153 | 675 | 10 | 0.32198 | 115.4505 | Operational
Lyostar II | 15% Sucrose Below Tc | 10-ml | 0.00069689 | 15% Sucrose Below Tc | 1.0557 | 4.7853 | 20 | 0.325 | -8.7179 | 10.6167 | 0.00047176 | 99.1997 | -5.7823 | 8.4667 | 0.00063531 | 99.6772 | 675 | 10 | 0.32948 | 117.6243 | Operational
Lyostar II | 15% Sucrose Below Tc | 10-ml | 0.0007196 | 15% Sucrose Below Tc | 1.0557 | 4.7853 | 20 | 0.35 | -8.398 | 10.4667 | 0.00048171 | 99.3725 | -5.4372 | 8.3167 | 0.00064723 | 99.1937 | 675 | 10 | 0.33633 | 119.6092 | Operational
Lyostar II | 15% Sucrose Below Tc | 10-ml | 0.00074088 | 15% Sucrose Below Tc | 1.0557 | 4.7853 | 20 | 0.375 | -8.0903 | 10.3167 | 0.00049058 | 99.3091 | -5.1548 | 8.2167 | 0.00065897 | 99.228 | 675 | 10 | 0.34251 | 121.3994 | Operational
Lyostar II | 15% Sucrose Below Tc | 10-ml | 0.00076084 | 15% Sucrose Below Tc | 1.0557 | 4.7853 | 20 | 0.4 | -7.7922 | 10.1667 | 0.00049845 | 99.0371 | -4.8789 | 8.1167 | 0.0006693 | 99.0668 | 675 | 10 | 0.34799 | 122.9872 | Operational
Lyostar II | 15% Sucrose Below Tc | 10-ml | 0.00079729 | 15% Sucrose Below Tc | 1.0557 | 4.7853 | 20 | 0.45 | -7.2889 | 9.9667 | 0.00051287 | 99.1519 | -4.4034 | 7.9667 | 0.00068796 | 99.0448 | 675 | 10 | 0.35801 | 125.8908 | Operational
Lyostar II | 15% Sucrose Below Tc | 10-ml | 0.0002081 | 15% Sucrose Below Tc | 1.0557 | 4.7853 | 25 | 0.02 | -18.866 | 20.6333 | 0.00023649 | 99.0996 | -15.4676 | 15.3833 | 0.00031349 | 99.1721 | 675 | 10 | 0.16483 | 69.9163 | Pmin exceeds chamber pressure
Lyostar II | 15% Sucrose Below Tc | 10-ml | 0.00026036 | 15% Sucrose Below Tc | 1.0557 | 4.7853 | 25 | 0.04 | -16.8219 | 17.6833 | 0.00027746 | 99.0205 | -13.4466 | 13.3333 | 0.00036531 | 99.0271 | 675 | 10 | 0.19321 | 78.1418 | Pmin exceeds chamber pressure
Lyostar II | 15% Sucrose Below Tc | 10-ml | 0.00030819 | 15% Sucrose Below Tc | 1.0557 | 4.7853 | 25 | 0.06 | -15.2847 | 15.8333 | 0.00031121 | 99.2499 | -11.9295 | 12.0333 | 0.00040737 | 99.1352 | 675 | 10 | 0.21656 | 84.9059 | Pmin exceeds chamber pressure
Lyostar II | 15% Sucrose Below Tc | 10-ml | 0.00035213 | 15% Sucrose Below Tc | 1.0557 | 4.7853 | 25 | 0.08 | -14.0562 | 14.4833 | 0.00033897 | 99.199 | -10.722 | 11.0833 | 0.00044477 | 99.1152 | 675 | 10 | 0.23595 | 90.5241 | Pmin exceeds chamber pressure
Lyostar II | 15% Sucrose Below Tc | 10-ml | 0.00039264 | 15% Sucrose Below Tc | 1.0557 | 4.7853 | 25 | 0.1 | -13.0429 | 13.4833 | 0.00036289 | 99.0874 | -9.7302 | 10.3833 | 0.00048217 | 99.0785 | 675 | 10 | 0.253 | 95.4656 | Operational
Lyostar II | 15% Sucrose Below Tc | 10-ml | 0.00043903 | 15% Sucrose Below Tc | 1.0557 | 4.7853 | 25 | 0.125 | -12.0061 | 12.5833 | 0.00038852 | 99.2361 | -8.7084 | 9.7333 | 0.00052328 | 99.0573 | 675 | 10 | 0.27135 | 100.7803 | Operational
Lyostar II | 15% Sucrose Below Tc | 10-ml | 0.0004813 | 15% Sucrose Below Tc | 1.0557 | 4.7853 | 25 | 0.15 | -11.1347 | 11.8833 | 0.00041036 | 99.1372 | -7.8948 | 9.2833 | 0.00055981 | 99.5399 | 675 | 10 | 0.28708 | 105.3404 | Operational
Lyostar II | 15% Sucrose Below Tc | 10-ml | 0.00051997 | 15% Sucrose Below Tc | 1.0557 | 4.7853 | 25 | 0.175 | -10.4168 | 11.3833 | 0.0004341 | 99.5018 | -7.1624 | 8.8833 | 0.00059132 | 99.2798 | 675 | 10 | 0.30363 | 110.1351 | Operational
Lyostar II | 15% Sucrose Below Tc | 10-ml | 0.00055547 | 15% Sucrose Below Tc | 1.0557 | 4.7853 | 25 | 0.2 | -9.7696 | 10.9333 | 0.00045527 | 99.2925 | -6.5505 | 8.5833 | 0.00061968 | 99.3367 | 675 | 10 | 0.31841 | 114.4163 | Operational
Lyostar II | 15% Sucrose Below Tc | 10-ml | 0.0005882 | 15% Sucrose Below Tc | 1.0557 | 4.7853 | 25 | 0.225 | -9.212 | 10.5833 | 0.00047436 | 99.2991 | -6.0104 | 8.3333 | 0.00064495 | 99.3137 | 675 | 10 | 0.33171 | 118.2705 | Operational
Lyostar II | 15% Sucrose Below Tc | 10-ml | 0.00061845 | 15% Sucrose Below Tc | 1.0557 | 4.7853 | 25 | 0.25 | -8.711 | 10.2833 | 0.00049145 | 99.1998 | -5.5423 | 8.1333 | 0.00066789 | 99.414 | 675 | 10 | 0.34364 | 121.7276 | Operational
Lyostar II | 15% Sucrose Below Tc | 10-ml | 0.0006465 | 15% Sucrose Below Tc | 1.0557 | 4.7853 | 25 | 0.275 | -8.2637 | 10.0333 | 0.00050693 | 99.1437 | -5.0834 | 7.9333 | 0.00068769 | 99.0009 | 675 | 10 | 0.35438 | 124.8385 | Operational
Lyostar II | 15% Sucrose Below Tc | 10-ml | 0.00067258 | 15% Sucrose Below Tc | 1.0557 | 4.7853 | 25 | 0.3 | -7.8692 | 9.8333 | 0.00052112 | 99.2528 | -4.7665 | 7.8333 | 0.00070789 | 99.79 | 675 | 10 | 0.36436 | 127.7323 | Operational
Lyostar II | 15% Sucrose Below Tc | 10-ml | 0.00069689 | 15% Sucrose Below Tc | 1.0557 | 4.7853 | 25 | 0.325 | -7.488 | 9.6333 | 0.00053369 | 99.0068 | -4.3885 | 7.6833 | 0.00072417 | 99.428 | 675 | 10 | 0.3731 | 130.2639 | Operational
Lyostar II | 15% Sucrose Below Tc | 10-ml | 0.0007196 | 15% Sucrose Below Tc | 1.0557 | 4.7853 | 25 | 0.35 | -7.1578 | 9.4833 | 0.00054549 | 99.0843 | -4.0883 | 7.5833 | 0.00074013 | 99.6217 | 675 | 10 | 0.38134 | 132.6524 | Operational
Lyostar II | 15% Sucrose Below Tc | 10-ml | 0.00074088 | 15% Sucrose Below Tc | 1.0557 | 4.7853 | 25 | 0.375 | -6.881 | 9.3833 | 0.00055678 | 99.56 | -3.7932 | 7.4833 | 0.00075428 | 99.5788 | 675 | 10 | 0.38916 | 134.9167 | Operational
Lyostar II | 15% Sucrose Below Tc | 10-ml | 0.00076084 | 15% Sucrose Below Tc | 1.0557 | 4.7853 | 25 | 0.4 | -6.5687 | 9.2333 | 0.00056618 | 99.1775 | -3.5008 | 7.3833 | 0.00076674 | 99.3265 | 675 | 10 | 0.39571 | 136.8152 | Operational
Lyostar II | 15% Sucrose Below Tc | 10-ml | 0.00079729 | 15% Sucrose Below Tc | 1.0557 | 4.7853 | 25 | 0.45 | -6.0542 | 9.0333 | 0.00058364 | 99.1988 | -3.0056 | 7.2333 | 0.00078951 | 99.203 | 675 | 10 | 0.40785 | 140.3334 | Operational
Lyostar II | 15% Sucrose Below Tc | 10-ml | 0.0002081 | 15% Sucrose Below Tc | 1.0557 | 4.7853 | 30 | 0.02 | -17.9445 | 19.1 | 0.00025298 | 99.027 | -14.4652 | 14.25 | 0.0003372 | 99.2935 | 675 | 10 | 0.17645 | 73.2831 | Pmin exceeds chamber pressure
Lyostar II | 15% Sucrose Below Tc | 10-ml | 0.00026036 | 15% Sucrose Below Tc | 1.0557 | 4.7853 | 30 | 0.04 | -15.8719 | 16.4 | 0.0002976 | 99.2275 | -12.4003 | 12.35 | 0.00039401 | 99.1605 | 675 | 10 | 0.20739 | 82.2482 | Pmin exceeds chamber pressure
Lyostar II | 15% Sucrose Below Tc | 10-ml | 0.00030819 | 15% Sucrose Below Tc | 1.0557 | 4.7853 | 30 | 0.06 | -14.3011 | 14.65 | 0.00033462 | 99.2769 | -10.8528 | 11.15 | 0.00044518 | 99.3423 | 675 | 10 | 0.23333 | 89.7664 | Pmin exceeds chamber pressure
Lyostar II | 15% Sucrose Below Tc | 10-ml | 0.00035213 | 15% Sucrose Below Tc | 1.0557 | 4.7853 | 30 | 0.08 | -13.0514 | 13.4 | 0.00036542 | 99.2942 | -9.6066 | 10.25 | 0.00049314 | 99.1507 | 675 | 10 | 0.25528 | 96.1251 | Pmin exceeds chamber pressure
Lyostar II | 15% Sucrose Below Tc | 10-ml | 0.00039264 | 15% Sucrose Below Tc | 1.0557 | 4.7853 | 30 | 0.1 | -12.0103 | 12.45 | 0.00039209 | 99.0214 | -8.5902 | 9.6 | 0.00053576 | 99.1245 | 675 | 10 | 0.27436 | 101.6531 | Pmin exceeds chamber pressure
Lyostar II | 15% Sucrose Below Tc | 10-ml | 0.00043903 | 15% Sucrose Below Tc | 1.0557 | 4.7853 | 30 | 0.125 | -10.9472 | 11.6 | 0.00042377 | 99.0552 | -7.5464 | 9 | 0.00058286 | 99.1661 | 675 | 10 | 0.29678 | 108.1504 | Operational
Lyostar II | 15% Sucrose Below Tc | 10-ml | 0.0004813 | 15% Sucrose Below Tc | 1.0557 | 4.7853 | 30 | 0.15 | -10.0866 | 11 | 0.0004548 | 99.4946 | -6.6833 | 8.55 | 0.00062428 | 99.2193 | 675 | 10 | 0.31843 | 114.4233 | Operational
Lyostar II | 15% Sucrose Below Tc | 10-ml | 0.00051997 | 15% Sucrose Below Tc | 1.0557 | 4.7853 | 30 | 0.175 | -9.3378 | 10.5 | 0.00048216 | 99.5154 | -5.9537 | 8.2 | 0.00066102 | 99.2757 | 675 | 10 | 0.33753 | 119.9579 | Operational
Lyostar II | 15% Sucrose Below Tc | 10-ml | 0.00055547 | 15% Sucrose Below Tc | 1.0557 | 4.7853 | 30 | 0.2 | -8.691 | 10.1 | 0.00050662 | 99.5352 | -5.2984 | 7.9 | 0.00069329 | 99.0066 | 675 | 10 | 0.35457 | 124.8942 | Operational
Lyostar II | 15% Sucrose Below Tc | 10-ml | 0.0005882 | 15% Sucrose Below Tc | 1.0557 | 4.7853 | 30 | 0.225 | -8.1059 | 9.75 | 0.00052835 | 99.2707 | -4.7918 | 7.7 | 0.0007236 | 99.5309 | 675 | 10 | 0.36982 | 129.3121 | Operational
Lyostar II | 15% Sucrose Below Tc | 10-ml | 0.00061845 | 15% Sucrose Below Tc | 1.0557 | 4.7853 | 30 | 0.25 | -7.6212 | 9.5 | 0.00054846 | 99.5586 | -4.2938 | 7.5 | 0.00074992 | 99.4175 | 675 | 10 | 0.38381 | 133.3662 | Operational
Lyostar II | 15% Sucrose Below Tc | 10-ml | 0.0006465 | 15% Sucrose Below Tc | 1.0557 | 4.7853 | 30 | 0.275 | -7.1525 | 9.25 | 0.00056619 | 99.3049 | -3.8813 | 7.35 | 0.00077451 | 99.6559 | 675 | 10 | 0.39624 | 136.9683 | Operational
Lyostar II | 15% Sucrose Below Tc | 10-ml | 0.00067258 | 15% Sucrose Below Tc | 1.0557 | 4.7853 | 30 | 0.3 | -6.7414 | 9.05 | 0.00058251 | 99.2588 | -3.4713 | 7.2 | 0.000796 | 99.468 | 675 | 10 | 0.40761 | 140.2618 | Operational
Lyostar II | 15% Sucrose Below Tc | 10-ml | 0.00069689 | 15% Sucrose Below Tc | 1.0557 | 4.7853 | 30 | 0.325 | -6.3907 | 8.9 | 0.00059781 | 99.5314 | -3.1555 | 7.1 | 0.00081699 | 99.8582 | 675 | 10 | 0.41831 | 143.3644 | Operational
Lyostar II | 15% Sucrose Below Tc | 10-ml | 0.0007196 | 15% Sucrose Below Tc | 1.0557 | 4.7853 | 30 | 0.35 | -6.0492 | 8.75 | 0.0006115 | 99.504 | -2.843 | 7 | 0.00083567 | 99.9638 | 675 | 10 | 0.42789 | 146.1401 | Operational
Lyostar II | 15% Sucrose Below Tc | 10-ml | 0.00074088 | 15% Sucrose Below Tc | 1.0557 | 4.7853 | 30 | 0.375 | -5.7136 | 8.6 | 0.00062371 | 99.2113 | -2.5306 | 6.9 | 0.00085219 | 99.8177 | 675 | 10 | 0.43643 | 148.6135 | Operational
Lyostar II | 15% Sucrose Below Tc | 10-ml | 0.00076084 | 15% Sucrose Below Tc | 1.0557 | 4.7853 | 30 | 0.4 | -5.4405 | 8.5 | 0.00063562 | 99.4226 | -2.2163 | 6.8 | 0.0008667 | 99.4479 | 675 | 10 | 0.44464 | 150.9933 | Operational
Lyostar II | 15% Sucrose Below Tc | 10-ml | 0.00079729 | 15% Sucrose Below Tc | 1.0557 | 4.7853 | 30 | 0.45 | -4.9098 | 8.3 | 0.0006561 | 99.3082 | -1.6932 | 6.65 | 0.00089347 | 99.1737 | 675 | 10 | 0.45889 | 155.1218 | Operational
Lyostar II | 15% Sucrose Below Tc | 10-ml | 0.0002081 | 15% Sucrose Below Tc | 1.0557 | 4.7853 | 35 | 0.02 | -17.0803 | 17.8067 | 0.00026986 | 99.015 | -13.5109 | 13.2467 | 0.0003616 | 99.0074 | 675 | 10 | 0.18835 | 76.7314 | Pmin exceeds chamber pressure
Lyostar II | 15% Sucrose Below Tc | 10-ml | 0.00026036 | 15% Sucrose Below Tc | 1.0557 | 4.7853 | 35 | 0.04 | -14.9678 | 15.2567 | 0.00031824 | 99.0105 | -11.4123 | 11.5067 | 0.00042727 | 99.0826 | 675 | 10 | 0.22217 | 86.5328 | Pmin exceeds chamber pressure
Lyostar II | 15% Sucrose Below Tc | 10-ml | 0.00030819 | 15% Sucrose Below Tc | 1.0557 | 4.7853 | 35 | 0.06 | -13.3692 | 13.6267 | 0.00035866 | 99.0622 | -9.823 | 10.3767 | 0.00048844 | 99.1058 | 675 | 10 | 0.25086 | 94.8438 | Pmin exceeds chamber pressure
Lyostar II | 15% Sucrose Below Tc | 10-ml | 0.00035213 | 15% Sucrose Below Tc | 1.0557 | 4.7853 | 35 | 0.08 | -12.0948 | 12.4567 | 0.00039261 | 99.0463 | -8.5529 | 9.5467 | 0.00054227 | 99.009 | 675 | 10 | 0.27511 | 101.8719 | Pmin exceeds chamber pressure
Lyostar II | 15% Sucrose Below Tc | 10-ml | 0.00039264 | 15% Sucrose Below Tc | 1.0557 | 4.7853 | 35 | 0.1 | -11.0454 | 11.5967 | 0.00042617 | 99.0238 | -7.5181 | 8.9467 | 0.00059029 | 99.0604 | 675 | 10 | 0.29874 | 108.7191 | Pmin exceeds chamber pressure
Lyostar II | 15% Sucrose Below Tc | 10-ml | 0.00043903 | 15% Sucrose Below Tc | 1.0557 | 4.7853 | 35 | 0.125 | -9.9598 | 10.7967 | 0.00046529 | 99.0005 | -6.4497 | 8.3867 | 0.00064345 | 99.0982 | 675 | 10 | 0.3261 | 116.6452 | Operational
Lyostar II | 15% Sucrose Below Tc | 10-ml | 0.0004813 | 15% Sucrose Below Tc | 1.0557 | 4.7853 | 35 | 0.15 | -9.0654 | 10.2067 | 0.00049994 | 99.1109 | -5.5665 | 7.9667 | 0.00069037 | 99.1519 | 675 | 10 | 0.35031 | 123.6617 | Operational
Lyostar II | 15% Sucrose Below Tc | 10-ml | 0.00051997 | 15% Sucrose Below Tc | 1.0557 | 4.7853 | 35 | 0.175 | -8.2984 | 9.7367 | 0.00053071 | 99.0805 | -4.8152 | 7.6367 | 0.00073202 | 99.1566 | 675 | 10 | 0.37182 | 129.8915 | Operational
Lyostar II | 15% Sucrose Below Tc | 10-ml | 0.00055547 | 15% Sucrose Below Tc | 1.0557 | 4.7853 | 35 | 0.2 | -7.6321 | 9.3567 | 0.00055822 | 99.0056 | -4.1583 | 7.3667 | 0.00076911 | 99.0618 | 675 | 10 | 0.39104 | 135.4606 | Operational
Lyostar II | 15% Sucrose Below Tc | 10-ml | 0.0005882 | 15% Sucrose Below Tc | 1.0557 | 4.7853 | 35 | 0.225 | -7.0588 | 9.0567 | 0.00058316 | 99.0871 | -3.6047 | 7.1567 | 0.0008029 | 99.1847 | 675 | 10 | 0.40846 | 140.5106 | Operational
Lyostar II | 15% Sucrose Below Tc | 10-ml | 0.00061845 | 15% Sucrose Below Tc | 1.0557 | 4.7853 | 35 | 0.25 | -6.5402 | 8.7967 | 0.00060559 | 99.0177 | -3.0858 | 6.9667 | 0.00083285 | 99.0056 | 675 | 10 | 0.42411 | 145.0447 | Operational
Lyostar II | 15% Sucrose Below Tc | 10-ml | 0.0006465 | 15% Sucrose Below Tc | 1.0557 | 4.7853 | 35 | 0.275 | -6.087 | 8.5867 | 0.00062615 | 99.0964 | -2.6449 | 6.8167 | 0.00086054 | 99.0573 | 675 | 10 | 0.43847 | 149.2053 | Operational
Lyostar II | 15% Sucrose Below Tc | 10-ml | 0.00067258 | 15% Sucrose Below Tc | 1.0557 | 4.7853 | 35 | 0.3 | -5.6656 | 8.3967 | 0.00064473 | 99.0123 | -2.2448 | 6.6867 | 0.00088574 | 99.0718 | 675 | 10 | 0.45146 | 152.9683 | Operational
Lyostar II | 15% Sucrose Below Tc | 10-ml | 0.00069689 | 15% Sucrose Below Tc | 1.0557 | 4.7853 | 35 | 0.325 | -5.2875 | 8.2367 | 0.00066182 | 99.0006 | -1.8882 | 6.5767 | 0.00090897 | 99.1366 | 675 | 10 | 0.46341 | 156.4314 | Operational
Lyostar II | 15% Sucrose Below Tc | 10-ml | 0.0007196 | 15% Sucrose Below Tc | 1.0557 | 4.7853 | 35 | 0.35 | -4.9545 | 8.1067 | 0.00067774 | 99.14 | -1.5529 | 6.4767 | 0.00093006 | 99.1094 | 675 | 10 | 0.47451 | 159.647 | Operational
Lyostar II | 15% Sucrose Below Tc | 10-ml | 0.00074088 | 15% Sucrose Below Tc | 1.0557 | 4.7853 | 35 | 0.375 | -4.6259 | 7.9767 | 0.00069204 | 99.0141 | -1.2396 | 6.3867 | 0.00094935 | 99.0388 | 675 | 10 | 0.4845 | 162.5407 | Operational
Lyostar II | 15% Sucrose Below Tc | 10-ml | 0.00076084 | 15% Sucrose Below Tc | 1.0557 | 4.7853 | 35 | 0.4 | -4.344 | 7.8767 | 0.00070563 | 99.1446 | -0.9772 | 6.3167 | 0.00096787 | 99.1918 | 675 | 10 | 0.494 | 165.2953 | Operational
Lyostar II | 15% Sucrose Below Tc | 10-ml | 0.00079729 | 15% Sucrose Below Tc | 1.0557 | 4.7853 | 35 | 0.45 | -3.804 | 7.6867 | 0.00072929 | 99.013 | -0.4742 | 6.1867 | 0.0010001 | 99.1877 | 675 | 10 | 0.51055 | 170.0893 | Operational
Lyostar II | 15% Sucrose Below Tc | 10-ml | 0.0002081 | 15% Sucrose Below Tc | 1.0557 | 4.7853 | 40 | 0.02 | -16.2672 | 16.7033 | 0.00028711 | 99.041 | -12.6266 | 12.4333 | 0.00038723 | 99.0721 | 675 | 10 | 0.20056 | 80.269 | Pmin exceeds chamber pressure
Lyostar II | 15% Sucrose Below Tc | 10-ml | 0.00026036 | 15% Sucrose Below Tc | 1.0557 | 4.7853 | 40 | 0.04 | -14.1237 | 14.3133 | 0.00033938 | 99.0329 | -10.4883 | 10.8033 | 0.00046479 | 99.0947 | 675 | 10 | 0.23755 | 90.9879 | Pmin exceeds chamber pressure
Lyostar II | 15% Sucrose Below Tc | 10-ml | 0.00030819 | 15% Sucrose Below Tc | 1.0557 | 4.7853 | 40 | 0.06 | -12.4997 | 12.7833 | 0.00038332 | 99.063 | -8.8654 | 9.7433 | 0.00053249 | 99.0643 | 675 | 10 | 0.26881 | 100.0453 | Pmin exceeds chamber pressure
Lyostar II | 15% Sucrose Below Tc | 10-ml | 0.00035213 | 15% Sucrose Below Tc | 1.0557 | 4.7853 | 40 | 0.08 | -11.2036 | 11.6833 | 0.00042502 | 99.0261 | -7.5764 | 8.9733 | 0.00059237 | 99.0654 | 675 | 10 | 0.29818 | 108.5568 | Pmin exceeds chamber pressure
Lyostar II | 15% Sucrose Below Tc | 10-ml | 0.00039264 | 15% Sucrose Below Tc | 1.0557 | 4.7853 | 40 | 0.1 | -10.1409 | 10.8833 | 0.00046408 | 99.0743 | -6.5119 | 8.4033 | 0.00064574 | 99.0045 | 675 | 10 | 0.32551 | 116.4759 | Pmin exceeds chamber pressure
Lyostar II | 15% Sucrose Below Tc | 10-ml | 0.00043903 | 15% Sucrose Below Tc | 1.0557 | 4.7853 | 40 | 0.125 | -9.038 | 10.1333 | 0.0005075 | 99.0601 | -5.4279 | 7.8833 | 0.00070521 | 99.1163 | 675 | 10 | 0.35591 | 125.2822 | Pmin exceeds chamber pressure
Lyostar II | 15% Sucrose Below Tc | 10-ml | 0.0004813 | 15% Sucrose Below Tc | 1.0557 | 4.7853 | 40 | 0.15 | -8.1245 | 9.5733 | 0.00054599 | 99.0951 | -4.5161 | 7.4833 | 0.00075758 | 99.0629 | 675 | 10 | 0.38283 | 133.0826 | Operational
Lyostar II | 15% Sucrose Below Tc | 10-ml | 0.00051997 | 15% Sucrose Below Tc | 1.0557 | 4.7853 | 40 | 0.175 | -7.3456 | 9.1333 | 0.00058031 | 99.0773 | -3.747 | 7.1733 | 0.00080431 | 99.0547 | 675 | 10 | 0.40683 | 140.0372 | Operational
Lyostar II | 15% Sucrose Below Tc | 10-ml | 0.00055547 | 15% Sucrose Below Tc | 1.0557 | 4.7853 | 40 | 0.2 | -6.6754 | 8.7833 | 0.00061117 | 99.0968 | -3.0814 | 6.9233 | 0.00084616 | 99.0211 | 675 | 10 | 0.4284 | 146.2868 | Operational
Lyostar II | 15% Sucrose Below Tc | 10-ml | 0.0005882 | 15% Sucrose Below Tc | 1.0557 | 4.7853 | 40 | 0.225 | -6.0844 | 8.4933 | 0.00063897 | 99.0638 | -2.5114 | 6.7233 | 0.00088415 | 99.0929 | 675 | 10 | 0.44786 | 151.9247 | Operational
Lyostar II | 15% Sucrose Below Tc | 10-ml | 0.00061845 | 15% Sucrose Below Tc | 1.0557 | 4.7853 | 40 | 0.25 | -5.563 | 8.2533 | 0.00066424 | 99.0604 | -2.0007 | 6.5533 | 0.00091845 | 99.0918 | 675 | 10 | 0.46552 | 157.0421 | Operational
Lyostar II | 15% Sucrose Below Tc | 10-ml | 0.0006465 | 15% Sucrose Below Tc | 1.0557 | 4.7853 | 40 | 0.275 | -5.1008 | 8.0533 | 0.00068732 | 99.1052 | -1.5561 | 6.4133 | 0.00094995 | 99.1785 | 675 | 10 | 0.48167 | 161.7211 | Operational
Lyostar II | 15% Sucrose Below Tc | 10-ml | 0.00067258 | 15% Sucrose Below Tc | 1.0557 | 4.7853 | 40 | 0.3 | -4.6709 | 7.8733 | 0.00070823 | 99.002 | -1.1277 | 6.2833 | 0.00097808 | 99.0303 | 675 | 10 | 0.49627 | 165.9521 | Operational
Lyostar II | 15% Sucrose Below Tc | 10-ml | 0.00069689 | 15% Sucrose Below Tc | 1.0557 | 4.7853 | 40 | 0.325 | -4.2889 | 7.7233 | 0.00072755 | 99.0049 | -0.7773 | 6.1833 | 0.0010048 | 99.1895 | 675 | 10 | 0.50981 | 169.8762 | Operational
Lyostar II | 15% Sucrose Below Tc | 10-ml | 0.0007196 | 15% Sucrose Below Tc | 1.0557 | 4.7853 | 40 | 0.35 | -3.9412 | 7.5933 | 0.00074537 | 99.0243 | -0.4182 | 6.0833 | 0.0010284 | 99.0344 | 675 | 10 | 0.52223 | 173.4743 | Operational
Lyostar II | 15% Sucrose Below Tc | 10-ml | 0.00074088 | 15% Sucrose Below Tc | 1.0557 | 4.7853 | 40 | 0.375 | -3.6294 | 7.4833 | 0.00076196 | 99.1201 | -0.1151 | 6.0033 | 0.0010509 | 99.0894 | 675 | 10 | 0.53382 | 176.8336 | Operational
Lyostar II | 15% Sucrose Below Tc | 10-ml | 0.00076084 | 15% Sucrose Below Tc | 1.0557 | 4.7853 | 40 | 0.4 | -3.3368 | 7.3833 | 0.00077724 | 99.1626 | 0.1605 | 5.9333 | 0.0010718 | 99.1642 | 675 | 10 | 0.54452 | 179.9326 | Operational
Lyostar II | 15% Sucrose Below Tc | 10-ml | 0.00079729 | 15% Sucrose Below Tc | 1.0557 | 4.7853 | 40 | 0.45 | -2.7901 | 7.2033 | 0.00080421 | 99.0324 | 0.6954 | 5.8033 | 0.001108 | 99.0004 | 675 | 10 | 0.56335 | 185.3882 | Operational
Lyostar II | 15% Sucrose Below Tc | 10-ml | 0.0002081 | 15% Sucrose Below Tc | 1.0557 | 4.7853 | 45 | 0.02 | -15.4989 | 15.75 | 0.00030471 | 99.0687 | -11.79 | 11.73 | 0.00041787 | 99.0696 | 675 | 10 | 0.21332 | 83.9672 | Pmin exceeds chamber pressure
Lyostar II | 15% Sucrose Below Tc | 10-ml | 0.00026036 | 15% Sucrose Below Tc | 1.0557 | 4.7853 | 45 | 0.04 | -13.3256 | 13.5 | 0.000361 | 99.0313 | -9.614 | 10.2 | 0.00050277 | 99.0491 | 675 | 10 | 0.25325 | 95.5363 | Pmin exceeds chamber pressure
Lyostar II | 15% Sucrose Below Tc | 10-ml | 0.00030819 | 15% Sucrose Below Tc | 1.0557 | 4.7853 | 45 | 0.06 | -11.6776 | 12.06 | 0.00041175 | 99.0419 | -7.9654 | 9.21 | 0.00057717 | 99.0601 | 675 | 10 | 0.2891 | 105.9237 | Pmin exceeds chamber pressure
Lyostar II | 15% Sucrose Below Tc | 10-ml | 0.00035213 | 15% Sucrose Below Tc | 1.0557 | 4.7853 | 45 | 0.08 | -10.3654 | 11.03 | 0.00045956 | 99.061 | -6.6582 | 8.49 | 0.00064319 | 99.121 | 675 | 10 | 0.3226 | 115.6316 | Pmin exceeds chamber pressure
Lyostar II | 15% Sucrose Below Tc | 10-ml | 0.00039264 | 15% Sucrose Below Tc | 1.0557 | 4.7853 | 45 | 0.1 | -9.2822 | 10.27 | 0.00050241 | 99.0306 | -5.5834 | 7.96 | 0.00070226 | 99.1621 | 675 | 10 | 0.35262 | 124.3283 | Pmin exceeds chamber pressure
Lyostar II | 15% Sucrose Below Tc | 10-ml | 0.00043903 | 15% Sucrose Below Tc | 1.0557 | 4.7853 | 45 | 0.125 | -8.1672 | 9.57 | 0.00055023 | 99.0865 | -4.4634 | 7.46 | 0.00076785 | 99.0976 | 675 | 10 | 0.3861 | 134.0296 | Pmin exceeds chamber pressure
Lyostar II | 15% Sucrose Below Tc | 10-ml | 0.0004813 | 15% Sucrose Below Tc | 1.0557 | 4.7853 | 45 | 0.15 | -7.2374 | 9.04 | 0.00059266 | 99.084 | -3.547 | 7.09 | 0.00082618 | 99.1664 | 675 | 10 | 0.41581 | 142.6379 | Operational
Lyostar II | 15% Sucrose Below Tc | 10-ml | 0.00051997 | 15% Sucrose Below Tc | 1.0557 | 4.7853 | 45 | 0.175 | -6.4516 | 8.63 | 0.00063064 | 99.1276 | -2.7454 | 6.79 | 0.00087782 | 99.0015 | 675 | 10 | 0.44237 | 150.3336 | Operational
Lyostar II | 15% Sucrose Below Tc | 10-ml | 0.00055547 | 15% Sucrose Below Tc | 1.0557 | 4.7853 | 45 | 0.2 | -5.7717 | 8.3 | 0.0006648 | 99.1451 | -2.0811 | 6.56 | 0.00092472 | 99.0875 | 675 | 10 | 0.46629 | 157.2646 | Operational
Lyostar II | 15% Sucrose Below Tc | 10-ml | 0.0005882 | 15% Sucrose Below Tc | 1.0557 | 4.7853 | 45 | 0.225 | -5.1622 | 8.02 | 0.00069551 | 99.005 | -1.4985 | 6.37 | 0.00096707 | 99.1376 | 675 | 10 | 0.4878 | 163.4989 | Operational
Lyostar II | 15% Sucrose Below Tc | 10-ml | 0.00061845 | 15% Sucrose Below Tc | 1.0557 | 4.7853 | 45 | 0.25 | -4.6432 | 7.8 | 0.00072372 | 99.1059 | -0.9807 | 6.21 | 0.0010055 | 99.1539 | 675 | 10 | 0.50753 | 169.2147 | Operational
Lyostar II | 15% Sucrose Below Tc | 10-ml | 0.0006465 | 15% Sucrose Below Tc | 1.0557 | 4.7853 | 45 | 0.275 | -4.1734 | 7.61 | 0.00074938 | 99.132 | -0.5046 | 6.07 | 0.0010402 | 99.0638 | 675 | 10 | 0.52546 | 174.4112 | Operational
Lyostar II | 15% Sucrose Below Tc | 10-ml | 0.00067258 | 15% Sucrose Below Tc | 1.0557 | 4.7853 | 45 | 0.3 | -3.7368 | 7.44 | 0.00077269 | 99.0269 | -0.112 | 5.96 | 0.0010728 | 99.2358 | 675 | 10 | 0.54183 | 179.1521 | Operational
Lyostar II | 15% Sucrose Below Tc | 10-ml | 0.00069689 | 15% Sucrose Below Tc | 1.0557 | 4.7853 | 45 | 0.325 | -3.3538 | 7.3 | 0.00079433 | 99.0644 | 0.2971 | 5.85 | 0.0011015 | 99.02 | 675 | 10 | 0.55691 | 183.5221 | Operational
Lyostar II | 15% Sucrose Below Tc | 10-ml | 0.0007196 | 15% Sucrose Below Tc | 1.0557 | 4.7853 | 45 | 0.35 | -3.0089 | 7.18 | 0.00081437 | 99.1438 | 0.607 | 5.77 | 0.0011296 | 99.2497 | 675 | 10 | 0.57097 | 187.5979 | Operational
Lyostar II | 15% Sucrose Below Tc | 10-ml | 0.00074088 | 15% Sucrose Below Tc | 1.0557 | 4.7853 | 45 | 0.375 | -2.683 | 7.07 | 0.00083275 | 99.1339 | 0.9284 | 5.69 | 0.0011545 | 99.2091 | 675 | 10 | 0.58383 | 191.322 | Operational
Lyostar II | 15% Sucrose Below Tc | 10-ml | 0.00076084 | 15% Sucrose Below Tc | 1.0557 | 4.7853 | 45 | 0.4 | -2.3764 | 6.97 | 0.00084969 | 99.0767 | 1.2201 | 5.62 | 0.0011778 | 99.2011 | 675 | 10 | 0.59569 | 194.7588 | Operational
Lyostar II | 15% Sucrose Below Tc | 10-ml | 0.00079729 | 15% Sucrose Below Tc | 1.0557 | 4.7853 | 45 | 0.45 | -1.8487 | 6.81 | 0.00088048 | 99.1658 | 1.7467 | 5.5 | 0.0012194 | 99.1527 | 675 | 10 | 0.6172 | 200.9921 | Operational
Lyostar II | 15% Sucrose Below Tc | 10-ml | 0.0002081 | 15% Sucrose Below Tc | 1.0557 | 4.7853 | 50 | 0.02 | -14.7699 | 14.9167 | 0.00032266 | 99.068 | -11.0002 | 11.1267 | 0.00044885 | 99.0989 | 675 | 10 | 0.22631 | 87.7321 | Pmin exceeds chamber pressure
Lyostar II | 15% Sucrose Below Tc | 10-ml | 0.00026036 | 15% Sucrose Below Tc | 1.0557 | 4.7853 | 50 | 0.04 | -12.5697 | 12.7967 | 0.00038401 | 99.0326 | -8.7899 | 9.6867 | 0.00054122 | 99.0493 | 675 | 10 | 0.26982 | 100.3374 | Pmin exceeds chamber pressure
Lyostar II | 15% Sucrose Below Tc | 10-ml | 0.00030819 | 15% Sucrose Below Tc | 1.0557 | 4.7853 | 50 | 0.06 | -10.8987 | 11.4367 | 0.00044241 | 99.0164 | -7.1167 | 8.7567 | 0.00062241 | 99.0766 | 675 | 10 | 0.31078 | 112.2062 | Pmin exceeds chamber pressure
Lyostar II | 15% Sucrose Below Tc | 10-ml | 0.00035213 | 15% Sucrose Below Tc | 1.0557 | 4.7853 | 50 | 0.08 | -9.5704 | 10.4667 | 0.00049447 | 99.0625 | -5.7879 | 8.0767 | 0.00069461 | 99.1303 | 675 | 10 | 0.34728 | 122.7811 | Pmin exceeds chamber pressure
Lyostar II | 15% Sucrose Below Tc | 10-ml | 0.00039264 | 15% Sucrose Below Tc | 1.0557 | 4.7853 | 50 | 0.1 | -8.4699 | 9.7467 | 0.00054117 | 99.0001 | -4.678 | 7.5667 | 0.00075911 | 99 | 675 | 10 | 0.38 | 132.2627 | Pmin exceeds chamber pressure
Lyostar II | 15% Sucrose Below Tc | 10-ml | 0.00043903 | 15% Sucrose Below Tc | 1.0557 | 4.7853 | 50 | 0.125 | -7.3402 | 9.0867 | 0.00059342 | 99.0656 | -3.561 | 7.1067 | 0.00083146 | 99.1536 | 675 | 10 | 0.41663 | 142.8755 | Pmin exceeds chamber pressure
Lyostar II | 15% Sucrose Below Tc | 10-ml | 0.0004813 | 15% Sucrose Below Tc | 1.0557 | 4.7853 | 50 | 0.15 | -6.3976 | 8.5867 | 0.00063986 | 99.0676 | -2.6044 | 6.7467 | 0.00089523 | 99.0131 | 675 | 10 | 0.44914 | 152.2966 | Pmin exceeds chamber pressure
Lyostar II | 15% Sucrose Below Tc | 10-ml | 0.00051997 | 15% Sucrose Below Tc | 1.0557 | 4.7853 | 50 | 0.175 | -5.5972 | 8.1967 | 0.00068145 | 99.0673 | -1.8237 | 6.4767 | 0.0009528 | 99.1402 | 675 | 10 | 0.4783 | 160.7443 | Operational
Lyostar II | 15% Sucrose Below Tc | 10-ml | 0.00055547 | 15% Sucrose Below Tc | 1.0557 | 4.7853 | 50 | 0.2 | -4.9105 | 7.8867 | 0.000719 | 99.1124 | -1.144 | 6.2567 | 0.0010045 | 99.1854 | 675 | 10 | 0.5046 | 168.3646 | Operational
Lyostar II | 15% Sucrose Below Tc | 10-ml | 0.0005882 | 15% Sucrose Below Tc | 1.0557 | 4.7853 | 50 | 0.225 | -4.2996 | 7.6267 | 0.00075288 | 99.0502 | -0.5191 | 6.0667 | 0.0010507 | 99.0012 | 675 | 10 | 0.5283 | 175.2321 | Operational
Lyostar II | 15% Sucrose Below Tc | 10-ml | 0.00061845 | 15% Sucrose Below Tc | 1.0557 | 4.7853 | 50 | 0.25 | -3.7717 | 7.4167 | 0.00078391 | 99.1213 | 0.0016 | 5.9167 | 0.0010933 | 99.0619 | 675 | 10 | 0.55002 | 181.5273 | Operational
Lyostar II | 15% Sucrose Below Tc | 10-ml | 0.0006465 | 15% Sucrose Below Tc | 1.0557 | 4.7853 | 50 | 0.275 | -3.2961 | 7.2367 | 0.00081221 | 99.1464 | 0.4757 | 5.7867 | 0.0011321 | 99.0482 | 675 | 10 | 0.56983 | 187.2676 | Operational
Lyostar II | 15% Sucrose Below Tc | 10-ml | 0.00067258 | 15% Sucrose Below Tc | 1.0557 | 4.7853 | 50 | 0.3 | -2.8553 | 7.0767 | 0.00083799 | 99.0599 | 0.8944 | 5.6767 | 0.0011678 | 99.0842 | 675 | 10 | 0.5879 | 192.5033 | Operational
Lyostar II | 15% Sucrose Below Tc | 10-ml | 0.00069689 | 15% Sucrose Below Tc | 1.0557 | 4.7853 | 50 | 0.325 | -2.4751 | 6.9467 | 0.00086203 | 99.1549 | 1.2473 | 5.5867 | 0.0012013 | 99.2737 | 675 | 10 | 0.60477 | 197.3911 | Operational
Lyostar II | 15% Sucrose Below Tc | 10-ml | 0.0007196 | 15% Sucrose Below Tc | 1.0557 | 4.7853 | 50 | 0.35 | -2.1129 | 6.8267 | 0.00088399 | 99.1135 | 1.6204 | 5.4967 | 0.001231 | 99.1315 | 675 | 10 | 0.62011 | 201.8358 | Operational
Lyostar II | 15% Sucrose Below Tc | 10-ml | 0.00074088 | 15% Sucrose Below Tc | 1.0557 | 4.7853 | 50 | 0.375 | -1.795 | 6.7267 | 0.00090457 | 99.1978 | 1.9153 | 5.4267 | 0.0012597 | 99.2797 | 675 | 10 | 0.63455 | 206.019 | Operational
Lyostar II | 15% Sucrose Below Tc | 10-ml | 0.00076084 | 15% Sucrose Below Tc | 1.0557 | 4.7853 | 50 | 0.4 | -1.4715 | 6.6267 | 0.00092314 | 99.035 | 2.2261 | 5.3567 | 0.0012852 | 99.1873 | 675 | 10 | 0.64756 | 209.7883 | Operational
Lyostar II | 15% Sucrose Below Tc | 10-ml | 0.00079729 | 15% Sucrose Below Tc | 1.0557 | 4.7853 | 50 | 0.45 | -0.9473 | 6.4767 | 0.00095751 | 99.1803 | 2.7308 | 5.2467 | 0.0013326 | 99.3047 | 675 | 10 | 0.67164 | 216.7654 | Operational
Lyostar II | 15% Sucrose Below Tc | 10-ml | 0.0002081 | 15% Sucrose Below Tc | 1.0557 | 6.3804 | -35 | 0.02 | -39.2716 | 246.0333 | 6.7342e-05 | 99.0073 | -38.2671 | 213.0333 | 8.6617e-05 | 99.0071 | 675 | 10 | 0.046757 | 35.7058 | Pmin exceeds chamber pressure
Lyostar II | 15% Sucrose Below Tc | 10-ml | 0.00026036 | 15% Sucrose Below Tc | 1.0557 | 6.3804 | -35 | 0.04 | -38.156 | 266.4333 | 6.0917e-05 | 99.0213 | -37.3879 | 233.0333 | 8.0501e-05 | 99.0057 | 675 | 10 | 0.042441 | 34.4553 | Operational
Lyostar II | 15% Sucrose Below Tc | 10-ml | 0.00030819 | 15% Sucrose Below Tc | 1.0557 | 6.3804 | -35 | 0.06 | -37.3513 | 302.3333 | 5.284e-05 | 99.0104 | -36.7646 | 266.5333 | 7.0769e-05 | 99.0097 | 675 | 10 | 0.036877 | 32.8432 | Operational
Lyostar II | 15% Sucrose Below Tc | 10-ml | 0.00035213 | 15% Sucrose Below Tc | 1.0557 | 6.3804 | -35 | 0.08 | -36.7274 | 360.4333 | 4.3425e-05 | 99.0021 | -36.2882 | 319.7333 | 5.8316e-05 | 99.0209 | 675 | 10 | 0.030317 | 30.9424 | Operational
Lyostar II | 15% Sucrose Below Tc | 10-ml | 0.00039264 | 15% Sucrose Below Tc | 1.0557 | 6.3804 | -35 | 0.1 | -36.219 | 458.5333 | 3.3567e-05 | 99.0137 | -35.9044 | 408.6333 | 4.5152e-05 | 99.0198 | 675 | 10 | 0.02344 | 28.9496 | Operational
Lyostar II | 15% Sucrose Below Tc | 10-ml | 0.00043903 | 15% Sucrose Below Tc | 1.0557 | 6.3804 | -35 | 0.125 | -35.6913 | 723.9333 | 2.086e-05 | 99.0058 | -35.5103 | 648.1333 | 2.8099e-05 | 99.0085 | 675 | 10 | 0.014569 | 26.3794 | Operational
Lyostar II | 15% Sucrose Below Tc | 10-ml | 0.0004813 | 15% Sucrose Below Tc | 1.0557 | 6.3804 | -35 | 0.15 | -35.2453 | 1863.0333 | 7.9622e-06 | 99.0015 | -35.1804 | 1673.9333 | 1.0737e-05 | 99.0014 | 675 | 10 | 0.0055618 | 23.7695 | Operational
Lyostar II | 15% Sucrose Below Tc | 10-ml | 0.0002081 | 15% Sucrose Below Tc | 1.0557 | 6.3804 | -30 | 0.02 | -36.3206 | 169.2 | 8.0388e-05 | 99.0496 | -34.9819 | 142.5 | 0.00010163 | 99.0206 | 675 | 10 | 0.055696 | 38.2958 | Pmin exceeds chamber pressure
Lyostar II | 15% Sucrose Below Tc | 10-ml | 0.00026036 | 15% Sucrose Below Tc | 1.0557 | 6.3804 | -30 | 0.04 | -35.0808 | 168.6 | 8.0541e-05 | 99.0541 | -33.9618 | 143.5 | 0.00010382 | 99.0239 | 675 | 10 | 0.055936 | 38.3655 | Operational
Lyostar II | 15% Sucrose Below Tc | 10-ml | 0.00030819 | 15% Sucrose Below Tc | 1.0557 | 6.3804 | -30 | 0.06 | -34.1797 | 173.4 | 7.7938e-05 | 99.0213 | -33.2321 | 148.9 | 0.00010151 | 99.0604 | 675 | 10 | 0.0542 | 37.8624 | Operational
Lyostar II | 15% Sucrose Below Tc | 10-ml | 0.00035213 | 15% Sucrose Below Tc | 1.0557 | 6.3804 | -30 | 0.08 | -33.4793 | 182.6 | 7.2994e-05 | 99.0181 | -32.6727 | 157.8 | 9.5222e-05 | 99.0563 | 675 | 10 | 0.050771 | 36.8689 | Operational
Lyostar II | 15% Sucrose Below Tc | 10-ml | 0.00039264 | 15% Sucrose Below Tc | 1.0557 | 6.3804 | -30 | 0.1 | -32.9089 | 196.2 | 6.7164e-05 | 99.0294 | -32.2226 | 170.3 | 8.7728e-05 | 99.0015 | 675 | 10 | 0.046724 | 35.6963 | Operational
Lyostar II | 15% Sucrose Below Tc | 10-ml | 0.00043903 | 15% Sucrose Below Tc | 1.0557 | 6.3804 | -30 | 0.125 | -32.3192 | 220.5 | 5.8991e-05 | 99.0234 | -31.7625 | 192.4 | 7.7168e-05 | 99.0105 | 675 | 10 | 0.041046 | 34.051 | Operational
Lyostar II | 15% Sucrose Below Tc | 10-ml | 0.0004813 | 15% Sucrose Below Tc | 1.0557 | 6.3804 | -30 | 0.15 | -31.824 | 256.2 | 5.0147e-05 | 99.012 | -31.3802 | 224.5 | 6.5702e-05 | 99.0209 | 675 | 10 | 0.034899 | 32.27 | Operational
Lyostar II | 15% Sucrose Below Tc | 10-ml | 0.00051997 | 15% Sucrose Below Tc | 1.0557 | 6.3804 | -30 | 0.175 | -31.3955 | 310.6 | 4.0877e-05 | 99.0257 | -31.0522 | 273 | 5.3643e-05 | 99.0214 | 675 | 10 | 0.028454 | 30.4024 | Operational
Lyostar II | 15% Sucrose Below Tc | 10-ml | 0.00055547 | 15% Sucrose Below Tc | 1.0557 | 6.3804 | -30 | 0.2 | -31.0159 | 400.1 | 3.1356e-05 | 99.022 | -30.7639 | 352.5 | 4.1217e-05 | 99.0002 | 675 | 10 | 0.021831 | 28.4835 | Operational
Lyostar II | 15% Sucrose Below Tc | 10-ml | 0.0005882 | 15% Sucrose Below Tc | 1.0557 | 6.3804 | -30 | 0.225 | -30.6735 | 570.9 | 2.1712e-05 | 99.0018 | -30.5052 | 504.2 | 2.8583e-05 | 99.0133 | 675 | 10 | 0.015119 | 26.5388 | Operational
Lyostar II | 15% Sucrose Below Tc | 10-ml | 0.00061845 | 15% Sucrose Below Tc | 1.0557 | 6.3804 | -30 | 0.25 | -30.3599 | 1018 | 1.2033e-05 | 99.0053 | -30.2694 | 900.5 | 1.5865e-05 | 99.0085 | 675 | 10 | 0.0083809 | 24.5864 | Operational
Lyostar II | 15% Sucrose Below Tc | 10-ml | 0.0006465 | 15% Sucrose Below Tc | 1.0557 | 6.3804 | -30 | 0.275 | -30.0692 | 5070.3 | 2.388e-06 | 99.0014 | -30.0517 | 4491.5 | 3.1523e-06 | 99.0011 | 675 | 10 | 0.0016635 | 22.64 | Operational
Lyostar II | 15% Sucrose Below Tc | 10-ml | 0.0002081 | 15% Sucrose Below Tc | 1.0557 | 6.3804 | -25 | 0.02 | -33.7138 | 124.6667 | 9.2842e-05 | 99.0696 | -32.0514 | 102.4667 | 0.00011661 | 99.0175 | 675 | 10 | 0.064273 | 40.7811 | Pmin exceeds chamber pressure
Lyostar II | 15% Sucrose Below Tc | 10-ml | 0.00026036 | 15% Sucrose Below Tc | 1.0557 | 6.3804 | -25 | 0.04 | -32.351 | 118.4667 | 9.8238e-05 | 99.0785 | -30.8925 | 98.4667 | 0.00012486 | 99.0854 | 675 | 10 | 0.068108 | 41.8922 | Pmin exceeds chamber pressure
Lyostar II | 15% Sucrose Below Tc | 10-ml | 0.00030819 | 15% Sucrose Below Tc | 1.0557 | 6.3804 | -25 | 0.06 | -31.3551 | 116.0667 | 0.00010025 | 99.0727 | -30.0556 | 97.2667 | 0.00012815 | 99.0832 | 675 | 10 | 0.06955 | 42.3102 | Operational
Lyostar II | 15% Sucrose Below Tc | 10-ml | 0.00035213 | 15% Sucrose Below Tc | 1.0557 | 6.3804 | -25 | 0.08 | -30.5807 | 115.9667 | 9.9226e-05 | 99.067 | -29.4108 | 97.7667 | 0.00012673 | 99.0329 | 675 | 10 | 0.068834 | 42.1027 | Operational
Lyostar II | 15% Sucrose Below Tc | 10-ml | 0.00039264 | 15% Sucrose Below Tc | 1.0557 | 6.3804 | -25 | 0.1 | -29.9496 | 117.4667 | 9.7007e-05 | 99.0111 | -28.8916 | 99.6667 | 0.00012382 | 99.0833 | 675 | 10 | 0.067289 | 41.6551 | Operational
Lyostar II | 15% Sucrose Below Tc | 10-ml | 0.00043903 | 15% Sucrose Below Tc | 1.0557 | 6.3804 | -25 | 0.125 | -29.2985 | 121.3667 | 9.2987e-05 | 99.0597 | -28.3614 | 103.4667 | 0.00011864 | 99.0797 | 675 | 10 | 0.064498 | 40.8463 | Operational
Lyostar II | 15% Sucrose Below Tc | 10-ml | 0.0004813 | 15% Sucrose Below Tc | 1.0557 | 6.3804 | -25 | 0.15 | -28.754 | 127.0667 | 8.7959e-05 | 99.038 | -27.9227 | 108.7667 | 0.00011224 | 99.0408 | 675 | 10 | 0.061011 | 39.836 | Operational
Lyostar II | 15% Sucrose Below Tc | 10-ml | 0.00051997 | 15% Sucrose Below Tc | 1.0557 | 6.3804 | -25 | 0.175 | -28.2853 | 134.6667 | 8.221e-05 | 99.0007 | -27.5487 | 115.6667 | 0.00010496 | 99.0025 | 675 | 10 | 0.057027 | 38.6815 | Operational
Lyostar II | 15% Sucrose Below Tc | 10-ml | 0.00055547 | 15% Sucrose Below Tc | 1.0557 | 6.3804 | -25 | 0.2 | -27.8732 | 144.5667 | 7.5944e-05 | 99.0577 | -27.2223 | 124.4667 | 9.7032e-05 | 99.0204 | 675 | 10 | 0.052686 | 37.4236 | Operational
Lyostar II | 15% Sucrose Below Tc | 10-ml | 0.0005882 | 15% Sucrose Below Tc | 1.0557 | 6.3804 | -25 | 0.225 | -27.5038 | 156.9667 | 6.9311e-05 | 99.0354 | -26.9319 | 135.4667 | 8.8649e-05 | 99.0078 | 675 | 10 | 0.04809 | 36.0922 | Operational
Lyostar II | 15% Sucrose Below Tc | 10-ml | 0.00061845 | 15% Sucrose Below Tc | 1.0557 | 6.3804 | -25 | 0.25 | -27.1681 | 172.7667 | 6.2423e-05 | 99.0422 | -26.6694 | 149.3667 | 7.9933e-05 | 99.0033 | 675 | 10 | 0.043318 | 34.7093 | Operational
Lyostar II | 15% Sucrose Below Tc | 10-ml | 0.0006465 | 15% Sucrose Below Tc | 1.0557 | 6.3804 | -25 | 0.275 | -26.8592 | 193.0667 | 5.5364e-05 | 99.0361 | -26.4292 | 167.2667 | 7.0985e-05 | 99.0477 | 675 | 10 | 0.038425 | 33.2917 | Operational
Lyostar II | 15% Sucrose Below Tc | 10-ml | 0.00067258 | 15% Sucrose Below Tc | 1.0557 | 6.3804 | -25 | 0.3 | -26.5749 | 219.7667 | 4.8197e-05 | 99.0178 | -26.2077 | 190.6667 | 6.188e-05 | 99.0454 | 675 | 10 | 0.033457 | 31.8521 | Operational
Lyostar II | 15% Sucrose Below Tc | 10-ml | 0.00069689 | 15% Sucrose Below Tc | 1.0557 | 6.3804 | -25 | 0.325 | -26.3074 | 256.2667 | 4.0972e-05 | 99.0173 | -26.0022 | 222.4667 | 5.2678e-05 | 99.0081 | 675 | 10 | 0.028446 | 30.4002 | Operational
Lyostar II | 15% Sucrose Below Tc | 10-ml | 0.0007196 | 15% Sucrose Below Tc | 1.0557 | 6.3804 | -25 | 0.35 | -26.0535 | 308.5667 | 3.3729e-05 | 99.0008 | -25.8068 | 268.1667 | 4.3423e-05 | 99.0176 | 675 | 10 | 0.023421 | 28.9444 | Operational
Lyostar II | 15% Sucrose Below Tc | 10-ml | 0.00074088 | 15% Sucrose Below Tc | 1.0557 | 6.3804 | -25 | 0.375 | -25.8124 | 389.4667 | 2.6495e-05 | 99.0095 | -25.6216 | 338.6667 | 3.4158e-05 | 99.0161 | 675 | 10 | 0.018401 | 27.4898 | Operational
Lyostar II | 15% Sucrose Below Tc | 10-ml | 0.00076084 | 15% Sucrose Below Tc | 1.0557 | 6.3804 | -25 | 0.4 | -25.5823 | 530.1667 | 1.9296e-05 | 99.0044 | -25.4452 | 461.2667 | 2.4912e-05 | 99.0121 | 675 | 10 | 0.013404 | 26.0418 | Operational
Lyostar II | 15% Sucrose Below Tc | 10-ml | 0.00079729 | 15% Sucrose Below Tc | 1.0557 | 6.3804 | -25 | 0.45 | -25.1491 | 1983.0667 | 5.0726e-06 | 99.0019 | -25.1139 | 1726.5667 | 6.5658e-06 | 99.0034 | 675 | 10 | 0.0035248 | 23.1793 | Operational
Lyostar II | 15% Sucrose Below Tc | 10-ml | 0.0002081 | 15% Sucrose Below Tc | 1.0557 | 6.3804 | -20 | 0.02 | -31.4012 | 96.5333 | 0.0001052 | 99.0342 | -29.461 | 77.8333 | 0.00013204 | 99.1126 | 675 | 10 | 0.072819 | 43.2573 | Pmin exceeds chamber pressure
Lyostar II | 15% Sucrose Below Tc | 10-ml | 0.00026036 | 15% Sucrose Below Tc | 1.0557 | 6.3804 | -20 | 0.04 | -29.9373 | 89.0333 | 0.00011489 | 99.0842 | -28.1691 | 72.4333 | 0.00014506 | 99.0365 | 675 | 10 | 0.079586 | 45.2182 | Pmin exceeds chamber pressure
Lyostar II | 15% Sucrose Below Tc | 10-ml | 0.00030819 | 15% Sucrose Below Tc | 1.0557 | 6.3804 | -20 | 0.06 | -28.8583 | 84.7333 | 0.00012074 | 99.0703 | -27.2284 | 69.5333 | 0.00015274 | 99.0758 | 675 | 10 | 0.083662 | 46.399 | Operational
Lyostar II | 15% Sucrose Below Tc | 10-ml | 0.00035213 | 15% Sucrose Below Tc | 1.0557 | 6.3804 | -20 | 0.08 | -28.0137 | 82.2333 | 0.00012308 | 99.0342 | -26.5 | 67.9333 | 0.00015524 | 99.0622 | 675 | 10 | 0.085249 | 46.8589 | Operational
Lyostar II | 15% Sucrose Below Tc | 10-ml | 0.00039264 | 15% Sucrose Below Tc | 1.0557 | 6.3804 | -20 | 0.1 | -27.325 | 80.9333 | 0.00012396 | 99.0197 | -25.9119 | 67.2333 | 0.00015598 | 99.0751 | 675 | 10 | 0.085832 | 47.0277 | Operational
Lyostar II | 15% Sucrose Below Tc | 10-ml | 0.00043903 | 15% Sucrose Below Tc | 1.0557 | 6.3804 | -20 | 0.125 | -26.6152 | 80.5333 | 0.00012352 | 99.1156 | -25.3117 | 67.2333 | 0.00015508 | 99.1283 | 675 | 10 | 0.085507 | 46.9335 | Operational
Lyostar II | 15% Sucrose Below Tc | 10-ml | 0.0004813 | 15% Sucrose Below Tc | 1.0557 | 6.3804 | -20 | 0.15 | -26.0227 | 80.9333 | 0.00012181 | 99.0781 | -24.8154 | 67.8333 | 0.0001527 | 99.0478 | 675 | 10 | 0.084309 | 46.5865 | Operational
Lyostar II | 15% Sucrose Below Tc | 10-ml | 0.00051997 | 15% Sucrose Below Tc | 1.0557 | 6.3804 | -20 | 0.175 | -25.5147 | 82.0333 | 0.00011916 | 99.0303 | -24.3942 | 69.0333 | 0.00014923 | 99.0446 | 675 | 10 | 0.082464 | 46.0518 | Operational
Lyostar II | 15% Sucrose Below Tc | 10-ml | 0.00055547 | 15% Sucrose Below Tc | 1.0557 | 6.3804 | -20 | 0.2 | -25.0705 | 83.8333 | 0.0001158 | 99.1001 | -24.0285 | 70.7333 | 0.00014494 | 99.0826 | 675 | 10 | 0.08013 | 45.3758 | Operational
Lyostar II | 15% Sucrose Below Tc | 10-ml | 0.0005882 | 15% Sucrose Below Tc | 1.0557 | 6.3804 | -20 | 0.225 | -24.674 | 86.0333 | 0.00011189 | 99.001 | -23.7048 | 72.8333 | 0.00014002 | 99.0713 | 675 | 10 | 0.077426 | 44.5921 | Operational
Lyostar II | 15% Sucrose Below Tc | 10-ml | 0.00061845 | 15% Sucrose Below Tc | 1.0557 | 6.3804 | -20 | 0.25 | -24.3166 | 88.9333 | 0.00010757 | 99.0957 | -23.414 | 75.3333 | 0.00013464 | 99.0243 | 675 | 10 | 0.074437 | 43.7262 | Operational
Lyostar II | 15% Sucrose Below Tc | 10-ml | 0.0006465 | 15% Sucrose Below Tc | 1.0557 | 6.3804 | -20 | 0.275 | -23.9891 | 92.2333 | 0.00010293 | 99.0374 | -23.1499 | 78.3333 | 0.00012888 | 99.0547 | 675 | 10 | 0.07123 | 42.7969 | Operational
Lyostar II | 15% Sucrose Below Tc | 10-ml | 0.00067258 | 15% Sucrose Below Tc | 1.0557 | 6.3804 | -20 | 0.3 | -23.6869 | 96.1333 | 9.8048e-05 | 99.0129 | -22.9073 | 81.8333 | 0.00012283 | 99.1158 | 675 | 10 | 0.067855 | 41.8191 | Operational
Lyostar II | 15% Sucrose Below Tc | 10-ml | 0.00069689 | 15% Sucrose Below Tc | 1.0557 | 6.3804 | -20 | 0.325 | -23.4057 | 100.7333 | 9.2981e-05 | 99.0631 | -22.6818 | 85.7333 | 0.00011656 | 99.0302 | 675 | 10 | 0.064354 | 40.8045 | Operational
Lyostar II | 15% Sucrose Below Tc | 10-ml | 0.0007196 | 15% Sucrose Below Tc | 1.0557 | 6.3804 | -20 | 0.35 | -23.1415 | 105.9333 | 8.7776e-05 | 99.011 | -22.4715 | 90.3333 | 0.00011013 | 99.0706 | 675 | 10 | 0.060758 | 39.7625 | Operational
Lyostar II | 15% Sucrose Below Tc | 10-ml | 0.00074088 | 15% Sucrose Below Tc | 1.0557 | 6.3804 | -20 | 0.375 | -22.8925 | 112.0333 | 8.247e-05 | 99.0408 | -22.2733 | 95.5333 | 0.00010356 | 99.017 | 675 | 10 | 0.057091 | 38.7001 | Operational
Lyostar II | 15% Sucrose Below Tc | 10-ml | 0.00076084 | 15% Sucrose Below Tc | 1.0557 | 6.3804 | -20 | 0.4 | -22.6559 | 119.0333 | 7.7095e-05 | 99.0202 | -22.086 | 101.6333 | 9.6905e-05 | 99.0571 | 675 | 10 | 0.053376 | 37.6238 | Operational
Lyostar II | 15% Sucrose Below Tc | 10-ml | 0.00079729 | 15% Sucrose Below Tc | 1.0557 | 6.3804 | -20 | 0.45 | -22.2146 | 136.8333 | 6.6227e-05 | 99.0561 | -21.7374 | 116.9333 | 8.3412e-05 | 99.0819 | 675 | 10 | 0.045863 | 35.4469 | Operational
Lyostar II | 15% Sucrose Below Tc | 10-ml | 0.0002081 | 15% Sucrose Below Tc | 1.0557 | 6.3804 | -15 | 0.02 | -29.3565 | 77.7 | 0.00011771 | 99.071 | -27.1596 | 61.5 | 0.00014811 | 99.0284 | 675 | 10 | 0.081506 | 45.7744 | Pmin exceeds chamber pressure
Lyostar II | 15% Sucrose Below Tc | 10-ml | 0.00026036 | 15% Sucrose Below Tc | 1.0557 | 6.3804 | -15 | 0.04 | -27.7957 | 70.2 | 0.0001311 | 99.1316 | -25.7468 | 56.1 | 0.00016523 | 99.0401 | 675 | 10 | 0.090797 | 48.4666 | Pmin exceeds chamber pressure
Lyostar II | 15% Sucrose Below Tc | 10-ml | 0.00030819 | 15% Sucrose Below Tc | 1.0557 | 6.3804 | -15 | 0.06 | -26.6382 | 65.5 | 0.00014027 | 99.0286 | -24.7095 | 52.8 | 0.0001766 | 99.0046 | 675 | 10 | 0.097133 | 50.3024 | Operational
Lyostar II | 15% Sucrose Below Tc | 10-ml | 0.00035213 | 15% Sucrose Below Tc | 1.0557 | 6.3804 | -15 | 0.08 | -25.7307 | 62.5 | 0.00014554 | 99.0883 | -23.9035 | 50.7 | 0.00018244 | 99.0604 | 675 | 10 | 0.10073 | 51.3446 | Operational
Lyostar II | 15% Sucrose Below Tc | 10-ml | 0.00039264 | 15% Sucrose Below Tc | 1.0557 | 6.3804 | -15 | 0.1 | -24.9897 | 60.5 | 0.00014912 | 99.1483 | -23.2503 | 49.3 | 0.00018625 | 99.0474 | 675 | 10 | 0.10316 | 52.0484 | Operational
Lyostar II | 15% Sucrose Below Tc | 10-ml | 0.00043903 | 15% Sucrose Below Tc | 1.0557 | 6.3804 | -15 | 0.125 | -24.2242 | 58.8 | 0.00015178 | 99.0337 | -22.5842 | 48.3 | 0.00018889 | 99.1873 | 675 | 10 | 0.10496 | 52.5699 | Operational
Lyostar II | 15% Sucrose Below Tc | 10-ml | 0.0004813 | 15% Sucrose Below Tc | 1.0557 | 6.3804 | -15 | 0.15 | -23.588 | 57.9 | 0.00015294 | 99.1006 | -22.0325 | 47.7 | 0.0001898 | 99.1049 | 675 | 10 | 0.10572 | 52.7917 | Operational
Lyostar II | 15% Sucrose Below Tc | 10-ml | 0.00051997 | 15% Sucrose Below Tc | 1.0557 | 6.3804 | -15 | 0.175 | -23.0431 | 57.4 | 0.00015296 | 99.0214 | -21.5656 | 47.5 | 0.00018942 | 99.1051 | 675 | 10 | 0.10571 | 52.7872 | Operational
Lyostar II | 15% Sucrose Below Tc | 10-ml | 0.00055547 | 15% Sucrose Below Tc | 1.0557 | 6.3804 | -15 | 0.2 | -22.568 | 57.3 | 0.0001521 | 99.0041 | -21.1619 | 47.6 | 0.00018804 | 99.1668 | 675 | 10 | 0.10509 | 52.6086 | Operational
Lyostar II | 15% Sucrose Below Tc | 10-ml | 0.0005882 | 15% Sucrose Below Tc | 1.0557 | 6.3804 | -15 | 0.225 | -22.1468 | 57.5 | 0.00015055 | 99.0102 | -20.8059 | 47.9 | 0.00018591 | 99.1962 | 675 | 10 | 0.10401 | 52.294 | Operational
Lyostar II | 15% Sucrose Below Tc | 10-ml | 0.00061845 | 15% Sucrose Below Tc | 1.0557 | 6.3804 | -15 | 0.25 | -21.7689 | 58 | 0.00014845 | 99.1259 | -20.4862 | 48.3 | 0.00018318 | 99.0595 | 675 | 10 | 0.10255 | 51.8721 | Operational
Lyostar II | 15% Sucrose Below Tc | 10-ml | 0.0006465 | 15% Sucrose Below Tc | 1.0557 | 6.3804 | -15 | 0.275 | -21.4235 | 58.6 | 0.00014593 | 99.0633 | -20.1977 | 48.9 | 0.00017997 | 99.0175 | 675 | 10 | 0.1008 | 51.3645 | Operational
Lyostar II | 15% Sucrose Below Tc | 10-ml | 0.00067258 | 15% Sucrose Below Tc | 1.0557 | 6.3804 | -15 | 0.3 | -21.1065 | 59.4 | 0.00014305 | 99.0332 | -19.9351 | 49.7 | 0.00017637 | 99.0993 | 675 | 10 | 0.09881 | 50.7883 | Operational
Lyostar II | 15% Sucrose Below Tc | 10-ml | 0.00069689 | 15% Sucrose Below Tc | 1.0557 | 6.3804 | -15 | 0.325 | -20.8131 | 60.4 | 0.0001399 | 99.0583 | -19.6925 | 50.6 | 0.00017247 | 99.117 | 675 | 10 | 0.09663 | 50.1566 | Operational
Lyostar II | 15% Sucrose Below Tc | 10-ml | 0.0007196 | 15% Sucrose Below Tc | 1.0557 | 6.3804 | -15 | 0.35 | -20.54 | 61.6 | 0.00013652 | 99.1501 | -19.4665 | 51.6 | 0.00016831 | 99.0839 | 675 | 10 | 0.094295 | 49.48 | Operational
Lyostar II | 15% Sucrose Below Tc | 10-ml | 0.00074088 | 15% Sucrose Below Tc | 1.0557 | 6.3804 | -15 | 0.375 | -20.2826 | 62.9 | 0.00013295 | 99.1496 | -19.2546 | 52.7 | 0.00016395 | 99.0067 | 675 | 10 | 0.091835 | 48.7673 | Operational
Lyostar II | 15% Sucrose Below Tc | 10-ml | 0.00076084 | 15% Sucrose Below Tc | 1.0557 | 6.3804 | -15 | 0.4 | -20.0389 | 64.3 | 0.00012924 | 99.063 | -19.0565 | 54 | 0.00015942 | 99.0777 | 675 | 10 | 0.089275 | 48.0254 | Operational
Lyostar II | 15% Sucrose Below Tc | 10-ml | 0.00079729 | 15% Sucrose Below Tc | 1.0557 | 6.3804 | -15 | 0.45 | -19.5886 | 67.7 | 0.00012149 | 99.086 | -18.6896 | 56.9 | 0.00014999 | 99.0536 | 675 | 10 | 0.083927 | 46.4759 | Operational
Lyostar II | 15% Sucrose Below Tc | 10-ml | 0.0002081 | 15% Sucrose Below Tc | 1.0557 | 6.3804 | -10 | 0.02 | -27.529 | 64.3667 | 0.00013052 | 99.0291 | -25.1074 | 50.2667 | 0.00016493 | 99.0578 | 675 | 10 | 0.090426 | 48.3589 | Pmin exceeds chamber pressure
Lyostar II | 15% Sucrose Below Tc | 10-ml | 0.00026036 | 15% Sucrose Below Tc | 1.0557 | 6.3804 | -10 | 0.04 | -25.8815 | 57.2667 | 0.00014726 | 99.0336 | -23.5857 | 45.1667 | 0.0001858 | 99.0547 | 675 | 10 | 0.102 | 51.7136 | Pmin exceeds chamber pressure
Lyostar II | 15% Sucrose Below Tc | 10-ml | 0.00030819 | 15% Sucrose Below Tc | 1.0557 | 6.3804 | -10 | 0.06 | -24.6567 | 52.8667 | 0.00015941 | 99.166 | -22.4618 | 41.9667 | 0.00020051 | 99.0479 | 675 | 10 | 0.11037 | 54.1391 | Operational
Lyostar II | 15% Sucrose Below Tc | 10-ml | 0.00035213 | 15% Sucrose Below Tc | 1.0557 | 6.3804 | -10 | 0.08 | -23.6908 | 49.7667 | 0.00016735 | 99.0825 | -21.5869 | 39.8667 | 0.00020939 | 99.2474 | 675 | 10 | 0.1158 | 55.7114 | Operational
Lyostar II | 15% Sucrose Below Tc | 10-ml | 0.00039264 | 15% Sucrose Below Tc | 1.0557 | 6.3804 | -10 | 0.1 | -22.9009 | 47.5667 | 0.00017336 | 99.0083 | -20.8719 | 38.2667 | 0.00021595 | 99.0741 | 675 | 10 | 0.11989 | 56.8974 | Operational
Lyostar II | 15% Sucrose Below Tc | 10-ml | 0.00043903 | 15% Sucrose Below Tc | 1.0557 | 6.3804 | -10 | 0.125 | -22.0871 | 45.6667 | 0.00017881 | 99.0128 | -20.1439 | 36.9667 | 0.00022172 | 99.1571 | 675 | 10 | 0.12359 | 57.9695 | Operational
Lyostar II | 15% Sucrose Below Tc | 10-ml | 0.0004813 | 15% Sucrose Below Tc | 1.0557 | 6.3804 | -10 | 0.15 | -21.4103 | 44.3667 | 0.00018251 | 99.0372 | -19.542 | 36.0667 | 0.00022548 | 99.1573 | 675 | 10 | 0.1261 | 58.6948 | Operational
Lyostar II | 15% Sucrose Below Tc | 10-ml | 0.00051997 | 15% Sucrose Below Tc | 1.0557 | 6.3804 | -10 | 0.175 | -20.8329 | 43.4667 | 0.00018488 | 99.0523 | -19.0325 | 35.4667 | 0.00022774 | 99.1712 | 675 | 10 | 0.12769 | 59.1557 | Operational
Lyostar II | 15% Sucrose Below Tc | 10-ml | 0.00055547 | 15% Sucrose Below Tc | 1.0557 | 6.3804 | -10 | 0.2 | -20.3307 | 42.8667 | 0.00018621 | 99.0881 | -18.5917 | 35.0667 | 0.00022883 | 99.147 | 675 | 10 | 0.12857 | 59.4112 | Operational
Lyostar II | 15% Sucrose Below Tc | 10-ml | 0.0005882 | 15% Sucrose Below Tc | 1.0557 | 6.3804 | -10 | 0.225 | -19.886 | 42.4667 | 0.00018672 | 99.0793 | -18.2062 | 34.8667 | 0.00022902 | 99.2403 | 675 | 10 | 0.12889 | 59.5041 | Operational
Lyostar II | 15% Sucrose Below Tc | 10-ml | 0.00061845 | 15% Sucrose Below Tc | 1.0557 | 6.3804 | -10 | 0.25 | -19.4884 | 42.2667 | 0.00018656 | 99.1416 | -17.8617 | 34.7667 | 0.00022849 | 99.2595 | 675 | 10 | 0.12876 | 59.4664 | Operational
Lyostar II | 15% Sucrose Below Tc | 10-ml | 0.0006465 | 15% Sucrose Below Tc | 1.0557 | 6.3804 | -10 | 0.275 | -19.1268 | 42.1667 | 0.00018587 | 99.1151 | -17.5511 | 34.7667 | 0.00022737 | 99.2763 | 675 | 10 | 0.12827 | 59.3229 | Operational
Lyostar II | 15% Sucrose Below Tc | 10-ml | 0.00067258 | 15% Sucrose Below Tc | 1.0557 | 6.3804 | -10 | 0.3 | -18.7953 | 42.1667 | 0.00018474 | 99.0571 | -17.2641 | 34.7667 | 0.00022578 | 99.0411 | 675 | 10 | 0.12747 | 59.0926 | Operational
Lyostar II | 15% Sucrose Below Tc | 10-ml | 0.00069689 | 15% Sucrose Below Tc | 1.0557 | 6.3804 | -10 | 0.325 | -18.4895 | 42.2667 | 0.00018325 | 99.0104 | -17.0068 | 34.9667 | 0.0002238 | 99.1955 | 675 | 10 | 0.12643 | 58.7906 | Operational
Lyostar II | 15% Sucrose Below Tc | 10-ml | 0.0007196 | 15% Sucrose Below Tc | 1.0557 | 6.3804 | -10 | 0.35 | -18.2059 | 42.4667 | 0.00018145 | 99.0067 | -16.7658 | 35.1667 | 0.00022149 | 99.1643 | 675 | 10 | 0.12518 | 58.4294 | Operational
Lyostar II | 15% Sucrose Below Tc | 10-ml | 0.00074088 | 15% Sucrose Below Tc | 1.0557 | 6.3804 | -10 | 0.375 | -17.9416 | 42.7667 | 0.0001794 | 99.0694 | -16.5436 | 35.4667 | 0.00021891 | 99.2691 | 675 | 10 | 0.12376 | 58.0185 | Operational
Lyostar II | 15% Sucrose Below Tc | 10-ml | 0.00076084 | 15% Sucrose Below Tc | 1.0557 | 6.3804 | -10 | 0.4 | -17.6944 | 43.1667 | 0.00017715 | 99.215 | -16.333 | 35.7667 | 0.00021611 | 99.2256 | 675 | 10 | 0.1222 | 57.5663 | Operational
Lyostar II | 15% Sucrose Below Tc | 10-ml | 0.00079729 | 15% Sucrose Below Tc | 1.0557 | 6.3804 | -10 | 0.45 | -17.2329 | 43.9667 | 0.00017213 | 99.0835 | -15.9453 | 36.4667 | 0.00020996 | 99.0417 | 675 | 10 | 0.11874 | 56.5627 | Operational
Lyostar II | 15% Sucrose Below Tc | 10-ml | 0.0002081 | 15% Sucrose Below Tc | 1.0557 | 6.3804 | -5 | 0.02 | -25.8855 | 54.6333 | 0.00014371 | 99.0541 | -23.2669 | 42.1833 | 0.00018254 | 99.1043 | 675 | 10 | 0.099624 | 51.0242 | Pmin exceeds chamber pressure
Lyostar II | 15% Sucrose Below Tc | 10-ml | 0.00026036 | 15% Sucrose Below Tc | 1.0557 | 6.3804 | -5 | 0.04 | -24.1614 | 48.0833 | 0.00016361 | 99.0626 | -21.6481 | 37.4833 | 0.00020703 | 99.0787 | 675 | 10 | 0.11337 | 55.0056 | Pmin exceeds chamber pressure
Lyostar II | 15% Sucrose Below Tc | 10-ml | 0.00030819 | 15% Sucrose Below Tc | 1.0557 | 6.3804 | -5 | 0.06 | -22.8742 | 43.9333 | 0.00017855 | 99.1057 | -20.4455 | 34.4833 | 0.00022491 | 99.0207 | 675 | 10 | 0.12365 | 57.9852 | Operational
Lyostar II | 15% Sucrose Below Tc | 10-ml | 0.00035213 | 15% Sucrose Below Tc | 1.0557 | 6.3804 | -5 | 0.08 | -21.8581 | 41.0333 | 0.00018902 | 99.0894 | -19.5051 | 32.4333 | 0.00023671 | 99.0856 | 675 | 10 | 0.13081 | 60.0594 | Operational
Lyostar II | 15% Sucrose Below Tc | 10-ml | 0.00039264 | 15% Sucrose Below Tc | 1.0557 | 6.3804 | -5 | 0.1 | -21.0263 | 38.9333 | 0.00019732 | 99.067 | -18.7383 | 30.9333 | 0.00024587 | 99.0593 | 675 | 10 | 0.13647 | 61.6989 | Operational
Lyostar II | 15% Sucrose Below Tc | 10-ml | 0.00043903 | 15% Sucrose Below Tc | 1.0557 | 6.3804 | -5 | 0.125 | -20.1682 | 37.0333 | 0.00020535 | 99.0567 | -17.9526 | 29.5833 | 0.00025457 | 99.0441 | 675 | 10 | 0.14193 | 63.2834 | Operational
Lyostar II | 15% Sucrose Below Tc | 10-ml | 0.0004813 | 15% Sucrose Below Tc | 1.0557 | 6.3804 | -5 | 0.15 | -19.456 | 35.6833 | 0.0002114 | 99.1158 | -17.3055 | 28.6333 | 0.00026097 | 99.1008 | 675 | 10 | 0.14604 | 64.4733 | Operational
Lyostar II | 15% Sucrose Below Tc | 10-ml | 0.00051997 | 15% Sucrose Below Tc | 1.0557 | 6.3804 | -5 | 0.175 | -18.8461 | 34.6333 | 0.00021592 | 99.0131 | -16.7575 | 27.9333 | 0.00026562 | 99.1332 | 675 | 10 | 0.1491 | 65.3599 | Operational
Lyostar II | 15% Sucrose Below Tc | 10-ml | 0.00055547 | 15% Sucrose Below Tc | 1.0557 | 6.3804 | -5 | 0.2 | -18.3188 | 33.8833 | 0.00021924 | 99.0467 | -16.2813 | 27.3833 | 0.00026893 | 99.0382 | 675 | 10 | 0.15134 | 66.009 | Operational
Lyostar II | 15% Sucrose Below Tc | 10-ml | 0.0005882 | 15% Sucrose Below Tc | 1.0557 | 6.3804 | -5 | 0.225 | -17.8546 | 33.3333 | 0.0002216 | 99.1213 | -15.8698 | 27.0333 | 0.00027118 | 99.1933 | 675 | 10 | 0.15293 | 66.4682 | Operational
Lyostar II | 15% Sucrose Below Tc | 10-ml | 0.00061845 | 15% Sucrose Below Tc | 1.0557 | 6.3804 | -5 | 0.25 | -17.4369 | 32.8833 | 0.00022318 | 99.0619 | -15.499 | 26.7333 | 0.00027258 | 99.1382 | 675 | 10 | 0.15398 | 66.7741 | Operational
Lyostar II | 15% Sucrose Below Tc | 10-ml | 0.0006465 | 15% Sucrose Below Tc | 1.0557 | 6.3804 | -5 | 0.275 | -17.0619 | 32.5833 | 0.00022412 | 99.1217 | -15.1675 | 26.5333 | 0.00027328 | 99.1568 | 675 | 10 | 0.1546 | 66.9539 | Operational
Lyostar II | 15% Sucrose Below Tc | 10-ml | 0.00067258 | 15% Sucrose Below Tc | 1.0557 | 6.3804 | -5 | 0.3 | -16.7169 | 32.3333 | 0.00022454 | 99.0526 | -14.865 | 26.3833 | 0.00027341 | 99.1124 | 675 | 10 | 0.15486 | 67.0298 | Operational
Lyostar II | 15% Sucrose Below Tc | 10-ml | 0.00069689 | 15% Sucrose Below Tc | 1.0557 | 6.3804 | -5 | 0.325 | -16.4015 | 32.1833 | 0.00022451 | 99.0678 | -14.5875 | 26.2833 | 0.00027307 | 99.0522 | 675 | 10 | 0.15482 | 67.0184 | Operational
Lyostar II | 15% Sucrose Below Tc | 10-ml | 0.0007196 | 15% Sucrose Below Tc | 1.0557 | 6.3804 | -5 | 0.35 | -16.1084 | 32.0833 | 0.00022412 | 99.0455 | -14.3321 | 26.2333 | 0.00027233 | 99.0129 | 675 | 10 | 0.15453 | 66.9339 | Operational
Lyostar II | 15% Sucrose Below Tc | 10-ml | 0.00074088 | 15% Sucrose Below Tc | 1.0557 | 6.3804 | -5 | 0.375 | -15.8351 | 32.0333 | 0.0002234 | 99.016 | -14.0962 | 26.2333 | 0.00027126 | 99.0232 | 675 | 10 | 0.15403 | 66.7876 | Operational
Lyostar II | 15% Sucrose Below Tc | 10-ml | 0.00076084 | 15% Sucrose Below Tc | 1.0557 | 6.3804 | -5 | 0.4 | -15.5792 | 32.0333 | 0.00022242 | 99.0036 | -13.878 | 26.2833 | 0.0002699 | 99.1055 | 675 | 10 | 0.15334 | 66.5885 | Operational
Lyostar II | 15% Sucrose Below Tc | 10-ml | 0.00079729 | 15% Sucrose Below Tc | 1.0557 | 6.3804 | -5 | 0.45 | -15.1131 | 32.1833 | 0.00021981 | 99.1036 | -13.477 | 26.4333 | 0.0002665 | 99.1347 | 675 | 10 | 0.15152 | 66.061 | Operational
Lyostar II | 15% Sucrose Below Tc | 10-ml | 0.0002081 | 15% Sucrose Below Tc | 1.0557 | 6.3804 | 0 | 0.02 | -24.3965 | 47.25 | 0.0001573 | 99.0378 | -21.6053 | 36.15 | 0.00020094 | 99.1129 | 675 | 10 | 0.10913 | 53.7771 | Pmin exceeds chamber pressure
Lyostar II | 15% Sucrose Below Tc | 10-ml | 0.00026036 | 15% Sucrose Below Tc | 1.0557 | 6.3804 | 0 | 0.04 | -22.6044 | 41.25 | 0.00018028 | 99.0512 | -19.8993 | 31.85 | 0.00022904 | 99.0443 | 675 | 10 | 0.12498 | 58.3703 | Pmin exceeds chamber pressure
Lyostar II | 15% Sucrose Below Tc | 10-ml | 0.00030819 | 15% Sucrose Below Tc | 1.0557 | 6.3804 | 0 | 0.06 | -21.2609 | 37.4 | 0.00019793 | 99.0155 | -18.6317 | 29.15 | 0.00025008 | 99.1639 | 675 | 10 | 0.13712 | 61.8888 | Pmin exceeds chamber pressure
Lyostar II | 15% Sucrose Below Tc | 10-ml | 0.00035213 | 15% Sucrose Below Tc | 1.0557 | 6.3804 | 0 | 0.08 | -20.2016 | 34.75 | 0.00021087 | 99.1044 | -17.63 | 27.2 | 0.00026477 | 99.055 | 675 | 10 | 0.14597 | 64.4537 | Operational
Lyostar II | 15% Sucrose Below Tc | 10-ml | 0.00039264 | 15% Sucrose Below Tc | 1.0557 | 6.3804 | 0 | 0.1 | -19.3327 | 32.8 | 0.00022138 | 99.125 | -16.8153 | 25.8 | 0.00027651 | 99.0419 | 675 | 10 | 0.15315 | 66.5336 | Operational
Lyostar II | 15% Sucrose Below Tc | 10-ml | 0.00043903 | 15% Sucrose Below Tc | 1.0557 | 6.3804 | 0 | 0.125 | -18.4353 | 31 | 0.00023191 | 99.1185 | -15.9836 | 24.55 | 0.00028807 | 99.1706 | 675 | 10 | 0.16033 | 68.6132 | Operational
Lyostar II | 15% Sucrose Below Tc | 10-ml | 0.0004813 | 15% Sucrose Below Tc | 1.0557 | 6.3804 | 0 | 0.15 | -17.6871 | 29.65 | 0.0002402 | 99.0302 | -15.292 | 23.6 | 0.00029701 | 99.1297 | 675 | 10 | 0.16597 | 70.2478 | Operational
Lyostar II | 15% Sucrose Below Tc | 10-ml | 0.00051997 | 15% Sucrose Below Tc | 1.0557 | 6.3804 | 0 | 0.175 | -17.0526 | 28.65 | 0.00024676 | 99.0471 | -14.7096 | 22.9 | 0.00030397 | 99.1814 | 675 | 10 | 0.17043 | 71.5388 | Operational
Lyostar II | 15% Sucrose Below Tc | 10-ml | 0.00055547 | 15% Sucrose Below Tc | 1.0557 | 6.3804 | 0 | 0.2 | -16.505 | 27.9 | 0.00025196 | 99.1565 | -14.2055 | 22.35 | 0.00030938 | 99.1752 | 675 | 10 | 0.17395 | 72.5588 | Operational
Lyostar II | 15% Sucrose Below Tc | 10-ml | 0.0005882 | 15% Sucrose Below Tc | 1.0557 | 6.3804 | 0 | 0.225 | -16.0158 | 27.25 | 0.00025605 | 99.0154 | -13.7604 | 21.9 | 0.00031355 | 99.0704 | 675 | 10 | 0.17671 | 73.3612 | Operational
Lyostar II | 15% Sucrose Below Tc | 10-ml | 0.00061845 | 15% Sucrose Below Tc | 1.0557 | 6.3804 | 0 | 0.25 | -15.5875 | 26.8 | 0.00025924 | 99.1607 | -13.3664 | 21.55 | 0.00031674 | 99.0081 | 675 | 10 | 0.17887 | 73.986 | Operational
Lyostar II | 15% Sucrose Below Tc | 10-ml | 0.0006465 | 15% Sucrose Below Tc | 1.0557 | 6.3804 | 0 | 0.275 | -15.196 | 26.4 | 0.0002617 | 99.1172 | -13.0182 | 21.3 | 0.00031912 | 99.0964 | 675 | 10 | 0.18052 | 74.4647 | Operational
Lyostar II | 15% Sucrose Below Tc | 10-ml | 0.00067258 | 15% Sucrose Below Tc | 1.0557 | 6.3804 | 0 | 0.3 | -14.8424 | 26.1 | 0.00026354 | 99.1623 | -12.7021 | 21.1 | 0.00032082 | 99.1552 | 675 | 10 | 0.18175 | 74.8214 | Operational
Lyostar II | 15% Sucrose Below Tc | 10-ml | 0.00069689 | 15% Sucrose Below Tc | 1.0557 | 6.3804 | 0 | 0.325 | -14.5164 | 25.85 | 0.00026485 | 99.1535 | -12.4148 | 20.95 | 0.00032196 | 99.2395 | 675 | 10 | 0.18263 | 75.0753 | Operational
Lyostar II | 15% Sucrose Below Tc | 10-ml | 0.0007196 | 15% Sucrose Below Tc | 1.0557 | 6.3804 | 0 | 0.35 | -14.215 | 25.65 | 0.00026573 | 99.1359 | -12.143 | 20.8 | 0.00032263 | 99.123 | 675 | 10 | 0.18321 | 75.2425 | Operational
Lyostar II | 15% Sucrose Below Tc | 10-ml | 0.00074088 | 15% Sucrose Below Tc | 1.0557 | 6.3804 | 0 | 0.375 | -13.9357 | 25.5 | 0.00026622 | 99.1457 | -11.895 | 20.7 | 0.0003229 | 99.1061 | 675 | 10 | 0.18353 | 75.335 | Operational
Lyostar II | 15% Sucrose Below Tc | 10-ml | 0.00076084 | 15% Sucrose Below Tc | 1.0557 | 6.3804 | 0 | 0.4 | -13.6765 | 25.4 | 0.0002664 | 99.2124 | -11.6691 | 20.65 | 0.00032282 | 99.2178 | 675 | 10 | 0.18363 | 75.364 | Operational
Lyostar II | 15% Sucrose Below Tc | 10-ml | 0.00079729 | 15% Sucrose Below Tc | 1.0557 | 6.3804 | 0 | 0.45 | -13.1983 | 25.25 | 0.00026594 | 99.1748 | -11.2459 | 20.55 | 0.00032181 | 99.0846 | 675 | 10 | 0.18328 | 75.2638 | Operational
Lyostar II | 15% Sucrose Below Tc | 10-ml | 0.0002081 | 15% Sucrose Below Tc | 1.0557 | 6.3804 | 5 | 0.02 | -23.0388 | 41.5167 | 0.00017132 | 99.0214 | -20.0946 | 31.5167 | 0.00022013 | 99.0743 | 675 | 10 | 0.11894 | 56.6201 | Pmin exceeds chamber pressure
Lyostar II | 15% Sucrose Below Tc | 10-ml | 0.00026036 | 15% Sucrose Below Tc | 1.0557 | 6.3804 | 5 | 0.04 | -21.1857 | 36.0167 | 0.00019736 | 99.0197 | -18.3132 | 27.6167 | 0.00025192 | 99.0625 | 675 | 10 | 0.1369 | 61.8244 | Pmin exceeds chamber pressure
Lyostar II | 15% Sucrose Below Tc | 10-ml | 0.00030819 | 15% Sucrose Below Tc | 1.0557 | 6.3804 | 5 | 0.06 | -19.7952 | 32.5167 | 0.0002177 | 99.0791 | -16.9807 | 25.1167 | 0.00027616 | 99.0559 | 675 | 10 | 0.1509 | 65.8799 | Pmin exceeds chamber pressure
Lyostar II | 15% Sucrose Below Tc | 10-ml | 0.00035213 | 15% Sucrose Below Tc | 1.0557 | 6.3804 | 5 | 0.08 | -18.6957 | 30.0667 | 0.0002331 | 99.1498 | -15.933 | 23.3667 | 0.00029381 | 99.1173 | 675 | 10 | 0.16144 | 68.9353 | Operational
Lyostar II | 15% Sucrose Below Tc | 10-ml | 0.00039264 | 15% Sucrose Below Tc | 1.0557 | 6.3804 | 5 | 0.1 | -17.7883 | 28.2167 | 0.00024582 | 99.004 | -15.0742 | 22.0667 | 0.00030816 | 99.072 | 675 | 10 | 0.17013 | 71.4545 | Operational
Lyostar II | 15% Sucrose Below Tc | 10-ml | 0.00043903 | 15% Sucrose Below Tc | 1.0557 | 6.3804 | 5 | 0.125 | -16.8581 | 26.5667 | 0.00025881 | 99.0868 | -14.1914 | 20.8667 | 0.0003226 | 99.0243 | 675 | 10 | 0.17901 | 74.0249 | Operational
Lyostar II | 15% Sucrose Below Tc | 10-ml | 0.0004813 | 15% Sucrose Below Tc | 1.0557 | 6.3804 | 5 | 0.15 | -16.0821 | 25.3167 | 0.00026932 | 99.0597 | -13.4711 | 20.0167 | 0.0003341 | 99.2068 | 675 | 10 | 0.18616 | 76.0983 | Operational
Lyostar II | 15% Sucrose Below Tc | 10-ml | 0.00051997 | 15% Sucrose Below Tc | 1.0557 | 6.3804 | 5 | 0.175 | -15.4234 | 24.3667 | 0.00027788 | 99.0798 | -12.8496 | 19.3167 | 0.00034334 | 99.0816 | 675 | 10 | 0.19199 | 77.7858 | Operational
Lyostar II | 15% Sucrose Below Tc | 10-ml | 0.00055547 | 15% Sucrose Below Tc | 1.0557 | 6.3804 | 5 | 0.2 | -14.8523 | 23.6167 | 0.00028489 | 99.084 | -12.3271 | 18.8167 | 0.00035082 | 99.2673 | 675 | 10 | 0.19675 | 79.1671 | Operational
Lyostar II | 15% Sucrose Below Tc | 10-ml | 0.0005882 | 15% Sucrose Below Tc | 1.0557 | 6.3804 | 5 | 0.225 | -14.3501 | 23.0167 | 0.00029066 | 99.0905 | -11.8551 | 18.3667 | 0.00035689 | 99.1147 | 675 | 10 | 0.20067 | 80.3015 | Operational
Lyostar II | 15% Sucrose Below Tc | 10-ml | 0.00061845 | 15% Sucrose Below Tc | 1.0557 | 6.3804 | 5 | 0.25 | -13.9004 | 22.5167 | 0.00029541 | 99.0339 | -11.441 | 18.0167 | 0.00036182 | 99.0726 | 675 | 10 | 0.20388 | 81.2337 | Operational
Lyostar II | 15% Sucrose Below Tc | 10-ml | 0.0006465 | 15% Sucrose Below Tc | 1.0557 | 6.3804 | 5 | 0.275 | -13.4976 | 22.1167 | 0.00029931 | 99.035 | -11.0817 | 17.7667 | 0.00036762 | 99.2673 | 675 | 10 | 0.20665 | 82.0335 | Operational
Lyostar II | 15% Sucrose Below Tc | 10-ml | 0.00067258 | 15% Sucrose Below Tc | 1.0557 | 6.3804 | 5 | 0.3 | -13.1381 | 21.8167 | 0.0003025 | 99.1893 | -10.7418 | 17.5167 | 0.00037436 | 99.1437 | 675 | 10 | 0.20904 | 82.7268 | Operational
Lyostar II | 15% Sucrose Below Tc | 10-ml | 0.00069689 | 15% Sucrose Below Tc | 1.0557 | 6.3804 | 5 | 0.325 | -12.7981 | 21.5167 | 0.00030509 | 99.0625 | -10.4345 | 17.3167 | 0.00038032 | 99.0812 | 675 | 10 | 0.21101 | 83.2985 | Operational
Lyostar II | 15% Sucrose Below Tc | 10-ml | 0.0007196 | 15% Sucrose Below Tc | 1.0557 | 6.3804 | 5 | 0.35 | -12.4959 | 21.3167 | 0.00030716 | 99.212 | -10.1581 | 17.1667 | 0.00038569 | 99.1321 | 675 | 10 | 0.21263 | 83.7681 | Operational
Lyostar II | 15% Sucrose Below Tc | 10-ml | 0.00074088 | 15% Sucrose Below Tc | 1.0557 | 6.3804 | 5 | 0.375 | -12.2077 | 21.1167 | 0.00030879 | 99.1652 | -9.9113 | 17.0667 | 0.00039062 | 99.3389 | 675 | 10 | 0.21396 | 84.1519 | Operational
Lyostar II | 15% Sucrose Below Tc | 10-ml | 0.00076084 | 15% Sucrose Below Tc | 1.0557 | 6.3804 | 5 | 0.4 | -11.943 | 20.9667 | 0.00031004 | 99.2123 | -9.6564 | 16.9167 | 0.00039429 | 99.0473 | 675 | 10 | 0.21496 | 84.4434 | Operational
Lyostar II | 15% Sucrose Below Tc | 10-ml | 0.00079729 | 15% Sucrose Below Tc | 1.0557 | 6.3804 | 5 | 0.45 | -11.4555 | 20.7167 | 0.00031158 | 99.1588 | -9.2267 | 16.7667 | 0.00040107 | 99.1087 | 675 | 10 | 0.21636 | 84.8481 | Operational
Lyostar II | 15% Sucrose Below Tc | 10-ml | 0.0002081 | 15% Sucrose Below Tc | 1.0557 | 6.3804 | 10 | 0.02 | -21.7944 | 36.9833 | 0.00018577 | 99.0527 | -18.7128 | 27.8833 | 0.00024009 | 99.0238 | 675 | 10 | 0.12906 | 59.5533 | Pmin exceeds chamber pressure
Lyostar II | 15% Sucrose Below Tc | 10-ml | 0.00026036 | 15% Sucrose Below Tc | 1.0557 | 6.3804 | 10 | 0.04 | -19.8869 | 31.9333 | 0.0002149 | 99.0491 | -16.8642 | 24.3333 | 0.0002757 | 99.05 | 675 | 10 | 0.14916 | 65.3768 | Pmin exceeds chamber pressure
Lyostar II | 15% Sucrose Below Tc | 10-ml | 0.00030819 | 15% Sucrose Below Tc | 1.0557 | 6.3804 | 10 | 0.06 | -18.4546 | 28.7333 | 0.00023797 | 99.1652 | -15.4834 | 22.0833 | 0.00030326 | 99.2143 | 675 | 10 | 0.16504 | 69.9769 | Pmin exceeds chamber pressure
Lyostar II | 15% Sucrose Below Tc | 10-ml | 0.00035213 | 15% Sucrose Below Tc | 1.0557 | 6.3804 | 10 | 0.08 | -17.3141 | 26.4333 | 0.00025586 | 99.0703 | -14.3817 | 20.4333 | 0.00032396 | 99.0606 | 675 | 10 | 0.1773 | 73.5304 | Operational
Lyostar II | 15% Sucrose Below Tc | 10-ml | 0.00039264 | 15% Sucrose Below Tc | 1.0557 | 6.3804 | 10 | 0.1 | -16.3831 | 24.7833 | 0.0002708 | 99.147 | -13.4959 | 19.2833 | 0.000341 | 99.268 | 675 | 10 | 0.18753 | 76.4949 | Operational
Lyostar II | 15% Sucrose Below Tc | 10-ml | 0.00043903 | 15% Sucrose Below Tc | 1.0557 | 6.3804 | 10 | 0.125 | -15.4186 | 23.2333 | 0.00028629 | 99.1379 | -12.5759 | 18.1833 | 0.00035842 | 99.2789 | 675 | 10 | 0.19811 | 79.5615 | Operational
Lyostar II | 15% Sucrose Below Tc | 10-ml | 0.0004813 | 15% Sucrose Below Tc | 1.0557 | 6.3804 | 10 | 0.15 | -14.6186 | 22.0833 | 0.00029901 | 99.1684 | -11.8048 | 17.3333 | 0.00037254 | 99.0992 | 675 | 10 | 0.2068 | 82.077 | Operational
Lyostar II | 15% Sucrose Below Tc | 10-ml | 0.00051997 | 15% Sucrose Below Tc | 1.0557 | 6.3804 | 10 | 0.175 | -13.936 | 21.1833 | 0.00030957 | 99.135 | -11.1729 | 16.7333 | 0.00038927 | 99.3245 | 675 | 10 | 0.21434 | 84.2631 | Operational
Lyostar II | 15% Sucrose Below Tc | 10-ml | 0.00055547 | 15% Sucrose Below Tc | 1.0557 | 6.3804 | 10 | 0.2 | -13.3481 | 20.4833 | 0.00031841 | 99.1759 | -10.6186 | 16.2333 | 0.00040497 | 99.3402 | 675 | 10 | 0.22077 | 86.1253 | Operational
Lyostar II | 15% Sucrose Below Tc | 10-ml | 0.0005882 | 15% Sucrose Below Tc | 1.0557 | 6.3804 | 10 | 0.225 | -12.8227 | 19.8833 | 0.00032584 | 99.0211 | -10.113 | 15.7833 | 0.00041831 | 99.0127 | 675 | 10 | 0.22618 | 87.6948 | Operational
Lyostar II | 15% Sucrose Below Tc | 10-ml | 0.00061845 | 15% Sucrose Below Tc | 1.0557 | 6.3804 | 10 | 0.25 | -12.3668 | 19.4333 | 0.00033212 | 99.1264 | -9.697 | 15.4833 | 0.00043073 | 99.2429 | 675 | 10 | 0.23084 | 89.0434 | Operational
Lyostar II | 15% Sucrose Below Tc | 10-ml | 0.0006465 | 15% Sucrose Below Tc | 1.0557 | 6.3804 | 10 | 0.275 | -11.9496 | 19.0333 | 0.00033744 | 99.0656 | -9.2996 | 15.1833 | 0.00044118 | 99.0486 | 675 | 10 | 0.23478 | 90.1841 | Operational
Lyostar II | 15% Sucrose Below Tc | 10-ml | 0.00067258 | 15% Sucrose Below Tc | 1.0557 | 6.3804 | 10 | 0.3 | -11.5822 | 18.7333 | 0.00034217 | 99.224 | -8.967 | 14.9833 | 0.00045106 | 99.2801 | 675 | 10 | 0.23832 | 91.2102 | Operational
Lyostar II | 15% Sucrose Below Tc | 10-ml | 0.00069689 | 15% Sucrose Below Tc | 1.0557 | 6.3804 | 10 | 0.325 | -11.2316 | 18.4333 | 0.00034878 | 99.0808 | -8.6475 | 14.7833 | 0.0004595 | 99.2313 | 675 | 10 | 0.2429 | 92.5384 | Operational
Lyostar II | 15% Sucrose Below Tc | 10-ml | 0.0007196 | 15% Sucrose Below Tc | 1.0557 | 6.3804 | 10 | 0.35 | -10.9274 | 18.2333 | 0.00035499 | 99.2959 | -8.3656 | 14.6333 | 0.0004673 | 99.3481 | 675 | 10 | 0.2472 | 93.7839 | Operational
Lyostar II | 15% Sucrose Below Tc | 10-ml | 0.00074088 | 15% Sucrose Below Tc | 1.0557 | 6.3804 | 10 | 0.375 | -10.6357 | 18.0333 | 0.00036039 | 99.3021 | -8.0929 | 14.4833 | 0.00047397 | 99.2658 | 675 | 10 | 0.25093 | 94.8648 | Operational
Lyostar II | 15% Sucrose Below Tc | 10-ml | 0.00076084 | 15% Sucrose Below Tc | 1.0557 | 6.3804 | 10 | 0.4 | -10.3541 | 17.8333 | 0.00036505 | 99.1252 | -7.8274 | 14.3333 | 0.0004796 | 99.0097 | 675 | 10 | 0.25414 | 95.7952 | Operational
Lyostar II | 15% Sucrose Below Tc | 10-ml | 0.00079729 | 15% Sucrose Below Tc | 1.0557 | 6.3804 | 10 | 0.45 | -9.8701 | 17.5833 | 0.00037344 | 99.2842 | -7.404 | 14.1833 | 0.00049064 | 99.3409 | 675 | 10 | 0.25998 | 97.4886 | Operational
Lyostar II | 15% Sucrose Below Tc | 10-ml | 0.0002081 | 15% Sucrose Below Tc | 1.0557 | 6.3804 | 15 | 0.02 | -20.6456 | 33.3 | 0.00020064 | 99.032 | -17.4449 | 25 | 0.0002608 | 99.057 | 675 | 10 | 0.13949 | 62.5755 | Pmin exceeds chamber pressure
Lyostar II | 15% Sucrose Below Tc | 10-ml | 0.00026036 | 15% Sucrose Below Tc | 1.0557 | 6.3804 | 15 | 0.04 | -18.6886 | 28.65 | 0.00023292 | 99.0228 | -15.536 | 21.75 | 0.0003004 | 99.1018 | 675 | 10 | 0.16178 | 69.0326 | Pmin exceeds chamber pressure
Lyostar II | 15% Sucrose Below Tc | 10-ml | 0.00030819 | 15% Sucrose Below Tc | 1.0557 | 6.3804 | 15 | 0.06 | -17.2168 | 25.7 | 0.00025877 | 99.1244 | -14.0981 | 19.65 | 0.00033142 | 99.0737 | 675 | 10 | 0.17958 | 74.1902 | Pmin exceeds chamber pressure
Lyostar II | 15% Sucrose Below Tc | 10-ml | 0.00035213 | 15% Sucrose Below Tc | 1.0557 | 6.3804 | 15 | 0.08 | -16.0463 | 23.6 | 0.00027921 | 99.1149 | -12.9741 | 18.2 | 0.0003553 | 99.3038 | 675 | 10 | 0.1936 | 78.2546 | Operational
Lyostar II | 15% Sucrose Below Tc | 10-ml | 0.00039264 | 15% Sucrose Below Tc | 1.0557 | 6.3804 | 15 | 0.1 | -15.0832 | 22.05 | 0.00029644 | 99.0665 | -12.0428 | 17.1 | 0.00037544 | 99.2691 | 675 | 10 | 0.20543 | 81.6811 | Operational
Lyostar II | 15% Sucrose Below Tc | 10-ml | 0.00043903 | 15% Sucrose Below Tc | 1.0557 | 6.3804 | 15 | 0.125 | -14.0974 | 20.65 | 0.00031447 | 99.222 | -11.071 | 16.05 | 0.00040472 | 99.0279 | 675 | 10 | 0.21836 | 85.4275 | Operational
Lyostar II | 15% Sucrose Below Tc | 10-ml | 0.0004813 | 15% Sucrose Below Tc | 1.0557 | 6.3804 | 15 | 0.15 | -13.265 | 19.55 | 0.00032946 | 99.0674 | -10.2826 | 15.3 | 0.00043026 | 99.0904 | 675 | 10 | 0.22919 | 88.5653 | Operational
Lyostar II | 15% Sucrose Below Tc | 10-ml | 0.00051997 | 15% Sucrose Below Tc | 1.0557 | 6.3804 | 15 | 0.175 | -12.573 | 18.75 | 0.00034205 | 99.243 | -9.6328 | 14.75 | 0.00045288 | 99.3887 | 675 | 10 | 0.23837 | 91.2247 | Operational
Lyostar II | 15% Sucrose Below Tc | 10-ml | 0.00055547 | 15% Sucrose Below Tc | 1.0557 | 6.3804 | 15 | 0.2 | -11.9535 | 18.05 | 0.00035293 | 99.005 | -9.037 | 14.25 | 0.00047211 | 99.1312 | 675 | 10 | 0.24627 | 93.5152 | Operational
Lyostar II | 15% Sucrose Below Tc | 10-ml | 0.0005882 | 15% Sucrose Below Tc | 1.0557 | 6.3804 | 15 | 0.225 | -11.4339 | 17.55 | 0.00036651 | 99.2329 | -8.5507 | 13.9 | 0.00048981 | 99.3807 | 675 | 10 | 0.25572 | 96.2527 | Operational
Lyostar II | 15% Sucrose Below Tc | 10-ml | 0.00061845 | 15% Sucrose Below Tc | 1.0557 | 6.3804 | 15 | 0.25 | -10.9583 | 17.1 | 0.00037843 | 99.1877 | -8.0793 | 13.55 | 0.00050469 | 99.0589 | 675 | 10 | 0.26396 | 98.6413 | Operational
Lyostar II | 15% Sucrose Below Tc | 10-ml | 0.0006465 | 15% Sucrose Below Tc | 1.0557 | 6.3804 | 15 | 0.275 | -10.5424 | 16.75 | 0.00038926 | 99.3263 | -7.6874 | 13.3 | 0.00051862 | 99.1578 | 675 | 10 | 0.27148 | 100.8193 | Operational
Lyostar II | 15% Sucrose Below Tc | 10-ml | 0.00067258 | 15% Sucrose Below Tc | 1.0557 | 6.3804 | 15 | 0.3 | -10.1422 | 16.4 | 0.00039861 | 99.0728 | -7.3426 | 13.1 | 0.00053134 | 99.3484 | 675 | 10 | 0.27802 | 102.7153 | Operational
Lyostar II | 15% Sucrose Below Tc | 10-ml | 0.00069689 | 15% Sucrose Below Tc | 1.0557 | 6.3804 | 15 | 0.325 | -9.7989 | 16.15 | 0.00040738 | 99.1915 | -7.0061 | 12.9 | 0.00054226 | 99.237 | 675 | 10 | 0.28409 | 104.4722 | Operational
Lyostar II | 15% Sucrose Below Tc | 10-ml | 0.0007196 | 15% Sucrose Below Tc | 1.0557 | 6.3804 | 15 | 0.35 | -9.4669 | 15.9 | 0.00041503 | 99.0425 | -6.7157 | 12.75 | 0.00055254 | 99.3459 | 675 | 10 | 0.28943 | 106.0195 | Operational
Lyostar II | 15% Sucrose Below Tc | 10-ml | 0.00074088 | 15% Sucrose Below Tc | 1.0557 | 6.3804 | 15 | 0.375 | -9.168 | 15.7 | 0.00042208 | 99.0277 | -6.431 | 12.6 | 0.00056142 | 99.2414 | 675 | 10 | 0.29431 | 107.4339 | Operational
Lyostar II | 15% Sucrose Below Tc | 10-ml | 0.00076084 | 15% Sucrose Below Tc | 1.0557 | 6.3804 | 15 | 0.4 | -8.9024 | 15.55 | 0.00042869 | 99.1919 | -6.1937 | 12.5 | 0.00057016 | 99.4471 | 675 | 10 | 0.29891 | 108.7683 | Operational
Lyostar II | 15% Sucrose Below Tc | 10-ml | 0.00079729 | 15% Sucrose Below Tc | 1.0557 | 6.3804 | 15 | 0.45 | -8.3923 | 15.25 | 0.00043964 | 99.0515 | -5.7321 | 12.3 | 0.00058446 | 99.4181 | 675 | 10 | 0.30653 | 110.9758 | Operational
Lyostar II | 15% Sucrose Below Tc | 10-ml | 0.0002081 | 15% Sucrose Below Tc | 1.0557 | 6.3804 | 20 | 0.02 | -19.5845 | 30.3167 | 0.00021592 | 99.1564 | -16.2754 | 22.6667 | 0.00028224 | 99.1386 | 675 | 10 | 0.15022 | 65.6844 | Pmin exceeds chamber pressure
Lyostar II | 15% Sucrose Below Tc | 10-ml | 0.00026036 | 15% Sucrose Below Tc | 1.0557 | 6.3804 | 20 | 0.04 | -17.5842 | 26.0167 | 0.00025144 | 99.1577 | -14.3101 | 19.6667 | 0.000326 | 99.1405 | 675 | 10 | 0.17476 | 72.7934 | Pmin exceeds chamber pressure
Lyostar II | 15% Sucrose Below Tc | 10-ml | 0.00030819 | 15% Sucrose Below Tc | 1.0557 | 6.3804 | 20 | 0.06 | -16.074 | 23.2667 | 0.00028016 | 99.1676 | -12.8214 | 17.7167 | 0.00036065 | 99.0046 | 675 | 10 | 0.19454 | 78.5256 | Pmin exceeds chamber pressure
Lyostar II | 15% Sucrose Below Tc | 10-ml | 0.00035213 | 15% Sucrose Below Tc | 1.0557 | 6.3804 | 20 | 0.08 | -14.8725 | 21.3167 | 0.00030322 | 99.1237 | -11.657 | 16.3667 | 0.00039416 | 99.1493 | 675 | 10 | 0.21081 | 83.2401 | Pmin exceeds chamber pressure
Lyostar II | 15% Sucrose Below Tc | 10-ml | 0.00039264 | 15% Sucrose Below Tc | 1.0557 | 6.3804 | 20 | 0.1 | -13.8936 | 19.9167 | 0.00032279 | 99.2599 | -10.7001 | 15.3667 | 0.00042622 | 99.2105 | 675 | 10 | 0.22487 | 87.3132 | Operational
Lyostar II | 15% Sucrose Below Tc | 10-ml | 0.00043903 | 15% Sucrose Below Tc | 1.0557 | 6.3804 | 20 | 0.125 | -12.8677 | 18.5667 | 0.00034345 | 99.1191 | -9.703 | 14.4167 | 0.0004611 | 99.1102 | 675 | 10 | 0.23977 | 91.6308 | Operational
Lyostar II | 15% Sucrose Below Tc | 10-ml | 0.0004813 | 15% Sucrose Below Tc | 1.0557 | 6.3804 | 20 | 0.15 | -12.0185 | 17.5667 | 0.00036326 | 99.0754 | -8.8846 | 13.7167 | 0.00049156 | 99.1283 | 675 | 10 | 0.25386 | 95.715 | Operational
Lyostar II | 15% Sucrose Below Tc | 10-ml | 0.00051997 | 15% Sucrose Below Tc | 1.0557 | 6.3804 | 20 | 0.175 | -11.3079 | 16.8167 | 0.00038374 | 99.215 | -8.187 | 13.1667 | 0.00051823 | 99.0843 | 675 | 10 | 0.2681 | 99.8406 | Operational
Lyostar II | 15% Sucrose Below Tc | 10-ml | 0.00055547 | 15% Sucrose Below Tc | 1.0557 | 6.3804 | 20 | 0.2 | -10.6935 | 16.2167 | 0.0004019 | 99.325 | -7.6174 | 12.7667 | 0.00054243 | 99.4096 | 675 | 10 | 0.28077 | 103.5107 | Operational
Lyostar II | 15% Sucrose Below Tc | 10-ml | 0.0005882 | 15% Sucrose Below Tc | 1.0557 | 6.3804 | 20 | 0.225 | -10.1495 | 15.7167 | 0.00041803 | 99.3396 | -7.1002 | 12.4167 | 0.00056363 | 99.4571 | 675 | 10 | 0.292 | 106.7649 | Operational
Lyostar II | 15% Sucrose Below Tc | 10-ml | 0.00061845 | 15% Sucrose Below Tc | 1.0557 | 6.3804 | 20 | 0.25 | -9.6474 | 15.2667 | 0.00043221 | 99.0813 | -6.6332 | 12.1167 | 0.0005824 | 99.3947 | 675 | 10 | 0.30188 | 109.628 | Operational
Lyostar II | 15% Sucrose Below Tc | 10-ml | 0.0006465 | 15% Sucrose Below Tc | 1.0557 | 6.3804 | 20 | 0.275 | -9.212 | 14.9167 | 0.00044518 | 99.0668 | -6.2175 | 11.8667 | 0.00059932 | 99.3571 | 675 | 10 | 0.3109 | 112.2413 | Operational
Lyostar II | 15% Sucrose Below Tc | 10-ml | 0.00067258 | 15% Sucrose Below Tc | 1.0557 | 6.3804 | 20 | 0.3 | -8.8165 | 14.6167 | 0.00045687 | 99.0315 | -5.8556 | 11.6667 | 0.00061489 | 99.4541 | 675 | 10 | 0.31905 | 114.6033 | Operational
Lyostar II | 15% Sucrose Below Tc | 10-ml | 0.00069689 | 15% Sucrose Below Tc | 1.0557 | 6.3804 | 20 | 0.325 | -8.4605 | 14.3667 | 0.00046753 | 99.0587 | -5.4955 | 11.4667 | 0.00062824 | 99.2267 | 675 | 10 | 0.32643 | 116.7418 | Operational
Lyostar II | 15% Sucrose Below Tc | 10-ml | 0.0007196 | 15% Sucrose Below Tc | 1.0557 | 6.3804 | 20 | 0.35 | -8.1445 | 14.1667 | 0.00047741 | 99.2171 | -5.192 | 11.3167 | 0.00064099 | 99.2761 | 675 | 10 | 0.3333 | 118.7303 | Operational
Lyostar II | 15% Sucrose Below Tc | 10-ml | 0.00074088 | 15% Sucrose Below Tc | 1.0557 | 6.3804 | 20 | 0.375 | -7.8354 | 13.9667 | 0.00048613 | 99.1398 | -4.8896 | 11.1667 | 0.00065202 | 99.0974 | 675 | 10 | 0.33933 | 120.4799 | Operational
Lyostar II | 15% Sucrose Below Tc | 10-ml | 0.00076084 | 15% Sucrose Below Tc | 1.0557 | 6.3804 | 20 | 0.4 | -7.5662 | 13.8167 | 0.0004944 | 99.2861 | -4.6481 | 11.0667 | 0.00066309 | 99.2964 | 675 | 10 | 0.34511 | 122.1523 | Operational
Lyostar II | 15% Sucrose Below Tc | 10-ml | 0.00079729 | 15% Sucrose Below Tc | 1.0557 | 6.3804 | 20 | 0.45 | -7.0419 | 13.5167 | 0.00050823 | 99.0813 | -4.1696 | 10.8667 | 0.00068137 | 99.2275 | 675 | 10 | 0.35474 | 124.9448 | Operational
Lyostar II | 15% Sucrose Below Tc | 10-ml | 0.0002081 | 15% Sucrose Below Tc | 1.0557 | 6.3804 | 25 | 0.02 | -18.5916 | 27.7833 | 0.0002316 | 99.1021 | -15.1884 | 20.7333 | 0.00030437 | 99.1744 | 675 | 10 | 0.16124 | 68.8772 | Pmin exceeds chamber pressure
Lyostar II | 15% Sucrose Below Tc | 10-ml | 0.00026036 | 15% Sucrose Below Tc | 1.0557 | 6.3804 | 25 | 0.04 | -16.5478 | 23.7833 | 0.00027046 | 99.0408 | -13.1632 | 17.9333 | 0.0003525 | 99.0018 | 675 | 10 | 0.1881 | 76.659 | Pmin exceeds chamber pressure
Lyostar II | 15% Sucrose Below Tc | 10-ml | 0.00030819 | 15% Sucrose Below Tc | 1.0557 | 6.3804 | 25 | 0.06 | -15.0035 | 21.2333 | 0.00030213 | 99.0333 | -11.654 | 16.1833 | 0.00039942 | 99.1995 | 675 | 10 | 0.2105 | 83.1512 | Pmin exceeds chamber pressure
Lyostar II | 15% Sucrose Below Tc | 10-ml | 0.00035213 | 15% Sucrose Below Tc | 1.0557 | 6.3804 | 25 | 0.08 | -13.7762 | 19.4333 | 0.0003279 | 99.0291 | -10.4605 | 14.9333 | 0.00044151 | 99.3666 | 675 | 10 | 0.229 | 88.5106 | Pmin exceeds chamber pressure
Lyostar II | 15% Sucrose Below Tc | 10-ml | 0.00039264 | 15% Sucrose Below Tc | 1.0557 | 6.3804 | 25 | 0.1 | -12.7748 | 18.1333 | 0.0003499 | 99.1578 | -9.4629 | 13.9833 | 0.00047846 | 99.2452 | 675 | 10 | 0.24486 | 93.107 | Operational
Lyostar II | 15% Sucrose Below Tc | 10-ml | 0.00043903 | 15% Sucrose Below Tc | 1.0557 | 6.3804 | 25 | 0.125 | -11.724 | 16.8833 | 0.00038006 | 99.0246 | -8.4585 | 13.1333 | 0.0005194 | 99.414 | 675 | 10 | 0.26595 | 99.216 | Operational
Lyostar II | 15% Sucrose Below Tc | 10-ml | 0.0004813 | 15% Sucrose Below Tc | 1.0557 | 6.3804 | 25 | 0.15 | -10.868 | 15.9833 | 0.00040694 | 99.1791 | -7.6182 | 12.4833 | 0.0005551 | 99.4435 | 675 | 10 | 0.28468 | 104.6454 | Operational
Lyostar II | 15% Sucrose Below Tc | 10-ml | 0.00051997 | 15% Sucrose Below Tc | 1.0557 | 6.3804 | 25 | 0.175 | -10.1422 | 15.2833 | 0.00043074 | 99.3129 | -6.8623 | 11.9333 | 0.0005858 | 99.0116 | 675 | 10 | 0.30121 | 109.4347 | Operational
Lyostar II | 15% Sucrose Below Tc | 10-ml | 0.00055547 | 15% Sucrose Below Tc | 1.0557 | 6.3804 | 25 | 0.2 | -9.4913 | 14.6833 | 0.00045163 | 99.1089 | -6.2497 | 11.5333 | 0.00061377 | 99.0503 | 675 | 10 | 0.31579 | 113.6593 | Operational
Lyostar II | 15% Sucrose Below Tc | 10-ml | 0.0005882 | 15% Sucrose Below Tc | 1.0557 | 6.3804 | 25 | 0.225 | -8.9452 | 14.2333 | 0.00047066 | 99.2518 | -5.746 | 11.2333 | 0.00063945 | 99.3781 | 675 | 10 | 0.32909 | 117.5117 | Operational
Lyostar II | 15% Sucrose Below Tc | 10-ml | 0.00061845 | 15% Sucrose Below Tc | 1.0557 | 6.3804 | 25 | 0.25 | -8.443 | 13.8333 | 0.00048755 | 99.1542 | -5.2383 | 10.9333 | 0.00066124 | 99.0811 | 675 | 10 | 0.34082 | 120.9099 | Operational
Lyostar II | 15% Sucrose Below Tc | 10-ml | 0.0006465 | 15% Sucrose Below Tc | 1.0557 | 6.3804 | 25 | 0.275 | -8.0201 | 13.5333 | 0.00050321 | 99.389 | -4.854 | 10.7333 | 0.00068244 | 99.4392 | 675 | 10 | 0.35177 | 124.0825 | Operational
Lyostar II | 15% Sucrose Below Tc | 10-ml | 0.00067258 | 15% Sucrose Below Tc | 1.0557 | 6.3804 | 25 | 0.3 | -7.6036 | 13.2333 | 0.00051691 | 99.1992 | -4.4675 | 10.5333 | 0.00070078 | 99.3985 | 675 | 10 | 0.36133 | 126.852 | Operational
Lyostar II | 15% Sucrose Below Tc | 10-ml | 0.00069689 | 15% Sucrose Below Tc | 1.0557 | 6.3804 | 25 | 0.325 | -7.2305 | 12.9833 | 0.00052946 | 99.1019 | -4.0748 | 10.3333 | 0.00071644 | 99.0108 | 675 | 10 | 0.37001 | 129.3681 | Operational
Lyostar II | 15% Sucrose Below Tc | 10-ml | 0.0007196 | 15% Sucrose Below Tc | 1.0557 | 6.3804 | 25 | 0.35 | -6.903 | 12.7833 | 0.00054117 | 99.1729 | -3.8289 | 10.2333 | 0.00073353 | 99.5984 | 675 | 10 | 0.37827 | 131.7625 | Operational
Lyostar II | 15% Sucrose Below Tc | 10-ml | 0.00074088 | 15% Sucrose Below Tc | 1.0557 | 6.3804 | 25 | 0.375 | -6.6237 | 12.6333 | 0.00055229 | 99.4762 | -3.5035 | 10.0833 | 0.00074669 | 99.3152 | 675 | 10 | 0.38592 | 133.9773 | Operational
Lyostar II | 15% Sucrose Below Tc | 10-ml | 0.00076084 | 15% Sucrose Below Tc | 1.0557 | 6.3804 | 25 | 0.4 | -6.3014 | 12.4333 | 0.00056139 | 99.0846 | -3.2555 | 9.9833 | 0.00076014 | 99.4794 | 675 | 10 | 0.39235 | 135.8423 | Operational
Lyostar II | 15% Sucrose Below Tc | 10-ml | 0.00079729 | 15% Sucrose Below Tc | 1.0557 | 6.3804 | 25 | 0.45 | -5.8031 | 12.1833 | 0.00057892 | 99.2461 | -2.7526 | 9.7833 | 0.00078238 | 99.3118 | 675 | 10 | 0.4045 | 139.3632 | Operational
Lyostar II | 15% Sucrose Below Tc | 10-ml | 0.0002081 | 15% Sucrose Below Tc | 1.0557 | 6.3804 | 30 | 0.02 | -17.6626 | 25.65 | 0.00024766 | 99.0545 | -14.1691 | 19.1 | 0.00032719 | 99.103 | 675 | 10 | 0.17254 | 72.151 | Pmin exceeds chamber pressure
Lyostar II | 15% Sucrose Below Tc | 10-ml | 0.00026036 | 15% Sucrose Below Tc | 1.0557 | 6.3804 | 30 | 0.04 | -15.5858 | 21.95 | 0.00028996 | 99.0976 | -12.1155 | 16.55 | 0.00038771 | 99.224 | 675 | 10 | 0.20232 | 80.7811 | Pmin exceeds chamber pressure
Lyostar II | 15% Sucrose Below Tc | 10-ml | 0.00030819 | 15% Sucrose Below Tc | 1.0557 | 6.3804 | 30 | 0.06 | -14.0193 | 19.6 | 0.00032469 | 99.2262 | -10.5602 | 14.9 | 0.00044199 | 99.2483 | 675 | 10 | 0.22708 | 87.9547 | Pmin exceeds chamber pressure
Lyostar II | 15% Sucrose Below Tc | 10-ml | 0.00035213 | 15% Sucrose Below Tc | 1.0557 | 6.3804 | 30 | 0.08 | -12.761 | 17.9 | 0.00035494 | 99.0987 | -9.3116 | 13.7 | 0.00048946 | 99.0964 | 675 | 10 | 0.24867 | 94.2088 | Pmin exceeds chamber pressure
Lyostar II | 15% Sucrose Below Tc | 10-ml | 0.00039264 | 15% Sucrose Below Tc | 1.0557 | 6.3804 | 30 | 0.1 | -11.7457 | 16.7 | 0.00038638 | 99.3092 | -8.3104 | 12.85 | 0.00053187 | 99.2508 | 675 | 10 | 0.27063 | 100.5716 | Pmin exceeds chamber pressure
Lyostar II | 15% Sucrose Below Tc | 10-ml | 0.00043903 | 15% Sucrose Below Tc | 1.0557 | 6.3804 | 30 | 0.125 | -10.6813 | 15.55 | 0.00042102 | 99.2897 | -7.2717 | 12.05 | 0.00057859 | 99.3243 | 675 | 10 | 0.29482 | 107.5826 | Operational
Lyostar II | 15% Sucrose Below Tc | 10-ml | 0.0004813 | 15% Sucrose Below Tc | 1.0557 | 6.3804 | 30 | 0.15 | -9.805 | 14.7 | 0.00045161 | 99.3783 | -6.4133 | 11.45 | 0.00061969 | 99.3962 | 675 | 10 | 0.31618 | 113.771 | Operational
Lyostar II | 15% Sucrose Below Tc | 10-ml | 0.00051997 | 15% Sucrose Below Tc | 1.0557 | 6.3804 | 30 | 0.175 | -9.0349 | 14 | 0.00047845 | 99.1331 | -5.6446 | 10.95 | 0.00065534 | 99.0799 | 675 | 10 | 0.33489 | 119.1933 | Operational
Lyostar II | 15% Sucrose Below Tc | 10-ml | 0.00055547 | 15% Sucrose Below Tc | 1.0557 | 6.3804 | 30 | 0.2 | -8.4129 | 13.5 | 0.00050298 | 99.4386 | -5.0491 | 10.6 | 0.0006884 | 99.3968 | 675 | 10 | 0.35203 | 124.1575 | Operational
Lyostar II | 15% Sucrose Below Tc | 10-ml | 0.0005882 | 15% Sucrose Below Tc | 1.0557 | 6.3804 | 30 | 0.225 | -7.8357 | 13.05 | 0.0005246 | 99.3314 | -4.5109 | 10.3 | 0.00071776 | 99.5036 | 675 | 10 | 0.36715 | 128.5384 | Operational
Lyostar II | 15% Sucrose Below Tc | 10-ml | 0.00061845 | 15% Sucrose Below Tc | 1.0557 | 6.3804 | 30 | 0.25 | -7.3451 | 12.7 | 0.00054443 | 99.4636 | -4.0353 | 10.05 | 0.00074427 | 99.5913 | 675 | 10 | 0.38098 | 132.5472 | Operational
Lyostar II | 15% Sucrose Below Tc | 10-ml | 0.0006465 | 15% Sucrose Below Tc | 1.0557 | 6.3804 | 30 | 0.275 | -6.8537 | 12.35 | 0.00056164 | 99.0444 | -3.5423 | 9.8 | 0.00076676 | 99.1448 | 675 | 10 | 0.39295 | 136.0152 | Operational
Lyostar II | 15% Sucrose Below Tc | 10-ml | 0.00067258 | 15% Sucrose Below Tc | 1.0557 | 6.3804 | 30 | 0.3 | -6.4573 | 12.1 | 0.00057801 | 99.1559 | -3.2134 | 9.65 | 0.00078987 | 99.6132 | 675 | 10 | 0.40446 | 139.349 | Operational
Lyostar II | 15% Sucrose Below Tc | 10-ml | 0.00069689 | 15% Sucrose Below Tc | 1.0557 | 6.3804 | 30 | 0.325 | -6.114 | 11.9 | 0.00059326 | 99.4181 | -2.7796 | 9.45 | 0.00080773 | 99.0402 | 675 | 10 | 0.41493 | 142.3832 | Operational
Lyostar II | 15% Sucrose Below Tc | 10-ml | 0.0007196 | 15% Sucrose Below Tc | 1.0557 | 6.3804 | 30 | 0.35 | -5.7714 | 11.7 | 0.00060679 | 99.381 | -2.5319 | 9.35 | 0.00082775 | 99.585 | 675 | 10 | 0.4245 | 145.1558 | Operational
Lyostar II | 15% Sucrose Below Tc | 10-ml | 0.00074088 | 15% Sucrose Below Tc | 1.0557 | 6.3804 | 30 | 0.375 | -5.4268 | 11.5 | 0.00061871 | 99.0791 | -2.174 | 9.2 | 0.00084285 | 99.1634 | 675 | 10 | 0.43276 | 147.5491 | Operational
Lyostar II | 15% Sucrose Below Tc | 10-ml | 0.00076084 | 15% Sucrose Below Tc | 1.0557 | 6.3804 | 30 | 0.4 | -5.1389 | 11.35 | 0.00063021 | 99.0928 | -1.9133 | 9.1 | 0.00085854 | 99.261 | 675 | 10 | 0.44081 | 149.8817 | Operational
Lyostar II | 15% Sucrose Below Tc | 10-ml | 0.00079729 | 15% Sucrose Below Tc | 1.0557 | 6.3804 | 30 | 0.45 | -4.6231 | 11.1 | 0.00065071 | 99.1347 | -1.4891 | 8.95 | 0.00088772 | 99.7065 | 675 | 10 | 0.45523 | 154.0608 | Operational
Lyostar II | 15% Sucrose Below Tc | 10-ml | 0.0002081 | 15% Sucrose Below Tc | 1.0557 | 6.3804 | 35 | 0.02 | -16.7905 | 23.8367 | 0.00026409 | 99.0213 | -13.2116 | 17.7167 | 0.00035475 | 99.002 | 675 | 10 | 0.18438 | 75.583 | Pmin exceeds chamber pressure
Lyostar II | 15% Sucrose Below Tc | 10-ml | 0.00026036 | 15% Sucrose Below Tc | 1.0557 | 6.3804 | 35 | 0.04 | -14.6779 | 20.3767 | 0.00030995 | 99.0386 | -11.1106 | 15.3367 | 0.00042449 | 99.0546 | 675 | 10 | 0.21695 | 85.0183 | Pmin exceeds chamber pressure
Lyostar II | 15% Sucrose Below Tc | 10-ml | 0.00030819 | 15% Sucrose Below Tc | 1.0557 | 6.3804 | 35 | 0.06 | -13.0745 | 18.1567 | 0.00034925 | 99.0059 | -9.5151 | 13.7967 | 0.00048509 | 99.0209 | 675 | 10 | 0.24491 | 93.1213 | Pmin exceeds chamber pressure
Lyostar II | 15% Sucrose Below Tc | 10-ml | 0.00035213 | 15% Sucrose Below Tc | 1.0557 | 6.3804 | 35 | 0.08 | -11.8026 | 16.5967 | 0.00038849 | 99.0483 | -8.2494 | 12.6967 | 0.00053849 | 99.0215 | 675 | 10 | 0.27235 | 101.0728 | Pmin exceeds chamber pressure
Lyostar II | 15% Sucrose Below Tc | 10-ml | 0.00039264 | 15% Sucrose Below Tc | 1.0557 | 6.3804 | 35 | 0.1 | -10.7539 | 15.4467 | 0.00042347 | 99.0479 | -7.2178 | 11.8967 | 0.00058612 | 99.0991 | 675 | 10 | 0.29682 | 108.1627 | Pmin exceeds chamber pressure
Lyostar II | 15% Sucrose Below Tc | 10-ml | 0.00043903 | 15% Sucrose Below Tc | 1.0557 | 6.3804 | 35 | 0.125 | -9.6687 | 14.3767 | 0.00046228 | 99.0411 | -6.1352 | 11.1367 | 0.00063857 | 99.0067 | 675 | 10 | 0.32394 | 116.0194 | Operational
Lyostar II | 15% Sucrose Below Tc | 10-ml | 0.0004813 | 15% Sucrose Below Tc | 1.0557 | 6.3804 | 35 | 0.15 | -8.7695 | 13.5767 | 0.00049659 | 99.0654 | -5.2518 | 10.5767 | 0.00068501 | 99.056 | 675 | 10 | 0.34791 | 122.966 | Operational
Lyostar II | 15% Sucrose Below Tc | 10-ml | 0.00051997 | 15% Sucrose Below Tc | 1.0557 | 6.3804 | 35 | 0.175 | -7.9999 | 12.9467 | 0.00052705 | 99.0194 | -4.498 | 10.1367 | 0.00072619 | 99.0486 | 675 | 10 | 0.3692 | 129.1334 | Operational
Lyostar II | 15% Sucrose Below Tc | 10-ml | 0.00055547 | 15% Sucrose Below Tc | 1.0557 | 6.3804 | 35 | 0.2 | -7.3385 | 12.4467 | 0.00055438 | 99.0171 | -3.8522 | 9.7867 | 0.00076309 | 99.0698 | 675 | 10 | 0.38829 | 134.6663 | Operational
Lyostar II | 15% Sucrose Below Tc | 10-ml | 0.0005882 | 15% Sucrose Below Tc | 1.0557 | 6.3804 | 35 | 0.225 | -6.7578 | 12.0367 | 0.00057899 | 99.0027 | -3.2811 | 9.4967 | 0.00079617 | 99.0361 | 675 | 10 | 0.40547 | 139.6444 | Operational
Lyostar II | 15% Sucrose Below Tc | 10-ml | 0.00061845 | 15% Sucrose Below Tc | 1.0557 | 6.3804 | 35 | 0.25 | -6.2444 | 11.6967 | 0.00060128 | 99.0019 | -2.7789 | 9.2567 | 0.00082613 | 99.0251 | 675 | 10 | 0.42104 | 144.1544 | Operational
Lyostar II | 15% Sucrose Below Tc | 10-ml | 0.0006465 | 15% Sucrose Below Tc | 1.0557 | 6.3804 | 35 | 0.275 | -5.7935 | 11.4167 | 0.00062168 | 99.0775 | -2.3367 | 9.0567 | 0.00085349 | 99.0545 | 675 | 10 | 0.43528 | 148.2802 | Operational
Lyostar II | 15% Sucrose Below Tc | 10-ml | 0.00067258 | 15% Sucrose Below Tc | 1.0557 | 6.3804 | 35 | 0.3 | -5.3735 | 11.1667 | 0.0006401 | 99.0263 | -1.9413 | 8.8867 | 0.00087852 | 99.0955 | 675 | 10 | 0.44816 | 152.012 | Operational
Lyostar II | 15% Sucrose Below Tc | 10-ml | 0.00069689 | 15% Sucrose Below Tc | 1.0557 | 6.3804 | 35 | 0.325 | -4.9993 | 10.9567 | 0.00065709 | 99.0468 | -1.5753 | 8.7367 | 0.00090126 | 99.0825 | 675 | 10 | 0.46001 | 155.4472 | Operational
Lyostar II | 15% Sucrose Below Tc | 10-ml | 0.0007196 | 15% Sucrose Below Tc | 1.0557 | 6.3804 | 35 | 0.35 | -4.6612 | 10.7767 | 0.00067277 | 99.0998 | -1.243 | 8.6067 | 0.00092218 | 99.0813 | 675 | 10 | 0.47095 | 158.617 | Operational
Lyostar II | 15% Sucrose Below Tc | 10-ml | 0.00074088 | 15% Sucrose Below Tc | 1.0557 | 6.3804 | 35 | 0.375 | -4.3325 | 10.6067 | 0.00068692 | 99.0046 | -0.9495 | 8.4967 | 0.00094175 | 99.148 | 675 | 10 | 0.48087 | 161.4901 | Operational
Lyostar II | 15% Sucrose Below Tc | 10-ml | 0.00076084 | 15% Sucrose Below Tc | 1.0557 | 6.3804 | 35 | 0.4 | -4.0439 | 10.4667 | 0.00070025 | 99.0419 | -0.6712 | 8.3967 | 0.00095964 | 99.1623 | 675 | 10 | 0.49018 | 164.1869 | Operational
Lyostar II | 15% Sucrose Below Tc | 10-ml | 0.00079729 | 15% Sucrose Below Tc | 1.0557 | 6.3804 | 35 | 0.45 | -3.5186 | 10.2267 | 0.00072393 | 99.0526 | -0.1686 | 8.2267 | 0.00099145 | 99.1582 | 675 | 10 | 0.50671 | 168.9767 | Operational
Lyostar II | 15% Sucrose Below Tc | 10-ml | 0.0002081 | 15% Sucrose Below Tc | 1.0557 | 6.3804 | 40 | 0.02 | -15.9696 | 22.2833 | 0.00028089 | 99.0113 | -12.3167 | 16.5533 | 0.00038495 | 99.0042 | 675 | 10 | 0.19662 | 79.1293 | Pmin exceeds chamber pressure
Lyostar II | 15% Sucrose Below Tc | 10-ml | 0.00026036 | 15% Sucrose Below Tc | 1.0557 | 6.3804 | 40 | 0.04 | -13.826 | 19.0433 | 0.0003304 | 99.0421 | -10.1727 | 14.3233 | 0.00046189 | 99.0001 | 675 | 10 | 0.2319 | 89.3496 | Pmin exceeds chamber pressure
Lyostar II | 15% Sucrose Below Tc | 10-ml | 0.00030819 | 15% Sucrose Below Tc | 1.0557 | 6.3804 | 40 | 0.06 | -12.1969 | 16.9633 | 0.0003792 | 99.01 | -8.552 | 12.8933 | 0.00052908 | 99.0392 | 675 | 10 | 0.26608 | 99.2533 | Pmin exceeds chamber pressure
Lyostar II | 15% Sucrose Below Tc | 10-ml | 0.00035213 | 15% Sucrose Below Tc | 1.0557 | 6.3804 | 40 | 0.08 | -10.9006 | 15.4933 | 0.0004225 | 99.0034 | -7.2607 | 11.8633 | 0.00058844 | 99.0398 | 675 | 10 | 0.29639 | 108.0372 | Pmin exceeds chamber pressure
Lyostar II | 15% Sucrose Below Tc | 10-ml | 0.00039264 | 15% Sucrose Below Tc | 1.0557 | 6.3804 | 40 | 0.1 | -9.839 | 14.4233 | 0.00046128 | 99.0656 | -6.2073 | 11.1133 | 0.00064151 | 99.1081 | 675 | 10 | 0.32353 | 115.9013 | Pmin exceeds chamber pressure
Lyostar II | 15% Sucrose Below Tc | 10-ml | 0.00043903 | 15% Sucrose Below Tc | 1.0557 | 6.3804 | 40 | 0.125 | -8.7381 | 13.4233 | 0.0005044 | 99.0881 | -5.1026 | 10.4033 | 0.00070016 | 99.0318 | 675 | 10 | 0.35368 | 124.6372 | Operational
Lyostar II | 15% Sucrose Below Tc | 10-ml | 0.0004813 | 15% Sucrose Below Tc | 1.0557 | 6.3804 | 40 | 0.15 | -7.8152 | 12.6633 | 0.00054249 | 99.0226 | -4.1912 | 9.8733 | 0.00075205 | 99.0107 | 675 | 10 | 0.38032 | 132.3567 | Operational
Lyostar II | 15% Sucrose Below Tc | 10-ml | 0.00051997 | 15% Sucrose Below Tc | 1.0557 | 6.3804 | 40 | 0.175 | -7.043 | 12.0833 | 0.0005766 | 99.0823 | -3.4245 | 9.4633 | 0.00079838 | 99.0315 | 675 | 10 | 0.40418 | 139.2683 | Operational
Lyostar II | 15% Sucrose Below Tc | 10-ml | 0.00055547 | 15% Sucrose Below Tc | 1.0557 | 6.3804 | 40 | 0.2 | -6.3701 | 11.6133 | 0.00060717 | 99.0744 | -2.7606 | 9.1333 | 0.00083986 | 99.0254 | 675 | 10 | 0.42555 | 145.4599 | Operational
Lyostar II | 15% Sucrose Below Tc | 10-ml | 0.0005882 | 15% Sucrose Below Tc | 1.0557 | 6.3804 | 40 | 0.225 | -5.7737 | 11.2233 | 0.00063467 | 99.0063 | -2.1809 | 8.8633 | 0.00087728 | 99.021 | 675 | 10 | 0.44478 | 151.0319 | Operational
Lyostar II | 15% Sucrose Below Tc | 10-ml | 0.00061845 | 15% Sucrose Below Tc | 1.0557 | 6.3804 | 40 | 0.25 | -5.2653 | 10.9133 | 0.0006599 | 99.1146 | -1.6816 | 8.6433 | 0.00091148 | 99.0953 | 675 | 10 | 0.46241 | 156.1417 | Operational
Lyostar II | 15% Sucrose Below Tc | 10-ml | 0.0006465 | 15% Sucrose Below Tc | 1.0557 | 6.3804 | 40 | 0.275 | -4.7997 | 10.6433 | 0.00068273 | 99.1171 | -1.226 | 8.4533 | 0.0009424 | 99.0964 | 675 | 10 | 0.47837 | 160.7658 | Operational
Lyostar II | 15% Sucrose Below Tc | 10-ml | 0.00067258 | 15% Sucrose Below Tc | 1.0557 | 6.3804 | 40 | 0.3 | -4.3655 | 10.4033 | 0.00070339 | 99.0083 | -0.8239 | 8.2933 | 0.00097086 | 99.1412 | 675 | 10 | 0.49284 | 164.9585 | Operational
Lyostar II | 15% Sucrose Below Tc | 10-ml | 0.00069689 | 15% Sucrose Below Tc | 1.0557 | 6.3804 | 40 | 0.325 | -3.9827 | 10.2033 | 0.00072252 | 99.0028 | -0.4549 | 8.1533 | 0.00099686 | 99.1534 | 675 | 10 | 0.50622 | 168.8354 | Operational
Lyostar II | 15% Sucrose Below Tc | 10-ml | 0.0007196 | 15% Sucrose Below Tc | 1.0557 | 6.3804 | 40 | 0.35 | -3.6404 | 10.0333 | 0.00074027 | 99.0551 | -0.0929 | 8.0233 | 0.0010201 | 99.0246 | 675 | 10 | 0.51857 | 172.4142 | Operational
Lyostar II | 15% Sucrose Below Tc | 10-ml | 0.00074088 | 15% Sucrose Below Tc | 1.0557 | 6.3804 | 40 | 0.375 | -3.325 | 9.8833 | 0.00075664 | 99.0957 | 0.1912 | 7.9233 | 0.0010429 | 99.1665 | 675 | 10 | 0.53005 | 175.7409 | Operational
Lyostar II | 15% Sucrose Below Tc | 10-ml | 0.00076084 | 15% Sucrose Below Tc | 1.0557 | 6.3804 | 40 | 0.4 | -3.0198 | 9.7433 | 0.00077156 | 99.0354 | 0.4928 | 7.8233 | 0.0010628 | 99.0842 | 675 | 10 | 0.54046 | 178.757 | Operational
Lyostar II | 15% Sucrose Below Tc | 10-ml | 0.00079729 | 15% Sucrose Below Tc | 1.0557 | 6.3804 | 40 | 0.45 | -2.4842 | 9.5133 | 0.00079846 | 99.0145 | 0.9997 | 7.6633 | 0.0010995 | 99.1062 | 675 | 10 | 0.55928 | 184.2084 | Operational
Lyostar II | 15% Sucrose Below Tc | 10-ml | 0.0002081 | 15% Sucrose Below Tc | 1.0557 | 6.3804 | 45 | 0.02 | -15.1942 | 20.94 | 0.00029802 | 99.0124 | -11.4761 | 15.56 | 0.00041556 | 99.0516 | 675 | 10 | 0.2091 | 82.7433 | Pmin exceeds chamber pressure
Lyostar II | 15% Sucrose Below Tc | 10-ml | 0.00026036 | 15% Sucrose Below Tc | 1.0557 | 6.3804 | 45 | 0.04 | -13.0196 | 17.89 | 0.00035608 | 99.0174 | -9.2975 | 13.47 | 0.00049986 | 99.0544 | 675 | 10 | 0.25006 | 94.6131 | Pmin exceeds chamber pressure
Lyostar II | 15% Sucrose Below Tc | 10-ml | 0.00030819 | 15% Sucrose Below Tc | 1.0557 | 6.3804 | 45 | 0.06 | -11.3687 | 15.94 | 0.0004095 | 99.0173 | -7.6401 | 12.12 | 0.00057363 | 99.0084 | 675 | 10 | 0.28749 | 105.4593 | Pmin exceeds chamber pressure
Lyostar II | 15% Sucrose Below Tc | 10-ml | 0.00035213 | 15% Sucrose Below Tc | 1.0557 | 6.3804 | 45 | 0.08 | -10.055 | 14.56 | 0.00045699 | 99.0367 | -6.3342 | 11.16 | 0.00063915 | 99.0911 | 675 | 10 | 0.32076 | 115.0991 | Pmin exceeds chamber pressure
Lyostar II | 15% Sucrose Below Tc | 10-ml | 0.00039264 | 15% Sucrose Below Tc | 1.0557 | 6.3804 | 45 | 0.1 | -8.9754 | 13.55 | 0.00049957 | 99.0725 | -5.2543 | 10.45 | 0.00069769 | 99.099 | 675 | 10 | 0.35058 | 123.7391 | Pmin exceeds chamber pressure
Lyostar II | 15% Sucrose Below Tc | 10-ml | 0.00043903 | 15% Sucrose Below Tc | 1.0557 | 6.3804 | 45 | 0.125 | -7.8485 | 12.6 | 0.00054694 | 99.0054 | -4.14 | 9.79 | 0.00076283 | 99.1138 | 675 | 10 | 0.38375 | 133.3508 | Pmin exceeds chamber pressure
Lyostar II | 15% Sucrose Below Tc | 10-ml | 0.0004813 | 15% Sucrose Below Tc | 1.0557 | 6.3804 | 45 | 0.15 | -6.9257 | 11.9 | 0.00058912 | 99.0848 | -3.2079 | 9.29 | 0.00082041 | 99.0709 | 675 | 10 | 0.41327 | 141.9026 | Operational
Lyostar II | 15% Sucrose Below Tc | 10-ml | 0.00051997 | 15% Sucrose Below Tc | 1.0557 | 6.3804 | 45 | 0.175 | -6.1375 | 11.35 | 0.00062679 | 99.1021 | -2.4164 | 8.9 | 0.00087177 | 99.0276 | 675 | 10 | 0.43962 | 149.5377 | Operational
Lyostar II | 15% Sucrose Below Tc | 10-ml | 0.00055547 | 15% Sucrose Below Tc | 1.0557 | 6.3804 | 45 | 0.2 | -5.4436 | 10.9 | 0.00066051 | 99.0065 | -1.7404 | 8.59 | 0.00091803 | 99.0287 | 675 | 10 | 0.46323 | 156.3775 | Operational
Lyostar II | 15% Sucrose Below Tc | 10-ml | 0.0005882 | 15% Sucrose Below Tc | 1.0557 | 6.3804 | 45 | 0.225 | -4.8477 | 10.54 | 0.00069115 | 99.0205 | -1.1617 | 8.34 | 0.00096007 | 99.0951 | 675 | 10 | 0.48468 | 162.5943 | Operational
Lyostar II | 15% Sucrose Below Tc | 10-ml | 0.00061845 | 15% Sucrose Below Tc | 1.0557 | 6.3804 | 45 | 0.25 | -4.3202 | 10.24 | 0.00071901 | 99.0326 | -0.6467 | 8.13 | 0.00099818 | 99.1282 | 675 | 10 | 0.50418 | 168.243 | Operational
Lyostar II | 15% Sucrose Below Tc | 10-ml | 0.0006465 | 15% Sucrose Below Tc | 1.0557 | 6.3804 | 45 | 0.275 | -3.8554 | 9.99 | 0.00074454 | 99.0915 | -0.1801 | 7.95 | 0.0010328 | 99.1166 | 675 | 10 | 0.52202 | 173.4131 | Operational
Lyostar II | 15% Sucrose Below Tc | 10-ml | 0.00067258 | 15% Sucrose Below Tc | 1.0557 | 6.3804 | 45 | 0.3 | -3.4255 | 9.77 | 0.00076776 | 99.0651 | 0.2243 | 7.8 | 0.0010648 | 99.1839 | 675 | 10 | 0.53829 | 178.127 | Operational
Lyostar II | 15% Sucrose Below Tc | 10-ml | 0.00069689 | 15% Sucrose Below Tc | 1.0557 | 6.3804 | 45 | 0.325 | -3.0358 | 9.58 | 0.0007891 | 99.0456 | 0.6287 | 7.66 | 0.0010934 | 99.0518 | 675 | 10 | 0.55318 | 182.4428 | Operational
Lyostar II | 15% Sucrose Below Tc | 10-ml | 0.0007196 | 15% Sucrose Below Tc | 1.0557 | 6.3804 | 45 | 0.35 | -2.6919 | 9.42 | 0.00080899 | 99.1107 | 0.9491 | 7.55 | 0.0011208 | 99.1709 | 675 | 10 | 0.56712 | 186.4811 | Operational
Lyostar II | 15% Sucrose Below Tc | 10-ml | 0.00074088 | 15% Sucrose Below Tc | 1.0557 | 6.3804 | 45 | 0.375 | -2.356 | 9.27 | 0.00082704 | 99.0377 | 1.297 | 7.44 | 0.0011449 | 99.0177 | 675 | 10 | 0.57971 | 190.1279 | Operational
Lyostar II | 15% Sucrose Below Tc | 10-ml | 0.00076084 | 15% Sucrose Below Tc | 1.0557 | 6.3804 | 45 | 0.4 | -2.0519 | 9.14 | 0.00084387 | 99.0131 | 1.5858 | 7.35 | 0.0011679 | 99.0292 | 675 | 10 | 0.59149 | 193.5419 | Operational
Lyostar II | 15% Sucrose Below Tc | 10-ml | 0.00079729 | 15% Sucrose Below Tc | 1.0557 | 6.3804 | 45 | 0.45 | -1.5308 | 8.93 | 0.00087451 | 99.1178 | 2.0908 | 7.2 | 0.0012097 | 99.0973 | 675 | 10 | 0.61292 | 199.7507 | Operational
Lyostar II | 15% Sucrose Below Tc | 10-ml | 0.0002081 | 15% Sucrose Below Tc | 1.0557 | 6.3804 | 50 | 0.02 | -14.4589 | 19.7667 | 0.0003162 | 99.0052 | -10.6795 | 14.6967 | 0.00044649 | 99.0715 | 675 | 10 | 0.22223 | 86.5488 | Pmin exceeds chamber pressure
Lyostar II | 15% Sucrose Below Tc | 10-ml | 0.00026036 | 15% Sucrose Below Tc | 1.0557 | 6.3804 | 50 | 0.04 | -12.259 | 16.8967 | 0.0003821 | 99.0443 | -8.4633 | 12.7267 | 0.00053821 | 99.0276 | 675 | 10 | 0.26846 | 99.9429 | Pmin exceeds chamber pressure
Lyostar II | 15% Sucrose Below Tc | 10-ml | 0.00030819 | 15% Sucrose Below Tc | 1.0557 | 6.3804 | 50 | 0.06 | -10.5855 | 15.0567 | 0.00044014 | 99.0348 | -6.7898 | 11.4667 | 0.00061885 | 99.0823 | 675 | 10 | 0.30916 | 111.736 | Pmin exceeds chamber pressure
Lyostar II | 15% Sucrose Below Tc | 10-ml | 0.00035213 | 15% Sucrose Below Tc | 1.0557 | 6.3804 | 50 | 0.08 | -9.256 | 13.7567 | 0.00049186 | 99.0768 | -5.4569 | 10.5567 | 0.00069049 | 99.1136 | 675 | 10 | 0.34541 | 122.2411 | Pmin exceeds chamber pressure
Lyostar II | 15% Sucrose Below Tc | 10-ml | 0.00039264 | 15% Sucrose Below Tc | 1.0557 | 6.3804 | 50 | 0.1 | -8.1554 | 12.7967 | 0.00053826 | 99.0505 | -4.3576 | 9.8867 | 0.00075466 | 99.1136 | 675 | 10 | 0.37793 | 131.6633 | Pmin exceeds chamber pressure
Lyostar II | 15% Sucrose Below Tc | 10-ml | 0.00043903 | 15% Sucrose Below Tc | 1.0557 | 6.3804 | 50 | 0.125 | -7.0183 | 11.9067 | 0.00059009 | 99.0441 | -3.2069 | 9.2567 | 0.00082597 | 99.018 | 675 | 10 | 0.41423 | 142.1816 | Pmin exceeds chamber pressure
Lyostar II | 15% Sucrose Below Tc | 10-ml | 0.0004813 | 15% Sucrose Below Tc | 1.0557 | 6.3804 | 50 | 0.15 | -6.0711 | 11.2367 | 0.00063615 | 99.0213 | -2.285 | 8.7967 | 0.0008898 | 99.1464 | 675 | 10 | 0.44652 | 151.5383 | Pmin exceeds chamber pressure
Lyostar II | 15% Sucrose Below Tc | 10-ml | 0.00051997 | 15% Sucrose Below Tc | 1.0557 | 6.3804 | 50 | 0.175 | -5.2692 | 10.7167 | 0.00067743 | 99.0228 | -1.4742 | 8.4267 | 0.00094637 | 99.0742 | 675 | 10 | 0.47542 | 159.911 | Operational
Lyostar II | 15% Sucrose Below Tc | 10-ml | 0.00055547 | 15% Sucrose Below Tc | 1.0557 | 6.3804 | 50 | 0.2 | -4.5879 | 10.3067 | 0.00071477 | 99.1049 | -0.7958 | 8.1367 | 0.00099768 | 99.1254 | 675 | 10 | 0.50157 | 167.4873 | Operational
Lyostar II | 15% Sucrose Below Tc | 10-ml | 0.0005882 | 15% Sucrose Below Tc | 1.0557 | 6.3804 | 50 | 0.225 | -3.985 | 9.9667 | 0.00074852 | 99.1233 | -0.1963 | 7.8967 | 0.001044 | 99.13 | 675 | 10 | 0.52519 | 174.333 | Operational
Lyostar II | 15% Sucrose Below Tc | 10-ml | 0.00061845 | 15% Sucrose Below Tc | 1.0557 | 6.3804 | 50 | 0.25 | -3.4386 | 9.6767 | 0.00077905 | 99.0506 | 0.3319 | 7.6967 | 0.0010861 | 99.1394 | 675 | 10 | 0.54659 | 180.5313 | Operational
Lyostar II | 15% Sucrose Below Tc | 10-ml | 0.0006465 | 15% Sucrose Below Tc | 1.0557 | 6.3804 | 50 | 0.275 | -2.9609 | 9.4367 | 0.0008071 | 99.0599 | 0.8052 | 7.5267 | 0.0011246 | 99.1359 | 675 | 10 | 0.56622 | 186.2211 | Operational
Lyostar II | 15% Sucrose Below Tc | 10-ml | 0.00067258 | 15% Sucrose Below Tc | 1.0557 | 6.3804 | 50 | 0.3 | -2.5205 | 9.2267 | 0.00083268 | 99.0045 | 1.2492 | 7.3767 | 0.0011594 | 99.0471 | 675 | 10 | 0.58411 | 191.4039 | Operational
Lyostar II | 15% Sucrose Below Tc | 10-ml | 0.00069689 | 15% Sucrose Below Tc | 1.0557 | 6.3804 | 50 | 0.325 | -2.149 | 9.0567 | 0.00085667 | 99.1304 | 1.606 | 7.2567 | 0.0011925 | 99.1736 | 675 | 10 | 0.60092 | 196.2752 | Operational
Lyostar II | 15% Sucrose Below Tc | 10-ml | 0.0007196 | 15% Sucrose Below Tc | 1.0557 | 6.3804 | 50 | 0.35 | -1.7816 | 8.8967 | 0.00087837 | 99.0707 | 1.9541 | 7.1467 | 0.0012225 | 99.1825 | 675 | 10 | 0.61613 | 200.6805 | Operational
Lyostar II | 15% Sucrose Below Tc | 10-ml | 0.00074088 | 15% Sucrose Below Tc | 1.0557 | 6.3804 | 50 | 0.375 | -1.4461 | 8.7567 | 0.00089847 | 99.0299 | 2.2884 | 7.0467 | 0.0012499 | 99.1243 | 675 | 10 | 0.63019 | 204.7553 | Operational
Lyostar II | 15% Sucrose Below Tc | 10-ml | 0.00076084 | 15% Sucrose Below Tc | 1.0557 | 6.3804 | 50 | 0.4 | -1.1477 | 8.6367 | 0.00091733 | 99.0588 | 2.6033 | 6.9567 | 0.0012751 | 99.0428 | 675 | 10 | 0.64335 | 208.5676 | Operational
Lyostar II | 15% Sucrose Below Tc | 10-ml | 0.00079729 | 15% Sucrose Below Tc | 1.0557 | 6.3804 | 50 | 0.45 | -0.6234 | 8.4367 | 0.00095143 | 99.163 | 3.0957 | 6.8167 | 0.0013223 | 99.1865 | 675 | 10 | 0.66725 | 215.4926 | Operational
Lyostar II | 15% Sucrose Below Tc | 10-ml | 0.0002081 | 15% Sucrose Below Tc | 1.0557 | 7.9755 | -35 | 0.02 | -39.2187 | 317.3333 | 6.6009e-05 | 99.0084 | -38.2223 | 275.9333 | 8.4507e-05 | 99.036 | 675 | 10 | 0.045805 | 35.4299 | Pmin exceeds chamber pressure
Lyostar II | 15% Sucrose Below Tc | 10-ml | 0.00026036 | 15% Sucrose Below Tc | 1.0557 | 7.9755 | -35 | 0.04 | -38.1153 | 344.1333 | 5.9281e-05 | 99.0017 | -37.3539 | 302.3333 | 7.7771e-05 | 99.0188 | 675 | 10 | 0.041263 | 34.1139 | Operational
Lyostar II | 15% Sucrose Below Tc | 10-ml | 0.00030819 | 15% Sucrose Below Tc | 1.0557 | 7.9755 | -35 | 0.06 | -37.3201 | 391.1333 | 5.111e-05 | 99.0151 | -36.7387 | 346.3333 | 6.7782e-05 | 99.0346 | 675 | 10 | 0.035624 | 32.4802 | Operational
Lyostar II | 15% Sucrose Below Tc | 10-ml | 0.00035213 | 15% Sucrose Below Tc | 1.0557 | 7.9755 | -35 | 0.08 | -36.704 | 466.9333 | 4.18e-05 | 99.0271 | -36.2689 | 415.9333 | 5.5485e-05 | 99.042 | 675 | 10 | 0.029139 | 30.6009 | Operational
Lyostar II | 15% Sucrose Below Tc | 10-ml | 0.00039264 | 15% Sucrose Below Tc | 1.0557 | 7.9755 | -35 | 0.1 | -36.2022 | 594.5333 | 3.2168e-05 | 99.0296 | -35.8906 | 531.9333 | 4.2701e-05 | 99.0117 | 675 | 10 | 0.022425 | 28.6555 | Operational
Lyostar II | 15% Sucrose Below Tc | 10-ml | 0.00043903 | 15% Sucrose Below Tc | 1.0557 | 7.9755 | -35 | 0.125 | -35.6816 | 939.5333 | 1.9893e-05 | 99.0137 | -35.5024 | 844.7333 | 2.639e-05 | 99.0184 | 675 | 10 | 0.013866 | 26.1758 | Operational
Lyostar II | 15% Sucrose Below Tc | 10-ml | 0.0004813 | 15% Sucrose Below Tc | 1.0557 | 7.9755 | -35 | 0.15 | -35.2418 | 2419.7333 | 7.5606e-06 | 99.0002 | -35.1776 | 2183.5333 | 1.002e-05 | 99.0062 | 675 | 10 | 0.0052694 | 23.6848 | Operational
Lyostar II | 15% Sucrose Below Tc | 10-ml | 0.0002081 | 15% Sucrose Below Tc | 1.0557 | 7.9755 | -30 | 0.02 | -36.2469 | 217.7 | 7.8907e-05 | 99.0116 | -34.9115 | 184.3 | 9.9312e-05 | 99.0566 | 675 | 10 | 0.054639 | 37.9898 | Pmin exceeds chamber pressure
Lyostar II | 15% Sucrose Below Tc | 10-ml | 0.00026036 | 15% Sucrose Below Tc | 1.0557 | 7.9755 | -30 | 0.04 | -35.014 | 217.5 | 7.8549e-05 | 99.0854 | -33.9031 | 185.9 | 0.00010063 | 99.0109 | 675 | 10 | 0.054511 | 37.9525 | Operational
Lyostar II | 15% Sucrose Below Tc | 10-ml | 0.00030819 | 15% Sucrose Below Tc | 1.0557 | 7.9755 | -30 | 0.06 | -34.1212 | 224.1 | 7.5587e-05 | 99.0729 | -33.1825 | 193.3 | 9.7679e-05 | 99.0801 | 675 | 10 | 0.052512 | 37.3734 | Operational
Lyostar II | 15% Sucrose Below Tc | 10-ml | 0.00035213 | 15% Sucrose Below Tc | 1.0557 | 7.9755 | -30 | 0.08 | -33.4289 | 236.3 | 7.0474e-05 | 99.0642 | -32.6302 | 205.1 | 9.1109e-05 | 99.0502 | 675 | 10 | 0.048963 | 36.3449 | Operational
Lyostar II | 15% Sucrose Below Tc | 10-ml | 0.00039264 | 15% Sucrose Below Tc | 1.0557 | 7.9755 | -30 | 0.1 | -32.8654 | 254.1 | 6.4581e-05 | 99.0416 | -32.1862 | 221.7 | 8.3501e-05 | 99.0285 | 675 | 10 | 0.044869 | 35.1589 | Operational
Lyostar II | 15% Sucrose Below Tc | 10-ml | 0.00043903 | 15% Sucrose Below Tc | 1.0557 | 7.9755 | -30 | 0.125 | -32.283 | 285.9 | 5.6456e-05 | 99.0345 | -31.7324 | 250.7 | 7.3003e-05 | 99.0081 | 675 | 10 | 0.039225 | 33.5235 | Operational
Lyostar II | 15% Sucrose Below Tc | 10-ml | 0.0004813 | 15% Sucrose Below Tc | 1.0557 | 7.9755 | -30 | 0.15 | -31.798 | 332.5 | 4.7788e-05 | 99.0271 | -31.3576 | 292.9 | 6.1802e-05 | 99.0565 | 675 | 10 | 0.033203 | 31.7786 | Operational
Lyostar II | 15% Sucrose Below Tc | 10-ml | 0.00051997 | 15% Sucrose Below Tc | 1.0557 | 7.9755 | -30 | 0.175 | -31.3772 | 403.3 | 3.8802e-05 | 99.0085 | -31.0369 | 356.3 | 5.019e-05 | 99.0108 | 675 | 10 | 0.02696 | 29.9696 | Operational
Lyostar II | 15% Sucrose Below Tc | 10-ml | 0.00055547 | 15% Sucrose Below Tc | 1.0557 | 7.9755 | -30 | 0.2 | -31.0025 | 520.1 | 2.9658e-05 | 99.0361 | -30.7526 | 460.5 | 3.8371e-05 | 99.0011 | 675 | 10 | 0.020607 | 28.1289 | Operational
Lyostar II | 15% Sucrose Below Tc | 10-ml | 0.0005882 | 15% Sucrose Below Tc | 1.0557 | 7.9755 | -30 | 0.225 | -30.6645 | 742.7 | 2.0468e-05 | 99.0205 | -30.4976 | 659.1 | 2.6486e-05 | 99.0042 | 675 | 10 | 0.014222 | 26.2789 | Operational
Lyostar II | 15% Sucrose Below Tc | 10-ml | 0.00061845 | 15% Sucrose Below Tc | 1.0557 | 7.9755 | -30 | 0.25 | -30.3551 | 1324.9 | 1.1308e-05 | 99.0018 | -30.2654 | 1178.1 | 1.4636e-05 | 99.012 | 675 | 10 | 0.0078578 | 24.4348 | Operational
Lyostar II | 15% Sucrose Below Tc | 10-ml | 0.0006465 | 15% Sucrose Below Tc | 1.0557 | 7.9755 | -30 | 0.275 | -30.0683 | 6603.5 | 2.2387e-06 | 99.0022 | -30.051 | 5880.5 | 2.8963e-06 | 99.0014 | 675 | 10 | 0.0015555 | 22.6087 | Operational
Lyostar II | 15% Sucrose Below Tc | 10-ml | 0.0002081 | 15% Sucrose Below Tc | 1.0557 | 7.9755 | -25 | 0.02 | -33.6193 | 160.2667 | 9.1191e-05 | 99.1128 | -31.9741 | 132.2667 | 0.00011401 | 99.0216 | 675 | 10 | 0.063094 | 40.4395 | Pmin exceeds chamber pressure
Lyostar II | 15% Sucrose Below Tc | 10-ml | 0.00026036 | 15% Sucrose Below Tc | 1.0557 | 7.9755 | -25 | 0.04 | -32.273 | 152.4667 | 9.5944e-05 | 99.0426 | -30.825 | 127.4667 | 0.00012122 | 99.1493 | 675 | 10 | 0.066468 | 41.4172 | Pmin exceeds chamber pressure
Lyostar II | 15% Sucrose Below Tc | 10-ml | 0.00030819 | 15% Sucrose Below Tc | 1.0557 | 7.9755 | -25 | 0.06 | -31.288 | 149.6667 | 9.7422e-05 | 99.0658 | -29.9952 | 126.0667 | 0.00012365 | 99.0841 | 675 | 10 | 0.06753 | 41.7249 | Operational
Lyostar II | 15% Sucrose Below Tc | 10-ml | 0.00035213 | 15% Sucrose Below Tc | 1.0557 | 7.9755 | -25 | 0.08 | -30.5198 | 149.6667 | 9.6043e-05 | 99.0037 | -29.357 | 127.0667 | 0.00012171 | 99.1405 | 675 | 10 | 0.066562 | 41.4442 | Operational
Lyostar II | 15% Sucrose Below Tc | 10-ml | 0.00039264 | 15% Sucrose Below Tc | 1.0557 | 7.9755 | -25 | 0.1 | -29.895 | 152.0667 | 9.3552e-05 | 99.1191 | -28.8423 | 129.4667 | 0.0001184 | 99.0042 | 675 | 10 | 0.064824 | 40.9409 | Operational
Lyostar II | 15% Sucrose Below Tc | 10-ml | 0.00043903 | 15% Sucrose Below Tc | 1.0557 | 7.9755 | -25 | 0.125 | -29.2495 | 157.0667 | 8.9299e-05 | 99.0071 | -28.318 | 134.6667 | 0.00011288 | 99.0434 | 675 | 10 | 0.061869 | 40.0844 | Operational
Lyostar II | 15% Sucrose Below Tc | 10-ml | 0.0004813 | 15% Sucrose Below Tc | 1.0557 | 7.9755 | -25 | 0.15 | -28.7103 | 164.6667 | 8.4147e-05 | 99.0003 | -27.8845 | 141.8667 | 0.00010629 | 99.0831 | 675 | 10 | 0.058294 | 39.0486 | Operational
Lyostar II | 15% Sucrose Below Tc | 10-ml | 0.00051997 | 15% Sucrose Below Tc | 1.0557 | 7.9755 | -25 | 0.175 | -28.2468 | 174.8667 | 7.8368e-05 | 99.0541 | -27.5149 | 151.0667 | 9.895e-05 | 99.0605 | 675 | 10 | 0.054288 | 37.8879 | Operational
Lyostar II | 15% Sucrose Below Tc | 10-ml | 0.00055547 | 15% Sucrose Below Tc | 1.0557 | 7.9755 | -25 | 0.2 | -27.8391 | 187.8667 | 7.2158e-05 | 99.0945 | -27.1924 | 162.6667 | 9.1101e-05 | 99.0422 | 675 | 10 | 0.049985 | 36.6413 | Operational
Lyostar II | 15% Sucrose Below Tc | 10-ml | 0.0005882 | 15% Sucrose Below Tc | 1.0557 | 7.9755 | -25 | 0.225 | -27.4737 | 204.0667 | 6.5654e-05 | 99.0264 | -26.9056 | 177.2667 | 8.2901e-05 | 99.0599 | 675 | 10 | 0.04548 | 35.3359 | Operational
Lyostar II | 15% Sucrose Below Tc | 10-ml | 0.00061845 | 15% Sucrose Below Tc | 1.0557 | 7.9755 | -25 | 0.25 | -27.1419 | 224.8667 | 5.8959e-05 | 99.0638 | -26.6466 | 195.6667 | 7.4468e-05 | 99.073 | 675 | 10 | 0.040844 | 33.9927 | Operational
Lyostar II | 15% Sucrose Below Tc | 10-ml | 0.0006465 | 15% Sucrose Below Tc | 1.0557 | 7.9755 | -25 | 0.275 | -26.8366 | 251.4667 | 5.2151e-05 | 99.0448 | -26.4093 | 219.0667 | 6.5895e-05 | 99.01 | 675 | 10 | 0.03613 | 32.6266 | Operational
Lyostar II | 15% Sucrose Below Tc | 10-ml | 0.00067258 | 15% Sucrose Below Tc | 1.0557 | 7.9755 | -25 | 0.3 | -26.553 | 286.4667 | 4.5285e-05 | 99.0196 | -26.19 | 250.0667 | 5.7245e-05 | 99.0551 | 675 | 10 | 0.031375 | 31.2488 | Operational
Lyostar II | 15% Sucrose Below Tc | 10-ml | 0.00069689 | 15% Sucrose Below Tc | 1.0557 | 7.9755 | -25 | 0.325 | -26.2873 | 334.2667 | 3.8406e-05 | 99.0264 | -25.9852 | 292.0667 | 4.857e-05 | 99.0464 | 675 | 10 | 0.02661 | 29.8682 | Operational
Lyostar II | 15% Sucrose Below Tc | 10-ml | 0.0007196 | 15% Sucrose Below Tc | 1.0557 | 7.9755 | -25 | 0.35 | -26.0366 | 402.6667 | 3.1544e-05 | 99.0341 | -25.7925 | 352.0667 | 3.9915e-05 | 99.0286 | 675 | 10 | 0.021857 | 28.4912 | Operational
Lyostar II | 15% Sucrose Below Tc | 10-ml | 0.00074088 | 15% Sucrose Below Tc | 1.0557 | 7.9755 | -25 | 0.375 | -25.8023 | 508.0667 | 2.4728e-05 | 99.0108 | -25.6128 | 444.6667 | 3.1305e-05 | 99.0399 | 675 | 10 | 0.017135 | 27.1229 | Operational
Lyostar II | 15% Sucrose Below Tc | 10-ml | 0.00076084 | 15% Sucrose Below Tc | 1.0557 | 7.9755 | -25 | 0.4 | -25.575 | 692.0667 | 1.7973e-05 | 99.0227 | -25.4389 | 605.8667 | 2.2765e-05 | 99.0202 | 675 | 10 | 0.012455 | 25.7668 | Operational
Lyostar II | 15% Sucrose Below Tc | 10-ml | 0.00079729 | 15% Sucrose Below Tc | 1.0557 | 7.9755 | -25 | 0.45 | -25.1472 | 2590.6667 | 4.7079e-06 | 99.0069 | -25.1123 | 2269.8667 | 5.9681e-06 | 99.002 | 675 | 10 | 0.0032629 | 23.1034 | Operational
Lyostar II | 15% Sucrose Below Tc | 10-ml | 0.0002081 | 15% Sucrose Below Tc | 1.0557 | 7.9755 | -20 | 0.02 | -31.3026 | 123.8333 | 0.00010335 | 99.0478 | -29.3685 | 100.2333 | 0.00012907 | 99.0638 | 675 | 10 | 0.071495 | 42.8737 | Pmin exceeds chamber pressure
Lyostar II | 15% Sucrose Below Tc | 10-ml | 0.00026036 | 15% Sucrose Below Tc | 1.0557 | 7.9755 | -20 | 0.04 | -29.8473 | 114.4333 | 0.00011229 | 99.1003 | -28.0856 | 93.6333 | 0.00014093 | 99.1271 | 675 | 10 | 0.077731 | 44.6805 | Pmin exceeds chamber pressure
Lyostar II | 15% Sucrose Below Tc | 10-ml | 0.00030819 | 15% Sucrose Below Tc | 1.0557 | 7.9755 | -20 | 0.06 | -28.7746 | 109.0333 | 0.00011749 | 99.0363 | -27.1515 | 90.0333 | 0.00014759 | 99.134 | 675 | 10 | 0.081338 | 45.7258 | Operational
Lyostar II | 15% Sucrose Below Tc | 10-ml | 0.00035213 | 15% Sucrose Below Tc | 1.0557 | 7.9755 | -20 | 0.08 | -27.936 | 106.0333 | 0.00011933 | 99.0492 | -26.4278 | 88.0333 | 0.00014939 | 99.0224 | 675 | 10 | 0.082578 | 46.0849 | Operational
Lyostar II | 15% Sucrose Below Tc | 10-ml | 0.00039264 | 15% Sucrose Below Tc | 1.0557 | 7.9755 | -20 | 0.1 | -27.2531 | 104.6333 | 0.00011979 | 99.162 | -25.8443 | 87.2333 | 0.00014953 | 99.0027 | 675 | 10 | 0.082866 | 46.1684 | Operational
Lyostar II | 15% Sucrose Below Tc | 10-ml | 0.00043903 | 15% Sucrose Below Tc | 1.0557 | 7.9755 | -20 | 0.125 | -26.5474 | 104.0333 | 0.00011892 | 99.0379 | -25.2499 | 87.4333 | 0.00014804 | 99.1178 | 675 | 10 | 0.082239 | 45.9869 | Operational
Lyostar II | 15% Sucrose Below Tc | 10-ml | 0.0004813 | 15% Sucrose Below Tc | 1.0557 | 7.9755 | -20 | 0.15 | -25.9606 | 104.8333 | 0.00011688 | 99.1405 | -24.7588 | 88.4333 | 0.0001452 | 99.1386 | 675 | 10 | 0.080808 | 45.5721 | Operational
Lyostar II | 15% Sucrose Below Tc | 10-ml | 0.00051997 | 15% Sucrose Below Tc | 1.0557 | 7.9755 | -20 | 0.175 | -25.4573 | 106.4333 | 0.00011398 | 99.1432 | -24.3411 | 90.0333 | 0.00014138 | 99.0472 | 675 | 10 | 0.078787 | 44.9866 | Operational
Lyostar II | 15% Sucrose Below Tc | 10-ml | 0.00055547 | 15% Sucrose Below Tc | 1.0557 | 7.9755 | -20 | 0.2 | -25.0169 | 108.8333 | 0.00011044 | 99.1735 | -23.9799 | 92.4333 | 0.00013685 | 99.1716 | 675 | 10 | 0.076331 | 44.2749 | Operational
Lyostar II | 15% Sucrose Below Tc | 10-ml | 0.0005882 | 15% Sucrose Below Tc | 1.0557 | 7.9755 | -20 | 0.225 | -24.6241 | 111.8333 | 0.00010643 | 99.1095 | -23.6592 | 95.2333 | 0.00013179 | 99.116 | 675 | 10 | 0.07355 | 43.4692 | Operational
Lyostar II | 15% Sucrose Below Tc | 10-ml | 0.00061845 | 15% Sucrose Below Tc | 1.0557 | 7.9755 | -20 | 0.25 | -24.2699 | 115.6333 | 0.00010206 | 99.15 | -23.3717 | 98.6333 | 0.00012633 | 99.1084 | 675 | 10 | 0.070526 | 42.593 | Operational
Lyostar II | 15% Sucrose Below Tc | 10-ml | 0.0006465 | 15% Sucrose Below Tc | 1.0557 | 7.9755 | -20 | 0.275 | -23.9457 | 120.0333 | 9.7421e-05 | 99.1048 | -23.1105 | 102.6333 | 0.00012057 | 99.1247 | 675 | 10 | 0.067322 | 41.6644 | Operational
Lyostar II | 15% Sucrose Below Tc | 10-ml | 0.00067258 | 15% Sucrose Below Tc | 1.0557 | 7.9755 | -20 | 0.3 | -23.6466 | 125.2333 | 9.2588e-05 | 99.109 | -22.8705 | 107.2333 | 0.00011459 | 99.1211 | 675 | 10 | 0.063982 | 40.6969 | Operational
Lyostar II | 15% Sucrose Below Tc | 10-ml | 0.00069689 | 15% Sucrose Below Tc | 1.0557 | 7.9755 | -20 | 0.325 | -23.3681 | 131.2333 | 8.7614e-05 | 99.1001 | -22.6474 | 112.4333 | 0.00010846 | 99.0385 | 675 | 10 | 0.060546 | 39.7013 | Operational
Lyostar II | 15% Sucrose Below Tc | 10-ml | 0.0007196 | 15% Sucrose Below Tc | 1.0557 | 7.9755 | -20 | 0.35 | -23.1063 | 138.0333 | 8.2541e-05 | 99.0025 | -22.4402 | 118.6333 | 0.0001022 | 99.1548 | 675 | 10 | 0.057043 | 38.6861 | Operational
Lyostar II | 15% Sucrose Below Tc | 10-ml | 0.00074088 | 15% Sucrose Below Tc | 1.0557 | 7.9755 | -20 | 0.375 | -22.8598 | 146.0333 | 7.7402e-05 | 99.0102 | -22.2438 | 125.4333 | 9.5871e-05 | 99.0085 | 675 | 10 | 0.053493 | 37.6576 | Operational
Lyostar II | 15% Sucrose Below Tc | 10-ml | 0.00076084 | 15% Sucrose Below Tc | 1.0557 | 7.9755 | -20 | 0.4 | -22.6265 | 155.4333 | 7.2224e-05 | 99.1141 | -22.0593 | 133.6333 | 8.9494e-05 | 99.1339 | 675 | 10 | 0.049917 | 36.6214 | Operational
Lyostar II | 15% Sucrose Below Tc | 10-ml | 0.00079729 | 15% Sucrose Below Tc | 1.0557 | 7.9755 | -20 | 0.45 | -22.1894 | 178.6333 | 6.1829e-05 | 99.0216 | -21.7148 | 153.8333 | 7.6683e-05 | 99.0963 | 675 | 10 | 0.042737 | 34.5411 | Operational
Lyostar II | 15% Sucrose Below Tc | 10-ml | 0.0002081 | 15% Sucrose Below Tc | 1.0557 | 7.9755 | -15 | 0.02 | -29.2465 | 99.6 | 0.00011563 | 99.1813 | -27.0546 | 79.2 | 0.00014473 | 99.144 | 675 | 10 | 0.080017 | 45.343 | Pmin exceeds chamber pressure
Lyostar II | 15% Sucrose Below Tc | 10-ml | 0.00026036 | 15% Sucrose Below Tc | 1.0557 | 7.9755 | -15 | 0.04 | -27.6914 | 90 | 0.00012818 | 99.0735 | -25.6488 | 72.4 | 0.00016053 | 99.1363 | 675 | 10 | 0.088707 | 47.861 | Pmin exceeds chamber pressure
Lyostar II | 15% Sucrose Below Tc | 10-ml | 0.00030819 | 15% Sucrose Below Tc | 1.0557 | 7.9755 | -15 | 0.06 | -26.5403 | 84.2 | 0.00013658 | 99.0664 | -24.6194 | 68.4 | 0.00017074 | 99.2747 | 675 | 10 | 0.0945 | 49.5394 | Operational
Lyostar II | 15% Sucrose Below Tc | 10-ml | 0.00035213 | 15% Sucrose Below Tc | 1.0557 | 7.9755 | -15 | 0.08 | -25.6369 | 80.4 | 0.00014125 | 99.0401 | -23.8145 | 65.6 | 0.00017572 | 99.0191 | 675 | 10 | 0.097668 | 50.4572 | Operational
Lyostar II | 15% Sucrose Below Tc | 10-ml | 0.00039264 | 15% Sucrose Below Tc | 1.0557 | 7.9755 | -15 | 0.1 | -24.9014 | 78 | 0.00014428 | 99.1835 | -23.1677 | 64 | 0.00017877 | 99.1725 | 675 | 10 | 0.099718 | 51.0512 | Operational
Lyostar II | 15% Sucrose Below Tc | 10-ml | 0.00043903 | 15% Sucrose Below Tc | 1.0557 | 7.9755 | -15 | 0.125 | -24.1413 | 76 | 0.00014637 | 99.1667 | -22.5066 | 62.8 | 0.00018062 | 99.2933 | 675 | 10 | 0.10111 | 51.4545 | Operational
Lyostar II | 15% Sucrose Below Tc | 10-ml | 0.0004813 | 15% Sucrose Below Tc | 1.0557 | 7.9755 | -15 | 0.15 | -23.5073 | 74.8 | 0.00014703 | 99.051 | -21.956 | 62 | 0.00018086 | 99.0157 | 675 | 10 | 0.10153 | 51.5765 | Operational
Lyostar II | 15% Sucrose Below Tc | 10-ml | 0.00051997 | 15% Sucrose Below Tc | 1.0557 | 7.9755 | -15 | 0.175 | -22.9686 | 74.4 | 0.00014664 | 99.1847 | -21.4968 | 62 | 0.00017993 | 99.3071 | 675 | 10 | 0.10123 | 51.4886 | Operational
Lyostar II | 15% Sucrose Below Tc | 10-ml | 0.00055547 | 15% Sucrose Below Tc | 1.0557 | 7.9755 | -15 | 0.2 | -22.4979 | 74.4 | 0.00014543 | 99.2367 | -21.092 | 62 | 0.00017811 | 99.0259 | 675 | 10 | 0.10037 | 51.2411 | Operational
Lyostar II | 15% Sucrose Below Tc | 10-ml | 0.0005882 | 15% Sucrose Below Tc | 1.0557 | 7.9755 | -15 | 0.225 | -22.0777 | 74.6 | 0.0001436 | 99.063 | -20.7424 | 62.6 | 0.00017561 | 99.2894 | 675 | 10 | 0.099093 | 50.8703 | Operational
Lyostar II | 15% Sucrose Below Tc | 10-ml | 0.00061845 | 15% Sucrose Below Tc | 1.0557 | 7.9755 | -15 | 0.25 | -21.7013 | 75.2 | 0.00014129 | 99.0252 | -20.4253 | 63.2 | 0.00017259 | 99.1707 | 675 | 10 | 0.097483 | 50.4037 | Operational
Lyostar II | 15% Sucrose Below Tc | 10-ml | 0.0006465 | 15% Sucrose Below Tc | 1.0557 | 7.9755 | -15 | 0.275 | -21.3613 | 76.2 | 0.00013859 | 99.1779 | -20.1384 | 64 | 0.00016915 | 99.0547 | 675 | 10 | 0.095612 | 49.8616 | Operational
Lyostar II | 15% Sucrose Below Tc | 10-ml | 0.00067258 | 15% Sucrose Below Tc | 1.0557 | 7.9755 | -15 | 0.3 | -21.0451 | 77.2 | 0.00013559 | 99.0158 | -19.8808 | 65.2 | 0.00016539 | 99.2973 | 675 | 10 | 0.093535 | 49.2596 | Operational
Lyostar II | 15% Sucrose Below Tc | 10-ml | 0.00069689 | 15% Sucrose Below Tc | 1.0557 | 7.9755 | -15 | 0.325 | -20.7552 | 78.6 | 0.00013235 | 99.1021 | -19.6398 | 66.4 | 0.00016137 | 99.263 | 675 | 10 | 0.091295 | 48.6106 | Operational
Lyostar II | 15% Sucrose Below Tc | 10-ml | 0.0007196 | 15% Sucrose Below Tc | 1.0557 | 7.9755 | -15 | 0.35 | -20.4846 | 80.2 | 0.00012892 | 99.179 | -19.4167 | 67.8 | 0.00015715 | 99.2878 | 675 | 10 | 0.088925 | 47.9241 | Operational
Lyostar II | 15% Sucrose Below Tc | 10-ml | 0.00074088 | 15% Sucrose Below Tc | 1.0557 | 7.9755 | -15 | 0.375 | -20.2305 | 82 | 0.00012534 | 99.2522 | -19.205 | 69.2 | 0.00015277 | 99.0638 | 675 | 10 | 0.086454 | 47.208 | Operational
Lyostar II | 15% Sucrose Below Tc | 10-ml | 0.00076084 | 15% Sucrose Below Tc | 1.0557 | 7.9755 | -15 | 0.4 | -19.9877 | 83.8 | 0.00012164 | 99.0714 | -19.01 | 71 | 0.00014826 | 99.2073 | 675 | 10 | 0.083903 | 46.4689 | Operational
Lyostar II | 15% Sucrose Below Tc | 10-ml | 0.00079729 | 15% Sucrose Below Tc | 1.0557 | 7.9755 | -15 | 0.45 | -19.5428 | 88.4 | 0.00011399 | 99.1855 | -18.6453 | 74.8 | 0.00013897 | 99.0335 | 675 | 10 | 0.07863 | 44.9411 | Operational
Lyostar II | 15% Sucrose Below Tc | 10-ml | 0.0002081 | 15% Sucrose Below Tc | 1.0557 | 7.9755 | -10 | 0.02 | -27.4081 | 82.3667 | 0.0001282 | 99.1299 | -24.9892 | 64.5667 | 0.00016107 | 99.0848 | 675 | 10 | 0.088752 | 47.8738 | Pmin exceeds chamber pressure
Lyostar II | 15% Sucrose Below Tc | 10-ml | 0.00026036 | 15% Sucrose Below Tc | 1.0557 | 7.9755 | -10 | 0.04 | -25.7657 | 73.3667 | 0.00014399 | 99.0712 | -23.474 | 58.1667 | 0.00018046 | 99.1154 | 675 | 10 | 0.099656 | 51.0332 | Pmin exceeds chamber pressure
Lyostar II | 15% Sucrose Below Tc | 10-ml | 0.00030819 | 15% Sucrose Below Tc | 1.0557 | 7.9755 | -10 | 0.06 | -24.5446 | 67.7667 | 0.00015527 | 99.096 | -22.3553 | 54.1667 | 0.00019384 | 99.1297 | 675 | 10 | 0.10741 | 53.2795 | Operational
Lyostar II | 15% Sucrose Below Tc | 10-ml | 0.00035213 | 15% Sucrose Below Tc | 1.0557 | 7.9755 | -10 | 0.08 | -23.5842 | 63.9667 | 0.00016249 | 99.1242 | -21.4862 | 51.5667 | 0.0002017 | 99.3542 | 675 | 10 | 0.11233 | 54.7043 | Operational
Lyostar II | 15% Sucrose Below Tc | 10-ml | 0.00039264 | 15% Sucrose Below Tc | 1.0557 | 7.9755 | -10 | 0.1 | -22.8016 | 61.3667 | 0.00016784 | 99.2833 | -20.7732 | 49.5667 | 0.00020734 | 99.1456 | 675 | 10 | 0.11596 | 55.7577 | Operational
Lyostar II | 15% Sucrose Below Tc | 10-ml | 0.00043903 | 15% Sucrose Below Tc | 1.0557 | 7.9755 | -10 | 0.125 | -21.9908 | 58.9667 | 0.00017257 | 99.22 | -20.0495 | 47.9667 | 0.00021212 | 99.2196 | 675 | 10 | 0.11915 | 56.6829 | Operational
Lyostar II | 15% Sucrose Below Tc | 10-ml | 0.0004813 | 15% Sucrose Below Tc | 1.0557 | 7.9755 | -10 | 0.15 | -21.3179 | 57.3667 | 0.00017564 | 99.2469 | -19.4558 | 46.9667 | 0.00021504 | 99.4265 | 675 | 10 | 0.12122 | 57.2807 | Operational
Lyostar II | 15% Sucrose Below Tc | 10-ml | 0.00051997 | 15% Sucrose Below Tc | 1.0557 | 7.9755 | -10 | 0.175 | -20.7402 | 56.1667 | 0.00017746 | 99.071 | -18.9454 | 46.1667 | 0.00021657 | 99.2471 | 675 | 10 | 0.12243 | 57.6309 | Operational
Lyostar II | 15% Sucrose Below Tc | 10-ml | 0.00055547 | 15% Sucrose Below Tc | 1.0557 | 7.9755 | -10 | 0.2 | -20.2455 | 55.5667 | 0.00017831 | 99.3227 | -18.5106 | 45.7667 | 0.00021704 | 99.3674 | 675 | 10 | 0.12298 | 57.7902 | Operational
Lyostar II | 15% Sucrose Below Tc | 10-ml | 0.0005882 | 15% Sucrose Below Tc | 1.0557 | 7.9755 | -10 | 0.225 | -19.7985 | 54.9667 | 0.00017841 | 99.0563 | -18.1183 | 45.3667 | 0.00021669 | 99.0125 | 675 | 10 | 0.12301 | 57.7997 | Operational
Lyostar II | 15% Sucrose Below Tc | 10-ml | 0.00061845 | 15% Sucrose Below Tc | 1.0557 | 7.9755 | -10 | 0.25 | -19.4042 | 54.7667 | 0.0001779 | 99.1378 | -17.7809 | 45.3667 | 0.0002157 | 99.2267 | 675 | 10 | 0.12263 | 57.6905 | Operational
Lyostar II | 15% Sucrose Below Tc | 10-ml | 0.0006465 | 15% Sucrose Below Tc | 1.0557 | 7.9755 | -10 | 0.275 | -19.0482 | 54.7667 | 0.0001769 | 99.2723 | -17.4705 | 45.3667 | 0.00021419 | 99.1389 | 675 | 10 | 0.12192 | 57.4857 | Operational
Lyostar II | 15% Sucrose Below Tc | 10-ml | 0.00067258 | 15% Sucrose Below Tc | 1.0557 | 7.9755 | -10 | 0.3 | -18.7172 | 54.7667 | 0.00017551 | 99.1315 | -17.1928 | 45.5667 | 0.00021227 | 99.2758 | 675 | 10 | 0.12095 | 57.203 | Operational
Lyostar II | 15% Sucrose Below Tc | 10-ml | 0.00069689 | 15% Sucrose Below Tc | 1.0557 | 7.9755 | -10 | 0.325 | -18.4146 | 54.9667 | 0.00017379 | 99.1429 | -16.9333 | 45.7667 | 0.00021001 | 99.1975 | 675 | 10 | 0.11976 | 56.8572 | Operational
Lyostar II | 15% Sucrose Below Tc | 10-ml | 0.0007196 | 15% Sucrose Below Tc | 1.0557 | 7.9755 | -10 | 0.35 | -18.1371 | 55.3667 | 0.00017181 | 99.3378 | -16.6996 | 46.1667 | 0.00020747 | 99.4088 | 675 | 10 | 0.11838 | 56.4589 | Operational
Lyostar II | 15% Sucrose Below Tc | 10-ml | 0.00074088 | 15% Sucrose Below Tc | 1.0557 | 7.9755 | -10 | 0.375 | -17.8743 | 55.7667 | 0.00016962 | 99.3534 | -16.4785 | 46.5667 | 0.0002047 | 99.4527 | 675 | 10 | 0.11686 | 56.0182 | Operational
Lyostar II | 15% Sucrose Below Tc | 10-ml | 0.00076084 | 15% Sucrose Below Tc | 1.0557 | 7.9755 | -10 | 0.4 | -17.624 | 56.1667 | 0.00016724 | 99.2088 | -16.2681 | 46.9667 | 0.00020175 | 99.3462 | 675 | 10 | 0.11522 | 55.5419 | Operational
Lyostar II | 15% Sucrose Below Tc | 10-ml | 0.00079729 | 15% Sucrose Below Tc | 1.0557 | 7.9755 | -10 | 0.45 | -17.1692 | 57.3667 | 0.00016206 | 99.2549 | -15.8839 | 47.9667 | 0.00019541 | 99.2018 | 675 | 10 | 0.11164 | 54.5065 | Operational
Lyostar II | 15% Sucrose Below Tc | 10-ml | 0.0002081 | 15% Sucrose Below Tc | 1.0557 | 7.9755 | -5 | 0.02 | -25.7538 | 69.7333 | 0.00014111 | 99.0576 | -23.1357 | 54.0333 | 0.00017814 | 99.0214 | 675 | 10 | 0.097748 | 50.4804 | Pmin exceeds chamber pressure
Lyostar II | 15% Sucrose Below Tc | 10-ml | 0.00026036 | 15% Sucrose Below Tc | 1.0557 | 7.9755 | -5 | 0.04 | -24.0362 | 61.5333 | 0.00015995 | 99.159 | -21.522 | 48.1333 | 0.00020097 | 99.0333 | 675 | 10 | 0.11073 | 54.2434 | Pmin exceeds chamber pressure
Lyostar II | 15% Sucrose Below Tc | 10-ml | 0.00030819 | 15% Sucrose Below Tc | 1.0557 | 7.9755 | -5 | 0.06 | -22.7504 | 56.2333 | 0.00017391 | 99.0644 | -20.3268 | 44.4333 | 0.00021735 | 99.1269 | 675 | 10 | 0.12032 | 57.0204 | Operational
Lyostar II | 15% Sucrose Below Tc | 10-ml | 0.00035213 | 15% Sucrose Below Tc | 1.0557 | 7.9755 | -5 | 0.08 | -21.7388 | 52.6333 | 0.00018354 | 99.1057 | -19.3876 | 41.8333 | 0.00022793 | 99.0941 | 675 | 10 | 0.12688 | 58.9228 | Operational
Lyostar II | 15% Sucrose Below Tc | 10-ml | 0.00039264 | 15% Sucrose Below Tc | 1.0557 | 7.9755 | -5 | 0.1 | -20.9109 | 50.0333 | 0.00019107 | 99.1333 | -18.6288 | 40.0333 | 0.00023601 | 99.2427 | 675 | 10 | 0.132 | 60.4058 | Operational
Lyostar II | 15% Sucrose Below Tc | 10-ml | 0.00043903 | 15% Sucrose Below Tc | 1.0557 | 7.9755 | -5 | 0.125 | -20.0544 | 47.6333 | 0.00019824 | 99.055 | -17.8445 | 38.3333 | 0.00024351 | 99.1602 | 675 | 10 | 0.13687 | 61.8149 | Operational
Lyostar II | 15% Sucrose Below Tc | 10-ml | 0.0004813 | 15% Sucrose Below Tc | 1.0557 | 7.9755 | -5 | 0.15 | -19.3441 | 45.9333 | 0.00020352 | 99.0565 | -17.1982 | 37.1333 | 0.00024886 | 99.1328 | 675 | 10 | 0.14044 | 62.8496 | Operational
Lyostar II | 15% Sucrose Below Tc | 10-ml | 0.00051997 | 15% Sucrose Below Tc | 1.0557 | 7.9755 | -5 | 0.175 | -18.7424 | 44.7333 | 0.00020736 | 99.1808 | -16.6489 | 36.2333 | 0.00025261 | 99.0321 | 675 | 10 | 0.14302 | 63.5988 | Operational
Lyostar II | 15% Sucrose Below Tc | 10-ml | 0.00055547 | 15% Sucrose Below Tc | 1.0557 | 7.9755 | -5 | 0.2 | -18.2127 | 43.7333 | 0.00021008 | 99.025 | -16.1812 | 35.6333 | 0.00025513 | 99.1397 | 675 | 10 | 0.14484 | 64.1263 | Operational
Lyostar II | 15% Sucrose Below Tc | 10-ml | 0.0005882 | 15% Sucrose Below Tc | 1.0557 | 7.9755 | -5 | 0.225 | -17.7491 | 43.0333 | 0.0002119 | 99.0203 | -15.7644 | 35.1333 | 0.00025668 | 99.0314 | 675 | 10 | 0.14606 | 64.4779 | Operational
Lyostar II | 15% Sucrose Below Tc | 10-ml | 0.00061845 | 15% Sucrose Below Tc | 1.0557 | 7.9755 | -5 | 0.25 | -17.3362 | 42.5333 | 0.00021301 | 99.0654 | -15.401 | 34.8333 | 0.00025746 | 99.1407 | 675 | 10 | 0.14678 | 64.6881 | Operational
Lyostar II | 15% Sucrose Below Tc | 10-ml | 0.0006465 | 15% Sucrose Below Tc | 1.0557 | 7.9755 | -5 | 0.275 | -16.9603 | 42.1333 | 0.00021353 | 99.0065 | -15.0746 | 34.6333 | 0.00025763 | 99.2452 | 675 | 10 | 0.14711 | 64.7835 | Operational
Lyostar II | 15% Sucrose Below Tc | 10-ml | 0.00067258 | 15% Sucrose Below Tc | 1.0557 | 7.9755 | -5 | 0.3 | -16.6238 | 41.9333 | 0.00021357 | 99.169 | -14.7697 | 34.4333 | 0.00025729 | 99.0841 | 675 | 10 | 0.14711 | 64.7841 | Operational
Lyostar II | 15% Sucrose Below Tc | 10-ml | 0.00069689 | 15% Sucrose Below Tc | 1.0557 | 7.9755 | -5 | 0.325 | -16.3077 | 41.7333 | 0.00021322 | 99.0929 | -14.4937 | 34.3333 | 0.00025653 | 99.0263 | 675 | 10 | 0.14685 | 64.7066 | Operational
Lyostar II | 15% Sucrose Below Tc | 10-ml | 0.0007196 | 15% Sucrose Below Tc | 1.0557 | 7.9755 | -5 | 0.35 | -16.0164 | 41.6333 | 0.00021253 | 99.0743 | -14.244 | 34.3333 | 0.00025543 | 99.111 | 675 | 10 | 0.14635 | 64.5638 | Operational
Lyostar II | 15% Sucrose Below Tc | 10-ml | 0.00074088 | 15% Sucrose Below Tc | 1.0557 | 7.9755 | -5 | 0.375 | -15.7477 | 41.6333 | 0.00021156 | 99.1451 | -14.0071 | 34.3333 | 0.00025403 | 99.038 | 675 | 10 | 0.14567 | 64.3658 | Operational
Lyostar II | 15% Sucrose Below Tc | 10-ml | 0.00076084 | 15% Sucrose Below Tc | 1.0557 | 7.9755 | -5 | 0.4 | -15.4916 | 41.6333 | 0.00021036 | 99.0675 | -13.7925 | 34.4333 | 0.0002524 | 99.1581 | 675 | 10 | 0.14483 | 64.1218 | Operational
Lyostar II | 15% Sucrose Below Tc | 10-ml | 0.00079729 | 15% Sucrose Below Tc | 1.0557 | 7.9755 | -5 | 0.45 | -15.0264 | 41.8333 | 0.00020737 | 99.0635 | -13.3902 | 34.6333 | 0.00024853 | 99.0525 | 675 | 10 | 0.14275 | 63.521 | Operational
Lyostar II | 15% Sucrose Below Tc | 10-ml | 0.0002081 | 15% Sucrose Below Tc | 1.0557 | 7.9755 | 0 | 0.02 | -24.2554 | 60.2 | 0.00015441 | 99.0136 | -21.468 | 46.3 | 0.00019596 | 99.1942 | 675 | 10 | 0.10703 | 53.1697 | Pmin exceeds chamber pressure
Lyostar II | 15% Sucrose Below Tc | 10-ml | 0.00026036 | 15% Sucrose Below Tc | 1.0557 | 7.9755 | 0 | 0.04 | -22.47 | 52.7 | 0.0001762 | 99.1518 | -19.7678 | 40.9 | 0.0002222 | 99.2007 | 675 | 10 | 0.12204 | 57.5191 | Pmin exceeds chamber pressure
Lyostar II | 15% Sucrose Below Tc | 10-ml | 0.00030819 | 15% Sucrose Below Tc | 1.0557 | 7.9755 | 0 | 0.06 | -21.1266 | 47.8 | 0.00019275 | 99.0082 | -18.4951 | 37.4 | 0.00024152 | 99.041 | 675 | 10 | 0.1334 | 60.8095 | Pmin exceeds chamber pressure
Lyostar II | 15% Sucrose Below Tc | 10-ml | 0.00035213 | 15% Sucrose Below Tc | 1.0557 | 7.9755 | 0 | 0.08 | -20.072 | 44.5 | 0.00020472 | 99.1461 | -17.4986 | 35 | 0.00025479 | 99.0373 | 675 | 10 | 0.14156 | 63.176 | Operational
Lyostar II | 15% Sucrose Below Tc | 10-ml | 0.00039264 | 15% Sucrose Below Tc | 1.0557 | 7.9755 | 0 | 0.1 | -19.2012 | 42 | 0.00021434 | 99.0211 | -16.692 | 33.3 | 0.00026524 | 99.1727 | 675 | 10 | 0.14811 | 65.074 | Operational
Lyostar II | 15% Sucrose Below Tc | 10-ml | 0.00043903 | 15% Sucrose Below Tc | 1.0557 | 7.9755 | 0 | 0.125 | -18.3102 | 39.8 | 0.00022385 | 99.1355 | -15.8583 | 31.7 | 0.00027537 | 99.1523 | 675 | 10 | 0.15458 | 66.9473 | Operational
Lyostar II | 15% Sucrose Below Tc | 10-ml | 0.0004813 | 15% Sucrose Below Tc | 1.0557 | 7.9755 | 0 | 0.15 | -17.5718 | 38.2 | 0.00023124 | 99.2771 | -15.1651 | 30.5 | 0.00028306 | 99.0294 | 675 | 10 | 0.15958 | 68.3975 | Operational
Lyostar II | 15% Sucrose Below Tc | 10-ml | 0.00051997 | 15% Sucrose Below Tc | 1.0557 | 7.9755 | 0 | 0.175 | -16.9343 | 36.9 | 0.00023699 | 99.1364 | -14.5958 | 29.7 | 0.00028891 | 99.3153 | 675 | 10 | 0.16347 | 69.5237 | Operational
Lyostar II | 15% Sucrose Below Tc | 10-ml | 0.00055547 | 15% Sucrose Below Tc | 1.0557 | 7.9755 | 0 | 0.2 | -16.3818 | 35.9 | 0.00024145 | 99.0325 | -14.0898 | 29 | 0.00029334 | 99.2177 | 675 | 10 | 0.16648 | 70.3959 | Operational
Lyostar II | 15% Sucrose Below Tc | 10-ml | 0.0005882 | 15% Sucrose Below Tc | 1.0557 | 7.9755 | 0 | 0.225 | -15.9052 | 35.2 | 0.00024489 | 99.203 | -13.6548 | 28.5 | 0.00029666 | 99.3118 | 675 | 10 | 0.16879 | 71.0655 | Operational
Lyostar II | 15% Sucrose Below Tc | 10-ml | 0.00061845 | 15% Sucrose Below Tc | 1.0557 | 7.9755 | 0 | 0.25 | -15.4743 | 34.6 | 0.00024749 | 99.1974 | -13.2671 | 28.1 | 0.00029907 | 99.3532 | 675 | 10 | 0.17054 | 71.5713 | Operational
Lyostar II | 15% Sucrose Below Tc | 10-ml | 0.0006465 | 15% Sucrose Below Tc | 1.0557 | 7.9755 | 0 | 0.275 | -15.0828 | 34.1 | 0.00024941 | 99.1162 | -12.902 | 27.7 | 0.00030076 | 99.0299 | 675 | 10 | 0.17182 | 71.9427 | Operational
Lyostar II | 15% Sucrose Below Tc | 10-ml | 0.00067258 | 15% Sucrose Below Tc | 1.0557 | 7.9755 | 0 | 0.3 | -14.7263 | 33.7 | 0.00025077 | 99.0383 | -12.5955 | 27.5 | 0.00030184 | 99.2381 | 675 | 10 | 0.17272 | 72.2025 | Operational
Lyostar II | 15% Sucrose Below Tc | 10-ml | 0.00069689 | 15% Sucrose Below Tc | 1.0557 | 7.9755 | 0 | 0.325 | -14.4017 | 33.4 | 0.00025165 | 99.0262 | -12.3051 | 27.3 | 0.00030321 | 99.2097 | 675 | 10 | 0.17335 | 72.3848 | Operational
Lyostar II | 15% Sucrose Below Tc | 10-ml | 0.0007196 | 15% Sucrose Below Tc | 1.0557 | 7.9755 | 0 | 0.35 | -14.1067 | 33.2 | 0.00025213 | 99.1296 | -12.0492 | 27.2 | 0.00030658 | 99.4072 | 675 | 10 | 0.17387 | 72.5358 | Operational
Lyostar II | 15% Sucrose Below Tc | 10-ml | 0.00074088 | 15% Sucrose Below Tc | 1.0557 | 7.9755 | 0 | 0.375 | -13.8253 | 33 | 0.00025228 | 99.0508 | -11.7834 | 27 | 0.00030868 | 99.0062 | 675 | 10 | 0.1741 | 72.6023 | Operational
Lyostar II | 15% Sucrose Below Tc | 10-ml | 0.00076084 | 15% Sucrose Below Tc | 1.0557 | 7.9755 | 0 | 0.4 | -13.5698 | 32.9 | 0.00025213 | 99.1537 | -11.5704 | 27 | 0.00031127 | 99.3239 | 675 | 10 | 0.17418 | 72.6271 | Operational
Lyostar II | 15% Sucrose Below Tc | 10-ml | 0.00079729 | 15% Sucrose Below Tc | 1.0557 | 7.9755 | 0 | 0.45 | -13.1028 | 32.8 | 0.00025113 | 99.3178 | -11.1476 | 26.9 | 0.00031427 | 99.1713 | 675 | 10 | 0.17377 | 72.5088 | Operational
Lyostar II | 15% Sucrose Below Tc | 10-ml | 0.0002081 | 15% Sucrose Below Tc | 1.0557 | 7.9755 | 5 | 0.02 | -22.8922 | 52.8667 | 0.00016811 | 99.0978 | -19.9462 | 40.2667 | 0.00021453 | 99.0872 | 675 | 10 | 0.11661 | 55.9445 | Pmin exceeds chamber pressure
Lyostar II | 15% Sucrose Below Tc | 10-ml | 0.00026036 | 15% Sucrose Below Tc | 1.0557 | 7.9755 | 5 | 0.04 | -21.045 | 45.9667 | 0.00019283 | 99.1951 | -18.1703 | 35.3667 | 0.00024421 | 99.1494 | 675 | 10 | 0.13363 | 60.8772 | Pmin exceeds chamber pressure
Lyostar II | 15% Sucrose Below Tc | 10-ml | 0.00030819 | 15% Sucrose Below Tc | 1.0557 | 7.9755 | 5 | 0.06 | -19.6508 | 41.4667 | 0.00021194 | 99.0404 | -16.8474 | 32.2667 | 0.00026652 | 99.3072 | 675 | 10 | 0.14674 | 64.6766 | Pmin exceeds chamber pressure
Lyostar II | 15% Sucrose Below Tc | 10-ml | 0.00035213 | 15% Sucrose Below Tc | 1.0557 | 7.9755 | 5 | 0.08 | -18.5509 | 38.3667 | 0.00022623 | 99.0315 | -15.8025 | 30.0667 | 0.0002825 | 99.3528 | 675 | 10 | 0.1565 | 67.5046 | Operational
Lyostar II | 15% Sucrose Below Tc | 10-ml | 0.00039264 | 15% Sucrose Below Tc | 1.0557 | 7.9755 | 5 | 0.1 | -17.6567 | 36.1667 | 0.00023792 | 99.2208 | -14.9316 | 28.3667 | 0.00029534 | 99.0294 | 675 | 10 | 0.16447 | 69.8137 | Operational
Lyostar II | 15% Sucrose Below Tc | 10-ml | 0.00043903 | 15% Sucrose Below Tc | 1.0557 | 7.9755 | 5 | 0.125 | -16.7258 | 34.0667 | 0.00024974 | 99.2046 | -14.0712 | 26.9667 | 0.0003081 | 99.3755 | 675 | 10 | 0.17252 | 72.1443 | Operational
Lyostar II | 15% Sucrose Below Tc | 10-ml | 0.0004813 | 15% Sucrose Below Tc | 1.0557 | 7.9755 | 5 | 0.15 | -15.9462 | 32.4667 | 0.00025918 | 99.0535 | -13.3464 | 25.8667 | 0.0003181 | 99.3867 | 675 | 10 | 0.17893 | 74.0018 | Operational
Lyostar II | 15% Sucrose Below Tc | 10-ml | 0.00051997 | 15% Sucrose Below Tc | 1.0557 | 7.9755 | 5 | 0.175 | -15.2869 | 31.2667 | 0.00026678 | 99.0162 | -12.7174 | 24.9667 | 0.00032602 | 99.1248 | 675 | 10 | 0.18408 | 75.4944 | Operational
Lyostar II | 15% Sucrose Below Tc | 10-ml | 0.00055547 | 15% Sucrose Below Tc | 1.0557 | 7.9755 | 5 | 0.2 | -14.7229 | 30.3667 | 0.00027293 | 99.1346 | -12.2041 | 24.3667 | 0.00033791 | 99.3927 | 675 | 10 | 0.18862 | 76.8094 | Operational
Lyostar II | 15% Sucrose Below Tc | 10-ml | 0.0005882 | 15% Sucrose Below Tc | 1.0557 | 7.9755 | 5 | 0.225 | -14.2306 | 29.6667 | 0.00027792 | 99.3061 | -11.7184 | 23.7667 | 0.00034771 | 99.0236 | 675 | 10 | 0.1923 | 77.8783 | Operational
Lyostar II | 15% Sucrose Below Tc | 10-ml | 0.00061845 | 15% Sucrose Below Tc | 1.0557 | 7.9755 | 5 | 0.25 | -13.786 | 29.0667 | 0.00028195 | 99.3255 | -11.3142 | 23.3667 | 0.00035675 | 99.1246 | 675 | 10 | 0.19537 | 78.7653 | Operational
Lyostar II | 15% Sucrose Below Tc | 10-ml | 0.0006465 | 15% Sucrose Below Tc | 1.0557 | 7.9755 | 5 | 0.275 | -13.3839 | 28.5667 | 0.0002852 | 99.3049 | -10.9603 | 23.0667 | 0.00036484 | 99.3387 | 675 | 10 | 0.19789 | 79.4957 | Operational
Lyostar II | 15% Sucrose Below Tc | 10-ml | 0.00067258 | 15% Sucrose Below Tc | 1.0557 | 7.9755 | 5 | 0.3 | -13.0213 | 28.1667 | 0.0002878 | 99.3332 | -10.6215 | 22.7667 | 0.0003715 | 99.2368 | 675 | 10 | 0.19991 | 80.0833 | Operational
Lyostar II | 15% Sucrose Below Tc | 10-ml | 0.00069689 | 15% Sucrose Below Tc | 1.0557 | 7.9755 | 5 | 0.325 | -12.6742 | 27.7667 | 0.00029034 | 99.0762 | -10.3292 | 22.5667 | 0.00037773 | 99.3931 | 675 | 10 | 0.20188 | 80.6525 | Operational
Lyostar II | 15% Sucrose Below Tc | 10-ml | 0.0007196 | 15% Sucrose Below Tc | 1.0557 | 7.9755 | 5 | 0.35 | -12.3846 | 27.5667 | 0.00029489 | 99.3971 | -10.0476 | 22.3667 | 0.00038288 | 99.3328 | 675 | 10 | 0.20499 | 81.5544 | Operational
Lyostar II | 15% Sucrose Below Tc | 10-ml | 0.00074088 | 15% Sucrose Below Tc | 1.0557 | 7.9755 | 5 | 0.375 | -12.0839 | 27.2667 | 0.00029836 | 99.1095 | -9.7744 | 22.1667 | 0.00038704 | 99.0854 | 675 | 10 | 0.20738 | 82.2459 | Operational
Lyostar II | 15% Sucrose Below Tc | 10-ml | 0.00076084 | 15% Sucrose Below Tc | 1.0557 | 7.9755 | 5 | 0.4 | -11.816 | 27.0667 | 0.00030159 | 99.0671 | -9.5455 | 22.0667 | 0.00039131 | 99.2219 | 675 | 10 | 0.20963 | 82.8987 | Operational
Lyostar II | 15% Sucrose Below Tc | 10-ml | 0.00079729 | 15% Sucrose Below Tc | 1.0557 | 7.9755 | 5 | 0.45 | -11.3534 | 26.8667 | 0.00030735 | 99.4192 | -9.1075 | 21.8667 | 0.00039771 | 99.1134 | 675 | 10 | 0.21356 | 84.037 | Operational
Lyostar II | 15% Sucrose Below Tc | 10-ml | 0.0002081 | 15% Sucrose Below Tc | 1.0557 | 7.9755 | 10 | 0.02 | -21.6421 | 47.0333 | 0.00018222 | 99.1583 | -18.5648 | 35.6333 | 0.00023382 | 99.2573 | 675 | 10 | 0.12648 | 58.8053 | Pmin exceeds chamber pressure
Lyostar II | 15% Sucrose Below Tc | 10-ml | 0.00026036 | 15% Sucrose Below Tc | 1.0557 | 7.9755 | 10 | 0.04 | -19.7353 | 40.6333 | 0.00020989 | 99.1034 | -16.7191 | 31.1333 | 0.00026706 | 99.2732 | 675 | 10 | 0.14554 | 64.3268 | Pmin exceeds chamber pressure
Lyostar II | 15% Sucrose Below Tc | 10-ml | 0.00030819 | 15% Sucrose Below Tc | 1.0557 | 7.9755 | 10 | 0.06 | -18.2981 | 36.5333 | 0.00023158 | 99.0242 | -15.3309 | 28.2333 | 0.00029243 | 99.2098 | 675 | 10 | 0.16042 | 68.6399 | Pmin exceeds chamber pressure
Lyostar II | 15% Sucrose Below Tc | 10-ml | 0.00035213 | 15% Sucrose Below Tc | 1.0557 | 7.9755 | 10 | 0.08 | -17.1687 | 33.7333 | 0.00024821 | 99.1829 | -14.2446 | 26.2333 | 0.0003112 | 99.3325 | 675 | 10 | 0.17179 | 71.9345 | Operational
Lyostar II | 15% Sucrose Below Tc | 10-ml | 0.00039264 | 15% Sucrose Below Tc | 1.0557 | 7.9755 | 10 | 0.1 | -16.2354 | 31.6333 | 0.00026198 | 99.1578 | -13.3476 | 24.7333 | 0.00032649 | 99.2763 | 675 | 10 | 0.18119 | 74.6581 | Operational
Lyostar II | 15% Sucrose Below Tc | 10-ml | 0.00043903 | 15% Sucrose Below Tc | 1.0557 | 7.9755 | 10 | 0.125 | -15.2799 | 29.7333 | 0.00027612 | 99.2958 | -12.4206 | 23.3333 | 0.00034805 | 99.156 | 675 | 10 | 0.19123 | 77.5681 | Operational
Lyostar II | 15% Sucrose Below Tc | 10-ml | 0.0004813 | 15% Sucrose Below Tc | 1.0557 | 7.9755 | 10 | 0.15 | -14.4695 | 28.2333 | 0.00028761 | 99.0929 | -11.6686 | 22.3333 | 0.00036876 | 99.2738 | 675 | 10 | 0.19961 | 79.9962 | Operational
Lyostar II | 15% Sucrose Below Tc | 10-ml | 0.00051997 | 15% Sucrose Below Tc | 1.0557 | 7.9755 | 10 | 0.175 | -13.7929 | 27.1333 | 0.00029705 | 99.1506 | -11.021 | 21.5333 | 0.00038648 | 99.2118 | 675 | 10 | 0.20655 | 82.0051 | Operational
Lyostar II | 15% Sucrose Below Tc | 10-ml | 0.00055547 | 15% Sucrose Below Tc | 1.0557 | 7.9755 | 10 | 0.2 | -13.1998 | 26.2333 | 0.00030487 | 99.0734 | -10.4762 | 20.9333 | 0.00040217 | 99.3352 | 675 | 10 | 0.21236 | 83.6881 | Operational
Lyostar II | 15% Sucrose Below Tc | 10-ml | 0.0005882 | 15% Sucrose Below Tc | 1.0557 | 7.9755 | 10 | 0.225 | -12.6857 | 25.5333 | 0.00031454 | 99.1196 | -9.9924 | 20.4333 | 0.0004158 | 99.3416 | 675 | 10 | 0.21915 | 85.6574 | Operational
Lyostar II | 15% Sucrose Below Tc | 10-ml | 0.00061845 | 15% Sucrose Below Tc | 1.0557 | 7.9755 | 10 | 0.25 | -12.2209 | 24.9333 | 0.00032395 | 99.0385 | -9.5681 | 20.0333 | 0.00042791 | 99.3969 | 675 | 10 | 0.22568 | 87.5489 | Operational
Lyostar II | 15% Sucrose Below Tc | 10-ml | 0.0006465 | 15% Sucrose Below Tc | 1.0557 | 7.9755 | 10 | 0.275 | -11.8327 | 24.5333 | 0.00033272 | 99.4191 | -9.1536 | 19.6333 | 0.00043784 | 99.0193 | 675 | 10 | 0.23168 | 89.288 | Operational
Lyostar II | 15% Sucrose Below Tc | 10-ml | 0.00067258 | 15% Sucrose Below Tc | 1.0557 | 7.9755 | 10 | 0.3 | -11.4603 | 24.1333 | 0.00034024 | 99.4426 | -8.8491 | 19.4333 | 0.00044826 | 99.5245 | 675 | 10 | 0.23695 | 90.8152 | Operational
Lyostar II | 15% Sucrose Below Tc | 10-ml | 0.00069689 | 15% Sucrose Below Tc | 1.0557 | 7.9755 | 10 | 0.325 | -11.0994 | 23.7333 | 0.00034661 | 99.1585 | -8.5002 | 19.1333 | 0.00045587 | 99.1239 | 675 | 10 | 0.24134 | 92.0851 | Operational
Lyostar II | 15% Sucrose Below Tc | 10-ml | 0.0007196 | 15% Sucrose Below Tc | 1.0557 | 7.9755 | 10 | 0.35 | -10.7809 | 23.4333 | 0.0003525 | 99.1012 | -8.2108 | 18.9333 | 0.00046336 | 99.1179 | 675 | 10 | 0.24542 | 93.2694 | Operational
Lyostar II | 15% Sucrose Below Tc | 10-ml | 0.00074088 | 15% Sucrose Below Tc | 1.0557 | 7.9755 | 10 | 0.375 | -10.5056 | 23.2333 | 0.00035812 | 99.3274 | -7.984 | 18.8333 | 0.00047112 | 99.5685 | 675 | 10 | 0.24936 | 94.4091 | Operational
Lyostar II | 15% Sucrose Below Tc | 10-ml | 0.00076084 | 15% Sucrose Below Tc | 1.0557 | 7.9755 | 10 | 0.4 | -10.2385 | 23.0333 | 0.00036298 | 99.3773 | -7.7044 | 18.6333 | 0.00047629 | 99.194 | 675 | 10 | 0.25266 | 95.3655 | Operational
Lyostar II | 15% Sucrose Below Tc | 10-ml | 0.00079729 | 15% Sucrose Below Tc | 1.0557 | 7.9755 | 10 | 0.45 | -9.7226 | 22.6333 | 0.00037067 | 99.0285 | -7.2745 | 18.4333 | 0.00048699 | 99.3583 | 675 | 10 | 0.25805 | 96.9292 | Operational
Lyostar II | 15% Sucrose Below Tc | 10-ml | 0.0002081 | 15% Sucrose Below Tc | 1.0557 | 7.9755 | 15 | 0.02 | -20.4888 | 42.3 | 0.00019673 | 99.1836 | -17.2778 | 31.8 | 0.00025381 | 99.008 | 675 | 10 | 0.13665 | 61.7509 | Pmin exceeds chamber pressure
Lyostar II | 15% Sucrose Below Tc | 10-ml | 0.00026036 | 15% Sucrose Below Tc | 1.0557 | 7.9755 | 15 | 0.04 | -18.5314 | 36.4 | 0.00022741 | 99.1138 | -15.3713 | 27.7 | 0.00029075 | 99.0795 | 675 | 10 | 0.15777 | 67.8733 | Pmin exceeds chamber pressure
Lyostar II | 15% Sucrose Below Tc | 10-ml | 0.00030819 | 15% Sucrose Below Tc | 1.0557 | 7.9755 | 15 | 0.06 | -17.0651 | 32.7 | 0.00025171 | 99.2786 | -13.9463 | 25.1 | 0.0003193 | 99.2527 | 675 | 10 | 0.17447 | 72.7105 | Pmin exceeds chamber pressure
Lyostar II | 15% Sucrose Below Tc | 10-ml | 0.00035213 | 15% Sucrose Below Tc | 1.0557 | 7.9755 | 15 | 0.08 | -15.8846 | 30 | 0.00027073 | 99.0484 | -12.8004 | 23.2 | 0.00034614 | 99.091 | 675 | 10 | 0.18783 | 76.5827 | Operational
Lyostar II | 15% Sucrose Below Tc | 10-ml | 0.00039264 | 15% Sucrose Below Tc | 1.0557 | 7.9755 | 15 | 0.1 | -14.9304 | 28.1 | 0.00028663 | 99.1597 | -11.8967 | 21.9 | 0.00037341 | 99.4349 | 675 | 10 | 0.19933 | 79.914 | Operational
Lyostar II | 15% Sucrose Below Tc | 10-ml | 0.00043903 | 15% Sucrose Below Tc | 1.0557 | 7.9755 | 15 | 0.125 | -13.9366 | 26.3 | 0.00030311 | 99.1254 | -10.9288 | 20.6 | 0.00040251 | 99.2727 | 675 | 10 | 0.21131 | 83.3853 | Operational
Lyostar II | 15% Sucrose Below Tc | 10-ml | 0.0004813 | 15% Sucrose Below Tc | 1.0557 | 7.9755 | 15 | 0.15 | -13.1243 | 25 | 0.00031908 | 99.303 | -10.1627 | 19.7 | 0.00042822 | 99.5608 | 675 | 10 | 0.22275 | 86.6992 | Operational
Lyostar II | 15% Sucrose Below Tc | 10-ml | 0.00051997 | 15% Sucrose Below Tc | 1.0557 | 7.9755 | 15 | 0.175 | -12.405 | 23.9 | 0.0003359 | 99.0176 | -9.4584 | 18.9 | 0.00044968 | 99.1552 | 675 | 10 | 0.23441 | 90.0793 | Operational
Lyostar II | 15% Sucrose Below Tc | 10-ml | 0.00055547 | 15% Sucrose Below Tc | 1.0557 | 7.9755 | 15 | 0.2 | -11.8072 | 23.1 | 0.00035101 | 99.1308 | -8.8699 | 18.3 | 0.00046883 | 99.0303 | 675 | 10 | 0.24489 | 93.1138 | Operational
Lyostar II | 15% Sucrose Below Tc | 10-ml | 0.0005882 | 15% Sucrose Below Tc | 1.0557 | 7.9755 | 15 | 0.225 | -11.3016 | 22.5 | 0.00036468 | 99.4782 | -8.4109 | 17.9 | 0.0004869 | 99.5036 | 675 | 10 | 0.25441 | 95.873 | Operational
Lyostar II | 15% Sucrose Below Tc | 10-ml | 0.00061845 | 15% Sucrose Below Tc | 1.0557 | 7.9755 | 15 | 0.25 | -10.8111 | 21.9 | 0.00037628 | 99.2297 | -7.9577 | 17.5 | 0.00050203 | 99.4227 | 675 | 10 | 0.26248 | 98.2116 | Operational
Lyostar II | 15% Sucrose Below Tc | 10-ml | 0.0006465 | 15% Sucrose Below Tc | 1.0557 | 7.9755 | 15 | 0.275 | -10.3706 | 21.4 | 0.00038664 | 99.0144 | -7.5768 | 17.2 | 0.00051609 | 99.5916 | 675 | 10 | 0.26972 | 100.309 | Operational
Lyostar II | 15% Sucrose Below Tc | 10-ml | 0.00067258 | 15% Sucrose Below Tc | 1.0557 | 7.9755 | 15 | 0.3 | -10.0261 | 21.1 | 0.00039677 | 99.4982 | -7.1974 | 16.9 | 0.00052789 | 99.3915 | 675 | 10 | 0.27667 | 102.3237 | Operational
Lyostar II | 15% Sucrose Below Tc | 10-ml | 0.00069689 | 15% Sucrose Below Tc | 1.0557 | 7.9755 | 15 | 0.325 | -9.6447 | 20.7 | 0.00040485 | 99.1105 | -6.896 | 16.7 | 0.00053954 | 99.6265 | 675 | 10 | 0.28237 | 103.9733 | Operational
Lyostar II | 15% Sucrose Below Tc | 10-ml | 0.0007196 | 15% Sucrose Below Tc | 1.0557 | 7.9755 | 15 | 0.35 | -9.3149 | 20.4 | 0.00041245 | 99.0121 | -6.5965 | 16.5 | 0.00054951 | 99.6132 | 675 | 10 | 0.28766 | 105.5063 | Operational
Lyostar II | 15% Sucrose Below Tc | 10-ml | 0.00074088 | 15% Sucrose Below Tc | 1.0557 | 7.9755 | 15 | 0.375 | -9.0398 | 20.2 | 0.00041984 | 99.2682 | -6.2968 | 16.3 | 0.0005579 | 99.3828 | 675 | 10 | 0.29271 | 106.971 | Operational
Lyostar II | 15% Sucrose Below Tc | 10-ml | 0.00076084 | 15% Sucrose Below Tc | 1.0557 | 7.9755 | 15 | 0.4 | -8.7703 | 20 | 0.00042632 | 99.3381 | -6.0836 | 16.2 | 0.0005672 | 99.7533 | 675 | 10 | 0.29727 | 108.2933 | Operational
Lyostar II | 15% Sucrose Below Tc | 10-ml | 0.00079729 | 15% Sucrose Below Tc | 1.0557 | 7.9755 | 15 | 0.45 | -8.242 | 19.6 | 0.00043681 | 99.0019 | -5.5707 | 15.9 | 0.00057991 | 99.2566 | 675 | 10 | 0.30451 | 110.3896 | Operational
Lyostar II | 15% Sucrose Below Tc | 10-ml | 0.0002081 | 15% Sucrose Below Tc | 1.0557 | 7.9755 | 20 | 0.02 | -19.4154 | 38.3667 | 0.00021164 | 99.0935 | -16.1009 | 28.7667 | 0.0002745 | 99.0669 | 675 | 10 | 0.1471 | 64.7793 | Pmin exceeds chamber pressure
Lyostar II | 15% Sucrose Below Tc | 10-ml | 0.00026036 | 15% Sucrose Below Tc | 1.0557 | 7.9755 | 20 | 0.04 | -17.419 | 32.9667 | 0.00024539 | 99.1757 | -14.1325 | 24.9667 | 0.00031529 | 99.0344 | 675 | 10 | 0.17035 | 71.5182 | Pmin exceeds chamber pressure
Lyostar II | 15% Sucrose Below Tc | 10-ml | 0.00030819 | 15% Sucrose Below Tc | 1.0557 | 7.9755 | 20 | 0.06 | -15.9025 | 29.4667 | 0.00027239 | 99.0582 | -12.6613 | 22.5667 | 0.00035591 | 99.1748 | 675 | 10 | 0.1895 | 77.0655 | Pmin exceeds chamber pressure
Lyostar II | 15% Sucrose Below Tc | 10-ml | 0.00035213 | 15% Sucrose Below Tc | 1.0557 | 7.9755 | 20 | 0.08 | -14.7107 | 27.0667 | 0.00029385 | 99.1872 | -11.4978 | 20.8667 | 0.00039217 | 99.2841 | 675 | 10 | 0.20499 | 81.5526 | Pmin exceeds chamber pressure
Lyostar II | 15% Sucrose Below Tc | 10-ml | 0.00039264 | 15% Sucrose Below Tc | 1.0557 | 7.9755 | 20 | 0.1 | -13.7219 | 25.2667 | 0.00031211 | 99.1311 | -10.5184 | 19.5667 | 0.00042369 | 99.0655 | 675 | 10 | 0.21821 | 85.3837 | Operational
Lyostar II | 15% Sucrose Below Tc | 10-ml | 0.00043903 | 15% Sucrose Below Tc | 1.0557 | 7.9755 | 20 | 0.125 | -12.7236 | 23.6667 | 0.00033866 | 99.4088 | -9.5708 | 18.4667 | 0.00045905 | 99.5114 | 675 | 10 | 0.23672 | 90.7481 | Operational
Lyostar II | 15% Sucrose Below Tc | 10-ml | 0.0004813 | 15% Sucrose Below Tc | 1.0557 | 7.9755 | 20 | 0.15 | -11.8582 | 22.3667 | 0.00036145 | 99.1382 | -8.7397 | 17.5667 | 0.0004891 | 99.3741 | 675 | 10 | 0.25259 | 95.3467 | Operational
Lyostar II | 15% Sucrose Below Tc | 10-ml | 0.00051997 | 15% Sucrose Below Tc | 1.0557 | 7.9755 | 20 | 0.175 | -11.1674 | 21.4667 | 0.00038202 | 99.4803 | -8.0328 | 16.8667 | 0.00051539 | 99.2377 | 675 | 10 | 0.26686 | 99.482 | Operational
Lyostar II | 15% Sucrose Below Tc | 10-ml | 0.00055547 | 15% Sucrose Below Tc | 1.0557 | 7.9755 | 20 | 0.2 | -10.5336 | 20.6667 | 0.00039981 | 99.3179 | -7.4706 | 16.3667 | 0.00053955 | 99.5485 | 675 | 10 | 0.2793 | 103.0857 | Operational
Lyostar II | 15% Sucrose Below Tc | 10-ml | 0.0005882 | 15% Sucrose Below Tc | 1.0557 | 7.9755 | 20 | 0.225 | -10.0027 | 20.0667 | 0.000416 | 99.4689 | -6.8973 | 15.8667 | 0.00055941 | 99.0899 | 675 | 10 | 0.29048 | 106.3241 | Operational
Lyostar II | 15% Sucrose Below Tc | 10-ml | 0.00061845 | 15% Sucrose Below Tc | 1.0557 | 7.9755 | 20 | 0.25 | -9.5304 | 19.5667 | 0.00043051 | 99.5812 | -6.496 | 15.5667 | 0.0005794 | 99.5978 | 675 | 10 | 0.30064 | 109.2691 | Operational
Lyostar II | 15% Sucrose Below Tc | 10-ml | 0.0006465 | 15% Sucrose Below Tc | 1.0557 | 7.9755 | 20 | 0.275 | -9.0605 | 19.0667 | 0.00044287 | 99.1815 | -6.091 | 15.2667 | 0.00059642 | 99.6448 | 675 | 10 | 0.3093 | 111.7784 | Operational
Lyostar II | 15% Sucrose Below Tc | 10-ml | 0.00067258 | 15% Sucrose Below Tc | 1.0557 | 7.9755 | 20 | 0.3 | -8.71 | 18.7667 | 0.00045518 | 99.6113 | -5.6771 | 14.9667 | 0.00061064 | 99.2947 | 675 | 10 | 0.31774 | 114.223 | Operational
Lyostar II | 15% Sucrose Below Tc | 10-ml | 0.00069689 | 15% Sucrose Below Tc | 1.0557 | 7.9755 | 20 | 0.325 | -8.3001 | 18.3667 | 0.0004649 | 99.0668 | -5.3631 | 14.7667 | 0.00062498 | 99.4737 | 675 | 10 | 0.32461 | 116.2142 | Operational
Lyostar II | 15% Sucrose Below Tc | 10-ml | 0.0007196 | 15% Sucrose Below Tc | 1.0557 | 7.9755 | 20 | 0.35 | -8.0198 | 18.1667 | 0.0004753 | 99.5391 | -5.0444 | 14.5667 | 0.00063724 | 99.388 | 675 | 10 | 0.33176 | 118.2845 | Operational
Lyostar II | 15% Sucrose Below Tc | 10-ml | 0.00074088 | 15% Sucrose Below Tc | 1.0557 | 7.9755 | 20 | 0.375 | -7.6744 | 17.8667 | 0.00048332 | 99.1122 | -4.7195 | 14.3667 | 0.00064757 | 99.0702 | 675 | 10 | 0.33732 | 119.8979 | Operational
Lyostar II | 15% Sucrose Below Tc | 10-ml | 0.00076084 | 15% Sucrose Below Tc | 1.0557 | 7.9755 | 20 | 0.4 | -7.3981 | 17.6667 | 0.00049138 | 99.1524 | -4.5108 | 14.2667 | 0.0006594 | 99.4681 | 675 | 10 | 0.34302 | 121.5494 | Operational
Lyostar II | 15% Sucrose Below Tc | 10-ml | 0.00079729 | 15% Sucrose Below Tc | 1.0557 | 7.9755 | 20 | 0.45 | -6.9224 | 17.3667 | 0.00050599 | 99.4351 | -4.0901 | 14.0667 | 0.00067913 | 99.8176 | 675 | 10 | 0.35323 | 124.5056 | Operational
Lyostar II | 15% Sucrose Below Tc | 10-ml | 0.0002081 | 15% Sucrose Below Tc | 1.0557 | 7.9755 | 25 | 0.02 | -18.4204 | 35.1333 | 0.00022692 | 99.1344 | -15.0014 | 26.2333 | 0.00029584 | 99.0066 | 675 | 10 | 0.15783 | 67.888 | Pmin exceeds chamber pressure
Lyostar II | 15% Sucrose Below Tc | 10-ml | 0.00026036 | 15% Sucrose Below Tc | 1.0557 | 7.9755 | 25 | 0.04 | -16.3862 | 30.1333 | 0.00026384 | 99.2614 | -12.9843 | 22.7333 | 0.00034968 | 99.0167 | 675 | 10 | 0.18388 | 75.4385 | Pmin exceeds chamber pressure
Lyostar II | 15% Sucrose Below Tc | 10-ml | 0.00030819 | 15% Sucrose Below Tc | 1.0557 | 7.9755 | 25 | 0.06 | -14.8486 | 26.9333 | 0.00029361 | 99.3371 | -11.4819 | 20.5333 | 0.00039755 | 99.2575 | 675 | 10 | 0.2052 | 81.6149 | Pmin exceeds chamber pressure
Lyostar II | 15% Sucrose Below Tc | 10-ml | 0.00035213 | 15% Sucrose Below Tc | 1.0557 | 7.9755 | 25 | 0.08 | -13.612 | 24.6333 | 0.0003205 | 99.175 | -10.2723 | 18.9333 | 0.00043917 | 99.2165 | 675 | 10 | 0.22435 | 87.1631 | Pmin exceeds chamber pressure
Lyostar II | 15% Sucrose Below Tc | 10-ml | 0.00039264 | 15% Sucrose Below Tc | 1.0557 | 7.9755 | 25 | 0.1 | -12.6255 | 23.0333 | 0.00034824 | 99.4587 | -9.2617 | 17.7333 | 0.00047566 | 99.0063 | 675 | 10 | 0.24366 | 92.7598 | Operational
Lyostar II | 15% Sucrose Below Tc | 10-ml | 0.00043903 | 15% Sucrose Below Tc | 1.0557 | 7.9755 | 25 | 0.125 | -11.5614 | 21.4333 | 0.00037838 | 99.1698 | -8.3068 | 16.7333 | 0.00051704 | 99.6027 | 675 | 10 | 0.26477 | 98.8737 | Operational
Lyostar II | 15% Sucrose Below Tc | 10-ml | 0.0004813 | 15% Sucrose Below Tc | 1.0557 | 7.9755 | 25 | 0.15 | -10.7234 | 20.3333 | 0.0004053 | 99.4825 | -7.4808 | 15.9333 | 0.00055276 | 99.7319 | 675 | 10 | 0.28353 | 104.3109 | Operational
Lyostar II | 15% Sucrose Below Tc | 10-ml | 0.00051997 | 15% Sucrose Below Tc | 1.0557 | 7.9755 | 25 | 0.175 | -9.9899 | 19.4333 | 0.00042887 | 99.4847 | -6.7032 | 15.2333 | 0.00058288 | 99.2019 | 675 | 10 | 0.29988 | 109.0489 | Operational
Lyostar II | 15% Sucrose Below Tc | 10-ml | 0.00055547 | 15% Sucrose Below Tc | 1.0557 | 7.9755 | 25 | 0.2 | -9.3673 | 18.7333 | 0.00045 | 99.6009 | -6.0914 | 14.7333 | 0.00061067 | 99.2314 | 675 | 10 | 0.3146 | 113.3127 | Operational
Lyostar II | 15% Sucrose Below Tc | 10-ml | 0.0005882 | 15% Sucrose Below Tc | 1.0557 | 7.9755 | 25 | 0.225 | -8.8029 | 18.1333 | 0.00046869 | 99.5117 | -5.566 | 14.3333 | 0.00063571 | 99.3223 | 675 | 10 | 0.32764 | 117.0912 | Operational
Lyostar II | 15% Sucrose Below Tc | 10-ml | 0.00061845 | 15% Sucrose Below Tc | 1.0557 | 7.9755 | 25 | 0.25 | -8.2999 | 17.6333 | 0.00048546 | 99.4149 | -5.1432 | 14.0333 | 0.00065916 | 99.6926 | 675 | 10 | 0.33941 | 120.502 | Operational
Lyostar II | 15% Sucrose Below Tc | 10-ml | 0.0006465 | 15% Sucrose Below Tc | 1.0557 | 7.9755 | 25 | 0.275 | -7.8643 | 17.2333 | 0.00050084 | 99.4709 | -4.703 | 13.7333 | 0.00067899 | 99.57 | 675 | 10 | 0.35009 | 123.597 | Operational
Lyostar II | 15% Sucrose Below Tc | 10-ml | 0.00067258 | 15% Sucrose Below Tc | 1.0557 | 7.9755 | 25 | 0.3 | -7.4229 | 16.8333 | 0.00051404 | 99.0922 | -4.2412 | 13.4333 | 0.0006954 | 99.022 | 675 | 10 | 0.35922 | 126.2425 | Operational
Lyostar II | 15% Sucrose Below Tc | 10-ml | 0.00069689 | 15% Sucrose Below Tc | 1.0557 | 7.9755 | 25 | 0.325 | -7.0563 | 16.5333 | 0.0005266 | 99.0711 | -3.9057 | 13.2333 | 0.00071227 | 99.1001 | 675 | 10 | 0.36799 | 128.7829 | Operational
Lyostar II | 15% Sucrose Below Tc | 10-ml | 0.0007196 | 15% Sucrose Below Tc | 1.0557 | 7.9755 | 25 | 0.35 | -6.7733 | 16.3333 | 0.00053897 | 99.5025 | -3.7148 | 13.1333 | 0.00073063 | 99.9155 | 675 | 10 | 0.37674 | 131.3185 | Operational
Lyostar II | 15% Sucrose Below Tc | 10-ml | 0.00074088 | 15% Sucrose Below Tc | 1.0557 | 7.9755 | 25 | 0.375 | -6.4904 | 16.1333 | 0.00054996 | 99.6994 | -3.3578 | 12.9333 | 0.00074288 | 99.4833 | 675 | 10 | 0.38424 | 133.4928 | Operational
Lyostar II | 15% Sucrose Below Tc | 10-ml | 0.00076084 | 15% Sucrose Below Tc | 1.0557 | 7.9755 | 25 | 0.4 | -6.2054 | 15.9333 | 0.00055967 | 99.6879 | -3.1547 | 12.8333 | 0.00075743 | 99.8873 | 675 | 10 | 0.39112 | 135.4862 | Operational
Lyostar II | 15% Sucrose Below Tc | 10-ml | 0.00079729 | 15% Sucrose Below Tc | 1.0557 | 7.9755 | 25 | 0.45 | -5.624 | 15.5333 | 0.00057555 | 99.1282 | -2.5527 | 12.5333 | 0.00077675 | 99.1344 | 675 | 10 | 0.40208 | 138.6605 | Operational
Lyostar II | 15% Sucrose Below Tc | 10-ml | 0.0002081 | 15% Sucrose Below Tc | 1.0557 | 7.9755 | 30 | 0.02 | -17.4895 | 32.4 | 0.00024258 | 99.1559 | -14.0019 | 24.2 | 0.00032377 | 99.3284 | 675 | 10 | 0.16922 | 71.1907 | Pmin exceeds chamber pressure
Lyostar II | 15% Sucrose Below Tc | 10-ml | 0.00026036 | 15% Sucrose Below Tc | 1.0557 | 7.9755 | 30 | 0.04 | -15.4085 | 27.7 | 0.00028275 | 99.1172 | -11.9234 | 20.9 | 0.00038594 | 99.1135 | 675 | 10 | 0.19782 | 79.4768 | Pmin exceeds chamber pressure
Lyostar II | 15% Sucrose Below Tc | 10-ml | 0.00030819 | 15% Sucrose Below Tc | 1.0557 | 7.9755 | 30 | 0.06 | -13.8316 | 24.7 | 0.00031843 | 99.0772 | -10.3539 | 18.8 | 0.00043974 | 99.0105 | 675 | 10 | 0.22313 | 86.8088 | Pmin exceeds chamber pressure
Lyostar II | 15% Sucrose Below Tc | 10-ml | 0.00035213 | 15% Sucrose Below Tc | 1.0557 | 7.9755 | 30 | 0.08 | -12.5805 | 22.6 | 0.00035344 | 99.0901 | -9.1711 | 17.4 | 0.00048771 | 99.5305 | 675 | 10 | 0.24764 | 93.9108 | Pmin exceeds chamber pressure
Lyostar II | 15% Sucrose Below Tc | 10-ml | 0.00039264 | 15% Sucrose Below Tc | 1.0557 | 7.9755 | 30 | 0.1 | -11.5705 | 21.1 | 0.00038476 | 99.3203 | -8.1493 | 16.3 | 0.00052964 | 99.4497 | 675 | 10 | 0.26949 | 100.2425 | Pmin exceeds chamber pressure
Lyostar II | 15% Sucrose Below Tc | 10-ml | 0.00043903 | 15% Sucrose Below Tc | 1.0557 | 7.9755 | 30 | 0.125 | -10.528 | 19.7 | 0.00041943 | 99.5374 | -7.1159 | 15.3 | 0.00057617 | 99.5374 | 675 | 10 | 0.29369 | 107.2561 | Operational
Lyostar II | 15% Sucrose Below Tc | 10-ml | 0.0004813 | 15% Sucrose Below Tc | 1.0557 | 7.9755 | 30 | 0.15 | -9.6341 | 18.6 | 0.00044967 | 99.4155 | -6.2032 | 14.5 | 0.00061611 | 99.1834 | 675 | 10 | 0.31476 | 113.3598 | Operational
Lyostar II | 15% Sucrose Below Tc | 10-ml | 0.00051997 | 15% Sucrose Below Tc | 1.0557 | 7.9755 | 30 | 0.175 | -8.8414 | 17.7 | 0.00047608 | 99.0092 | -5.4522 | 13.9 | 0.0006518 | 99.0696 | 675 | 10 | 0.33321 | 118.7066 | Operational
Lyostar II | 15% Sucrose Below Tc | 10-ml | 0.00055547 | 15% Sucrose Below Tc | 1.0557 | 7.9755 | 30 | 0.2 | -8.2446 | 17.1 | 0.00050077 | 99.4792 | -4.9175 | 13.5 | 0.00068581 | 99.7255 | 675 | 10 | 0.35051 | 123.719 | Operational
Lyostar II | 15% Sucrose Below Tc | 10-ml | 0.0005882 | 15% Sucrose Below Tc | 1.0557 | 7.9755 | 30 | 0.225 | -7.6329 | 16.5 | 0.00052179 | 99.0952 | -4.3446 | 13.1 | 0.0007143 | 99.576 | 675 | 10 | 0.3652 | 127.9758 | Operational
Lyostar II | 15% Sucrose Below Tc | 10-ml | 0.00061845 | 15% Sucrose Below Tc | 1.0557 | 7.9755 | 30 | 0.25 | -7.1773 | 16.1 | 0.00054199 | 99.4937 | -3.8906 | 12.8 | 0.00074111 | 99.7735 | 675 | 10 | 0.37928 | 132.0547 | Operational
Lyostar II | 15% Sucrose Below Tc | 10-ml | 0.0006465 | 15% Sucrose Below Tc | 1.0557 | 7.9755 | 30 | 0.275 | -6.711 | 15.7 | 0.00055946 | 99.3608 | -3.4027 | 12.5 | 0.00076357 | 99.4453 | 675 | 10 | 0.39141 | 135.57 | Operational
Lyostar II | 15% Sucrose Below Tc | 10-ml | 0.00067258 | 15% Sucrose Below Tc | 1.0557 | 7.9755 | 30 | 0.3 | -6.3316 | 15.4 | 0.00057601 | 99.5703 | -3.0657 | 12.3 | 0.00078635 | 99.7592 | 675 | 10 | 0.40301 | 138.9295 | Operational
Lyostar II | 15% Sucrose Below Tc | 10-ml | 0.00069689 | 15% Sucrose Below Tc | 1.0557 | 7.9755 | 30 | 0.325 | -5.9424 | 15.1 | 0.00059044 | 99.417 | -2.7073 | 12.1 | 0.00080595 | 99.7305 | 675 | 10 | 0.41309 | 141.8521 | Operational
Lyostar II | 15% Sucrose Below Tc | 10-ml | 0.0007196 | 15% Sucrose Below Tc | 1.0557 | 7.9755 | 30 | 0.35 | -5.6547 | 14.9 | 0.00060481 | 99.7889 | -2.3256 | 11.9 | 0.0008225 | 99.4008 | 675 | 10 | 0.42294 | 144.7047 | Operational
Lyostar II | 15% Sucrose Below Tc | 10-ml | 0.00074088 | 15% Sucrose Below Tc | 1.0557 | 7.9755 | 30 | 0.375 | -5.2426 | 14.6 | 0.00061549 | 99.0522 | -2.1347 | 11.8 | 0.00084182 | 99.9794 | 675 | 10 | 0.43073 | 146.9627 | Operational
Lyostar II | 15% Sucrose Below Tc | 10-ml | 0.00076084 | 15% Sucrose Below Tc | 1.0557 | 7.9755 | 30 | 0.4 | -5.0612 | 14.5 | 0.00062882 | 99.8181 | -1.7115 | 11.6 | 0.00085312 | 99.1699 | 675 | 10 | 0.43959 | 149.5302 | Operational
Lyostar II | 15% Sucrose Below Tc | 10-ml | 0.00079729 | 15% Sucrose Below Tc | 1.0557 | 7.9755 | 30 | 0.45 | -4.4345 | 14.1 | 0.00064717 | 99.06 | -1.2644 | 11.4 | 0.00088138 | 99.4043 | 675 | 10 | 0.45265 | 153.3129 | Operational
Lyostar II | 15% Sucrose Below Tc | 10-ml | 0.0002081 | 15% Sucrose Below Tc | 1.0557 | 7.9755 | 35 | 0.02 | -16.6072 | 30.0267 | 0.0002586 | 99.0236 | -13.0278 | 22.3667 | 0.0003534 | 99.09 | 675 | 10 | 0.18095 | 74.5889 | Pmin exceeds chamber pressure
Lyostar II | 15% Sucrose Below Tc | 10-ml | 0.00026036 | 15% Sucrose Below Tc | 1.0557 | 7.9755 | 35 | 0.04 | -14.491 | 25.6467 | 0.00030374 | 99.0066 | -10.9147 | 19.3267 | 0.00042269 | 99.0174 | 675 | 10 | 0.21305 | 83.8903 | Pmin exceeds chamber pressure
Lyostar II | 15% Sucrose Below Tc | 10-ml | 0.00030819 | 15% Sucrose Below Tc | 1.0557 | 7.9755 | 35 | 0.06 | -12.8918 | 22.8667 | 0.00034792 | 99.0562 | -9.3179 | 17.3867 | 0.00048294 | 99.0022 | 675 | 10 | 0.24396 | 92.8457 | Pmin exceeds chamber pressure
Lyostar II | 15% Sucrose Below Tc | 10-ml | 0.00035213 | 15% Sucrose Below Tc | 1.0557 | 7.9755 | 35 | 0.08 | -11.6185 | 20.9067 | 0.00038696 | 99.0816 | -8.0653 | 16.0267 | 0.0005362 | 99.1269 | 675 | 10 | 0.27127 | 100.759 | Pmin exceeds chamber pressure
Lyostar II | 15% Sucrose Below Tc | 10-ml | 0.00039264 | 15% Sucrose Below Tc | 1.0557 | 7.9755 | 35 | 0.1 | -10.57 | 19.4667 | 0.00042177 | 99.0899 | -7.0156 | 15.0067 | 0.00058331 | 99.0541 | 675 | 10 | 0.2956 | 107.8082 | Pmin exceeds chamber pressure
Lyostar II | 15% Sucrose Below Tc | 10-ml | 0.00043903 | 15% Sucrose Below Tc | 1.0557 | 7.9755 | 35 | 0.125 | -9.4844 | 18.1267 | 0.00046037 | 99.086 | -5.9399 | 14.0667 | 0.00063554 | 99.0421 | 675 | 10 | 0.32258 | 115.6244 | Operational
Lyostar II | 15% Sucrose Below Tc | 10-ml | 0.0004813 | 15% Sucrose Below Tc | 1.0557 | 7.9755 | 35 | 0.15 | -8.5866 | 17.1267 | 0.00049451 | 99.1206 | -5.0557 | 13.3667 | 0.00068168 | 99.0819 | 675 | 10 | 0.34643 | 122.5355 | Operational
Lyostar II | 15% Sucrose Below Tc | 10-ml | 0.00051997 | 15% Sucrose Below Tc | 1.0557 | 7.9755 | 35 | 0.175 | -7.8229 | 16.3467 | 0.00052488 | 99.1347 | -4.3149 | 12.8267 | 0.00072282 | 99.1609 | 675 | 10 | 0.36765 | 128.6857 | Operational
Lyostar II | 15% Sucrose Below Tc | 10-ml | 0.00055547 | 15% Sucrose Below Tc | 1.0557 | 7.9755 | 35 | 0.2 | -7.1474 | 15.7067 | 0.00055188 | 99.0201 | -3.6631 | 12.3867 | 0.00075938 | 99.1419 | 675 | 10 | 0.38652 | 134.1532 | Operational
Lyostar II | 15% Sucrose Below Tc | 10-ml | 0.0005882 | 15% Sucrose Below Tc | 1.0557 | 7.9755 | 35 | 0.225 | -6.5786 | 15.2067 | 0.0005765 | 99.1012 | -3.0923 | 12.0267 | 0.00079224 | 99.1178 | 675 | 10 | 0.4037 | 139.1302 | Operational
Lyostar II | 15% Sucrose Below Tc | 10-ml | 0.00061845 | 15% Sucrose Below Tc | 1.0557 | 7.9755 | 35 | 0.25 | -6.0706 | 14.7867 | 0.00059874 | 99.1381 | -2.586 | 11.7267 | 0.00082192 | 99.0871 | 675 | 10 | 0.41922 | 143.6259 | Operational
Lyostar II | 15% Sucrose Below Tc | 10-ml | 0.0006465 | 15% Sucrose Below Tc | 1.0557 | 7.9755 | 35 | 0.275 | -5.6095 | 14.4267 | 0.00061887 | 99.1221 | -2.1632 | 11.4867 | 0.00084953 | 99.2133 | 675 | 10 | 0.43331 | 147.7091 | Operational
Lyostar II | 15% Sucrose Below Tc | 10-ml | 0.00067258 | 15% Sucrose Below Tc | 1.0557 | 7.9755 | 35 | 0.3 | -5.2029 | 14.1267 | 0.00063739 | 99.173 | -1.7481 | 11.2667 | 0.00087393 | 99.1427 | 675 | 10 | 0.44621 | 151.446 | Operational
Lyostar II | 15% Sucrose Below Tc | 10-ml | 0.00069689 | 15% Sucrose Below Tc | 1.0557 | 7.9755 | 35 | 0.325 | -4.8048 | 13.8467 | 0.00065389 | 99.0255 | -1.3956 | 11.0867 | 0.00089683 | 99.1999 | 675 | 10 | 0.45777 | 154.7982 | Operational
Lyostar II | 15% Sucrose Below Tc | 10-ml | 0.0007196 | 15% Sucrose Below Tc | 1.0557 | 7.9755 | 35 | 0.35 | -4.4735 | 13.6267 | 0.00066959 | 99.1119 | -1.0656 | 10.9267 | 0.00091767 | 99.2083 | 675 | 10 | 0.46872 | 157.9683 | Operational
Lyostar II | 15% Sucrose Below Tc | 10-ml | 0.00074088 | 15% Sucrose Below Tc | 1.0557 | 7.9755 | 35 | 0.375 | -4.1585 | 13.4267 | 0.00068388 | 99.1234 | -0.7637 | 10.7867 | 0.00093688 | 99.2191 | 675 | 10 | 0.4787 | 160.86 | Operational
Lyostar II | 15% Sucrose Below Tc | 10-ml | 0.00076084 | 15% Sucrose Below Tc | 1.0557 | 7.9755 | 35 | 0.4 | -3.862 | 13.2467 | 0.00069699 | 99.1003 | -0.4386 | 10.6467 | 0.00095338 | 99.0093 | 675 | 10 | 0.48777 | 163.4903 | Operational
Lyostar II | 15% Sucrose Below Tc | 10-ml | 0.00079729 | 15% Sucrose Below Tc | 1.0557 | 7.9755 | 35 | 0.45 | -3.3332 | 12.9467 | 0.00072044 | 99.0837 | 0.0398 | 10.4467 | 0.00098557 | 99.1209 | 675 | 10 | 0.50419 | 168.2484 | Operational
Lyostar II | 15% Sucrose Below Tc | 10-ml | 0.0002081 | 15% Sucrose Below Tc | 1.0557 | 7.9755 | 40 | 0.02 | -15.7855 | 28.0333 | 0.00027495 | 99.075 | -12.1218 | 20.8333 | 0.00038352 | 99.0189 | 675 | 10 | 0.19292 | 78.057 | Pmin exceeds chamber pressure
Lyostar II | 15% Sucrose Below Tc | 10-ml | 0.00026036 | 15% Sucrose Below Tc | 1.0557 | 7.9755 | 40 | 0.04 | -13.6333 | 23.9133 | 0.00032916 | 99.0033 | -9.9798 | 18.0133 | 0.00046011 | 99.0635 | 675 | 10 | 0.23102 | 89.0971 | Pmin exceeds chamber pressure
Lyostar II | 15% Sucrose Below Tc | 10-ml | 0.00030819 | 15% Sucrose Below Tc | 1.0557 | 7.9755 | 40 | 0.06 | -12.0109 | 21.3133 | 0.00037785 | 99.0803 | -8.3461 | 16.1933 | 0.00052683 | 99.0027 | 675 | 10 | 0.2651 | 98.9716 | Pmin exceeds chamber pressure
Lyostar II | 15% Sucrose Below Tc | 10-ml | 0.00035213 | 15% Sucrose Below Tc | 1.0557 | 7.9755 | 40 | 0.08 | -10.7158 | 19.4733 | 0.00042097 | 99.0969 | -7.0613 | 14.9133 | 0.00058595 | 99.0715 | 675 | 10 | 0.29529 | 107.7186 | Pmin exceeds chamber pressure
Lyostar II | 15% Sucrose Below Tc | 10-ml | 0.00039264 | 15% Sucrose Below Tc | 1.0557 | 7.9755 | 40 | 0.1 | -9.6427 | 18.1133 | 0.00045947 | 99.0421 | -6.0057 | 13.9733 | 0.00063871 | 99.1208 | 675 | 10 | 0.32224 | 115.5268 | Pmin exceeds chamber pressure
Lyostar II | 15% Sucrose Below Tc | 10-ml | 0.00043903 | 15% Sucrose Below Tc | 1.0557 | 7.9755 | 40 | 0.125 | -8.534 | 16.8533 | 0.00050228 | 99.0058 | -4.9074 | 13.0933 | 0.00069713 | 99.1109 | 675 | 10 | 0.35219 | 124.2061 | Operational
Lyostar II | 15% Sucrose Below Tc | 10-ml | 0.0004813 | 15% Sucrose Below Tc | 1.0557 | 7.9755 | 40 | 0.15 | -7.617 | 15.9133 | 0.00054024 | 99.0159 | -3.9974 | 12.4333 | 0.00074876 | 99.1068 | 675 | 10 | 0.37873 | 131.8964 | Operational
Lyostar II | 15% Sucrose Below Tc | 10-ml | 0.00051997 | 15% Sucrose Below Tc | 1.0557 | 7.9755 | 40 | 0.175 | -6.8508 | 15.1933 | 0.00057425 | 99.1155 | -3.2132 | 11.9133 | 0.00079449 | 99.0308 | 675 | 10 | 0.40248 | 138.7777 | Operational
Lyostar II | 15% Sucrose Below Tc | 10-ml | 0.00055547 | 15% Sucrose Below Tc | 1.0557 | 7.9755 | 40 | 0.2 | -6.1622 | 14.5933 | 0.00060445 | 99.0004 | -2.5716 | 11.5133 | 0.00083615 | 99.1482 | 675 | 10 | 0.42364 | 144.9081 | Operational
Lyostar II | 15% Sucrose Below Tc | 10-ml | 0.0005882 | 15% Sucrose Below Tc | 1.0557 | 7.9755 | 40 | 0.225 | -5.5971 | 14.1333 | 0.00063222 | 99.1659 | -1.9818 | 11.1733 | 0.00087314 | 99.0946 | 675 | 10 | 0.44301 | 150.5199 | Operational
Lyostar II | 15% Sucrose Below Tc | 10-ml | 0.00061845 | 15% Sucrose Below Tc | 1.0557 | 7.9755 | 40 | 0.25 | -5.0746 | 13.7333 | 0.00065712 | 99.157 | -1.4674 | 10.8933 | 0.00090679 | 99.0825 | 675 | 10 | 0.46041 | 155.5607 | Operational
Lyostar II | 15% Sucrose Below Tc | 10-ml | 0.0006465 | 15% Sucrose Below Tc | 1.0557 | 7.9755 | 40 | 0.275 | -4.6039 | 13.3933 | 0.00067975 | 99.1272 | -0.9983 | 10.6533 | 0.0009372 | 99.0241 | 675 | 10 | 0.47621 | 160.1388 | Operational
Lyostar II | 15% Sucrose Below Tc | 10-ml | 0.00067258 | 15% Sucrose Below Tc | 1.0557 | 7.9755 | 40 | 0.3 | -4.1641 | 13.0933 | 0.00070019 | 99.0081 | -0.5908 | 10.4533 | 0.00096531 | 99.0397 | 675 | 10 | 0.49053 | 164.288 | Operational
Lyostar II | 15% Sucrose Below Tc | 10-ml | 0.00069689 | 15% Sucrose Below Tc | 1.0557 | 7.9755 | 40 | 0.325 | -3.7957 | 12.8533 | 0.00071945 | 99.091 | -0.2617 | 10.2933 | 0.00099209 | 99.2298 | 675 | 10 | 0.50403 | 168.2015 | Operational
Lyostar II | 15% Sucrose Below Tc | 10-ml | 0.0007196 | 15% Sucrose Below Tc | 1.0557 | 7.9755 | 40 | 0.35 | -3.4404 | 12.6333 | 0.00073688 | 99.0552 | 0.104 | 10.1333 | 0.0010151 | 99.1116 | 675 | 10 | 0.51617 | 171.7191 | Operational
Lyostar II | 15% Sucrose Below Tc | 10-ml | 0.00074088 | 15% Sucrose Below Tc | 1.0557 | 7.9755 | 40 | 0.375 | -3.1378 | 12.4533 | 0.00075337 | 99.1612 | 0.4387 | 9.9933 | 0.0010364 | 99.01 | 675 | 10 | 0.52763 | 175.0386 | Operational
Lyostar II | 15% Sucrose Below Tc | 10-ml | 0.00076084 | 15% Sucrose Below Tc | 1.0557 | 7.9755 | 40 | 0.4 | -2.8188 | 12.2733 | 0.00076795 | 99.0349 | 0.6635 | 9.8933 | 0.0010582 | 99.2673 | 675 | 10 | 0.53796 | 178.0326 | Operational
Lyostar II | 15% Sucrose Below Tc | 10-ml | 0.00079729 | 15% Sucrose Below Tc | 1.0557 | 7.9755 | 40 | 0.45 | -2.2925 | 11.9933 | 0.00079485 | 99.0685 | 1.1803 | 9.6933 | 0.0010944 | 99.2409 | 675 | 10 | 0.55674 | 183.4746 | Operational
Lyostar II | 15% Sucrose Below Tc | 10-ml | 0.0002081 | 15% Sucrose Below Tc | 1.0557 | 7.9755 | 45 | 0.02 | -15.0028 | 26.28 | 0.00029434 | 99.0261 | -11.2808 | 19.54 | 0.00041412 | 99.1023 | 675 | 10 | 0.20676 | 82.0681 | Pmin exceeds chamber pressure
Lyostar II | 15% Sucrose Below Tc | 10-ml | 0.00026036 | 15% Sucrose Below Tc | 1.0557 | 7.9755 | 45 | 0.04 | -12.8243 | 22.42 | 0.00035488 | 99.0127 | -9.0931 | 16.88 | 0.00049798 | 99.0516 | 675 | 10 | 0.24921 | 94.3653 | Pmin exceeds chamber pressure
Lyostar II | 15% Sucrose Below Tc | 10-ml | 0.00030819 | 15% Sucrose Below Tc | 1.0557 | 7.9755 | 45 | 0.06 | -11.1699 | 19.96 | 0.00040806 | 99.0014 | -7.4357 | 15.18 | 0.0005714 | 99.0402 | 675 | 10 | 0.28647 | 105.1615 | Pmin exceeds chamber pressure
Lyostar II | 15% Sucrose Below Tc | 10-ml | 0.00035213 | 15% Sucrose Below Tc | 1.0557 | 7.9755 | 45 | 0.08 | -9.8607 | 18.24 | 0.00045538 | 99.0784 | -6.1316 | 13.98 | 0.00063663 | 99.133 | 675 | 10 | 0.31961 | 114.7659 | Pmin exceeds chamber pressure
Lyostar II | 15% Sucrose Below Tc | 10-ml | 0.00039264 | 15% Sucrose Below Tc | 1.0557 | 7.9755 | 45 | 0.1 | -8.7688 | 16.96 | 0.00049766 | 99.0135 | -5.0305 | 13.08 | 0.00069458 | 99.0201 | 675 | 10 | 0.34921 | 123.3418 | Pmin exceeds chamber pressure
Lyostar II | 15% Sucrose Below Tc | 10-ml | 0.00043903 | 15% Sucrose Below Tc | 1.0557 | 7.9755 | 45 | 0.125 | -7.6459 | 15.78 | 0.00054484 | 99.0099 | -3.919 | 12.26 | 0.0007594 | 99.0672 | 675 | 10 | 0.38225 | 132.9146 | Pmin exceeds chamber pressure
Lyostar II | 15% Sucrose Below Tc | 10-ml | 0.0004813 | 15% Sucrose Below Tc | 1.0557 | 7.9755 | 45 | 0.15 | -6.7189 | 14.9 | 0.00058677 | 99.0523 | -2.9891 | 11.64 | 0.00081669 | 99.0581 | 675 | 10 | 0.41159 | 141.4168 | Operational
Lyostar II | 15% Sucrose Below Tc | 10-ml | 0.00051997 | 15% Sucrose Below Tc | 1.0557 | 7.9755 | 45 | 0.175 | -5.939 | 14.22 | 0.00062436 | 99.1316 | -2.2072 | 11.16 | 0.00086792 | 99.0807 | 675 | 10 | 0.43788 | 149.0342 | Operational
Lyostar II | 15% Sucrose Below Tc | 10-ml | 0.00055547 | 15% Sucrose Below Tc | 1.0557 | 7.9755 | 45 | 0.2 | -5.2443 | 13.66 | 0.0006579 | 99.056 | -1.5455 | 10.78 | 0.0009142 | 99.1531 | 675 | 10 | 0.46138 | 155.8432 | Operational
Lyostar II | 15% Sucrose Below Tc | 10-ml | 0.0005882 | 15% Sucrose Below Tc | 1.0557 | 7.9755 | 45 | 0.225 | -4.6631 | 13.22 | 0.00068859 | 99.1608 | -0.9419 | 10.46 | 0.0009555 | 99.0958 | 675 | 10 | 0.48282 | 162.0543 | Operational
Lyostar II | 15% Sucrose Below Tc | 10-ml | 0.00061845 | 15% Sucrose Below Tc | 1.0557 | 7.9755 | 45 | 0.25 | -4.127 | 12.84 | 0.00071619 | 99.1188 | -0.4285 | 10.2 | 0.00099341 | 99.1333 | 675 | 10 | 0.50214 | 167.6539 | Operational
Lyostar II | 15% Sucrose Below Tc | 10-ml | 0.0006465 | 15% Sucrose Below Tc | 1.0557 | 7.9755 | 45 | 0.275 | -3.6492 | 12.52 | 0.00074139 | 99.0915 | 0.0297 | 9.98 | 0.001028 | 99.1628 | 675 | 10 | 0.51979 | 172.7662 | Operational
Lyostar II | 15% Sucrose Below Tc | 10-ml | 0.00067258 | 15% Sucrose Below Tc | 1.0557 | 7.9755 | 45 | 0.3 | -3.2447 | 12.26 | 0.00076489 | 99.2132 | 0.4843 | 9.78 | 0.0010587 | 99.015 | 675 | 10 | 0.53613 | 177.5015 | Operational
Lyostar II | 15% Sucrose Below Tc | 10-ml | 0.00069689 | 15% Sucrose Below Tc | 1.0557 | 7.9755 | 45 | 0.325 | -2.8478 | 12.02 | 0.00078602 | 99.1573 | 0.8484 | 9.62 | 0.0010879 | 99.0758 | 675 | 10 | 0.55094 | 181.7933 | Operational
Lyostar II | 15% Sucrose Below Tc | 10-ml | 0.0007196 | 15% Sucrose Below Tc | 1.0557 | 7.9755 | 45 | 0.35 | -2.5046 | 11.82 | 0.00080582 | 99.2111 | 1.1813 | 9.48 | 0.0011149 | 99.1246 | 675 | 10 | 0.56479 | 185.8063 | Operational
Lyostar II | 15% Sucrose Below Tc | 10-ml | 0.00074088 | 15% Sucrose Below Tc | 1.0557 | 7.9755 | 45 | 0.375 | -2.1804 | 11.64 | 0.00082398 | 99.2127 | 1.4727 | 9.36 | 0.0011403 | 99.2187 | 675 | 10 | 0.57753 | 189.4981 | Operational
Lyostar II | 15% Sucrose Below Tc | 10-ml | 0.00076084 | 15% Sucrose Below Tc | 1.0557 | 7.9755 | 45 | 0.4 | -1.8795 | 11.48 | 0.00084078 | 99.2064 | 1.8005 | 9.24 | 0.0011622 | 99.0817 | 675 | 10 | 0.58922 | 192.8847 | Operational
Lyostar II | 15% Sucrose Below Tc | 10-ml | 0.00079729 | 15% Sucrose Below Tc | 1.0557 | 7.9755 | 45 | 0.45 | -1.3152 | 11.2 | 0.00087046 | 99.0745 | 2.2834 | 9.06 | 0.0012042 | 99.2162 | 675 | 10 | 0.61009 | 198.9312 | Operational
Lyostar II | 15% Sucrose Below Tc | 10-ml | 0.0002081 | 15% Sucrose Below Tc | 1.0557 | 7.9755 | 50 | 0.02 | -14.2663 | 24.7667 | 0.00031525 | 99.0579 | -10.4795 | 18.4067 | 0.00044502 | 99.1154 | 675 | 10 | 0.22156 | 86.3537 | Pmin exceeds chamber pressure
Lyostar II | 15% Sucrose Below Tc | 10-ml | 0.00026036 | 15% Sucrose Below Tc | 1.0557 | 7.9755 | 50 | 0.04 | -12.0606 | 21.1267 | 0.00038088 | 99.0501 | -8.2593 | 15.9067 | 0.00053633 | 99.0777 | 675 | 10 | 0.26759 | 99.6919 | Pmin exceeds chamber pressure
Lyostar II | 15% Sucrose Below Tc | 10-ml | 0.00030819 | 15% Sucrose Below Tc | 1.0557 | 7.9755 | 50 | 0.06 | -10.3841 | 18.8067 | 0.00043868 | 99.0394 | -6.5744 | 14.3067 | 0.0006165 | 99.0624 | 675 | 10 | 0.30811 | 111.4326 | Pmin exceeds chamber pressure
Lyostar II | 15% Sucrose Below Tc | 10-ml | 0.00035213 | 15% Sucrose Below Tc | 1.0557 | 7.9755 | 50 | 0.08 | -9.0443 | 17.1667 | 0.0004901 | 99.0043 | -5.235 | 13.1667 | 0.00068772 | 99.0688 | 675 | 10 | 0.34416 | 121.8778 | Pmin exceeds chamber pressure
Lyostar II | 15% Sucrose Below Tc | 10-ml | 0.00039264 | 15% Sucrose Below Tc | 1.0557 | 7.9755 | 50 | 0.1 | -7.9605 | 15.9867 | 0.00053645 | 99.136 | -4.1253 | 12.3267 | 0.00075143 | 99.0298 | 675 | 10 | 0.37662 | 131.2827 | Pmin exceeds chamber pressure
Lyostar II | 15% Sucrose Below Tc | 10-ml | 0.00043903 | 15% Sucrose Below Tc | 1.0557 | 7.9755 | 50 | 0.125 | -6.8159 | 14.8667 | 0.00058799 | 99.0851 | -3.0231 | 11.5667 | 0.00082311 | 99.2224 | 675 | 10 | 0.41277 | 141.7571 | Pmin exceeds chamber pressure
Lyostar II | 15% Sucrose Below Tc | 10-ml | 0.0004813 | 15% Sucrose Below Tc | 1.0557 | 7.9755 | 50 | 0.15 | -5.8639 | 14.0267 | 0.0006338 | 99.0448 | -2.0393 | 10.9667 | 0.00088561 | 99.0293 | 675 | 10 | 0.44481 | 151.0427 | Pmin exceeds chamber pressure
Lyostar II | 15% Sucrose Below Tc | 10-ml | 0.00051997 | 15% Sucrose Below Tc | 1.0557 | 7.9755 | 50 | 0.175 | -5.0757 | 13.3867 | 0.00067506 | 99.1384 | -1.2794 | 10.5267 | 0.00094279 | 99.2146 | 675 | 10 | 0.47374 | 159.4234 | Operational
Lyostar II | 15% Sucrose Below Tc | 10-ml | 0.00055547 | 15% Sucrose Below Tc | 1.0557 | 7.9755 | 50 | 0.2 | -4.384 | 12.8667 | 0.0007121 | 99.1445 | -0.6051 | 10.1667 | 0.00099393 | 99.2736 | 675 | 10 | 0.49969 | 166.9441 | Operational
Lyostar II | 15% Sucrose Below Tc | 10-ml | 0.0005882 | 15% Sucrose Below Tc | 1.0557 | 7.9755 | 50 | 0.225 | -3.7891 | 12.4467 | 0.0007458 | 99.2067 | 0.0014 | 9.8667 | 0.0010399 | 99.2488 | 675 | 10 | 0.52327 | 173.7745 | Operational
Lyostar II | 15% Sucrose Below Tc | 10-ml | 0.00061845 | 15% Sucrose Below Tc | 1.0557 | 7.9755 | 50 | 0.25 | -3.243 | 12.0867 | 0.0007762 | 99.1529 | 0.5763 | 9.6067 | 0.0010808 | 99.0747 | 675 | 10 | 0.54449 | 179.9248 | Operational
Lyostar II | 15% Sucrose Below Tc | 10-ml | 0.0006465 | 15% Sucrose Below Tc | 1.0557 | 7.9755 | 50 | 0.275 | -2.7637 | 11.7867 | 0.0008041 | 99.1525 | 1.0103 | 9.4067 | 0.0011199 | 99.2267 | 675 | 10 | 0.56408 | 185.6005 | Operational
Lyostar II | 15% Sucrose Below Tc | 10-ml | 0.00067258 | 15% Sucrose Below Tc | 1.0557 | 7.9755 | 50 | 0.3 | -2.3244 | 11.5267 | 0.00082957 | 99.1149 | 1.436 | 9.2267 | 0.0011549 | 99.2242 | 675 | 10 | 0.58192 | 190.7698 | Operational
Lyostar II | 15% Sucrose Below Tc | 10-ml | 0.00069689 | 15% Sucrose Below Tc | 1.0557 | 7.9755 | 50 | 0.325 | -1.9374 | 11.3067 | 0.0008532 | 99.1389 | 1.8412 | 9.0667 | 0.0011867 | 99.1514 | 675 | 10 | 0.59842 | 195.55 | Operational
Lyostar II | 15% Sucrose Below Tc | 10-ml | 0.0007196 | 15% Sucrose Below Tc | 1.0557 | 7.9755 | 50 | 0.35 | -1.5638 | 11.1067 | 0.00087467 | 99.064 | 2.2129 | 8.9267 | 0.0012159 | 99.0794 | 675 | 10 | 0.61344 | 199.9014 | Operational
Lyostar II | 15% Sucrose Below Tc | 10-ml | 0.00074088 | 15% Sucrose Below Tc | 1.0557 | 7.9755 | 50 | 0.375 | -1.263 | 10.9467 | 0.00089528 | 99.1947 | 2.5379 | 8.8067 | 0.0012433 | 99.0688 | 675 | 10 | 0.62781 | 204.0646 | Operational
Lyostar II | 15% Sucrose Below Tc | 10-ml | 0.00076084 | 15% Sucrose Below Tc | 1.0557 | 7.9755 | 50 | 0.4 | -0.9354 | 10.7867 | 0.00091352 | 99.0829 | 2.8036 | 8.7067 | 0.0012697 | 99.1715 | 675 | 10 | 0.64067 | 207.792 | Operational
Lyostar II | 15% Sucrose Below Tc | 10-ml | 0.00079729 | 15% Sucrose Below Tc | 1.0557 | 7.9755 | 50 | 0.45 | -0.378 | 10.5267 | 0.00094681 | 99.0219 | 3.3366 | 8.5267 | 0.0013155 | 99.1546 | 675 | 10 | 0.66399 | 214.548 | Operational
Lyostar II | 15% Sucrose Below Tc | 10-ml | 0.0002081 | 15% Sucrose Below Tc | 1.0557 | 9.5706 | -35 | 0.02 | -39.1829 | 390.1333 | 6.4724e-05 | 99.0238 | -38.1918 | 340.1333 | 8.2488e-05 | 99.0108 | 675 | 10 | 0.044888 | 35.1643 | Pmin exceeds chamber pressure
Lyostar II | 15% Sucrose Below Tc | 10-ml | 0.00026036 | 15% Sucrose Below Tc | 1.0557 | 9.5706 | -35 | 0.04 | -38.0878 | 423.7333 | 5.7726e-05 | 99.0287 | -37.3309 | 373.3333 | 7.5206e-05 | 99.016 | 675 | 10 | 0.040145 | 33.79 | Operational
Lyostar II | 15% Sucrose Below Tc | 10-ml | 0.00030819 | 15% Sucrose Below Tc | 1.0557 | 9.5706 | -35 | 0.06 | -37.299 | 482.1333 | 4.9485e-05 | 99.037 | -36.7213 | 428.1333 | 6.5024e-05 | 99.0225 | 675 | 10 | 0.034451 | 32.1402 | Operational
Lyostar II | 15% Sucrose Below Tc | 10-ml | 0.00035213 | 15% Sucrose Below Tc | 1.0557 | 9.5706 | -35 | 0.08 | -36.6881 | 575.9333 | 4.0288e-05 | 99.0171 | -36.2558 | 514.5333 | 5.2905e-05 | 99.0034 | 675 | 10 | 0.028046 | 30.2843 | Operational
Lyostar II | 15% Sucrose Below Tc | 10-ml | 0.00039264 | 15% Sucrose Below Tc | 1.0557 | 9.5706 | -35 | 0.1 | -36.1907 | 733.9333 | 3.088e-05 | 99.0203 | -35.8813 | 658.9333 | 4.0492e-05 | 99.0236 | 675 | 10 | 0.021493 | 28.3855 | Operational
Lyostar II | 15% Sucrose Below Tc | 10-ml | 0.00043903 | 15% Sucrose Below Tc | 1.0557 | 9.5706 | -35 | 0.125 | -35.675 | 1160.9333 | 1.901e-05 | 99.0107 | -35.4971 | 1047.1333 | 2.4872e-05 | 99.0132 | 675 | 10 | 0.013228 | 25.9907 | Operational
Lyostar II | 15% Sucrose Below Tc | 10-ml | 0.0004813 | 15% Sucrose Below Tc | 1.0557 | 9.5706 | -35 | 0.15 | -35.2395 | 2992.3333 | 7.1964e-06 | 99.0013 | -35.1756 | 2708.7333 | 9.3923e-06 | 99.0009 | 675 | 10 | 0.0050058 | 23.6084 | Operational
Lyostar II | 15% Sucrose Below Tc | 10-ml | 0.0002081 | 15% Sucrose Below Tc | 1.0557 | 9.5706 | -30 | 0.02 | -36.1919 | 267.5 | 7.7477e-05 | 99.064 | -34.8701 | 227.1 | 9.7097e-05 | 99.0484 | 675 | 10 | 0.053621 | 37.6948 | Pmin exceeds chamber pressure
Lyostar II | 15% Sucrose Below Tc | 10-ml | 0.00026036 | 15% Sucrose Below Tc | 1.0557 | 9.5706 | -30 | 0.04 | -34.9728 | 267.5 | 7.6647e-05 | 99.07 | -33.8686 | 229.5 | 9.7617e-05 | 99.0089 | 675 | 10 | 0.053152 | 37.5589 | Operational
Lyostar II | 15% Sucrose Below Tc | 10-ml | 0.00030819 | 15% Sucrose Below Tc | 1.0557 | 9.5706 | -30 | 0.06 | -34.0875 | 275.9 | 7.3365e-05 | 99.0274 | -33.1534 | 238.9 | 9.4106e-05 | 99.0462 | 675 | 10 | 0.050922 | 36.9125 | Operational
Lyostar II | 15% Sucrose Below Tc | 10-ml | 0.00035213 | 15% Sucrose Below Tc | 1.0557 | 9.5706 | -30 | 0.08 | -33.4001 | 291.3 | 6.8114e-05 | 99.0322 | -32.6056 | 253.9 | 8.7315e-05 | 99.0537 | 675 | 10 | 0.047273 | 35.8553 | Operational
Lyostar II | 15% Sucrose Below Tc | 10-ml | 0.00039264 | 15% Sucrose Below Tc | 1.0557 | 9.5706 | -30 | 0.1 | -32.8409 | 313.7 | 6.218e-05 | 99.0518 | -32.1652 | 274.7 | 7.9637e-05 | 99.0172 | 675 | 10 | 0.04315 | 34.6607 | Operational
Lyostar II | 15% Sucrose Below Tc | 10-ml | 0.00043903 | 15% Sucrose Below Tc | 1.0557 | 9.5706 | -30 | 0.125 | -32.2631 | 353.3 | 5.4123e-05 | 99.0307 | -31.7155 | 311.1 | 6.9239e-05 | 99.0308 | 675 | 10 | 0.037553 | 33.039 | Operational
Lyostar II | 15% Sucrose Below Tc | 10-ml | 0.0004813 | 15% Sucrose Below Tc | 1.0557 | 9.5706 | -30 | 0.15 | -31.7783 | 411.3 | 4.5634e-05 | 99.0353 | -31.3422 | 363.7 | 5.8318e-05 | 99.0483 | 675 | 10 | 0.031659 | 31.3312 | Operational
Lyostar II | 15% Sucrose Below Tc | 10-ml | 0.00051997 | 15% Sucrose Below Tc | 1.0557 | 9.5706 | -30 | 0.175 | -31.3642 | 499.1 | 3.6923e-05 | 99.017 | -31.0259 | 442.7 | 4.7138e-05 | 99.0207 | 675 | 10 | 0.025612 | 29.5792 | Operational
Lyostar II | 15% Sucrose Below Tc | 10-ml | 0.00055547 | 15% Sucrose Below Tc | 1.0557 | 9.5706 | -30 | 0.2 | -30.9934 | 643.9 | 2.8131e-05 | 99.0155 | -30.7449 | 572.7 | 3.5882e-05 | 99.0319 | 675 | 10 | 0.019512 | 27.8115 | Operational
Lyostar II | 15% Sucrose Below Tc | 10-ml | 0.0005882 | 15% Sucrose Below Tc | 1.0557 | 9.5706 | -30 | 0.225 | -30.6584 | 920.1 | 1.9357e-05 | 99.0018 | -30.4925 | 820.1 | 2.4668e-05 | 99.0199 | 675 | 10 | 0.013425 | 26.0478 | Operational
Lyostar II | 15% Sucrose Below Tc | 10-ml | 0.00061845 | 15% Sucrose Below Tc | 1.0557 | 9.5706 | -30 | 0.25 | -30.3518 | 1642.7 | 1.0667e-05 | 99.0043 | -30.2626 | 1466.5 | 1.3582e-05 | 99.0105 | 675 | 10 | 0.007397 | 24.3013 | Operational
Lyostar II | 15% Sucrose Below Tc | 10-ml | 0.0006465 | 15% Sucrose Below Tc | 1.0557 | 9.5706 | -30 | 0.275 | -30.0677 | 8191.9 | 2.1061e-06 | 99.0011 | -30.0504 | 7323.9 | 2.6791e-06 | 99.0021 | 675 | 10 | 0.0014603 | 22.5811 | Operational
Lyostar II | 15% Sucrose Below Tc | 10-ml | 0.0002081 | 15% Sucrose Below Tc | 1.0557 | 9.5706 | -25 | 0.02 | -33.5616 | 196.4667 | 8.9597e-05 | 99.0594 | -31.9217 | 162.8667 | 0.00011152 | 99.0378 | 675 | 10 | 0.061958 | 40.1102 | Pmin exceeds chamber pressure
Lyostar II | 15% Sucrose Below Tc | 10-ml | 0.00026036 | 15% Sucrose Below Tc | 1.0557 | 9.5706 | -25 | 0.04 | -32.2219 | 187.2667 | 9.3751e-05 | 99.0088 | -30.7784 | 157.0667 | 0.00011779 | 99.0412 | 675 | 10 | 0.064904 | 40.964 | Pmin exceeds chamber pressure
Lyostar II | 15% Sucrose Below Tc | 10-ml | 0.00030819 | 15% Sucrose Below Tc | 1.0557 | 9.5706 | -25 | 0.06 | -31.242 | 184.0667 | 9.4743e-05 | 99.0166 | -29.9538 | 155.6667 | 0.00011946 | 99.0165 | 675 | 10 | 0.06562 | 41.1713 | Operational
Lyostar II | 15% Sucrose Below Tc | 10-ml | 0.00035213 | 15% Sucrose Below Tc | 1.0557 | 9.5706 | -25 | 0.08 | -30.4786 | 184.4667 | 9.3048e-05 | 99.0395 | -29.3196 | 157.0667 | 0.00011706 | 99.036 | 675 | 10 | 0.064428 | 40.826 | Operational
Lyostar II | 15% Sucrose Below Tc | 10-ml | 0.00039264 | 15% Sucrose Below Tc | 1.0557 | 9.5706 | -25 | 0.1 | -29.8573 | 187.4667 | 9.0321e-05 | 99.0696 | -28.8091 | 160.4667 | 0.0001134 | 99.0422 | 675 | 10 | 0.062525 | 40.2746 | Operational
Lyostar II | 15% Sucrose Below Tc | 10-ml | 0.00043903 | 15% Sucrose Below Tc | 1.0557 | 9.5706 | -25 | 0.125 | -29.2163 | 194.0667 | 8.5879e-05 | 99.0573 | -28.2885 | 167.0667 | 0.00010761 | 99.044 | 675 | 10 | 0.059435 | 39.3794 | Operational
Lyostar II | 15% Sucrose Below Tc | 10-ml | 0.0004813 | 15% Sucrose Below Tc | 1.0557 | 9.5706 | -25 | 0.15 | -28.6809 | 203.6667 | 8.0637e-05 | 99.0481 | -27.8581 | 176.0667 | 0.00010089 | 99.0102 | 675 | 10 | 0.055797 | 38.3252 | Operational
Lyostar II | 15% Sucrose Below Tc | 10-ml | 0.00051997 | 15% Sucrose Below Tc | 1.0557 | 9.5706 | -25 | 0.175 | -28.2203 | 216.2667 | 7.4854e-05 | 99.0034 | -27.4919 | 187.8667 | 9.3552e-05 | 99.0914 | 675 | 10 | 0.051789 | 37.1638 | Operational
Lyostar II | 15% Sucrose Below Tc | 10-ml | 0.00055547 | 15% Sucrose Below Tc | 1.0557 | 9.5706 | -25 | 0.2 | -27.8155 | 232.4667 | 6.8716e-05 | 99.0136 | -27.172 | 202.4667 | 8.5809e-05 | 99.0706 | 675 | 10 | 0.047537 | 35.9319 | Operational
Lyostar II | 15% Sucrose Below Tc | 10-ml | 0.0005882 | 15% Sucrose Below Tc | 1.0557 | 9.5706 | -25 | 0.225 | -27.453 | 252.8667 | 6.2348e-05 | 99.008 | -26.8875 | 220.6667 | 7.7811e-05 | 99.0208 | 675 | 10 | 0.043129 | 34.6546 | Operational
Lyostar II | 15% Sucrose Below Tc | 10-ml | 0.00061845 | 15% Sucrose Below Tc | 1.0557 | 9.5706 | -25 | 0.25 | -27.1239 | 278.8667 | 5.5847e-05 | 99.0576 | -26.631 | 243.8667 | 6.9668e-05 | 99.0825 | 675 | 10 | 0.03863 | 33.3509 | Operational
Lyostar II | 15% Sucrose Below Tc | 10-ml | 0.0006465 | 15% Sucrose Below Tc | 1.0557 | 9.5706 | -25 | 0.275 | -26.8211 | 312.0667 | 4.928e-05 | 99.0417 | -26.3958 | 273.2667 | 6.1453e-05 | 99.0365 | 675 | 10 | 0.034086 | 32.0344 | Operational
Lyostar II | 15% Sucrose Below Tc | 10-ml | 0.00067258 | 15% Sucrose Below Tc | 1.0557 | 9.5706 | -25 | 0.3 | -26.5397 | 355.6667 | 4.2696e-05 | 99.0013 | -26.1786 | 312.0667 | 5.323e-05 | 99.0603 | 675 | 10 | 0.029531 | 30.7145 | Operational
Lyostar II | 15% Sucrose Below Tc | 10-ml | 0.00069689 | 15% Sucrose Below Tc | 1.0557 | 9.5706 | -25 | 0.325 | -26.2763 | 415.2667 | 3.6134e-05 | 99.0121 | -25.9756 | 364.6667 | 4.5039e-05 | 99.0427 | 675 | 10 | 0.024991 | 29.3993 | Operational
Lyostar II | 15% Sucrose Below Tc | 10-ml | 0.0007196 | 15% Sucrose Below Tc | 1.0557 | 9.5706 | -25 | 0.35 | -26.0276 | 500.4667 | 2.9621e-05 | 99.0096 | -25.7847 | 439.8667 | 3.6915e-05 | 99.0338 | 675 | 10 | 0.020486 | 28.0939 | Operational
Lyostar II | 15% Sucrose Below Tc | 10-ml | 0.00074088 | 15% Sucrose Below Tc | 1.0557 | 9.5706 | -25 | 0.375 | -25.7954 | 631.6667 | 2.3177e-05 | 99.002 | -25.6067 | 555.4667 | 2.8879e-05 | 99.0034 | 675 | 10 | 0.016029 | 26.8025 | Operational
Lyostar II | 15% Sucrose Below Tc | 10-ml | 0.00076084 | 15% Sucrose Below Tc | 1.0557 | 9.5706 | -25 | 0.4 | -25.57 | 860.8667 | 1.6818e-05 | 99.02 | -25.4345 | 757.4667 | 2.0952e-05 | 99.0193 | 675 | 10 | 0.011631 | 25.5281 | Operational
Lyostar II | 15% Sucrose Below Tc | 10-ml | 0.00079729 | 15% Sucrose Below Tc | 1.0557 | 9.5706 | -25 | 0.45 | -25.146 | 3225.2667 | 4.3903e-06 | 99.0048 | -25.1111 | 2840.4667 | 5.4691e-06 | 99.0012 | 675 | 10 | 0.0030363 | 23.0378 | Operational
Lyostar II | 15% Sucrose Below Tc | 10-ml | 0.0002081 | 15% Sucrose Below Tc | 1.0557 | 9.5706 | -20 | 0.02 | -31.236 | 151.8333 | 0.00010156 | 99.1212 | -29.3052 | 123.2333 | 0.00012625 | 99.0201 | 675 | 10 | 0.070221 | 42.5045 | Pmin exceeds chamber pressure
Lyostar II | 15% Sucrose Below Tc | 10-ml | 0.00026036 | 15% Sucrose Below Tc | 1.0557 | 9.5706 | -20 | 0.04 | -29.7857 | 140.4333 | 0.00010981 | 99.0861 | -28.0286 | 115.4333 | 0.00013703 | 99.1406 | 675 | 10 | 0.07596 | 44.1675 | Pmin exceeds chamber pressure
Lyostar II | 15% Sucrose Below Tc | 10-ml | 0.00030819 | 15% Sucrose Below Tc | 1.0557 | 9.5706 | -20 | 0.06 | -28.7175 | 134.0333 | 0.00011441 | 99.0347 | -27.0993 | 111.2333 | 0.00014278 | 99.1801 | 675 | 10 | 0.079139 | 45.0885 | Operational
Lyostar II | 15% Sucrose Below Tc | 10-ml | 0.00035213 | 15% Sucrose Below Tc | 1.0557 | 9.5706 | -20 | 0.08 | -27.8836 | 130.6333 | 0.0001158 | 99.1287 | -26.38 | 109.0333 | 0.00014396 | 99.1549 | 675 | 10 | 0.080065 | 45.3568 | Operational
Lyostar II | 15% Sucrose Below Tc | 10-ml | 0.00039264 | 15% Sucrose Below Tc | 1.0557 | 9.5706 | -20 | 0.1 | -27.2026 | 128.8333 | 0.00011588 | 99.0641 | -25.8001 | 108.2333 | 0.00014359 | 99.1741 | 675 | 10 | 0.080092 | 45.3645 | Operational
Lyostar II | 15% Sucrose Below Tc | 10-ml | 0.00043903 | 15% Sucrose Below Tc | 1.0557 | 9.5706 | -20 | 0.125 | -26.5015 | 128.4333 | 0.00011464 | 99.0692 | -25.2076 | 108.4333 | 0.00014159 | 99.0957 | 675 | 10 | 0.079204 | 45.1073 | Operational
Lyostar II | 15% Sucrose Below Tc | 10-ml | 0.0004813 | 15% Sucrose Below Tc | 1.0557 | 9.5706 | -20 | 0.15 | -25.9172 | 129.4333 | 0.00011232 | 99.0667 | -24.7198 | 109.8333 | 0.00013837 | 99.1346 | 675 | 10 | 0.077573 | 44.6347 | Operational
Lyostar II | 15% Sucrose Below Tc | 10-ml | 0.00051997 | 15% Sucrose Below Tc | 1.0557 | 9.5706 | -20 | 0.175 | -25.4175 | 131.6333 | 0.00010921 | 99.1387 | -24.3054 | 112.0333 | 0.00013428 | 99.1206 | 675 | 10 | 0.075409 | 44.0078 | Operational
Lyostar II | 15% Sucrose Below Tc | 10-ml | 0.00055547 | 15% Sucrose Below Tc | 1.0557 | 9.5706 | -20 | 0.2 | -24.9793 | 134.6333 | 0.00010553 | 99.1003 | -23.9461 | 115.0333 | 0.00012957 | 99.157 | 675 | 10 | 0.072858 | 43.2687 | Operational
Lyostar II | 15% Sucrose Below Tc | 10-ml | 0.0005882 | 15% Sucrose Below Tc | 1.0557 | 9.5706 | -20 | 0.225 | -24.5887 | 138.4333 | 0.00010144 | 99.0153 | -23.6278 | 118.6333 | 0.00012441 | 99.107 | 675 | 10 | 0.070025 | 42.4477 | Operational
Lyostar II | 15% Sucrose Below Tc | 10-ml | 0.00061845 | 15% Sucrose Below Tc | 1.0557 | 9.5706 | -20 | 0.25 | -24.2369 | 143.2333 | 9.7051e-05 | 99.0477 | -23.3429 | 123.0333 | 0.00011893 | 99.153 | 675 | 10 | 0.066986 | 41.5673 | Operational
Lyostar II | 15% Sucrose Below Tc | 10-ml | 0.0006465 | 15% Sucrose Below Tc | 1.0557 | 9.5706 | -20 | 0.275 | -23.9151 | 148.8333 | 9.2442e-05 | 99.0334 | -23.0832 | 128.0333 | 0.00011321 | 99.0992 | 675 | 10 | 0.0638 | 40.6441 | Operational
Lyostar II | 15% Sucrose Below Tc | 10-ml | 0.00067258 | 15% Sucrose Below Tc | 1.0557 | 9.5706 | -20 | 0.3 | -23.6184 | 155.4333 | 8.7676e-05 | 99.0724 | -22.8448 | 133.8333 | 0.00010733 | 99.0702 | 675 | 10 | 0.060508 | 39.6902 | Operational
Lyostar II | 15% Sucrose Below Tc | 10-ml | 0.00069689 | 15% Sucrose Below Tc | 1.0557 | 9.5706 | -20 | 0.325 | -23.3421 | 163.0333 | 8.2807e-05 | 99.0986 | -22.6247 | 140.6333 | 0.00010134 | 99.1494 | 675 | 10 | 0.057146 | 38.716 | Operational
Lyostar II | 15% Sucrose Below Tc | 10-ml | 0.0007196 | 15% Sucrose Below Tc | 1.0557 | 9.5706 | -20 | 0.35 | -23.0823 | 171.6333 | 7.7872e-05 | 99.0326 | -22.418 | 148.2333 | 9.5281e-05 | 99.0938 | 675 | 10 | 0.053738 | 37.7287 | Operational
Lyostar II | 15% Sucrose Below Tc | 10-ml | 0.00074088 | 15% Sucrose Below Tc | 1.0557 | 9.5706 | -20 | 0.375 | -22.8375 | 181.6333 | 7.2898e-05 | 99.0157 | -22.224 | 157.0333 | 8.9186e-05 | 99.0871 | 675 | 10 | 0.050306 | 36.734 | Operational
Lyostar II | 15% Sucrose Below Tc | 10-ml | 0.00076084 | 15% Sucrose Below Tc | 1.0557 | 9.5706 | -20 | 0.4 | -22.6054 | 193.2333 | 6.7909e-05 | 99.0202 | -22.0407 | 167.2333 | 8.308e-05 | 99.1168 | 675 | 10 | 0.046863 | 35.7364 | Operational
Lyostar II | 15% Sucrose Below Tc | 10-ml | 0.00079729 | 15% Sucrose Below Tc | 1.0557 | 9.5706 | -20 | 0.45 | -22.1725 | 222.6333 | 5.7963e-05 | 99.0922 | -21.6989 | 192.6333 | 7.0915e-05 | 99.0364 | 675 | 10 | 0.039999 | 33.7478 | Operational
Lyostar II | 15% Sucrose Below Tc | 10-ml | 0.0002081 | 15% Sucrose Below Tc | 1.0557 | 9.5706 | -15 | 0.02 | -29.1701 | 121.8 | 0.00011364 | 99.1007 | -26.9804 | 97.2 | 0.00014151 | 99.013 | 675 | 10 | 0.078585 | 44.9281 | Pmin exceeds chamber pressure
Lyostar II | 15% Sucrose Below Tc | 10-ml | 0.00026036 | 15% Sucrose Below Tc | 1.0557 | 9.5706 | -15 | 0.04 | -27.6209 | 110.4 | 0.0001254 | 99.1146 | -25.5817 | 89.2 | 0.0001561 | 99.169 | 675 | 10 | 0.086715 | 47.2835 | Pmin exceeds chamber pressure
Lyostar II | 15% Sucrose Below Tc | 10-ml | 0.00030819 | 15% Sucrose Below Tc | 1.0557 | 9.5706 | -15 | 0.06 | -26.4729 | 103.4 | 0.00013309 | 99.0578 | -24.5521 | 84.2 | 0.00016527 | 99.0269 | 675 | 10 | 0.092008 | 48.8173 | Operational
Lyostar II | 15% Sucrose Below Tc | 10-ml | 0.00035213 | 15% Sucrose Below Tc | 1.0557 | 9.5706 | -15 | 0.08 | -25.5745 | 99 | 0.0001372 | 99.1552 | -23.7558 | 81.2 | 0.00016948 | 99.1528 | 675 | 10 | 0.094786 | 49.6224 | Operational
Lyostar II | 15% Sucrose Below Tc | 10-ml | 0.00039264 | 15% Sucrose Below Tc | 1.0557 | 9.5706 | -15 | 0.1 | -24.8397 | 96 | 0.00013975 | 99.1236 | -23.1095 | 79.2 | 0.00017188 | 99.129 | 675 | 10 | 0.096497 | 50.1181 | Operational
Lyostar II | 15% Sucrose Below Tc | 10-ml | 0.00043903 | 15% Sucrose Below Tc | 1.0557 | 9.5706 | -15 | 0.125 | -24.0815 | 93.6 | 0.00014131 | 99.0289 | -22.451 | 77.8 | 0.00017304 | 99.1966 | 675 | 10 | 0.097528 | 50.4167 | Operational
Lyostar II | 15% Sucrose Below Tc | 10-ml | 0.0004813 | 15% Sucrose Below Tc | 1.0557 | 9.5706 | -15 | 0.15 | -23.4528 | 92.4 | 0.00014155 | 99.0933 | -21.9041 | 77 | 0.00017272 | 99.0247 | 675 | 10 | 0.097649 | 50.4519 | Operational
Lyostar II | 15% Sucrose Below Tc | 10-ml | 0.00051997 | 15% Sucrose Below Tc | 1.0557 | 9.5706 | -15 | 0.175 | -22.9171 | 92 | 0.0001408 | 99.223 | -21.4463 | 77 | 0.00017133 | 99.1925 | 675 | 10 | 0.0971 | 50.2926 | Operational
Lyostar II | 15% Sucrose Below Tc | 10-ml | 0.00055547 | 15% Sucrose Below Tc | 1.0557 | 9.5706 | -15 | 0.2 | -22.4473 | 92 | 0.00013931 | 99.1739 | -21.0454 | 77.2 | 0.00016914 | 99.0619 | 675 | 10 | 0.096045 | 49.9871 | Operational
Lyostar II | 15% Sucrose Below Tc | 10-ml | 0.0005882 | 15% Sucrose Below Tc | 1.0557 | 9.5706 | -15 | 0.225 | -22.0299 | 92.4 | 0.00013725 | 99.0762 | -20.6937 | 77.8 | 0.00016635 | 99.0237 | 675 | 10 | 0.094606 | 49.5702 | Operational
Lyostar II | 15% Sucrose Below Tc | 10-ml | 0.00061845 | 15% Sucrose Below Tc | 1.0557 | 9.5706 | -15 | 0.25 | -21.6551 | 93.2 | 0.00013475 | 99.0164 | -20.3823 | 78.8 | 0.0001631 | 99.1517 | 675 | 10 | 0.092873 | 49.0678 | Operational
Lyostar II | 15% Sucrose Below Tc | 10-ml | 0.0006465 | 15% Sucrose Below Tc | 1.0557 | 9.5706 | -15 | 0.275 | -21.3157 | 94.4 | 0.00013192 | 99.0501 | -20.0999 | 80 | 0.0001595 | 99.2171 | 675 | 10 | 0.09091 | 48.4991 | Operational
Lyostar II | 15% Sucrose Below Tc | 10-ml | 0.00067258 | 15% Sucrose Below Tc | 1.0557 | 9.5706 | -15 | 0.3 | -21.0059 | 96 | 0.00012883 | 99.2109 | -19.8414 | 81.4 | 0.00015563 | 99.251 | 675 | 10 | 0.08877 | 47.8791 | Operational
Lyostar II | 15% Sucrose Below Tc | 10-ml | 0.00069689 | 15% Sucrose Below Tc | 1.0557 | 9.5706 | -15 | 0.325 | -20.7147 | 97.6 | 0.00012553 | 99.0781 | -19.5987 | 82.8 | 0.00015155 | 99.008 | 675 | 10 | 0.086491 | 47.2188 | Operational
Lyostar II | 15% Sucrose Below Tc | 10-ml | 0.0007196 | 15% Sucrose Below Tc | 1.0557 | 9.5706 | -15 | 0.35 | -20.4453 | 99.6 | 0.00012208 | 99.1072 | -19.3772 | 84.6 | 0.00014731 | 99.0301 | 675 | 10 | 0.084107 | 46.528 | Operational
Lyostar II | 15% Sucrose Below Tc | 10-ml | 0.00074088 | 15% Sucrose Below Tc | 1.0557 | 9.5706 | -15 | 0.375 | -20.1916 | 101.8 | 0.0001185 | 99.0846 | -19.1701 | 86.6 | 0.00014294 | 99.0516 | 675 | 10 | 0.08164 | 45.8132 | Operational
Lyostar II | 15% Sucrose Below Tc | 10-ml | 0.00076084 | 15% Sucrose Below Tc | 1.0557 | 9.5706 | -15 | 0.4 | -19.9514 | 104.2 | 0.00011484 | 99.0124 | -18.9752 | 88.8 | 0.00013848 | 99.0692 | 675 | 10 | 0.079112 | 45.0808 | Operational
Lyostar II | 15% Sucrose Below Tc | 10-ml | 0.00079729 | 15% Sucrose Below Tc | 1.0557 | 9.5706 | -15 | 0.45 | -19.5095 | 110 | 0.00010733 | 99.1031 | -18.6151 | 93.8 | 0.00012938 | 99.0611 | 675 | 10 | 0.073934 | 43.5804 | Operational
Lyostar II | 15% Sucrose Below Tc | 10-ml | 0.0002081 | 15% Sucrose Below Tc | 1.0557 | 9.5706 | -10 | 0.02 | -27.3257 | 100.7667 | 0.00012596 | 99.1869 | -24.9104 | 79.3667 | 0.0001574 | 99.205 | 675 | 10 | 0.087144 | 47.408 | Pmin exceeds chamber pressure
Lyostar II | 15% Sucrose Below Tc | 10-ml | 0.00026036 | 15% Sucrose Below Tc | 1.0557 | 9.5706 | -10 | 0.04 | -25.688 | 89.9667 | 0.00014087 | 99.18 | -23.3964 | 71.5667 | 0.00017544 | 99.1016 | 675 | 10 | 0.09742 | 50.3854 | Pmin exceeds chamber pressure
Lyostar II | 15% Sucrose Below Tc | 10-ml | 0.00030819 | 15% Sucrose Below Tc | 1.0557 | 9.5706 | -10 | 0.06 | -24.4688 | 83.1667 | 0.00015134 | 99.1232 | -22.2806 | 66.7667 | 0.00018764 | 99.0999 | 675 | 10 | 0.1046 | 52.4668 | Operational
Lyostar II | 15% Sucrose Below Tc | 10-ml | 0.00035213 | 15% Sucrose Below Tc | 1.0557 | 9.5706 | -10 | 0.08 | -23.5097 | 78.5667 | 0.0001579 | 99.0806 | -21.4109 | 63.5667 | 0.00019457 | 99.145 | 675 | 10 | 0.10906 | 53.7577 | Operational
Lyostar II | 15% Sucrose Below Tc | 10-ml | 0.00039264 | 15% Sucrose Below Tc | 1.0557 | 9.5706 | -10 | 0.1 | -22.727 | 75.3667 | 0.00016267 | 99.0959 | -20.7064 | 61.3667 | 0.00019942 | 99.2216 | 675 | 10 | 0.11228 | 54.6919 | Operational
Lyostar II | 15% Sucrose Below Tc | 10-ml | 0.00043903 | 15% Sucrose Below Tc | 1.0557 | 9.5706 | -10 | 0.125 | -21.9197 | 72.5667 | 0.00016675 | 99.0898 | -19.9801 | 59.3667 | 0.00020335 | 99.0793 | 675 | 10 | 0.11503 | 55.4868 | Operational
Lyostar II | 15% Sucrose Below Tc | 10-ml | 0.0004813 | 15% Sucrose Below Tc | 1.0557 | 9.5706 | -10 | 0.15 | -21.2521 | 70.7667 | 0.00016926 | 99.2329 | -19.3874 | 58.1667 | 0.00020554 | 99.1987 | 675 | 10 | 0.1167 | 55.9723 | Operational
Lyostar II | 15% Sucrose Below Tc | 10-ml | 0.00051997 | 15% Sucrose Below Tc | 1.0557 | 9.5706 | -10 | 0.175 | -20.6757 | 69.3667 | 0.0001706 | 99.055 | -18.8841 | 57.3667 | 0.00020645 | 99.2326 | 675 | 10 | 0.11758 | 56.2262 | Operational
Lyostar II | 15% Sucrose Below Tc | 10-ml | 0.00055547 | 15% Sucrose Below Tc | 1.0557 | 9.5706 | -10 | 0.2 | -20.1794 | 68.5667 | 0.00017105 | 99.112 | -18.443 | 56.7667 | 0.00020641 | 99.0285 | 675 | 10 | 0.11784 | 56.3031 | Operational
Lyostar II | 15% Sucrose Below Tc | 10-ml | 0.0005882 | 15% Sucrose Below Tc | 1.0557 | 9.5706 | -10 | 0.225 | -19.7436 | 68.1667 | 0.00017079 | 99.2748 | -18.0632 | 56.5667 | 0.00020562 | 99.1239 | 675 | 10 | 0.11763 | 56.2423 | Operational
Lyostar II | 15% Sucrose Below Tc | 10-ml | 0.00061845 | 15% Sucrose Below Tc | 1.0557 | 9.5706 | -10 | 0.25 | -19.3433 | 67.7667 | 0.00016998 | 99.0275 | -17.7258 | 56.5667 | 0.00020426 | 99.2388 | 675 | 10 | 0.11705 | 56.073 | Operational
Lyostar II | 15% Sucrose Below Tc | 10-ml | 0.0006465 | 15% Sucrose Below Tc | 1.0557 | 9.5706 | -10 | 0.275 | -18.9876 | 67.7667 | 0.00016873 | 99.081 | -17.4137 | 56.5667 | 0.00020244 | 99.0499 | 675 | 10 | 0.11617 | 55.8174 | Operational
Lyostar II | 15% Sucrose Below Tc | 10-ml | 0.00067258 | 15% Sucrose Below Tc | 1.0557 | 9.5706 | -10 | 0.3 | -18.6634 | 67.9667 | 0.00016713 | 99.1779 | -17.1333 | 56.7667 | 0.00020026 | 99.0019 | 675 | 10 | 0.11505 | 55.4926 | Operational
Lyostar II | 15% Sucrose Below Tc | 10-ml | 0.00069689 | 15% Sucrose Below Tc | 1.0557 | 9.5706 | -10 | 0.325 | -18.3587 | 68.1667 | 0.00016524 | 99.0399 | -16.8806 | 57.1667 | 0.00019778 | 99.1328 | 675 | 10 | 0.11373 | 55.1115 | Operational
Lyostar II | 15% Sucrose Below Tc | 10-ml | 0.0007196 | 15% Sucrose Below Tc | 1.0557 | 9.5706 | -10 | 0.35 | -18.0783 | 68.5667 | 0.00016312 | 99.0183 | -16.642 | 57.5667 | 0.00019508 | 99.0751 | 675 | 10 | 0.11226 | 54.6854 | Operational
Lyostar II | 15% Sucrose Below Tc | 10-ml | 0.00074088 | 15% Sucrose Below Tc | 1.0557 | 9.5706 | -10 | 0.375 | -17.8195 | 69.1667 | 0.0001608 | 99.1354 | -16.4259 | 58.1667 | 0.00019218 | 99.2423 | 675 | 10 | 0.11066 | 54.222 | Operational
Lyostar II | 15% Sucrose Below Tc | 10-ml | 0.00076084 | 15% Sucrose Below Tc | 1.0557 | 9.5706 | -10 | 0.4 | -17.5723 | 69.7667 | 0.00015834 | 99.0901 | -16.2195 | 58.7667 | 0.00018913 | 99.2562 | 675 | 10 | 0.10896 | 53.7288 | Operational
Lyostar II | 15% Sucrose Below Tc | 10-ml | 0.00079729 | 15% Sucrose Below Tc | 1.0557 | 9.5706 | -10 | 0.45 | -17.1218 | 71.3667 | 0.00015306 | 99.1952 | -15.8409 | 60.1667 | 0.00018267 | 99.2596 | 675 | 10 | 0.10532 | 52.6735 | Operational
Lyostar II | 15% Sucrose Below Tc | 10-ml | 0.0002081 | 15% Sucrose Below Tc | 1.0557 | 9.5706 | -5 | 0.02 | -25.6621 | 85.1333 | 0.00013861 | 99.0014 | -23.0485 | 66.3333 | 0.00017398 | 99.1088 | 675 | 10 | 0.095948 | 49.9588 | Pmin exceeds chamber pressure
Lyostar II | 15% Sucrose Below Tc | 10-ml | 0.00026036 | 15% Sucrose Below Tc | 1.0557 | 9.5706 | -5 | 0.04 | -23.9472 | 75.2333 | 0.00015646 | 99.0727 | -21.4388 | 59.2333 | 0.00019529 | 99.1426 | 675 | 10 | 0.10823 | 53.5187 | Pmin exceeds chamber pressure
Lyostar II | 15% Sucrose Below Tc | 10-ml | 0.00030819 | 15% Sucrose Below Tc | 1.0557 | 9.5706 | -5 | 0.06 | -22.6658 | 68.9333 | 0.00016951 | 99.0801 | -20.2436 | 54.7333 | 0.00021032 | 99.1335 | 675 | 10 | 0.11718 | 56.1096 | Operational
Lyostar II | 15% Sucrose Below Tc | 10-ml | 0.00035213 | 15% Sucrose Below Tc | 1.0557 | 9.5706 | -5 | 0.08 | -21.6574 | 64.6333 | 0.00017838 | 99.1464 | -19.3069 | 51.6333 | 0.00021982 | 99.1135 | 675 | 10 | 0.1232 | 57.856 | Operational
Lyostar II | 15% Sucrose Below Tc | 10-ml | 0.00039264 | 15% Sucrose Below Tc | 1.0557 | 9.5706 | -5 | 0.1 | -20.8271 | 61.4333 | 0.00018521 | 99.0217 | -18.5465 | 49.4333 | 0.00022695 | 99.1369 | 675 | 10 | 0.12784 | 59.1984 | Operational
Lyostar II | 15% Sucrose Below Tc | 10-ml | 0.00043903 | 15% Sucrose Below Tc | 1.0557 | 9.5706 | -5 | 0.125 | -19.9755 | 58.6333 | 0.00019161 | 99.0495 | -17.7649 | 47.4333 | 0.00023342 | 99.0863 | 675 | 10 | 0.13216 | 60.4517 | Operational
Lyostar II | 15% Sucrose Below Tc | 10-ml | 0.0004813 | 15% Sucrose Below Tc | 1.0557 | 9.5706 | -5 | 0.15 | -19.2683 | 56.6333 | 0.00019622 | 99.0864 | -17.1216 | 46.0333 | 0.00023789 | 99.0907 | 675 | 10 | 0.13526 | 61.3496 | Operational
Lyostar II | 15% Sucrose Below Tc | 10-ml | 0.00051997 | 15% Sucrose Below Tc | 1.0557 | 9.5706 | -5 | 0.175 | -18.6638 | 55.1333 | 0.00019946 | 99.049 | -16.5786 | 45.0333 | 0.00024087 | 99.1219 | 675 | 10 | 0.13743 | 61.9791 | Operational
Lyostar II | 15% Sucrose Below Tc | 10-ml | 0.00055547 | 15% Sucrose Below Tc | 1.0557 | 9.5706 | -5 | 0.2 | -18.1398 | 54.0333 | 0.00020166 | 99.0417 | -16.1128 | 44.3333 | 0.00024272 | 99.2129 | 675 | 10 | 0.13889 | 62.4014 | Operational
Lyostar II | 15% Sucrose Below Tc | 10-ml | 0.0005882 | 15% Sucrose Below Tc | 1.0557 | 9.5706 | -5 | 0.225 | -17.6788 | 53.2333 | 0.00020302 | 99.0667 | -15.6939 | 43.7333 | 0.0002437 | 99.0349 | 675 | 10 | 0.13979 | 62.6607 | Operational
Lyostar II | 15% Sucrose Below Tc | 10-ml | 0.00061845 | 15% Sucrose Below Tc | 1.0557 | 9.5706 | -5 | 0.25 | -17.2658 | 52.6333 | 0.00020372 | 99.0573 | -15.3362 | 43.4333 | 0.00024398 | 99.2273 | 675 | 10 | 0.14023 | 62.79 | Operational
Lyostar II | 15% Sucrose Below Tc | 10-ml | 0.0006465 | 15% Sucrose Below Tc | 1.0557 | 9.5706 | -5 | 0.275 | -16.8949 | 52.2333 | 0.00020389 | 99.11 | -15.0022 | 43.1333 | 0.00024371 | 99.0963 | 675 | 10 | 0.14031 | 62.8142 | Operational
Lyostar II | 15% Sucrose Below Tc | 10-ml | 0.00067258 | 15% Sucrose Below Tc | 1.0557 | 9.5706 | -5 | 0.3 | -16.5541 | 51.9333 | 0.00020362 | 99.0853 | -14.7099 | 43.0333 | 0.00024299 | 99.2332 | 675 | 10 | 0.1401 | 62.7526 | Operational
Lyostar II | 15% Sucrose Below Tc | 10-ml | 0.00069689 | 15% Sucrose Below Tc | 1.0557 | 9.5706 | -5 | 0.325 | -16.2397 | 51.7333 | 0.00020299 | 99.0338 | -14.4338 | 42.9333 | 0.0002419 | 99.1515 | 675 | 10 | 0.13965 | 62.6207 | Operational
Lyostar II | 15% Sucrose Below Tc | 10-ml | 0.0007196 | 15% Sucrose Below Tc | 1.0557 | 9.5706 | -5 | 0.35 | -15.9569 | 51.7333 | 0.00020207 | 99.2117 | -14.1825 | 42.9333 | 0.00024051 | 99.1551 | 675 | 10 | 0.13899 | 62.4301 | Operational
Lyostar II | 15% Sucrose Below Tc | 10-ml | 0.00074088 | 15% Sucrose Below Tc | 1.0557 | 9.5706 | -5 | 0.375 | -15.6794 | 51.6333 | 0.00020089 | 99.0012 | -13.9428 | 42.9333 | 0.00023887 | 99.0001 | 675 | 10 | 0.13816 | 62.1909 | Operational
Lyostar II | 15% Sucrose Below Tc | 10-ml | 0.00076084 | 15% Sucrose Below Tc | 1.0557 | 9.5706 | -5 | 0.4 | -15.4296 | 51.7333 | 0.0001995 | 99.0758 | -13.7359 | 43.1333 | 0.00023702 | 99.2541 | 675 | 10 | 0.1372 | 61.911 | Operational
Lyostar II | 15% Sucrose Below Tc | 10-ml | 0.00079729 | 15% Sucrose Below Tc | 1.0557 | 9.5706 | -5 | 0.45 | -14.9664 | 52.0333 | 0.00019624 | 99.0676 | -13.3346 | 43.4333 | 0.00023496 | 99.1415 | 675 | 10 | 0.13507 | 61.2955 | Operational
Lyostar II | 15% Sucrose Below Tc | 10-ml | 0.0002081 | 15% Sucrose Below Tc | 1.0557 | 9.5706 | 0 | 0.02 | -24.1597 | 73.5 | 0.00015162 | 99.0613 | -21.3704 | 56.7 | 0.00019126 | 99.1358 | 675 | 10 | 0.10502 | 52.5879 | Pmin exceeds chamber pressure
Lyostar II | 15% Sucrose Below Tc | 10-ml | 0.00026036 | 15% Sucrose Below Tc | 1.0557 | 9.5706 | 0 | 0.04 | -22.3752 | 64.4 | 0.00017232 | 99.1187 | -19.6727 | 50.2 | 0.00021579 | 99.1541 | 675 | 10 | 0.11925 | 56.7109 | Pmin exceeds chamber pressure
Lyostar II | 15% Sucrose Below Tc | 10-ml | 0.00030819 | 15% Sucrose Below Tc | 1.0557 | 9.5706 | 0 | 0.06 | -21.0383 | 58.6 | 0.00018785 | 99.1456 | -18.4009 | 46 | 0.00023359 | 99.0073 | 675 | 10 | 0.12988 | 59.7921 | Operational
Lyostar II | 15% Sucrose Below Tc | 10-ml | 0.00035213 | 15% Sucrose Below Tc | 1.0557 | 9.5706 | 0 | 0.08 | -19.9773 | 54.5 | 0.00019894 | 99.024 | -17.4142 | 43.2 | 0.0002456 | 99.183 | 675 | 10 | 0.13743 | 61.9789 | Operational
Lyostar II | 15% Sucrose Below Tc | 10-ml | 0.00039264 | 15% Sucrose Below Tc | 1.0557 | 9.5706 | 0 | 0.1 | -19.1141 | 51.6 | 0.00020775 | 99.0878 | -16.6019 | 41.1 | 0.00025493 | 99.1382 | 675 | 10 | 0.14342 | 63.7135 | Operational
Lyostar II | 15% Sucrose Below Tc | 10-ml | 0.00043903 | 15% Sucrose Below Tc | 1.0557 | 9.5706 | 0 | 0.125 | -18.2197 | 48.9 | 0.00021637 | 99.0532 | -15.7704 | 39.2 | 0.00026384 | 99.1307 | 675 | 10 | 0.14925 | 65.4039 | Operational
Lyostar II | 15% Sucrose Below Tc | 10-ml | 0.0004813 | 15% Sucrose Below Tc | 1.0557 | 9.5706 | 0 | 0.15 | -17.4844 | 47 | 0.00022295 | 99.2081 | -15.0813 | 37.8 | 0.00027046 | 99.0794 | 675 | 10 | 0.1537 | 66.6921 | Operational
Lyostar II | 15% Sucrose Below Tc | 10-ml | 0.00051997 | 15% Sucrose Below Tc | 1.0557 | 9.5706 | 0 | 0.175 | -16.852 | 45.5 | 0.00022798 | 99.1767 | -14.5068 | 36.8 | 0.00027538 | 99.19 | 675 | 10 | 0.15709 | 67.6743 | Operational
Lyostar II | 15% Sucrose Below Tc | 10-ml | 0.00055547 | 15% Sucrose Below Tc | 1.0557 | 9.5706 | 0 | 0.2 | -16.2984 | 44.3 | 0.00023181 | 99.0382 | -14.0049 | 36 | 0.00027899 | 99.163 | 675 | 10 | 0.15966 | 68.4188 | Operational
Lyostar II | 15% Sucrose Below Tc | 10-ml | 0.0005882 | 15% Sucrose Below Tc | 1.0557 | 9.5706 | 0 | 0.225 | -15.8155 | 43.4 | 0.00023468 | 99.0155 | -13.5688 | 35.4 | 0.0002822 | 99.1987 | 675 | 10 | 0.16162 | 68.9868 | Operational
Lyostar II | 15% Sucrose Below Tc | 10-ml | 0.00061845 | 15% Sucrose Below Tc | 1.0557 | 9.5706 | 0 | 0.25 | -15.3859 | 42.7 | 0.00023678 | 99.0164 | -13.1752 | 34.9 | 0.00028811 | 99.1122 | 675 | 10 | 0.16329 | 69.4716 | Operational
Lyostar II | 15% Sucrose Below Tc | 10-ml | 0.0006465 | 15% Sucrose Below Tc | 1.0557 | 9.5706 | 0 | 0.275 | -15.0055 | 42.2 | 0.00023825 | 99.155 | -12.8201 | 34.5 | 0.00029306 | 99.0003 | 675 | 10 | 0.16452 | 69.8272 | Operational
Lyostar II | 15% Sucrose Below Tc | 10-ml | 0.00067258 | 15% Sucrose Below Tc | 1.0557 | 9.5706 | 0 | 0.3 | -14.6581 | 41.8 | 0.0002392 | 99.2497 | -12.5215 | 34.3 | 0.00029778 | 99.2846 | 675 | 10 | 0.16541 | 70.087 | Operational
Lyostar II | 15% Sucrose Below Tc | 10-ml | 0.00069689 | 15% Sucrose Below Tc | 1.0557 | 9.5706 | 0 | 0.325 | -14.3269 | 41.4 | 0.00023972 | 99.0846 | -12.2366 | 34.1 | 0.00030152 | 99.3353 | 675 | 10 | 0.16598 | 70.2516 | Operational
Lyostar II | 15% Sucrose Below Tc | 10-ml | 0.0007196 | 15% Sucrose Below Tc | 1.0557 | 9.5706 | 0 | 0.35 | -14.0373 | 41.2 | 0.00023988 | 99.2516 | -11.963 | 33.9 | 0.00030439 | 99.1861 | 675 | 10 | 0.16627 | 70.3356 | Operational
Lyostar II | 15% Sucrose Below Tc | 10-ml | 0.00074088 | 15% Sucrose Below Tc | 1.0557 | 9.5706 | 0 | 0.375 | -13.7596 | 41 | 0.0002403 | 99.2378 | -11.7203 | 33.8 | 0.00030703 | 99.2224 | 675 | 10 | 0.16671 | 70.4618 | Operational
Lyostar II | 15% Sucrose Below Tc | 10-ml | 0.00076084 | 15% Sucrose Below Tc | 1.0557 | 9.5706 | 0 | 0.4 | -13.4919 | 40.8 | 0.00024198 | 99.0668 | -11.4859 | 33.7 | 0.000309 | 99.1149 | 675 | 10 | 0.16786 | 70.7948 | Operational
Lyostar II | 15% Sucrose Below Tc | 10-ml | 0.00079729 | 15% Sucrose Below Tc | 1.0557 | 9.5706 | 0 | 0.45 | -13.0258 | 40.7 | 0.00024481 | 99.1846 | -11.0817 | 33.7 | 0.00031241 | 99.2653 | 675 | 10 | 0.16981 | 71.3602 | Operational
Lyostar II | 15% Sucrose Below Tc | 10-ml | 0.0002081 | 15% Sucrose Below Tc | 1.0557 | 9.5706 | 5 | 0.02 | -22.7908 | 64.4667 | 0.00016502 | 99.1201 | -19.8415 | 49.2667 | 0.00020924 | 99.0445 | 675 | 10 | 0.11437 | 55.2981 | Pmin exceeds chamber pressure
Lyostar II | 15% Sucrose Below Tc | 10-ml | 0.00026036 | 15% Sucrose Below Tc | 1.0557 | 9.5706 | 5 | 0.04 | -20.9411 | 56.0667 | 0.00018853 | 99.0804 | -18.0683 | 43.3667 | 0.00023701 | 99.1282 | 675 | 10 | 0.13053 | 59.9787 | Pmin exceeds chamber pressure
Lyostar II | 15% Sucrose Below Tc | 10-ml | 0.00030819 | 15% Sucrose Below Tc | 1.0557 | 9.5706 | 5 | 0.06 | -19.5562 | 50.7667 | 0.00020649 | 99.1595 | -16.7377 | 39.5667 | 0.00025759 | 99.0906 | 675 | 10 | 0.14283 | 63.5439 | Pmin exceeds chamber pressure
Lyostar II | 15% Sucrose Below Tc | 10-ml | 0.00035213 | 15% Sucrose Below Tc | 1.0557 | 9.5706 | 5 | 0.08 | -18.4606 | 47.0667 | 0.00021978 | 99.212 | -15.6987 | 36.9667 | 0.00027212 | 99.2238 | 675 | 10 | 0.15188 | 66.1666 | Operational
Lyostar II | 15% Sucrose Below Tc | 10-ml | 0.00039264 | 15% Sucrose Below Tc | 1.0557 | 9.5706 | 5 | 0.1 | -17.5513 | 44.2667 | 0.00023055 | 99.0207 | -14.8311 | 34.9667 | 0.00028365 | 99.0008 | 675 | 10 | 0.1592 | 68.2875 | Operational
Lyostar II | 15% Sucrose Below Tc | 10-ml | 0.00043903 | 15% Sucrose Below Tc | 1.0557 | 9.5706 | 5 | 0.125 | -16.6222 | 41.7667 | 0.00024133 | 99.0288 | -13.969 | 33.2667 | 0.00029496 | 99.2416 | 675 | 10 | 0.16652 | 70.4058 | Operational
Lyostar II | 15% Sucrose Below Tc | 10-ml | 0.0004813 | 15% Sucrose Below Tc | 1.0557 | 9.5706 | 5 | 0.15 | -15.8582 | 39.9667 | 0.00024983 | 99.179 | -13.247 | 31.9667 | 0.00031053 | 99.2798 | 675 | 10 | 0.17273 | 72.2073 | Operational
Lyostar II | 15% Sucrose Below Tc | 10-ml | 0.00051997 | 15% Sucrose Below Tc | 1.0557 | 9.5706 | 5 | 0.175 | -15.2054 | 38.5667 | 0.00025659 | 99.2386 | -12.6338 | 30.9667 | 0.0003242 | 99.2752 | 675 | 10 | 0.17776 | 73.6649 | Operational
Lyostar II | 15% Sucrose Below Tc | 10-ml | 0.00055547 | 15% Sucrose Below Tc | 1.0557 | 9.5706 | 5 | 0.2 | -14.6395 | 37.4667 | 0.00026199 | 99.2772 | -12.0995 | 30.1667 | 0.00033585 | 99.1903 | 675 | 10 | 0.18183 | 74.8426 | Operational
Lyostar II | 15% Sucrose Below Tc | 10-ml | 0.0005882 | 15% Sucrose Below Tc | 1.0557 | 9.5706 | 5 | 0.225 | -14.1375 | 36.5667 | 0.00026629 | 99.2368 | -11.6422 | 29.5667 | 0.00034612 | 99.2549 | 675 | 10 | 0.18514 | 75.8015 | Operational
Lyostar II | 15% Sucrose Below Tc | 10-ml | 0.00061845 | 15% Sucrose Below Tc | 1.0557 | 9.5706 | 5 | 0.25 | -13.6958 | 35.8667 | 0.00027255 | 99.2855 | -11.231 | 29.0667 | 0.00035493 | 99.2315 | 675 | 10 | 0.18954 | 77.0758 | Operational
Lyostar II | 15% Sucrose Below Tc | 10-ml | 0.0006465 | 15% Sucrose Below Tc | 1.0557 | 9.5706 | 5 | 0.275 | -13.2922 | 35.2667 | 0.00027877 | 99.2302 | -10.8643 | 28.6667 | 0.00036265 | 99.2294 | 675 | 10 | 0.19383 | 78.32 | Operational
Lyostar II | 15% Sucrose Below Tc | 10-ml | 0.00067258 | 15% Sucrose Below Tc | 1.0557 | 9.5706 | 5 | 0.3 | -12.9241 | 34.7667 | 0.00028418 | 99.1556 | -10.5414 | 28.3667 | 0.0003696 | 99.3349 | 675 | 10 | 0.19758 | 79.4081 | Operational
Lyostar II | 15% Sucrose Below Tc | 10-ml | 0.00069689 | 15% Sucrose Below Tc | 1.0557 | 9.5706 | 5 | 0.325 | -12.59 | 34.3667 | 0.00028896 | 99.1298 | -10.2272 | 28.0667 | 0.00037522 | 99.1795 | 675 | 10 | 0.20087 | 80.3599 | Operational
Lyostar II | 15% Sucrose Below Tc | 10-ml | 0.0007196 | 15% Sucrose Below Tc | 1.0557 | 9.5706 | 5 | 0.35 | -12.2889 | 34.0667 | 0.00029327 | 99.2079 | -9.9554 | 27.8667 | 0.00038053 | 99.2431 | 675 | 10 | 0.20385 | 81.2227 | Operational
Lyostar II | 15% Sucrose Below Tc | 10-ml | 0.00074088 | 15% Sucrose Below Tc | 1.0557 | 9.5706 | 5 | 0.375 | -11.9969 | 33.7667 | 0.00029684 | 99.0889 | -9.69 | 27.6667 | 0.00038483 | 99.124 | 675 | 10 | 0.20631 | 81.9352 | Operational
Lyostar II | 15% Sucrose Below Tc | 10-ml | 0.00076084 | 15% Sucrose Below Tc | 1.0557 | 9.5706 | 5 | 0.4 | -11.7362 | 33.5667 | 0.00030016 | 99.1476 | -9.467 | 27.5667 | 0.0003892 | 99.2987 | 675 | 10 | 0.20862 | 82.6055 | Operational
Lyostar II | 15% Sucrose Below Tc | 10-ml | 0.00079729 | 15% Sucrose Below Tc | 1.0557 | 9.5706 | 5 | 0.45 | -11.2592 | 33.2667 | 0.00030558 | 99.2064 | -9.0357 | 27.3667 | 0.00039568 | 99.2706 | 675 | 10 | 0.21235 | 83.6858 | Operational
Lyostar II | 15% Sucrose Below Tc | 10-ml | 0.0002081 | 15% Sucrose Below Tc | 1.0557 | 9.5706 | 10 | 0.02 | -21.5321 | 57.2333 | 0.00017881 | 99.0681 | -18.4537 | 43.5333 | 0.0002279 | 99.1819 | 675 | 10 | 0.12401 | 58.0902 | Pmin exceeds chamber pressure
Lyostar II | 15% Sucrose Below Tc | 10-ml | 0.00026036 | 15% Sucrose Below Tc | 1.0557 | 9.5706 | 10 | 0.04 | -19.6267 | 49.5333 | 0.00020513 | 99.0462 | -16.6132 | 38.1333 | 0.00025901 | 99.2768 | 675 | 10 | 0.1421 | 63.3322 | Pmin exceeds chamber pressure
Lyostar II | 15% Sucrose Below Tc | 10-ml | 0.00030819 | 15% Sucrose Below Tc | 1.0557 | 9.5706 | 10 | 0.06 | -18.1936 | 44.6333 | 0.00022555 | 99.0534 | -15.2234 | 34.6333 | 0.00028242 | 99.1881 | 675 | 10 | 0.15608 | 67.3835 | Pmin exceeds chamber pressure
Lyostar II | 15% Sucrose Below Tc | 10-ml | 0.00035213 | 15% Sucrose Below Tc | 1.0557 | 9.5706 | 10 | 0.08 | -17.0615 | 41.2333 | 0.00024104 | 99.1183 | -14.1385 | 32.2333 | 0.00030055 | 99.2998 | 675 | 10 | 0.16672 | 70.4646 | Operational
Lyostar II | 15% Sucrose Below Tc | 10-ml | 0.00039264 | 15% Sucrose Below Tc | 1.0557 | 9.5706 | 10 | 0.1 | -16.1314 | 38.7333 | 0.00025376 | 99.1447 | -13.2399 | 30.4333 | 0.00032264 | 99.2257 | 675 | 10 | 0.17594 | 73.136 | Operational
Lyostar II | 15% Sucrose Below Tc | 10-ml | 0.00043903 | 15% Sucrose Below Tc | 1.0557 | 9.5706 | 10 | 0.125 | -15.1739 | 36.4333 | 0.0002667 | 99.2123 | -12.3357 | 28.8333 | 0.00034673 | 99.3987 | 675 | 10 | 0.18542 | 75.8842 | Operational
Lyostar II | 15% Sucrose Below Tc | 10-ml | 0.0004813 | 15% Sucrose Below Tc | 1.0557 | 9.5706 | 10 | 0.15 | -14.3819 | 34.7333 | 0.00027711 | 99.3128 | -11.5491 | 27.5333 | 0.00036673 | 99.0718 | 675 | 10 | 0.1931 | 78.1079 | Operational
Lyostar II | 15% Sucrose Below Tc | 10-ml | 0.00051997 | 15% Sucrose Below Tc | 1.0557 | 9.5706 | 10 | 0.175 | -13.6879 | 33.3333 | 0.00029034 | 99.0921 | -10.9207 | 26.6333 | 0.00038464 | 99.2347 | 675 | 10 | 0.20235 | 80.7875 | Operational
Lyostar II | 15% Sucrose Below Tc | 10-ml | 0.00055547 | 15% Sucrose Below Tc | 1.0557 | 9.5706 | 10 | 0.2 | -13.1134 | 32.3333 | 0.00030265 | 99.2729 | -10.384 | 25.9333 | 0.00040036 | 99.415 | 675 | 10 | 0.21088 | 83.2611 | Operational
Lyostar II | 15% Sucrose Below Tc | 10-ml | 0.0005882 | 15% Sucrose Below Tc | 1.0557 | 9.5706 | 10 | 0.225 | -12.5832 | 31.4333 | 0.00031312 | 99.0832 | -9.8979 | 25.3333 | 0.00041384 | 99.3859 | 675 | 10 | 0.21816 | 85.3688 | Operational
Lyostar II | 15% Sucrose Below Tc | 10-ml | 0.00061845 | 15% Sucrose Below Tc | 1.0557 | 9.5706 | 10 | 0.25 | -12.1217 | 30.7333 | 0.0003225 | 99.0507 | -9.4619 | 24.8333 | 0.00042559 | 99.3036 | 675 | 10 | 0.22465 | 87.2489 | Operational
Lyostar II | 15% Sucrose Below Tc | 10-ml | 0.0006465 | 15% Sucrose Below Tc | 1.0557 | 9.5706 | 10 | 0.275 | -11.7312 | 30.2333 | 0.00033117 | 99.3256 | -9.0778 | 24.4333 | 0.00043611 | 99.2914 | 675 | 10 | 0.23063 | 88.9819 | Operational
Lyostar II | 15% Sucrose Below Tc | 10-ml | 0.00067258 | 15% Sucrose Below Tc | 1.0557 | 9.5706 | 10 | 0.3 | -11.3509 | 29.7333 | 0.00033851 | 99.2397 | -8.748 | 24.1333 | 0.00044586 | 99.4477 | 675 | 10 | 0.23574 | 90.4628 | Operational
Lyostar II | 15% Sucrose Below Tc | 10-ml | 0.00069689 | 15% Sucrose Below Tc | 1.0557 | 9.5706 | 10 | 0.325 | -11.0103 | 29.3333 | 0.00034515 | 99.2452 | -8.4209 | 23.8333 | 0.00045391 | 99.3231 | 675 | 10 | 0.24031 | 91.7892 | Operational
Lyostar II | 15% Sucrose Below Tc | 10-ml | 0.0007196 | 15% Sucrose Below Tc | 1.0557 | 9.5706 | 10 | 0.35 | -10.71 | 29.0333 | 0.0003513 | 99.4049 | -8.1508 | 23.6333 | 0.00046184 | 99.4933 | 675 | 10 | 0.24459 | 93.0279 | Operational
Lyostar II | 15% Sucrose Below Tc | 10-ml | 0.00074088 | 15% Sucrose Below Tc | 1.0557 | 9.5706 | 10 | 0.375 | -10.4157 | 28.7333 | 0.00035655 | 99.355 | -7.8829 | 23.4333 | 0.00046847 | 99.4681 | 675 | 10 | 0.24822 | 94.0809 | Operational
Lyostar II | 15% Sucrose Below Tc | 10-ml | 0.00076084 | 15% Sucrose Below Tc | 1.0557 | 9.5706 | 10 | 0.4 | -10.1255 | 28.4333 | 0.00036095 | 99.1215 | -7.6162 | 23.2333 | 0.00047392 | 99.2722 | 675 | 10 | 0.25127 | 94.9624 | Operational
Lyostar II | 15% Sucrose Below Tc | 10-ml | 0.00079729 | 15% Sucrose Below Tc | 1.0557 | 9.5706 | 10 | 0.45 | -9.6295 | 28.0333 | 0.00036892 | 99.0483 | -7.1444 | 22.9333 | 0.00048332 | 99.0119 | 675 | 10 | 0.25674 | 96.5495 | Operational
Lyostar II | 15% Sucrose Below Tc | 10-ml | 0.0002081 | 15% Sucrose Below Tc | 1.0557 | 9.5706 | 15 | 0.02 | -20.372 | 51.4 | 0.00019299 | 99.0513 | -17.1736 | 38.9 | 0.00024724 | 99.197 | 675 | 10 | 0.13393 | 60.9634 | Pmin exceeds chamber pressure
Lyostar II | 15% Sucrose Below Tc | 10-ml | 0.00026036 | 15% Sucrose Below Tc | 1.0557 | 9.5706 | 15 | 0.04 | -18.4147 | 44.3 | 0.00022217 | 99.0087 | -15.2614 | 33.9 | 0.00028178 | 99.1465 | 675 | 10 | 0.15399 | 66.7762 | Pmin exceeds chamber pressure
Lyostar II | 15% Sucrose Below Tc | 10-ml | 0.00030819 | 15% Sucrose Below Tc | 1.0557 | 9.5706 | 15 | 0.06 | -16.9426 | 39.8 | 0.00024507 | 99.0479 | -13.8208 | 30.7 | 0.00031406 | 99.0812 | 675 | 10 | 0.17008 | 71.4377 | Pmin exceeds chamber pressure
Lyostar II | 15% Sucrose Below Tc | 10-ml | 0.00035213 | 15% Sucrose Below Tc | 1.0557 | 9.5706 | 15 | 0.08 | -15.7845 | 36.7 | 0.0002628 | 99.2227 | -12.697 | 28.5 | 0.00034485 | 99.2192 | 675 | 10 | 0.18293 | 75.1607 | Operational
Lyostar II | 15% Sucrose Below Tc | 10-ml | 0.00039264 | 15% Sucrose Below Tc | 1.0557 | 9.5706 | 15 | 0.1 | -14.8296 | 34.4 | 0.0002775 | 99.286 | -11.7838 | 26.9 | 0.00037185 | 99.3863 | 675 | 10 | 0.19368 | 78.2763 | Operational
Lyostar II | 15% Sucrose Below Tc | 10-ml | 0.00043903 | 15% Sucrose Below Tc | 1.0557 | 9.5706 | 15 | 0.125 | -13.8265 | 32.2 | 0.00029833 | 99.1186 | -10.7925 | 25.3 | 0.00040039 | 99.0126 | 675 | 10 | 0.20826 | 82.5017 | Operational
Lyostar II | 15% Sucrose Below Tc | 10-ml | 0.0004813 | 15% Sucrose Below Tc | 1.0557 | 9.5706 | 15 | 0.15 | -13.0044 | 30.6 | 0.00031772 | 99.1367 | -10.0158 | 24.2 | 0.00042572 | 99.1574 | 675 | 10 | 0.22175 | 86.4109 | Operational
Lyostar II | 15% Sucrose Below Tc | 10-ml | 0.00051997 | 15% Sucrose Below Tc | 1.0557 | 9.5706 | 15 | 0.175 | -12.3182 | 29.4 | 0.00033484 | 99.2968 | -9.3313 | 23.3 | 0.00044734 | 99.0167 | 675 | 10 | 0.23361 | 89.8463 | Operational
Lyostar II | 15% Sucrose Below Tc | 10-ml | 0.00055547 | 15% Sucrose Below Tc | 1.0557 | 9.5706 | 15 | 0.2 | -11.7088 | 28.4 | 0.00034972 | 99.2419 | -8.8097 | 22.7 | 0.00046765 | 99.5077 | 675 | 10 | 0.24402 | 92.8639 | Operational
Lyostar II | 15% Sucrose Below Tc | 10-ml | 0.0005882 | 15% Sucrose Below Tc | 1.0557 | 9.5706 | 15 | 0.225 | -11.1775 | 27.6 | 0.00036296 | 99.2344 | -8.2814 | 22.1 | 0.00048421 | 99.2869 | 675 | 10 | 0.25318 | 95.5174 | Operational
Lyostar II | 15% Sucrose Below Tc | 10-ml | 0.00061845 | 15% Sucrose Below Tc | 1.0557 | 9.5706 | 15 | 0.25 | -10.6884 | 26.9 | 0.0003745 | 99.0453 | -7.8077 | 21.6 | 0.00049875 | 99.0497 | 675 | 10 | 0.26117 | 97.8326 | Operational
Lyostar II | 15% Sucrose Below Tc | 10-ml | 0.0006465 | 15% Sucrose Below Tc | 1.0557 | 9.5706 | 15 | 0.275 | -10.2849 | 26.4 | 0.00038533 | 99.2519 | -7.4683 | 21.3 | 0.00051361 | 99.5312 | 675 | 10 | 0.26876 | 100.0306 | Operational
Lyostar II | 15% Sucrose Below Tc | 10-ml | 0.00067258 | 15% Sucrose Below Tc | 1.0557 | 9.5706 | 15 | 0.3 | -9.8844 | 25.9 | 0.00039453 | 99.0725 | -7.0498 | 20.9 | 0.00052438 | 99.0512 | 675 | 10 | 0.27507 | 101.8596 | Operational
Lyostar II | 15% Sucrose Below Tc | 10-ml | 0.00069689 | 15% Sucrose Below Tc | 1.0557 | 9.5706 | 15 | 0.325 | -9.5305 | 25.5 | 0.00040297 | 99.0289 | -6.7796 | 20.7 | 0.00053667 | 99.4917 | 675 | 10 | 0.28103 | 103.5869 | Operational
Lyostar II | 15% Sucrose Below Tc | 10-ml | 0.0007196 | 15% Sucrose Below Tc | 1.0557 | 9.5706 | 15 | 0.35 | -9.2261 | 25.2 | 0.00041094 | 99.1914 | -6.4255 | 20.4 | 0.00054516 | 99.0587 | 675 | 10 | 0.28645 | 105.1561 | Operational
Lyostar II | 15% Sucrose Below Tc | 10-ml | 0.00074088 | 15% Sucrose Below Tc | 1.0557 | 9.5706 | 15 | 0.375 | -8.9236 | 24.9 | 0.00041781 | 99.1319 | -6.1485 | 20.2 | 0.00055402 | 99.0427 | 675 | 10 | 0.29122 | 106.5378 | Operational
Lyostar II | 15% Sucrose Below Tc | 10-ml | 0.00076084 | 15% Sucrose Below Tc | 1.0557 | 9.5706 | 15 | 0.4 | -8.6736 | 24.7 | 0.00042458 | 99.3712 | -5.9551 | 20.1 | 0.00056374 | 99.5003 | 675 | 10 | 0.29599 | 107.9204 | Operational
Lyostar II | 15% Sucrose Below Tc | 10-ml | 0.00079729 | 15% Sucrose Below Tc | 1.0557 | 9.5706 | 15 | 0.45 | -8.1786 | 24.3 | 0.00043562 | 99.3894 | -5.4756 | 19.8 | 0.00057723 | 99.3293 | 675 | 10 | 0.3036 | 110.1274 | Operational
Lyostar II | 15% Sucrose Below Tc | 10-ml | 0.0002081 | 15% Sucrose Below Tc | 1.0557 | 9.5706 | 20 | 0.02 | -19.3033 | 46.6667 | 0.00020754 | 99.1746 | -15.9778 | 35.0667 | 0.00026722 | 99.0216 | 675 | 10 | 0.14412 | 63.9158 | Pmin exceeds chamber pressure
Lyostar II | 15% Sucrose Below Tc | 10-ml | 0.00026036 | 15% Sucrose Below Tc | 1.0557 | 9.5706 | 20 | 0.04 | -17.2966 | 40.0667 | 0.00023965 | 99.0576 | -14.0343 | 30.5667 | 0.00031332 | 99.3159 | 675 | 10 | 0.16673 | 70.4691 | Pmin exceeds chamber pressure
Lyostar II | 15% Sucrose Below Tc | 10-ml | 0.00030819 | 15% Sucrose Below Tc | 1.0557 | 9.5706 | 20 | 0.06 | -15.8009 | 35.9667 | 0.00026508 | 99.2828 | -12.5306 | 27.5667 | 0.00035449 | 99.051 | 675 | 10 | 0.18496 | 75.751 | Pmin exceeds chamber pressure
Lyostar II | 15% Sucrose Below Tc | 10-ml | 0.00035213 | 15% Sucrose Below Tc | 1.0557 | 9.5706 | 20 | 0.08 | -14.5849 | 32.9667 | 0.00028707 | 99.046 | -11.3843 | 25.5667 | 0.00039076 | 99.3259 | 675 | 10 | 0.20077 | 80.3323 | Pmin exceeds chamber pressure
Lyostar II | 15% Sucrose Below Tc | 10-ml | 0.00039264 | 15% Sucrose Below Tc | 1.0557 | 9.5706 | 20 | 0.1 | -13.6115 | 30.8667 | 0.00031109 | 99.2 | -10.4322 | 24.0667 | 0.0004225 | 99.3964 | 675 | 10 | 0.21751 | 85.1804 | Operational
Lyostar II | 15% Sucrose Below Tc | 10-ml | 0.00043903 | 15% Sucrose Below Tc | 1.0557 | 9.5706 | 20 | 0.125 | -12.5908 | 28.8667 | 0.00033729 | 99.1664 | -9.4475 | 22.6667 | 0.00045713 | 99.4233 | 675 | 10 | 0.23576 | 90.4688 | Operational
Lyostar II | 15% Sucrose Below Tc | 10-ml | 0.0004813 | 15% Sucrose Below Tc | 1.0557 | 9.5706 | 20 | 0.15 | -11.7413 | 27.3667 | 0.00036012 | 99.1244 | -8.5957 | 21.5667 | 0.00048665 | 99.1446 | 675 | 10 | 0.25162 | 95.0653 | Operational
Lyostar II | 15% Sucrose Below Tc | 10-ml | 0.00051997 | 15% Sucrose Below Tc | 1.0557 | 9.5706 | 20 | 0.175 | -11.0465 | 26.2667 | 0.00038054 | 99.3644 | -7.9107 | 20.7667 | 0.00051315 | 99.2095 | 675 | 10 | 0.26581 | 99.1773 | Operational
Lyostar II | 15% Sucrose Below Tc | 10-ml | 0.00055547 | 15% Sucrose Below Tc | 1.0557 | 9.5706 | 20 | 0.2 | -10.4365 | 25.3667 | 0.00039853 | 99.4613 | -7.3516 | 20.1667 | 0.00053721 | 99.4901 | 675 | 10 | 0.27837 | 102.8162 | Operational
Lyostar II | 15% Sucrose Below Tc | 10-ml | 0.0005882 | 15% Sucrose Below Tc | 1.0557 | 9.5706 | 20 | 0.225 | -9.8667 | 24.5667 | 0.00041411 | 99.2153 | -6.7633 | 19.5667 | 0.00055662 | 99.0025 | 675 | 10 | 0.28914 | 105.9377 | Operational
Lyostar II | 15% Sucrose Below Tc | 10-ml | 0.00061845 | 15% Sucrose Below Tc | 1.0557 | 9.5706 | 20 | 0.25 | -9.3932 | 23.9667 | 0.00042851 | 99.3006 | -6.3307 | 19.1667 | 0.00057579 | 99.2069 | 675 | 10 | 0.29918 | 108.8463 | Operational
Lyostar II | 15% Sucrose Below Tc | 10-ml | 0.0006465 | 15% Sucrose Below Tc | 1.0557 | 9.5706 | 20 | 0.275 | -8.9706 | 23.4667 | 0.0004415 | 99.3891 | -5.9809 | 18.8667 | 0.00059391 | 99.6263 | 675 | 10 | 0.3083 | 111.488 | Operational
Lyostar II | 15% Sucrose Below Tc | 10-ml | 0.00067258 | 15% Sucrose Below Tc | 1.0557 | 9.5706 | 20 | 0.3 | -8.5416 | 22.9667 | 0.00045251 | 99.0645 | -5.6181 | 18.5667 | 0.00060924 | 99.6715 | 675 | 10 | 0.31602 | 113.7256 | Operational
Lyostar II | 15% Sucrose Below Tc | 10-ml | 0.00069689 | 15% Sucrose Below Tc | 1.0557 | 9.5706 | 20 | 0.325 | -8.2318 | 22.6667 | 0.00046378 | 99.4601 | -5.2395 | 18.2667 | 0.00062193 | 99.3922 | 675 | 10 | 0.32372 | 115.9571 | Operational
Lyostar II | 15% Sucrose Below Tc | 10-ml | 0.0007196 | 15% Sucrose Below Tc | 1.0557 | 9.5706 | 20 | 0.35 | -7.8536 | 22.2667 | 0.00047248 | 99.0364 | -4.96 | 18.0667 | 0.00063509 | 99.5692 | 675 | 10 | 0.3299 | 117.7462 | Operational
Lyostar II | 15% Sucrose Below Tc | 10-ml | 0.00074088 | 15% Sucrose Below Tc | 1.0557 | 9.5706 | 20 | 0.375 | -7.6062 | 22.0667 | 0.00048212 | 99.4776 | -4.6708 | 17.8667 | 0.00064629 | 99.5249 | 675 | 10 | 0.33652 | 119.6633 | Operational
Lyostar II | 15% Sucrose Below Tc | 10-ml | 0.00076084 | 15% Sucrose Below Tc | 1.0557 | 9.5706 | 20 | 0.4 | -7.2866 | 21.7667 | 0.00048938 | 99.1595 | -4.3712 | 17.6667 | 0.00065564 | 99.2854 | 675 | 10 | 0.34156 | 121.1239 | Operational
Lyostar II | 15% Sucrose Below Tc | 10-ml | 0.00079729 | 15% Sucrose Below Tc | 1.0557 | 9.5706 | 20 | 0.45 | -6.7816 | 21.3667 | 0.00050334 | 99.1611 | -3.8701 | 17.3667 | 0.00067293 | 99.0923 | 675 | 10 | 0.3512 | 123.9185 | Operational
Lyostar II | 15% Sucrose Below Tc | 10-ml | 0.0002081 | 15% Sucrose Below Tc | 1.0557 | 9.5706 | 25 | 0.02 | -18.298 | 42.6333 | 0.00022246 | 99.0849 | -14.8986 | 32.0333 | 0.00029358 | 99.2983 | 675 | 10 | 0.15496 | 67.0574 | Pmin exceeds chamber pressure
Lyostar II | 15% Sucrose Below Tc | 10-ml | 0.00026036 | 15% Sucrose Below Tc | 1.0557 | 9.5706 | 25 | 0.04 | -16.2513 | 36.5333 | 0.00025756 | 99.0197 | -12.8636 | 27.7333 | 0.00034857 | 99.0845 | 675 | 10 | 0.18 | 74.3126 | Pmin exceeds chamber pressure
Lyostar II | 15% Sucrose Below Tc | 10-ml | 0.00030819 | 15% Sucrose Below Tc | 1.0557 | 9.5706 | 25 | 0.06 | -14.7244 | 32.7333 | 0.00028859 | 99.2553 | -11.3435 | 25.0333 | 0.00039604 | 99.1168 | 675 | 10 | 0.20205 | 80.7019 | Pmin exceeds chamber pressure
Lyostar II | 15% Sucrose Below Tc | 10-ml | 0.00035213 | 15% Sucrose Below Tc | 1.0557 | 9.5706 | 25 | 0.08 | -13.504 | 30.0333 | 0.00031961 | 99.3214 | -10.1409 | 23.1333 | 0.00043753 | 99.1609 | 675 | 10 | 0.22369 | 86.9733 | Pmin exceeds chamber pressure
Lyostar II | 15% Sucrose Below Tc | 10-ml | 0.00039264 | 15% Sucrose Below Tc | 1.0557 | 9.5706 | 25 | 0.1 | -12.4946 | 28.0333 | 0.00034703 | 99.299 | -9.1505 | 21.7333 | 0.00047412 | 99.1588 | 675 | 10 | 0.24282 | 92.5163 | Operational
Lyostar II | 15% Sucrose Below Tc | 10-ml | 0.00043903 | 15% Sucrose Below Tc | 1.0557 | 9.5706 | 25 | 0.125 | -11.4316 | 26.1333 | 0.00037703 | 99.0848 | -8.1288 | 20.4333 | 0.00051428 | 99.1499 | 675 | 10 | 0.26376 | 98.5832 | Operational
Lyostar II | 15% Sucrose Below Tc | 10-ml | 0.0004813 | 15% Sucrose Below Tc | 1.0557 | 9.5706 | 25 | 0.15 | -10.5569 | 24.7333 | 0.00040341 | 99.0086 | -7.3499 | 19.5333 | 0.00055054 | 99.6109 | 675 | 10 | 0.28223 | 103.9348 | Operational
Lyostar II | 15% Sucrose Below Tc | 10-ml | 0.00051997 | 15% Sucrose Below Tc | 1.0557 | 9.5706 | 25 | 0.175 | -9.8619 | 23.7333 | 0.0004273 | 99.3717 | -6.5944 | 18.7333 | 0.00058088 | 99.3233 | 675 | 10 | 0.29879 | 108.7336 | Operational
Lyostar II | 15% Sucrose Below Tc | 10-ml | 0.00055547 | 15% Sucrose Below Tc | 1.0557 | 9.5706 | 25 | 0.2 | -9.2019 | 22.8333 | 0.00044784 | 99.1569 | -5.981 | 18.1333 | 0.0006085 | 99.3333 | 675 | 10 | 0.31314 | 112.8891 | Operational
Lyostar II | 15% Sucrose Below Tc | 10-ml | 0.0005882 | 15% Sucrose Below Tc | 1.0557 | 9.5706 | 25 | 0.225 | -8.6433 | 22.1333 | 0.00046648 | 99.1443 | -5.4309 | 17.6333 | 0.0006329 | 99.2542 | 675 | 10 | 0.3261 | 116.6468 | Operational
Lyostar II | 15% Sucrose Below Tc | 10-ml | 0.00061845 | 15% Sucrose Below Tc | 1.0557 | 9.5706 | 25 | 0.25 | -8.1332 | 21.5333 | 0.00048303 | 99.0194 | -4.9614 | 17.2333 | 0.00065518 | 99.288 | 675 | 10 | 0.33767 | 119.9965 | Operational
Lyostar II | 15% Sucrose Below Tc | 10-ml | 0.0006465 | 15% Sucrose Below Tc | 1.0557 | 9.5706 | 25 | 0.275 | -7.7554 | 21.1333 | 0.00049918 | 99.5107 | -4.5914 | 16.9333 | 0.00067644 | 99.5981 | 675 | 10 | 0.34891 | 123.255 | Operational
Lyostar II | 15% Sucrose Below Tc | 10-ml | 0.00067258 | 15% Sucrose Below Tc | 1.0557 | 9.5706 | 25 | 0.3 | -7.3684 | 20.7333 | 0.00051318 | 99.5948 | -4.1952 | 16.6333 | 0.00069431 | 99.5096 | 675 | 10 | 0.35862 | 126.069 | Operational
Lyostar II | 15% Sucrose Below Tc | 10-ml | 0.00069689 | 15% Sucrose Below Tc | 1.0557 | 9.5706 | 25 | 0.325 | -6.9681 | 20.3333 | 0.00052515 | 99.3232 | -3.7705 | 16.3333 | 0.00070894 | 99.0749 | 675 | 10 | 0.36688 | 128.4627 | Operational
Lyostar II | 15% Sucrose Below Tc | 10-ml | 0.0007196 | 15% Sucrose Below Tc | 1.0557 | 9.5706 | 25 | 0.35 | -6.6413 | 20.0333 | 0.00053673 | 99.3653 | -3.4733 | 16.1333 | 0.00072448 | 99.1814 | 675 | 10 | 0.37497 | 130.8041 | Operational
Lyostar II | 15% Sucrose Below Tc | 10-ml | 0.00074088 | 15% Sucrose Below Tc | 1.0557 | 9.5706 | 25 | 0.375 | -6.3046 | 19.7333 | 0.00054671 | 99.1574 | -3.1585 | 15.9333 | 0.00073765 | 99.054 | 675 | 10 | 0.38192 | 132.8196 | Operational
Lyostar II | 15% Sucrose Below Tc | 10-ml | 0.00076084 | 15% Sucrose Below Tc | 1.0557 | 9.5706 | 25 | 0.4 | -6.0524 | 19.5333 | 0.00055692 | 99.3764 | -2.9934 | 15.8333 | 0.00075309 | 99.5944 | 675 | 10 | 0.38916 | 134.9183 | Operational
Lyostar II | 15% Sucrose Below Tc | 10-ml | 0.00079729 | 15% Sucrose Below Tc | 1.0557 | 9.5706 | 25 | 0.45 | -5.53 | 19.1333 | 0.00057379 | 99.3044 | -2.4602 | 15.5333 | 0.00077414 | 99.3198 | 675 | 10 | 0.40083 | 138.2985 | Operational
Lyostar II | 15% Sucrose Below Tc | 10-ml | 0.0002081 | 15% Sucrose Below Tc | 1.0557 | 9.5706 | 30 | 0.02 | -17.3683 | 39.3 | 0.00023773 | 99.1841 | -13.8676 | 29.4 | 0.00032278 | 99.2238 | 675 | 10 | 0.16621 | 70.3173 | Pmin exceeds chamber pressure
Lyostar II | 15% Sucrose Below Tc | 10-ml | 0.00026036 | 15% Sucrose Below Tc | 1.0557 | 9.5706 | 30 | 0.04 | -15.2806 | 33.6 | 0.0002779 | 99.0755 | -11.8226 | 25.5 | 0.00038502 | 99.3963 | 675 | 10 | 0.19481 | 78.605 | Pmin exceeds chamber pressure
Lyostar II | 15% Sucrose Below Tc | 10-ml | 0.00030819 | 15% Sucrose Below Tc | 1.0557 | 9.5706 | 30 | 0.06 | -13.7067 | 30 | 0.00031752 | 99.0928 | -10.2781 | 23 | 0.00043892 | 99.5007 | 675 | 10 | 0.22252 | 86.6329 | Pmin exceeds chamber pressure
Lyostar II | 15% Sucrose Below Tc | 10-ml | 0.00035213 | 15% Sucrose Below Tc | 1.0557 | 9.5706 | 30 | 0.08 | -12.4644 | 27.5 | 0.00035248 | 99.2029 | -9.0292 | 21.2 | 0.00048595 | 99.3909 | 675 | 10 | 0.24693 | 93.7066 | Pmin exceeds chamber pressure
Lyostar II | 15% Sucrose Below Tc | 10-ml | 0.00039264 | 15% Sucrose Below Tc | 1.0557 | 9.5706 | 30 | 0.1 | -11.4137 | 25.6 | 0.0003833 | 99.0017 | -8.0182 | 19.9 | 0.00052782 | 99.4131 | 675 | 10 | 0.26848 | 99.9514 | Operational
Lyostar II | 15% Sucrose Below Tc | 10-ml | 0.00043903 | 15% Sucrose Below Tc | 1.0557 | 9.5706 | 30 | 0.125 | -10.3579 | 23.9 | 0.00041767 | 99.0928 | -6.9833 | 18.7 | 0.00057412 | 99.4813 | 675 | 10 | 0.29249 | 106.9059 | Operational
Lyostar II | 15% Sucrose Below Tc | 10-ml | 0.0004813 | 15% Sucrose Below Tc | 1.0557 | 9.5706 | 30 | 0.15 | -9.4661 | 22.6 | 0.00044776 | 99.0391 | -6.1266 | 17.8 | 0.00061481 | 99.534 | 675 | 10 | 0.31351 | 112.9988 | Operational
Lyostar II | 15% Sucrose Below Tc | 10-ml | 0.00051997 | 15% Sucrose Below Tc | 1.0557 | 9.5706 | 30 | 0.175 | -8.7148 | 21.6 | 0.00047453 | 99.0455 | -5.4008 | 17.1 | 0.00065086 | 99.5701 | 675 | 10 | 0.33221 | 118.415 | Operational
Lyostar II | 15% Sucrose Below Tc | 10-ml | 0.00055547 | 15% Sucrose Below Tc | 1.0557 | 9.5706 | 30 | 0.2 | -8.0645 | 20.8 | 0.00049842 | 99.0406 | -4.7162 | 16.5 | 0.00068186 | 99.2709 | 675 | 10 | 0.34881 | 123.2266 | Operational
Lyostar II | 15% Sucrose Below Tc | 10-ml | 0.0005882 | 15% Sucrose Below Tc | 1.0557 | 9.5706 | 30 | 0.225 | -7.5396 | 20.2 | 0.0005205 | 99.3534 | -4.2528 | 16.1 | 0.00071239 | 99.7408 | 675 | 10 | 0.36429 | 127.7108 | Operational
Lyostar II | 15% Sucrose Below Tc | 10-ml | 0.00061845 | 15% Sucrose Below Tc | 1.0557 | 9.5706 | 30 | 0.25 | -7.0762 | 19.7 | 0.00054051 | 99.621 | -3.735 | 15.7 | 0.0007377 | 99.5743 | 675 | 10 | 0.37816 | 131.7287 | Operational
Lyostar II | 15% Sucrose Below Tc | 10-ml | 0.0006465 | 15% Sucrose Below Tc | 1.0557 | 9.5706 | 30 | 0.275 | -6.5858 | 19.2 | 0.00055755 | 99.3479 | -3.3362 | 15.4 | 0.00076205 | 99.7471 | 675 | 10 | 0.39015 | 135.2044 | Operational
Lyostar II | 15% Sucrose Below Tc | 10-ml | 0.00067258 | 15% Sucrose Below Tc | 1.0557 | 9.5706 | 30 | 0.3 | -6.1679 | 18.8 | 0.00057342 | 99.2735 | -2.8945 | 15.1 | 0.00078228 | 99.4953 | 675 | 10 | 0.40116 | 138.393 | Operational
Lyostar II | 15% Sucrose Below Tc | 10-ml | 0.00069689 | 15% Sucrose Below Tc | 1.0557 | 9.5706 | 30 | 0.325 | -5.8357 | 18.5 | 0.00058869 | 99.5082 | -2.6066 | 14.9 | 0.00080346 | 99.8075 | 675 | 10 | 0.41186 | 141.4951 | Operational
Lyostar II | 15% Sucrose Below Tc | 10-ml | 0.0007196 | 15% Sucrose Below Tc | 1.0557 | 9.5706 | 30 | 0.35 | -5.4874 | 18.2 | 0.00060197 | 99.4435 | -2.291 | 14.7 | 0.00082162 | 99.8364 | 675 | 10 | 0.42116 | 144.1879 | Operational
Lyostar II | 15% Sucrose Below Tc | 10-ml | 0.00074088 | 15% Sucrose Below Tc | 1.0557 | 9.5706 | 30 | 0.375 | -5.1214 | 17.9 | 0.00061337 | 99.1145 | -1.9468 | 14.5 | 0.0008369 | 99.6152 | 675 | 10 | 0.42911 | 146.4938 | Operational
Lyostar II | 15% Sucrose Below Tc | 10-ml | 0.00076084 | 15% Sucrose Below Tc | 1.0557 | 9.5706 | 30 | 0.4 | -4.8604 | 17.7 | 0.00062522 | 99.2788 | -1.5746 | 14.3 | 0.00084943 | 99.1731 | 675 | 10 | 0.43716 | 148.8243 | Operational
Lyostar II | 15% Sucrose Below Tc | 10-ml | 0.00079729 | 15% Sucrose Below Tc | 1.0557 | 9.5706 | 30 | 0.45 | -4.3056 | 17.3 | 0.00064475 | 99.0723 | -1.2187 | 14.1 | 0.0008801 | 99.7627 | 675 | 10 | 0.45109 | 152.8613 | Operational
Lyostar II | 15% Sucrose Below Tc | 10-ml | 0.0002081 | 15% Sucrose Below Tc | 1.0557 | 9.5706 | 35 | 0.02 | -16.4786 | 36.3667 | 0.00025335 | 99.0189 | -12.8902 | 27.1467 | 0.00035238 | 99.0463 | 675 | 10 | 0.17769 | 73.6449 | Pmin exceeds chamber pressure
Lyostar II | 15% Sucrose Below Tc | 10-ml | 0.00026036 | 15% Sucrose Below Tc | 1.0557 | 9.5706 | 35 | 0.04 | -14.3635 | 31.0867 | 0.00030296 | 99.041 | -10.7817 | 23.4867 | 0.00042146 | 99.054 | 675 | 10 | 0.2125 | 83.7286 | Pmin exceeds chamber pressure
Lyostar II | 15% Sucrose Below Tc | 10-ml | 0.00030819 | 15% Sucrose Below Tc | 1.0557 | 9.5706 | 35 | 0.06 | -12.7615 | 27.7267 | 0.00034698 | 99.0647 | -9.1839 | 21.1467 | 0.00048148 | 99.0473 | 675 | 10 | 0.24329 | 92.6505 | Pmin exceeds chamber pressure
Lyostar II | 15% Sucrose Below Tc | 10-ml | 0.00035213 | 15% Sucrose Below Tc | 1.0557 | 9.5706 | 35 | 0.08 | -11.4852 | 25.3667 | 0.00038585 | 99.0682 | -7.9262 | 19.5067 | 0.00053447 | 99.1243 | 675 | 10 | 0.27048 | 100.5304 | Pmin exceeds chamber pressure
Lyostar II | 15% Sucrose Below Tc | 10-ml | 0.00039264 | 15% Sucrose Below Tc | 1.0557 | 9.5706 | 35 | 0.1 | -10.4293 | 23.6267 | 0.00042047 | 99.0225 | -6.876 | 18.2867 | 0.00058137 | 99.07 | 675 | 10 | 0.29468 | 107.5411 | Pmin exceeds chamber pressure
Lyostar II | 15% Sucrose Below Tc | 10-ml | 0.00043903 | 15% Sucrose Below Tc | 1.0557 | 9.5706 | 35 | 0.125 | -9.3466 | 22.0267 | 0.00045895 | 99.056 | -5.8061 | 17.1667 | 0.00063346 | 99.1023 | 675 | 10 | 0.32157 | 115.3328 | Operational
Lyostar II | 15% Sucrose Below Tc | 10-ml | 0.0004813 | 15% Sucrose Below Tc | 1.0557 | 9.5706 | 35 | 0.15 | -8.4476 | 20.8267 | 0.00049293 | 99.0841 | -4.9196 | 16.3267 | 0.00067936 | 99.1265 | 675 | 10 | 0.34531 | 122.2126 | Operational
Lyostar II | 15% Sucrose Below Tc | 10-ml | 0.00051997 | 15% Sucrose Below Tc | 1.0557 | 9.5706 | 35 | 0.175 | -7.6783 | 19.8867 | 0.00052311 | 99.064 | -4.1571 | 15.6667 | 0.00071992 | 99.085 | 675 | 10 | 0.36638 | 128.317 | Operational
Lyostar II | 15% Sucrose Below Tc | 10-ml | 0.00055547 | 15% Sucrose Below Tc | 1.0557 | 9.5706 | 35 | 0.2 | -7.0241 | 19.1467 | 0.00055026 | 99.1156 | -3.512 | 15.1467 | 0.00075641 | 99.1092 | 675 | 10 | 0.38534 | 133.811 | Operational
Lyostar II | 15% Sucrose Below Tc | 10-ml | 0.0005882 | 15% Sucrose Below Tc | 1.0557 | 9.5706 | 35 | 0.225 | -6.435 | 18.5267 | 0.00057451 | 99.0551 | -2.9574 | 14.7267 | 0.00078944 | 99.1696 | 675 | 10 | 0.4023 | 138.7249 | Operational
Lyostar II | 15% Sucrose Below Tc | 10-ml | 0.00061845 | 15% Sucrose Below Tc | 1.0557 | 9.5706 | 35 | 0.25 | -5.9296 | 18.0267 | 0.00059669 | 99.1051 | -2.4446 | 14.3667 | 0.00081882 | 99.1161 | 675 | 10 | 0.41776 | 143.2036 | Operational
Lyostar II | 15% Sucrose Below Tc | 10-ml | 0.0006465 | 15% Sucrose Below Tc | 1.0557 | 9.5706 | 35 | 0.275 | -5.4551 | 17.5867 | 0.00061652 | 99.0168 | -1.9935 | 14.0667 | 0.00084565 | 99.0993 | 675 | 10 | 0.43162 | 147.219 | Operational
Lyostar II | 15% Sucrose Below Tc | 10-ml | 0.00067258 | 15% Sucrose Below Tc | 1.0557 | 9.5706 | 35 | 0.3 | -5.0462 | 17.2267 | 0.00063491 | 99.0499 | -1.5774 | 13.8067 | 0.00086987 | 99.0408 | 675 | 10 | 0.44442 | 150.9293 | Operational
Lyostar II | 15% Sucrose Below Tc | 10-ml | 0.00069689 | 15% Sucrose Below Tc | 1.0557 | 9.5706 | 35 | 0.325 | -4.6615 | 16.9067 | 0.00065154 | 99.0061 | -1.2094 | 13.5867 | 0.00089224 | 99.0282 | 675 | 10 | 0.45603 | 154.2941 | Operational
Lyostar II | 15% Sucrose Below Tc | 10-ml | 0.0007196 | 15% Sucrose Below Tc | 1.0557 | 9.5706 | 35 | 0.35 | -4.3354 | 16.6467 | 0.00066724 | 99.1075 | -0.9028 | 13.4067 | 0.00091352 | 99.1348 | 675 | 10 | 0.46701 | 157.4749 | Operational
Lyostar II | 15% Sucrose Below Tc | 10-ml | 0.00074088 | 15% Sucrose Below Tc | 1.0557 | 9.5706 | 35 | 0.375 | -4.0178 | 16.4067 | 0.00068142 | 99.1032 | -0.6158 | 13.2467 | 0.00093301 | 99.2057 | 675 | 10 | 0.47694 | 160.3517 | Operational
Lyostar II | 15% Sucrose Below Tc | 10-ml | 0.00076084 | 15% Sucrose Below Tc | 1.0557 | 9.5706 | 35 | 0.4 | -3.711 | 16.1867 | 0.00069428 | 99.0315 | -0.2978 | 13.0867 | 0.0009496 | 99.0598 | 675 | 10 | 0.48587 | 162.9395 | Operational
Lyostar II | 15% Sucrose Below Tc | 10-ml | 0.00079729 | 15% Sucrose Below Tc | 1.0557 | 9.5706 | 35 | 0.45 | -3.2074 | 15.8467 | 0.00071808 | 99.1472 | 0.1887 | 12.8467 | 0.00098138 | 99.1223 | 675 | 10 | 0.50248 | 167.7501 | Operational
Lyostar II | 15% Sucrose Below Tc | 10-ml | 0.0002081 | 15% Sucrose Below Tc | 1.0557 | 9.5706 | 40 | 0.02 | -15.6501 | 33.8933 | 0.00027299 | 99.0172 | -11.9822 | 25.2533 | 0.00038249 | 99.0113 | 675 | 10 | 0.19166 | 77.691 | Pmin exceeds chamber pressure
Lyostar II | 15% Sucrose Below Tc | 10-ml | 0.00026036 | 15% Sucrose Below Tc | 1.0557 | 9.5706 | 40 | 0.04 | -13.499 | 28.9333 | 0.00032834 | 99.0032 | -9.8329 | 21.8333 | 0.00045876 | 99.019 | 675 | 10 | 0.23043 | 88.9256 | Pmin exceeds chamber pressure
Lyostar II | 15% Sucrose Below Tc | 10-ml | 0.00030819 | 15% Sucrose Below Tc | 1.0557 | 9.5706 | 40 | 0.06 | -11.8739 | 25.7933 | 0.00037685 | 99.0612 | -8.2079 | 19.6533 | 0.00052533 | 99.0511 | 675 | 10 | 0.2644 | 98.7669 | Pmin exceeds chamber pressure
Lyostar II | 15% Sucrose Below Tc | 10-ml | 0.00035213 | 15% Sucrose Below Tc | 1.0557 | 9.5706 | 40 | 0.08 | -10.5716 | 23.5733 | 0.00041977 | 99.0296 | -6.9192 | 18.1133 | 0.00058418 | 99.0943 | 675 | 10 | 0.29444 | 107.4733 | Pmin exceeds chamber pressure
Lyostar II | 15% Sucrose Below Tc | 10-ml | 0.00039264 | 15% Sucrose Below Tc | 1.0557 | 9.5706 | 40 | 0.1 | -9.5035 | 21.9533 | 0.00045818 | 99.0383 | -5.8463 | 16.9733 | 0.00063649 | 99.0469 | 675 | 10 | 0.32131 | 115.2567 | Pmin exceeds chamber pressure
Lyostar II | 15% Sucrose Below Tc | 10-ml | 0.00043903 | 15% Sucrose Below Tc | 1.0557 | 9.5706 | 40 | 0.125 | -8.4022 | 20.4533 | 0.00050092 | 99.0724 | -4.765 | 15.9333 | 0.00069492 | 99.1423 | 675 | 10 | 0.35122 | 123.9227 | Operational
Lyostar II | 15% Sucrose Below Tc | 10-ml | 0.0004813 | 15% Sucrose Below Tc | 1.0557 | 9.5706 | 40 | 0.15 | -7.4736 | 19.3133 | 0.00053861 | 99.0079 | -3.8352 | 15.1333 | 0.000746 | 99.0502 | 675 | 10 | 0.37756 | 131.556 | Operational
Lyostar II | 15% Sucrose Below Tc | 10-ml | 0.00051997 | 15% Sucrose Below Tc | 1.0557 | 9.5706 | 40 | 0.175 | -6.712 | 18.4533 | 0.00057255 | 99.1257 | -3.0891 | 14.5333 | 0.00079221 | 99.1691 | 675 | 10 | 0.4013 | 138.4336 | Operational
Lyostar II | 15% Sucrose Below Tc | 10-ml | 0.00055547 | 15% Sucrose Below Tc | 1.0557 | 9.5706 | 40 | 0.2 | -6.0176 | 17.7333 | 0.00060255 | 99.0018 | -2.4032 | 14.0333 | 0.00083284 | 99.075 | 675 | 10 | 0.42227 | 144.5101 | Operational
Lyostar II | 15% Sucrose Below Tc | 10-ml | 0.0005882 | 15% Sucrose Below Tc | 1.0557 | 9.5706 | 40 | 0.225 | -5.4443 | 17.1733 | 0.0006301 | 99.0967 | -1.8222 | 13.6333 | 0.00086982 | 99.0743 | 675 | 10 | 0.4415 | 150.0821 | Operational
Lyostar II | 15% Sucrose Below Tc | 10-ml | 0.00061845 | 15% Sucrose Below Tc | 1.0557 | 9.5706 | 40 | 0.25 | -4.9177 | 16.6933 | 0.00065483 | 99.0727 | -1.3418 | 13.3133 | 0.00090405 | 99.2043 | 675 | 10 | 0.45883 | 155.1044 | Operational
Lyostar II | 15% Sucrose Below Tc | 10-ml | 0.0006465 | 15% Sucrose Below Tc | 1.0557 | 9.5706 | 40 | 0.275 | -4.454 | 16.2933 | 0.00067746 | 99.0898 | -0.8872 | 13.0333 | 0.00093466 | 99.2116 | 675 | 10 | 0.47465 | 159.687 | Operational
Lyostar II | 15% Sucrose Below Tc | 10-ml | 0.00067258 | 15% Sucrose Below Tc | 1.0557 | 9.5706 | 40 | 0.3 | -4.0387 | 15.9533 | 0.00069821 | 99.1185 | -0.4756 | 12.7933 | 0.00096257 | 99.2071 | 675 | 10 | 0.48913 | 163.8845 | Operational
Lyostar II | 15% Sucrose Below Tc | 10-ml | 0.00069689 | 15% Sucrose Below Tc | 1.0557 | 9.5706 | 40 | 0.325 | -3.6507 | 15.6533 | 0.00071707 | 99.0896 | -0.062 | 12.5733 | 0.00098717 | 99.0534 | 675 | 10 | 0.50225 | 167.686 | Operational
Lyostar II | 15% Sucrose Below Tc | 10-ml | 0.0007196 | 15% Sucrose Below Tc | 1.0557 | 9.5706 | 40 | 0.35 | -3.2978 | 15.3933 | 0.00073446 | 99.0733 | 0.2795 | 12.3933 | 0.0010107 | 99.0473 | 675 | 10 | 0.5144 | 171.206 | Operational
Lyostar II | 15% Sucrose Below Tc | 10-ml | 0.00074088 | 15% Sucrose Below Tc | 1.0557 | 9.5706 | 40 | 0.375 | -2.9883 | 15.1733 | 0.00075076 | 99.1293 | 0.6 | 12.2333 | 0.0010321 | 99.0158 | 675 | 10 | 0.52576 | 174.4964 | Operational
Lyostar II | 15% Sucrose Below Tc | 10-ml | 0.00076084 | 15% Sucrose Below Tc | 1.0557 | 9.5706 | 40 | 0.4 | -2.6918 | 14.9733 | 0.00076567 | 99.1303 | 0.8913 | 12.0933 | 0.0010521 | 99.0018 | 675 | 10 | 0.53617 | 177.5119 | Operational
Lyostar II | 15% Sucrose Below Tc | 10-ml | 0.00079729 | 15% Sucrose Below Tc | 1.0557 | 9.5706 | 40 | 0.45 | -2.1527 | 14.6333 | 0.00079223 | 99.0992 | 1.3541 | 11.8733 | 0.0010895 | 99.1705 | 675 | 10 | 0.55482 | 182.9163 | Operational
Lyostar II | 15% Sucrose Below Tc | 10-ml | 0.0002081 | 15% Sucrose Below Tc | 1.0557 | 9.5706 | 45 | 0.02 | -14.8709 | 31.76 | 0.00029369 | 99.062 | -11.1355 | 23.64 | 0.00041305 | 99.067 | 675 | 10 | 0.2063 | 81.9333 | Pmin exceeds chamber pressure
Lyostar II | 15% Sucrose Below Tc | 10-ml | 0.00026036 | 15% Sucrose Below Tc | 1.0557 | 9.5706 | 45 | 0.04 | -12.6928 | 27.1 | 0.00035408 | 99.0766 | -8.9417 | 20.42 | 0.00049658 | 99.0132 | 675 | 10 | 0.24862 | 94.1959 | Pmin exceeds chamber pressure
Lyostar II | 15% Sucrose Below Tc | 10-ml | 0.00030819 | 15% Sucrose Below Tc | 1.0557 | 9.5706 | 45 | 0.06 | -11.0307 | 24.12 | 0.00040705 | 99.0136 | -7.2919 | 18.38 | 0.00056983 | 99.0748 | 675 | 10 | 0.28575 | 104.9529 | Pmin exceeds chamber pressure
Lyostar II | 15% Sucrose Below Tc | 10-ml | 0.00035213 | 15% Sucrose Below Tc | 1.0557 | 9.5706 | 45 | 0.08 | -9.712 | 22.04 | 0.00045414 | 99.0189 | -5.9613 | 16.92 | 0.00063451 | 99.0179 | 675 | 10 | 0.31872 | 114.5072 | Pmin exceeds chamber pressure
Lyostar II | 15% Sucrose Below Tc | 10-ml | 0.00039264 | 15% Sucrose Below Tc | 1.0557 | 9.5706 | 45 | 0.1 | -8.6293 | 20.52 | 0.00049637 | 99.046 | -4.8799 | 15.86 | 0.00069249 | 99.0446 | 675 | 10 | 0.34829 | 123.0736 | Pmin exceeds chamber pressure
Lyostar II | 15% Sucrose Below Tc | 10-ml | 0.00043903 | 15% Sucrose Below Tc | 1.0557 | 9.5706 | 45 | 0.125 | -7.5012 | 19.1 | 0.00054334 | 99.0199 | -3.7718 | 14.88 | 0.00075712 | 99.1095 | 675 | 10 | 0.38118 | 132.6063 | Pmin exceeds chamber pressure
Lyostar II | 15% Sucrose Below Tc | 10-ml | 0.0004813 | 15% Sucrose Below Tc | 1.0557 | 9.5706 | 45 | 0.15 | -6.5686 | 18.04 | 0.00058507 | 99.0308 | -2.8441 | 14.14 | 0.00081422 | 99.1183 | 675 | 10 | 0.41039 | 141.0684 | Operational
Lyostar II | 15% Sucrose Below Tc | 10-ml | 0.00051997 | 15% Sucrose Below Tc | 1.0557 | 9.5706 | 45 | 0.175 | -5.7827 | 17.22 | 0.00062244 | 99.0715 | -2.047 | 13.56 | 0.00086498 | 99.0792 | 675 | 10 | 0.43652 | 148.6394 | Operational
Lyostar II | 15% Sucrose Below Tc | 10-ml | 0.00055547 | 15% Sucrose Below Tc | 1.0557 | 9.5706 | 45 | 0.2 | -5.0987 | 16.56 | 0.00065599 | 99.0743 | -1.369 | 13.1 | 0.00091073 | 99.0826 | 675 | 10 | 0.45999 | 155.4399 | Operational
Lyostar II | 15% Sucrose Below Tc | 10-ml | 0.0005882 | 15% Sucrose Below Tc | 1.0557 | 9.5706 | 45 | 0.225 | -4.4992 | 16.02 | 0.00068632 | 99.072 | -0.7647 | 12.72 | 0.00095181 | 99.0397 | 675 | 10 | 0.48119 | 161.5822 | Operational
Lyostar II | 15% Sucrose Below Tc | 10-ml | 0.00061845 | 15% Sucrose Below Tc | 1.0557 | 9.5706 | 45 | 0.25 | -3.9841 | 15.58 | 0.00071411 | 99.1469 | -0.2816 | 12.42 | 0.0009902 | 99.186 | 675 | 10 | 0.50066 | 167.2243 | Operational
Lyostar II | 15% Sucrose Below Tc | 10-ml | 0.0006465 | 15% Sucrose Below Tc | 1.0557 | 9.5706 | 45 | 0.275 | -3.5095 | 15.2 | 0.00073927 | 99.1416 | 0.1693 | 12.16 | 0.0010248 | 99.2377 | 675 | 10 | 0.51828 | 172.329 | Operational
Lyostar II | 15% Sucrose Below Tc | 10-ml | 0.00067258 | 15% Sucrose Below Tc | 1.0557 | 9.5706 | 45 | 0.3 | -3.0522 | 14.86 | 0.00076184 | 99.0019 | 0.6387 | 11.92 | 0.001055 | 99.0657 | 675 | 10 | 0.53403 | 176.8924 | Operational
Lyostar II | 15% Sucrose Below Tc | 10-ml | 0.00069689 | 15% Sucrose Below Tc | 1.0557 | 9.5706 | 45 | 0.325 | -2.7042 | 14.6 | 0.00078366 | 99.1813 | 0.962 | 11.74 | 0.0010851 | 99.2522 | 675 | 10 | 0.54932 | 181.3233 | Operational
Lyostar II | 15% Sucrose Below Tc | 10-ml | 0.0007196 | 15% Sucrose Below Tc | 1.0557 | 9.5706 | 45 | 0.35 | -2.3165 | 14.34 | 0.00080263 | 99.0338 | 1.3472 | 11.56 | 0.0011107 | 99.1234 | 675 | 10 | 0.56257 | 185.1621 | Operational
Lyostar II | 15% Sucrose Below Tc | 10-ml | 0.00074088 | 15% Sucrose Below Tc | 1.0557 | 9.5706 | 45 | 0.375 | -2.0228 | 14.14 | 0.00082122 | 99.1695 | 1.6259 | 11.42 | 0.0011363 | 99.2437 | 675 | 10 | 0.57559 | 188.9351 | Operational
Lyostar II | 15% Sucrose Below Tc | 10-ml | 0.00076084 | 15% Sucrose Below Tc | 1.0557 | 9.5706 | 45 | 0.4 | -1.6986 | 13.94 | 0.00083754 | 99.0693 | 1.9521 | 11.28 | 0.0011581 | 99.1357 | 675 | 10 | 0.58697 | 192.2338 | Operational
Lyostar II | 15% Sucrose Below Tc | 10-ml | 0.00079729 | 15% Sucrose Below Tc | 1.0557 | 9.5706 | 45 | 0.45 | -1.1587 | 13.62 | 0.00086752 | 99.0641 | 2.4633 | 11.06 | 0.0011992 | 99.1645 | 675 | 10 | 0.60796 | 198.3143 | Operational
Lyostar II | 15% Sucrose Below Tc | 10-ml | 0.0002081 | 15% Sucrose Below Tc | 1.0557 | 9.5706 | 50 | 0.02 | -14.124 | 29.8667 | 0.00031456 | 99.0052 | -10.3282 | 22.2267 | 0.0004439 | 99.0626 | 675 | 10 | 0.22106 | 86.2091 | Pmin exceeds chamber pressure
Lyostar II | 15% Sucrose Below Tc | 10-ml | 0.00026036 | 15% Sucrose Below Tc | 1.0557 | 9.5706 | 50 | 0.04 | -11.9225 | 25.4867 | 0.00038004 | 99.0747 | -8.1075 | 19.2067 | 0.00053493 | 99.0636 | 675 | 10 | 0.26698 | 99.5154 | Pmin exceeds chamber pressure
Lyostar II | 15% Sucrose Below Tc | 10-ml | 0.00030819 | 15% Sucrose Below Tc | 1.0557 | 9.5706 | 50 | 0.06 | -10.243 | 22.6867 | 0.00043765 | 99.0599 | -6.4323 | 17.2867 | 0.00061495 | 99.1277 | 675 | 10 | 0.30738 | 111.2219 | Pmin exceeds chamber pressure
Lyostar II | 15% Sucrose Below Tc | 10-ml | 0.00035213 | 15% Sucrose Below Tc | 1.0557 | 9.5706 | 50 | 0.08 | -8.9086 | 20.7267 | 0.00048898 | 99.0833 | -5.0721 | 15.9067 | 0.00068569 | 99.0376 | 675 | 10 | 0.34334 | 121.6398 | Pmin exceeds chamber pressure
Lyostar II | 15% Sucrose Below Tc | 10-ml | 0.00039264 | 15% Sucrose Below Tc | 1.0557 | 9.5706 | 50 | 0.1 | -7.8057 | 19.2867 | 0.00053502 | 99.0762 | -3.9691 | 14.9067 | 0.00074927 | 99.0514 | 675 | 10 | 0.3756 | 130.9881 | Pmin exceeds chamber pressure
Lyostar II | 15% Sucrose Below Tc | 10-ml | 0.00043903 | 15% Sucrose Below Tc | 1.0557 | 9.5706 | 50 | 0.125 | -6.6602 | 17.9467 | 0.00058638 | 99.0456 | -2.8488 | 13.9867 | 0.00082041 | 99.146 | 675 | 10 | 0.41161 | 141.4206 | Pmin exceeds chamber pressure
Lyostar II | 15% Sucrose Below Tc | 10-ml | 0.0004813 | 15% Sucrose Below Tc | 1.0557 | 9.5706 | 50 | 0.15 | -5.7138 | 16.9467 | 0.0006321 | 99.0551 | -1.8975 | 13.2867 | 0.0008832 | 99.1269 | 675 | 10 | 0.44362 | 150.6957 | Pmin exceeds chamber pressure
Lyostar II | 15% Sucrose Below Tc | 10-ml | 0.00051997 | 15% Sucrose Below Tc | 1.0557 | 9.5706 | 50 | 0.175 | -4.907 | 16.1667 | 0.00067299 | 99.0459 | -1.1036 | 12.7467 | 0.00093956 | 99.1581 | 675 | 10 | 0.47226 | 158.9962 | Operational
Lyostar II | 15% Sucrose Below Tc | 10-ml | 0.00055547 | 15% Sucrose Below Tc | 1.0557 | 9.5706 | 50 | 0.2 | -4.2168 | 15.5467 | 0.00070991 | 99.0689 | -0.3941 | 12.3067 | 0.00098979 | 99.092 | 675 | 10 | 0.49808 | 166.4776 | Operational
Lyostar II | 15% Sucrose Below Tc | 10-ml | 0.0005882 | 15% Sucrose Below Tc | 1.0557 | 9.5706 | 50 | 0.225 | -3.6263 | 15.0467 | 0.00074355 | 99.1494 | 0.2286 | 11.9467 | 0.0010351 | 99.0288 | 675 | 10 | 0.52158 | 173.2847 | Operational
Lyostar II | 15% Sucrose Below Tc | 10-ml | 0.00061845 | 15% Sucrose Below Tc | 1.0557 | 9.5706 | 50 | 0.25 | -3.0571 | 14.6067 | 0.00077349 | 99.0078 | 0.7043 | 11.6667 | 0.001078 | 99.2177 | 675 | 10 | 0.54266 | 179.393 | Operational
Lyostar II | 15% Sucrose Below Tc | 10-ml | 0.0006465 | 15% Sucrose Below Tc | 1.0557 | 9.5706 | 50 | 0.275 | -2.6148 | 14.2667 | 0.00080183 | 99.1746 | 1.221 | 11.4067 | 0.0011151 | 99.0843 | 675 | 10 | 0.56238 | 185.1068 | Operational
Lyostar II | 15% Sucrose Below Tc | 10-ml | 0.00067258 | 15% Sucrose Below Tc | 1.0557 | 9.5706 | 50 | 0.3 | -2.1515 | 13.9467 | 0.00082683 | 99.046 | 1.59 | 11.2067 | 0.0011513 | 99.2619 | 675 | 10 | 0.58001 | 190.2156 | Operational
Lyostar II | 15% Sucrose Below Tc | 10-ml | 0.00069689 | 15% Sucrose Below Tc | 1.0557 | 9.5706 | 50 | 0.325 | -1.7699 | 13.6867 | 0.00085045 | 99.0926 | 2.0466 | 11.0067 | 0.0011816 | 99.0508 | 675 | 10 | 0.59641 | 194.9667 | Operational
Lyostar II | 15% Sucrose Below Tc | 10-ml | 0.0007196 | 15% Sucrose Below Tc | 1.0557 | 9.5706 | 50 | 0.35 | -1.3882 | 13.4467 | 0.00087169 | 99.0015 | 2.3959 | 10.8467 | 0.0012113 | 99.0604 | 675 | 10 | 0.61131 | 199.286 | Operational
Lyostar II | 15% Sucrose Below Tc | 10-ml | 0.00074088 | 15% Sucrose Below Tc | 1.0557 | 9.5706 | 50 | 0.375 | -1.0661 | 13.2467 | 0.00089184 | 99.0319 | 2.7125 | 10.7067 | 0.0012388 | 99.0785 | 675 | 10 | 0.62541 | 203.3698 | Operational
Lyostar II | 15% Sucrose Below Tc | 10-ml | 0.00076084 | 15% Sucrose Below Tc | 1.0557 | 9.5706 | 50 | 0.4 | -0.7611 | 13.0667 | 0.0009104 | 99.029 | 2.983 | 10.5867 | 0.0012649 | 99.1529 | 675 | 10 | 0.63844 | 207.1474 | Operational
Lyostar II | 15% Sucrose Below Tc | 10-ml | 0.00079729 | 15% Sucrose Below Tc | 1.0557 | 9.5706 | 50 | 0.45 | -0.2267 | 12.7667 | 0.00094397 | 99.067 | 3.5619 | 10.3667 | 0.0013092 | 99.0191 | 675 | 10 | 0.66183 | 213.9232 | Operational
Lyostar II | 5% Sucrose After Tc | 10-ml | 0.0002081 | 5% Sucrose After Tc | 1.0153 | 1.5951 | -35 | 0.02 | -46.8994 | 25.7333 | 7.4205e-05 | 99.0267 | -45.5401 | 19.5333 | 9.9865e-05 | 99.9482 | 675 | 10 | 0.05182 | 37.173 | Pmin exceeds chamber pressure
Lyostar II | 5% Sucrose After Tc | 10-ml | 0.00026036 | 5% Sucrose After Tc | 1.0153 | 1.5951 | -35 | 0.04 | -43.8424 | 27.9333 | 6.7592e-05 | 99.3386 | -42.8992 | 20.9333 | 9.3308e-05 | 99.6177 | 675 | 10 | 0.04736 | 35.8806 | Operational
Lyostar II | 5% Sucrose After Tc | 10-ml | 0.00030819 | 5% Sucrose After Tc | 1.0153 | 1.5951 | -35 | 0.06 | -41.6443 | 31.5333 | 5.938e-05 | 99.2702 | -40.9604 | 23.5333 | 8.3256e-05 | 99.4844 | 675 | 10 | 0.041693 | 34.2386 | Operational
Lyostar II | 5% Sucrose After Tc | 10-ml | 0.00035213 | 5% Sucrose After Tc | 1.0153 | 1.5951 | -35 | 0.08 | -39.9155 | 37.3333 | 4.9486e-05 | 99.1025 | -39.4223 | 27.7333 | 6.9861e-05 | 99.1221 | 675 | 10 | 0.034778 | 32.2349 | Operational
Lyostar II | 5% Sucrose After Tc | 10-ml | 0.00039264 | 5% Sucrose After Tc | 1.0153 | 1.5951 | -35 | 0.1 | -38.4852 | 47.3333 | 3.876e-05 | 99.1748 | -38.1434 | 35.1333 | 5.5061e-05 | 99.3193 | 675 | 10 | 0.027263 | 30.0576 | Operational
Lyostar II | 5% Sucrose After Tc | 10-ml | 0.00043903 | 5% Sucrose After Tc | 1.0153 | 1.5951 | -35 | 0.125 | -36.9797 | 74.5333 | 2.4462e-05 | 99.1819 | -36.7901 | 55.1333 | 3.5026e-05 | 99.1723 | 675 | 10 | 0.017225 | 27.149 | Operational
Lyostar II | 5% Sucrose After Tc | 10-ml | 0.0004813 | 5% Sucrose After Tc | 1.0153 | 1.5951 | -35 | 0.15 | -35.7075 | 191.3333 | 9.4542e-06 | 99.0522 | -35.6408 | 141.1333 | 1.3654e-05 | 99.0281 | 675 | 10 | 0.006665 | 24.0892 | Operational
Lyostar II | 5% Sucrose After Tc | 10-ml | 0.0002081 | 5% Sucrose After Tc | 1.0153 | 1.5951 | -30 | 0.02 | -45.6048 | 19.9 | 9.0676e-05 | 99.6813 | -44.018 | 14.9 | 0.00012138 | 100.2477 | 675 | 10 | 0.063279 | 40.493 | Pmin exceeds chamber pressure
Lyostar II | 5% Sucrose After Tc | 10-ml | 0.00026036 | 5% Sucrose After Tc | 1.0153 | 1.5951 | -30 | 0.04 | -42.6594 | 19.7 | 9.0825e-05 | 99.3001 | -41.4371 | 14.7 | 0.00012363 | 99.9156 | 675 | 10 | 0.063521 | 40.5633 | Pmin exceeds chamber pressure
Lyostar II | 5% Sucrose After Tc | 10-ml | 0.00030819 | 5% Sucrose After Tc | 1.0153 | 1.5951 | -30 | 0.06 | -40.5163 | 20.1 | 8.8525e-05 | 99.0664 | -39.5314 | 14.9 | 0.00012171 | 99.2279 | 675 | 10 | 0.061994 | 40.1209 | Operational
Lyostar II | 5% Sucrose After Tc | 10-ml | 0.00035213 | 5% Sucrose After Tc | 1.0153 | 1.5951 | -30 | 0.08 | -38.8281 | 21.1 | 8.3848e-05 | 99.4545 | -38.0231 | 15.7 | 0.00011574 | 100.1989 | 675 | 10 | 0.05875 | 39.1808 | Operational
Lyostar II | 5% Sucrose After Tc | 10-ml | 0.00039264 | 5% Sucrose After Tc | 1.0153 | 1.5951 | -30 | 0.1 | -37.4286 | 22.5 | 7.797e-05 | 99.2899 | -36.7643 | 16.7 | 0.00010798 | 99.941 | 675 | 10 | 0.054655 | 37.9944 | Operational
Lyostar II | 5% Sucrose After Tc | 10-ml | 0.00043903 | 5% Sucrose After Tc | 1.0153 | 1.5951 | -30 | 0.125 | -35.9555 | 25.1 | 6.9328e-05 | 99.087 | -35.433 | 18.5 | 9.6382e-05 | 99.205 | 675 | 10 | 0.048622 | 36.2463 | Operational
Lyostar II | 5% Sucrose After Tc | 10-ml | 0.0004813 | 5% Sucrose After Tc | 1.0153 | 1.5951 | -30 | 0.15 | -34.6993 | 29.1 | 5.9618e-05 | 99.2158 | -34.2967 | 21.5 | 8.3214e-05 | 99.7508 | 675 | 10 | 0.041835 | 34.2797 | Operational
Lyostar II | 5% Sucrose After Tc | 10-ml | 0.00051997 | 5% Sucrose After Tc | 1.0153 | 1.5951 | -30 | 0.175 | -33.5999 | 35.3 | 4.9134e-05 | 99.4888 | -33.2966 | 25.9 | 6.8881e-05 | 99.4831 | 675 | 10 | 0.034499 | 32.154 | Operational
Lyostar II | 5% Sucrose After Tc | 10-ml | 0.00055547 | 5% Sucrose After Tc | 1.0153 | 1.5951 | -30 | 0.2 | -32.6183 | 45.3 | 3.8094e-05 | 99.1509 | -32.4024 | 33.3 | 5.3665e-05 | 99.498 | 675 | 10 | 0.026765 | 29.9131 | Operational
Lyostar II | 5% Sucrose After Tc | 10-ml | 0.0005882 | 5% Sucrose After Tc | 1.0153 | 1.5951 | -30 | 0.225 | -31.7306 | 64.7 | 2.6651e-05 | 99.1249 | -31.5901 | 47.3 | 3.7755e-05 | 99.0625 | 675 | 10 | 0.018739 | 27.5875 | Operational
Lyostar II | 5% Sucrose After Tc | 10-ml | 0.00061845 | 5% Sucrose After Tc | 1.0153 | 1.5951 | -30 | 0.25 | -30.9181 | 115.5 | 1.4914e-05 | 99.0556 | -30.8451 | 84.5 | 2.1268e-05 | 99.0934 | 675 | 10 | 0.010496 | 25.1991 | Operational
Lyostar II | 5% Sucrose After Tc | 10-ml | 0.0006465 | 5% Sucrose After Tc | 1.0153 | 1.5951 | -30 | 0.275 | -30.176 | 580.3 | 2.9611e-06 | 99.0324 | -30.1622 | 423.1 | 4.2564e-06 | 99.042 | 675 | 10 | 0.0020861 | 22.7625 | Operational
Lyostar II | 5% Sucrose After Tc | 10-ml | 0.0002081 | 5% Sucrose After Tc | 1.0153 | 1.5951 | -25 | 0.02 | -44.4492 | 16.0667 | 0.00010737 | 99.3263 | -42.6518 | 11.8667 | 0.00014412 | 99.2551 | 675 | 10 | 0.074956 | 43.8766 | Pmin exceeds chamber pressure
Lyostar II | 5% Sucrose After Tc | 10-ml | 0.00026036 | 5% Sucrose After Tc | 1.0153 | 1.5951 | -25 | 0.04 | -41.5831 | 15.2667 | 0.00011333 | 99.6219 | -40.1203 | 11.2667 | 0.00015375 | 99.6222 | 675 | 10 | 0.079223 | 45.1129 | Pmin exceeds chamber pressure
Lyostar II | 5% Sucrose After Tc | 10-ml | 0.00030819 | 5% Sucrose After Tc | 1.0153 | 1.5951 | -25 | 0.06 | -39.4865 | 14.8667 | 0.0001162 | 99.6073 | -38.2493 | 11.0667 | 0.00015857 | 100.5631 | 675 | 10 | 0.081298 | 45.7142 | Operational
Lyostar II | 5% Sucrose After Tc | 10-ml | 0.00035213 | 5% Sucrose After Tc | 1.0153 | 1.5951 | -25 | 0.08 | -37.8276 | 14.6667 | 0.00011624 | 99.0784 | -36.753 | 10.8667 | 0.00015895 | 99.6585 | 675 | 10 | 0.081343 | 45.7272 | Operational
Lyostar II | 5% Sucrose After Tc | 10-ml | 0.00039264 | 5% Sucrose After Tc | 1.0153 | 1.5951 | -25 | 0.1 | -36.4573 | 14.8667 | 0.00011471 | 99.7396 | -35.5086 | 10.8667 | 0.00015711 | 99.0268 | 675 | 10 | 0.080292 | 45.4226 | Operational
Lyostar II | 5% Sucrose After Tc | 10-ml | 0.00043903 | 5% Sucrose After Tc | 1.0153 | 1.5951 | -25 | 0.125 | -35.0127 | 15.2667 | 0.00011111 | 99.8162 | -34.2057 | 11.2667 | 0.00015241 | 100.2159 | 675 | 10 | 0.077787 | 44.6967 | Operational
Lyostar II | 5% Sucrose After Tc | 10-ml | 0.0004813 | 5% Sucrose After Tc | 1.0153 | 1.5951 | -25 | 0.15 | -33.7793 | 15.8667 | 0.00010607 | 99.5197 | -33.0831 | 11.6667 | 0.00014573 | 99.6514 | 675 | 10 | 0.074277 | 43.6796 | Operational
Lyostar II | 5% Sucrose After Tc | 10-ml | 0.00051997 | 5% Sucrose After Tc | 1.0153 | 1.5951 | -25 | 0.175 | -32.7044 | 16.8667 | 9.9966e-05 | 100.1325 | -32.1001 | 12.2667 | 0.00013754 | 99.2513 | 675 | 10 | 0.070014 | 42.4445 | Operational
Lyostar II | 5% Sucrose After Tc | 10-ml | 0.00055547 | 5% Sucrose After Tc | 1.0153 | 1.5951 | -25 | 0.2 | -31.74 | 17.8667 | 9.3051e-05 | 99.0415 | -31.2303 | 13.2667 | 0.00012823 | 100.4499 | 675 | 10 | 0.065184 | 41.0451 | Operational
Lyostar II | 5% Sucrose After Tc | 10-ml | 0.0005882 | 5% Sucrose After Tc | 1.0153 | 1.5951 | -25 | 0.225 | -30.874 | 19.4667 | 8.5525e-05 | 99.4958 | -30.4329 | 14.2667 | 0.00011807 | 99.6752 | 675 | 10 | 0.059926 | 39.5216 | Operational
Lyostar II | 5% Sucrose After Tc | 10-ml | 0.00061845 | 5% Sucrose After Tc | 1.0153 | 1.5951 | -25 | 0.25 | -30.0814 | 21.4667 | 7.7543e-05 | 99.7358 | -29.7056 | 15.6667 | 0.00010725 | 99.6209 | 675 | 10 | 0.054347 | 37.9049 | Operational
Lyostar II | 5% Sucrose After Tc | 10-ml | 0.0006465 | 5% Sucrose After Tc | 1.0153 | 1.5951 | -25 | 0.275 | -29.3476 | 23.8667 | 6.9215e-05 | 99.1645 | -29.0327 | 17.4667 | 9.5936e-05 | 99.4752 | 675 | 10 | 0.048524 | 36.2178 | Operational
Lyostar II | 5% Sucrose After Tc | 10-ml | 0.00067258 | 5% Sucrose After Tc | 1.0153 | 1.5951 | -25 | 0.3 | -28.6678 | 27.2667 | 6.0632e-05 | 99.4157 | -28.406 | 19.8667 | 8.4239e-05 | 99.413 | 675 | 10 | 0.04252 | 34.4782 | Operational
Lyostar II | 5% Sucrose After Tc | 10-ml | 0.00069689 | 5% Sucrose After Tc | 1.0153 | 1.5951 | -25 | 0.325 | -28.0314 | 31.8667 | 5.1861e-05 | 99.5033 | -27.8199 | 23.2667 | 7.2243e-05 | 99.8678 | 675 | 10 | 0.036382 | 32.6997 | Operational
Lyostar II | 5% Sucrose After Tc | 10-ml | 0.0007196 | 5% Sucrose After Tc | 1.0153 | 1.5951 | -25 | 0.35 | -27.4318 | 38.2667 | 4.2955e-05 | 99.0207 | -27.2644 | 27.8667 | 6.0013e-05 | 99.2505 | 675 | 10 | 0.030146 | 30.8928 | Operational
Lyostar II | 5% Sucrose After Tc | 10-ml | 0.00074088 | 5% Sucrose After Tc | 1.0153 | 1.5951 | -25 | 0.375 | -26.8665 | 48.4667 | 3.3951e-05 | 99.1477 | -26.7404 | 35.2667 | 4.7596e-05 | 99.4418 | 675 | 10 | 0.023838 | 29.065 | Operational
Lyostar II | 5% Sucrose After Tc | 10-ml | 0.00076084 | 5% Sucrose After Tc | 1.0153 | 1.5951 | -25 | 0.4 | -26.3303 | 66.2667 | 2.4879e-05 | 99.2934 | -26.2418 | 48.0667 | 3.5016e-05 | 99.3998 | 675 | 10 | 0.017478 | 27.2222 | Operational
Lyostar II | 5% Sucrose After Tc | 10-ml | 0.00079729 | 5% Sucrose After Tc | 1.0153 | 1.5951 | -25 | 0.45 | -25.3378 | 248.4667 | 6.608e-06 | 99.0348 | -25.3161 | 179.6667 | 9.3962e-06 | 99.1125 | 675 | 10 | 0.0046486 | 23.5049 | Operational
Lyostar II | 5% Sucrose After Tc | 10-ml | 0.0002081 | 5% Sucrose After Tc | 1.0153 | 1.5951 | -20 | 0.02 | -43.4007 | 13.6333 | 0.00012455 | 100.2659 | -41.427 | 10.0333 | 0.00016818 | 100.3368 | 675 | 10 | 0.087017 | 47.3712 | Pmin exceeds chamber pressure
Lyostar II | 5% Sucrose After Tc | 10-ml | 0.00026036 | 5% Sucrose After Tc | 1.0153 | 1.5951 | -20 | 0.04 | -40.5945 | 12.4333 | 0.00013583 | 99.3696 | -38.9318 | 9.2333 | 0.00018465 | 100.291 | 675 | 10 | 0.094979 | 49.6783 | Pmin exceeds chamber pressure
Lyostar II | 5% Sucrose After Tc | 10-ml | 0.00030819 | 5% Sucrose After Tc | 1.0153 | 1.5951 | -20 | 0.06 | -38.5382 | 11.8333 | 0.00014349 | 99.8676 | -37.0849 | 8.8333 | 0.00019573 | 101.2708 | 675 | 10 | 0.10038 | 51.2439 | Operational
Lyostar II | 5% Sucrose After Tc | 10-ml | 0.00035213 | 5% Sucrose After Tc | 1.0153 | 1.5951 | -20 | 0.08 | -36.9102 | 11.4333 | 0.00014795 | 100.1086 | -35.6023 | 8.4333 | 0.00020204 | 100.277 | 675 | 10 | 0.10352 | 52.1515 | Operational
Lyostar II | 5% Sucrose After Tc | 10-ml | 0.00039264 | 5% Sucrose After Tc | 1.0153 | 1.5951 | -20 | 0.1 | -35.5618 | 11.2333 | 0.00015049 | 100.5568 | -34.3734 | 8.2333 | 0.00020565 | 100.0796 | 675 | 10 | 0.1053 | 52.6701 | Operational
Lyostar II | 5% Sucrose After Tc | 10-ml | 0.00043903 | 5% Sucrose After Tc | 1.0153 | 1.5951 | -20 | 0.125 | -34.1367 | 11.0333 | 0.00015157 | 99.9503 | -33.0906 | 8.2333 | 0.00020724 | 101.4352 | 675 | 10 | 0.10607 | 52.8904 | Operational
Lyostar II | 5% Sucrose After Tc | 10-ml | 0.0004813 | 5% Sucrose After Tc | 1.0153 | 1.5951 | -20 | 0.15 | -32.9251 | 11.0333 | 0.00015082 | 99.8945 | -31.9867 | 8.2333 | 0.00020633 | 101.4371 | 675 | 10 | 0.10555 | 52.7418 | Operational
Lyostar II | 5% Sucrose After Tc | 10-ml | 0.00051997 | 5% Sucrose After Tc | 1.0153 | 1.5951 | -20 | 0.175 | -31.8721 | 11.2333 | 0.00014868 | 100.6979 | -31.0119 | 8.2333 | 0.0002035 | 100.3812 | 675 | 10 | 0.10406 | 52.309 | Operational
Lyostar II | 5% Sucrose After Tc | 10-ml | 0.00055547 | 5% Sucrose After Tc | 1.0153 | 1.5951 | -20 | 0.2 | -30.9298 | 11.4333 | 0.00014545 | 100.6244 | -30.1571 | 8.4333 | 0.0001995 | 101.0806 | 675 | 10 | 0.10182 | 51.6617 | Operational
Lyostar II | 5% Sucrose After Tc | 10-ml | 0.0005882 | 5% Sucrose After Tc | 1.0153 | 1.5951 | -20 | 0.225 | -30.0741 | 11.6333 | 0.00014136 | 99.8021 | -29.378 | 8.6333 | 0.00019504 | 100.995 | 675 | 10 | 0.099043 | 50.8557 | Operational
Lyostar II | 5% Sucrose After Tc | 10-ml | 0.00061845 | 5% Sucrose After Tc | 1.0153 | 1.5951 | -20 | 0.25 | -29.2992 | 12.0333 | 0.00013661 | 100.0951 | -28.6597 | 8.8333 | 0.00018937 | 100.2121 | 675 | 10 | 0.095771 | 49.9076 | Operational
Lyostar II | 5% Sucrose After Tc | 10-ml | 0.0006465 | 5% Sucrose After Tc | 1.0153 | 1.5951 | -20 | 0.275 | -28.5807 | 12.4333 | 0.00013132 | 99.6987 | -28.0103 | 9.2333 | 0.00018311 | 101.1817 | 675 | 10 | 0.092139 | 48.8551 | Operational
Lyostar II | 5% Sucrose After Tc | 10-ml | 0.00067258 | 5% Sucrose After Tc | 1.0153 | 1.5951 | -20 | 0.3 | -27.9191 | 13.0333 | 0.00012562 | 100.2912 | -27.3827 | 9.4333 | 0.00017557 | 99.1115 | 675 | 10 | 0.088167 | 47.7043 | Operational
Lyostar II | 5% Sucrose After Tc | 10-ml | 0.00069689 | 5% Sucrose After Tc | 1.0153 | 1.5951 | -20 | 0.325 | -27.2964 | 13.6333 | 0.00011986 | 100.1333 | -26.8237 | 10.0333 | 0.00016814 | 100.8815 | 675 | 10 | 0.084165 | 46.5449 | Operational
Lyostar II | 5% Sucrose After Tc | 10-ml | 0.0007196 | 5% Sucrose After Tc | 1.0153 | 1.5951 | -20 | 0.35 | -26.7072 | 14.2333 | 0.00011377 | 99.2472 | -26.2758 | 10.4333 | 0.00015968 | 99.6613 | 675 | 10 | 0.079896 | 45.3079 | Operational
Lyostar II | 5% Sucrose After Tc | 10-ml | 0.00074088 | 5% Sucrose After Tc | 1.0153 | 1.5951 | -20 | 0.375 | -26.1547 | 15.0333 | 0.00010749 | 99.0517 | -25.7666 | 11.0333 | 0.00015106 | 99.7215 | 675 | 10 | 0.075496 | 44.0329 | Operational
Lyostar II | 5% Sucrose After Tc | 10-ml | 0.00076084 | 5% Sucrose After Tc | 1.0153 | 1.5951 | -20 | 0.4 | -25.6331 | 16.0333 | 0.00010103 | 99.3143 | -25.289 | 11.8333 | 0.00014229 | 100.7338 | 675 | 10 | 0.07098 | 42.7243 | Operational
Lyostar II | 5% Sucrose After Tc | 10-ml | 0.00079729 | 5% Sucrose After Tc | 1.0153 | 1.5951 | -20 | 0.45 | -24.6603 | 18.4333 | 8.7587e-05 | 99.0805 | -24.3785 | 13.4333 | 0.00012344 | 99.3803 | 675 | 10 | 0.061541 | 39.9894 | Operational
Lyostar II | 5% Sucrose After Tc | 10-ml | 0.0002081 | 5% Sucrose After Tc | 1.0153 | 1.5951 | -15 | 0.02 | -42.4379 | 11.8 | 0.00014229 | 100.4631 | -40.3062 | 8.6 | 0.00019345 | 99.8247 | 675 | 10 | 0.099501 | 50.9885 | Pmin exceeds chamber pressure
Lyostar II | 5% Sucrose After Tc | 10-ml | 0.00026036 | 5% Sucrose After Tc | 1.0153 | 1.5951 | -15 | 0.04 | -39.6865 | 10.6 | 0.00015868 | 99.9394 | -37.8417 | 7.8 | 0.00021668 | 99.9864 | 675 | 10 | 0.11103 | 54.3279 | Pmin exceeds chamber pressure
Lyostar II | 5% Sucrose After Tc | 10-ml | 0.00030819 | 5% Sucrose After Tc | 1.0153 | 1.5951 | -15 | 0.06 | -37.655 | 9.8 | 0.00017097 | 99.2071 | -36.0209 | 7.4 | 0.00023391 | 101.7907 | 675 | 10 | 0.11965 | 56.8273 | Operational
Lyostar II | 5% Sucrose After Tc | 10-ml | 0.00035213 | 5% Sucrose After Tc | 1.0153 | 1.5951 | -15 | 0.08 | -36.0572 | 9.4 | 0.00017973 | 100.4727 | -34.5563 | 7 | 0.00024606 | 101.5216 | 675 | 10 | 0.1258 | 58.6078 | Operational
Lyostar II | 5% Sucrose After Tc | 10-ml | 0.00039264 | 5% Sucrose After Tc | 1.0153 | 1.5951 | -15 | 0.1 | -34.7208 | 9 | 0.00018624 | 99.9379 | -33.3165 | 6.6 | 0.00025503 | 99.2252 | 675 | 10 | 0.13035 | 59.928 | Operational
Lyostar II | 5% Sucrose After Tc | 10-ml | 0.00043903 | 5% Sucrose After Tc | 1.0153 | 1.5951 | -15 | 0.125 | -33.3284 | 8.8 | 0.00019184 | 101.0544 | -32.0364 | 6.4 | 0.00026447 | 99.3956 | 675 | 10 | 0.1344 | 61.0994 | Operational
Lyostar II | 5% Sucrose After Tc | 10-ml | 0.0004813 | 5% Sucrose After Tc | 1.0153 | 1.5951 | -15 | 0.15 | -32.1331 | 8.6 | 0.00019524 | 100.7815 | -30.9704 | 6.4 | 0.00027179 | 101.6555 | 675 | 10 | 0.13695 | 61.8403 | Operational
Lyostar II | 5% Sucrose After Tc | 10-ml | 0.00051997 | 5% Sucrose After Tc | 1.0153 | 1.5951 | -15 | 0.175 | -31.0801 | 8.4 | 0.00019709 | 99.4514 | -29.9903 | 6.2 | 0.0002756 | 99.3601 | 675 | 10 | 0.13834 | 62.2412 | Operational
Lyostar II | 5% Sucrose After Tc | 10-ml | 0.00055547 | 5% Sucrose After Tc | 1.0153 | 1.5951 | -15 | 0.2 | -30.158 | 8.4 | 0.00019848 | 99.8948 | -29.148 | 6.2 | 0.00027788 | 99.8398 | 675 | 10 | 0.13933 | 62.5296 | Operational
Lyostar II | 5% Sucrose After Tc | 10-ml | 0.0005882 | 5% Sucrose After Tc | 1.0153 | 1.5951 | -15 | 0.225 | -29.3212 | 8.4 | 0.00019857 | 99.7257 | -28.381 | 6.2 | 0.0002783 | 99.705 | 675 | 10 | 0.13942 | 62.5535 | Operational
Lyostar II | 5% Sucrose After Tc | 10-ml | 0.00061845 | 5% Sucrose After Tc | 1.0153 | 1.5951 | -15 | 0.25 | -28.553 | 8.4 | 0.00019758 | 99.0553 | -27.6745 | 6.2 | 0.00027716 | 99.0661 | 675 | 10 | 0.13874 | 62.3576 | Operational
Lyostar II | 5% Sucrose After Tc | 10-ml | 0.0006465 | 5% Sucrose After Tc | 1.0153 | 1.5951 | -15 | 0.275 | -27.8645 | 8.6 | 0.00019605 | 100.5179 | -27.0614 | 6.4 | 0.00027572 | 101.5879 | 675 | 10 | 0.13771 | 62.0598 | Operational
Lyostar II | 5% Sucrose After Tc | 10-ml | 0.00067258 | 5% Sucrose After Tc | 1.0153 | 1.5951 | -15 | 0.3 | -27.1998 | 8.6 | 0.00019342 | 99.0587 | -26.4454 | 6.4 | 0.00027219 | 100.1401 | 675 | 10 | 0.13588 | 61.5279 | Operational
Lyostar II | 5% Sucrose After Tc | 10-ml | 0.00069689 | 5% Sucrose After Tc | 1.0153 | 1.5951 | -15 | 0.325 | -26.5979 | 8.8 | 0.00019052 | 99.783 | -25.9072 | 6.6 | 0.00026877 | 101.8803 | 675 | 10 | 0.13388 | 60.9511 | Operational
Lyostar II | 5% Sucrose After Tc | 10-ml | 0.0007196 | 5% Sucrose After Tc | 1.0153 | 1.5951 | -15 | 0.35 | -26.03 | 9 | 0.0001871 | 100.1726 | -25.3563 | 6.6 | 0.00026351 | 99.8159 | 675 | 10 | 0.13145 | 60.2458 | Operational
Lyostar II | 5% Sucrose After Tc | 10-ml | 0.00074088 | 5% Sucrose After Tc | 1.0153 | 1.5951 | -15 | 0.375 | -25.4914 | 9.2 | 0.00018323 | 100.2519 | -24.8722 | 6.8 | 0.00025862 | 100.8921 | 675 | 10 | 0.12877 | 59.468 | Operational
Lyostar II | 5% Sucrose After Tc | 10-ml | 0.00076084 | 5% Sucrose After Tc | 1.0153 | 1.5951 | -15 | 0.4 | -24.9787 | 9.4 | 0.00017897 | 100.0415 | -24.4093 | 7 | 0.00025313 | 101.6347 | 675 | 10 | 0.12581 | 58.6112 | Operational
Lyostar II | 5% Sucrose After Tc | 10-ml | 0.00079729 | 5% Sucrose After Tc | 1.0153 | 1.5951 | -15 | 0.45 | -24.0377 | 10 | 0.00016986 | 101.0309 | -23.5024 | 7.2 | 0.00023969 | 99.0451 | 675 | 10 | 0.11937 | 56.7446 | Operational
Lyostar II | 5% Sucrose After Tc | 10-ml | 0.0002081 | 5% Sucrose After Tc | 1.0153 | 1.5951 | -10 | 0.02 | -41.5466 | 10.3667 | 0.00016059 | 100.0125 | -39.2809 | 7.5667 | 0.00021982 | 99.634 | 675 | 10 | 0.1124 | 54.725 | Pmin exceeds chamber pressure
Lyostar II | 5% Sucrose After Tc | 10-ml | 0.00026036 | 5% Sucrose After Tc | 1.0153 | 1.5951 | -10 | 0.04 | -38.8364 | 9.1667 | 0.00018203 | 99.1038 | -36.8357 | 6.7667 | 0.00024989 | 99.3621 | 675 | 10 | 0.12745 | 59.0872 | Pmin exceeds chamber pressure
Lyostar II | 5% Sucrose After Tc | 10-ml | 0.00030819 | 5% Sucrose After Tc | 1.0153 | 1.5951 | -10 | 0.06 | -36.8482 | 8.5667 | 0.0001989 | 100.681 | -35.0331 | 6.3667 | 0.00027335 | 101.3294 | 675 | 10 | 0.13928 | 62.5156 | Pmin exceeds chamber pressure
Lyostar II | 5% Sucrose After Tc | 10-ml | 0.00035213 | 5% Sucrose After Tc | 1.0153 | 1.5951 | -10 | 0.08 | -35.2537 | 7.9667 | 0.00021195 | 99.7826 | -33.5782 | 5.9667 | 0.00029357 | 101.1006 | 675 | 10 | 0.14858 | 65.2081 | Operational
Lyostar II | 5% Sucrose After Tc | 10-ml | 0.00039264 | 5% Sucrose After Tc | 1.0153 | 1.5951 | -10 | 0.1 | -33.9337 | 7.5667 | 0.00022239 | 99.4647 | -32.3913 | 5.7667 | 0.00031086 | 102.6373 | 675 | 10 | 0.15609 | 67.384 | Operational
Lyostar II | 5% Sucrose After Tc | 10-ml | 0.00043903 | 5% Sucrose After Tc | 1.0153 | 1.5951 | -10 | 0.125 | -32.5698 | 7.3667 | 0.00023358 | 101.4923 | -31.0767 | 5.3667 | 0.00032719 | 99.411 | 675 | 10 | 0.16398 | 69.6722 | Operational
Lyostar II | 5% Sucrose After Tc | 10-ml | 0.0004813 | 5% Sucrose After Tc | 1.0153 | 1.5951 | -10 | 0.15 | -31.3991 | 7.1667 | 0.00024278 | 102.0686 | -30.0496 | 5.3667 | 0.00034121 | 103.105 | 675 | 10 | 0.17052 | 71.5667 | Operational
Lyostar II | 5% Sucrose After Tc | 10-ml | 0.00051997 | 5% Sucrose After Tc | 1.0153 | 1.5951 | -10 | 0.175 | -30.3667 | 6.9667 | 0.00024963 | 101.5146 | -29.0806 | 5.1667 | 0.0003508 | 101.3089 | 675 | 10 | 0.17533 | 72.9604 | Operational
Lyostar II | 5% Sucrose After Tc | 10-ml | 0.00055547 | 5% Sucrose After Tc | 1.0153 | 1.5951 | -10 | 0.2 | -29.4382 | 6.7667 | 0.00025452 | 100.0759 | -28.2745 | 5.1667 | 0.00035893 | 103.2181 | 675 | 10 | 0.17885 | 73.98 | Operational
Lyostar II | 5% Sucrose After Tc | 10-ml | 0.0005882 | 5% Sucrose After Tc | 1.0153 | 1.5951 | -10 | 0.225 | -28.631 | 6.7667 | 0.00025832 | 101.298 | -27.4653 | 4.9667 | 0.00036324 | 99.7975 | 675 | 10 | 0.18145 | 74.7335 | Operational
Lyostar II | 5% Sucrose After Tc | 10-ml | 0.00061845 | 5% Sucrose After Tc | 1.0153 | 1.5951 | -10 | 0.25 | -27.8911 | 6.7667 | 0.00026082 | 102.0369 | -26.7902 | 4.9667 | 0.00036716 | 100.5571 | 675 | 10 | 0.18323 | 75.25 | Operational
Lyostar II | 5% Sucrose After Tc | 10-ml | 0.0006465 | 5% Sucrose After Tc | 1.0153 | 1.5951 | -10 | 0.275 | -27.2063 | 6.7667 | 0.00026222 | 102.3695 | -26.1636 | 4.9667 | 0.00036949 | 100.9151 | 675 | 10 | 0.18424 | 75.5408 | Operational
Lyostar II | 5% Sucrose After Tc | 10-ml | 0.00067258 | 5% Sucrose After Tc | 1.0153 | 1.5951 | -10 | 0.3 | -26.5672 | 6.7667 | 0.00026266 | 102.3585 | -25.5771 | 4.9667 | 0.00037045 | 100.9339 | 675 | 10 | 0.18457 | 75.6379 | Operational
Lyostar II | 5% Sucrose After Tc | 10-ml | 0.00069689 | 5% Sucrose After Tc | 1.0153 | 1.5951 | -10 | 0.325 | -25.9669 | 6.7667 | 0.0002623 | 102.0573 | -25.0246 | 4.9667 | 0.00037022 | 100.6653 | 675 | 10 | 0.18433 | 75.5689 | Operational
Lyostar II | 5% Sucrose After Tc | 10-ml | 0.0007196 | 5% Sucrose After Tc | 1.0153 | 1.5951 | -10 | 0.35 | -25.4001 | 6.7667 | 0.00026123 | 101.5092 | -24.5013 | 4.9667 | 0.00036898 | 100.1503 | 675 | 10 | 0.1836 | 75.3571 | Operational
Lyostar II | 5% Sucrose After Tc | 10-ml | 0.00074088 | 5% Sucrose After Tc | 1.0153 | 1.5951 | -10 | 0.375 | -24.8625 | 6.7667 | 0.00025956 | 100.7505 | -24.0033 | 4.9667 | 0.00036684 | 99.4252 | 675 | 10 | 0.18245 | 75.0219 | Operational
Lyostar II | 5% Sucrose After Tc | 10-ml | 0.00076084 | 5% Sucrose After Tc | 1.0153 | 1.5951 | -10 | 0.4 | -24.3507 | 6.7667 | 0.00025738 | 99.8118 | -23.6086 | 5.1667 | 0.0003661 | 103.2646 | 675 | 10 | 0.18107 | 74.6229 | Operational
Lyostar II | 5% Sucrose After Tc | 10-ml | 0.00079729 | 5% Sucrose After Tc | 1.0153 | 1.5951 | -10 | 0.45 | -23.4345 | 6.9667 | 0.00025249 | 100.7728 | -22.7128 | 5.1667 | 0.00035839 | 100.9112 | 675 | 10 | 0.17758 | 73.6117 | Operational
Lyostar II | 5% Sucrose After Tc | 10-ml | 0.0002081 | 5% Sucrose After Tc | 1.0153 | 1.5951 | -5 | 0.02 | -40.7166 | 9.2333 | 0.0001794 | 99.2031 | -38.3433 | 6.8333 | 0.00024716 | 100.2494 | 675 | 10 | 0.12567 | 58.5713 | Pmin exceeds chamber pressure
Lyostar II | 5% Sucrose After Tc | 10-ml | 0.00026036 | 5% Sucrose After Tc | 1.0153 | 1.5951 | -5 | 0.04 | -38.056 | 8.2333 | 0.0002059 | 100.0203 | -35.9089 | 6.0333 | 0.00028454 | 99.2153 | 675 | 10 | 0.14429 | 63.9671 | Pmin exceeds chamber pressure
Lyostar II | 5% Sucrose After Tc | 10-ml | 0.00030819 | 5% Sucrose After Tc | 1.0153 | 1.5951 | -5 | 0.06 | -36.0795 | 7.5333 | 0.00022738 | 100.0812 | -34.1181 | 5.6333 | 0.0003173 | 100.9903 | 675 | 10 | 0.15955 | 68.3887 | Pmin exceeds chamber pressure
Lyostar II | 5% Sucrose After Tc | 10-ml | 0.00035213 | 5% Sucrose After Tc | 1.0153 | 1.5951 | -5 | 0.08 | -34.5119 | 7.0333 | 0.00024497 | 100.3596 | -32.6651 | 5.2333 | 0.00034445 | 100.4163 | 675 | 10 | 0.17207 | 72.0145 | Operational
Lyostar II | 5% Sucrose After Tc | 10-ml | 0.00039264 | 5% Sucrose After Tc | 1.0153 | 1.5951 | -5 | 0.1 | -33.2043 | 6.6333 | 0.00026104 | 99.9622 | -31.4525 | 4.9333 | 0.00036725 | 99.6937 | 675 | 10 | 0.18337 | 75.2905 | Operational
Lyostar II | 5% Sucrose After Tc | 10-ml | 0.00043903 | 5% Sucrose After Tc | 1.0153 | 1.5951 | -5 | 0.125 | -31.8436 | 6.3333 | 0.00027781 | 100.6971 | -30.2078 | 4.7333 | 0.00039132 | 100.7907 | 675 | 10 | 0.19518 | 78.712 | Operational
Lyostar II | 5% Sucrose After Tc | 10-ml | 0.0004813 | 5% Sucrose After Tc | 1.0153 | 1.5951 | -5 | 0.15 | -30.6666 | 6.0333 | 0.0002912 | 99.716 | -29.1245 | 4.5333 | 0.00041056 | 100.2013 | 675 | 10 | 0.20462 | 81.4455 | Operational
Lyostar II | 5% Sucrose After Tc | 10-ml | 0.00051997 | 5% Sucrose After Tc | 1.0153 | 1.5951 | -5 | 0.175 | -29.647 | 5.8333 | 0.0003021 | 99.354 | -28.2068 | 4.4333 | 0.00042667 | 101.0573 | 675 | 10 | 0.21232 | 83.6789 | Operational
Lyostar II | 5% Sucrose After Tc | 10-ml | 0.00055547 | 5% Sucrose After Tc | 1.0153 | 1.5951 | -5 | 0.2 | -28.7569 | 5.7333 | 0.00031107 | 100.0675 | -27.3787 | 4.3333 | 0.00043954 | 101.0304 | 675 | 10 | 0.21865 | 85.5105 | Operational
Lyostar II | 5% Sucrose After Tc | 10-ml | 0.0005882 | 5% Sucrose After Tc | 1.0153 | 1.5951 | -5 | 0.225 | -27.9475 | 5.6333 | 0.00031817 | 100.1152 | -26.6189 | 4.2333 | 0.00044963 | 100.2861 | 675 | 10 | 0.22364 | 86.958 | Operational
Lyostar II | 5% Sucrose After Tc | 10-ml | 0.00061845 | 5% Sucrose After Tc | 1.0153 | 1.5951 | -5 | 0.25 | -27.2021 | 5.5333 | 0.00032367 | 99.6173 | -25.9758 | 4.2333 | 0.00045869 | 101.9366 | 675 | 10 | 0.22759 | 88.1027 | Operational
Lyostar II | 5% Sucrose After Tc | 10-ml | 0.0006465 | 5% Sucrose After Tc | 1.0153 | 1.5951 | -5 | 0.275 | -26.5424 | 5.5333 | 0.0003283 | 100.803 | -25.3156 | 4.1333 | 0.0004644 | 100.1722 | 675 | 10 | 0.23079 | 89.0288 | Operational
Lyostar II | 5% Sucrose After Tc | 10-ml | 0.00067258 | 5% Sucrose After Tc | 1.0153 | 1.5951 | -5 | 0.3 | -25.8936 | 5.4333 | 0.00033125 | 99.5068 | -24.7579 | 4.1333 | 0.00046987 | 101.0611 | 675 | 10 | 0.23295 | 89.6564 | Operational
Lyostar II | 5% Sucrose After Tc | 10-ml | 0.00069689 | 5% Sucrose After Tc | 1.0153 | 1.5951 | -5 | 0.325 | -25.3165 | 5.4333 | 0.00033375 | 100.0684 | -24.2335 | 4.1333 | 0.00047394 | 101.6708 | 675 | 10 | 0.23474 | 90.1747 | Operational
Lyostar II | 5% Sucrose After Tc | 10-ml | 0.0007196 | 5% Sucrose After Tc | 1.0153 | 1.5951 | -5 | 0.35 | -24.7723 | 5.4333 | 0.0003354 | 100.3935 | -23.7374 | 4.1333 | 0.00047676 | 102.0389 | 675 | 10 | 0.23593 | 90.5199 | Operational
Lyostar II | 5% Sucrose After Tc | 10-ml | 0.00074088 | 5% Sucrose After Tc | 1.0153 | 1.5951 | -5 | 0.375 | -24.2563 | 5.4333 | 0.0003363 | 100.5135 | -23.1957 | 4.0333 | 0.00047666 | 99.0927 | 675 | 10 | 0.23648 | 90.677 | Operational
Lyostar II | 5% Sucrose After Tc | 10-ml | 0.00076084 | 5% Sucrose After Tc | 1.0153 | 1.5951 | -5 | 0.4 | -23.7653 | 5.4333 | 0.00033655 | 100.4558 | -22.7445 | 4.0333 | 0.00047737 | 99.063 | 675 | 10 | 0.23668 | 90.7358 | Operational
Lyostar II | 5% Sucrose After Tc | 10-ml | 0.00079729 | 5% Sucrose After Tc | 1.0153 | 1.5951 | -5 | 0.45 | -22.8468 | 5.4333 | 0.00033542 | 99.8961 | -21.9674 | 4.1333 | 0.00047833 | 101.663 | 675 | 10 | 0.23605 | 90.5543 | Operational
Lyostar II | 5% Sucrose After Tc | 10-ml | 0.0002081 | 5% Sucrose After Tc | 1.0153 | 1.5951 | 0 | 0.02 | -39.9466 | 8.4 | 0.00019869 | 99.136 | -37.4643 | 6.2 | 0.00027567 | 99.7062 | 675 | 10 | 0.13931 | 62.5229 | Pmin exceeds chamber pressure
Lyostar II | 5% Sucrose After Tc | 10-ml | 0.00026036 | 5% Sucrose After Tc | 1.0153 | 1.5951 | 0 | 0.04 | -37.3117 | 7.4 | 0.00023029 | 99.1669 | -35.0531 | 5.5 | 0.0003227 | 99.504 | 675 | 10 | 0.16168 | 69.0054 | Pmin exceeds chamber pressure
Lyostar II | 5% Sucrose After Tc | 10-ml | 0.00030819 | 5% Sucrose After Tc | 1.0153 | 1.5951 | 0 | 0.06 | -35.3639 | 6.8 | 0.00025691 | 100.1789 | -33.2687 | 5.1 | 0.00036253 | 100.8708 | 675 | 10 | 0.18054 | 74.4706 | Pmin exceeds chamber pressure
Lyostar II | 5% Sucrose After Tc | 10-ml | 0.00035213 | 5% Sucrose After Tc | 1.0153 | 1.5951 | 0 | 0.08 | -33.8062 | 6.3 | 0.00028061 | 100.0767 | -31.8101 | 4.7 | 0.00039606 | 99.7121 | 675 | 10 | 0.19721 | 79.2982 | Operational
Lyostar II | 5% Sucrose After Tc | 10-ml | 0.00039264 | 5% Sucrose After Tc | 1.0153 | 1.5951 | 0 | 0.1 | -32.5041 | 5.9 | 0.00030084 | 99.3108 | -30.6429 | 4.5 | 0.00042542 | 101.2632 | 675 | 10 | 0.21148 | 83.4335 | Operational
Lyostar II | 5% Sucrose After Tc | 10-ml | 0.00043903 | 5% Sucrose After Tc | 1.0153 | 1.5951 | 0 | 0.125 | -31.1551 | 5.6 | 0.00032243 | 99.9159 | -29.3511 | 4.2 | 0.00045564 | 99.4574 | 675 | 10 | 0.22663 | 87.8241 | Operational
Lyostar II | 5% Sucrose After Tc | 10-ml | 0.0004813 | 5% Sucrose After Tc | 1.0153 | 1.5951 | 0 | 0.15 | -30.0173 | 5.4 | 0.00034056 | 100.876 | -28.3339 | 4.1 | 0.00048219 | 101.7344 | 675 | 10 | 0.23944 | 91.5352 | Operational
Lyostar II | 5% Sucrose After Tc | 10-ml | 0.00051997 | 5% Sucrose After Tc | 1.0153 | 1.5951 | 0 | 0.175 | -29.0094 | 5.2 | 0.00035557 | 100.5517 | -27.3589 | 3.9 | 0.000503 | 99.5742 | 675 | 10 | 0.24996 | 94.5838 | Operational
Lyostar II | 5% Sucrose After Tc | 10-ml | 0.00055547 | 5% Sucrose After Tc | 1.0153 | 1.5951 | 0 | 0.2 | -28.0967 | 5 | 0.0003679 | 99.1885 | -26.5388 | 3.8 | 0.00052125 | 99.6175 | 675 | 10 | 0.25868 | 97.1111 | Operational
Lyostar II | 5% Sucrose After Tc | 10-ml | 0.0005882 | 5% Sucrose After Tc | 1.0153 | 1.5951 | 0 | 0.225 | -27.3009 | 4.9 | 0.00037854 | 99.4402 | -25.8707 | 3.8 | 0.00053806 | 102.3911 | 675 | 10 | 0.26628 | 99.3124 | Operational
Lyostar II | 5% Sucrose After Tc | 10-ml | 0.00061845 | 5% Sucrose After Tc | 1.0153 | 1.5951 | 0 | 0.25 | -26.5669 | 4.8 | 0.0003873 | 99.1158 | -25.1699 | 3.7 | 0.00055041 | 101.1256 | 675 | 10 | 0.27244 | 101.0972 | Operational
Lyostar II | 5% Sucrose After Tc | 10-ml | 0.0006465 | 5% Sucrose After Tc | 1.0153 | 1.5951 | 0 | 0.275 | -25.9319 | 4.8 | 0.00039519 | 100.8782 | -24.5086 | 3.6 | 0.00056025 | 99.3264 | 675 | 10 | 0.2779 | 102.6784 | Operational
Lyostar II | 5% Sucrose After Tc | 10-ml | 0.00067258 | 5% Sucrose After Tc | 1.0153 | 1.5951 | 0 | 0.3 | -25.2908 | 4.7 | 0.00040097 | 99.7113 | -23.9787 | 3.6 | 0.00057025 | 100.785 | 675 | 10 | 0.28208 | 103.891 | Operational
Lyostar II | 5% Sucrose After Tc | 10-ml | 0.00069689 | 5% Sucrose After Tc | 1.0153 | 1.5951 | 0 | 0.325 | -24.7367 | 4.7 | 0.00040636 | 100.841 | -23.4821 | 3.6 | 0.00057863 | 101.9719 | 675 | 10 | 0.28592 | 105.0037 | Operational
Lyostar II | 5% Sucrose After Tc | 10-ml | 0.0007196 | 5% Sucrose After Tc | 1.0153 | 1.5951 | 0 | 0.35 | -24.161 | 4.6 | 0.00040984 | 99.0693 | -22.9077 | 3.5 | 0.00058287 | 99.1242 | 675 | 10 | 0.28832 | 105.6993 | Operational
Lyostar II | 5% Sucrose After Tc | 10-ml | 0.00074088 | 5% Sucrose After Tc | 1.0153 | 1.5951 | 0 | 0.375 | -23.6655 | 4.6 | 0.0004133 | 99.7365 | -22.46 | 3.5 | 0.00058837 | 99.8296 | 675 | 10 | 0.2908 | 106.4163 | Operational
Lyostar II | 5% Sucrose After Tc | 10-ml | 0.00076084 | 5% Sucrose After Tc | 1.0153 | 1.5951 | 0 | 0.4 | -23.1943 | 4.6 | 0.00041599 | 100.2289 | -22.0332 | 3.5 | 0.00059275 | 100.3593 | 675 | 10 | 0.29272 | 106.9745 | Operational
Lyostar II | 5% Sucrose After Tc | 10-ml | 0.00079729 | 5% Sucrose After Tc | 1.0153 | 1.5951 | 0 | 0.45 | -22.3136 | 4.6 | 0.00041937 | 100.7706 | -21.232 | 3.5 | 0.00059856 | 100.9713 | 675 | 10 | 0.29517 | 107.6828 | Operational
Lyostar II | 5% Sucrose After Tc | 10-ml | 0.0002081 | 5% Sucrose After Tc | 1.0153 | 1.5951 | 5 | 0.02 | -39.2298 | 7.7667 | 0.00021839 | 99.5447 | -36.6607 | 5.7667 | 0.00030655 | 100.489 | 675 | 10 | 0.15336 | 66.5946 | Pmin exceeds chamber pressure
Lyostar II | 5% Sucrose After Tc | 10-ml | 0.00026036 | 5% Sucrose After Tc | 1.0153 | 1.5951 | 5 | 0.04 | -36.6313 | 6.8667 | 0.0002555 | 100.3017 | -34.2477 | 5.0667 | 0.00036131 | 99.2657 | 675 | 10 | 0.17961 | 74.199 | Pmin exceeds chamber pressure
Lyostar II | 5% Sucrose After Tc | 10-ml | 0.00030819 | 5% Sucrose After Tc | 1.0153 | 1.5951 | 5 | 0.06 | -34.6977 | 6.2667 | 0.00028839 | 100.8487 | -32.4603 | 4.6667 | 0.00040821 | 99.9709 | 675 | 10 | 0.20275 | 80.9058 | Pmin exceeds chamber pressure
Lyostar II | 5% Sucrose After Tc | 10-ml | 0.00035213 | 5% Sucrose After Tc | 1.0153 | 1.5951 | 5 | 0.08 | -33.1459 | 5.7667 | 0.00031663 | 100.2505 | -31.0435 | 4.3667 | 0.00044877 | 100.8889 | 675 | 10 | 0.22265 | 86.6698 | Pmin exceeds chamber pressure
Lyostar II | 5% Sucrose After Tc | 10-ml | 0.00039264 | 5% Sucrose After Tc | 1.0153 | 1.5951 | 5 | 0.1 | -31.8795 | 5.4667 | 0.00034134 | 101.2058 | -29.8153 | 4.0667 | 0.00048335 | 99.1649 | 675 | 10 | 0.23999 | 91.6947 | Operational
Lyostar II | 5% Sucrose After Tc | 10-ml | 0.00043903 | 5% Sucrose After Tc | 1.0153 | 1.5951 | 5 | 0.125 | -30.5023 | 5.0667 | 0.00036742 | 99.2948 | -28.5807 | 3.8667 | 0.0005213 | 99.9319 | 675 | 10 | 0.25839 | 97.0275 | Operational
Lyostar II | 5% Sucrose After Tc | 10-ml | 0.0004813 | 5% Sucrose After Tc | 1.0153 | 1.5951 | 5 | 0.15 | -29.374 | 4.8667 | 0.00038999 | 100.1261 | -27.5814 | 3.7667 | 0.00055448 | 102.3321 | 675 | 10 | 0.27435 | 101.6496 | Operational
Lyostar II | 5% Sucrose After Tc | 10-ml | 0.00051997 | 5% Sucrose After Tc | 1.0153 | 1.5951 | 5 | 0.175 | -28.3701 | 4.6667 | 0.00040902 | 99.5857 | -26.593 | 3.5667 | 0.00058085 | 99.7204 | 675 | 10 | 0.28768 | 105.5145 | Operational
Lyostar II | 5% Sucrose After Tc | 10-ml | 0.00055547 | 5% Sucrose After Tc | 1.0153 | 1.5951 | 5 | 0.2 | -27.5123 | 4.5667 | 0.00042572 | 100.6886 | -25.7784 | 3.4667 | 0.00060452 | 99.7198 | 675 | 10 | 0.29943 | 108.917 | Operational
Lyostar II | 5% Sucrose After Tc | 10-ml | 0.0005882 | 5% Sucrose After Tc | 1.0153 | 1.5951 | 5 | 0.225 | -26.73 | 4.4667 | 0.00043995 | 101.051 | -25.1437 | 3.4667 | 0.00062693 | 102.9667 | 675 | 10 | 0.30959 | 111.8603 | Operational
Lyostar II | 5% Sucrose After Tc | 10-ml | 0.00061845 | 5% Sucrose After Tc | 1.0153 | 1.5951 | 5 | 0.25 | -26.0065 | 4.3667 | 0.00045203 | 100.7926 | -24.4411 | 3.3667 | 0.00064381 | 101.5733 | 675 | 10 | 0.31806 | 114.3166 | Operational
Lyostar II | 5% Sucrose After Tc | 10-ml | 0.0006465 | 5% Sucrose After Tc | 1.0153 | 1.5951 | 5 | 0.275 | -25.33 | 4.2667 | 0.00046222 | 100.0118 | -23.773 | 3.2667 | 0.00065773 | 99.5917 | 675 | 10 | 0.32519 | 116.3829 | Operational
Lyostar II | 5% Sucrose After Tc | 10-ml | 0.00067258 | 5% Sucrose After Tc | 1.0153 | 1.5951 | 5 | 0.3 | -24.7628 | 4.2667 | 0.00047187 | 101.8539 | -23.272 | 3.2667 | 0.00067235 | 101.4781 | 675 | 10 | 0.33205 | 118.3681 | Operational
Lyostar II | 5% Sucrose After Tc | 10-ml | 0.00069689 | 5% Sucrose After Tc | 1.0153 | 1.5951 | 5 | 0.325 | -24.1591 | 4.1667 | 0.00047901 | 100.3066 | -22.8042 | 3.2667 | 0.00068513 | 103.0958 | 675 | 10 | 0.33724 | 119.8745 | Operational
Lyostar II | 5% Sucrose After Tc | 10-ml | 0.0007196 | 5% Sucrose After Tc | 1.0153 | 1.5951 | 5 | 0.35 | -23.6583 | 4.1667 | 0.00048613 | 101.5921 | -22.2128 | 3.1667 | 0.00069241 | 99.9641 | 675 | 10 | 0.34206 | 121.27 | Operational
Lyostar II | 5% Sucrose After Tc | 10-ml | 0.00074088 | 5% Sucrose After Tc | 1.0153 | 1.5951 | 5 | 0.375 | -23.1068 | 4.0667 | 0.00049087 | 99.4799 | -21.7909 | 3.1667 | 0.00070183 | 101.0751 | 675 | 10 | 0.34558 | 122.2884 | Operational
Lyostar II | 5% Sucrose After Tc | 10-ml | 0.00076084 | 5% Sucrose After Tc | 1.0153 | 1.5951 | 5 | 0.4 | -22.6549 | 4.0667 | 0.00049599 | 100.35 | -21.3894 | 3.1667 | 0.00070994 | 102.01 | 675 | 10 | 0.34923 | 123.3485 | Operational
Lyostar II | 5% Sucrose After Tc | 10-ml | 0.00079729 | 5% Sucrose After Tc | 1.0153 | 1.5951 | 5 | 0.45 | -21.8115 | 4.0667 | 0.0005039 | 101.6471 | -20.6372 | 3.1667 | 0.00072275 | 103.4265 | 675 | 10 | 0.35491 | 124.9917 | Operational
Lyostar II | 5% Sucrose After Tc | 10-ml | 0.0002081 | 5% Sucrose After Tc | 1.0153 | 1.5951 | 10 | 0.02 | -38.5545 | 7.2333 | 0.00023846 | 99.6518 | -35.8851 | 5.3333 | 0.00033763 | 99.3444 | 675 | 10 | 0.16766 | 70.7365 | Pmin exceeds chamber pressure
Lyostar II | 5% Sucrose After Tc | 10-ml | 0.00026036 | 5% Sucrose After Tc | 1.0153 | 1.5951 | 10 | 0.04 | -35.969 | 6.3333 | 0.00028212 | 99.4236 | -33.4945 | 4.7333 | 0.00040041 | 99.1833 | 675 | 10 | 0.19842 | 79.6497 | Pmin exceeds chamber pressure
Lyostar II | 5% Sucrose After Tc | 10-ml | 0.00030819 | 5% Sucrose After Tc | 1.0153 | 1.5951 | 10 | 0.06 | -34.0364 | 5.7333 | 0.00031991 | 99.1076 | -31.6974 | 4.3333 | 0.00045438 | 99.1079 | 675 | 10 | 0.22502 | 87.357 | Pmin exceeds chamber pressure
Lyostar II | 5% Sucrose After Tc | 10-ml | 0.00035213 | 5% Sucrose After Tc | 1.0153 | 1.5951 | 10 | 0.08 | -32.5141 | 5.3333 | 0.00035289 | 99.9406 | -30.2703 | 4.0333 | 0.0005014 | 99.4001 | 675 | 10 | 0.24823 | 94.0815 | Pmin exceeds chamber pressure
Lyostar II | 5% Sucrose After Tc | 10-ml | 0.00039264 | 5% Sucrose After Tc | 1.0153 | 1.5951 | 10 | 0.1 | -31.251 | 5.0333 | 0.0003818 | 100.5116 | -29.1046 | 3.8333 | 0.0005429 | 100.3719 | 675 | 10 | 0.26859 | 99.9813 | Operational
Lyostar II | 5% Sucrose After Tc | 10-ml | 0.00043903 | 5% Sucrose After Tc | 1.0153 | 1.5951 | 10 | 0.125 | -29.9159 | 4.7333 | 0.00041309 | 100.5394 | -27.8723 | 3.6333 | 0.00058792 | 100.8744 | 675 | 10 | 0.29064 | 106.3707 | Operational
Lyostar II | 5% Sucrose After Tc | 10-ml | 0.0004813 | 5% Sucrose After Tc | 1.0153 | 1.5951 | 10 | 0.15 | -28.7977 | 4.5333 | 0.00044018 | 101.2391 | -26.7701 | 3.4333 | 0.00062576 | 99.2455 | 675 | 10 | 0.30965 | 111.8781 | Operational
Lyostar II | 5% Sucrose After Tc | 10-ml | 0.00051997 | 5% Sucrose After Tc | 1.0153 | 1.5951 | 10 | 0.175 | -27.7969 | 4.3333 | 0.00046327 | 100.459 | -25.8815 | 3.3333 | 0.0006597 | 100.1645 | 675 | 10 | 0.32597 | 116.6075 | Operational
Lyostar II | 5% Sucrose After Tc | 10-ml | 0.00055547 | 5% Sucrose After Tc | 1.0153 | 1.5951 | 10 | 0.2 | -26.9527 | 4.2333 | 0.00048386 | 101.6006 | -25.0687 | 3.2333 | 0.00068878 | 100.0297 | 675 | 10 | 0.34044 | 120.7995 | Operational
Lyostar II | 5% Sucrose After Tc | 10-ml | 0.0005882 | 5% Sucrose After Tc | 1.0153 | 1.5951 | 10 | 0.225 | -26.1807 | 4.1333 | 0.00050166 | 101.9557 | -24.3098 | 3.1333 | 0.00071357 | 99.0137 | 675 | 10 | 0.35292 | 124.4174 | Operational
Lyostar II | 5% Sucrose After Tc | 10-ml | 0.00061845 | 5% Sucrose After Tc | 1.0153 | 1.5951 | 10 | 0.25 | -25.4641 | 4.0333 | 0.00051701 | 101.6468 | -23.759 | 3.1333 | 0.00073823 | 102.0447 | 675 | 10 | 0.36391 | 127.6021 | Operational
Lyostar II | 5% Sucrose After Tc | 10-ml | 0.0006465 | 5% Sucrose After Tc | 1.0153 | 1.5951 | 10 | 0.275 | -24.7912 | 3.9333 | 0.0005302 | 100.7752 | -23.0777 | 3.0333 | 0.00075614 | 99.7829 | 675 | 10 | 0.37314 | 130.2748 | Operational
Lyostar II | 5% Sucrose After Tc | 10-ml | 0.00067258 | 5% Sucrose After Tc | 1.0153 | 1.5951 | 10 | 0.3 | -24.1536 | 3.8333 | 0.00054148 | 99.4251 | -22.606 | 3.0333 | 0.00077542 | 102.0043 | 675 | 10 | 0.38129 | 132.6375 | Operational
Lyostar II | 5% Sucrose After Tc | 10-ml | 0.00069689 | 5% Sucrose After Tc | 1.0153 | 1.5951 | 10 | 0.325 | -23.6433 | 3.8333 | 0.00055267 | 101.2545 | -22.1678 | 3.0333 | 0.00079265 | 103.9594 | 675 | 10 | 0.38925 | 134.944 | Operational
Lyostar II | 5% Sucrose After Tc | 10-ml | 0.0007196 | 5% Sucrose After Tc | 1.0153 | 1.5951 | 10 | 0.35 | -23.0623 | 3.7333 | 0.00056083 | 99.2022 | -21.5511 | 2.9333 | 0.0008028 | 100.4443 | 675 | 10 | 0.39489 | 136.5787 | Operational
Lyostar II | 5% Sucrose After Tc | 10-ml | 0.00074088 | 5% Sucrose After Tc | 1.0153 | 1.5951 | 10 | 0.375 | -22.6069 | 3.7333 | 0.00056946 | 100.5406 | -21.1554 | 2.9333 | 0.00081616 | 101.8678 | 675 | 10 | 0.40104 | 138.3585 | Operational
Lyostar II | 5% Sucrose After Tc | 10-ml | 0.00076084 | 5% Sucrose After Tc | 1.0153 | 1.5951 | 10 | 0.4 | -22.1751 | 3.7333 | 0.00057706 | 101.7048 | -20.7799 | 2.9333 | 0.00082805 | 103.1149 | 675 | 10 | 0.40646 | 139.9287 | Operational
Lyostar II | 5% Sucrose After Tc | 10-ml | 0.00079729 | 5% Sucrose After Tc | 1.0153 | 1.5951 | 10 | 0.45 | -21.2564 | 3.6333 | 0.00058744 | 99.7593 | -19.8496 | 2.8333 | 0.0008415 | 99.6623 | 675 | 10 | 0.41367 | 142.019 | Operational
Lyostar II | 5% Sucrose After Tc | 10-ml | 0.0002081 | 5% Sucrose After Tc | 1.0153 | 1.5951 | 15 | 0.02 | -37.9188 | 6.8 | 0.00025959 | 99.834 | -35.1974 | 5.1 | 0.00036936 | 101.0191 | 675 | 10 | 0.18263 | 75.0758 | Pmin exceeds chamber pressure
Lyostar II | 5% Sucrose After Tc | 10-ml | 0.00026036 | 5% Sucrose After Tc | 1.0153 | 1.5951 | 15 | 0.04 | -35.3665 | 6 | 0.00030911 | 100.5115 | -32.8028 | 4.5 | 0.00044007 | 99.9687 | 675 | 10 | 0.21749 | 85.176 | Pmin exceeds chamber pressure
Lyostar II | 5% Sucrose After Tc | 10-ml | 0.00030819 | 5% Sucrose After Tc | 1.0153 | 1.5951 | 15 | 0.06 | -33.4369 | 5.4 | 0.00035188 | 99.49 | -30.994 | 4.1 | 0.0005012 | 99.1309 | 675 | 10 | 0.2476 | 93.9 | Pmin exceeds chamber pressure
Lyostar II | 5% Sucrose After Tc | 10-ml | 0.00035213 | 5% Sucrose After Tc | 1.0153 | 1.5951 | 15 | 0.08 | -31.9167 | 5 | 0.00038944 | 99.8178 | -29.6472 | 3.9 | 0.0005559 | 102.4075 | 675 | 10 | 0.27411 | 101.5799 | Pmin exceeds chamber pressure
Lyostar II | 5% Sucrose After Tc | 10-ml | 0.00039264 | 5% Sucrose After Tc | 1.0153 | 1.5951 | 15 | 0.1 | -30.6531 | 4.7 | 0.00042254 | 99.9368 | -28.3795 | 3.6 | 0.00060225 | 99.3095 | 675 | 10 | 0.29735 | 108.3139 | Pmin exceeds chamber pressure
Lyostar II | 5% Sucrose After Tc | 10-ml | 0.00043903 | 5% Sucrose After Tc | 1.0153 | 1.5951 | 15 | 0.125 | -29.3136 | 4.4 | 0.00045861 | 99.4256 | -27.133 | 3.4 | 0.00065406 | 99.2742 | 675 | 10 | 0.32275 | 115.6755 | Operational
Lyostar II | 5% Sucrose After Tc | 10-ml | 0.0004813 | 5% Sucrose After Tc | 1.0153 | 1.5951 | 15 | 0.15 | -28.1946 | 4.2 | 0.00049006 | 99.7559 | -26.1536 | 3.3 | 0.00070036 | 101.5142 | 675 | 10 | 0.34499 | 122.1181 | Operational
Lyostar II | 5% Sucrose After Tc | 10-ml | 0.00051997 | 5% Sucrose After Tc | 1.0153 | 1.5951 | 15 | 0.175 | -27.2703 | 4.1 | 0.0005181 | 101.8827 | -25.2767 | 3.2 | 0.0007405 | 102.3988 | 675 | 10 | 0.36473 | 127.8393 | Operational
Lyostar II | 5% Sucrose After Tc | 10-ml | 0.00055547 | 5% Sucrose After Tc | 1.0153 | 1.5951 | 15 | 0.2 | -26.3456 | 3.9 | 0.00054138 | 99.4963 | -24.4679 | 3.1 | 0.00077519 | 102.1491 | 675 | 10 | 0.38121 | 132.6143 | Operational
Lyostar II | 5% Sucrose After Tc | 10-ml | 0.0005882 | 5% Sucrose After Tc | 1.0153 | 1.5951 | 15 | 0.225 | -25.5745 | 3.8 | 0.00056258 | 99.6581 | -23.7051 | 3 | 0.00080499 | 100.9442 | 675 | 10 | 0.3961 | 136.9288 | Operational
Lyostar II | 5% Sucrose After Tc | 10-ml | 0.00061845 | 5% Sucrose After Tc | 1.0153 | 1.5951 | 15 | 0.25 | -24.8558 | 3.7 | 0.00058103 | 99.1273 | -23.1932 | 3 | 0.00083519 | 104.3454 | 675 | 10 | 0.40935 | 140.7682 | Operational
Lyostar II | 5% Sucrose After Tc | 10-ml | 0.0006465 | 5% Sucrose After Tc | 1.0153 | 1.5951 | 15 | 0.275 | -24.293 | 3.7 | 0.00059881 | 101.893 | -22.4964 | 2.9 | 0.00085715 | 101.7917 | 675 | 10 | 0.42163 | 144.3265 | Operational
Lyostar II | 5% Sucrose After Tc | 10-ml | 0.00067258 | 5% Sucrose After Tc | 1.0153 | 1.5951 | 15 | 0.3 | -23.6528 | 3.6 | 0.00061282 | 100.3586 | -22.0599 | 2.9 | 0.00088134 | 104.3467 | 675 | 10 | 0.43178 | 147.2651 | Operational
Lyostar II | 5% Sucrose After Tc | 10-ml | 0.00069689 | 5% Sucrose After Tc | 1.0153 | 1.5951 | 15 | 0.325 | -23.1655 | 3.6 | 0.00062696 | 102.4483 | -21.3977 | 2.8 | 0.00089688 | 100.7827 | 675 | 10 | 0.44142 | 150.059 | Operational
Lyostar II | 5% Sucrose After Tc | 10-ml | 0.0007196 | 5% Sucrose After Tc | 1.0153 | 1.5951 | 15 | 0.35 | -22.5764 | 3.5 | 0.0006374 | 100.1559 | -21.0092 | 2.8 | 0.00091623 | 102.7034 | 675 | 10 | 0.44907 | 152.2757 | Operational
Lyostar II | 5% Sucrose After Tc | 10-ml | 0.00074088 | 5% Sucrose After Tc | 1.0153 | 1.5951 | 15 | 0.375 | -22.1418 | 3.5 | 0.00064866 | 101.7349 | -20.6443 | 2.8 | 0.00093376 | 104.4235 | 675 | 10 | 0.45709 | 154.5993 | Operational
Lyostar II | 5% Sucrose After Tc | 10-ml | 0.00076084 | 5% Sucrose After Tc | 1.0153 | 1.5951 | 15 | 0.4 | -21.7305 | 3.5 | 0.00065876 | 103.1382 | -20.0112 | 2.7 | 0.00094189 | 99.8169 | 675 | 10 | 0.46377 | 156.5363 | Operational
Lyostar II | 5% Sucrose After Tc | 10-ml | 0.00079729 | 5% Sucrose After Tc | 1.0153 | 1.5951 | 15 | 0.45 | -20.8148 | 3.4 | 0.00067311 | 101.1057 | -19.35 | 2.7 | 0.00096837 | 102.2554 | 675 | 10 | 0.47428 | 159.5806 | Operational
Lyostar II | 5% Sucrose After Tc | 10-ml | 0.0002081 | 5% Sucrose After Tc | 1.0153 | 1.5951 | 20 | 0.02 | -37.3237 | 6.4667 | 0.0002812 | 100.4805 | -34.5356 | 4.8667 | 0.00040128 | 101.4967 | 675 | 10 | 0.19791 | 79.5036 | Pmin exceeds chamber pressure
Lyostar II | 5% Sucrose After Tc | 10-ml | 0.00026036 | 5% Sucrose After Tc | 1.0153 | 1.5951 | 20 | 0.04 | -34.7781 | 5.6667 | 0.00033619 | 100.2191 | -32.121 | 4.2667 | 0.00047982 | 99.2393 | 675 | 10 | 0.23662 | 90.7194 | Pmin exceeds chamber pressure
Lyostar II | 5% Sucrose After Tc | 10-ml | 0.00030819 | 5% Sucrose After Tc | 1.0153 | 1.5951 | 20 | 0.06 | -32.8838 | 5.1667 | 0.00038419 | 100.7184 | -30.3745 | 3.9667 | 0.00054894 | 100.9164 | 675 | 10 | 0.27045 | 100.5201 | Pmin exceeds chamber pressure
Lyostar II | 5% Sucrose After Tc | 10-ml | 0.00035213 | 5% Sucrose After Tc | 1.0153 | 1.5951 | 20 | 0.08 | -31.3652 | 4.7667 | 0.00042636 | 100.5676 | -28.9268 | 3.6667 | 0.00060918 | 100.0871 | 675 | 10 | 0.30013 | 109.1218 | Pmin exceeds chamber pressure
Lyostar II | 5% Sucrose After Tc | 10-ml | 0.00039264 | 5% Sucrose After Tc | 1.0153 | 1.5951 | 20 | 0.1 | -30.1003 | 4.4667 | 0.0004637 | 100.2512 | -27.7479 | 3.4667 | 0.00066289 | 100.2486 | 675 | 10 | 0.32644 | 116.7453 | Pmin exceeds chamber pressure
Lyostar II | 5% Sucrose After Tc | 10-ml | 0.00043903 | 5% Sucrose After Tc | 1.0153 | 1.5951 | 20 | 0.125 | -28.7547 | 4.1667 | 0.00050457 | 99.2066 | -26.4919 | 3.2667 | 0.00072172 | 99.7881 | 675 | 10 | 0.35524 | 125.0892 | Pmin exceeds chamber pressure
Lyostar II | 5% Sucrose After Tc | 10-ml | 0.0004813 | 5% Sucrose After Tc | 1.0153 | 1.5951 | 20 | 0.15 | -27.6332 | 3.9667 | 0.00054042 | 99.1637 | -25.5218 | 3.1667 | 0.0007747 | 101.9205 | 675 | 10 | 0.3806 | 132.4361 | Operational
Lyostar II | 5% Sucrose After Tc | 10-ml | 0.00051997 | 5% Sucrose After Tc | 1.0153 | 1.5951 | 20 | 0.175 | -26.7174 | 3.8667 | 0.00057261 | 101.1741 | -24.6468 | 3.0667 | 0.00082085 | 102.6271 | 675 | 10 | 0.40327 | 139.0054 | Operational
Lyostar II | 5% Sucrose After Tc | 10-ml | 0.00055547 | 5% Sucrose After Tc | 1.0153 | 1.5951 | 20 | 0.2 | -25.891 | 3.7667 | 0.0006009 | 102.1542 | -23.8319 | 2.9667 | 0.0008609 | 102.1335 | 675 | 10 | 0.42315 | 144.7672 | Operational
Lyostar II | 5% Sucrose After Tc | 10-ml | 0.0005882 | 5% Sucrose After Tc | 1.0153 | 1.5951 | 20 | 0.225 | -25.129 | 3.6667 | 0.00062573 | 102.2604 | -23.055 | 2.8667 | 0.00089546 | 100.6247 | 675 | 10 | 0.44057 | 149.814 | Operational
Lyostar II | 5% Sucrose After Tc | 10-ml | 0.00061845 | 5% Sucrose After Tc | 1.0153 | 1.5951 | 20 | 0.25 | -24.4146 | 3.5667 | 0.00064749 | 101.6211 | -22.5766 | 2.8667 | 0.00093105 | 104.2862 | 675 | 10 | 0.4562 | 154.3415 | Operational
Lyostar II | 5% Sucrose After Tc | 10-ml | 0.0006465 | 5% Sucrose After Tc | 1.0153 | 1.5951 | 20 | 0.275 | -23.7361 | 3.4667 | 0.00066652 | 100.3431 | -21.854 | 2.7667 | 0.00095676 | 101.3482 | 675 | 10 | 0.46949 | 158.1934 | Operational
Lyostar II | 5% Sucrose After Tc | 10-ml | 0.00067258 | 5% Sucrose After Tc | 1.0153 | 1.5951 | 20 | 0.3 | -23.2384 | 3.4667 | 0.00068552 | 102.9644 | -21.4482 | 2.7667 | 0.0009857 | 104.1449 | 675 | 10 | 0.48299 | 162.1034 | Operational
Lyostar II | 5% Sucrose After Tc | 10-ml | 0.00069689 | 5% Sucrose After Tc | 1.0153 | 1.5951 | 20 | 0.325 | -22.6164 | 3.3667 | 0.00070008 | 100.7598 | -20.7489 | 2.6667 | 0.0010041 | 100.1251 | 675 | 10 | 0.49307 | 165.0262 | Operational
Lyostar II | 5% Sucrose After Tc | 10-ml | 0.0007196 | 5% Sucrose After Tc | 1.0153 | 1.5951 | 20 | 0.35 | -22.1791 | 3.3667 | 0.00071548 | 102.7768 | -20.3876 | 2.6667 | 0.0010276 | 102.2682 | 675 | 10 | 0.50402 | 168.1977 | Operational
Lyostar II | 5% Sucrose After Tc | 10-ml | 0.00074088 | 5% Sucrose After Tc | 1.0153 | 1.5951 | 20 | 0.375 | -21.5936 | 3.2667 | 0.00072641 | 99.861 | -20.0505 | 2.6667 | 0.0010492 | 104.2138 | 675 | 10 | 0.51211 | 170.5422 | Operational
Lyostar II | 5% Sucrose After Tc | 10-ml | 0.00076084 | 5% Sucrose After Tc | 1.0153 | 1.5951 | 20 | 0.4 | -21.1989 | 3.2667 | 0.0007389 | 101.4148 | -19.3661 | 2.5667 | 0.001059 | 99.066 | 675 | 10 | 0.52037 | 172.9343 | Operational
Lyostar II | 5% Sucrose After Tc | 10-ml | 0.00079729 | 5% Sucrose After Tc | 1.0153 | 1.5951 | 20 | 0.45 | -20.2758 | 3.1667 | 0.00075695 | 99.1446 | -18.7528 | 2.5667 | 0.0010925 | 101.9158 | 675 | 10 | 0.53359 | 176.7661 | Operational
Lyostar II | 5% Sucrose After Tc | 10-ml | 0.0002081 | 5% Sucrose After Tc | 1.0153 | 1.5951 | 25 | 0.02 | -36.7466 | 6.1333 | 0.00030289 | 100.0227 | -33.8886 | 4.6333 | 0.00043331 | 100.7505 | 675 | 10 | 0.21326 | 83.9491 | Pmin exceeds chamber pressure
Lyostar II | 5% Sucrose After Tc | 10-ml | 0.00026036 | 5% Sucrose After Tc | 1.0153 | 1.5951 | 25 | 0.04 | -34.2336 | 5.4333 | 0.00036353 | 100.8872 | -31.5159 | 4.1333 | 0.00052028 | 100.3464 | 675 | 10 | 0.25597 | 96.324 | Pmin exceeds chamber pressure
Lyostar II | 5% Sucrose After Tc | 10-ml | 0.00030819 | 5% Sucrose After Tc | 1.0153 | 1.5951 | 25 | 0.06 | -32.338 | 4.9333 | 0.00041655 | 100.6944 | -29.7649 | 3.8333 | 0.00059678 | 101.4875 | 675 | 10 | 0.29333 | 107.1517 | Pmin exceeds chamber pressure
Lyostar II | 5% Sucrose After Tc | 10-ml | 0.00035213 | 5% Sucrose After Tc | 1.0153 | 1.5951 | 25 | 0.08 | -30.8114 | 4.5333 | 0.00046327 | 99.8782 | -28.2973 | 3.5333 | 0.0006636 | 99.9877 | 675 | 10 | 0.32623 | 116.6823 | Pmin exceeds chamber pressure
Lyostar II | 5% Sucrose After Tc | 10-ml | 0.00039264 | 5% Sucrose After Tc | 1.0153 | 1.5951 | 25 | 0.1 | -29.6152 | 4.3333 | 0.00050549 | 102.2369 | -27.1026 | 3.3333 | 0.00072335 | 99.6424 | 675 | 10 | 0.35591 | 125.2834 | Pmin exceeds chamber pressure
Lyostar II | 5% Sucrose After Tc | 10-ml | 0.00043903 | 5% Sucrose After Tc | 1.0153 | 1.5951 | 25 | 0.125 | -28.2668 | 4.0333 | 0.00055126 | 100.761 | -26.0188 | 3.2333 | 0.000792 | 103.7211 | 675 | 10 | 0.38835 | 134.6832 | Pmin exceeds chamber pressure
Lyostar II | 5% Sucrose After Tc | 10-ml | 0.0004813 | 5% Sucrose After Tc | 1.0153 | 1.5951 | 25 | 0.15 | -27.1462 | 3.8333 | 0.00059162 | 100.4299 | -24.8486 | 3.0333 | 0.00084833 | 100.453 | 675 | 10 | 0.41667 | 142.889 | Operational
Lyostar II | 5% Sucrose After Tc | 10-ml | 0.00051997 | 5% Sucrose After Tc | 1.0153 | 1.5951 | 25 | 0.175 | -26.2436 | 3.7333 | 0.00062809 | 102.3972 | -23.9624 | 2.9333 | 0.00090019 | 100.8445 | 675 | 10 | 0.44233 | 150.3225 | Operational
Lyostar II | 5% Sucrose After Tc | 10-ml | 0.00055547 | 5% Sucrose After Tc | 1.0153 | 1.5951 | 25 | 0.2 | -25.4255 | 3.6333 | 0.00066027 | 103.2807 | -23.1284 | 2.8333 | 0.00094529 | 99.9876 | 675 | 10 | 0.46492 | 156.8689 | Operational
Lyostar II | 5% Sucrose After Tc | 10-ml | 0.0005882 | 5% Sucrose After Tc | 1.0153 | 1.5951 | 25 | 0.225 | -24.667 | 3.5333 | 0.00068865 | 103.241 | -22.637 | 2.8333 | 0.00099075 | 104.4896 | 675 | 10 | 0.48523 | 162.7534 | Operational
Lyostar II | 5% Sucrose After Tc | 10-ml | 0.00061845 | 5% Sucrose After Tc | 1.0153 | 1.5951 | 25 | 0.25 | -23.9512 | 3.4333 | 0.00071363 | 102.4102 | -21.8711 | 2.7333 | 0.001025 | 101.8906 | 675 | 10 | 0.50272 | 167.8197 | Operational
Lyostar II | 5% Sucrose After Tc | 10-ml | 0.0006465 | 5% Sucrose After Tc | 1.0153 | 1.5951 | 25 | 0.275 | -23.2666 | 3.3333 | 0.00073556 | 100.8992 | -21.4721 | 2.7333 | 0.0010623 | 105.3689 | 675 | 10 | 0.51856 | 172.4113 | Operational
Lyostar II | 5% Sucrose After Tc | 10-ml | 0.00067258 | 5% Sucrose After Tc | 1.0153 | 1.5951 | 25 | 0.3 | -22.7932 | 3.3333 | 0.00075773 | 103.7171 | -20.7283 | 2.6333 | 0.0010875 | 101.447 | 675 | 10 | 0.53373 | 176.8054 | Operational
Lyostar II | 5% Sucrose After Tc | 10-ml | 0.00069689 | 5% Sucrose After Tc | 1.0153 | 1.5951 | 25 | 0.325 | -22.158 | 3.2333 | 0.00077468 | 101.2224 | -20.3818 | 2.6333 | 0.0011183 | 104.1522 | 675 | 10 | 0.5461 | 180.3915 | Operational
Lyostar II | 5% Sucrose After Tc | 10-ml | 0.0007196 | 5% Sucrose After Tc | 1.0153 | 1.5951 | 25 | 0.35 | -21.7426 | 3.2333 | 0.00079289 | 103.4175 | -19.6406 | 2.5333 | 0.0011359 | 99.215 | 675 | 10 | 0.55835 | 183.9401 | Operational
Lyostar II | 5% Sucrose After Tc | 10-ml | 0.00074088 | 5% Sucrose After Tc | 1.0153 | 1.5951 | 25 | 0.375 | -21.1372 | 3.1333 | 0.00080576 | 100.1615 | -19.3256 | 2.5333 | 0.0011612 | 101.3264 | 675 | 10 | 0.56788 | 186.7002 | Operational
Lyostar II | 5% Sucrose After Tc | 10-ml | 0.00076084 | 5% Sucrose After Tc | 1.0153 | 1.5951 | 25 | 0.4 | -20.762 | 3.1333 | 0.00082074 | 101.8763 | -19.0318 | 2.5333 | 0.0011846 | 103.2682 | 675 | 10 | 0.57856 | 189.7947 | Operational
Lyostar II | 5% Sucrose After Tc | 10-ml | 0.00079729 | 5% Sucrose After Tc | 1.0153 | 1.5951 | 25 | 0.45 | -19.8301 | 3.0333 | 0.00084255 | 99.3671 | -18.4948 | 2.5333 | 0.0012262 | 106.704 | 675 | 10 | 0.59461 | 194.4473 | Operational
Lyostar II | 5% Sucrose After Tc | 10-ml | 0.0002081 | 5% Sucrose After Tc | 1.0153 | 1.5951 | 30 | 0.02 | -36.2107 | 5.9 | 0.00032479 | 100.5537 | -33.3102 | 4.5 | 0.00046585 | 101.7848 | 675 | 10 | 0.22876 | 88.44 | Pmin exceeds chamber pressure
Lyostar II | 5% Sucrose After Tc | 10-ml | 0.00026036 | 5% Sucrose After Tc | 1.0153 | 1.5951 | 30 | 0.04 | -33.6979 | 5.2 | 0.00039093 | 100.4914 | -30.9204 | 4 | 0.00056083 | 100.4118 | 675 | 10 | 0.27535 | 101.9398 | Pmin exceeds chamber pressure
Lyostar II | 5% Sucrose After Tc | 10-ml | 0.00030819 | 5% Sucrose After Tc | 1.0153 | 1.5951 | 30 | 0.06 | -31.7901 | 4.7 | 0.00044889 | 99.4028 | -29.1519 | 3.7 | 0.00064459 | 100.8259 | 675 | 10 | 0.31621 | 113.7799 | Pmin exceeds chamber pressure
Lyostar II | 5% Sucrose After Tc | 10-ml | 0.00035213 | 5% Sucrose After Tc | 1.0153 | 1.5951 | 30 | 0.08 | -30.322 | 4.4 | 0.00050071 | 100.9866 | -27.8115 | 3.5 | 0.0007198 | 103.157 | 675 | 10 | 0.35277 | 124.372 | Pmin exceeds chamber pressure
Lyostar II | 5% Sucrose After Tc | 10-ml | 0.00039264 | 5% Sucrose After Tc | 1.0153 | 1.5951 | 30 | 0.1 | -29.0389 | 4.1 | 0.00054643 | 99.5808 | -26.6187 | 3.3 | 0.00078605 | 102.5816 | 675 | 10 | 0.38502 | 133.7166 | Pmin exceeds chamber pressure
Lyostar II | 5% Sucrose After Tc | 10-ml | 0.00043903 | 5% Sucrose After Tc | 1.0153 | 1.5951 | 30 | 0.125 | -27.7736 | 3.9 | 0.00059791 | 101.0975 | -25.3348 | 3.1 | 0.000859 | 101.229 | 675 | 10 | 0.42121 | 144.2036 | Pmin exceeds chamber pressure
Lyostar II | 5% Sucrose After Tc | 10-ml | 0.0004813 | 5% Sucrose After Tc | 1.0153 | 1.5951 | 30 | 0.15 | -26.6457 | 3.7 | 0.00064267 | 100.3607 | -24.3808 | 3 | 0.00092546 | 103.1191 | 675 | 10 | 0.45289 | 153.3833 | Pmin exceeds chamber pressure
Lyostar II | 5% Sucrose After Tc | 10-ml | 0.00051997 | 5% Sucrose After Tc | 1.0153 | 1.5951 | 30 | 0.175 | -25.7492 | 3.6 | 0.00068332 | 102.1781 | -23.5042 | 2.9 | 0.0009837 | 103.4459 | 675 | 10 | 0.48151 | 161.6765 | Operational
Lyostar II | 5% Sucrose After Tc | 10-ml | 0.00055547 | 5% Sucrose After Tc | 1.0153 | 1.5951 | 30 | 0.2 | -24.9324 | 3.5 | 0.00071928 | 102.8679 | -22.669 | 2.8 | 0.0010345 | 102.4467 | 675 | 10 | 0.50679 | 169.0009 | Operational
Lyostar II | 5% Sucrose After Tc | 10-ml | 0.0005882 | 5% Sucrose After Tc | 1.0153 | 1.5951 | 30 | 0.225 | -24.1702 | 3.4 | 0.00075109 | 102.5941 | -21.8531 | 2.7 | 0.0010784 | 100.3175 | 675 | 10 | 0.52908 | 175.4589 | Operational
Lyostar II | 5% Sucrose After Tc | 10-ml | 0.00061845 | 5% Sucrose After Tc | 1.0153 | 1.5951 | 30 | 0.25 | -23.4458 | 3.3 | 0.00077915 | 101.4922 | -21.4499 | 2.7 | 0.0011251 | 104.5073 | 675 | 10 | 0.54928 | 181.3118 | Operational
Lyostar II | 5% Sucrose After Tc | 10-ml | 0.0006465 | 5% Sucrose After Tc | 1.0153 | 1.5951 | 30 | 0.275 | -22.7478 | 3.2 | 0.00080386 | 99.6761 | -20.6649 | 2.6 | 0.0011582 | 100.7999 | 675 | 10 | 0.56652 | 186.3068 | Operational
Lyostar II | 5% Sucrose After Tc | 10-ml | 0.00067258 | 5% Sucrose After Tc | 1.0153 | 1.5951 | 30 | 0.3 | -22.2942 | 3.2 | 0.00082909 | 102.6199 | -20.3289 | 2.6 | 0.0011969 | 104.0992 | 675 | 10 | 0.58446 | 191.5064 | Operational
Lyostar II | 5% Sucrose After Tc | 10-ml | 0.00069689 | 5% Sucrose After Tc | 1.0153 | 1.5951 | 30 | 0.325 | -21.6387 | 3.1 | 0.00084829 | 99.7756 | -19.5376 | 2.5 | 0.0012207 | 99.177 | 675 | 10 | 0.59773 | 195.3508 | Operational
Lyostar II | 5% Sucrose After Tc | 10-ml | 0.0007196 | 5% Sucrose After Tc | 1.0153 | 1.5951 | 30 | 0.35 | -21.2413 | 3.1 | 0.0008692 | 102.088 | -19.2393 | 2.5 | 0.0012529 | 101.7931 | 675 | 10 | 0.61261 | 199.6611 | Operational
Lyostar II | 5% Sucrose After Tc | 10-ml | 0.00074088 | 5% Sucrose After Tc | 1.0153 | 1.5951 | 30 | 0.375 | -20.8709 | 3.1 | 0.00088843 | 104.2027 | -18.9672 | 2.5 | 0.0012828 | 104.2231 | 675 | 10 | 0.62631 | 203.6303 | Operational
Lyostar II | 5% Sucrose After Tc | 10-ml | 0.00076084 | 5% Sucrose After Tc | 1.0153 | 1.5951 | 30 | 0.4 | -20.2499 | 3 | 0.00090123 | 100.2661 | -18.7171 | 2.5 | 0.0013106 | 106.4848 | 675 | 10 | 0.63596 | 206.428 | Operational
Lyostar II | 5% Sucrose After Tc | 10-ml | 0.00079729 | 5% Sucrose After Tc | 1.0153 | 1.5951 | 30 | 0.45 | -19.5889 | 3 | 0.00093198 | 103.4727 | -18.2688 | 2.5 | 0.0013608 | 110.5597 | 675 | 10 | 0.65803 | 212.8226 | Operational
Lyostar II | 5% Sucrose After Tc | 10-ml | 0.0002081 | 5% Sucrose After Tc | 1.0153 | 1.5951 | 35 | 0.02 | -35.6743 | 5.6267 | 0.00034669 | 99.3314 | -32.6862 | 4.2867 | 0.00049805 | 99.3848 | 675 | 10 | 0.24423 | 92.924 | Pmin exceeds chamber pressure
Lyostar II | 5% Sucrose After Tc | 10-ml | 0.00026036 | 5% Sucrose After Tc | 1.0153 | 1.5951 | 35 | 0.04 | -33.1639 | 4.9667 | 0.00041834 | 99.0189 | -30.3241 | 3.8667 | 0.00060137 | 99.4204 | 675 | 10 | 0.29473 | 107.5573 | Pmin exceeds chamber pressure
Lyostar II | 5% Sucrose After Tc | 10-ml | 0.00030819 | 5% Sucrose After Tc | 1.0153 | 1.5951 | 35 | 0.06 | -31.2886 | 4.5467 | 0.00048157 | 99.3332 | -28.5526 | 3.5867 | 0.00069254 | 99.8193 | 675 | 10 | 0.3393 | 120.4703 | Pmin exceeds chamber pressure
Lyostar II | 5% Sucrose After Tc | 10-ml | 0.00035213 | 5% Sucrose After Tc | 1.0153 | 1.5951 | 35 | 0.08 | -29.779 | 4.2067 | 0.0005377 | 99.0134 | -27.1192 | 3.3467 | 0.00077344 | 99.5885 | 675 | 10 | 0.37886 | 131.9331 | Pmin exceeds chamber pressure
Lyostar II | 5% Sucrose After Tc | 10-ml | 0.00039264 | 5% Sucrose After Tc | 1.0153 | 1.5951 | 35 | 0.1 | -28.5352 | 3.9667 | 0.00058805 | 99.1103 | -25.9226 | 3.1667 | 0.0008458 | 99.2522 | 675 | 10 | 0.41433 | 142.2105 | Pmin exceeds chamber pressure
Lyostar II | 5% Sucrose After Tc | 10-ml | 0.00043903 | 5% Sucrose After Tc | 1.0153 | 1.5951 | 35 | 0.125 | -27.2372 | 3.7467 | 0.0006441 | 99.3698 | -24.6917 | 3.0067 | 0.00092663 | 99.4283 | 675 | 10 | 0.45384 | 153.6577 | Pmin exceeds chamber pressure
Lyostar II | 5% Sucrose After Tc | 10-ml | 0.0004813 | 5% Sucrose After Tc | 1.0153 | 1.5951 | 35 | 0.15 | -26.1498 | 3.5867 | 0.00069377 | 99.852 | -23.6607 | 2.8867 | 0.0009983 | 99.7049 | 675 | 10 | 0.48885 | 163.8029 | Pmin exceeds chamber pressure
Lyostar II | 5% Sucrose After Tc | 10-ml | 0.00051997 | 5% Sucrose After Tc | 1.0153 | 1.5951 | 35 | 0.175 | -25.1842 | 3.4467 | 0.00073767 | 99.5541 | -22.7543 | 2.7867 | 0.0010618 | 99.5985 | 675 | 10 | 0.51981 | 172.7733 | Operational
Lyostar II | 5% Sucrose After Tc | 10-ml | 0.00055547 | 5% Sucrose After Tc | 1.0153 | 1.5951 | 35 | 0.2 | -24.3559 | 3.3467 | 0.0007772 | 99.9052 | -21.9624 | 2.7067 | 0.0011188 | 99.5982 | 675 | 10 | 0.54767 | 180.8456 | Operational
Lyostar II | 5% Sucrose After Tc | 10-ml | 0.0005882 | 5% Sucrose After Tc | 1.0153 | 1.5951 | 35 | 0.225 | -23.5776 | 3.2467 | 0.0008122 | 99.2676 | -21.3788 | 2.6667 | 0.0011726 | 101.6204 | 675 | 10 | 0.57256 | 188.0566 | Operational
Lyostar II | 5% Sucrose After Tc | 10-ml | 0.00061845 | 5% Sucrose After Tc | 1.0153 | 1.5951 | 35 | 0.25 | -22.9262 | 3.1867 | 0.00084447 | 99.9729 | -21.0282 | 2.6667 | 0.0012252 | 106.1822 | 675 | 10 | 0.59572 | 194.7672 | Operational
Lyostar II | 5% Sucrose After Tc | 10-ml | 0.0006465 | 5% Sucrose After Tc | 1.0153 | 1.5951 | 35 | 0.275 | -22.31 | 3.1267 | 0.00087338 | 100.089 | -20.7381 | 2.6667 | 0.0012741 | 110.4233 | 675 | 10 | 0.61658 | 200.8131 | Operational
Lyostar II | 5% Sucrose After Tc | 10-ml | 0.00067258 | 5% Sucrose After Tc | 1.0153 | 1.5951 | 35 | 0.3 | -21.7197 | 3.0667 | 0.00089926 | 99.6898 | -20.4968 | 2.6667 | 0.0013198 | 114.3805 | 675 | 10 | 0.63538 | 206.2605 | Operational
Lyostar II | 5% Sucrose After Tc | 10-ml | 0.00069689 | 5% Sucrose After Tc | 1.0153 | 1.5951 | 35 | 0.325 | -21.2052 | 3.0267 | 0.00092331 | 100.038 | -20.2949 | 2.6667 | 0.0013625 | 118.0837 | 675 | 10 | 0.65288 | 211.33 | Operational
Lyostar II | 5% Sucrose After Tc | 10-ml | 0.0007196 | 5% Sucrose After Tc | 1.0153 | 1.5951 | 35 | 0.35 | -20.7106 | 2.9867 | 0.00094501 | 100.0433 | -20.1254 | 2.6667 | 0.0014026 | 121.559 | 675 | 10 | 0.66877 | 215.935 | Operational
Lyostar II | 5% Sucrose After Tc | 10-ml | 0.00074088 | 5% Sucrose After Tc | 1.0153 | 1.5951 | 35 | 0.375 | -20.2317 | 2.9467 | 0.00096459 | 99.744 | -19.9825 | 2.6667 | 0.0014404 | 124.828 | 675 | 10 | 0.68321 | 220.118 | Operational
Lyostar II | 5% Sucrose After Tc | 10-ml | 0.00076084 | 5% Sucrose After Tc | 1.0153 | 1.5951 | 35 | 0.4 | -19.7654 | 2.9067 | 0.00098221 | 99.1735 | -19.8617 | 2.6667 | 0.0014759 | 127.9099 | 675 | 10 | 0.69632 | 223.9164 | Operational
Lyostar II | 5% Sucrose After Tc | 10-ml | 0.00079729 | 5% Sucrose After Tc | 1.0153 | 1.5951 | 35 | 0.45 | -18.9994 | 2.8667 | 0.0010149 | 99.9675 | -19.6719 | 2.6667 | 0.0015413 | 133.5744 | 675 | 10 | 0.72057 | 230.944 | Operational
Lyostar II | 5% Sucrose After Tc | 10-ml | 0.0002081 | 5% Sucrose After Tc | 1.0153 | 1.5951 | 40 | 0.02 | -35.1739 | 5.4333 | 0.00036876 | 99.05 | -32.1368 | 4.1733 | 0.00053079 | 99.2422 | 675 | 10 | 0.25985 | 97.4497 | Pmin exceeds chamber pressure
Lyostar II | 5% Sucrose After Tc | 10-ml | 0.00026036 | 5% Sucrose After Tc | 1.0153 | 1.5951 | 40 | 0.04 | -32.6853 | 4.8333 | 0.00044609 | 99.3585 | -29.7684 | 3.7733 | 0.00064228 | 99.0334 | 675 | 10 | 0.31435 | 113.242 | Pmin exceeds chamber pressure
Lyostar II | 5% Sucrose After Tc | 10-ml | 0.00030819 | 5% Sucrose After Tc | 1.0153 | 1.5951 | 40 | 0.06 | -30.8171 | 4.4333 | 0.00051447 | 99.6506 | -28.0025 | 3.5133 | 0.00074103 | 99.6132 | 675 | 10 | 0.36256 | 127.2096 | Pmin exceeds chamber pressure
Lyostar II | 5% Sucrose After Tc | 10-ml | 0.00035213 | 5% Sucrose After Tc | 1.0153 | 1.5951 | 40 | 0.08 | -29.317 | 4.1133 | 0.00057537 | 99.4979 | -26.5866 | 3.2933 | 0.00082906 | 99.8515 | 675 | 10 | 0.4055 | 139.6514 | Pmin exceeds chamber pressure
Lyostar II | 5% Sucrose After Tc | 10-ml | 0.00039264 | 5% Sucrose After Tc | 1.0153 | 1.5951 | 40 | 0.1 | -28.0655 | 3.8733 | 0.00062998 | 99.175 | -25.3712 | 3.1133 | 0.00090756 | 99.0874 | 675 | 10 | 0.44397 | 150.7991 | Pmin exceeds chamber pressure
Lyostar II | 5% Sucrose After Tc | 10-ml | 0.00043903 | 5% Sucrose After Tc | 1.0153 | 1.5951 | 40 | 0.125 | -26.7881 | 3.6733 | 0.0006912 | 99.8852 | -24.185 | 2.9733 | 0.00099639 | 100.1616 | 675 | 10 | 0.48716 | 163.3122 | Pmin exceeds chamber pressure
Lyostar II | 5% Sucrose After Tc | 10-ml | 0.0004813 | 5% Sucrose After Tc | 1.0153 | 1.5951 | 40 | 0.15 | -25.6607 | 3.4933 | 0.00074495 | 99.1036 | -23.1535 | 2.8533 | 0.0010748 | 100.2449 | 675 | 10 | 0.5251 | 174.3068 | Pmin exceeds chamber pressure
Lyostar II | 5% Sucrose After Tc | 10-ml | 0.00051997 | 5% Sucrose After Tc | 1.0153 | 1.5951 | 40 | 0.175 | -24.7231 | 3.3733 | 0.00079331 | 99.4705 | -22.5853 | 2.8333 | 0.0011507 | 105.9543 | 675 | 10 | 0.5596 | 184.3032 | Pmin exceeds chamber pressure
Lyostar II | 5% Sucrose After Tc | 10-ml | 0.00055547 | 5% Sucrose After Tc | 1.0153 | 1.5951 | 40 | 0.2 | -23.891 | 3.2733 | 0.00083659 | 99.6089 | -22.2253 | 2.8333 | 0.0012222 | 112.5389 | 675 | 10 | 0.59072 | 193.32 | Operational
Lyostar II | 5% Sucrose After Tc | 10-ml | 0.0005882 | 5% Sucrose After Tc | 1.0153 | 1.5951 | 40 | 0.225 | -23.1537 | 3.1933 | 0.00087565 | 99.8576 | -21.969 | 2.8333 | 0.0012888 | 118.6775 | 675 | 10 | 0.61895 | 201.4991 | Operational
Lyostar II | 5% Sucrose After Tc | 10-ml | 0.00061845 | 5% Sucrose After Tc | 1.0153 | 1.5951 | 40 | 0.25 | -22.4523 | 3.1133 | 0.00091045 | 99.3089 | -21.7949 | 2.8333 | 0.0013513 | 124.4305 | 675 | 10 | 0.64431 | 208.8481 | Operational
Lyostar II | 5% Sucrose After Tc | 10-ml | 0.0006465 | 5% Sucrose After Tc | 1.0153 | 1.5951 | 40 | 0.275 | -21.8335 | 3.0533 | 0.00094232 | 99.2916 | -21.687 | 2.8333 | 0.0014101 | 129.8468 | 675 | 10 | 0.66764 | 215.6072 | Operational
Lyostar II | 5% Sucrose After Tc | 10-ml | 0.00067258 | 5% Sucrose After Tc | 1.0153 | 1.5951 | 40 | 0.3 | -21.3002 | 3.0133 | 0.00097188 | 100.0052 | -21.6334 | 2.8333 | 0.0014657 | 134.9675 | 675 | 10 | 0.68935 | 221.8977 | Operational
Lyostar II | 5% Sucrose After Tc | 10-ml | 0.00069689 | 5% Sucrose After Tc | 1.0153 | 1.5951 | 40 | 0.325 | -20.7239 | 2.9533 | 0.00099754 | 99.0213 | -21.6246 | 2.8333 | 0.0015185 | 139.826 | 675 | 10 | 0.7085 | 227.4468 | Operational
Lyostar II | 5% Sucrose After Tc | 10-ml | 0.0007196 | 5% Sucrose After Tc | 1.0153 | 1.5951 | 40 | 0.35 | -20.2982 | 2.9333 | 0.0010228 | 100.2777 | -21.6536 | 2.8333 | 0.0015687 | 144.4517 | 675 | 10 | 0.72726 | 232.8817 | Operational
Lyostar II | 5% Sucrose After Tc | 10-ml | 0.00074088 | 5% Sucrose After Tc | 1.0153 | 1.5951 | 40 | 0.375 | -19.8197 | 2.8933 | 0.0010447 | 99.9203 | -21.7146 | 2.8333 | 0.0016167 | 148.8691 | 675 | 10 | 0.74379 | 237.6713 | Operational
Lyostar II | 5% Sucrose After Tc | 10-ml | 0.00076084 | 5% Sucrose After Tc | 1.0153 | 1.5951 | 40 | 0.4 | -19.3549 | 2.8533 | 0.0010645 | 99.2809 | -21.8029 | 2.8333 | 0.0016626 | 153.0991 | 675 | 10 | 0.75893 | 242.0574 | Operational
Lyostar II | 5% Sucrose After Tc | 10-ml | 0.00079729 | 5% Sucrose After Tc | 1.0153 | 1.5951 | 40 | 0.45 | -18.6866 | 2.8333 | 0.001103 | 101.563 | -22.0478 | 2.8333 | 0.0017492 | 161.0699 | 675 | 10 | 0.78812 | 250.5171 | Operational
Lyostar II | 5% Sucrose After Tc | 10-ml | 0.0002081 | 5% Sucrose After Tc | 1.0153 | 1.5951 | 45 | 0.02 | -34.6987 | 5.28 | 0.00039096 | 99.0291 | -31.6104 | 4.08 | 0.00056371 | 99.0536 | 675 | 10 | 0.27556 | 102.0005 | Pmin exceeds chamber pressure
Lyostar II | 5% Sucrose After Tc | 10-ml | 0.00026036 | 5% Sucrose After Tc | 1.0153 | 1.5951 | 45 | 0.04 | -32.225 | 4.72 | 0.00047395 | 99.5781 | -29.2651 | 3.72 | 0.00068368 | 99.5628 | 675 | 10 | 0.33407 | 118.9559 | Pmin exceeds chamber pressure
Lyostar II | 5% Sucrose After Tc | 10-ml | 0.00030819 | 5% Sucrose After Tc | 1.0153 | 1.5951 | 45 | 0.06 | -30.3452 | 4.32 | 0.00054736 | 99.1807 | -27.4808 | 3.46 | 0.00078983 | 99.5555 | 675 | 10 | 0.38584 | 133.9544 | Pmin exceeds chamber pressure
Lyostar II | 5% Sucrose After Tc | 10-ml | 0.00035213 | 5% Sucrose After Tc | 1.0153 | 1.5951 | 45 | 0.08 | -28.8516 | 4.02 | 0.00061301 | 99.182 | -26.0425 | 3.24 | 0.00088454 | 99.2761 | 675 | 10 | 0.43211 | 147.362 | Pmin exceeds chamber pressure
Lyostar II | 5% Sucrose After Tc | 10-ml | 0.00039264 | 5% Sucrose After Tc | 1.0153 | 1.5951 | 45 | 0.1 | -27.6137 | 3.8 | 0.00067207 | 99.2242 | -24.8587 | 3.08 | 0.00096986 | 99.2764 | 675 | 10 | 0.47375 | 159.4275 | Pmin exceeds chamber pressure
Lyostar II | 5% Sucrose After Tc | 10-ml | 0.00043903 | 5% Sucrose After Tc | 1.0153 | 1.5951 | 45 | 0.125 | -26.3274 | 3.6 | 0.00073818 | 99.5355 | -23.8922 | 3 | 0.0010695 | 104.2703 | 675 | 10 | 0.52063 | 173.0106 | Pmin exceeds chamber pressure
Lyostar II | 5% Sucrose After Tc | 10-ml | 0.0004813 | 5% Sucrose After Tc | 1.0153 | 1.5951 | 45 | 0.15 | -25.2245 | 3.44 | 0.00079673 | 99.3533 | -23.4168 | 3 | 0.0011643 | 113.52 | 675 | 10 | 0.56261 | 185.1729 | Pmin exceeds chamber pressure
Lyostar II | 5% Sucrose After Tc | 10-ml | 0.00051997 | 5% Sucrose After Tc | 1.0153 | 1.5951 | 45 | 0.175 | -24.2825 | 3.32 | 0.00084919 | 99.4871 | -23.1321 | 3 | 0.0012526 | 122.1298 | 675 | 10 | 0.60044 | 196.1347 | Pmin exceeds chamber pressure
Lyostar II | 5% Sucrose After Tc | 10-ml | 0.00055547 | 5% Sucrose After Tc | 1.0153 | 1.5951 | 45 | 0.2 | -23.4454 | 3.22 | 0.00089622 | 99.4182 | -22.9951 | 3 | 0.0013355 | 130.2078 | 675 | 10 | 0.6346 | 206.0336 | Pmin exceeds chamber pressure
Lyostar II | 5% Sucrose After Tc | 10-ml | 0.0005882 | 5% Sucrose After Tc | 1.0153 | 1.5951 | 45 | 0.225 | -22.7047 | 3.14 | 0.00093875 | 99.5037 | -22.9759 | 3 | 0.0014138 | 137.8391 | 675 | 10 | 0.66572 | 215.0497 | Operational
Lyostar II | 5% Sucrose After Tc | 10-ml | 0.00061845 | 5% Sucrose After Tc | 1.0153 | 1.5951 | 45 | 0.25 | -22.0586 | 3.08 | 0.00097761 | 100.0361 | -23.0533 | 3 | 0.0014882 | 145.0931 | 675 | 10 | 0.69435 | 223.3452 | Operational
Lyostar II | 5% Sucrose After Tc | 10-ml | 0.0006465 | 5% Sucrose After Tc | 1.0153 | 1.5951 | 45 | 0.275 | -21.4451 | 3.02 | 0.0010126 | 99.9405 | -23.212 | 3 | 0.0015593 | 152.0275 | 675 | 10 | 0.7204 | 230.8951 | Operational
Lyostar II | 5% Sucrose After Tc | 10-ml | 0.00067258 | 5% Sucrose After Tc | 1.0153 | 1.5951 | 45 | 0.3 | -20.9929 | 3 | 0.0010463 | 102.01 | -23.4408 | 3 | 0.0016276 | 158.6908 | 675 | 10 | 0.74548 | 238.1601 | Operational
Lyostar II | 5% Sucrose After Tc | 10-ml | 0.00069689 | 5% Sucrose After Tc | 1.0153 | 1.5951 | 45 | 0.325 | -20.6496 | 3 | 0.0010785 | 105.1473 | -23.7317 | 3 | 0.0016936 | 165.1256 | 675 | 10 | 0.76948 | 245.1151 | Operational
Lyostar II | 5% Sucrose After Tc | 10-ml | 0.0007196 | 5% Sucrose After Tc | 1.0153 | 1.5951 | 45 | 0.35 | -20.3396 | 3 | 0.0011083 | 108.062 | -24.0787 | 3 | 0.0017577 | 171.3689 | 675 | 10 | 0.79196 | 251.6297 | Operational
Lyostar II | 5% Sucrose After Tc | 10-ml | 0.00074088 | 5% Sucrose After Tc | 1.0153 | 1.5951 | 45 | 0.375 | -20.0574 | 3 | 0.0011362 | 110.776 | -24.478 | 3 | 0.0018201 | 177.4547 | 675 | 10 | 0.81309 | 257.7503 | Operational
Lyostar II | 5% Sucrose After Tc | 10-ml | 0.00076084 | 5% Sucrose After Tc | 1.0153 | 1.5951 | 45 | 0.4 | -19.7984 | 3 | 0.0011622 | 113.3079 | -24.9269 | 3 | 0.0018812 | 183.4136 | 675 | 10 | 0.83299 | 263.5169 | Operational
Lyostar II | 5% Sucrose After Tc | 10-ml | 0.00079729 | 5% Sucrose After Tc | 1.0153 | 1.5951 | 45 | 0.45 | -19.3356 | 3 | 0.0012091 | 117.8886 | -25.9701 | 3 | 0.0020007 | 195.0684 | 675 | 10 | 0.8696 | 274.1247 | Operational
Lyostar II | 5% Sucrose After Tc | 10-ml | 0.0002081 | 5% Sucrose After Tc | 1.0153 | 1.5951 | 50 | 0.02 | -34.2511 | 5.1667 | 0.00041329 | 99.4346 | -31.1301 | 4.0267 | 0.00059697 | 99.7171 | 675 | 10 | 0.29137 | 106.5818 | Pmin exceeds chamber pressure
Lyostar II | 5% Sucrose After Tc | 10-ml | 0.00026036 | 5% Sucrose After Tc | 1.0153 | 1.5951 | 50 | 0.04 | -31.7676 | 4.6067 | 0.00050183 | 99.1281 | -28.7634 | 3.6667 | 0.00072509 | 99.4425 | 675 | 10 | 0.35381 | 124.6732 | Pmin exceeds chamber pressure
Lyostar II | 5% Sucrose After Tc | 10-ml | 0.00030819 | 5% Sucrose After Tc | 1.0153 | 1.5951 | 50 | 0.06 | -29.9095 | 4.2467 | 0.00058052 | 99.4281 | -26.9946 | 3.4267 | 0.00083902 | 99.8382 | 675 | 10 | 0.4093 | 140.7531 | Pmin exceeds chamber pressure
Lyostar II | 5% Sucrose After Tc | 10-ml | 0.00035213 | 5% Sucrose After Tc | 1.0153 | 1.5951 | 50 | 0.08 | -28.4306 | 3.9667 | 0.00065102 | 99.7548 | -25.5347 | 3.2067 | 0.00094047 | 99.0935 | 675 | 10 | 0.45898 | 155.1462 | Pmin exceeds chamber pressure
Lyostar II | 5% Sucrose After Tc | 10-ml | 0.00039264 | 5% Sucrose After Tc | 1.0153 | 1.5951 | 50 | 0.1 | -27.1842 | 3.7467 | 0.00071438 | 99.4209 | -24.7556 | 3.1667 | 0.0010378 | 106.8099 | 675 | 10 | 0.50404 | 168.2033 | Pmin exceeds chamber pressure
Lyostar II | 5% Sucrose After Tc | 10-ml | 0.00043903 | 5% Sucrose After Tc | 1.0153 | 1.5951 | 50 | 0.125 | -25.8874 | 3.5467 | 0.00078537 | 99.3433 | -24.2535 | 3.1667 | 0.0011527 | 118.6284 | 675 | 10 | 0.55492 | 182.9452 | Pmin exceeds chamber pressure
Lyostar II | 5% Sucrose After Tc | 10-ml | 0.0004813 | 5% Sucrose After Tc | 1.0153 | 1.5951 | 50 | 0.15 | -24.8188 | 3.4067 | 0.00084885 | 99.9069 | -24.0315 | 3.1667 | 0.0012599 | 129.6604 | 675 | 10 | 0.60072 | 196.2168 | Pmin exceeds chamber pressure
Lyostar II | 5% Sucrose After Tc | 10-ml | 0.00051997 | 5% Sucrose After Tc | 1.0153 | 1.5951 | 50 | 0.175 | -23.8726 | 3.2867 | 0.00090545 | 99.8319 | -24.0252 | 3.1667 | 0.001361 | 140.0653 | 675 | 10 | 0.64193 | 208.1569 | Pmin exceeds chamber pressure
Lyostar II | 5% Sucrose After Tc | 10-ml | 0.00055547 | 5% Sucrose After Tc | 1.0153 | 1.5951 | 50 | 0.2 | -23.0355 | 3.1867 | 0.00095633 | 99.581 | -24.1928 | 3.1667 | 0.0014572 | 149.9692 | 675 | 10 | 0.67933 | 218.9938 | Pmin exceeds chamber pressure
Lyostar II | 5% Sucrose After Tc | 10-ml | 0.0005882 | 5% Sucrose After Tc | 1.0153 | 1.5951 | 50 | 0.225 | -22.4936 | 3.1667 | 0.0010051 | 103.4444 | -24.5069 | 3.1667 | 0.0015496 | 159.4759 | 675 | 10 | 0.71522 | 229.3942 | Pmin exceeds chamber pressure
Lyostar II | 5% Sucrose After Tc | 10-ml | 0.00061845 | 5% Sucrose After Tc | 1.0153 | 1.5951 | 50 | 0.25 | -22.09 | 3.1667 | 0.001051 | 108.159 | -24.9494 | 3.1667 | 0.001639 | 168.6735 | 675 | 10 | 0.74909 | 239.2058 | Operational
Lyostar II | 5% Sucrose After Tc | 10-ml | 0.0006465 | 5% Sucrose After Tc | 1.0153 | 1.5951 | 50 | 0.275 | -21.7482 | 3.1667 | 0.0010934 | 112.5284 | -25.5091 | 3.1667 | 0.0017261 | 177.6404 | 675 | 10 | 0.78076 | 248.3833 | Operational
Lyostar II | 5% Sucrose After Tc | 10-ml | 0.00067258 | 5% Sucrose After Tc | 1.0153 | 1.5951 | 50 | 0.3 | -21.4558 | 3.1667 | 0.0011329 | 116.5907 | -26.1804 | 3.1667 | 0.0018117 | 186.4494 | 675 | 10 | 0.81052 | 257.0055 | Operational
Lyostar II | 5% Sucrose After Tc | 10-ml | 0.00069689 | 5% Sucrose After Tc | 1.0153 | 1.5951 | 50 | 0.325 | -21.2036 | 3.1667 | 0.0011697 | 120.3786 | -26.962 | 3.1667 | 0.0018964 | 195.1708 | 675 | 10 | 0.8386 | 265.1416 | Operational
Lyostar II | 5% Sucrose After Tc | 10-ml | 0.0007196 | 5% Sucrose After Tc | 1.0153 | 1.5951 | 50 | 0.35 | -20.9841 | 3.1667 | 0.0012041 | 123.9192 | -27.8572 | 3.1667 | 0.001981 | 203.8767 | 675 | 10 | 0.86521 | 272.8519 | Operational
Lyostar II | 5% Sucrose After Tc | 10-ml | 0.00074088 | 5% Sucrose After Tc | 1.0153 | 1.5951 | 50 | 0.375 | -20.7915 | 3.1667 | 0.0012363 | 127.2363 | -28.8742 | 3.1667 | 0.0020662 | 212.6455 | 675 | 10 | 0.89054 | 280.1919 | Operational
Lyostar II | 5% Sucrose After Tc | 10-ml | 0.00076084 | 5% Sucrose After Tc | 1.0153 | 1.5951 | 50 | 0.4 | -20.6212 | 3.1667 | 0.0012666 | 130.3504 | -30.0227 | 3.1667 | 0.0021528 | 221.555 | 675 | 10 | 0.91477 | 287.2112 | Operational
Lyostar II | 5% Sucrose After Tc | 10-ml | 0.00079729 | 5% Sucrose After Tc | 1.0153 | 1.5951 | 50 | 0.45 | -20.3327 | 3.1667 | 0.0013218 | 136.0375 | -32.8353 | 3.1667 | 0.0023352 | 240.3301 | 675 | 10 | 0.96065 | 300.5065 | Operational
Lyostar II | 5% Sucrose After Tc | 10-ml | 0.0002081 | 5% Sucrose After Tc | 1.0153 | 3.1902 | -35 | 0.02 | -46.8223 | 52.9333 | 7.2597e-05 | 99.3562 | -45.4739 | 39.9333 | 9.7012e-05 | 99.0781 | 675 | 10 | 0.050651 | 36.8341 | Pmin exceeds chamber pressure
Lyostar II | 5% Sucrose After Tc | 10-ml | 0.00026036 | 5% Sucrose After Tc | 1.0153 | 3.1902 | -35 | 0.04 | -43.7997 | 57.1333 | 6.5631e-05 | 99.0468 | -42.8526 | 43.1333 | 8.97e-05 | 99.3696 | 675 | 10 | 0.045925 | 35.4649 | Operational
Lyostar II | 5% Sucrose After Tc | 10-ml | 0.00030819 | 5% Sucrose After Tc | 1.0153 | 3.1902 | -35 | 0.06 | -41.6139 | 64.7333 | 5.7273e-05 | 99.1936 | -40.9244 | 48.5333 | 7.9268e-05 | 99.0692 | 675 | 10 | 0.040144 | 33.7897 | Operational
Lyostar II | 5% Sucrose After Tc | 10-ml | 0.00035213 | 5% Sucrose After Tc | 1.0153 | 3.1902 | -35 | 0.08 | -39.8937 | 76.9333 | 4.7459e-05 | 99.1711 | -39.3974 | 57.7333 | 6.5972e-05 | 99.306 | 675 | 10 | 0.033284 | 31.8021 | Operational
Lyostar II | 5% Sucrose After Tc | 10-ml | 0.00039264 | 5% Sucrose After Tc | 1.0153 | 3.1902 | -35 | 0.1 | -38.4701 | 97.7333 | 3.6976e-05 | 99.1906 | -38.1251 | 73.1333 | 5.1593e-05 | 99.1472 | 675 | 10 | 0.025945 | 29.6756 | Operational
Lyostar II | 5% Sucrose After Tc | 10-ml | 0.00043903 | 5% Sucrose After Tc | 1.0153 | 3.1902 | -35 | 0.125 | -36.9711 | 154.3333 | 2.319e-05 | 99.1065 | -36.7796 | 115.3333 | 3.251e-05 | 99.0202 | 675 | 10 | 0.016283 | 26.8759 | Operational
Lyostar II | 5% Sucrose After Tc | 10-ml | 0.0004813 | 5% Sucrose After Tc | 1.0153 | 3.1902 | -35 | 0.15 | -35.7045 | 396.5333 | 8.9096e-06 | 99.0466 | -35.6344 | 296.3333 | 1.2554e-05 | 99.0339 | 675 | 10 | 0.00626 | 23.9718 | Operational
Lyostar II | 5% Sucrose After Tc | 10-ml | 0.0002081 | 5% Sucrose After Tc | 1.0153 | 3.1902 | -30 | 0.02 | -45.5334 | 40.5 | 8.8764e-05 | 99.357 | -43.9396 | 30.3 | 0.00011794 | 99.3341 | 675 | 10 | 0.061885 | 40.0892 | Pmin exceeds chamber pressure
Lyostar II | 5% Sucrose After Tc | 10-ml | 0.00026036 | 5% Sucrose After Tc | 1.0153 | 3.1902 | -30 | 0.04 | -42.6064 | 40.3 | 8.8304e-05 | 99.4932 | -41.3773 | 30.1 | 0.00011904 | 99.6336 | 675 | 10 | 0.06168 | 40.0299 | Pmin exceeds chamber pressure
Lyostar II | 5% Sucrose After Tc | 10-ml | 0.00030819 | 5% Sucrose After Tc | 1.0153 | 3.1902 | -30 | 0.06 | -40.4721 | 41.1 | 8.5546e-05 | 99.1011 | -39.4825 | 30.7 | 0.00011622 | 99.3836 | 675 | 10 | 0.059814 | 39.4892 | Operational
Lyostar II | 5% Sucrose After Tc | 10-ml | 0.00035213 | 5% Sucrose After Tc | 1.0153 | 3.1902 | -30 | 0.08 | -38.7911 | 43.1 | 8.0603e-05 | 99.1661 | -37.9778 | 32.1 | 0.00010974 | 99.2423 | 675 | 10 | 0.056374 | 38.4923 | Operational
Lyostar II | 5% Sucrose After Tc | 10-ml | 0.00039264 | 5% Sucrose After Tc | 1.0153 | 3.1902 | -30 | 0.1 | -37.3977 | 46.1 | 7.4589e-05 | 99.0795 | -36.7257 | 34.3 | 0.00010172 | 99.113 | 675 | 10 | 0.052179 | 37.2768 | Operational
Lyostar II | 5% Sucrose After Tc | 10-ml | 0.00043903 | 5% Sucrose After Tc | 1.0153 | 3.1902 | -30 | 0.125 | -35.9318 | 51.7 | 6.595e-05 | 99.1266 | -35.4054 | 38.5 | 9.0096e-05 | 99.3148 | 675 | 10 | 0.046146 | 35.5288 | Operational
Lyostar II | 5% Sucrose After Tc | 10-ml | 0.0004813 | 5% Sucrose After Tc | 1.0153 | 3.1902 | -30 | 0.15 | -34.6811 | 60.1 | 5.6418e-05 | 99.2492 | -34.2738 | 44.7 | 7.7223e-05 | 99.3692 | 675 | 10 | 0.039486 | 33.5991 | Operational
Lyostar II | 5% Sucrose After Tc | 10-ml | 0.00051997 | 5% Sucrose After Tc | 1.0153 | 3.1902 | -30 | 0.175 | -33.5857 | 72.9 | 4.627e-05 | 99.2391 | -33.2788 | 54.1 | 6.3476e-05 | 99.1849 | 675 | 10 | 0.032394 | 31.5441 | Operational
Lyostar II | 5% Sucrose After Tc | 10-ml | 0.00055547 | 5% Sucrose After Tc | 1.0153 | 3.1902 | -30 | 0.2 | -32.6085 | 94.1 | 3.5706e-05 | 99.2165 | -32.3888 | 69.7 | 4.9116e-05 | 99.0217 | 675 | 10 | 0.025007 | 29.4037 | Operational
Lyostar II | 5% Sucrose After Tc | 10-ml | 0.0005882 | 5% Sucrose After Tc | 1.0153 | 3.1902 | -30 | 0.225 | -31.724 | 134.7 | 2.4867e-05 | 99.1262 | -31.5819 | 99.9 | 3.4319e-05 | 99.1265 | 675 | 10 | 0.017423 | 27.2065 | Operational
Lyostar II | 5% Sucrose After Tc | 10-ml | 0.00061845 | 5% Sucrose After Tc | 1.0153 | 3.1902 | -30 | 0.25 | -30.9146 | 241.3 | 1.3855e-05 | 99.0187 | -30.8406 | 179.1 | 1.9198e-05 | 99.0703 | 675 | 10 | 0.0097129 | 24.9723 | Operational
Lyostar II | 5% Sucrose After Tc | 10-ml | 0.0006465 | 5% Sucrose After Tc | 1.0153 | 3.1902 | -30 | 0.275 | -30.1753 | 1212.1 | 2.7386e-06 | 99.006 | -30.1614 | 897.7 | 3.8129e-06 | 99.0041 | 675 | 10 | 0.001921 | 22.7146 | Operational
Lyostar II | 5% Sucrose After Tc | 10-ml | 0.0002081 | 5% Sucrose After Tc | 1.0153 | 3.1902 | -25 | 0.02 | -44.369 | 32.6667 | 0.00010511 | 99.3684 | -42.5673 | 24.2667 | 0.00013996 | 99.4882 | 675 | 10 | 0.073301 | 43.397 | Pmin exceeds chamber pressure
Lyostar II | 5% Sucrose After Tc | 10-ml | 0.00026036 | 5% Sucrose After Tc | 1.0153 | 3.1902 | -25 | 0.04 | -41.5158 | 30.8667 | 0.00011024 | 99.1956 | -40.0447 | 22.8667 | 0.00014806 | 99.1827 | 675 | 10 | 0.076962 | 44.4579 | Pmin exceeds chamber pressure
Lyostar II | 5% Sucrose After Tc | 10-ml | 0.00030819 | 5% Sucrose After Tc | 1.0153 | 3.1902 | -25 | 0.06 | -39.4286 | 30.0667 | 0.0001124 | 99.1666 | -38.1776 | 22.2667 | 0.00015156 | 99.1428 | 675 | 10 | 0.078513 | 44.9071 | Operational
Lyostar II | 5% Sucrose After Tc | 10-ml | 0.00035213 | 5% Sucrose After Tc | 1.0153 | 3.1902 | -25 | 0.08 | -37.7789 | 29.8667 | 0.00011187 | 99.142 | -36.7017 | 22.2667 | 0.00015093 | 99.8425 | 675 | 10 | 0.078151 | 44.8024 | Operational
Lyostar II | 5% Sucrose After Tc | 10-ml | 0.00039264 | 5% Sucrose After Tc | 1.0153 | 3.1902 | -25 | 0.1 | -36.4158 | 30.2667 | 0.00010991 | 99.5823 | -35.4668 | 22.4667 | 0.00014828 | 99.8413 | 675 | 10 | 0.076777 | 44.4041 | Operational
Lyostar II | 5% Sucrose After Tc | 10-ml | 0.00043903 | 5% Sucrose After Tc | 1.0153 | 3.1902 | -25 | 0.125 | -34.9744 | 31.0667 | 0.0001059 | 99.3476 | -34.161 | 23.0667 | 0.00014286 | 99.6378 | 675 | 10 | 0.073979 | 43.5934 | Operational
Lyostar II | 5% Sucrose After Tc | 10-ml | 0.0004813 | 5% Sucrose After Tc | 1.0153 | 3.1902 | -25 | 0.15 | -33.7473 | 32.4667 | 0.00010062 | 99.3585 | -33.0451 | 24.0667 | 0.00013691 | 99.4868 | 675 | 10 | 0.07037 | 42.5477 | Operational
Lyostar II | 5% Sucrose After Tc | 10-ml | 0.00051997 | 5% Sucrose After Tc | 1.0153 | 3.1902 | -25 | 0.175 | -32.676 | 34.4667 | 9.4414e-05 | 99.5782 | -32.0677 | 25.4667 | 0.00012994 | 99.3846 | 675 | 10 | 0.066128 | 41.3185 | Operational
Lyostar II | 5% Sucrose After Tc | 10-ml | 0.00055547 | 5% Sucrose After Tc | 1.0153 | 3.1902 | -25 | 0.2 | -31.7167 | 36.8667 | 8.7948e-05 | 99.2262 | -31.1937 | 27.2667 | 0.00012165 | 99.1597 | 675 | 10 | 0.06164 | 40.0182 | Operational
Lyostar II | 5% Sucrose After Tc | 10-ml | 0.0005882 | 5% Sucrose After Tc | 1.0153 | 3.1902 | -25 | 0.225 | -30.8519 | 40.0667 | 8.1138e-05 | 99.1703 | -30.4053 | 29.6667 | 0.00011242 | 99.2619 | 675 | 10 | 0.05688 | 38.639 | Operational
Lyostar II | 5% Sucrose After Tc | 10-ml | 0.00061845 | 5% Sucrose After Tc | 1.0153 | 3.1902 | -25 | 0.25 | -30.063 | 44.2667 | 7.381e-05 | 99.3661 | -29.6809 | 32.6667 | 0.00010236 | 99.1427 | 675 | 10 | 0.051749 | 37.1523 | Operational
Lyostar II | 5% Sucrose After Tc | 10-ml | 0.0006465 | 5% Sucrose After Tc | 1.0153 | 3.1902 | -25 | 0.275 | -29.3318 | 49.4667 | 6.6015e-05 | 99.0725 | -29.0139 | 36.6667 | 9.1755e-05 | 99.3765 | 675 | 10 | 0.046298 | 35.5727 | Operational
Lyostar II | 5% Sucrose After Tc | 10-ml | 0.00067258 | 5% Sucrose After Tc | 1.0153 | 3.1902 | -25 | 0.3 | -28.6536 | 56.4667 | 5.7926e-05 | 99.0035 | -28.3906 | 41.8667 | 8.0634e-05 | 99.391 | 675 | 10 | 0.040633 | 33.9313 | Operational
Lyostar II | 5% Sucrose After Tc | 10-ml | 0.00069689 | 5% Sucrose After Tc | 1.0153 | 3.1902 | -25 | 0.325 | -28.0209 | 66.2667 | 4.9626e-05 | 99.2999 | -27.8044 | 48.8667 | 6.9104e-05 | 99.1594 | 675 | 10 | 0.034812 | 32.2448 | Operational
Lyostar II | 5% Sucrose After Tc | 10-ml | 0.0007196 | 5% Sucrose After Tc | 1.0153 | 3.1902 | -25 | 0.35 | -27.424 | 80.0667 | 4.1118e-05 | 99.2245 | -27.2536 | 59.0667 | 5.7341e-05 | 99.1866 | 675 | 10 | 0.02885 | 30.5172 | Operational
Lyostar II | 5% Sucrose After Tc | 10-ml | 0.00074088 | 5% Sucrose After Tc | 1.0153 | 3.1902 | -25 | 0.375 | -26.8603 | 101.4667 | 3.2489e-05 | 99.188 | -26.732 | 74.8667 | 4.5372e-05 | 99.2305 | 675 | 10 | 0.0228 | 28.7642 | Operational
Lyostar II | 5% Sucrose After Tc | 10-ml | 0.00076084 | 5% Sucrose After Tc | 1.0153 | 3.1902 | -25 | 0.4 | -26.3255 | 138.6667 | 2.3773e-05 | 99.0554 | -26.2355 | 102.2667 | 3.3238e-05 | 99.1028 | 675 | 10 | 0.016686 | 26.9926 | Operational
Lyostar II | 5% Sucrose After Tc | 10-ml | 0.00079729 | 5% Sucrose After Tc | 1.0153 | 3.1902 | -25 | 0.45 | -25.3367 | 522.6667 | 6.328e-06 | 99.0091 | -25.3145 | 384.8667 | 8.8662e-06 | 99.0186 | 675 | 10 | 0.0044427 | 23.4453 | Operational
Lyostar II | 5% Sucrose After Tc | 10-ml | 0.0002081 | 5% Sucrose After Tc | 1.0153 | 3.1902 | -20 | 0.02 | -43.3059 | 27.2333 | 0.0001219 | 99.067 | -41.3332 | 20.2333 | 0.00016318 | 99.8699 | 675 | 10 | 0.085068 | 46.8064 | Pmin exceeds chamber pressure
Lyostar II | 5% Sucrose After Tc | 10-ml | 0.00026036 | 5% Sucrose After Tc | 1.0153 | 3.1902 | -20 | 0.04 | -40.518 | 25.0333 | 0.00013213 | 99.196 | -38.8386 | 18.4333 | 0.00017773 | 99.063 | 675 | 10 | 0.092265 | 48.8917 | Pmin exceeds chamber pressure
Lyostar II | 5% Sucrose After Tc | 10-ml | 0.00030819 | 5% Sucrose After Tc | 1.0153 | 3.1902 | -20 | 0.06 | -38.4753 | 23.8333 | 0.00013883 | 99.7874 | -37.0084 | 17.6333 | 0.00018704 | 100.0806 | 675 | 10 | 0.096963 | 50.253 | Operational
Lyostar II | 5% Sucrose After Tc | 10-ml | 0.00035213 | 5% Sucrose After Tc | 1.0153 | 3.1902 | -20 | 0.08 | -36.8427 | 22.8333 | 0.00014245 | 99.0044 | -35.54 | 17.0333 | 0.00019349 | 100.1171 | 675 | 10 | 0.099599 | 51.0169 | Operational
Lyostar II | 5% Sucrose After Tc | 10-ml | 0.00039264 | 5% Sucrose After Tc | 1.0153 | 3.1902 | -20 | 0.1 | -35.5003 | 22.4333 | 0.00014427 | 99.2848 | -34.311 | 16.6333 | 0.00019868 | 99.7083 | 675 | 10 | 0.10105 | 51.4379 | Operational
Lyostar II | 5% Sucrose After Tc | 10-ml | 0.00043903 | 5% Sucrose After Tc | 1.0153 | 3.1902 | -20 | 0.125 | -34.0857 | 22.2333 | 0.00014577 | 99.4087 | -33.018 | 16.4333 | 0.00020209 | 99.4455 | 675 | 10 | 0.1022 | 51.7701 | Operational
Lyostar II | 5% Sucrose After Tc | 10-ml | 0.0004813 | 5% Sucrose After Tc | 1.0153 | 3.1902 | -20 | 0.15 | -32.8752 | 22.2333 | 0.00014608 | 99.1289 | -31.9127 | 16.4333 | 0.00020273 | 99.1204 | 675 | 10 | 0.10243 | 51.8357 | Operational
Lyostar II | 5% Sucrose After Tc | 10-ml | 0.00051997 | 5% Sucrose After Tc | 1.0153 | 3.1902 | -20 | 0.175 | -31.8287 | 22.6333 | 0.00014498 | 99.6924 | -30.9498 | 16.6333 | 0.00020132 | 99.05 | 675 | 10 | 0.10167 | 51.6159 | Operational
Lyostar II | 5% Sucrose After Tc | 10-ml | 0.00055547 | 5% Sucrose After Tc | 1.0153 | 3.1902 | -20 | 0.2 | -30.8861 | 23.0333 | 0.00014254 | 99.3742 | -30.0992 | 17.0333 | 0.00019836 | 99.3965 | 675 | 10 | 0.099984 | 51.1283 | Operational
Lyostar II | 5% Sucrose After Tc | 10-ml | 0.0005882 | 5% Sucrose After Tc | 1.0153 | 3.1902 | -20 | 0.225 | -30.0366 | 23.6333 | 0.00013916 | 99.21 | -29.3389 | 17.6333 | 0.00019423 | 100.2171 | 675 | 10 | 0.097651 | 50.4523 | Operational
Lyostar II | 5% Sucrose After Tc | 10-ml | 0.00061845 | 5% Sucrose After Tc | 1.0153 | 3.1902 | -20 | 0.25 | -29.2629 | 24.4333 | 0.00013504 | 99.2228 | -28.6101 | 18.0333 | 0.00018828 | 99.0431 | 675 | 10 | 0.094745 | 49.6103 | Operational
Lyostar II | 5% Sucrose After Tc | 10-ml | 0.0006465 | 5% Sucrose After Tc | 1.0153 | 3.1902 | -20 | 0.275 | -28.5518 | 25.4333 | 0.00013033 | 99.3908 | -27.9656 | 18.8333 | 0.00018209 | 99.6054 | 675 | 10 | 0.091464 | 48.6597 | Operational
Lyostar II | 5% Sucrose After Tc | 10-ml | 0.00067258 | 5% Sucrose After Tc | 1.0153 | 3.1902 | -20 | 0.3 | -27.8924 | 26.6333 | 0.00012513 | 99.6604 | -27.354 | 19.6333 | 0.00017489 | 99.4126 | 675 | 10 | 0.087821 | 47.6041 | Operational
Lyostar II | 5% Sucrose After Tc | 10-ml | 0.00069689 | 5% Sucrose After Tc | 1.0153 | 3.1902 | -20 | 0.325 | -27.2672 | 27.8333 | 0.00011938 | 99.1781 | -26.7868 | 20.6333 | 0.00016723 | 99.5786 | 675 | 10 | 0.083813 | 46.4427 | Operational
Lyostar II | 5% Sucrose After Tc | 10-ml | 0.0007196 | 5% Sucrose After Tc | 1.0153 | 3.1902 | -20 | 0.35 | -26.688 | 29.4333 | 0.00011345 | 99.4423 | -26.2561 | 21.8333 | 0.00015918 | 99.9685 | 675 | 10 | 0.079664 | 45.2408 | Operational
Lyostar II | 5% Sucrose After Tc | 10-ml | 0.00074088 | 5% Sucrose After Tc | 1.0153 | 3.1902 | -20 | 0.375 | -26.1392 | 31.2333 | 0.00010722 | 99.5349 | -25.7412 | 23.0333 | 0.0001504 | 99.4517 | 675 | 10 | 0.075286 | 43.9722 | Operational
Lyostar II | 5% Sucrose After Tc | 10-ml | 0.00076084 | 5% Sucrose After Tc | 1.0153 | 3.1902 | -20 | 0.4 | -25.6161 | 33.2333 | 0.00010072 | 99.3427 | -25.2651 | 24.6333 | 0.00014164 | 99.878 | 675 | 10 | 0.070751 | 42.6581 | Operational
Lyostar II | 5% Sucrose After Tc | 10-ml | 0.00079729 | 5% Sucrose After Tc | 1.0153 | 3.1902 | -20 | 0.45 | -24.6473 | 38.4333 | 8.7342e-05 | 99.3319 | -24.3649 | 28.4333 | 0.00012305 | 99.7595 | 675 | 10 | 0.061366 | 39.9389 | Operational
Lyostar II | 5% Sucrose After Tc | 10-ml | 0.0002081 | 5% Sucrose After Tc | 1.0153 | 3.1902 | -15 | 0.02 | -42.3342 | 23.4 | 0.00013921 | 99.1416 | -40.1995 | 17.2 | 0.00018755 | 99.3458 | 675 | 10 | 0.097232 | 50.3309 | Pmin exceeds chamber pressure
Lyostar II | 5% Sucrose After Tc | 10-ml | 0.00026036 | 5% Sucrose After Tc | 1.0153 | 3.1902 | -15 | 0.04 | -39.6072 | 21.2 | 0.00015433 | 99.8781 | -37.7567 | 15.6 | 0.0002095 | 100.0396 | 675 | 10 | 0.1079 | 53.4208 | Pmin exceeds chamber pressure
Lyostar II | 5% Sucrose After Tc | 10-ml | 0.00030819 | 5% Sucrose After Tc | 1.0153 | 3.1902 | -15 | 0.06 | -37.5809 | 19.6 | 0.0001654 | 99.3318 | -35.9092 | 14.4 | 0.00022785 | 99.123 | 675 | 10 | 0.11586 | 55.7277 | Operational
Lyostar II | 5% Sucrose After Tc | 10-ml | 0.00035213 | 5% Sucrose After Tc | 1.0153 | 3.1902 | -15 | 0.08 | -35.9812 | 18.6 | 0.00017416 | 99.3983 | -34.4727 | 13.8 | 0.00024245 | 100.137 | 675 | 10 | 0.12217 | 57.5554 | Operational
Lyostar II | 5% Sucrose After Tc | 10-ml | 0.00039264 | 5% Sucrose After Tc | 1.0153 | 3.1902 | -15 | 0.1 | -34.6621 | 18 | 0.00018198 | 99.9077 | -33.2418 | 13.2 | 0.00025326 | 99.2865 | 675 | 10 | 0.12765 | 59.1443 | Operational
Lyostar II | 5% Sucrose After Tc | 10-ml | 0.00043903 | 5% Sucrose After Tc | 1.0153 | 3.1902 | -15 | 0.125 | -33.2611 | 17.4 | 0.00018899 | 99.6543 | -31.964 | 12.8 | 0.00026334 | 99.251 | 675 | 10 | 0.13258 | 60.5744 | Operational
Lyostar II | 5% Sucrose After Tc | 10-ml | 0.0004813 | 5% Sucrose After Tc | 1.0153 | 3.1902 | -15 | 0.15 | -32.0636 | 17 | 0.00019359 | 99.1943 | -30.8826 | 12.6 | 0.00027029 | 99.5126 | 675 | 10 | 0.13585 | 61.5215 | Operational
Lyostar II | 5% Sucrose After Tc | 10-ml | 0.00051997 | 5% Sucrose After Tc | 1.0153 | 3.1902 | -15 | 0.175 | -31.0453 | 17 | 0.00019667 | 100.2337 | -29.9584 | 12.6 | 0.00027502 | 100.5225 | 675 | 10 | 0.13804 | 62.1546 | Operational
Lyostar II | 5% Sucrose After Tc | 10-ml | 0.00055547 | 5% Sucrose After Tc | 1.0153 | 3.1902 | -15 | 0.2 | -30.1033 | 16.8 | 0.00019776 | 99.2178 | -29.12 | 12.6 | 0.00027733 | 100.7555 | 675 | 10 | 0.13886 | 62.3928 | Operational
Lyostar II | 5% Sucrose After Tc | 10-ml | 0.0005882 | 5% Sucrose After Tc | 1.0153 | 3.1902 | -15 | 0.225 | -29.2888 | 17 | 0.00019812 | 100.1498 | -28.3479 | 12.6 | 0.00027761 | 100.3567 | 675 | 10 | 0.1391 | 62.461 | Operational
Lyostar II | 5% Sucrose After Tc | 10-ml | 0.00061845 | 5% Sucrose After Tc | 1.0153 | 3.1902 | -15 | 0.25 | -28.5128 | 17 | 0.000197 | 99.2849 | -27.6286 | 12.6 | 0.00027616 | 99.4408 | 675 | 10 | 0.13832 | 62.2348 | Operational
Lyostar II | 5% Sucrose After Tc | 10-ml | 0.0006465 | 5% Sucrose After Tc | 1.0153 | 3.1902 | -15 | 0.275 | -27.8131 | 17.2 | 0.00019527 | 99.2692 | -26.9986 | 12.8 | 0.00027428 | 99.8797 | 675 | 10 | 0.13714 | 61.8938 | Operational
Lyostar II | 5% Sucrose After Tc | 10-ml | 0.00067258 | 5% Sucrose After Tc | 1.0153 | 3.1902 | -15 | 0.3 | -27.1803 | 17.6 | 0.00019311 | 100.129 | -26.404 | 13 | 0.0002712 | 99.9235 | 675 | 10 | 0.13562 | 61.4543 | Operational
Lyostar II | 5% Sucrose After Tc | 10-ml | 0.00069689 | 5% Sucrose After Tc | 1.0153 | 3.1902 | -15 | 0.325 | -26.5599 | 17.8 | 0.0001899 | 99.3837 | -25.8394 | 13.2 | 0.0002671 | 99.6153 | 675 | 10 | 0.13339 | 60.8086 | Operational
Lyostar II | 5% Sucrose After Tc | 10-ml | 0.0007196 | 5% Sucrose After Tc | 1.0153 | 3.1902 | -15 | 0.35 | -25.9937 | 18.2 | 0.00018649 | 99.5563 | -25.3425 | 13.6 | 0.00026316 | 100.6987 | 675 | 10 | 0.13105 | 60.1306 | Operational
Lyostar II | 5% Sucrose After Tc | 10-ml | 0.00074088 | 5% Sucrose After Tc | 1.0153 | 3.1902 | -15 | 0.375 | -25.4538 | 18.6 | 0.00018257 | 99.4179 | -24.8244 | 13.8 | 0.00025737 | 99.7536 | 675 | 10 | 0.12828 | 59.3279 | Operational
Lyostar II | 5% Sucrose After Tc | 10-ml | 0.00076084 | 5% Sucrose After Tc | 1.0153 | 3.1902 | -15 | 0.4 | -24.9578 | 19.2 | 0.00017859 | 100.1502 | -24.3653 | 14.2 | 0.00025195 | 100.1821 | 675 | 10 | 0.1255 | 58.522 | Operational
Lyostar II | 5% Sucrose After Tc | 10-ml | 0.00079729 | 5% Sucrose After Tc | 1.0153 | 3.1902 | -15 | 0.45 | -24.0012 | 20.2 | 0.00016917 | 99.5404 | -23.4891 | 15 | 0.00023932 | 100.0897 | 675 | 10 | 0.11893 | 56.6165 | Operational
Lyostar II | 5% Sucrose After Tc | 10-ml | 0.0002081 | 5% Sucrose After Tc | 1.0153 | 3.1902 | -10 | 0.02 | -41.4417 | 20.5667 | 0.00015705 | 99.4532 | -39.1874 | 15.1667 | 0.00021477 | 100.3732 | 675 | 10 | 0.10991 | 54.0037 | Pmin exceeds chamber pressure
Lyostar II | 5% Sucrose After Tc | 10-ml | 0.00026036 | 5% Sucrose After Tc | 1.0153 | 3.1902 | -10 | 0.04 | -38.7419 | 18.1667 | 0.00017698 | 99.0183 | -36.7351 | 13.3667 | 0.00024612 | 99.3703 | 675 | 10 | 0.12413 | 58.1239 | Pmin exceeds chamber pressure
Lyostar II | 5% Sucrose After Tc | 10-ml | 0.00030819 | 5% Sucrose After Tc | 1.0153 | 3.1902 | -10 | 0.06 | -36.7585 | 16.7667 | 0.00019439 | 99.5756 | -34.9305 | 12.3667 | 0.00027167 | 99.9126 | 675 | 10 | 0.13643 | 61.6892 | Pmin exceeds chamber pressure
Lyostar II | 5% Sucrose After Tc | 10-ml | 0.00035213 | 5% Sucrose After Tc | 1.0153 | 3.1902 | -10 | 0.08 | -35.1834 | 15.7667 | 0.00020904 | 99.909 | -33.4709 | 11.5667 | 0.00029223 | 99.483 | 675 | 10 | 0.14672 | 64.6688 | Operational
Lyostar II | 5% Sucrose After Tc | 10-ml | 0.00039264 | 5% Sucrose After Tc | 1.0153 | 3.1902 | -10 | 0.1 | -33.8635 | 14.9667 | 0.00022087 | 99.5339 | -32.3041 | 11.1667 | 0.00030965 | 100.8068 | 675 | 10 | 0.15508 | 67.0921 | Operational
Lyostar II | 5% Sucrose After Tc | 10-ml | 0.00043903 | 5% Sucrose After Tc | 1.0153 | 3.1902 | -10 | 0.125 | -32.4926 | 14.3667 | 0.00023278 | 99.9461 | -30.9983 | 10.5667 | 0.00032597 | 99.454 | 675 | 10 | 0.16342 | 69.5078 | Operational
Lyostar II | 5% Sucrose After Tc | 10-ml | 0.0004813 | 5% Sucrose After Tc | 1.0153 | 3.1902 | -10 | 0.15 | -31.3284 | 13.9667 | 0.00024198 | 100.3471 | -29.9611 | 10.3667 | 0.0003397 | 100.7564 | 675 | 10 | 0.16993 | 71.3961 | Operational
Lyostar II | 5% Sucrose After Tc | 10-ml | 0.00051997 | 5% Sucrose After Tc | 1.0153 | 3.1902 | -10 | 0.175 | -30.2878 | 13.5667 | 0.00024867 | 99.6231 | -29.0302 | 10.1667 | 0.00034988 | 100.9866 | 675 | 10 | 0.17468 | 72.772 | Operational
Lyostar II | 5% Sucrose After Tc | 10-ml | 0.00055547 | 5% Sucrose After Tc | 1.0153 | 3.1902 | -10 | 0.2 | -29.3799 | 13.3667 | 0.00025376 | 99.6695 | -28.1764 | 9.9667 | 0.000357 | 100.3685 | 675 | 10 | 0.17826 | 73.8079 | Operational
Lyostar II | 5% Sucrose After Tc | 10-ml | 0.0005882 | 5% Sucrose After Tc | 1.0153 | 3.1902 | -10 | 0.225 | -28.5456 | 13.1667 | 0.00025714 | 99.0736 | -27.3814 | 9.7667 | 0.0003615 | 99.0758 | 675 | 10 | 0.18061 | 74.4909 | Operational
Lyostar II | 5% Sucrose After Tc | 10-ml | 0.00061845 | 5% Sucrose After Tc | 1.0153 | 3.1902 | -10 | 0.25 | -27.8135 | 13.1667 | 0.00025969 | 99.6476 | -26.7149 | 9.7667 | 0.00036551 | 99.6202 | 675 | 10 | 0.18244 | 75.0187 | Operational
Lyostar II | 5% Sucrose After Tc | 10-ml | 0.0006465 | 5% Sucrose After Tc | 1.0153 | 3.1902 | -10 | 0.275 | -27.1309 | 13.1667 | 0.00026107 | 99.8209 | -26.0896 | 9.7667 | 0.0003678 | 99.7624 | 675 | 10 | 0.18343 | 75.3055 | Operational
Lyostar II | 5% Sucrose After Tc | 10-ml | 0.00067258 | 5% Sucrose After Tc | 1.0153 | 3.1902 | -10 | 0.3 | -26.4897 | 13.1667 | 0.00026143 | 99.6574 | -25.4982 | 9.7667 | 0.00036857 | 99.5652 | 675 | 10 | 0.1837 | 75.385 | Operational
Lyostar II | 5% Sucrose After Tc | 10-ml | 0.00069689 | 5% Sucrose After Tc | 1.0153 | 3.1902 | -10 | 0.325 | -25.8835 | 13.1667 | 0.00026093 | 99.209 | -24.9354 | 9.7667 | 0.00036803 | 99.0806 | 675 | 10 | 0.18335 | 75.2847 | Operational
Lyostar II | 5% Sucrose After Tc | 10-ml | 0.0007196 | 5% Sucrose After Tc | 1.0153 | 3.1902 | -10 | 0.35 | -25.3515 | 13.3667 | 0.00026041 | 100.2096 | -24.4811 | 9.9667 | 0.00036846 | 100.7403 | 675 | 10 | 0.18307 | 75.2019 | Operational
Lyostar II | 5% Sucrose After Tc | 10-ml | 0.00074088 | 5% Sucrose After Tc | 1.0153 | 3.1902 | -10 | 0.375 | -24.8017 | 13.3667 | 0.0002585 | 99.3026 | -23.964 | 9.9667 | 0.00036581 | 99.7877 | 675 | 10 | 0.18173 | 74.8149 | Operational
Lyostar II | 5% Sucrose After Tc | 10-ml | 0.00076084 | 5% Sucrose After Tc | 1.0153 | 3.1902 | -10 | 0.4 | -24.3185 | 13.5667 | 0.0002568 | 99.8852 | -23.5487 | 10.1667 | 0.00036449 | 101.0159 | 675 | 10 | 0.18061 | 74.4898 | Operational
Lyostar II | 5% Sucrose After Tc | 10-ml | 0.00079729 | 5% Sucrose After Tc | 1.0153 | 3.1902 | -10 | 0.45 | -23.4094 | 13.9667 | 0.00025202 | 100.5145 | -22.6808 | 10.3667 | 0.00035749 | 100.5675 | 675 | 10 | 0.17723 | 73.511 | Operational
Lyostar II | 5% Sucrose After Tc | 10-ml | 0.0002081 | 5% Sucrose After Tc | 1.0153 | 3.1902 | -5 | 0.02 | -40.6122 | 18.3333 | 0.00017539 | 99.5531 | -38.2153 | 13.3333 | 0.0002444 | 99.2461 | 675 | 10 | 0.12305 | 57.8106 | Pmin exceeds chamber pressure
Lyostar II | 5% Sucrose After Tc | 10-ml | 0.00026036 | 5% Sucrose After Tc | 1.0153 | 3.1902 | -5 | 0.04 | -37.9482 | 16.0333 | 0.00020221 | 99.1041 | -35.8161 | 11.8333 | 0.00028369 | 99.8928 | 675 | 10 | 0.14199 | 63.3005 | Pmin exceeds chamber pressure
Lyostar II | 5% Sucrose After Tc | 10-ml | 0.00030819 | 5% Sucrose After Tc | 1.0153 | 3.1902 | -5 | 0.06 | -35.9825 | 14.6333 | 0.00022508 | 99.3794 | -33.986 | 10.7333 | 0.00031586 | 99.0945 | 675 | 10 | 0.15806 | 67.955 | Pmin exceeds chamber pressure
Lyostar II | 5% Sucrose After Tc | 10-ml | 0.00035213 | 5% Sucrose After Tc | 1.0153 | 3.1902 | -5 | 0.08 | -34.4207 | 13.6333 | 0.00024421 | 99.565 | -32.5526 | 10.0333 | 0.00034305 | 99.3993 | 675 | 10 | 0.17151 | 71.8539 | Operational
Lyostar II | 5% Sucrose After Tc | 10-ml | 0.00039264 | 5% Sucrose After Tc | 1.0153 | 3.1902 | -5 | 0.1 | -33.1088 | 12.8333 | 0.00026016 | 99.0673 | -31.3646 | 9.5333 | 0.00036603 | 99.7087 | 675 | 10 | 0.18275 | 75.111 | Operational
Lyostar II | 5% Sucrose After Tc | 10-ml | 0.00043903 | 5% Sucrose After Tc | 1.0153 | 3.1902 | -5 | 0.125 | -31.7581 | 12.2333 | 0.00027692 | 99.6653 | -30.0942 | 9.0333 | 0.00038955 | 99.4049 | 675 | 10 | 0.19453 | 78.5217 | Operational
Lyostar II | 5% Sucrose After Tc | 10-ml | 0.0004813 | 5% Sucrose After Tc | 1.0153 | 3.1902 | -5 | 0.15 | -30.5923 | 11.7333 | 0.00029036 | 99.4918 | -29.0441 | 8.7333 | 0.00040919 | 99.936 | 675 | 10 | 0.20401 | 81.2704 | Operational
Lyostar II | 5% Sucrose After Tc | 10-ml | 0.00051997 | 5% Sucrose After Tc | 1.0153 | 3.1902 | -5 | 0.175 | -29.5671 | 11.3333 | 0.00030112 | 99.0257 | -28.0856 | 8.4333 | 0.00042444 | 99.2477 | 675 | 10 | 0.21158 | 83.4629 | Operational
Lyostar II | 5% Sucrose After Tc | 10-ml | 0.00055547 | 5% Sucrose After Tc | 1.0153 | 3.1902 | -5 | 0.2 | -28.6876 | 11.1333 | 0.00031016 | 99.6249 | -27.2496 | 8.2333 | 0.000437 | 99.0105 | 675 | 10 | 0.21792 | 85.3012 | Operational
Lyostar II | 5% Sucrose After Tc | 10-ml | 0.0005882 | 5% Sucrose After Tc | 1.0153 | 3.1902 | -5 | 0.225 | -27.8777 | 10.9333 | 0.00031721 | 99.5556 | -26.5278 | 8.1333 | 0.00044773 | 99.5169 | 675 | 10 | 0.22293 | 86.7505 | Operational
Lyostar II | 5% Sucrose After Tc | 10-ml | 0.00061845 | 5% Sucrose After Tc | 1.0153 | 3.1902 | -5 | 0.25 | -27.1562 | 10.8333 | 0.000323 | 99.9883 | -25.8512 | 8.0333 | 0.00045597 | 99.4991 | 675 | 10 | 0.227 | 87.9317 | Operational
Lyostar II | 5% Sucrose After Tc | 10-ml | 0.0006465 | 5% Sucrose After Tc | 1.0153 | 3.1902 | -5 | 0.275 | -26.4807 | 10.7333 | 0.00032736 | 99.9994 | -25.2102 | 7.9333 | 0.00046199 | 99.0463 | 675 | 10 | 0.23005 | 88.8162 | Operational
Lyostar II | 5% Sucrose After Tc | 10-ml | 0.00067258 | 5% Sucrose After Tc | 1.0153 | 3.1902 | -5 | 0.3 | -25.8432 | 10.6333 | 0.00033046 | 99.6579 | -24.6664 | 7.9333 | 0.0004677 | 99.7503 | 675 | 10 | 0.23232 | 89.4731 | Operational
Lyostar II | 5% Sucrose After Tc | 10-ml | 0.00069689 | 5% Sucrose After Tc | 1.0153 | 3.1902 | -5 | 0.325 | -25.2379 | 10.5333 | 0.00033246 | 99.0211 | -24.1497 | 7.9333 | 0.00047187 | 100.1764 | 675 | 10 | 0.23382 | 89.907 | Operational
Lyostar II | 5% Sucrose After Tc | 10-ml | 0.0007196 | 5% Sucrose After Tc | 1.0153 | 3.1902 | -5 | 0.35 | -24.6967 | 10.5333 | 0.00033411 | 99.2218 | -23.6556 | 7.9333 | 0.00047468 | 100.3622 | 675 | 10 | 0.23501 | 90.2535 | Operational
Lyostar II | 5% Sucrose After Tc | 10-ml | 0.00074088 | 5% Sucrose After Tc | 1.0153 | 3.1902 | -5 | 0.375 | -24.1803 | 10.5333 | 0.00033497 | 99.219 | -23.1808 | 7.9333 | 0.00047627 | 100.3401 | 675 | 10 | 0.23564 | 90.4358 | Operational
Lyostar II | 5% Sucrose After Tc | 10-ml | 0.00076084 | 5% Sucrose After Tc | 1.0153 | 3.1902 | -5 | 0.4 | -23.6857 | 10.5333 | 0.00033513 | 99.04 | -22.7229 | 7.9333 | 0.00047679 | 100.1377 | 675 | 10 | 0.23577 | 90.4731 | Operational
Lyostar II | 5% Sucrose After Tc | 10-ml | 0.00079729 | 5% Sucrose After Tc | 1.0153 | 3.1902 | -5 | 0.45 | -22.7893 | 10.6333 | 0.00033434 | 99.3288 | -21.8506 | 7.9333 | 0.00047504 | 99.2823 | 675 | 10 | 0.23517 | 90.2997 | Operational
Lyostar II | 5% Sucrose After Tc | 10-ml | 0.0002081 | 5% Sucrose After Tc | 1.0153 | 3.1902 | 0 | 0.02 | -39.8329 | 16.5 | 0.0001954 | 99.2717 | -37.3306 | 12 | 0.00027468 | 99.0805 | 675 | 10 | 0.13725 | 61.9248 | Pmin exceeds chamber pressure
Lyostar II | 5% Sucrose After Tc | 10-ml | 0.00026036 | 5% Sucrose After Tc | 1.0153 | 3.1902 | 0 | 0.04 | -37.2092 | 14.4 | 0.00022836 | 99.3341 | -34.9503 | 10.6 | 0.00032175 | 99.8371 | 675 | 10 | 0.16045 | 68.648 | Pmin exceeds chamber pressure
Lyostar II | 5% Sucrose After Tc | 10-ml | 0.00030819 | 5% Sucrose After Tc | 1.0153 | 3.1902 | 0 | 0.06 | -35.2503 | 13 | 0.00025608 | 99.0711 | -33.1365 | 9.6 | 0.00036109 | 99.4105 | 675 | 10 | 0.17995 | 74.2971 | Pmin exceeds chamber pressure
Lyostar II | 5% Sucrose After Tc | 10-ml | 0.00035213 | 5% Sucrose After Tc | 1.0153 | 3.1902 | 0 | 0.08 | -33.7153 | 12.1 | 0.00027986 | 99.7519 | -31.6967 | 8.9 | 0.00039465 | 99.336 | 675 | 10 | 0.19665 | 79.1378 | Operational
Lyostar II | 5% Sucrose After Tc | 10-ml | 0.00039264 | 5% Sucrose After Tc | 1.0153 | 3.1902 | 0 | 0.1 | -32.4317 | 11.4 | 0.00030017 | 99.8998 | -30.505 | 8.4 | 0.00042351 | 99.3947 | 675 | 10 | 0.21094 | 83.2781 | Operational
Lyostar II | 5% Sucrose After Tc | 10-ml | 0.00043903 | 5% Sucrose After Tc | 1.0153 | 3.1902 | 0 | 0.125 | -31.0643 | 10.7 | 0.00032149 | 99.4361 | -29.2899 | 8 | 0.00045469 | 100.2973 | 675 | 10 | 0.226 | 87.6401 | Operational
Lyostar II | 5% Sucrose After Tc | 10-ml | 0.0004813 | 5% Sucrose After Tc | 1.0153 | 3.1902 | 0 | 0.15 | -29.906 | 10.2 | 0.0003393 | 99.1893 | -28.1851 | 7.6 | 0.00047966 | 99.3672 | 675 | 10 | 0.2385 | 91.2634 | Operational
Lyostar II | 5% Sucrose After Tc | 10-ml | 0.00051997 | 5% Sucrose After Tc | 1.0153 | 3.1902 | 0 | 0.175 | -28.9284 | 9.9 | 0.00035457 | 99.8624 | -27.3019 | 7.4 | 0.00050196 | 100.236 | 675 | 10 | 0.24929 | 94.3885 | Operational
Lyostar II | 5% Sucrose After Tc | 10-ml | 0.00055547 | 5% Sucrose After Tc | 1.0153 | 3.1902 | 0 | 0.2 | -28.0318 | 9.6 | 0.00036705 | 99.5857 | -26.4811 | 7.2 | 0.00052011 | 100.1659 | 675 | 10 | 0.25809 | 96.9394 | Operational
Lyostar II | 5% Sucrose After Tc | 10-ml | 0.0005882 | 5% Sucrose After Tc | 1.0153 | 3.1902 | 0 | 0.225 | -27.2408 | 9.4 | 0.0003777 | 99.7593 | -25.7036 | 7 | 0.00053458 | 99.3263 | 675 | 10 | 0.26554 | 99.0978 | Operational
Lyostar II | 5% Sucrose After Tc | 10-ml | 0.00061845 | 5% Sucrose After Tc | 1.0153 | 3.1902 | 0 | 0.25 | -26.4997 | 9.2 | 0.00038632 | 99.3515 | -25.0515 | 6.9 | 0.00054782 | 99.6322 | 675 | 10 | 0.27167 | 100.8741 | Operational
Lyostar II | 5% Sucrose After Tc | 10-ml | 0.0006465 | 5% Sucrose After Tc | 1.0153 | 3.1902 | 0 | 0.275 | -25.8486 | 9.1 | 0.00039392 | 99.7402 | -24.4307 | 6.8 | 0.00055847 | 99.4828 | 675 | 10 | 0.277 | 102.4201 | Operational
Lyostar II | 5% Sucrose After Tc | 10-ml | 0.00067258 | 5% Sucrose After Tc | 1.0153 | 3.1902 | 0 | 0.3 | -25.2329 | 9 | 0.00040005 | 99.7643 | -23.9365 | 6.8 | 0.00056925 | 100.7964 | 675 | 10 | 0.28146 | 103.7098 | Operational
Lyostar II | 5% Sucrose After Tc | 10-ml | 0.00069689 | 5% Sucrose After Tc | 1.0153 | 3.1902 | 0 | 0.325 | -24.6467 | 8.9 | 0.00040488 | 99.4796 | -23.3628 | 6.7 | 0.00057569 | 99.962 | 675 | 10 | 0.28482 | 104.6859 | Operational
Lyostar II | 5% Sucrose After Tc | 10-ml | 0.0007196 | 5% Sucrose After Tc | 1.0153 | 3.1902 | 0 | 0.35 | -24.1405 | 8.9 | 0.00040949 | 100.2615 | -22.913 | 6.7 | 0.00058301 | 100.7406 | 675 | 10 | 0.28812 | 105.6407 | Operational
Lyostar II | 5% Sucrose After Tc | 10-ml | 0.00074088 | 5% Sucrose After Tc | 1.0153 | 3.1902 | 0 | 0.375 | -23.6016 | 8.8 | 0.00041219 | 99.4992 | -22.3714 | 6.6 | 0.00058605 | 99.4058 | 675 | 10 | 0.28996 | 106.1745 | Operational
Lyostar II | 5% Sucrose After Tc | 10-ml | 0.00076084 | 5% Sucrose After Tc | 1.0153 | 3.1902 | 0 | 0.4 | -23.1384 | 8.8 | 0.00041499 | 99.8916 | -21.9531 | 6.6 | 0.00059059 | 99.7857 | 675 | 10 | 0.29197 | 106.7559 | Operational
Lyostar II | 5% Sucrose After Tc | 10-ml | 0.00079729 | 5% Sucrose After Tc | 1.0153 | 3.1902 | 0 | 0.45 | -22.2641 | 8.8 | 0.00041844 | 100.2334 | -21.1558 | 6.6 | 0.00059641 | 100.1007 | 675 | 10 | 0.29446 | 107.4771 | Operational
Lyostar II | 5% Sucrose After Tc | 10-ml | 0.0002081 | 5% Sucrose After Tc | 1.0153 | 3.1902 | 5 | 0.02 | -39.1093 | 15.0667 | 0.00021638 | 99.3462 | -36.5157 | 10.9667 | 0.00030548 | 99.2692 | 675 | 10 | 0.15207 | 66.2196 | Pmin exceeds chamber pressure
Lyostar II | 5% Sucrose After Tc | 10-ml | 0.00026036 | 5% Sucrose After Tc | 1.0153 | 3.1902 | 5 | 0.04 | -36.509 | 13.0667 | 0.00025475 | 99.2558 | -34.1167 | 9.5667 | 0.00036011 | 99.0403 | 675 | 10 | 0.17907 | 74.0433 | Pmin exceeds chamber pressure
Lyostar II | 5% Sucrose After Tc | 10-ml | 0.00030819 | 5% Sucrose After Tc | 1.0153 | 3.1902 | 5 | 0.06 | -34.5693 | 11.7667 | 0.00028746 | 99.1559 | -32.3689 | 8.7667 | 0.00040721 | 100.3064 | 675 | 10 | 0.20212 | 80.7221 | Pmin exceeds chamber pressure
Lyostar II | 5% Sucrose After Tc | 10-ml | 0.00035213 | 5% Sucrose After Tc | 1.0153 | 3.1902 | 5 | 0.08 | -33.035 | 10.8667 | 0.00031571 | 99.3987 | -30.9149 | 8.0667 | 0.00044717 | 99.7351 | 675 | 10 | 0.22198 | 86.4765 | Pmin exceeds chamber pressure
Lyostar II | 5% Sucrose After Tc | 10-ml | 0.00039264 | 5% Sucrose After Tc | 1.0153 | 3.1902 | 5 | 0.1 | -31.7473 | 10.1667 | 0.00034011 | 99.1443 | -29.7108 | 7.5667 | 0.0004819 | 99.4141 | 675 | 10 | 0.23915 | 91.451 | Operational
Lyostar II | 5% Sucrose After Tc | 10-ml | 0.00043903 | 5% Sucrose After Tc | 1.0153 | 3.1902 | 5 | 0.125 | -30.4126 | 9.5667 | 0.00036649 | 99.4048 | -28.4949 | 7.1667 | 0.00051996 | 100.0849 | 675 | 10 | 0.25774 | 96.8381 | Operational
Lyostar II | 5% Sucrose After Tc | 10-ml | 0.0004813 | 5% Sucrose After Tc | 1.0153 | 3.1902 | 5 | 0.15 | -29.3021 | 9.1667 | 0.00038917 | 100.1746 | -27.4639 | 6.8667 | 0.00055248 | 100.5708 | 675 | 10 | 0.27371 | 101.4669 | Operational
Lyostar II | 5% Sucrose After Tc | 10-ml | 0.00051997 | 5% Sucrose After Tc | 1.0153 | 3.1902 | 5 | 0.175 | -28.2873 | 8.7667 | 0.000408 | 99.5655 | -26.4951 | 6.5667 | 0.00057905 | 99.6369 | 675 | 10 | 0.28695 | 105.3007 | Operational
Lyostar II | 5% Sucrose After Tc | 10-ml | 0.00055547 | 5% Sucrose After Tc | 1.0153 | 3.1902 | 5 | 0.2 | -27.3944 | 8.4667 | 0.00042417 | 99.2093 | -25.675 | 6.3667 | 0.00060249 | 99.5027 | 675 | 10 | 0.29835 | 108.6055 | Operational
Lyostar II | 5% Sucrose After Tc | 10-ml | 0.0005882 | 5% Sucrose After Tc | 1.0153 | 3.1902 | 5 | 0.225 | -26.6155 | 8.2667 | 0.00043836 | 99.442 | -25.0113 | 6.2667 | 0.00062417 | 100.5708 | 675 | 10 | 0.30843 | 111.527 | Operational
Lyostar II | 5% Sucrose After Tc | 10-ml | 0.00061845 | 5% Sucrose After Tc | 1.0153 | 3.1902 | 5 | 0.25 | -25.8813 | 8.0667 | 0.0004502 | 99.0592 | -24.3833 | 6.1667 | 0.00064254 | 101.0677 | 675 | 10 | 0.31687 | 113.9706 | Operational
Lyostar II | 5% Sucrose After Tc | 10-ml | 0.0006465 | 5% Sucrose After Tc | 1.0153 | 3.1902 | 5 | 0.275 | -25.251 | 7.9667 | 0.00046101 | 99.6564 | -23.7807 | 6.0667 | 0.00065791 | 101.0797 | 675 | 10 | 0.32447 | 116.1745 | Operational
Lyostar II | 5% Sucrose After Tc | 10-ml | 0.00067258 | 5% Sucrose After Tc | 1.0153 | 3.1902 | 5 | 0.3 | -24.6533 | 7.8667 | 0.00047013 | 99.8751 | -23.1968 | 5.9667 | 0.00067056 | 100.6795 | 675 | 10 | 0.33087 | 118.0275 | Operational
Lyostar II | 5% Sucrose After Tc | 10-ml | 0.00069689 | 5% Sucrose After Tc | 1.0153 | 3.1902 | 5 | 0.325 | -24.0822 | 7.7667 | 0.00047775 | 99.7697 | -22.6271 | 5.8667 | 0.00068076 | 99.9281 | 675 | 10 | 0.33618 | 119.5668 | Operational
Lyostar II | 5% Sucrose After Tc | 10-ml | 0.0007196 | 5% Sucrose After Tc | 1.0153 | 3.1902 | 5 | 0.35 | -23.533 | 7.6667 | 0.000484 | 99.3861 | -22.2222 | 5.8667 | 0.00069265 | 101.1228 | 675 | 10 | 0.34079 | 120.9006 | Operational
Lyostar II | 5% Sucrose After Tc | 10-ml | 0.00074088 | 5% Sucrose After Tc | 1.0153 | 3.1902 | 5 | 0.375 | -23.0824 | 7.6667 | 0.00049044 | 100.3551 | -21.6765 | 5.7667 | 0.00069883 | 99.8387 | 675 | 10 | 0.34511 | 122.1548 | Operational
Lyostar II | 5% Sucrose After Tc | 10-ml | 0.00076084 | 5% Sucrose After Tc | 1.0153 | 3.1902 | 5 | 0.4 | -22.5697 | 7.5667 | 0.00049446 | 99.54 | -21.2992 | 5.7667 | 0.00070751 | 100.6258 | 675 | 10 | 0.34814 | 123.0321 | Operational
Lyostar II | 5% Sucrose After Tc | 10-ml | 0.00079729 | 5% Sucrose After Tc | 1.0153 | 3.1902 | 5 | 0.45 | -21.6693 | 7.4667 | 0.00050123 | 99.0226 | -20.4134 | 5.6667 | 0.00071644 | 99.4193 | 675 | 10 | 0.35286 | 124.3979 | Operational
Lyostar II | 5% Sucrose After Tc | 10-ml | 0.0002081 | 5% Sucrose After Tc | 1.0153 | 3.1902 | 10 | 0.02 | -38.4203 | 13.8333 | 0.00023752 | 99 | -35.7583 | 10.1333 | 0.0003367 | 99.5492 | 675 | 10 | 0.16702 | 70.5526 | Pmin exceeds chamber pressure
Lyostar II | 5% Sucrose After Tc | 10-ml | 0.00026036 | 5% Sucrose After Tc | 1.0153 | 3.1902 | 10 | 0.04 | -35.8597 | 12.0333 | 0.00028145 | 99.5904 | -33.3747 | 8.8333 | 0.0003993 | 99.4758 | 675 | 10 | 0.19794 | 79.51 | Pmin exceeds chamber pressure
Lyostar II | 5% Sucrose After Tc | 10-ml | 0.00030819 | 5% Sucrose After Tc | 1.0153 | 3.1902 | 10 | 0.06 | -33.9433 | 10.8333 | 0.00031924 | 99.7684 | -31.6113 | 8.0333 | 0.00045344 | 100.1004 | 675 | 10 | 0.22454 | 87.2196 | Pmin exceeds chamber pressure
Lyostar II | 5% Sucrose After Tc | 10-ml | 0.00035213 | 5% Sucrose After Tc | 1.0153 | 3.1902 | 10 | 0.08 | -32.404 | 9.9333 | 0.00035198 | 99.5025 | -30.2001 | 7.4333 | 0.00050053 | 100.4235 | 675 | 10 | 0.24761 | 93.9035 | Pmin exceeds chamber pressure
Lyostar II | 5% Sucrose After Tc | 10-ml | 0.00039264 | 5% Sucrose After Tc | 1.0153 | 3.1902 | 10 | 0.1 | -31.1523 | 9.3333 | 0.00038088 | 100.002 | -28.9749 | 6.9333 | 0.0005411 | 99.633 | 675 | 10 | 0.26791 | 99.7853 | Operational
Lyostar II | 5% Sucrose After Tc | 10-ml | 0.00043903 | 5% Sucrose After Tc | 1.0153 | 3.1902 | 10 | 0.125 | -29.8171 | 8.7333 | 0.00041207 | 99.933 | -27.7484 | 6.5333 | 0.00058599 | 99.9546 | 675 | 10 | 0.28989 | 106.1531 | Operational
Lyostar II | 5% Sucrose After Tc | 10-ml | 0.0004813 | 5% Sucrose After Tc | 1.0153 | 3.1902 | 10 | 0.15 | -28.6501 | 8.2333 | 0.0004385 | 99.1017 | -26.7087 | 6.2333 | 0.00062472 | 100.1724 | 675 | 10 | 0.30856 | 111.5629 | Operational
Lyostar II | 5% Sucrose After Tc | 10-ml | 0.00051997 | 5% Sucrose After Tc | 1.0153 | 3.1902 | 10 | 0.175 | -27.6913 | 7.9333 | 0.00046198 | 99.6431 | -25.8506 | 6.0333 | 0.00065913 | 101.0074 | 675 | 10 | 0.32514 | 116.3685 | Operational
Lyostar II | 5% Sucrose After Tc | 10-ml | 0.00055547 | 5% Sucrose After Tc | 1.0153 | 3.1902 | 10 | 0.2 | -26.7956 | 7.6333 | 0.0004818 | 99.1061 | -25.0319 | 5.8333 | 0.00068806 | 100.7745 | 675 | 10 | 0.33914 | 120.4233 | Operational
Lyostar II | 5% Sucrose After Tc | 10-ml | 0.0005882 | 5% Sucrose After Tc | 1.0153 | 3.1902 | 10 | 0.225 | -26.0237 | 7.4333 | 0.00049948 | 99.294 | -24.2328 | 5.6333 | 0.00071197 | 99.6507 | 675 | 10 | 0.35149 | 124.0029 | Operational
Lyostar II | 5% Sucrose After Tc | 10-ml | 0.00061845 | 5% Sucrose After Tc | 1.0153 | 3.1902 | 10 | 0.25 | -25.3779 | 7.3333 | 0.00051575 | 100.5026 | -23.6152 | 5.5333 | 0.00073508 | 100.1665 | 675 | 10 | 0.36294 | 127.3194 | Operational
Lyostar II | 5% Sucrose After Tc | 10-ml | 0.0006465 | 5% Sucrose After Tc | 1.0153 | 3.1902 | 10 | 0.275 | -24.6768 | 7.1333 | 0.00052846 | 99.5264 | -23.0174 | 5.4333 | 0.00075476 | 100.1769 | 675 | 10 | 0.37199 | 129.9409 | Operational
Lyostar II | 5% Sucrose After Tc | 10-ml | 0.00067258 | 5% Sucrose After Tc | 1.0153 | 3.1902 | 10 | 0.3 | -24.0931 | 7.0333 | 0.00054052 | 99.8303 | -22.4328 | 5.3333 | 0.0007713 | 99.7546 | 675 | 10 | 0.38043 | 132.3881 | Operational
Lyostar II | 5% Sucrose After Tc | 10-ml | 0.00069689 | 5% Sucrose After Tc | 1.0153 | 3.1902 | 10 | 0.325 | -23.5327 | 6.9333 | 0.00055086 | 99.7948 | -22.0578 | 5.3333 | 0.00078994 | 101.5208 | 675 | 10 | 0.38797 | 134.5712 | Operational
Lyostar II | 5% Sucrose After Tc | 10-ml | 0.0007196 | 5% Sucrose After Tc | 1.0153 | 3.1902 | 10 | 0.35 | -22.9912 | 6.8333 | 0.00055963 | 99.4656 | -21.494 | 5.2333 | 0.00080134 | 100.4465 | 675 | 10 | 0.39406 | 136.338 | Operational
Lyostar II | 5% Sucrose After Tc | 10-ml | 0.00074088 | 5% Sucrose After Tc | 1.0153 | 3.1902 | 10 | 0.375 | -22.5733 | 6.8333 | 0.00056887 | 100.7281 | -20.9339 | 5.1333 | 0.00081036 | 99.0926 | 675 | 10 | 0.40029 | 138.1417 | Operational
Lyostar II | 5% Sucrose After Tc | 10-ml | 0.00076084 | 5% Sucrose After Tc | 1.0153 | 3.1902 | 10 | 0.4 | -22.0632 | 6.7333 | 0.00057505 | 99.9448 | -20.5954 | 5.1333 | 0.00082309 | 100.1651 | 675 | 10 | 0.4049 | 139.4784 | Operational
Lyostar II | 5% Sucrose After Tc | 10-ml | 0.00079729 | 5% Sucrose After Tc | 1.0153 | 3.1902 | 10 | 0.45 | -21.1906 | 6.6333 | 0.0005862 | 99.7224 | -19.7223 | 5.0333 | 0.00083791 | 99.138 | 675 | 10 | 0.41268 | 141.7311 | Operational
Lyostar II | 5% Sucrose After Tc | 10-ml | 0.0002081 | 5% Sucrose After Tc | 1.0153 | 3.1902 | 15 | 0.02 | -37.7886 | 12.9 | 0.00025895 | 99.4491 | -35.0304 | 9.4 | 0.00036813 | 99.2813 | 675 | 10 | 0.18216 | 74.9393 | Pmin exceeds chamber pressure
Lyostar II | 5% Sucrose After Tc | 10-ml | 0.00026036 | 5% Sucrose After Tc | 1.0153 | 3.1902 | 15 | 0.04 | -35.2225 | 11.1 | 0.00030823 | 99.0769 | -32.6589 | 8.2 | 0.00043874 | 99.3823 | 675 | 10 | 0.21686 | 84.9945 | Pmin exceeds chamber pressure
Lyostar II | 5% Sucrose After Tc | 10-ml | 0.00030819 | 5% Sucrose After Tc | 1.0153 | 3.1902 | 15 | 0.06 | -33.3253 | 10 | 0.00035107 | 99.5161 | -30.8611 | 7.4 | 0.00049975 | 99.1875 | 675 | 10 | 0.24701 | 93.7289 | Pmin exceeds chamber pressure
Lyostar II | 5% Sucrose After Tc | 10-ml | 0.00035213 | 5% Sucrose After Tc | 1.0153 | 3.1902 | 15 | 0.08 | -31.8148 | 9.2 | 0.00038859 | 99.8222 | -29.5074 | 6.9 | 0.00055416 | 100.5789 | 675 | 10 | 0.27347 | 101.397 | Pmin exceeds chamber pressure
Lyostar II | 5% Sucrose After Tc | 10-ml | 0.00039264 | 5% Sucrose After Tc | 1.0153 | 3.1902 | 15 | 0.1 | -30.5559 | 8.6 | 0.00042164 | 99.9054 | -28.2452 | 6.4 | 0.00060038 | 99.1924 | 675 | 10 | 0.29667 | 108.1191 | Pmin exceeds chamber pressure
Lyostar II | 5% Sucrose After Tc | 10-ml | 0.00043903 | 5% Sucrose After Tc | 1.0153 | 3.1902 | 15 | 0.125 | -29.205 | 8 | 0.00045748 | 99.3349 | -26.9893 | 6 | 0.00065183 | 99.0132 | 675 | 10 | 0.32192 | 115.434 | Operational
Lyostar II | 5% Sucrose After Tc | 10-ml | 0.0004813 | 5% Sucrose After Tc | 1.0153 | 3.1902 | 15 | 0.15 | -28.0931 | 7.6 | 0.00048891 | 99.5926 | -26.079 | 5.8 | 0.00069909 | 101.0857 | 675 | 10 | 0.3442 | 121.8905 | Operational
Lyostar II | 5% Sucrose After Tc | 10-ml | 0.00051997 | 5% Sucrose After Tc | 1.0153 | 3.1902 | 15 | 0.175 | -27.1367 | 7.3 | 0.00051647 | 99.9556 | -25.051 | 5.5 | 0.00073635 | 99.397 | 675 | 10 | 0.36346 | 127.4699 | Operational
Lyostar II | 5% Sucrose After Tc | 10-ml | 0.00055547 | 5% Sucrose After Tc | 1.0153 | 3.1902 | 15 | 0.2 | -26.2319 | 7 | 0.00053989 | 99.1686 | -24.3988 | 5.4 | 0.00077383 | 101.3645 | 675 | 10 | 0.38022 | 132.3257 | Operational
Lyostar II | 5% Sucrose After Tc | 10-ml | 0.0005882 | 5% Sucrose After Tc | 1.0153 | 3.1902 | 15 | 0.225 | -25.4618 | 6.8 | 0.00056102 | 99.2411 | -23.5749 | 5.2 | 0.00080228 | 99.9769 | 675 | 10 | 0.39497 | 136.6008 | Operational
Lyostar II | 5% Sucrose After Tc | 10-ml | 0.00061845 | 5% Sucrose After Tc | 1.0153 | 3.1902 | 15 | 0.25 | -24.8346 | 6.7 | 0.00058072 | 100.5057 | -22.9673 | 5.1 | 0.00083025 | 100.4775 | 675 | 10 | 0.40883 | 140.6172 | Operational
Lyostar II | 5% Sucrose After Tc | 10-ml | 0.0006465 | 5% Sucrose After Tc | 1.0153 | 3.1902 | 15 | 0.275 | -24.1226 | 6.5 | 0.00059621 | 99.3474 | -22.3724 | 5 | 0.00085431 | 100.4451 | 675 | 10 | 0.41987 | 143.814 | Operational
Lyostar II | 5% Sucrose After Tc | 10-ml | 0.00067258 | 5% Sucrose After Tc | 1.0153 | 3.1902 | 15 | 0.3 | -23.5486 | 6.4 | 0.00061116 | 99.6639 | -21.7834 | 4.9 | 0.00087477 | 99.9539 | 675 | 10 | 0.43033 | 146.8457 | Operational
Lyostar II | 5% Sucrose After Tc | 10-ml | 0.00069689 | 5% Sucrose After Tc | 1.0153 | 3.1902 | 15 | 0.325 | -22.9945 | 6.3 | 0.00062415 | 99.6251 | -21.1964 | 4.8 | 0.00089192 | 99.0674 | 675 | 10 | 0.43938 | 149.4675 | Operational
Lyostar II | 5% Sucrose After Tc | 10-ml | 0.0007196 | 5% Sucrose After Tc | 1.0153 | 3.1902 | 15 | 0.35 | -22.4557 | 6.2 | 0.00063536 | 99.2775 | -20.879 | 4.8 | 0.00091292 | 100.796 | 675 | 10 | 0.4476 | 151.8505 | Operational
Lyostar II | 5% Sucrose After Tc | 10-ml | 0.00074088 | 5% Sucrose After Tc | 1.0153 | 3.1902 | 15 | 0.375 | -22.0697 | 6.2 | 0.0006474 | 100.7614 | -20.2971 | 4.7 | 0.00092466 | 99.3136 | 675 | 10 | 0.45571 | 154.1997 | Operational
Lyostar II | 5% Sucrose After Tc | 10-ml | 0.00076084 | 5% Sucrose After Tc | 1.0153 | 3.1902 | 15 | 0.4 | -21.557 | 6.1 | 0.00065565 | 99.9378 | -20.0002 | 4.7 | 0.00094159 | 100.619 | 675 | 10 | 0.46186 | 155.9828 | Operational
Lyostar II | 5% Sucrose After Tc | 10-ml | 0.00079729 | 5% Sucrose After Tc | 1.0153 | 3.1902 | 15 | 0.45 | -20.7061 | 6 | 0.00067107 | 99.8688 | -19.1327 | 4.6 | 0.00096225 | 99.6522 | 675 | 10 | 0.47263 | 159.1011 | Operational
Lyostar II | 5% Sucrose After Tc | 10-ml | 0.0002081 | 5% Sucrose After Tc | 1.0153 | 3.1902 | 20 | 0.02 | -37.1821 | 12.0667 | 0.0002805 | 99.4681 | -34.3822 | 8.8667 | 0.00040015 | 100.0338 | 675 | 10 | 0.19742 | 79.3592 | Pmin exceeds chamber pressure
Lyostar II | 5% Sucrose After Tc | 10-ml | 0.00026036 | 5% Sucrose After Tc | 1.0153 | 3.1902 | 20 | 0.04 | -34.6301 | 10.3667 | 0.00033528 | 99.0376 | -31.9738 | 7.6667 | 0.00047847 | 99.1053 | 675 | 10 | 0.23598 | 90.533 | Pmin exceeds chamber pressure
Lyostar II | 5% Sucrose After Tc | 10-ml | 0.00030819 | 5% Sucrose After Tc | 1.0153 | 3.1902 | 20 | 0.06 | -32.7614 | 9.3667 | 0.0003833 | 99.9259 | -30.221 | 6.9667 | 0.00054726 | 99.7592 | 675 | 10 | 0.26979 | 100.3309 | Pmin exceeds chamber pressure
Lyostar II | 5% Sucrose After Tc | 10-ml | 0.00035213 | 5% Sucrose After Tc | 1.0153 | 3.1902 | 20 | 0.08 | -31.2369 | 8.5667 | 0.0004253 | 99.6597 | -28.8519 | 6.4667 | 0.00060825 | 100.6808 | 675 | 10 | 0.29942 | 108.9161 | Pmin exceeds chamber pressure
Lyostar II | 5% Sucrose After Tc | 10-ml | 0.00039264 | 5% Sucrose After Tc | 1.0153 | 3.1902 | 20 | 0.1 | -29.9596 | 7.9667 | 0.0004624 | 99.2231 | -27.681 | 6.0667 | 0.00066197 | 100.7789 | 675 | 10 | 0.32559 | 116.498 | Pmin exceeds chamber pressure
Lyostar II | 5% Sucrose After Tc | 10-ml | 0.00043903 | 5% Sucrose After Tc | 1.0153 | 3.1902 | 20 | 0.125 | -28.6617 | 7.4667 | 0.00050361 | 99.6626 | -26.4068 | 5.6667 | 0.0007204 | 100.2057 | 675 | 10 | 0.35457 | 124.8939 | Operational
Lyostar II | 5% Sucrose After Tc | 10-ml | 0.0004813 | 5% Sucrose After Tc | 1.0153 | 3.1902 | 20 | 0.15 | -27.5403 | 7.0667 | 0.00053937 | 99.5804 | -25.3213 | 5.3667 | 0.00077129 | 99.6812 | 675 | 10 | 0.37973 | 132.1839 | Operational
Lyostar II | 5% Sucrose After Tc | 10-ml | 0.00051997 | 5% Sucrose After Tc | 1.0153 | 3.1902 | 20 | 0.175 | -26.5769 | 6.7667 | 0.00057089 | 99.6778 | -24.4467 | 5.1667 | 0.00081717 | 100.073 | 675 | 10 | 0.40198 | 138.6303 | Operational
Lyostar II | 5% Sucrose After Tc | 10-ml | 0.00055547 | 5% Sucrose After Tc | 1.0153 | 3.1902 | 20 | 0.2 | -25.7719 | 6.5667 | 0.00059934 | 100.5021 | -23.5808 | 4.9667 | 0.00085597 | 99.2717 | 675 | 10 | 0.42187 | 144.3962 | Operational
Lyostar II | 5% Sucrose After Tc | 10-ml | 0.0005882 | 5% Sucrose After Tc | 1.0153 | 3.1902 | 20 | 0.225 | -25.0046 | 6.3667 | 0.000624 | 100.4578 | -22.9633 | 4.8667 | 0.00089355 | 100.3626 | 675 | 10 | 0.4394 | 149.4731 | Operational
Lyostar II | 5% Sucrose After Tc | 10-ml | 0.00061845 | 5% Sucrose After Tc | 1.0153 | 3.1902 | 20 | 0.25 | -24.2593 | 6.1667 | 0.00064523 | 99.6738 | -22.3611 | 4.7667 | 0.00092634 | 100.8029 | 675 | 10 | 0.4545 | 153.8508 | Operational
Lyostar II | 5% Sucrose After Tc | 10-ml | 0.0006465 | 5% Sucrose After Tc | 1.0153 | 3.1902 | 20 | 0.275 | -23.6742 | 6.0667 | 0.00066558 | 100.4181 | -21.7634 | 4.6667 | 0.00095469 | 100.6817 | 675 | 10 | 0.46878 | 157.9869 | Operational
Lyostar II | 5% Sucrose After Tc | 10-ml | 0.00067258 | 5% Sucrose After Tc | 1.0153 | 3.1902 | 20 | 0.3 | -23.1109 | 5.9667 | 0.0006835 | 100.7313 | -21.1634 | 4.5667 | 0.00097893 | 100.0752 | 675 | 10 | 0.4813 | 161.6151 | Operational
Lyostar II | 5% Sucrose After Tc | 10-ml | 0.00069689 | 5% Sucrose After Tc | 1.0153 | 3.1902 | 20 | 0.325 | -22.5629 | 5.8667 | 0.0006992 | 100.6691 | -20.5574 | 4.4667 | 0.00099938 | 99.0489 | 675 | 10 | 0.49222 | 164.7793 | Operational
Lyostar II | 5% Sucrose After Tc | 10-ml | 0.0007196 | 5% Sucrose After Tc | 1.0153 | 3.1902 | 20 | 0.35 | -22.0259 | 5.7667 | 0.00071288 | 100.2791 | -20.2863 | 4.4667 | 0.0010251 | 100.9768 | 675 | 10 | 0.50227 | 167.6898 | Operational
Lyostar II | 5% Sucrose After Tc | 10-ml | 0.00074088 | 5% Sucrose After Tc | 1.0153 | 3.1902 | 20 | 0.375 | -21.497 | 5.6667 | 0.00072472 | 99.6028 | -19.6736 | 4.3667 | 0.0010393 | 99.3197 | 675 | 10 | 0.51042 | 170.0521 | Operational
Lyostar II | 5% Sucrose After Tc | 10-ml | 0.00076084 | 5% Sucrose After Tc | 1.0153 | 3.1902 | 20 | 0.4 | -21.158 | 5.6667 | 0.00073817 | 101.0695 | -19.4188 | 4.3667 | 0.0010605 | 100.8137 | 675 | 10 | 0.52002 | 172.8329 | Operational
Lyostar II | 5% Sucrose After Tc | 10-ml | 0.00079729 | 5% Sucrose After Tc | 1.0153 | 3.1902 | 20 | 0.45 | -20.3285 | 5.5667 | 0.00075794 | 101.0941 | -18.5471 | 4.2667 | 0.0010867 | 99.8179 | 675 | 10 | 0.5338 | 176.827 | Operational
Lyostar II | 5% Sucrose After Tc | 10-ml | 0.0002081 | 5% Sucrose After Tc | 1.0153 | 3.1902 | 25 | 0.02 | -36.5998 | 11.3333 | 0.00030217 | 99.245 | -33.7255 | 8.3333 | 0.00043211 | 99.5912 | 675 | 10 | 0.21274 | 83.7988 | Pmin exceeds chamber pressure
Lyostar II | 5% Sucrose After Tc | 10-ml | 0.00026036 | 5% Sucrose After Tc | 1.0153 | 3.1902 | 25 | 0.04 | -34.1023 | 9.8333 | 0.00036273 | 99.9787 | -31.3312 | 7.2333 | 0.00051858 | 99.0031 | 675 | 10 | 0.25536 | 96.1489 | Pmin exceeds chamber pressure
Lyostar II | 5% Sucrose After Tc | 10-ml | 0.00030819 | 5% Sucrose After Tc | 1.0153 | 3.1902 | 25 | 0.06 | -32.2247 | 8.8333 | 0.00041572 | 100.2527 | -29.6485 | 6.6333 | 0.00059551 | 100.7741 | 675 | 10 | 0.29275 | 106.982 | Pmin exceeds chamber pressure
Lyostar II | 5% Sucrose After Tc | 10-ml | 0.00035213 | 5% Sucrose After Tc | 1.0153 | 3.1902 | 25 | 0.08 | -30.6774 | 8.0333 | 0.00046215 | 99.3518 | -28.119 | 6.0333 | 0.00066138 | 99.0734 | 675 | 10 | 0.3254 | 116.4431 | Pmin exceeds chamber pressure
Lyostar II | 5% Sucrose After Tc | 10-ml | 0.00039264 | 5% Sucrose After Tc | 1.0153 | 3.1902 | 25 | 0.1 | -29.4564 | 7.5333 | 0.00050402 | 99.9698 | -27.062 | 5.7333 | 0.00072279 | 100.8485 | 675 | 10 | 0.35498 | 125.0136 | Pmin exceeds chamber pressure
Lyostar II | 5% Sucrose After Tc | 10-ml | 0.00043903 | 5% Sucrose After Tc | 1.0153 | 3.1902 | 25 | 0.125 | -28.1475 | 7.0333 | 0.00055003 | 100.0046 | -25.741 | 5.3333 | 0.00078769 | 99.6995 | 675 | 10 | 0.38731 | 134.3816 | Pmin exceeds chamber pressure
Lyostar II | 5% Sucrose After Tc | 10-ml | 0.0004813 | 5% Sucrose After Tc | 1.0153 | 3.1902 | 25 | 0.15 | -27.0096 | 6.6333 | 0.00059007 | 99.5362 | -24.8436 | 5.1333 | 0.00084825 | 101.4327 | 675 | 10 | 0.41573 | 142.6146 | Operational
Lyostar II | 5% Sucrose After Tc | 10-ml | 0.00051997 | 5% Sucrose After Tc | 1.0153 | 3.1902 | 25 | 0.175 | -26.0324 | 6.3333 | 0.0006255 | 99.3214 | -23.9694 | 4.9333 | 0.00090032 | 101.6549 | 675 | 10 | 0.44076 | 149.8693 | Operational
Lyostar II | 5% Sucrose After Tc | 10-ml | 0.00055547 | 5% Sucrose After Tc | 1.0153 | 3.1902 | 25 | 0.2 | -25.2241 | 6.1333 | 0.00065763 | 99.9542 | -23.0825 | 4.7333 | 0.00094439 | 100.6027 | 675 | 10 | 0.46326 | 156.3871 | Operational
Lyostar II | 5% Sucrose After Tc | 10-ml | 0.0005882 | 5% Sucrose After Tc | 1.0153 | 3.1902 | 25 | 0.225 | -24.4445 | 5.9333 | 0.00068556 | 99.678 | -22.4834 | 4.6333 | 0.00098756 | 101.6736 | 675 | 10 | 0.48314 | 162.1479 | Operational
Lyostar II | 5% Sucrose After Tc | 10-ml | 0.00061845 | 5% Sucrose After Tc | 1.0153 | 3.1902 | 25 | 0.25 | -23.848 | 5.8333 | 0.00071213 | 100.9359 | -21.8897 | 4.5333 | 0.0010254 | 102.0582 | 675 | 10 | 0.50183 | 167.5629 | Operational
Lyostar II | 5% Sucrose After Tc | 10-ml | 0.0006465 | 5% Sucrose After Tc | 1.0153 | 3.1902 | 25 | 0.275 | -23.0951 | 5.6333 | 0.00073295 | 99.2866 | -21.2901 | 4.4333 | 0.0010582 | 101.8482 | 675 | 10 | 0.51669 | 171.8699 | Operational
Lyostar II | 5% Sucrose After Tc | 10-ml | 0.00067258 | 5% Sucrose After Tc | 1.0153 | 3.1902 | 25 | 0.3 | -22.53 | 5.5333 | 0.00075356 | 99.503 | -20.678 | 4.3333 | 0.0010863 | 101.1221 | 675 | 10 | 0.53111 | 176.0475 | Operational
Lyostar II | 5% Sucrose After Tc | 10-ml | 0.00069689 | 5% Sucrose After Tc | 1.0153 | 3.1902 | 25 | 0.325 | -21.9762 | 5.4333 | 0.0007717 | 99.3311 | -20.0504 | 4.2333 | 0.0011101 | 99.948 | 675 | 10 | 0.54374 | 179.7061 | Operational
Lyostar II | 5% Sucrose After Tc | 10-ml | 0.0007196 | 5% Sucrose After Tc | 1.0153 | 3.1902 | 25 | 0.35 | -21.6409 | 5.4333 | 0.00079116 | 101.3847 | -19.8338 | 4.2333 | 0.0011408 | 102.0751 | 675 | 10 | 0.55763 | 183.7326 | Operational
Lyostar II | 5% Sucrose After Tc | 10-ml | 0.00074088 | 5% Sucrose After Tc | 1.0153 | 3.1902 | 25 | 0.375 | -21.1062 | 5.3333 | 0.00080521 | 100.6203 | -19.1847 | 4.1333 | 0.0011575 | 100.2295 | 675 | 10 | 0.5673 | 186.5327 | Operational
Lyostar II | 5% Sucrose After Tc | 10-ml | 0.00076084 | 5% Sucrose After Tc | 1.0153 | 3.1902 | 25 | 0.4 | -20.5732 | 5.2333 | 0.00081735 | 99.5885 | -18.9791 | 4.1333 | 0.0011831 | 101.9076 | 675 | 10 | 0.5764 | 189.1709 | Operational
Lyostar II | 5% Sucrose After Tc | 10-ml | 0.00079729 | 5% Sucrose After Tc | 1.0153 | 3.1902 | 25 | 0.45 | -19.7481 | 5.1333 | 0.000841 | 99.5747 | -18.101 | 4.0333 | 0.0012151 | 100.8566 | 675 | 10 | 0.59293 | 193.9589 | Operational
Lyostar II | 5% Sucrose After Tc | 10-ml | 0.0002081 | 5% Sucrose After Tc | 1.0153 | 3.1902 | 30 | 0.02 | -36.0771 | 10.8 | 0.00032414 | 100.0271 | -33.1126 | 7.9 | 0.00046439 | 99.4402 | 675 | 10 | 0.22826 | 88.2962 | Pmin exceeds chamber pressure
Lyostar II | 5% Sucrose After Tc | 10-ml | 0.00026036 | 5% Sucrose After Tc | 1.0153 | 3.1902 | 30 | 0.04 | -33.5655 | 9.3 | 0.00039012 | 99.8804 | -30.7504 | 6.9 | 0.00055926 | 99.4442 | 675 | 10 | 0.27475 | 101.7662 | Pmin exceeds chamber pressure
Lyostar II | 5% Sucrose After Tc | 10-ml | 0.00030819 | 5% Sucrose After Tc | 1.0153 | 3.1902 | 30 | 0.06 | -31.659 | 8.3 | 0.00044794 | 99.3394 | -29.0405 | 6.3 | 0.00064337 | 100.5853 | 675 | 10 | 0.31555 | 113.5885 | Pmin exceeds chamber pressure
Lyostar II | 5% Sucrose After Tc | 10-ml | 0.00035213 | 5% Sucrose After Tc | 1.0153 | 3.1902 | 30 | 0.08 | -30.1499 | 7.6 | 0.00049928 | 99.2415 | -27.6095 | 5.8 | 0.00071729 | 100.3912 | 675 | 10 | 0.35173 | 124.0714 | Pmin exceeds chamber pressure
Lyostar II | 5% Sucrose After Tc | 10-ml | 0.00039264 | 5% Sucrose After Tc | 1.0153 | 3.1902 | 30 | 0.1 | -28.9095 | 7.1 | 0.00054524 | 99.3903 | -26.353 | 5.4 | 0.00078236 | 99.38 | 675 | 10 | 0.38404 | 133.4337 | Pmin exceeds chamber pressure
Lyostar II | 5% Sucrose After Tc | 10-ml | 0.00043903 | 5% Sucrose After Tc | 1.0153 | 3.1902 | 30 | 0.125 | -27.6874 | 6.7 | 0.00059701 | 100.7967 | -25.1902 | 5.1 | 0.00085675 | 100.2571 | 675 | 10 | 0.42052 | 144.0027 | Pmin exceeds chamber pressure
Lyostar II | 5% Sucrose After Tc | 10-ml | 0.0004813 | 5% Sucrose After Tc | 1.0153 | 3.1902 | 30 | 0.15 | -26.5302 | 6.3 | 0.00064136 | 99.9396 | -24.294 | 4.9 | 0.00092399 | 101.7881 | 675 | 10 | 0.452 | 153.1238 | Pmin exceeds chamber pressure
Lyostar II | 5% Sucrose After Tc | 10-ml | 0.00051997 | 5% Sucrose After Tc | 1.0153 | 3.1902 | 30 | 0.175 | -25.5361 | 6 | 0.0006807 | 99.4069 | -23.3994 | 4.7 | 0.00098177 | 101.7315 | 675 | 10 | 0.4798 | 161.1791 | Operational
Lyostar II | 5% Sucrose After Tc | 10-ml | 0.00055547 | 5% Sucrose After Tc | 1.0153 | 3.1902 | 30 | 0.2 | -24.7225 | 5.8 | 0.00071654 | 99.8401 | -22.4703 | 4.5 | 0.0010306 | 100.3322 | 675 | 10 | 0.50486 | 168.4407 | Operational
Lyostar II | 5% Sucrose After Tc | 10-ml | 0.0005882 | 5% Sucrose After Tc | 1.0153 | 3.1902 | 30 | 0.225 | -23.9271 | 5.6 | 0.00074772 | 99.3209 | -21.8718 | 4.4 | 0.0010788 | 101.2914 | 675 | 10 | 0.52706 | 174.8732 | Operational
Lyostar II | 5% Sucrose After Tc | 10-ml | 0.00061845 | 5% Sucrose After Tc | 1.0153 | 3.1902 | 30 | 0.25 | -23.338 | 5.5 | 0.00077758 | 100.5087 | -21.269 | 4.3 | 0.0011211 | 101.5382 | 675 | 10 | 0.54806 | 180.9578 | Operational
Lyostar II | 5% Sucrose After Tc | 10-ml | 0.0006465 | 5% Sucrose After Tc | 1.0153 | 3.1902 | 30 | 0.275 | -22.7698 | 5.4 | 0.00080419 | 101.1589 | -20.6506 | 4.2 | 0.0011578 | 101.166 | 675 | 10 | 0.5667 | 186.3594 | Operational
Lyostar II | 5% Sucrose After Tc | 10-ml | 0.00067258 | 5% Sucrose After Tc | 1.0153 | 3.1902 | 30 | 0.3 | -22.2133 | 5.3 | 0.00082781 | 101.3394 | -20.0103 | 4.1 | 0.0011893 | 100.2554 | 675 | 10 | 0.58317 | 191.1324 | Operational
Lyostar II | 5% Sucrose After Tc | 10-ml | 0.00069689 | 5% Sucrose After Tc | 1.0153 | 3.1902 | 30 | 0.325 | -21.6623 | 5.2 | 0.00084868 | 101.1085 | -19.8442 | 4.1 | 0.0012282 | 102.8485 | 675 | 10 | 0.59848 | 195.5668 | Operational
Lyostar II | 5% Sucrose After Tc | 10-ml | 0.0007196 | 5% Sucrose After Tc | 1.0153 | 3.1902 | 30 | 0.35 | -21.1127 | 5.1 | 0.00086702 | 100.5165 | -19.1718 | 4 | 0.0012511 | 101.1365 | 675 | 10 | 0.61117 | 199.2436 | Operational
Lyostar II | 5% Sucrose After Tc | 10-ml | 0.00074088 | 5% Sucrose After Tc | 1.0153 | 3.1902 | 30 | 0.375 | -20.5621 | 5 | 0.00088303 | 99.6068 | -18.4728 | 3.9 | 0.0012698 | 99.0586 | 675 | 10 | 0.62216 | 202.4277 | Operational
Lyostar II | 5% Sucrose After Tc | 10-ml | 0.00076084 | 5% Sucrose After Tc | 1.0153 | 3.1902 | 30 | 0.4 | -20.2851 | 5 | 0.00090186 | 101.3407 | -18.3061 | 3.9 | 0.0012995 | 100.8635 | 675 | 10 | 0.6356 | 206.3229 | Operational
Lyostar II | 5% Sucrose After Tc | 10-ml | 0.00079729 | 5% Sucrose After Tc | 1.0153 | 3.1902 | 30 | 0.45 | -19.4768 | 4.9 | 0.00092988 | 101.3402 | -17.4009 | 3.8 | 0.0013363 | 99.6754 | 675 | 10 | 0.6551 | 211.9733 | Operational
Lyostar II | 5% Sucrose After Tc | 10-ml | 0.0002081 | 5% Sucrose After Tc | 1.0153 | 3.1902 | 35 | 0.02 | -35.5237 | 10.1867 | 0.00034595 | 99.0786 | -32.5259 | 7.5267 | 0.00049687 | 99.2314 | 675 | 10 | 0.2437 | 92.7708 | Pmin exceeds chamber pressure
Lyostar II | 5% Sucrose After Tc | 10-ml | 0.00026036 | 5% Sucrose After Tc | 1.0153 | 3.1902 | 35 | 0.04 | -33.019 | 8.7867 | 0.00041745 | 99.0012 | -30.1642 | 6.5867 | 0.0005999 | 99.2469 | 675 | 10 | 0.29409 | 107.372 | Pmin exceeds chamber pressure
Lyostar II | 5% Sucrose After Tc | 10-ml | 0.00030819 | 5% Sucrose After Tc | 1.0153 | 3.1902 | 35 | 0.06 | -31.1402 | 7.8867 | 0.00048049 | 99.0458 | -28.3738 | 5.9667 | 0.00069059 | 99.176 | 675 | 10 | 0.33851 | 120.2424 | Pmin exceeds chamber pressure
Lyostar II | 5% Sucrose After Tc | 10-ml | 0.00035213 | 5% Sucrose After Tc | 1.0153 | 3.1902 | 35 | 0.08 | -29.6546 | 7.2467 | 0.00053667 | 99.3291 | -26.9451 | 5.5067 | 0.00077127 | 99.1662 | 675 | 10 | 0.37809 | 131.709 | Pmin exceeds chamber pressure
Lyostar II | 5% Sucrose After Tc | 10-ml | 0.00039264 | 5% Sucrose After Tc | 1.0153 | 3.1902 | 35 | 0.1 | -28.4132 | 6.7667 | 0.00058692 | 99.3793 | -25.7547 | 5.1667 | 0.00084347 | 99.1021 | 675 | 10 | 0.41349 | 141.9662 | Pmin exceeds chamber pressure
Lyostar II | 5% Sucrose After Tc | 10-ml | 0.00043903 | 5% Sucrose After Tc | 1.0153 | 3.1902 | 35 | 0.125 | -27.0931 | 6.3067 | 0.00064261 | 99.1357 | -24.5541 | 4.8667 | 0.0009245 | 99.5276 | 675 | 10 | 0.45279 | 153.3534 | Pmin exceeds chamber pressure
Lyostar II | 5% Sucrose After Tc | 10-ml | 0.0004813 | 5% Sucrose After Tc | 1.0153 | 3.1902 | 35 | 0.15 | -25.9814 | 5.9667 | 0.00069186 | 99.0272 | -23.5017 | 4.6267 | 0.00099559 | 99.4407 | 675 | 10 | 0.48751 | 163.4136 | Pmin exceeds chamber pressure
Lyostar II | 5% Sucrose After Tc | 10-ml | 0.00051997 | 5% Sucrose After Tc | 1.0153 | 3.1902 | 35 | 0.175 | -25.0251 | 5.7067 | 0.00073572 | 99.0264 | -22.6185 | 4.4467 | 0.0010593 | 99.6079 | 675 | 10 | 0.51846 | 172.3812 | Operational
Lyostar II | 5% Sucrose After Tc | 10-ml | 0.00055547 | 5% Sucrose After Tc | 1.0153 | 3.1902 | 35 | 0.2 | -24.1973 | 5.5067 | 0.00077513 | 99.2131 | -21.7795 | 4.2867 | 0.0011152 | 99.1865 | 675 | 10 | 0.54617 | 180.4098 | Operational
Lyostar II | 5% Sucrose After Tc | 10-ml | 0.0005882 | 5% Sucrose After Tc | 1.0153 | 3.1902 | 35 | 0.225 | -23.4655 | 5.3467 | 0.00081064 | 99.4602 | -21.0768 | 4.1667 | 0.0011663 | 99.2241 | 675 | 10 | 0.57119 | 187.6602 | Operational
Lyostar II | 5% Sucrose After Tc | 10-ml | 0.00061845 | 5% Sucrose After Tc | 1.0153 | 3.1902 | 35 | 0.25 | -22.7874 | 5.2067 | 0.00084245 | 99.4827 | -20.4436 | 4.0667 | 0.0012124 | 99.2582 | 675 | 10 | 0.59363 | 194.161 | Operational
Lyostar II | 5% Sucrose After Tc | 10-ml | 0.0006465 | 5% Sucrose After Tc | 1.0153 | 3.1902 | 35 | 0.275 | -22.1626 | 5.0867 | 0.00087114 | 99.4395 | -19.891 | 3.9867 | 0.0012548 | 99.4738 | 675 | 10 | 0.61391 | 200.039 | Operational
Lyostar II | 5% Sucrose After Tc | 10-ml | 0.00067258 | 5% Sucrose After Tc | 1.0153 | 3.1902 | 35 | 0.3 | -21.5929 | 4.9867 | 0.00089724 | 99.4624 | -19.3207 | 3.9067 | 0.0012918 | 99.1847 | 675 | 10 | 0.63227 | 205.3596 | Operational
Lyostar II | 5% Sucrose After Tc | 10-ml | 0.00069689 | 5% Sucrose After Tc | 1.0153 | 3.1902 | 35 | 0.325 | -21.0242 | 4.8867 | 0.00092033 | 99.0632 | -18.8455 | 3.8467 | 0.0013268 | 99.3142 | 675 | 10 | 0.64866 | 210.1081 | Operational
Lyostar II | 5% Sucrose After Tc | 10-ml | 0.0007196 | 5% Sucrose After Tc | 1.0153 | 3.1902 | 35 | 0.35 | -20.5736 | 4.8267 | 0.00094269 | 99.517 | -18.3563 | 3.7867 | 0.0013576 | 99.0924 | 675 | 10 | 0.66432 | 214.6456 | Operational
Lyostar II | 5% Sucrose After Tc | 10-ml | 0.00074088 | 5% Sucrose After Tc | 1.0153 | 3.1902 | 35 | 0.375 | -20.0647 | 4.7467 | 0.00096167 | 99.0679 | -17.9796 | 3.7467 | 0.0013879 | 99.4605 | 675 | 10 | 0.6779 | 218.5784 | Operational
Lyostar II | 5% Sucrose After Tc | 10-ml | 0.00076084 | 5% Sucrose After Tc | 1.0153 | 3.1902 | 35 | 0.4 | -19.6844 | 4.7067 | 0.00098076 | 99.6225 | -17.5953 | 3.7067 | 0.0014149 | 99.5849 | 675 | 10 | 0.69132 | 222.4682 | Operational
Lyostar II | 5% Sucrose After Tc | 10-ml | 0.00079729 | 5% Sucrose After Tc | 1.0153 | 3.1902 | 35 | 0.45 | -18.8668 | 4.6067 | 0.0010124 | 99.5001 | -16.7981 | 3.6267 | 0.0014603 | 99.1995 | 675 | 10 | 0.71359 | 228.9208 | Operational
Lyostar II | 5% Sucrose After Tc | 10-ml | 0.0002081 | 5% Sucrose After Tc | 1.0153 | 3.1902 | 40 | 0.02 | -35.0246 | 9.7333 | 0.00036803 | 99.0876 | -31.9714 | 7.2133 | 0.00052958 | 99.1423 | 675 | 10 | 0.25932 | 97.297 | Pmin exceeds chamber pressure
Lyostar II | 5% Sucrose After Tc | 10-ml | 0.00026036 | 5% Sucrose After Tc | 1.0153 | 3.1902 | 40 | 0.04 | -32.5344 | 8.4133 | 0.00044516 | 99.1198 | -29.6198 | 6.3333 | 0.00064091 | 99.3115 | 675 | 10 | 0.3137 | 113.0522 | Pmin exceeds chamber pressure
Lyostar II | 5% Sucrose After Tc | 10-ml | 0.00030819 | 5% Sucrose After Tc | 1.0153 | 3.1902 | 40 | 0.06 | -30.6574 | 7.5533 | 0.00051331 | 99.0767 | -27.8426 | 5.7533 | 0.00073929 | 99.4179 | 675 | 10 | 0.36174 | 126.9713 | Pmin exceeds chamber pressure
Lyostar II | 5% Sucrose After Tc | 10-ml | 0.00035213 | 5% Sucrose After Tc | 1.0153 | 3.1902 | 40 | 0.08 | -29.1647 | 6.9333 | 0.00057411 | 99.1507 | -26.4119 | 5.3133 | 0.00082689 | 99.3668 | 675 | 10 | 0.40458 | 139.3864 | Pmin exceeds chamber pressure
Lyostar II | 5% Sucrose After Tc | 10-ml | 0.00039264 | 5% Sucrose After Tc | 1.0153 | 3.1902 | 40 | 0.1 | -27.9199 | 6.4733 | 0.00062863 | 99.1087 | -25.2339 | 4.9933 | 0.00090566 | 99.4276 | 675 | 10 | 0.44303 | 150.5246 | Pmin exceeds chamber pressure
Lyostar II | 5% Sucrose After Tc | 10-ml | 0.00043903 | 5% Sucrose After Tc | 1.0153 | 3.1902 | 40 | 0.125 | -26.6266 | 6.0533 | 0.00068953 | 99.2251 | -23.998 | 4.6933 | 0.00099348 | 99.4451 | 675 | 10 | 0.48595 | 162.9612 | Pmin exceeds chamber pressure
Lyostar II | 5% Sucrose After Tc | 10-ml | 0.0004813 | 5% Sucrose After Tc | 1.0153 | 3.1902 | 40 | 0.15 | -25.5256 | 5.7333 | 0.00074342 | 99.2085 | -22.9802 | 4.4733 | 0.0010718 | 99.6766 | 675 | 10 | 0.52397 | 173.9793 | Pmin exceeds chamber pressure
Lyostar II | 5% Sucrose After Tc | 10-ml | 0.00051997 | 5% Sucrose After Tc | 1.0153 | 3.1902 | 40 | 0.175 | -24.5915 | 5.4933 | 0.00079169 | 99.4194 | -22.0716 | 4.2933 | 0.0011412 | 99.5887 | 675 | 10 | 0.55799 | 183.8345 | Pmin exceeds chamber pressure
Lyostar II | 5% Sucrose After Tc | 10-ml | 0.00055547 | 5% Sucrose After Tc | 1.0153 | 3.1902 | 40 | 0.2 | -23.7515 | 5.2933 | 0.00083476 | 99.3852 | -21.2955 | 4.1533 | 0.0012039 | 99.6942 | 675 | 10 | 0.58838 | 192.6413 | Operational
Lyostar II | 5% Sucrose After Tc | 10-ml | 0.0005882 | 5% Sucrose After Tc | 1.0153 | 3.1902 | 40 | 0.225 | -23.0093 | 5.1333 | 0.00087364 | 99.448 | -20.5797 | 4.0333 | 0.0012599 | 99.5883 | 675 | 10 | 0.61578 | 200.5815 | Operational
Lyostar II | 5% Sucrose After Tc | 10-ml | 0.00061845 | 5% Sucrose After Tc | 1.0153 | 3.1902 | 40 | 0.25 | -22.3191 | 4.9933 | 0.00090851 | 99.2964 | -19.9359 | 3.9333 | 0.0013107 | 99.5094 | 675 | 10 | 0.64039 | 207.7113 | Operational
Lyostar II | 5% Sucrose After Tc | 10-ml | 0.0006465 | 5% Sucrose After Tc | 1.0153 | 3.1902 | 40 | 0.275 | -21.6822 | 4.8733 | 0.00094001 | 99.0981 | -19.3797 | 3.8533 | 0.0013574 | 99.6539 | 675 | 10 | 0.66268 | 214.1698 | Operational
Lyostar II | 5% Sucrose After Tc | 10-ml | 0.00067258 | 5% Sucrose After Tc | 1.0153 | 3.1902 | 40 | 0.3 | -21.167 | 4.7933 | 0.00096976 | 99.6223 | -18.797 | 3.7733 | 0.0013983 | 99.2758 | 675 | 10 | 0.68352 | 220.2067 | Operational
Lyostar II | 5% Sucrose After Tc | 10-ml | 0.00069689 | 5% Sucrose After Tc | 1.0153 | 3.1902 | 40 | 0.325 | -20.5865 | 4.6933 | 0.00099528 | 99.0956 | -18.3215 | 3.7133 | 0.0014371 | 99.3709 | 675 | 10 | 0.70164 | 225.4576 | Operational
Lyostar II | 5% Sucrose After Tc | 10-ml | 0.0007196 | 5% Sucrose After Tc | 1.0153 | 3.1902 | 40 | 0.35 | -20.1395 | 4.6333 | 0.0010201 | 99.5065 | -17.8261 | 3.6533 | 0.0014713 | 99.1037 | 675 | 10 | 0.71905 | 230.5031 | Operational
Lyostar II | 5% Sucrose After Tc | 10-ml | 0.00074088 | 5% Sucrose After Tc | 1.0153 | 3.1902 | 40 | 0.375 | -19.694 | 4.5733 | 0.0010425 | 99.6309 | -17.4604 | 3.6133 | 0.0015053 | 99.4912 | 675 | 10 | 0.73493 | 235.1052 | Operational
Lyostar II | 5% Sucrose After Tc | 10-ml | 0.00076084 | 5% Sucrose After Tc | 1.0153 | 3.1902 | 40 | 0.4 | -19.2472 | 4.5133 | 0.0010626 | 99.4994 | -17.0834 | 3.5733 | 0.0015357 | 99.6288 | 675 | 10 | 0.74918 | 239.2342 | Operational
Lyostar II | 5% Sucrose After Tc | 10-ml | 0.00079729 | 5% Sucrose After Tc | 1.0153 | 3.1902 | 40 | 0.45 | -18.4262 | 4.4133 | 0.0010981 | 99.2875 | -16.2894 | 3.4933 | 0.0015869 | 99.2501 | 675 | 10 | 0.77419 | 246.4806 | Operational
Lyostar II | 5% Sucrose After Tc | 10-ml | 0.0002081 | 5% Sucrose After Tc | 1.0153 | 3.1902 | 45 | 0.02 | -34.548 | 9.34 | 0.00039022 | 99.1217 | -31.4582 | 6.96 | 0.00056259 | 99.3536 | 675 | 10 | 0.27503 | 101.8485 | Pmin exceeds chamber pressure
Lyostar II | 5% Sucrose After Tc | 10-ml | 0.00026036 | 5% Sucrose After Tc | 1.0153 | 3.1902 | 45 | 0.04 | -32.0625 | 8.08 | 0.00047295 | 99.0682 | -29.1036 | 6.12 | 0.00068219 | 99.4243 | 675 | 10 | 0.33337 | 118.7513 | Pmin exceeds chamber pressure
Lyostar II | 5% Sucrose After Tc | 10-ml | 0.00030819 | 5% Sucrose After Tc | 1.0153 | 3.1902 | 45 | 0.06 | -30.2065 | 7.28 | 0.00054636 | 99.3244 | -27.3095 | 5.56 | 0.00078797 | 99.3081 | 675 | 10 | 0.3851 | 133.7405 | Pmin exceeds chamber pressure
Lyostar II | 5% Sucrose After Tc | 10-ml | 0.00035213 | 5% Sucrose After Tc | 1.0153 | 3.1902 | 45 | 0.08 | -28.7092 | 6.68 | 0.00061183 | 99.2423 | -25.8743 | 5.14 | 0.00088245 | 99.2314 | 675 | 10 | 0.43125 | 147.113 | Pmin exceeds chamber pressure
Lyostar II | 5% Sucrose After Tc | 10-ml | 0.00039264 | 5% Sucrose After Tc | 1.0153 | 3.1902 | 45 | 0.1 | -27.4656 | 6.24 | 0.0006707 | 99.1703 | -24.7114 | 4.84 | 0.00096782 | 99.4564 | 675 | 10 | 0.47278 | 159.1462 | Pmin exceeds chamber pressure
Lyostar II | 5% Sucrose After Tc | 10-ml | 0.00043903 | 5% Sucrose After Tc | 1.0153 | 3.1902 | 45 | 0.125 | -26.1779 | 5.84 | 0.00073663 | 99.3033 | -23.4275 | 4.54 | 0.0010622 | 99.032 | 675 | 10 | 0.5192 | 172.5971 | Pmin exceeds chamber pressure
Lyostar II | 5% Sucrose After Tc | 10-ml | 0.0004813 | 5% Sucrose After Tc | 1.0153 | 3.1902 | 45 | 0.15 | -25.0926 | 5.54 | 0.00079523 | 99.4297 | -22.4547 | 4.34 | 0.001148 | 99.6541 | 675 | 10 | 0.56059 | 184.5892 | Pmin exceeds chamber pressure
Lyostar II | 5% Sucrose After Tc | 10-ml | 0.00051997 | 5% Sucrose After Tc | 1.0153 | 3.1902 | 45 | 0.175 | -24.14 | 5.3 | 0.00084745 | 99.3642 | -21.5128 | 4.16 | 0.0012229 | 99.2997 | 675 | 10 | 0.59737 | 195.2449 | Pmin exceeds chamber pressure
Lyostar II | 5% Sucrose After Tc | 10-ml | 0.00055547 | 5% Sucrose After Tc | 1.0153 | 3.1902 | 45 | 0.2 | -23.2792 | 5.1 | 0.00089405 | 99.0742 | -20.7101 | 4.02 | 0.0012906 | 99.2015 | 675 | 10 | 0.63025 | 204.7727 | Pmin exceeds chamber pressure
Lyostar II | 5% Sucrose After Tc | 10-ml | 0.0005882 | 5% Sucrose After Tc | 1.0153 | 3.1902 | 45 | 0.225 | -22.5784 | 4.96 | 0.000937 | 99.5297 | -20.0904 | 3.92 | 0.0013537 | 99.7983 | 675 | 10 | 0.6606 | 213.5677 | Operational
Lyostar II | 5% Sucrose After Tc | 10-ml | 0.00061845 | 5% Sucrose After Tc | 1.0153 | 3.1902 | 45 | 0.25 | -21.873 | 4.82 | 0.0009749 | 99.1999 | -19.4344 | 3.82 | 0.001409 | 99.6179 | 675 | 10 | 0.68736 | 221.3212 | Operational
Lyostar II | 5% Sucrose After Tc | 10-ml | 0.0006465 | 5% Sucrose After Tc | 1.0153 | 3.1902 | 45 | 0.275 | -21.291 | 4.72 | 0.0010102 | 99.4987 | -18.8745 | 3.74 | 0.0014601 | 99.7072 | 675 | 10 | 0.71228 | 228.5425 | Operational
Lyostar II | 5% Sucrose After Tc | 10-ml | 0.00067258 | 5% Sucrose After Tc | 1.0153 | 3.1902 | 45 | 0.3 | -20.7037 | 4.62 | 0.0010417 | 99.2809 | -18.2795 | 3.66 | 0.0015049 | 99.2601 | 675 | 10 | 0.73441 | 234.9524 | Operational
Lyostar II | 5% Sucrose After Tc | 10-ml | 0.00069689 | 5% Sucrose After Tc | 1.0153 | 3.1902 | 45 | 0.325 | -20.1838 | 4.54 | 0.0010708 | 99.3036 | -17.8062 | 3.6 | 0.0015476 | 99.345 | 675 | 10 | 0.75498 | 240.9125 | Operational
Lyostar II | 5% Sucrose After Tc | 10-ml | 0.0007196 | 5% Sucrose After Tc | 1.0153 | 3.1902 | 45 | 0.35 | -19.74 | 4.48 | 0.0010982 | 99.6716 | -17.3072 | 3.54 | 0.0015854 | 99.0598 | 675 | 10 | 0.77416 | 246.4696 | Operational
Lyostar II | 5% Sucrose After Tc | 10-ml | 0.00074088 | 5% Sucrose After Tc | 1.0153 | 3.1902 | 45 | 0.375 | -19.2072 | 4.4 | 0.0011213 | 99.0143 | -16.9579 | 3.5 | 0.0016231 | 99.4981 | 675 | 10 | 0.79077 | 251.2837 | Operational
Lyostar II | 5% Sucrose After Tc | 10-ml | 0.00076084 | 5% Sucrose After Tc | 1.0153 | 3.1902 | 45 | 0.4 | -18.8427 | 4.36 | 0.001145 | 99.551 | -16.5941 | 3.46 | 0.001657 | 99.6832 | 675 | 10 | 0.80745 | 256.1154 | Operational
Lyostar II | 5% Sucrose After Tc | 10-ml | 0.00079729 | 5% Sucrose After Tc | 1.0153 | 3.1902 | 45 | 0.45 | -18.0165 | 4.26 | 0.0011843 | 99.2486 | -15.8167 | 3.38 | 0.0017145 | 99.3887 | 675 | 10 | 0.83522 | 264.1625 | Operational
Lyostar II | 5% Sucrose After Tc | 10-ml | 0.0002081 | 5% Sucrose After Tc | 1.0153 | 3.1902 | 50 | 0.02 | -34.0861 | 8.9867 | 0.00041248 | 99.0352 | -30.9517 | 6.7267 | 0.00059565 | 99.2757 | 675 | 10 | 0.29079 | 106.4137 | Pmin exceeds chamber pressure
Lyostar II | 5% Sucrose After Tc | 10-ml | 0.00026036 | 5% Sucrose After Tc | 1.0153 | 3.1902 | 50 | 0.04 | -31.622 | 7.8067 | 0.00050094 | 99.2736 | -28.5906 | 5.9267 | 0.0007235 | 99.2687 | 675 | 10 | 0.35316 | 124.4848 | Pmin exceeds chamber pressure
Lyostar II | 5% Sucrose After Tc | 10-ml | 0.00030819 | 5% Sucrose After Tc | 1.0153 | 3.1902 | 50 | 0.06 | -29.7542 | 7.0267 | 0.00057939 | 99.2226 | -26.8213 | 5.4067 | 0.00083713 | 99.4803 | 675 | 10 | 0.40849 | 140.5175 | Pmin exceeds chamber pressure
Lyostar II | 5% Sucrose After Tc | 10-ml | 0.00035213 | 5% Sucrose After Tc | 1.0153 | 3.1902 | 50 | 0.08 | -28.2761 | 6.4667 | 0.00064974 | 99.3967 | -25.3934 | 5.0067 | 0.00093871 | 99.4757 | 675 | 10 | 0.45808 | 154.8861 | Pmin exceeds chamber pressure
Lyostar II | 5% Sucrose After Tc | 10-ml | 0.00039264 | 5% Sucrose After Tc | 1.0153 | 3.1902 | 50 | 0.1 | -27.037 | 6.0467 | 0.00071301 | 99.342 | -24.192 | 4.7067 | 0.00103 | 99.31 | 675 | 10 | 0.50268 | 167.8104 | Pmin exceeds chamber pressure
Lyostar II | 5% Sucrose After Tc | 10-ml | 0.00043903 | 5% Sucrose After Tc | 1.0153 | 3.1902 | 50 | 0.125 | -25.7186 | 5.6467 | 0.00078362 | 99.0407 | -22.9358 | 4.4267 | 0.0011322 | 99.1654 | 675 | 10 | 0.55247 | 182.2376 | Pmin exceeds chamber pressure
Lyostar II | 5% Sucrose After Tc | 10-ml | 0.0004813 | 5% Sucrose After Tc | 1.0153 | 3.1902 | 50 | 0.15 | -24.6506 | 5.3667 | 0.00084695 | 99.3397 | -21.9376 | 4.2267 | 0.0012242 | 99.5353 | 675 | 10 | 0.59716 | 195.1839 | Pmin exceeds chamber pressure
Lyostar II | 5% Sucrose After Tc | 10-ml | 0.00051997 | 5% Sucrose After Tc | 1.0153 | 3.1902 | 50 | 0.175 | -23.7271 | 5.1467 | 0.00090367 | 99.5565 | -21.0726 | 4.0667 | 0.0013067 | 99.7728 | 675 | 10 | 0.63718 | 206.7813 | Pmin exceeds chamber pressure
Lyostar II | 5% Sucrose After Tc | 10-ml | 0.00055547 | 5% Sucrose After Tc | 1.0153 | 3.1902 | 50 | 0.2 | -22.8437 | 4.9467 | 0.00095381 | 99.0181 | -20.2538 | 3.9267 | 0.0013799 | 99.5354 | 675 | 10 | 0.67258 | 217.0386 | Pmin exceeds chamber pressure
Lyostar II | 5% Sucrose After Tc | 10-ml | 0.0005882 | 5% Sucrose After Tc | 1.0153 | 3.1902 | 50 | 0.225 | -22.1314 | 4.8067 | 0.0010001 | 99.3056 | -19.4954 | 3.8067 | 0.0014454 | 99.1433 | 675 | 10 | 0.70514 | 226.4717 | Pmin exceeds chamber pressure
Lyostar II | 5% Sucrose After Tc | 10-ml | 0.00061845 | 5% Sucrose After Tc | 1.0153 | 3.1902 | 50 | 0.25 | -21.4792 | 4.6867 | 0.0010421 | 99.4585 | -18.9727 | 3.7267 | 0.0015083 | 99.8387 | 675 | 10 | 0.73486 | 235.0823 | Operational
Lyostar II | 5% Sucrose After Tc | 10-ml | 0.0006465 | 5% Sucrose After Tc | 1.0153 | 3.1902 | 50 | 0.275 | -20.8923 | 4.5867 | 0.0010804 | 99.6539 | -18.4155 | 3.6467 | 0.0015639 | 99.9162 | 675 | 10 | 0.76189 | 242.9158 | Operational
Lyostar II | 5% Sucrose After Tc | 10-ml | 0.00067258 | 5% Sucrose After Tc | 1.0153 | 3.1902 | 50 | 0.3 | -20.2931 | 4.4867 | 0.0011145 | 99.3149 | -17.8153 | 3.5667 | 0.0016128 | 99.4496 | 675 | 10 | 0.78589 | 249.8699 | Operational
Lyostar II | 5% Sucrose After Tc | 10-ml | 0.00069689 | 5% Sucrose After Tc | 1.0153 | 3.1902 | 50 | 0.325 | -19.7665 | 4.4067 | 0.0011461 | 99.2495 | -17.3545 | 3.5067 | 0.0016597 | 99.5808 | 675 | 10 | 0.80828 | 256.3559 | Operational
Lyostar II | 5% Sucrose After Tc | 10-ml | 0.0007196 | 5% Sucrose After Tc | 1.0153 | 3.1902 | 50 | 0.35 | -19.3231 | 4.3467 | 0.0011759 | 99.5677 | -16.8635 | 3.4467 | 0.0017013 | 99.3403 | 675 | 10 | 0.82921 | 262.4215 | Operational
Lyostar II | 5% Sucrose After Tc | 10-ml | 0.00074088 | 5% Sucrose After Tc | 1.0153 | 3.1902 | 50 | 0.375 | -18.8736 | 4.2867 | 0.0012028 | 99.5819 | -16.5459 | 3.4067 | 0.0017433 | 99.8998 | 675 | 10 | 0.84839 | 267.9795 | Operational
Lyostar II | 5% Sucrose After Tc | 10-ml | 0.00076084 | 5% Sucrose After Tc | 1.0153 | 3.1902 | 50 | 0.4 | -18.4155 | 4.2267 | 0.001227 | 99.3234 | -15.9972 | 3.3467 | 0.0017755 | 99.0531 | 675 | 10 | 0.86526 | 272.8683 | Operational
Lyostar II | 5% Sucrose After Tc | 10-ml | 0.00079729 | 5% Sucrose After Tc | 1.0153 | 3.1902 | 50 | 0.45 | -17.6913 | 4.1467 | 0.0012722 | 99.7495 | -15.4901 | 3.2867 | 0.0018463 | 100.1715 | 675 | 10 | 0.89749 | 282.2045 | Operational
Lyostar II | 5% Sucrose After Tc | 10-ml | 0.0002081 | 5% Sucrose After Tc | 1.0153 | 4.7853 | -35 | 0.02 | -46.7999 | 80.5333 | 7.1055e-05 | 99.1825 | -45.4501 | 61.1333 | 9.4315e-05 | 99.0611 | 675 | 10 | 0.049532 | 36.5099 | Pmin exceeds chamber pressure
Lyostar II | 5% Sucrose After Tc | 10-ml | 0.00026036 | 5% Sucrose After Tc | 1.0153 | 4.7853 | -35 | 0.04 | -43.7846 | 87.3333 | 6.3776e-05 | 99.1463 | -42.8346 | 66.1333 | 8.6351e-05 | 99.2158 | 675 | 10 | 0.044573 | 35.0729 | Operational
Lyostar II | 5% Sucrose After Tc | 10-ml | 0.00030819 | 5% Sucrose After Tc | 1.0153 | 4.7853 | -35 | 0.06 | -41.6017 | 98.9333 | 5.5307e-05 | 99.0592 | -40.9108 | 74.7333 | 7.5629e-05 | 99.0465 | 675 | 10 | 0.038704 | 33.3724 | Operational
Lyostar II | 5% Sucrose After Tc | 10-ml | 0.00035213 | 5% Sucrose After Tc | 1.0153 | 4.7853 | -35 | 0.08 | -39.885 | 117.9333 | 4.5588e-05 | 99.1123 | -39.3859 | 88.9333 | 6.248e-05 | 99.0055 | 675 | 10 | 0.031912 | 31.4045 | Operational
Lyostar II | 5% Sucrose After Tc | 10-ml | 0.00039264 | 5% Sucrose After Tc | 1.0153 | 4.7853 | -35 | 0.1 | -38.4639 | 150.1333 | 3.5345e-05 | 99.1211 | -38.118 | 113.3333 | 4.8523e-05 | 99.1666 | 675 | 10 | 0.024747 | 29.3285 | Operational
Lyostar II | 5% Sucrose After Tc | 10-ml | 0.00043903 | 5% Sucrose After Tc | 1.0153 | 4.7853 | -35 | 0.125 | -36.9675 | 237.7333 | 2.2044e-05 | 99.0301 | -36.7753 | 179.3333 | 3.0322e-05 | 99.0134 | 675 | 10 | 0.015438 | 26.6312 | Operational
Lyostar II | 5% Sucrose After Tc | 10-ml | 0.0004813 | 5% Sucrose After Tc | 1.0153 | 4.7853 | -35 | 0.15 | -35.7032 | 611.9333 | 8.4251e-06 | 99.0044 | -35.6318 | 461.9333 | 1.1617e-05 | 99.035 | 675 | 10 | 0.0059024 | 23.8682 | Operational
Lyostar II | 5% Sucrose After Tc | 10-ml | 0.0002081 | 5% Sucrose After Tc | 1.0153 | 4.7853 | -30 | 0.02 | -45.5057 | 61.5 | 8.6932e-05 | 99.1116 | -43.9112 | 46.3 | 0.00011469 | 99.2623 | 675 | 10 | 0.060553 | 39.7031 | Pmin exceeds chamber pressure
Lyostar II | 5% Sucrose After Tc | 10-ml | 0.00026036 | 5% Sucrose After Tc | 1.0153 | 4.7853 | -30 | 0.04 | -42.5845 | 61.3 | 8.5918e-05 | 99.2353 | -41.3493 | 45.9 | 0.00011478 | 99.0785 | 675 | 10 | 0.059943 | 39.5264 | Operational
Lyostar II | 5% Sucrose After Tc | 10-ml | 0.00030819 | 5% Sucrose After Tc | 1.0153 | 4.7853 | -30 | 0.06 | -40.4566 | 62.9 | 8.2756e-05 | 99.2593 | -39.4612 | 47.1 | 0.00011121 | 99.1632 | 675 | 10 | 0.057781 | 38.9 | Operational
Lyostar II | 5% Sucrose After Tc | 10-ml | 0.00035213 | 5% Sucrose After Tc | 1.0153 | 4.7853 | -30 | 0.08 | -38.7784 | 66.1 | 7.7593e-05 | 99.3137 | -37.9614 | 49.5 | 0.00010433 | 99.2346 | 675 | 10 | 0.05418 | 37.8566 | Operational
Lyostar II | 5% Sucrose After Tc | 10-ml | 0.00039264 | 5% Sucrose After Tc | 1.0153 | 4.7853 | -30 | 0.1 | -37.3848 | 70.7 | 7.1482e-05 | 99.0019 | -36.7124 | 53.1 | 9.6121e-05 | 99.2124 | 675 | 10 | 0.049913 | 36.6204 | Operational
Lyostar II | 5% Sucrose After Tc | 10-ml | 0.00043903 | 5% Sucrose After Tc | 1.0153 | 4.7853 | -30 | 0.125 | -35.9216 | 79.5 | 6.2878e-05 | 99.066 | -35.3935 | 59.7 | 8.4556e-05 | 99.2336 | 675 | 10 | 0.043906 | 34.8798 | Operational
Lyostar II | 5% Sucrose After Tc | 10-ml | 0.0004813 | 5% Sucrose After Tc | 1.0153 | 4.7853 | -30 | 0.15 | -34.6722 | 92.5 | 5.3536e-05 | 99.037 | -34.2639 | 69.5 | 7.2564e-05 | 99.2379 | 675 | 10 | 0.037421 | 33.0008 | Operational
Lyostar II | 5% Sucrose After Tc | 10-ml | 0.00051997 | 5% Sucrose After Tc | 1.0153 | 4.7853 | -30 | 0.175 | -33.579 | 112.5 | 4.3868e-05 | 99.0737 | -33.2719 | 84.5 | 6.0155e-05 | 99.2229 | 675 | 10 | 0.03071 | 31.0562 | Operational
Lyostar II | 5% Sucrose After Tc | 10-ml | 0.00055547 | 5% Sucrose After Tc | 1.0153 | 4.7853 | -30 | 0.2 | -32.6034 | 145.5 | 3.4089e-05 | 99.0335 | -32.3841 | 109.3 | 4.6826e-05 | 99.1845 | 675 | 10 | 0.02387 | 29.0743 | Operational
Lyostar II | 5% Sucrose After Tc | 10-ml | 0.0005882 | 5% Sucrose After Tc | 1.0153 | 4.7853 | -30 | 0.225 | -31.7208 | 208.9 | 2.3859e-05 | 99.0415 | -31.5778 | 156.7 | 3.2815e-05 | 99.0246 | 675 | 10 | 0.01671 | 26.9996 | Operational
Lyostar II | 5% Sucrose After Tc | 10-ml | 0.00061845 | 5% Sucrose After Tc | 1.0153 | 4.7853 | -30 | 0.25 | -30.913 | 375.3 | 1.331e-05 | 99.0193 | -30.8386 | 281.9 | 1.8338e-05 | 99.0489 | 675 | 10 | 0.0093237 | 24.8595 | Operational
Lyostar II | 5% Sucrose After Tc | 10-ml | 0.0006465 | 5% Sucrose After Tc | 1.0153 | 4.7853 | -30 | 0.275 | -30.175 | 1887.3 | 2.6669e-06 | 99.0077 | -30.161 | 1415.7 | 3.6804e-06 | 99.005 | 675 | 10 | 0.0018686 | 22.6994 | Operational
Lyostar II | 5% Sucrose After Tc | 10-ml | 0.0002081 | 5% Sucrose After Tc | 1.0153 | 4.7853 | -25 | 0.02 | -44.3404 | 49.6667 | 0.00010294 | 99.3937 | -42.5376 | 37.0667 | 0.00013605 | 99.5518 | 675 | 10 | 0.071721 | 42.9392 | Pmin exceeds chamber pressure
Lyostar II | 5% Sucrose After Tc | 10-ml | 0.00026036 | 5% Sucrose After Tc | 1.0153 | 4.7853 | -25 | 0.04 | -41.4933 | 47.0667 | 0.00010731 | 99.3626 | -40.0209 | 35.0667 | 0.00014279 | 99.4293 | 675 | 10 | 0.07483 | 43.84 | Pmin exceeds chamber pressure
Lyostar II | 5% Sucrose After Tc | 10-ml | 0.00030819 | 5% Sucrose After Tc | 1.0153 | 4.7853 | -25 | 0.06 | -39.4073 | 45.8667 | 0.00010883 | 99.193 | -38.1589 | 34.2667 | 0.00014515 | 99.5012 | 675 | 10 | 0.075914 | 44.154 | Operational
Lyostar II | 5% Sucrose After Tc | 10-ml | 0.00035213 | 5% Sucrose After Tc | 1.0153 | 4.7853 | -25 | 0.08 | -37.7601 | 45.6667 | 0.00010782 | 99.1846 | -36.6727 | 34.0667 | 0.00014534 | 99.275 | 675 | 10 | 0.075313 | 43.9799 | Operational
Lyostar II | 5% Sucrose After Tc | 10-ml | 0.00039264 | 5% Sucrose After Tc | 1.0153 | 4.7853 | -25 | 0.1 | -36.3977 | 46.2667 | 0.00010549 | 99.3902 | -35.4396 | 34.4667 | 0.00014494 | 99.2641 | 675 | 10 | 0.073869 | 43.5616 | Operational
Lyostar II | 5% Sucrose After Tc | 10-ml | 0.00043903 | 5% Sucrose After Tc | 1.0153 | 4.7853 | -25 | 0.125 | -34.9591 | 47.6667 | 0.00010307 | 99.288 | -34.1439 | 35.6667 | 0.00014195 | 99.5539 | 675 | 10 | 0.072195 | 43.0765 | Operational
Lyostar II | 5% Sucrose After Tc | 10-ml | 0.0004813 | 5% Sucrose After Tc | 1.0153 | 4.7853 | -25 | 0.15 | -33.732 | 49.8667 | 9.9069e-05 | 99.1663 | -33.0257 | 37.2667 | 0.00013658 | 99.219 | 675 | 10 | 0.069403 | 42.2677 | Operational
Lyostar II | 5% Sucrose After Tc | 10-ml | 0.00051997 | 5% Sucrose After Tc | 1.0153 | 4.7853 | -25 | 0.175 | -32.6584 | 52.8667 | 9.3869e-05 | 99.0128 | -32.0552 | 39.6667 | 0.00012971 | 99.4443 | 675 | 10 | 0.065781 | 41.218 | Operational
Lyostar II | 5% Sucrose After Tc | 10-ml | 0.00055547 | 5% Sucrose After Tc | 1.0153 | 4.7853 | -25 | 0.2 | -31.704 | 56.8667 | 8.7782e-05 | 99.0389 | -31.1848 | 42.6667 | 0.00012148 | 99.4241 | 675 | 10 | 0.061527 | 39.9855 | Operational
Lyostar II | 5% Sucrose After Tc | 10-ml | 0.0005882 | 5% Sucrose After Tc | 1.0153 | 4.7853 | -25 | 0.225 | -30.8434 | 62.0667 | 8.1021e-05 | 99.2364 | -30.3955 | 46.4667 | 0.00011222 | 99.3504 | 675 | 10 | 0.056795 | 38.6142 | Operational
Lyostar II | 5% Sucrose After Tc | 10-ml | 0.00061845 | 5% Sucrose After Tc | 1.0153 | 4.7853 | -25 | 0.25 | -30.0525 | 68.4667 | 7.3657e-05 | 99.071 | -29.671 | 51.2667 | 0.00010214 | 99.1748 | 675 | 10 | 0.051642 | 37.1211 | Operational
Lyostar II | 5% Sucrose After Tc | 10-ml | 0.0006465 | 5% Sucrose After Tc | 1.0153 | 4.7853 | -25 | 0.275 | -29.3247 | 76.8667 | 6.5907e-05 | 99.0898 | -29.0014 | 57.4667 | 9.147e-05 | 99.0021 | 675 | 10 | 0.046213 | 35.5481 | Operational
Lyostar II | 5% Sucrose After Tc | 10-ml | 0.00067258 | 5% Sucrose After Tc | 1.0153 | 4.7853 | -25 | 0.3 | -28.6492 | 88.0667 | 5.7856e-05 | 99.2426 | -28.3818 | 65.8667 | 8.0424e-05 | 99.1999 | 675 | 10 | 0.040576 | 33.9149 | Operational
Lyostar II | 5% Sucrose After Tc | 10-ml | 0.00069689 | 5% Sucrose After Tc | 1.0153 | 4.7853 | -25 | 0.325 | -28.0147 | 103.0667 | 4.9524e-05 | 99.0734 | -27.7994 | 77.2667 | 6.898e-05 | 99.2937 | 675 | 10 | 0.034742 | 32.2245 | Operational
Lyostar II | 5% Sucrose After Tc | 10-ml | 0.0007196 | 5% Sucrose After Tc | 1.0153 | 4.7853 | -25 | 0.35 | -27.4196 | 124.8667 | 4.1043e-05 | 99.1285 | -27.2486 | 93.4667 | 5.7214e-05 | 99.1797 | 675 | 10 | 0.028796 | 30.5016 | Operational
Lyostar II | 5% Sucrose After Tc | 10-ml | 0.00074088 | 5% Sucrose After Tc | 1.0153 | 4.7853 | -25 | 0.375 | -26.8568 | 158.4667 | 3.2428e-05 | 99.0893 | -26.728 | 118.6667 | 4.5268e-05 | 99.1955 | 675 | 10 | 0.022755 | 28.7514 | Operational
Lyostar II | 5% Sucrose After Tc | 10-ml | 0.00076084 | 5% Sucrose After Tc | 1.0153 | 4.7853 | -25 | 0.4 | -26.3232 | 217.0667 | 2.3731e-05 | 99.053 | -26.2326 | 162.4667 | 3.316e-05 | 99.1083 | 675 | 10 | 0.016655 | 26.9838 | Operational
Lyostar II | 5% Sucrose After Tc | 10-ml | 0.00079729 | 5% Sucrose After Tc | 1.0153 | 4.7853 | -25 | 0.45 | -25.3361 | 820.0667 | 6.3167e-06 | 99.0055 | -25.3137 | 613.4667 | 8.8436e-06 | 99.0318 | 675 | 10 | 0.0044344 | 23.4429 | Operational
Lyostar II | 5% Sucrose After Tc | 10-ml | 0.0002081 | 5% Sucrose After Tc | 1.0153 | 4.7853 | -20 | 0.02 | -43.276 | 41.4333 | 0.00011936 | 99.3313 | -41.2889 | 30.6333 | 0.0001585 | 99.236 | 675 | 10 | 0.083211 | 46.2683 | Pmin exceeds chamber pressure
Lyostar II | 5% Sucrose After Tc | 10-ml | 0.00026036 | 5% Sucrose After Tc | 1.0153 | 4.7853 | -20 | 0.04 | -40.4895 | 38.0333 | 0.00012863 | 99.207 | -38.8141 | 28.2333 | 0.0001732 | 99.47 | 675 | 10 | 0.089833 | 48.1872 | Pmin exceeds chamber pressure
Lyostar II | 5% Sucrose After Tc | 10-ml | 0.00030819 | 5% Sucrose After Tc | 1.0153 | 4.7853 | -20 | 0.06 | -38.4411 | 36.0333 | 0.00013446 | 99.137 | -36.9738 | 26.8333 | 0.00018497 | 99.595 | 675 | 10 | 0.09417 | 49.4438 | Operational
Lyostar II | 5% Sucrose After Tc | 10-ml | 0.00035213 | 5% Sucrose After Tc | 1.0153 | 4.7853 | -20 | 0.08 | -36.819 | 34.8333 | 0.00013961 | 99.0803 | -35.512 | 26.0333 | 0.00019314 | 99.807 | 675 | 10 | 0.097848 | 50.5095 | Operational
Lyostar II | 5% Sucrose After Tc | 10-ml | 0.00039264 | 5% Sucrose After Tc | 1.0153 | 4.7853 | -20 | 0.1 | -35.477 | 34.2333 | 0.00014325 | 99.1954 | -34.2745 | 25.4333 | 0.00019818 | 99.1551 | 675 | 10 | 0.1004 | 51.2488 | Operational
Lyostar II | 5% Sucrose After Tc | 10-ml | 0.00043903 | 5% Sucrose After Tc | 1.0153 | 4.7853 | -20 | 0.125 | -34.0669 | 34.0333 | 0.00014558 | 99.4103 | -32.9837 | 25.2333 | 0.00020155 | 99.0083 | 675 | 10 | 0.10204 | 51.7255 | Operational
Lyostar II | 5% Sucrose After Tc | 10-ml | 0.0004813 | 5% Sucrose After Tc | 1.0153 | 4.7853 | -20 | 0.15 | -32.8642 | 34.2333 | 0.00014595 | 99.5266 | -31.8918 | 25.4333 | 0.00020238 | 99.2291 | 675 | 10 | 0.10233 | 51.8067 | Operational
Lyostar II | 5% Sucrose After Tc | 10-ml | 0.00051997 | 5% Sucrose After Tc | 1.0153 | 4.7853 | -20 | 0.175 | -31.8047 | 34.6333 | 0.00014469 | 99.209 | -30.9321 | 25.8333 | 0.00020099 | 99.2454 | 675 | 10 | 0.10147 | 51.5577 | Operational
Lyostar II | 5% Sucrose After Tc | 10-ml | 0.00055547 | 5% Sucrose After Tc | 1.0153 | 4.7853 | -20 | 0.2 | -30.8685 | 35.4333 | 0.00014231 | 99.2527 | -30.0761 | 26.4333 | 0.0001979 | 99.222 | 675 | 10 | 0.099813 | 51.0788 | Operational
Lyostar II | 5% Sucrose After Tc | 10-ml | 0.0005882 | 5% Sucrose After Tc | 1.0153 | 4.7853 | -20 | 0.225 | -30.0197 | 36.4333 | 0.00013893 | 99.116 | -29.3032 | 27.2333 | 0.00019349 | 99.2393 | 675 | 10 | 0.097458 | 50.3965 | Operational
Lyostar II | 5% Sucrose After Tc | 10-ml | 0.00061845 | 5% Sucrose After Tc | 1.0153 | 4.7853 | -20 | 0.25 | -29.2531 | 37.8333 | 0.0001349 | 99.4249 | -28.5981 | 28.2333 | 0.00018802 | 99.3199 | 675 | 10 | 0.09464 | 49.58 | Operational
Lyostar II | 5% Sucrose After Tc | 10-ml | 0.0006465 | 5% Sucrose After Tc | 1.0153 | 4.7853 | -20 | 0.275 | -28.5432 | 39.4333 | 0.00013019 | 99.5613 | -27.9484 | 29.4333 | 0.0001817 | 99.4445 | 675 | 10 | 0.091358 | 48.6289 | Operational
Lyostar II | 5% Sucrose After Tc | 10-ml | 0.00067258 | 5% Sucrose After Tc | 1.0153 | 4.7853 | -20 | 0.3 | -27.8802 | 41.2333 | 0.00012494 | 99.5008 | -27.3439 | 30.8333 | 0.00017465 | 99.5641 | 675 | 10 | 0.087687 | 47.5654 | Operational
Lyostar II | 5% Sucrose After Tc | 10-ml | 0.00069689 | 5% Sucrose After Tc | 1.0153 | 4.7853 | -20 | 0.325 | -27.2563 | 43.2333 | 0.0001192 | 99.2028 | -26.7762 | 32.4333 | 0.00016697 | 99.6088 | 675 | 10 | 0.083686 | 46.4061 | Operational
Lyostar II | 5% Sucrose After Tc | 10-ml | 0.0007196 | 5% Sucrose After Tc | 1.0153 | 4.7853 | -20 | 0.35 | -26.6734 | 45.6333 | 0.0001132 | 99.1056 | -26.238 | 34.2333 | 0.00015872 | 99.4924 | 675 | 10 | 0.079483 | 45.1882 | Operational
Lyostar II | 5% Sucrose After Tc | 10-ml | 0.00074088 | 5% Sucrose After Tc | 1.0153 | 4.7853 | -20 | 0.375 | -26.1241 | 48.4333 | 0.00010695 | 99.0672 | -25.7237 | 36.2333 | 0.00014994 | 99.1188 | 675 | 10 | 0.075095 | 43.9168 | Operational
Lyostar II | 5% Sucrose After Tc | 10-ml | 0.00076084 | 5% Sucrose After Tc | 1.0153 | 4.7853 | -20 | 0.4 | -25.6085 | 51.8333 | 0.00010059 | 99.3696 | -25.2528 | 38.8333 | 0.00014131 | 99.6065 | 675 | 10 | 0.070646 | 42.6276 | Operational
Lyostar II | 5% Sucrose After Tc | 10-ml | 0.00079729 | 5% Sucrose After Tc | 1.0153 | 4.7853 | -20 | 0.45 | -24.6395 | 60.0333 | 8.7196e-05 | 99.2456 | -24.3473 | 44.8333 | 0.00012256 | 99.1045 | 675 | 10 | 0.061244 | 39.9034 | Operational
Lyostar II | 5% Sucrose After Tc | 10-ml | 0.0002081 | 5% Sucrose After Tc | 1.0153 | 4.7853 | -15 | 0.02 | -42.2956 | 35.4 | 0.00013627 | 99.0316 | -40.1674 | 26.2 | 0.00018519 | 99.6114 | 675 | 10 | 0.095285 | 49.7668 | Pmin exceeds chamber pressure
Lyostar II | 5% Sucrose After Tc | 10-ml | 0.00026036 | 5% Sucrose After Tc | 1.0153 | 4.7853 | -15 | 0.04 | -39.5714 | 32 | 0.0001508 | 99.4776 | -37.7128 | 23.6 | 0.00020909 | 99.4979 | 675 | 10 | 0.10573 | 52.792 | Pmin exceeds chamber pressure
Lyostar II | 5% Sucrose After Tc | 10-ml | 0.00030819 | 5% Sucrose After Tc | 1.0153 | 4.7853 | -15 | 0.06 | -37.5577 | 29.8 | 0.00016388 | 99.5749 | -35.8843 | 22 | 0.00022758 | 99.4717 | 675 | 10 | 0.11492 | 55.455 | Operational
Lyostar II | 5% Sucrose After Tc | 10-ml | 0.00035213 | 5% Sucrose After Tc | 1.0153 | 4.7853 | -15 | 0.08 | -35.9489 | 28.2 | 0.00017389 | 99.1605 | -34.4391 | 21 | 0.00024203 | 99.8088 | 675 | 10 | 0.12197 | 57.5 | Operational
Lyostar II | 5% Sucrose After Tc | 10-ml | 0.00039264 | 5% Sucrose After Tc | 1.0153 | 4.7853 | -15 | 0.1 | -34.6216 | 27.2 | 0.00018161 | 99.138 | -33.2116 | 20.2 | 0.00025284 | 99.311 | 675 | 10 | 0.12739 | 59.0701 | Operational
Lyostar II | 5% Sucrose After Tc | 10-ml | 0.00043903 | 5% Sucrose After Tc | 1.0153 | 4.7853 | -15 | 0.125 | -33.225 | 26.4 | 0.00018861 | 99.0962 | -31.9264 | 19.6 | 0.00026276 | 99.0387 | 675 | 10 | 0.13232 | 60.4973 | Operational
Lyostar II | 5% Sucrose After Tc | 10-ml | 0.0004813 | 5% Sucrose After Tc | 1.0153 | 4.7853 | -15 | 0.15 | -32.0422 | 26 | 0.00019335 | 99.2853 | -30.8617 | 19.4 | 0.00026994 | 99.6318 | 675 | 10 | 0.13568 | 61.4718 | Operational
Lyostar II | 5% Sucrose After Tc | 10-ml | 0.00051997 | 5% Sucrose After Tc | 1.0153 | 4.7853 | -15 | 0.175 | -31.0056 | 25.8 | 0.00019618 | 99.292 | -29.8969 | 19.2 | 0.00027389 | 99.1975 | 675 | 10 | 0.13767 | 62.0469 | Operational
Lyostar II | 5% Sucrose After Tc | 10-ml | 0.00055547 | 5% Sucrose After Tc | 1.0153 | 4.7853 | -15 | 0.2 | -30.086 | 25.8 | 0.00019754 | 99.3672 | -29.0517 | 19.2 | 0.00027599 | 99.1556 | 675 | 10 | 0.13863 | 62.3267 | Operational
Lyostar II | 5% Sucrose After Tc | 10-ml | 0.0005882 | 5% Sucrose After Tc | 1.0153 | 4.7853 | -15 | 0.225 | -29.2637 | 26 | 0.00019777 | 99.6757 | -28.3109 | 19.4 | 0.00027684 | 99.6828 | 675 | 10 | 0.13883 | 62.3847 | Operational
Lyostar II | 5% Sucrose After Tc | 10-ml | 0.00061845 | 5% Sucrose After Tc | 1.0153 | 4.7853 | -15 | 0.25 | -28.4991 | 26.2 | 0.0001968 | 99.4674 | -27.6163 | 19.6 | 0.00027589 | 99.6867 | 675 | 10 | 0.13818 | 62.1944 | Operational
Lyostar II | 5% Sucrose After Tc | 10-ml | 0.0006465 | 5% Sucrose After Tc | 1.0153 | 4.7853 | -15 | 0.275 | -27.8064 | 26.6 | 0.00019516 | 99.6681 | -26.9589 | 19.8 | 0.00027337 | 99.2429 | 675 | 10 | 0.13702 | 61.8581 | Operational
Lyostar II | 5% Sucrose After Tc | 10-ml | 0.00067258 | 5% Sucrose After Tc | 1.0153 | 4.7853 | -15 | 0.3 | -27.1525 | 27 | 0.00019267 | 99.4762 | -26.3773 | 20.2 | 0.00027057 | 99.5849 | 675 | 10 | 0.13531 | 61.3643 | Operational
Lyostar II | 5% Sucrose After Tc | 10-ml | 0.00069689 | 5% Sucrose After Tc | 1.0153 | 4.7853 | -15 | 0.325 | -26.555 | 27.6 | 0.00018982 | 99.7593 | -25.8202 | 20.6 | 0.00026662 | 99.5568 | 675 | 10 | 0.13331 | 60.7852 | Operational
Lyostar II | 5% Sucrose After Tc | 10-ml | 0.0007196 | 5% Sucrose After Tc | 1.0153 | 4.7853 | -15 | 0.35 | -25.9846 | 28.2 | 0.00018633 | 99.703 | -25.2839 | 21 | 0.00026167 | 99.1913 | 675 | 10 | 0.13086 | 60.0742 | Operational
Lyostar II | 5% Sucrose After Tc | 10-ml | 0.00074088 | 5% Sucrose After Tc | 1.0153 | 4.7853 | -15 | 0.375 | -25.4378 | 28.8 | 0.00018229 | 99.3341 | -24.8062 | 21.6 | 0.00025689 | 99.6281 | 675 | 10 | 0.12808 | 59.2694 | Operational
Lyostar II | 5% Sucrose After Tc | 10-ml | 0.00076084 | 5% Sucrose After Tc | 1.0153 | 4.7853 | -15 | 0.4 | -24.9324 | 29.6 | 0.00017814 | 99.4472 | -24.3413 | 22.2 | 0.0002513 | 99.7292 | 675 | 10 | 0.12518 | 58.4292 | Operational
Lyostar II | 5% Sucrose After Tc | 10-ml | 0.00079729 | 5% Sucrose After Tc | 1.0153 | 4.7853 | -15 | 0.45 | -23.9891 | 31.4 | 0.00016894 | 99.4923 | -23.4789 | 23.6 | 0.00023903 | 100.0161 | 675 | 10 | 0.11877 | 56.5709 | Operational
Lyostar II | 5% Sucrose After Tc | 10-ml | 0.0002081 | 5% Sucrose After Tc | 1.0153 | 4.7853 | -10 | 0.02 | -41.3968 | 30.9667 | 0.00015401 | 99.0943 | -39.1283 | 22.7667 | 0.00021433 | 99.4184 | 675 | 10 | 0.10803 | 53.4601 | Pmin exceeds chamber pressure
Lyostar II | 5% Sucrose After Tc | 10-ml | 0.00026036 | 5% Sucrose After Tc | 1.0153 | 4.7853 | -10 | 0.04 | -38.716 | 27.5667 | 0.00017624 | 99.4732 | -36.7181 | 20.3667 | 0.00024596 | 100.0147 | 675 | 10 | 0.12367 | 57.9906 | Pmin exceeds chamber pressure
Lyostar II | 5% Sucrose After Tc | 10-ml | 0.00030819 | 5% Sucrose After Tc | 1.0153 | 4.7853 | -10 | 0.06 | -36.7309 | 25.3667 | 0.00019419 | 99.661 | -34.9052 | 18.7667 | 0.0002714 | 100.0398 | 675 | 10 | 0.13629 | 61.6485 | Pmin exceeds chamber pressure
Lyostar II | 5% Sucrose After Tc | 10-ml | 0.00035213 | 5% Sucrose After Tc | 1.0153 | 4.7853 | -10 | 0.08 | -35.1448 | 23.7667 | 0.00020872 | 99.453 | -33.4366 | 17.5667 | 0.00029181 | 99.4793 | 675 | 10 | 0.14649 | 64.6041 | Operational
Lyostar II | 5% Sucrose After Tc | 10-ml | 0.00039264 | 5% Sucrose After Tc | 1.0153 | 4.7853 | -10 | 0.1 | -33.8482 | 22.7667 | 0.00022073 | 99.9074 | -32.2262 | 16.7667 | 0.00030857 | 99.3153 | 675 | 10 | 0.15492 | 67.0461 | Operational
Lyostar II | 5% Sucrose After Tc | 10-ml | 0.00043903 | 5% Sucrose After Tc | 1.0153 | 4.7853 | -10 | 0.125 | -32.4632 | 21.7667 | 0.00023247 | 99.7021 | -30.9822 | 16.1667 | 0.00032572 | 99.8093 | 675 | 10 | 0.16321 | 69.4493 | Operational
Lyostar II | 5% Sucrose After Tc | 10-ml | 0.0004813 | 5% Sucrose After Tc | 1.0153 | 4.7853 | -10 | 0.15 | -31.2996 | 21.1667 | 0.00024165 | 99.9549 | -29.9241 | 15.7667 | 0.00033907 | 100.1926 | 675 | 10 | 0.16969 | 71.3263 | Operational
Lyostar II | 5% Sucrose After Tc | 10-ml | 0.00051997 | 5% Sucrose After Tc | 1.0153 | 4.7853 | -10 | 0.175 | -30.2454 | 20.5667 | 0.00024815 | 99.0793 | -28.9499 | 15.3667 | 0.0003484 | 99.4498 | 675 | 10 | 0.17427 | 72.6517 | Operational
Lyostar II | 5% Sucrose After Tc | 10-ml | 0.00055547 | 5% Sucrose After Tc | 1.0153 | 4.7853 | -10 | 0.2 | -29.3533 | 20.3667 | 0.00025341 | 99.5185 | -28.1123 | 15.1667 | 0.00035574 | 99.3669 | 675 | 10 | 0.17796 | 73.722 | Operational
Lyostar II | 5% Sucrose After Tc | 10-ml | 0.0005882 | 5% Sucrose After Tc | 1.0153 | 4.7853 | -10 | 0.225 | -28.5277 | 20.1667 | 0.00025689 | 99.3303 | -27.4043 | 15.1667 | 0.00036197 | 100.2028 | 675 | 10 | 0.1805 | 74.4565 | Operational
Lyostar II | 5% Sucrose After Tc | 10-ml | 0.00061845 | 5% Sucrose After Tc | 1.0153 | 4.7853 | -10 | 0.25 | -27.7982 | 20.1667 | 0.00025947 | 99.7559 | -26.7386 | 15.1667 | 0.00036603 | 100.5477 | 675 | 10 | 0.18233 | 74.9895 | Operational
Lyostar II | 5% Sucrose After Tc | 10-ml | 0.0006465 | 5% Sucrose After Tc | 1.0153 | 4.7853 | -10 | 0.275 | -27.1129 | 20.1667 | 0.00026079 | 99.7776 | -26.106 | 15.1667 | 0.00036817 | 100.4806 | 675 | 10 | 0.18328 | 75.2645 | Operational
Lyostar II | 5% Sucrose After Tc | 10-ml | 0.00067258 | 5% Sucrose After Tc | 1.0153 | 4.7853 | -10 | 0.3 | -26.4641 | 20.1667 | 0.00026103 | 99.4596 | -25.5006 | 15.1667 | 0.00036863 | 100.0668 | 675 | 10 | 0.18346 | 75.3146 | Operational
Lyostar II | 5% Sucrose After Tc | 10-ml | 0.00069689 | 5% Sucrose After Tc | 1.0153 | 4.7853 | -10 | 0.325 | -25.8909 | 20.3667 | 0.00026105 | 99.9854 | -24.9184 | 15.1667 | 0.00036761 | 99.3614 | 675 | 10 | 0.1834 | 75.298 | Operational
Lyostar II | 5% Sucrose After Tc | 10-ml | 0.0007196 | 5% Sucrose After Tc | 1.0153 | 4.7853 | -10 | 0.35 | -25.3001 | 20.3667 | 0.00025953 | 99.1341 | -24.4402 | 15.3667 | 0.00036742 | 99.9984 | 675 | 10 | 0.18247 | 75.0281 | Operational
Lyostar II | 5% Sucrose After Tc | 10-ml | 0.00074088 | 5% Sucrose After Tc | 1.0153 | 4.7853 | -10 | 0.375 | -24.7769 | 20.5667 | 0.00025807 | 99.1938 | -23.979 | 15.5667 | 0.0003662 | 100.4091 | 675 | 10 | 0.1815 | 74.7463 | Operational
Lyostar II | 5% Sucrose After Tc | 10-ml | 0.00076084 | 5% Sucrose After Tc | 1.0153 | 4.7853 | -10 | 0.4 | -24.2741 | 20.7667 | 0.000256 | 99.059 | -23.4495 | 15.5667 | 0.00036182 | 99.0419 | 675 | 10 | 0.17995 | 74.2974 | Operational
Lyostar II | 5% Sucrose After Tc | 10-ml | 0.00079729 | 5% Sucrose After Tc | 1.0153 | 4.7853 | -10 | 0.45 | -23.3626 | 21.3667 | 0.00025114 | 99.3739 | -22.6739 | 16.1667 | 0.00035729 | 100.4819 | 675 | 10 | 0.17668 | 73.3523 | Operational
Lyostar II | 5% Sucrose After Tc | 10-ml | 0.0002081 | 5% Sucrose After Tc | 1.0153 | 4.7853 | -5 | 0.02 | -40.5648 | 27.5333 | 0.00017446 | 99.199 | -38.1708 | 20.1333 | 0.00024408 | 99.2841 | 675 | 10 | 0.12246 | 57.6408 | Pmin exceeds chamber pressure
Lyostar II | 5% Sucrose After Tc | 10-ml | 0.00026036 | 5% Sucrose After Tc | 1.0153 | 4.7853 | -5 | 0.04 | -37.9071 | 24.1333 | 0.00020196 | 99.0601 | -35.7544 | 17.7333 | 0.00028312 | 99.2218 | 675 | 10 | 0.1418 | 63.245 | Pmin exceeds chamber pressure
Lyostar II | 5% Sucrose After Tc | 10-ml | 0.00030819 | 5% Sucrose After Tc | 1.0153 | 4.7853 | -5 | 0.06 | -35.947 | 22.0333 | 0.00022482 | 99.3668 | -33.9555 | 16.2333 | 0.00031553 | 99.4234 | 675 | 10 | 0.15788 | 67.9031 | Pmin exceeds chamber pressure
Lyostar II | 5% Sucrose After Tc | 10-ml | 0.00035213 | 5% Sucrose After Tc | 1.0153 | 4.7853 | -5 | 0.08 | -34.3859 | 20.5333 | 0.00024392 | 99.4724 | -32.5066 | 15.1333 | 0.00034248 | 99.2655 | 675 | 10 | 0.1713 | 71.7918 | Operational
Lyostar II | 5% Sucrose After Tc | 10-ml | 0.00039264 | 5% Sucrose After Tc | 1.0153 | 4.7853 | -5 | 0.1 | -33.0865 | 19.4333 | 0.00025995 | 99.4488 | -31.2971 | 14.3333 | 0.00036509 | 99.0461 | 675 | 10 | 0.18257 | 75.0564 | Operational
Lyostar II | 5% Sucrose After Tc | 10-ml | 0.00043903 | 5% Sucrose After Tc | 1.0153 | 4.7853 | -5 | 0.125 | -31.7181 | 18.4333 | 0.00027651 | 99.3615 | -30.0786 | 13.7333 | 0.00038931 | 99.8045 | 675 | 10 | 0.19426 | 78.4441 | Operational
Lyostar II | 5% Sucrose After Tc | 10-ml | 0.0004813 | 5% Sucrose After Tc | 1.0153 | 4.7853 | -5 | 0.15 | -30.5582 | 17.7333 | 0.00028997 | 99.3745 | -29.0068 | 13.2333 | 0.00040855 | 99.749 | 675 | 10 | 0.20373 | 81.1898 | Operational
Lyostar II | 5% Sucrose After Tc | 10-ml | 0.00051997 | 5% Sucrose After Tc | 1.0153 | 4.7853 | -5 | 0.175 | -29.5505 | 17.2333 | 0.00030091 | 99.4408 | -28.0523 | 12.8333 | 0.00042383 | 99.3488 | 675 | 10 | 0.21141 | 83.4151 | Operational
Lyostar II | 5% Sucrose After Tc | 10-ml | 0.00055547 | 5% Sucrose After Tc | 1.0153 | 4.7853 | -5 | 0.2 | -28.6456 | 16.8333 | 0.00030961 | 99.2633 | -27.2611 | 12.6333 | 0.00043723 | 99.8941 | 675 | 10 | 0.2176 | 85.2088 | Operational
Lyostar II | 5% Sucrose After Tc | 10-ml | 0.0005882 | 5% Sucrose After Tc | 1.0153 | 4.7853 | -5 | 0.225 | -27.8291 | 16.5333 | 0.00031653 | 99.0674 | -26.5116 | 12.4333 | 0.0004474 | 99.7678 | 675 | 10 | 0.22249 | 86.6253 | Operational
Lyostar II | 5% Sucrose After Tc | 10-ml | 0.00061845 | 5% Sucrose After Tc | 1.0153 | 4.7853 | -5 | 0.25 | -27.0916 | 16.3333 | 0.00032206 | 99.0218 | -25.7924 | 12.2333 | 0.00045468 | 99.0919 | 675 | 10 | 0.22634 | 87.7407 | Operational
Lyostar II | 5% Sucrose After Tc | 10-ml | 0.0006465 | 5% Sucrose After Tc | 1.0153 | 4.7853 | -5 | 0.275 | -26.4272 | 16.2333 | 0.00032654 | 99.2531 | -25.2299 | 12.2333 | 0.00046244 | 99.9637 | 675 | 10 | 0.22959 | 88.6815 | Operational
Lyostar II | 5% Sucrose After Tc | 10-ml | 0.00067258 | 5% Sucrose After Tc | 1.0153 | 4.7853 | -5 | 0.3 | -25.7958 | 16.1333 | 0.0003297 | 99.1409 | -24.624 | 12.1333 | 0.00046669 | 99.4932 | 675 | 10 | 0.2318 | 89.3211 | Operational
Lyostar II | 5% Sucrose After Tc | 10-ml | 0.00069689 | 5% Sucrose After Tc | 1.0153 | 4.7853 | -5 | 0.325 | -25.2281 | 16.1333 | 0.0003323 | 99.4589 | -24.1055 | 12.1333 | 0.00047078 | 99.7434 | 675 | 10 | 0.23365 | 89.8573 | Operational
Lyostar II | 5% Sucrose After Tc | 10-ml | 0.0007196 | 5% Sucrose After Tc | 1.0153 | 4.7853 | -5 | 0.35 | -24.6849 | 16.1333 | 0.00033391 | 99.5388 | -23.604 | 12.1333 | 0.00047337 | 99.7526 | 675 | 10 | 0.2348 | 90.1926 | Operational
Lyostar II | 5% Sucrose After Tc | 10-ml | 0.00074088 | 5% Sucrose After Tc | 1.0153 | 4.7853 | -5 | 0.375 | -24.1629 | 16.1333 | 0.00033467 | 99.4137 | -23.1169 | 12.1333 | 0.0004746 | 99.5541 | 675 | 10 | 0.23535 | 90.3495 | Operational
Lyostar II | 5% Sucrose After Tc | 10-ml | 0.00076084 | 5% Sucrose After Tc | 1.0153 | 4.7853 | -5 | 0.4 | -23.6594 | 16.1333 | 0.00033466 | 99.1113 | -22.6426 | 12.1333 | 0.00047463 | 99.1762 | 675 | 10 | 0.23534 | 90.3479 | Operational
Lyostar II | 5% Sucrose After Tc | 10-ml | 0.00079729 | 5% Sucrose After Tc | 1.0153 | 4.7853 | -5 | 0.45 | -22.7748 | 16.3333 | 0.00033406 | 99.5127 | -21.7986 | 12.2333 | 0.00047357 | 99.0001 | 675 | 10 | 0.23491 | 90.2231 | Operational
Lyostar II | 5% Sucrose After Tc | 10-ml | 0.0002081 | 5% Sucrose After Tc | 1.0153 | 4.7853 | 0 | 0.02 | -39.7905 | 24.8 | 0.00019519 | 99.3079 | -37.2931 | 18.1 | 0.00027441 | 99.4264 | 675 | 10 | 0.1371 | 61.8828 | Pmin exceeds chamber pressure
Lyostar II | 5% Sucrose After Tc | 10-ml | 0.00026036 | 5% Sucrose After Tc | 1.0153 | 4.7853 | 0 | 0.04 | -37.1684 | 21.6 | 0.00022811 | 99.3171 | -34.8792 | 15.8 | 0.0003211 | 99.1165 | 675 | 10 | 0.16025 | 68.5912 | Pmin exceeds chamber pressure
Lyostar II | 5% Sucrose After Tc | 10-ml | 0.00030819 | 5% Sucrose After Tc | 1.0153 | 4.7853 | 0 | 0.06 | -35.2098 | 19.5 | 0.00025579 | 99.116 | -33.096 | 14.4 | 0.00036065 | 99.4721 | 675 | 10 | 0.17974 | 74.2367 | Pmin exceeds chamber pressure
Lyostar II | 5% Sucrose After Tc | 10-ml | 0.00035213 | 5% Sucrose After Tc | 1.0153 | 4.7853 | 0 | 0.08 | -33.6702 | 18.1 | 0.00027948 | 99.4303 | -31.6743 | 13.4 | 0.00039437 | 99.7263 | 675 | 10 | 0.19641 | 79.0665 | Operational
Lyostar II | 5% Sucrose After Tc | 10-ml | 0.00039264 | 5% Sucrose After Tc | 1.0153 | 4.7853 | 0 | 0.1 | -32.3705 | 17 | 0.0002996 | 99.1587 | -30.4531 | 12.6 | 0.00042279 | 99.2475 | 675 | 10 | 0.21055 | 83.1643 | Operational
Lyostar II | 5% Sucrose After Tc | 10-ml | 0.00043903 | 5% Sucrose After Tc | 1.0153 | 4.7853 | 0 | 0.125 | -31.0374 | 16.1 | 0.00032121 | 99.5929 | -29.1837 | 11.9 | 0.00045304 | 99.0169 | 675 | 10 | 0.22571 | 87.5589 | Operational
Lyostar II | 5% Sucrose After Tc | 10-ml | 0.0004813 | 5% Sucrose After Tc | 1.0153 | 4.7853 | 0 | 0.15 | -29.8903 | 15.4 | 0.00033912 | 99.6263 | -28.1833 | 11.5 | 0.00047963 | 99.952 | 675 | 10 | 0.23839 | 91.2314 | Operational
Lyostar II | 5% Sucrose After Tc | 10-ml | 0.00051997 | 5% Sucrose After Tc | 1.0153 | 4.7853 | 0 | 0.175 | -28.8611 | 14.8 | 0.00035375 | 99.07 | -27.2363 | 11.1 | 0.00050075 | 99.6188 | 675 | 10 | 0.2487 | 94.2197 | Operational
Lyostar II | 5% Sucrose After Tc | 10-ml | 0.00055547 | 5% Sucrose After Tc | 1.0153 | 4.7853 | 0 | 0.2 | -27.9736 | 14.4 | 0.00036629 | 99.064 | -26.4008 | 10.8 | 0.00051854 | 99.3844 | 675 | 10 | 0.25752 | 96.7744 | Operational
Lyostar II | 5% Sucrose After Tc | 10-ml | 0.0005882 | 5% Sucrose After Tc | 1.0153 | 4.7853 | 0 | 0.225 | -27.1792 | 14.1 | 0.00037685 | 99.1231 | -25.6778 | 10.6 | 0.00053405 | 99.5372 | 675 | 10 | 0.26498 | 98.9369 | Operational
Lyostar II | 5% Sucrose After Tc | 10-ml | 0.00061845 | 5% Sucrose After Tc | 1.0153 | 4.7853 | 0 | 0.25 | -26.472 | 13.9 | 0.00038592 | 99.4375 | -24.9765 | 10.4 | 0.00054618 | 99.1127 | 675 | 10 | 0.27131 | 100.7709 | Operational
Lyostar II | 5% Sucrose After Tc | 10-ml | 0.0006465 | 5% Sucrose After Tc | 1.0153 | 4.7853 | 0 | 0.275 | -25.7981 | 13.7 | 0.00039315 | 99.3013 | -24.388 | 10.3 | 0.0005575 | 99.4143 | 675 | 10 | 0.27647 | 102.2655 | Operational
Lyostar II | 5% Sucrose After Tc | 10-ml | 0.00067258 | 5% Sucrose After Tc | 1.0153 | 4.7853 | 0 | 0.3 | -25.2029 | 13.6 | 0.00039958 | 99.6514 | -23.8163 | 10.2 | 0.00056639 | 99.352 | 675 | 10 | 0.28097 | 103.5701 | Operational
Lyostar II | 5% Sucrose After Tc | 10-ml | 0.00069689 | 5% Sucrose After Tc | 1.0153 | 4.7853 | 0 | 0.325 | -24.632 | 13.5 | 0.00040464 | 99.7037 | -23.3626 | 10.2 | 0.00057568 | 100.2257 | 675 | 10 | 0.28468 | 104.6433 | Operational
Lyostar II | 5% Sucrose After Tc | 10-ml | 0.0007196 | 5% Sucrose After Tc | 1.0153 | 4.7853 | 0 | 0.35 | -24.0814 | 13.4 | 0.00040849 | 99.5011 | -22.816 | 10.1 | 0.00058054 | 99.6033 | 675 | 10 | 0.28734 | 105.416 | Operational
Lyostar II | 5% Sucrose After Tc | 10-ml | 0.00074088 | 5% Sucrose After Tc | 1.0153 | 4.7853 | 0 | 0.375 | -23.5481 | 13.3 | 0.00041125 | 99.0808 | -22.3874 | 10.1 | 0.00058647 | 100.0228 | 675 | 10 | 0.28942 | 106.0182 | Operational
Lyostar II | 5% Sucrose After Tc | 10-ml | 0.00076084 | 5% Sucrose After Tc | 1.0153 | 4.7853 | 0 | 0.4 | -23.087 | 13.3 | 0.00041406 | 99.3698 | -21.9692 | 10.1 | 0.00059102 | 100.2646 | 675 | 10 | 0.29144 | 106.6021 | Operational
Lyostar II | 5% Sucrose After Tc | 10-ml | 0.00079729 | 5% Sucrose After Tc | 1.0153 | 4.7853 | 0 | 0.45 | -22.2075 | 13.3 | 0.00041737 | 99.507 | -21.0441 | 10 | 0.00059326 | 99.0095 | 675 | 10 | 0.2936 | 107.2282 | Operational
Lyostar II | 5% Sucrose After Tc | 10-ml | 0.0002081 | 5% Sucrose After Tc | 1.0153 | 4.7853 | 5 | 0.02 | -39.0648 | 22.5667 | 0.00021616 | 99.3565 | -36.4795 | 16.4667 | 0.00030521 | 99.6052 | 675 | 10 | 0.15192 | 66.176 | Pmin exceeds chamber pressure
Lyostar II | 5% Sucrose After Tc | 10-ml | 0.00026036 | 5% Sucrose After Tc | 1.0153 | 4.7853 | 5 | 0.04 | -36.4741 | 19.5667 | 0.00025454 | 99.4945 | -34.1 | 14.3667 | 0.00035995 | 99.7615 | 675 | 10 | 0.17893 | 74.0026 | Pmin exceeds chamber pressure
Lyostar II | 5% Sucrose After Tc | 10-ml | 0.00030819 | 5% Sucrose After Tc | 1.0153 | 4.7853 | 5 | 0.06 | -34.527 | 17.5667 | 0.00028715 | 99.2018 | -32.2911 | 12.9667 | 0.00040637 | 99.4809 | 675 | 10 | 0.20188 | 80.6515 | Pmin exceeds chamber pressure
Lyostar II | 5% Sucrose After Tc | 10-ml | 0.00035213 | 5% Sucrose After Tc | 1.0153 | 4.7853 | 5 | 0.08 | -32.9787 | 16.1667 | 0.00031524 | 99.0484 | -30.8418 | 11.9667 | 0.00044626 | 99.2191 | 675 | 10 | 0.22163 | 86.3764 | Pmin exceeds chamber pressure
Lyostar II | 5% Sucrose After Tc | 10-ml | 0.00039264 | 5% Sucrose After Tc | 1.0153 | 4.7853 | 5 | 0.1 | -31.7001 | 15.1667 | 0.00033968 | 99.0726 | -29.6552 | 11.2667 | 0.00048113 | 99.2828 | 675 | 10 | 0.23883 | 91.359 | Operational
Lyostar II | 5% Sucrose After Tc | 10-ml | 0.00043903 | 5% Sucrose After Tc | 1.0153 | 4.7853 | 5 | 0.125 | -30.3654 | 14.2667 | 0.000366 | 99.2453 | -28.4458 | 10.6667 | 0.0005192 | 99.8178 | 675 | 10 | 0.25739 | 96.7372 | Operational
Lyostar II | 5% Sucrose After Tc | 10-ml | 0.0004813 | 5% Sucrose After Tc | 1.0153 | 4.7853 | 5 | 0.15 | -29.2153 | 13.5667 | 0.00038819 | 99.0787 | -27.3682 | 10.1667 | 0.00055085 | 99.5633 | 675 | 10 | 0.27301 | 101.2617 | Operational
Lyostar II | 5% Sucrose After Tc | 10-ml | 0.00051997 | 5% Sucrose After Tc | 1.0153 | 4.7853 | 5 | 0.175 | -28.2317 | 13.0667 | 0.00040732 | 99.2146 | -26.4088 | 9.7667 | 0.00057746 | 99.0821 | 675 | 10 | 0.28643 | 105.1497 | Operational
Lyostar II | 5% Sucrose After Tc | 10-ml | 0.00055547 | 5% Sucrose After Tc | 1.0153 | 4.7853 | 5 | 0.2 | -27.3539 | 12.6667 | 0.00042364 | 99.2182 | -25.6855 | 9.5667 | 0.00060269 | 100.1031 | 675 | 10 | 0.29804 | 108.5162 | Operational
Lyostar II | 5% Sucrose After Tc | 10-ml | 0.0005882 | 5% Sucrose After Tc | 1.0153 | 4.7853 | 5 | 0.225 | -26.5749 | 12.3667 | 0.0004378 | 99.3652 | -24.8616 | 9.2667 | 0.00062106 | 99.0414 | 675 | 10 | 0.30788 | 111.367 | Operational
Lyostar II | 5% Sucrose After Tc | 10-ml | 0.00061845 | 5% Sucrose After Tc | 1.0153 | 4.7853 | 5 | 0.25 | -25.8931 | 12.1667 | 0.00045037 | 99.8695 | -24.2957 | 9.1667 | 0.00064063 | 100.0605 | 675 | 10 | 0.31684 | 113.9634 | Operational
Lyostar II | 5% Sucrose After Tc | 10-ml | 0.0006465 | 5% Sucrose After Tc | 1.0153 | 4.7853 | 5 | 0.275 | -25.2387 | 11.9667 | 0.00046083 | 99.9003 | -23.6094 | 8.9667 | 0.00065399 | 99.2141 | 675 | 10 | 0.3241 | 116.0649 | Operational
Lyostar II | 5% Sucrose After Tc | 10-ml | 0.00067258 | 5% Sucrose After Tc | 1.0153 | 4.7853 | 5 | 0.3 | -24.6048 | 11.7667 | 0.00046937 | 99.5292 | -23.0656 | 8.8667 | 0.00066744 | 99.3772 | 675 | 10 | 0.33019 | 117.8311 | Operational
Lyostar II | 5% Sucrose After Tc | 10-ml | 0.00069689 | 5% Sucrose After Tc | 1.0153 | 4.7853 | 5 | 0.325 | -24.0625 | 11.6667 | 0.00047742 | 99.8499 | -22.5292 | 8.7667 | 0.00067835 | 99.2185 | 675 | 10 | 0.33582 | 119.4626 | Operational
Lyostar II | 5% Sucrose After Tc | 10-ml | 0.0007196 | 5% Sucrose After Tc | 1.0153 | 4.7853 | 5 | 0.35 | -23.5372 | 11.5667 | 0.00048407 | 99.9067 | -22.1505 | 8.7667 | 0.00069083 | 100.2762 | 675 | 10 | 0.34071 | 120.8774 | Operational
Lyostar II | 5% Sucrose After Tc | 10-ml | 0.00074088 | 5% Sucrose After Tc | 1.0153 | 4.7853 | 5 | 0.375 | -23.026 | 11.4667 | 0.00048946 | 99.7355 | -21.6253 | 8.6667 | 0.00069749 | 99.6188 | 675 | 10 | 0.34443 | 121.9552 | Operational
Lyostar II | 5% Sucrose After Tc | 10-ml | 0.00076084 | 5% Sucrose After Tc | 1.0153 | 4.7853 | 5 | 0.4 | -22.5267 | 11.3667 | 0.00049369 | 99.3668 | -21.2629 | 8.6667 | 0.00070653 | 100.2807 | 675 | 10 | 0.34761 | 122.8773 | Operational
Lyostar II | 5% Sucrose After Tc | 10-ml | 0.00079729 | 5% Sucrose After Tc | 1.0153 | 4.7853 | 5 | 0.45 | -21.6423 | 11.2667 | 0.00050072 | 99.2226 | -20.3914 | 8.5667 | 0.00071582 | 99.6044 | 675 | 10 | 0.35251 | 124.2965 | Operational
Lyostar II | 5% Sucrose After Tc | 10-ml | 0.0002081 | 5% Sucrose After Tc | 1.0153 | 4.7853 | 10 | 0.02 | -38.3853 | 20.7333 | 0.00023735 | 99.4605 | -35.6871 | 15.0333 | 0.00033617 | 99.0922 | 675 | 10 | 0.16688 | 70.5121 | Pmin exceeds chamber pressure
Lyostar II | 5% Sucrose After Tc | 10-ml | 0.00026036 | 5% Sucrose After Tc | 1.0153 | 4.7853 | 10 | 0.04 | -35.801 | 17.8333 | 0.00028109 | 99.1802 | -33.3414 | 13.1333 | 0.000399 | 99.7447 | 675 | 10 | 0.1977 | 79.4406 | Pmin exceeds chamber pressure
Lyostar II | 5% Sucrose After Tc | 10-ml | 0.00030819 | 5% Sucrose After Tc | 1.0153 | 4.7853 | 10 | 0.06 | -33.8891 | 16.0333 | 0.00031884 | 99.4122 | -31.542 | 11.8333 | 0.00045269 | 99.5771 | 675 | 10 | 0.22425 | 87.1355 | Pmin exceeds chamber pressure
Lyostar II | 5% Sucrose After Tc | 10-ml | 0.00035213 | 5% Sucrose After Tc | 1.0153 | 4.7853 | 10 | 0.08 | -32.3598 | 14.7333 | 0.00035161 | 99.4378 | -30.1263 | 10.9333 | 0.00049961 | 99.7581 | 675 | 10 | 0.24733 | 93.821 | Pmin exceeds chamber pressure
Lyostar II | 5% Sucrose After Tc | 10-ml | 0.00039264 | 5% Sucrose After Tc | 1.0153 | 4.7853 | 10 | 0.1 | -31.0672 | 13.7333 | 0.0003801 | 99.051 | -28.9129 | 10.2333 | 0.00054024 | 99.4093 | 675 | 10 | 0.26737 | 99.6298 | Operational
Lyostar II | 5% Sucrose After Tc | 10-ml | 0.00043903 | 5% Sucrose After Tc | 1.0153 | 4.7853 | 10 | 0.125 | -29.7735 | 12.9333 | 0.00041162 | 99.7216 | -27.683 | 9.6333 | 0.00058498 | 99.596 | 675 | 10 | 0.28955 | 106.0538 | Operational
Lyostar II | 5% Sucrose After Tc | 10-ml | 0.0004813 | 5% Sucrose After Tc | 1.0153 | 4.7853 | 10 | 0.15 | -28.6136 | 12.2333 | 0.00043809 | 99.2767 | -26.6986 | 9.2333 | 0.00062454 | 100.349 | 675 | 10 | 0.3083 | 111.4867 | Operational
Lyostar II | 5% Sucrose After Tc | 10-ml | 0.00051997 | 5% Sucrose After Tc | 1.0153 | 4.7853 | 10 | 0.175 | -27.6284 | 11.7333 | 0.00046121 | 99.2504 | -25.7203 | 8.8333 | 0.00065673 | 99.6506 | 675 | 10 | 0.32451 | 116.186 | Operational
Lyostar II | 5% Sucrose After Tc | 10-ml | 0.00055547 | 5% Sucrose After Tc | 1.0153 | 4.7853 | 10 | 0.2 | -26.7502 | 11.3333 | 0.00048121 | 99.1416 | -24.8721 | 8.5333 | 0.00068492 | 99.2422 | 675 | 10 | 0.33857 | 120.2572 | Operational
Lyostar II | 5% Sucrose After Tc | 10-ml | 0.0005882 | 5% Sucrose After Tc | 1.0153 | 4.7853 | 10 | 0.225 | -25.9775 | 11.0333 | 0.00049884 | 99.2537 | -24.1741 | 8.3333 | 0.00071075 | 99.4889 | 675 | 10 | 0.35102 | 123.8663 | Operational
Lyostar II | 5% Sucrose After Tc | 10-ml | 0.00061845 | 5% Sucrose After Tc | 1.0153 | 4.7853 | 10 | 0.25 | -25.3136 | 10.8333 | 0.00051482 | 99.8254 | -23.4752 | 8.1333 | 0.00073202 | 99.0895 | 675 | 10 | 0.36216 | 127.0945 | Operational
Lyostar II | 5% Sucrose After Tc | 10-ml | 0.0006465 | 5% Sucrose After Tc | 1.0153 | 4.7853 | 10 | 0.275 | -24.671 | 10.6333 | 0.00052837 | 99.9008 | -22.9509 | 8.0333 | 0.00075324 | 99.772 | 675 | 10 | 0.37183 | 129.8956 | Operational
Lyostar II | 5% Sucrose After Tc | 10-ml | 0.00067258 | 5% Sucrose After Tc | 1.0153 | 4.7853 | 10 | 0.3 | -24.0426 | 10.4333 | 0.00053972 | 99.5521 | -22.432 | 7.9333 | 0.00077128 | 100.0626 | 675 | 10 | 0.37994 | 132.2468 | Operational
Lyostar II | 5% Sucrose After Tc | 10-ml | 0.00069689 | 5% Sucrose After Tc | 1.0153 | 4.7853 | 10 | 0.325 | -23.5251 | 10.3333 | 0.00055073 | 100.0321 | -21.9137 | 7.8333 | 0.00078639 | 100.0147 | 675 | 10 | 0.38765 | 134.4798 | Operational
Lyostar II | 5% Sucrose After Tc | 10-ml | 0.0007196 | 5% Sucrose After Tc | 1.0153 | 4.7853 | 10 | 0.35 | -22.9164 | 10.1333 | 0.00055836 | 99.0268 | -21.3935 | 7.7333 | 0.00079879 | 99.6736 | 675 | 10 | 0.39312 | 136.0646 | Operational
Lyostar II | 5% Sucrose After Tc | 10-ml | 0.00074088 | 5% Sucrose After Tc | 1.0153 | 4.7853 | 10 | 0.375 | -22.5282 | 10.1333 | 0.00056808 | 100.2066 | -20.8703 | 7.6333 | 0.00080869 | 99.0791 | 675 | 10 | 0.3997 | 137.9705 | Operational
Lyostar II | 5% Sucrose After Tc | 10-ml | 0.00076084 | 5% Sucrose After Tc | 1.0153 | 4.7853 | 10 | 0.4 | -22.0434 | 10.0333 | 0.0005747 | 99.9667 | -20.5624 | 7.6333 | 0.0008222 | 100.0409 | 675 | 10 | 0.40463 | 139.3985 | Operational
Lyostar II | 5% Sucrose After Tc | 10-ml | 0.00079729 | 5% Sucrose After Tc | 1.0153 | 4.7853 | 10 | 0.45 | -21.2098 | 9.9333 | 0.00058656 | 100.2336 | -19.734 | 7.5333 | 0.00083824 | 99.7047 | 675 | 10 | 0.41292 | 141.8011 | Operational
Lyostar II | 5% Sucrose After Tc | 10-ml | 0.0002081 | 5% Sucrose After Tc | 1.0153 | 4.7853 | 15 | 0.02 | -37.7244 | 19.1 | 0.00025864 | 99.0116 | -34.9613 | 13.9 | 0.00036762 | 99.0347 | 675 | 10 | 0.18194 | 74.8739 | Pmin exceeds chamber pressure
Lyostar II | 5% Sucrose After Tc | 10-ml | 0.00026036 | 5% Sucrose After Tc | 1.0153 | 4.7853 | 15 | 0.04 | -35.1914 | 16.5 | 0.00030804 | 99.5218 | -32.6141 | 12.1 | 0.00043833 | 99.518 | 675 | 10 | 0.21672 | 84.9529 | Pmin exceeds chamber pressure
Lyostar II | 5% Sucrose After Tc | 10-ml | 0.00030819 | 5% Sucrose After Tc | 1.0153 | 4.7853 | 15 | 0.06 | -33.2548 | 14.7 | 0.00035056 | 99.0114 | -30.8272 | 10.9 | 0.00049938 | 99.5228 | 675 | 10 | 0.24667 | 93.6315 | Pmin exceeds chamber pressure
Lyostar II | 5% Sucrose After Tc | 10-ml | 0.00035213 | 5% Sucrose After Tc | 1.0153 | 4.7853 | 15 | 0.08 | -31.7421 | 13.5 | 0.00038799 | 99.214 | -29.3621 | 10 | 0.00055235 | 99.0667 | 675 | 10 | 0.27298 | 101.2554 | Pmin exceeds chamber pressure
Lyostar II | 5% Sucrose After Tc | 10-ml | 0.00039264 | 5% Sucrose After Tc | 1.0153 | 4.7853 | 15 | 0.1 | -30.4761 | 12.6 | 0.0004209 | 99.1929 | -28.2048 | 9.4 | 0.00059982 | 99.4157 | 675 | 10 | 0.29619 | 107.9781 | Pmin exceeds chamber pressure
Lyostar II | 5% Sucrose After Tc | 10-ml | 0.00043903 | 5% Sucrose After Tc | 1.0153 | 4.7853 | 15 | 0.125 | -29.1689 | 11.8 | 0.00045711 | 99.4836 | -26.9348 | 8.8 | 0.00065098 | 99.1437 | 675 | 10 | 0.32163 | 115.3517 | Operational
Lyostar II | 5% Sucrose After Tc | 10-ml | 0.0004813 | 5% Sucrose After Tc | 1.0153 | 4.7853 | 15 | 0.15 | -28.0599 | 11.2 | 0.00048853 | 99.681 | -25.9282 | 8.4 | 0.00069652 | 99.5986 | 675 | 10 | 0.3438 | 121.774 | Operational
Lyostar II | 5% Sucrose After Tc | 10-ml | 0.00051997 | 5% Sucrose After Tc | 1.0153 | 4.7853 | 15 | 0.175 | -27.0644 | 10.7 | 0.00051558 | 99.419 | -25.0743 | 8.1 | 0.00073678 | 100.1083 | 675 | 10 | 0.36295 | 127.3223 | Operational
Lyostar II | 5% Sucrose After Tc | 10-ml | 0.00055547 | 5% Sucrose After Tc | 1.0153 | 4.7853 | 15 | 0.2 | -26.1772 | 10.3 | 0.00053917 | 99.1216 | -24.2026 | 7.8 | 0.00076998 | 99.4873 | 675 | 10 | 0.37952 | 132.1243 | Operational
Lyostar II | 5% Sucrose After Tc | 10-ml | 0.0005882 | 5% Sucrose After Tc | 1.0153 | 4.7853 | 15 | 0.225 | -25.4026 | 10 | 0.00056019 | 99.1213 | -23.5039 | 7.6 | 0.0008008 | 99.653 | 675 | 10 | 0.39437 | 136.4275 | Operational
Lyostar II | 5% Sucrose After Tc | 10-ml | 0.00061845 | 5% Sucrose After Tc | 1.0153 | 4.7853 | 15 | 0.25 | -24.7501 | 9.8 | 0.00057949 | 99.6817 | -22.7896 | 7.4 | 0.00082637 | 99.134 | 675 | 10 | 0.40782 | 140.3244 | Operational
Lyostar II | 5% Sucrose After Tc | 10-ml | 0.0006465 | 5% Sucrose After Tc | 1.0153 | 4.7853 | 15 | 0.275 | -24.1118 | 9.6 | 0.00059605 | 99.7226 | -22.2887 | 7.3 | 0.0008524 | 99.8753 | 675 | 10 | 0.41964 | 143.7476 | Operational
Lyostar II | 5% Sucrose After Tc | 10-ml | 0.00067258 | 5% Sucrose After Tc | 1.0153 | 4.7853 | 15 | 0.3 | -23.4806 | 9.4 | 0.00061009 | 99.3172 | -21.7861 | 7.2 | 0.00087483 | 100.2088 | 675 | 10 | 0.42968 | 146.6572 | Operational
Lyostar II | 5% Sucrose After Tc | 10-ml | 0.00069689 | 5% Sucrose After Tc | 1.0153 | 4.7853 | 15 | 0.325 | -22.9829 | 9.3 | 0.00062396 | 99.8777 | -21.277 | 7.1 | 0.00089391 | 100.188 | 675 | 10 | 0.4394 | 149.4728 | Operational
Lyostar II | 5% Sucrose After Tc | 10-ml | 0.0007196 | 5% Sucrose After Tc | 1.0153 | 4.7853 | 15 | 0.35 | -22.4954 | 9.2 | 0.00063603 | 100.1552 | -20.7587 | 7 | 0.00090986 | 99.8587 | 675 | 10 | 0.4478 | 151.9092 | Operational
Lyostar II | 5% Sucrose After Tc | 10-ml | 0.00074088 | 5% Sucrose After Tc | 1.0153 | 4.7853 | 15 | 0.375 | -22.0147 | 9.1 | 0.00064644 | 100.1849 | -20.2304 | 6.9 | 0.00092291 | 99.2612 | 675 | 10 | 0.45501 | 153.9965 | Operational
Lyostar II | 5% Sucrose After Tc | 10-ml | 0.00076084 | 5% Sucrose After Tc | 1.0153 | 4.7853 | 15 | 0.4 | -21.5389 | 9 | 0.00065532 | 99.9973 | -19.9808 | 6.9 | 0.00094107 | 100.4613 | 675 | 10 | 0.46163 | 155.9154 | Operational
Lyostar II | 5% Sucrose After Tc | 10-ml | 0.00079729 | 5% Sucrose After Tc | 1.0153 | 4.7853 | 15 | 0.45 | -20.597 | 8.8 | 0.00066902 | 99.0721 | -19.1898 | 6.8 | 0.00096386 | 100.3313 | 675 | 10 | 0.47149 | 158.7717 | Operational
Lyostar II | 5% Sucrose After Tc | 10-ml | 0.0002081 | 5% Sucrose After Tc | 1.0153 | 4.7853 | 20 | 0.02 | -37.1335 | 17.8667 | 0.00028026 | 99.4719 | -34.2863 | 12.9667 | 0.00039945 | 99.1416 | 675 | 10 | 0.19722 | 79.3035 | Pmin exceeds chamber pressure
Lyostar II | 5% Sucrose After Tc | 10-ml | 0.00026036 | 5% Sucrose After Tc | 1.0153 | 4.7853 | 20 | 0.04 | -34.5738 | 15.2667 | 0.00033493 | 99.0113 | -31.9429 | 11.2667 | 0.00047818 | 99.5529 | 675 | 10 | 0.23575 | 90.4666 | Pmin exceeds chamber pressure
Lyostar II | 5% Sucrose After Tc | 10-ml | 0.00030819 | 5% Sucrose After Tc | 1.0153 | 4.7853 | 20 | 0.06 | -32.6821 | 13.6667 | 0.00038272 | 99.2125 | -30.1849 | 10.1667 | 0.00054687 | 99.8831 | 675 | 10 | 0.26942 | 100.2218 | Pmin exceeds chamber pressure
Lyostar II | 5% Sucrose After Tc | 10-ml | 0.00035213 | 5% Sucrose After Tc | 1.0153 | 4.7853 | 20 | 0.08 | -31.2 | 12.5667 | 0.00042499 | 99.7417 | -28.7793 | 9.3667 | 0.00060734 | 100.0746 | 675 | 10 | 0.29918 | 108.8445 | Pmin exceeds chamber pressure
Lyostar II | 5% Sucrose After Tc | 10-ml | 0.00039264 | 5% Sucrose After Tc | 1.0153 | 4.7853 | 20 | 0.1 | -29.9102 | 11.6667 | 0.00046194 | 99.2622 | -27.5954 | 8.7667 | 0.00066078 | 100.0312 | 675 | 10 | 0.32523 | 116.3942 | Pmin exceeds chamber pressure
Lyostar II | 5% Sucrose After Tc | 10-ml | 0.00043903 | 5% Sucrose After Tc | 1.0153 | 4.7853 | 20 | 0.125 | -28.5767 | 10.8667 | 0.00050273 | 99.094 | -26.2777 | 8.1667 | 0.0007184 | 99.2792 | 675 | 10 | 0.3539 | 124.6999 | Operational
Lyostar II | 5% Sucrose After Tc | 10-ml | 0.0004813 | 5% Sucrose After Tc | 1.0153 | 4.7853 | 20 | 0.15 | -27.5383 | 10.3667 | 0.00053934 | 100.0718 | -25.2419 | 7.7667 | 0.00076994 | 99.409 | 675 | 10 | 0.37962 | 132.1535 | Operational
Lyostar II | 5% Sucrose After Tc | 10-ml | 0.00051997 | 5% Sucrose After Tc | 1.0153 | 4.7853 | 20 | 0.175 | -26.5226 | 9.8667 | 0.00057023 | 99.5117 | -24.3655 | 7.4667 | 0.00081568 | 99.6688 | 675 | 10 | 0.40147 | 138.4839 | Operational
Lyostar II | 5% Sucrose After Tc | 10-ml | 0.00055547 | 5% Sucrose After Tc | 1.0153 | 4.7853 | 20 | 0.2 | -25.7359 | 9.5667 | 0.00059886 | 100.2591 | -23.6863 | 7.2667 | 0.00085804 | 100.5889 | 675 | 10 | 0.42173 | 144.3537 | Operational
Lyostar II | 5% Sucrose After Tc | 10-ml | 0.0005882 | 5% Sucrose After Tc | 1.0153 | 4.7853 | 20 | 0.225 | -24.9601 | 9.2667 | 0.00062339 | 100.137 | -22.9864 | 7.0667 | 0.00089403 | 100.6535 | 675 | 10 | 0.43905 | 149.3739 | Operational
Lyostar II | 5% Sucrose After Tc | 10-ml | 0.00061845 | 5% Sucrose After Tc | 1.0153 | 4.7853 | 20 | 0.25 | -24.1808 | 8.9667 | 0.00064409 | 99.2755 | -22.2525 | 6.8667 | 0.00092396 | 99.9883 | 675 | 10 | 0.45365 | 153.6029 | Operational
Lyostar II | 5% Sucrose After Tc | 10-ml | 0.0006465 | 5% Sucrose After Tc | 1.0153 | 4.7853 | 20 | 0.275 | -23.538 | 8.7667 | 0.0006635 | 99.2203 | -21.7771 | 6.7667 | 0.000955 | 100.7634 | 675 | 10 | 0.46754 | 157.6276 | Operational
Lyostar II | 5% Sucrose After Tc | 10-ml | 0.00067258 | 5% Sucrose After Tc | 1.0153 | 4.7853 | 20 | 0.3 | -23.0515 | 8.6667 | 0.00068255 | 100.1736 | -21.2911 | 6.6667 | 0.00098197 | 101.1104 | 675 | 10 | 0.48093 | 161.5088 | Operational
Lyostar II | 5% Sucrose After Tc | 10-ml | 0.00069689 | 5% Sucrose After Tc | 1.0153 | 4.7853 | 20 | 0.325 | -22.4102 | 8.4667 | 0.00069669 | 99.2777 | -20.7893 | 6.5667 | 0.0010051 | 101.0837 | 675 | 10 | 0.49108 | 164.4495 | Operational
Lyostar II | 5% Sucrose After Tc | 10-ml | 0.0007196 | 5% Sucrose After Tc | 1.0153 | 4.7853 | 20 | 0.35 | -21.932 | 8.3667 | 0.00071129 | 99.5666 | -20.2694 | 6.4667 | 0.0010246 | 100.7302 | 675 | 10 | 0.50127 | 167.401 | Operational
Lyostar II | 5% Sucrose After Tc | 10-ml | 0.00074088 | 5% Sucrose After Tc | 1.0153 | 4.7853 | 20 | 0.375 | -21.4571 | 8.2667 | 0.00072402 | 99.5993 | -19.7308 | 6.3667 | 0.0010408 | 100.0912 | 675 | 10 | 0.5101 | 169.9588 | Operational
Lyostar II | 5% Sucrose After Tc | 10-ml | 0.00076084 | 5% Sucrose After Tc | 1.0153 | 4.7853 | 20 | 0.4 | -20.9834 | 8.1667 | 0.00073503 | 99.4063 | -19.1742 | 6.2667 | 0.0010539 | 99.2032 | 675 | 10 | 0.51767 | 172.153 | Operational
Lyostar II | 5% Sucrose After Tc | 10-ml | 0.00079729 | 5% Sucrose After Tc | 1.0153 | 4.7853 | 20 | 0.45 | -20.2287 | 8.0667 | 0.00075607 | 100.0808 | -18.3969 | 6.1667 | 0.0010825 | 99.1389 | 675 | 10 | 0.53238 | 176.414 | Operational
Lyostar II | 5% Sucrose After Tc | 10-ml | 0.0002081 | 5% Sucrose After Tc | 1.0153 | 4.7853 | 25 | 0.02 | -36.5537 | 16.7333 | 0.00030195 | 99.4171 | -33.6855 | 12.2333 | 0.00043182 | 99.7968 | 675 | 10 | 0.21258 | 83.7533 | Pmin exceeds chamber pressure
Lyostar II | 5% Sucrose After Tc | 10-ml | 0.00026036 | 5% Sucrose After Tc | 1.0153 | 4.7853 | 25 | 0.04 | -34.029 | 14.3333 | 0.00036228 | 99.3711 | -31.2788 | 10.5333 | 0.0005181 | 99.2133 | 675 | 10 | 0.25506 | 96.0602 | Pmin exceeds chamber pressure
Lyostar II | 5% Sucrose After Tc | 10-ml | 0.00030819 | 5% Sucrose After Tc | 1.0153 | 4.7853 | 25 | 0.06 | -32.1589 | 12.8333 | 0.00041525 | 99.7202 | -29.5573 | 9.5333 | 0.00059452 | 99.9519 | 675 | 10 | 0.29239 | 106.8784 | Pmin exceeds chamber pressure
Lyostar II | 5% Sucrose After Tc | 10-ml | 0.00035213 | 5% Sucrose After Tc | 1.0153 | 4.7853 | 25 | 0.08 | -30.6516 | 11.7333 | 0.00046194 | 99.7143 | -28.0911 | 8.7333 | 0.00066103 | 99.5051 | 675 | 10 | 0.32525 | 116.3987 | Pmin exceeds chamber pressure
Lyostar II | 5% Sucrose After Tc | 10-ml | 0.00039264 | 5% Sucrose After Tc | 1.0153 | 4.7853 | 25 | 0.1 | -29.4052 | 10.9333 | 0.00050355 | 99.7694 | -27.0104 | 8.2333 | 0.00072207 | 100.444 | 675 | 10 | 0.35464 | 124.9162 | Pmin exceeds chamber pressure
Lyostar II | 5% Sucrose After Tc | 10-ml | 0.00043903 | 5% Sucrose After Tc | 1.0153 | 4.7853 | 25 | 0.125 | -28.0394 | 10.1333 | 0.00054891 | 99.1258 | -25.6243 | 7.6333 | 0.00078587 | 99.1399 | 675 | 10 | 0.38651 | 134.1492 | Pmin exceeds chamber pressure
Lyostar II | 5% Sucrose After Tc | 10-ml | 0.0004813 | 5% Sucrose After Tc | 1.0153 | 4.7853 | 25 | 0.15 | -26.9873 | 9.6333 | 0.00058982 | 99.8041 | -24.7754 | 7.3333 | 0.00084709 | 100.7064 | 675 | 10 | 0.41549 | 142.5473 | Operational
Lyostar II | 5% Sucrose After Tc | 10-ml | 0.00051997 | 5% Sucrose After Tc | 1.0153 | 4.7853 | 25 | 0.175 | -26.0655 | 9.2333 | 0.00062591 | 100.216 | -23.8871 | 7.0333 | 0.00089881 | 100.7604 | 675 | 10 | 0.44091 | 149.9112 | Operational
Lyostar II | 5% Sucrose After Tc | 10-ml | 0.00055547 | 5% Sucrose After Tc | 1.0153 | 4.7853 | 25 | 0.2 | -25.1354 | 8.8333 | 0.00065647 | 99.4026 | -22.9239 | 6.7333 | 0.00094127 | 99.5417 | 675 | 10 | 0.46234 | 156.1217 | Operational
Lyostar II | 5% Sucrose After Tc | 10-ml | 0.0005882 | 5% Sucrose After Tc | 1.0153 | 4.7853 | 25 | 0.225 | -24.3345 | 8.5333 | 0.00068404 | 99.0361 | -22.1879 | 6.5333 | 0.00098141 | 99.3752 | 675 | 10 | 0.4818 | 161.7592 | Operational
Lyostar II | 5% Sucrose After Tc | 10-ml | 0.00061845 | 5% Sucrose After Tc | 1.0153 | 4.7853 | 25 | 0.25 | -23.6867 | 8.3333 | 0.00070977 | 99.4315 | -21.7442 | 6.4333 | 0.0010222 | 100.6553 | 675 | 10 | 0.50019 | 167.0867 | Operational
Lyostar II | 5% Sucrose After Tc | 10-ml | 0.0006465 | 5% Sucrose After Tc | 1.0153 | 4.7853 | 25 | 0.275 | -23.036 | 8.1333 | 0.00073205 | 99.2585 | -20.9202 | 6.2333 | 0.0010497 | 99.1401 | 675 | 10 | 0.51558 | 171.546 | Operational
Lyostar II | 5% Sucrose After Tc | 10-ml | 0.00067258 | 5% Sucrose After Tc | 1.0153 | 4.7853 | 25 | 0.3 | -22.5677 | 8.0333 | 0.00075416 | 100.2245 | -20.4212 | 6.1333 | 0.0010802 | 99.3936 | 675 | 10 | 0.53106 | 176.0333 | Operational
Lyostar II | 5% Sucrose After Tc | 10-ml | 0.00069689 | 5% Sucrose After Tc | 1.0153 | 4.7853 | 25 | 0.325 | -21.9024 | 7.8333 | 0.00077049 | 99.1698 | -19.8994 | 6.0333 | 0.0011064 | 99.2636 | 675 | 10 | 0.54275 | 179.42 | Operational
Lyostar II | 5% Sucrose After Tc | 10-ml | 0.0007196 | 5% Sucrose After Tc | 1.0153 | 4.7853 | 25 | 0.35 | -21.4312 | 7.7333 | 0.00078761 | 99.4442 | -19.7806 | 6.0333 | 0.0011394 | 101.2549 | 675 | 10 | 0.55538 | 183.08 | Operational
Lyostar II | 5% Sucrose After Tc | 10-ml | 0.00074088 | 5% Sucrose After Tc | 1.0153 | 4.7853 | 25 | 0.375 | -20.9589 | 7.6333 | 0.00080264 | 99.4526 | -19.2223 | 5.9333 | 0.0011585 | 100.5363 | 675 | 10 | 0.5658 | 186.0991 | Operational
Lyostar II | 5% Sucrose After Tc | 10-ml | 0.00076084 | 5% Sucrose After Tc | 1.0153 | 4.7853 | 25 | 0.4 | -20.4834 | 7.5333 | 0.00081574 | 99.2259 | -18.6374 | 5.8333 | 0.001174 | 99.5537 | 675 | 10 | 0.5748 | 188.7076 | Operational
Lyostar II | 5% Sucrose After Tc | 10-ml | 0.00079729 | 5% Sucrose After Tc | 1.0153 | 4.7853 | 25 | 0.45 | -19.7599 | 7.4333 | 0.00084123 | 99.9904 | -17.8776 | 5.7333 | 0.0012088 | 99.5311 | 675 | 10 | 0.59264 | 193.8747 | Operational
Lyostar II | 5% Sucrose After Tc | 10-ml | 0.0002081 | 5% Sucrose After Tc | 1.0153 | 4.7853 | 30 | 0.02 | -36.0172 | 15.8 | 0.00032384 | 99.6722 | -33.0501 | 11.5 | 0.00046393 | 99.3851 | 675 | 10 | 0.22805 | 88.2355 | Pmin exceeds chamber pressure
Lyostar II | 5% Sucrose After Tc | 10-ml | 0.00026036 | 5% Sucrose After Tc | 1.0153 | 4.7853 | 30 | 0.04 | -33.4956 | 13.5 | 0.00038969 | 99.4269 | -30.7338 | 10 | 0.00055911 | 99.9461 | 675 | 10 | 0.27448 | 101.6877 | Pmin exceeds chamber pressure
Lyostar II | 5% Sucrose After Tc | 10-ml | 0.00030819 | 5% Sucrose After Tc | 1.0153 | 4.7853 | 30 | 0.06 | -31.6484 | 12.1 | 0.00044786 | 99.968 | -28.9621 | 9 | 0.00064252 | 100.0142 | 675 | 10 | 0.31545 | 113.5582 | Pmin exceeds chamber pressure
Lyostar II | 5% Sucrose After Tc | 10-ml | 0.00035213 | 5% Sucrose After Tc | 1.0153 | 4.7853 | 30 | 0.08 | -30.1015 | 11 | 0.00049888 | 99.3545 | -27.5881 | 8.3 | 0.00071702 | 100.4358 | 675 | 10 | 0.35147 | 123.9955 | Pmin exceeds chamber pressure
Lyostar II | 5% Sucrose After Tc | 10-ml | 0.00039264 | 5% Sucrose After Tc | 1.0153 | 4.7853 | 30 | 0.1 | -28.912 | 10.3 | 0.00054526 | 100.0535 | -26.2819 | 7.7 | 0.00078137 | 99.3289 | 675 | 10 | 0.38399 | 133.4184 | Pmin exceeds chamber pressure
Lyostar II | 5% Sucrose After Tc | 10-ml | 0.00043903 | 5% Sucrose After Tc | 1.0153 | 4.7853 | 30 | 0.125 | -27.6187 | 9.6 | 0.0005963 | 100.1627 | -25.0167 | 7.2 | 0.00085406 | 99.1419 | 675 | 10 | 0.4199 | 143.8248 | Pmin exceeds chamber pressure
Lyostar II | 5% Sucrose After Tc | 10-ml | 0.0004813 | 5% Sucrose After Tc | 1.0153 | 4.7853 | 30 | 0.15 | -26.4196 | 9 | 0.00064011 | 99.191 | -24.1513 | 6.9 | 0.00092156 | 100.448 | 675 | 10 | 0.45107 | 152.8554 | Pmin exceeds chamber pressure
Lyostar II | 5% Sucrose After Tc | 10-ml | 0.00051997 | 5% Sucrose After Tc | 1.0153 | 4.7853 | 30 | 0.175 | -25.4684 | 8.6 | 0.00067987 | 99.2801 | -23.2146 | 6.6 | 0.00097837 | 100.1694 | 675 | 10 | 0.47906 | 160.9666 | Operational
Lyostar II | 5% Sucrose After Tc | 10-ml | 0.00055547 | 5% Sucrose After Tc | 1.0153 | 4.7853 | 30 | 0.2 | -24.6616 | 8.3 | 0.00071574 | 99.6367 | -22.5228 | 6.4 | 0.0010316 | 100.7833 | 675 | 10 | 0.50444 | 168.3205 | Operational
Lyostar II | 5% Sucrose After Tc | 10-ml | 0.0005882 | 5% Sucrose After Tc | 1.0153 | 4.7853 | 30 | 0.225 | -23.8361 | 8 | 0.00074645 | 99.0398 | -21.7691 | 6.2 | 0.0010767 | 100.455 | 675 | 10 | 0.52615 | 174.6094 | Operational
Lyostar II | 5% Sucrose After Tc | 10-ml | 0.00061845 | 5% Sucrose After Tc | 1.0153 | 4.7853 | 30 | 0.25 | -23.1816 | 7.8 | 0.0007753 | 99.3056 | -20.9411 | 6 | 0.001114 | 99.3199 | 675 | 10 | 0.54619 | 180.4162 | Operational
Lyostar II | 5% Sucrose After Tc | 10-ml | 0.0006465 | 5% Sucrose After Tc | 1.0153 | 4.7853 | 30 | 0.275 | -22.7331 | 7.7 | 0.00080363 | 100.7153 | -20.4753 | 5.9 | 0.0011538 | 99.9855 | 675 | 10 | 0.56609 | 186.1826 | Operational
Lyostar II | 5% Sucrose After Tc | 10-ml | 0.00067258 | 5% Sucrose After Tc | 1.0153 | 4.7853 | 30 | 0.3 | -22.0578 | 7.5 | 0.00082534 | 99.92 | -19.9802 | 5.8 | 0.0011886 | 100.1919 | 675 | 10 | 0.58163 | 190.6845 | Operational
Lyostar II | 5% Sucrose After Tc | 10-ml | 0.00069689 | 5% Sucrose After Tc | 1.0153 | 4.7853 | 30 | 0.325 | -21.6026 | 7.4 | 0.0008477 | 100.5042 | -19.4512 | 5.7 | 0.0012185 | 99.9954 | 675 | 10 | 0.59723 | 195.2048 | Operational
Lyostar II | 5% Sucrose After Tc | 10-ml | 0.0007196 | 5% Sucrose After Tc | 1.0153 | 4.7853 | 30 | 0.35 | -21.1435 | 7.3 | 0.00086754 | 100.7722 | -18.8863 | 5.6 | 0.0012439 | 99.445 | 675 | 10 | 0.61099 | 199.1934 | Operational
Lyostar II | 5% Sucrose After Tc | 10-ml | 0.00074088 | 5% Sucrose After Tc | 1.0153 | 4.7853 | 30 | 0.375 | -20.6774 | 7.2 | 0.00088505 | 100.7604 | -18.8282 | 5.6 | 0.0012791 | 101.3404 | 675 | 10 | 0.62401 | 202.9643 | Operational
Lyostar II | 5% Sucrose After Tc | 10-ml | 0.00076084 | 5% Sucrose After Tc | 1.0153 | 4.7853 | 30 | 0.4 | -20.2024 | 7.1 | 0.00090038 | 100.5005 | -18.2081 | 5.5 | 0.0012969 | 100.2461 | 675 | 10 | 0.63452 | 206.0103 | Operational
Lyostar II | 5% Sucrose After Tc | 10-ml | 0.00079729 | 5% Sucrose After Tc | 1.0153 | 4.7853 | 30 | 0.45 | -19.2234 | 6.9 | 0.00092511 | 99.3453 | -17.4634 | 5.4 | 0.0013381 | 100.2349 | 675 | 10 | 0.65233 | 211.1694 | Operational
Lyostar II | 5% Sucrose After Tc | 10-ml | 0.0002081 | 5% Sucrose After Tc | 1.0153 | 4.7853 | 35 | 0.02 | -35.4594 | 14.8667 | 0.00034563 | 99.0092 | -32.4559 | 10.8867 | 0.00049635 | 99.1782 | 675 | 10 | 0.24348 | 92.7052 | Pmin exceeds chamber pressure
Lyostar II | 5% Sucrose After Tc | 10-ml | 0.00026036 | 5% Sucrose After Tc | 1.0153 | 4.7853 | 35 | 0.04 | -32.9661 | 12.7467 | 0.00041713 | 99.1623 | -30.0868 | 9.4267 | 0.00059918 | 99.1421 | 675 | 10 | 0.29385 | 107.3009 | Pmin exceeds chamber pressure
Lyostar II | 5% Sucrose After Tc | 10-ml | 0.00030819 | 5% Sucrose After Tc | 1.0153 | 4.7853 | 35 | 0.06 | -31.0813 | 11.3667 | 0.00048006 | 99.1124 | -28.3001 | 8.4867 | 0.00068979 | 99.166 | 675 | 10 | 0.3382 | 120.1514 | Pmin exceeds chamber pressure
Lyostar II | 5% Sucrose After Tc | 10-ml | 0.00035213 | 5% Sucrose After Tc | 1.0153 | 4.7853 | 35 | 0.08 | -29.58 | 10.3867 | 0.00053605 | 99.1217 | -26.8755 | 7.8067 | 0.0007704 | 99.2159 | 675 | 10 | 0.37765 | 131.583 | Pmin exceeds chamber pressure
Lyostar II | 5% Sucrose After Tc | 10-ml | 0.00039264 | 5% Sucrose After Tc | 1.0153 | 4.7853 | 35 | 0.1 | -28.3312 | 9.6667 | 0.00058616 | 99.0996 | -25.6902 | 7.3067 | 0.00084258 | 99.2256 | 675 | 10 | 0.41297 | 141.8151 | Pmin exceeds chamber pressure
Lyostar II | 5% Sucrose After Tc | 10-ml | 0.00043903 | 5% Sucrose After Tc | 1.0153 | 4.7853 | 35 | 0.125 | -27.0318 | 9.0067 | 0.00064197 | 99.1769 | -24.4604 | 6.8467 | 0.00092304 | 99.3113 | 675 | 10 | 0.4523 | 153.2133 | Pmin exceeds chamber pressure
Lyostar II | 5% Sucrose After Tc | 10-ml | 0.0004813 | 5% Sucrose After Tc | 1.0153 | 4.7853 | 35 | 0.15 | -25.9238 | 8.5067 | 0.00069121 | 99.149 | -23.3737 | 6.4867 | 0.00099341 | 99.0507 | 675 | 10 | 0.48696 | 163.256 | Pmin exceeds chamber pressure
Lyostar II | 5% Sucrose After Tc | 10-ml | 0.00051997 | 5% Sucrose After Tc | 1.0153 | 4.7853 | 35 | 0.175 | -24.9777 | 8.1267 | 0.00073514 | 99.2415 | -22.5015 | 6.2267 | 0.0010572 | 99.2599 | 675 | 10 | 0.51796 | 172.2369 | Operational
Lyostar II | 5% Sucrose After Tc | 10-ml | 0.00055547 | 5% Sucrose After Tc | 1.0153 | 4.7853 | 35 | 0.2 | -24.1093 | 7.8067 | 0.00077398 | 99.0298 | -21.6862 | 6.0067 | 0.0011134 | 99.1385 | 675 | 10 | 0.54534 | 180.1711 | Operational
Lyostar II | 5% Sucrose After Tc | 10-ml | 0.0005882 | 5% Sucrose After Tc | 1.0153 | 4.7853 | 35 | 0.225 | -23.3757 | 7.5667 | 0.0008094 | 99.1939 | -20.9537 | 5.8267 | 0.0011637 | 99.0073 | 675 | 10 | 0.57026 | 187.391 | Operational
Lyostar II | 5% Sucrose After Tc | 10-ml | 0.00061845 | 5% Sucrose After Tc | 1.0153 | 4.7853 | 35 | 0.25 | -22.71 | 7.3667 | 0.00084132 | 99.3141 | -20.3358 | 5.6867 | 0.0012101 | 99.1273 | 675 | 10 | 0.59278 | 193.9163 | Operational
Lyostar II | 5% Sucrose After Tc | 10-ml | 0.0006465 | 5% Sucrose After Tc | 1.0153 | 4.7853 | 35 | 0.275 | -22.0713 | 7.1867 | 0.00086974 | 99.1916 | -19.762 | 5.5667 | 0.0012518 | 99.1705 | 675 | 10 | 0.61287 | 199.7364 | Operational
Lyostar II | 5% Sucrose After Tc | 10-ml | 0.00067258 | 5% Sucrose After Tc | 1.0153 | 4.7853 | 35 | 0.3 | -21.5176 | 7.0467 | 0.00089605 | 99.3284 | -19.2465 | 5.4667 | 0.0012901 | 99.2648 | 675 | 10 | 0.63143 | 205.1149 | Operational
Lyostar II | 5% Sucrose After Tc | 10-ml | 0.00069689 | 5% Sucrose After Tc | 1.0153 | 4.7853 | 35 | 0.325 | -20.947 | 6.9067 | 0.00091907 | 99.0535 | -18.8049 | 5.3867 | 0.0013258 | 99.5173 | 675 | 10 | 0.64782 | 209.8653 | Operational
Lyostar II | 5% Sucrose After Tc | 10-ml | 0.0007196 | 5% Sucrose After Tc | 1.0153 | 4.7853 | 35 | 0.35 | -20.4775 | 6.8067 | 0.00094106 | 99.2318 | -18.3288 | 5.3067 | 0.0013569 | 99.4302 | 675 | 10 | 0.66329 | 214.345 | Operational
Lyostar II | 5% Sucrose After Tc | 10-ml | 0.00074088 | 5% Sucrose After Tc | 1.0153 | 4.7853 | 35 | 0.375 | -19.9966 | 6.7067 | 0.00096048 | 99.1239 | -17.8169 | 5.2267 | 0.0013836 | 99.0422 | 675 | 10 | 0.67689 | 218.2857 | Operational
Lyostar II | 5% Sucrose After Tc | 10-ml | 0.00076084 | 5% Sucrose After Tc | 1.0153 | 4.7853 | 35 | 0.4 | -19.5685 | 6.6267 | 0.00097868 | 99.1862 | -17.5367 | 5.1867 | 0.0014134 | 99.6097 | 675 | 10 | 0.68995 | 222.0714 | Operational
Lyostar II | 5% Sucrose After Tc | 10-ml | 0.00079729 | 5% Sucrose After Tc | 1.0153 | 4.7853 | 35 | 0.45 | -18.7538 | 6.4867 | 0.0010103 | 99.1347 | -16.7825 | 5.0867 | 0.0014598 | 99.5423 | 675 | 10 | 0.71227 | 228.5384 | Operational
Lyostar II | 5% Sucrose After Tc | 10-ml | 0.0002081 | 5% Sucrose After Tc | 1.0153 | 4.7853 | 40 | 0.02 | -34.958 | 14.1333 | 0.0003677 | 99.0101 | -31.9043 | 10.3733 | 0.00052908 | 99.1865 | 675 | 10 | 0.25909 | 97.2298 | Pmin exceeds chamber pressure
Lyostar II | 5% Sucrose After Tc | 10-ml | 0.00026036 | 5% Sucrose After Tc | 1.0153 | 4.7853 | 40 | 0.04 | -32.4698 | 12.1133 | 0.00044477 | 99.0951 | -29.5385 | 8.9933 | 0.00064017 | 99.179 | 675 | 10 | 0.31341 | 112.9678 | Pmin exceeds chamber pressure
Lyostar II | 5% Sucrose After Tc | 10-ml | 0.00030819 | 5% Sucrose After Tc | 1.0153 | 4.7853 | 40 | 0.06 | -30.5971 | 10.8133 | 0.00051287 | 99.1434 | -27.735 | 8.0933 | 0.00073812 | 99.0565 | 675 | 10 | 0.36139 | 126.8712 | Pmin exceeds chamber pressure
Lyostar II | 5% Sucrose After Tc | 10-ml | 0.00035213 | 5% Sucrose After Tc | 1.0153 | 4.7853 | 40 | 0.08 | -29.0903 | 9.8733 | 0.00057349 | 99.0483 | -26.3201 | 7.4533 | 0.00082574 | 99.1989 | 675 | 10 | 0.40413 | 139.2553 | Pmin exceeds chamber pressure
Lyostar II | 5% Sucrose After Tc | 10-ml | 0.00039264 | 5% Sucrose After Tc | 1.0153 | 4.7853 | 40 | 0.1 | -27.8486 | 9.1933 | 0.00062797 | 99.0757 | -25.1204 | 6.9733 | 0.00090408 | 99.1118 | 675 | 10 | 0.44252 | 150.3777 | Pmin exceeds chamber pressure
Lyostar II | 5% Sucrose After Tc | 10-ml | 0.00043903 | 5% Sucrose After Tc | 1.0153 | 4.7853 | 40 | 0.125 | -26.5649 | 8.5733 | 0.00068889 | 99.262 | -23.8804 | 6.5333 | 0.00099166 | 99.1356 | 675 | 10 | 0.48544 | 162.8131 | Pmin exceeds chamber pressure
Lyostar II | 5% Sucrose After Tc | 10-ml | 0.0004813 | 5% Sucrose After Tc | 1.0153 | 4.7853 | 40 | 0.15 | -25.4535 | 8.0933 | 0.0007426 | 99.1692 | -22.8732 | 6.2133 | 0.00107 | 99.3859 | 675 | 10 | 0.52335 | 173.7997 | Pmin exceeds chamber pressure
Lyostar II | 5% Sucrose After Tc | 10-ml | 0.00051997 | 5% Sucrose After Tc | 1.0153 | 4.7853 | 40 | 0.175 | -24.5163 | 7.7333 | 0.00079077 | 99.2963 | -21.9615 | 5.9533 | 0.0011392 | 99.3297 | 675 | 10 | 0.55729 | 183.6327 | Pmin exceeds chamber pressure
Lyostar II | 5% Sucrose After Tc | 10-ml | 0.00055547 | 5% Sucrose After Tc | 1.0153 | 4.7853 | 40 | 0.2 | -23.6617 | 7.4333 | 0.00083358 | 99.1732 | -21.1969 | 5.7533 | 0.001202 | 99.4788 | 675 | 10 | 0.58754 | 192.3964 | Operational
Lyostar II | 5% Sucrose After Tc | 10-ml | 0.0005882 | 5% Sucrose After Tc | 1.0153 | 4.7853 | 40 | 0.225 | -22.9078 | 7.1933 | 0.00087224 | 99.1435 | -20.4297 | 5.5733 | 0.0012568 | 99.1561 | 675 | 10 | 0.61472 | 200.2728 | Operational
Lyostar II | 5% Sucrose After Tc | 10-ml | 0.00061845 | 5% Sucrose After Tc | 1.0153 | 4.7853 | 40 | 0.25 | -22.2228 | 6.9933 | 0.00090711 | 99.0939 | -19.7879 | 5.4333 | 0.0013074 | 99.133 | 675 | 10 | 0.63932 | 207.4008 | Operational
Lyostar II | 5% Sucrose After Tc | 10-ml | 0.0006465 | 5% Sucrose After Tc | 1.0153 | 4.7853 | 40 | 0.275 | -21.6217 | 6.8333 | 0.00093909 | 99.2134 | -19.191 | 5.3133 | 0.0013531 | 99.0515 | 675 | 10 | 0.66183 | 213.9231 | Operational
Lyostar II | 5% Sucrose After Tc | 10-ml | 0.00067258 | 5% Sucrose After Tc | 1.0153 | 4.7853 | 40 | 0.3 | -21.0568 | 6.6933 | 0.00096802 | 99.2394 | -18.6576 | 5.2133 | 0.001395 | 99.0467 | 675 | 10 | 0.68223 | 219.8344 | Operational
Lyostar II | 5% Sucrose After Tc | 10-ml | 0.00069689 | 5% Sucrose After Tc | 1.0153 | 4.7853 | 40 | 0.325 | -20.5344 | 6.5733 | 0.00099442 | 99.2688 | -18.207 | 5.1333 | 0.0014343 | 99.2319 | 675 | 10 | 0.70093 | 225.2518 | Operational
Lyostar II | 5% Sucrose After Tc | 10-ml | 0.0007196 | 5% Sucrose After Tc | 1.0153 | 4.7853 | 40 | 0.35 | -20.0619 | 6.4733 | 0.0010188 | 99.383 | -17.7129 | 5.0533 | 0.0014685 | 99.0662 | 675 | 10 | 0.71806 | 230.2151 | Operational
Lyostar II | 5% Sucrose After Tc | 10-ml | 0.00074088 | 5% Sucrose After Tc | 1.0153 | 4.7853 | 40 | 0.375 | -19.572 | 6.3733 | 0.0010404 | 99.2005 | -17.326 | 4.9933 | 0.0015017 | 99.239 | 675 | 10 | 0.7334 | 234.6613 | Operational
Lyostar II | 5% Sucrose After Tc | 10-ml | 0.00076084 | 5% Sucrose After Tc | 1.0153 | 4.7853 | 40 | 0.4 | -19.1408 | 6.2933 | 0.0010607 | 99.2136 | -16.9066 | 4.9333 | 0.0015309 | 99.1594 | 675 | 10 | 0.7477 | 238.8053 | Operational
Lyostar II | 5% Sucrose After Tc | 10-ml | 0.00079729 | 5% Sucrose After Tc | 1.0153 | 4.7853 | 40 | 0.45 | -18.3192 | 6.1533 | 0.0010961 | 99.0787 | -16.1389 | 4.8333 | 0.0015826 | 99.0304 | 675 | 10 | 0.77269 | 246.0437 | Operational
Lyostar II | 5% Sucrose After Tc | 10-ml | 0.0002081 | 5% Sucrose After Tc | 1.0153 | 4.7853 | 45 | 0.02 | -34.4838 | 13.5 | 0.0003899 | 99.108 | -31.3716 | 9.92 | 0.00056195 | 99.1241 | 675 | 10 | 0.2748 | 101.7806 | Pmin exceeds chamber pressure
Lyostar II | 5% Sucrose After Tc | 10-ml | 0.00026036 | 5% Sucrose After Tc | 1.0153 | 4.7853 | 45 | 0.04 | -31.9927 | 11.56 | 0.00047253 | 99.0224 | -29.0172 | 8.62 | 0.0006814 | 99.2367 | 675 | 10 | 0.33305 | 118.6603 | Pmin exceeds chamber pressure
Lyostar II | 5% Sucrose After Tc | 10-ml | 0.00030819 | 5% Sucrose After Tc | 1.0153 | 4.7853 | 45 | 0.06 | -30.119 | 10.32 | 0.00054572 | 99.0162 | -27.2019 | 7.76 | 0.00078679 | 99.0291 | 675 | 10 | 0.38463 | 133.6057 | Pmin exceeds chamber pressure
Lyostar II | 5% Sucrose After Tc | 10-ml | 0.00035213 | 5% Sucrose After Tc | 1.0153 | 4.7853 | 45 | 0.08 | -28.631 | 9.44 | 0.00061118 | 99.1043 | -25.8109 | 7.16 | 0.00088166 | 99.3495 | 675 | 10 | 0.4308 | 146.9833 | Pmin exceeds chamber pressure
Lyostar II | 5% Sucrose After Tc | 10-ml | 0.00039264 | 5% Sucrose After Tc | 1.0153 | 4.7853 | 45 | 0.1 | -27.4046 | 8.8 | 0.00067014 | 99.2465 | -24.6049 | 6.7 | 0.00096634 | 99.2193 | 675 | 10 | 0.47234 | 159.0179 | Pmin exceeds chamber pressure
Lyostar II | 5% Sucrose After Tc | 10-ml | 0.00043903 | 5% Sucrose After Tc | 1.0153 | 4.7853 | 45 | 0.125 | -26.1121 | 8.2 | 0.00073595 | 99.3021 | -23.3667 | 6.28 | 0.0010613 | 99.2468 | 675 | 10 | 0.51873 | 172.4588 | Pmin exceeds chamber pressure
Lyostar II | 5% Sucrose After Tc | 10-ml | 0.0004813 | 5% Sucrose After Tc | 1.0153 | 4.7853 | 45 | 0.15 | -24.9981 | 7.74 | 0.00079416 | 99.1674 | -22.3036 | 5.96 | 0.0011454 | 99.1575 | 675 | 10 | 0.55977 | 184.3502 | Pmin exceeds chamber pressure
Lyostar II | 5% Sucrose After Tc | 10-ml | 0.00051997 | 5% Sucrose After Tc | 1.0153 | 4.7853 | 45 | 0.175 | -24.0742 | 7.4 | 0.00084664 | 99.3599 | -21.4307 | 5.72 | 0.0012214 | 99.3199 | 675 | 10 | 0.59677 | 195.0735 | Pmin exceeds chamber pressure
Lyostar II | 5% Sucrose After Tc | 10-ml | 0.00055547 | 5% Sucrose After Tc | 1.0153 | 4.7853 | 45 | 0.2 | -23.2401 | 7.12 | 0.00089353 | 99.3635 | -20.6247 | 5.52 | 0.0012889 | 99.2462 | 675 | 10 | 0.62983 | 204.6498 | Pmin exceeds chamber pressure
Lyostar II | 5% Sucrose After Tc | 10-ml | 0.0005882 | 5% Sucrose After Tc | 1.0153 | 4.7853 | 45 | 0.225 | -22.4604 | 6.88 | 0.00093536 | 99.1294 | -19.9282 | 5.36 | 0.0013504 | 99.2861 | 675 | 10 | 0.65938 | 213.2138 | Operational
Lyostar II | 5% Sucrose After Tc | 10-ml | 0.00061845 | 5% Sucrose After Tc | 1.0153 | 4.7853 | 45 | 0.25 | -21.8157 | 6.7 | 0.00097407 | 99.3215 | -19.2569 | 5.22 | 0.0014051 | 99.1165 | 675 | 10 | 0.68659 | 221.0982 | Operational
Lyostar II | 5% Sucrose After Tc | 10-ml | 0.0006465 | 5% Sucrose After Tc | 1.0153 | 4.7853 | 45 | 0.275 | -21.2 | 6.54 | 0.0010089 | 99.3107 | -18.775 | 5.12 | 0.0014579 | 99.539 | 675 | 10 | 0.71129 | 228.2539 | Operational
Lyostar II | 5% Sucrose After Tc | 10-ml | 0.00067258 | 5% Sucrose After Tc | 1.0153 | 4.7853 | 45 | 0.3 | -20.62 | 6.4 | 0.0010404 | 99.2179 | -18.2284 | 5.02 | 0.0015037 | 99.4537 | 675 | 10 | 0.73352 | 234.695 | Operational
Lyostar II | 5% Sucrose After Tc | 10-ml | 0.00069689 | 5% Sucrose After Tc | 1.0153 | 4.7853 | 45 | 0.325 | -20.0844 | 6.28 | 0.0010692 | 99.145 | -17.7746 | 4.94 | 0.0015468 | 99.5899 | 675 | 10 | 0.75393 | 240.6099 | Operational
Lyostar II | 5% Sucrose After Tc | 10-ml | 0.0007196 | 5% Sucrose After Tc | 1.0153 | 4.7853 | 45 | 0.35 | -19.6024 | 6.18 | 0.0010958 | 99.1779 | -17.2668 | 4.86 | 0.0015843 | 99.3621 | 675 | 10 | 0.77267 | 246.0386 | Operational
Lyostar II | 5% Sucrose After Tc | 10-ml | 0.00074088 | 5% Sucrose After Tc | 1.0153 | 4.7853 | 45 | 0.375 | -19.1835 | 6.1 | 0.0011209 | 99.3897 | -16.882 | 4.8 | 0.0016211 | 99.5123 | 675 | 10 | 0.79038 | 251.172 | Operational
Lyostar II | 5% Sucrose After Tc | 10-ml | 0.00076084 | 5% Sucrose After Tc | 1.0153 | 4.7853 | 45 | 0.4 | -18.747 | 6.02 | 0.0011433 | 99.3475 | -16.4572 | 4.74 | 0.0016533 | 99.4011 | 675 | 10 | 0.80615 | 255.7412 | Operational
Lyostar II | 5% Sucrose After Tc | 10-ml | 0.00079729 | 5% Sucrose After Tc | 1.0153 | 4.7853 | 45 | 0.45 | -17.9138 | 5.88 | 0.0011824 | 99.1165 | -15.6863 | 4.64 | 0.0017108 | 99.2396 | 675 | 10 | 0.8338 | 263.7509 | Operational
Lyostar II | 5% Sucrose After Tc | 10-ml | 0.0002081 | 5% Sucrose After Tc | 1.0153 | 4.7853 | 50 | 0.02 | -34.022 | 12.9267 | 0.00041216 | 99.0825 | -30.8654 | 9.5267 | 0.00059502 | 99.1105 | 675 | 10 | 0.29055 | 106.3459 | Pmin exceeds chamber pressure
Lyostar II | 5% Sucrose After Tc | 10-ml | 0.00026036 | 5% Sucrose After Tc | 1.0153 | 4.7853 | 50 | 0.04 | -31.5438 | 11.0867 | 0.00050046 | 99.0815 | -28.5031 | 8.2867 | 0.00072269 | 99.154 | 675 | 10 | 0.35281 | 124.3846 | Pmin exceeds chamber pressure
Lyostar II | 5% Sucrose After Tc | 10-ml | 0.00030819 | 5% Sucrose After Tc | 1.0153 | 4.7853 | 50 | 0.06 | -29.677 | 9.9067 | 0.00057883 | 99.1032 | -26.7247 | 7.4867 | 0.00083608 | 99.2658 | 675 | 10 | 0.40808 | 140.3982 | Pmin exceeds chamber pressure
Lyostar II | 5% Sucrose After Tc | 10-ml | 0.00035213 | 5% Sucrose After Tc | 1.0153 | 4.7853 | 50 | 0.08 | -28.1936 | 9.0667 | 0.00064905 | 99.198 | -25.2626 | 6.8867 | 0.00093708 | 99.0657 | 675 | 10 | 0.45755 | 154.7337 | Pmin exceeds chamber pressure
Lyostar II | 5% Sucrose After Tc | 10-ml | 0.00039264 | 5% Sucrose After Tc | 1.0153 | 4.7853 | 50 | 0.1 | -26.9565 | 8.4467 | 0.00071227 | 99.2073 | -24.1151 | 6.4667 | 0.001029 | 99.3392 | 675 | 10 | 0.50216 | 167.6584 | Pmin exceeds chamber pressure
Lyostar II | 5% Sucrose After Tc | 10-ml | 0.00043903 | 5% Sucrose After Tc | 1.0153 | 4.7853 | 50 | 0.125 | -25.6509 | 7.8667 | 0.00078292 | 99.1359 | -22.8882 | 6.0667 | 0.0011315 | 99.4231 | 675 | 10 | 0.552 | 182.0998 | Pmin exceeds chamber pressure
Lyostar II | 5% Sucrose After Tc | 10-ml | 0.0004813 | 5% Sucrose After Tc | 1.0153 | 4.7853 | 50 | 0.15 | -24.5823 | 7.4467 | 0.00084617 | 99.3402 | -21.8628 | 5.7667 | 0.001223 | 99.5239 | 675 | 10 | 0.5966 | 195.0226 | Pmin exceeds chamber pressure
Lyostar II | 5% Sucrose After Tc | 10-ml | 0.00051997 | 5% Sucrose After Tc | 1.0153 | 4.7853 | 50 | 0.175 | -23.6249 | 7.1067 | 0.00090242 | 99.2551 | -20.9486 | 5.5267 | 0.0013044 | 99.4486 | 675 | 10 | 0.63627 | 206.5162 | Pmin exceeds chamber pressure
Lyostar II | 5% Sucrose After Tc | 10-ml | 0.00055547 | 5% Sucrose After Tc | 1.0153 | 4.7853 | 50 | 0.2 | -22.7547 | 6.8267 | 0.00095265 | 99.0042 | -20.0977 | 5.3267 | 0.0013768 | 99.1605 | 675 | 10 | 0.67167 | 216.7735 | Pmin exceeds chamber pressure
Lyostar II | 5% Sucrose After Tc | 10-ml | 0.0005882 | 5% Sucrose After Tc | 1.0153 | 4.7853 | 50 | 0.225 | -22.0724 | 6.6267 | 0.00099931 | 99.3961 | -19.3633 | 5.1667 | 0.0014426 | 99.0276 | 675 | 10 | 0.70446 | 226.274 | Pmin exceeds chamber pressure
Lyostar II | 5% Sucrose After Tc | 10-ml | 0.00061845 | 5% Sucrose After Tc | 1.0153 | 4.7853 | 50 | 0.25 | -21.4104 | 6.4467 | 0.001041 | 99.4403 | -18.8045 | 5.0467 | 0.0015046 | 99.3516 | 675 | 10 | 0.734 | 234.8338 | Operational
Lyostar II | 5% Sucrose After Tc | 10-ml | 0.0006465 | 5% Sucrose After Tc | 1.0153 | 4.7853 | 50 | 0.275 | -20.7744 | 6.2867 | 0.0010786 | 99.288 | -18.1522 | 4.9267 | 0.0015579 | 99.0314 | 675 | 10 | 0.76039 | 242.4819 | Operational
Lyostar II | 5% Sucrose After Tc | 10-ml | 0.00067258 | 5% Sucrose After Tc | 1.0153 | 4.7853 | 50 | 0.3 | -20.1737 | 6.1467 | 0.0011126 | 99.066 | -17.752 | 4.8467 | 0.0016112 | 99.5395 | 675 | 10 | 0.78464 | 249.5072 | Operational
Lyostar II | 5% Sucrose After Tc | 10-ml | 0.00069689 | 5% Sucrose After Tc | 1.0153 | 4.7853 | 50 | 0.325 | -19.7099 | 6.0467 | 0.0011452 | 99.3769 | -17.2909 | 4.7667 | 0.0016581 | 99.6266 | 675 | 10 | 0.80761 | 256.1616 | Operational
Lyostar II | 5% Sucrose After Tc | 10-ml | 0.0007196 | 5% Sucrose After Tc | 1.0153 | 4.7853 | 50 | 0.35 | -19.2182 | 5.9467 | 0.0011741 | 99.3315 | -16.7657 | 4.6867 | 0.0016988 | 99.3391 | 675 | 10 | 0.82796 | 262.0596 | Operational
Lyostar II | 5% Sucrose After Tc | 10-ml | 0.00074088 | 5% Sucrose After Tc | 1.0153 | 4.7853 | 50 | 0.375 | -18.7961 | 5.8667 | 0.0012015 | 99.4892 | -16.3811 | 4.6267 | 0.001739 | 99.4704 | 675 | 10 | 0.84728 | 267.6568 | Operational
Lyostar II | 5% Sucrose After Tc | 10-ml | 0.00076084 | 5% Sucrose After Tc | 1.0153 | 4.7853 | 50 | 0.4 | -18.3508 | 5.7867 | 0.0012259 | 99.3849 | -15.9493 | 4.5667 | 0.0017742 | 99.3334 | 675 | 10 | 0.86447 | 272.6388 | Operational
Lyostar II | 5% Sucrose After Tc | 10-ml | 0.00079729 | 5% Sucrose After Tc | 1.0153 | 4.7853 | 50 | 0.45 | -17.4995 | 5.6467 | 0.0012686 | 99.0449 | -15.1749 | 4.4667 | 0.0018374 | 99.1542 | 675 | 10 | 0.8947 | 281.3962 | Operational
Lyostar II | 5% Sucrose After Tc | 10-ml | 0.0002081 | 5% Sucrose After Tc | 1.0153 | 6.3804 | -35 | 0.02 | -46.7874 | 108.7333 | 6.9575e-05 | 99.1167 | -45.4368 | 82.9333 | 9.1763e-05 | 99.0575 | 675 | 10 | 0.048461 | 36.1996 | Pmin exceeds chamber pressure
Lyostar II | 5% Sucrose After Tc | 10-ml | 0.00026036 | 5% Sucrose After Tc | 1.0153 | 6.3804 | -35 | 0.04 | -43.7748 | 118.1333 | 6.202e-05 | 99.0318 | -42.8239 | 89.9333 | 8.3233e-05 | 99.1354 | 675 | 10 | 0.043296 | 34.7029 | Operational
Lyostar II | 5% Sucrose After Tc | 10-ml | 0.00030819 | 5% Sucrose After Tc | 1.0153 | 6.3804 | -35 | 0.06 | -41.5952 | 134.3333 | 5.3466e-05 | 99.1032 | -40.904 | 102.1333 | 7.2298e-05 | 99.1699 | 675 | 10 | 0.037361 | 32.9833 | Operational
Lyostar II | 5% Sucrose After Tc | 10-ml | 0.00035213 | 5% Sucrose After Tc | 1.0153 | 6.3804 | -35 | 0.08 | -39.8795 | 160.3333 | 4.3855e-05 | 99.0573 | -39.381 | 121.9333 | 5.9327e-05 | 99.1648 | 675 | 10 | 0.030647 | 31.0379 | Operational
Lyostar II | 5% Sucrose After Tc | 10-ml | 0.00039264 | 5% Sucrose After Tc | 1.0153 | 6.3804 | -35 | 0.1 | -38.4599 | 204.5333 | 3.385e-05 | 99.0651 | -38.1135 | 155.5333 | 4.5788e-05 | 99.1389 | 675 | 10 | 0.023655 | 29.0119 | Operational
Lyostar II | 5% Sucrose After Tc | 10-ml | 0.00043903 | 5% Sucrose After Tc | 1.0153 | 6.3804 | -35 | 0.125 | -36.9654 | 324.9333 | 2.1002e-05 | 99.0535 | -36.7729 | 247.1333 | 2.8407e-05 | 99.088 | 675 | 10 | 0.014676 | 26.4105 | Operational
Lyostar II | 5% Sucrose After Tc | 10-ml | 0.0004813 | 5% Sucrose After Tc | 1.0153 | 6.3804 | -35 | 0.15 | -35.7024 | 837.7333 | 7.9895e-06 | 99.0108 | -35.6305 | 637.5333 | 1.0808e-05 | 99.0167 | 675 | 10 | 0.0055832 | 23.7757 | Operational
Lyostar II | 5% Sucrose After Tc | 10-ml | 0.0002081 | 5% Sucrose After Tc | 1.0153 | 6.3804 | -30 | 0.02 | -45.4918 | 83.1 | 8.5174e-05 | 99.1708 | -43.8932 | 62.7 | 0.00011163 | 99.1137 | 675 | 10 | 0.059278 | 39.3337 | Pmin exceeds chamber pressure
Lyostar II | 5% Sucrose After Tc | 10-ml | 0.00026036 | 5% Sucrose After Tc | 1.0153 | 6.3804 | -30 | 0.04 | -42.5719 | 82.9 | 8.3654e-05 | 99.152 | -41.3372 | 62.5 | 0.00011081 | 99.1801 | 675 | 10 | 0.0583 | 39.0504 | Operational
Lyostar II | 5% Sucrose After Tc | 10-ml | 0.00030819 | 5% Sucrose After Tc | 1.0153 | 6.3804 | -30 | 0.06 | -40.4467 | 85.3 | 8.0138e-05 | 99.2357 | -39.4507 | 64.3 | 0.00010659 | 99.2293 | 675 | 10 | 0.055879 | 38.349 | Operational
Lyostar II | 5% Sucrose After Tc | 10-ml | 0.00035213 | 5% Sucrose After Tc | 1.0153 | 6.3804 | -30 | 0.08 | -38.768 | 89.7 | 7.4794e-05 | 99.1296 | -37.9507 | 67.7 | 9.9406e-05 | 99.1847 | 675 | 10 | 0.052147 | 37.2677 | Operational
Lyostar II | 5% Sucrose After Tc | 10-ml | 0.00039264 | 5% Sucrose After Tc | 1.0153 | 6.3804 | -30 | 0.1 | -37.3796 | 96.5 | 6.8617e-05 | 99.2113 | -36.7049 | 72.9 | 9.3086e-05 | 99.2827 | 675 | 10 | 0.047968 | 36.0568 | Operational
Lyostar II | 5% Sucrose After Tc | 10-ml | 0.00043903 | 5% Sucrose After Tc | 1.0153 | 6.3804 | -30 | 0.125 | -35.9147 | 108.5 | 6.1212e-05 | 99.0118 | -35.3852 | 82.1 | 8.3598e-05 | 99.1482 | 675 | 10 | 0.042829 | 34.5677 | Operational
Lyostar II | 5% Sucrose After Tc | 10-ml | 0.0004813 | 5% Sucrose After Tc | 1.0153 | 6.3804 | -30 | 0.15 | -34.668 | 126.7 | 5.2961e-05 | 99.1381 | -34.2578 | 95.9 | 7.246e-05 | 99.2106 | 675 | 10 | 0.037065 | 32.8975 | Operational
Lyostar II | 5% Sucrose After Tc | 10-ml | 0.00051997 | 5% Sucrose After Tc | 1.0153 | 6.3804 | -30 | 0.175 | -33.5752 | 154.3 | 4.3821e-05 | 99.101 | -33.267 | 116.9 | 6.0065e-05 | 99.1898 | 675 | 10 | 0.030676 | 31.0463 | Operational
Lyostar II | 5% Sucrose After Tc | 10-ml | 0.00055547 | 5% Sucrose After Tc | 1.0153 | 6.3804 | -30 | 0.2 | -32.6004 | 199.9 | 3.405e-05 | 99.0387 | -32.3799 | 151.5 | 4.6744e-05 | 99.0888 | 675 | 10 | 0.02384 | 29.0657 | Operational
Lyostar II | 5% Sucrose After Tc | 10-ml | 0.0005882 | 5% Sucrose After Tc | 1.0153 | 6.3804 | -30 | 0.225 | -31.7188 | 287.5 | 2.3832e-05 | 99.0409 | -31.5753 | 217.9 | 3.2763e-05 | 99.0276 | 675 | 10 | 0.016689 | 26.9937 | Operational
Lyostar II | 5% Sucrose After Tc | 10-ml | 0.00061845 | 5% Sucrose After Tc | 1.0153 | 6.3804 | -30 | 0.25 | -30.9119 | 517.3 | 1.3294e-05 | 99.0324 | -30.8371 | 392.7 | 1.8305e-05 | 99.0153 | 675 | 10 | 0.0093117 | 24.8561 | Operational
Lyostar II | 5% Sucrose After Tc | 10-ml | 0.0006465 | 5% Sucrose After Tc | 1.0153 | 6.3804 | -30 | 0.275 | -30.1748 | 2605.1 | 2.6639e-06 | 99.0067 | -30.1607 | 1976.3 | 3.6735e-06 | 99.0036 | 675 | 10 | 0.0018663 | 22.6988 | Operational
Lyostar II | 5% Sucrose After Tc | 10-ml | 0.0002081 | 5% Sucrose After Tc | 1.0153 | 6.3804 | -25 | 0.02 | -44.3204 | 66.8667 | 0.00010087 | 99.1413 | -42.5134 | 50.0667 | 0.00013236 | 99.197 | 675 | 10 | 0.070211 | 42.5017 | Pmin exceeds chamber pressure
Lyostar II | 5% Sucrose After Tc | 10-ml | 0.00026036 | 5% Sucrose After Tc | 1.0153 | 6.3804 | -25 | 0.04 | -41.4742 | 63.4667 | 0.00010454 | 99.0525 | -40.0061 | 47.6667 | 0.00013814 | 99.439 | 675 | 10 | 0.072831 | 43.2609 | Pmin exceeds chamber pressure
Lyostar II | 5% Sucrose After Tc | 10-ml | 0.00030819 | 5% Sucrose After Tc | 1.0153 | 6.3804 | -25 | 0.06 | -39.3913 | 62.0667 | 0.00010548 | 99.0271 | -38.1435 | 46.6667 | 0.00014323 | 99.4114 | 675 | 10 | 0.073749 | 43.5268 | Operational
Lyostar II | 5% Sucrose After Tc | 10-ml | 0.00035213 | 5% Sucrose After Tc | 1.0153 | 6.3804 | -25 | 0.08 | -37.7497 | 62.0667 | 0.00010583 | 99.2527 | -36.6532 | 46.4667 | 0.00014509 | 99.0349 | 675 | 10 | 0.074085 | 43.6242 | Operational
Lyostar II | 5% Sucrose After Tc | 10-ml | 0.00039264 | 5% Sucrose After Tc | 1.0153 | 6.3804 | -25 | 0.1 | -36.3847 | 62.8667 | 0.00010537 | 99.2196 | -35.4286 | 47.2667 | 0.00014478 | 99.3245 | 675 | 10 | 0.073786 | 43.5374 | Operational
Lyostar II | 5% Sucrose After Tc | 10-ml | 0.00043903 | 5% Sucrose After Tc | 1.0153 | 6.3804 | -25 | 0.125 | -34.9449 | 64.8667 | 0.00010292 | 99.0249 | -34.1249 | 48.8667 | 0.00014165 | 99.1728 | 675 | 10 | 0.072086 | 43.0449 | Operational
Lyostar II | 5% Sucrose After Tc | 10-ml | 0.0004813 | 5% Sucrose After Tc | 1.0153 | 6.3804 | -25 | 0.15 | -33.7261 | 68.2667 | 9.9002e-05 | 99.317 | -33.0198 | 51.4667 | 0.00013648 | 99.4095 | 675 | 10 | 0.069356 | 42.2539 | Operational
Lyostar II | 5% Sucrose After Tc | 10-ml | 0.00051997 | 5% Sucrose After Tc | 1.0153 | 6.3804 | -25 | 0.175 | -32.6511 | 72.4667 | 9.3779e-05 | 99.083 | -32.0392 | 54.6667 | 0.00012942 | 99.1043 | 675 | 10 | 0.065707 | 41.1965 | Operational
Lyostar II | 5% Sucrose After Tc | 10-ml | 0.00055547 | 5% Sucrose After Tc | 1.0153 | 6.3804 | -25 | 0.2 | -31.697 | 78.0667 | 8.769e-05 | 99.0717 | -31.1752 | 59.0667 | 0.00012129 | 99.3238 | 675 | 10 | 0.061459 | 39.9657 | Operational
Lyostar II | 5% Sucrose After Tc | 10-ml | 0.0005882 | 5% Sucrose After Tc | 1.0153 | 6.3804 | -25 | 0.225 | -30.8363 | 85.2667 | 8.0922e-05 | 99.1632 | -30.3863 | 64.4667 | 0.00011202 | 99.2373 | 675 | 10 | 0.056722 | 38.5932 | Operational
Lyostar II | 5% Sucrose After Tc | 10-ml | 0.00061845 | 5% Sucrose After Tc | 1.0153 | 6.3804 | -25 | 0.25 | -30.0465 | 94.2667 | 7.357e-05 | 99.0599 | -29.6616 | 71.2667 | 0.00010194 | 99.039 | 675 | 10 | 0.051575 | 37.1017 | Operational
Lyostar II | 5% Sucrose After Tc | 10-ml | 0.0006465 | 5% Sucrose After Tc | 1.0153 | 6.3804 | -25 | 0.275 | -29.3205 | 106.0667 | 6.5843e-05 | 99.1593 | -28.9977 | 80.2667 | 9.1385e-05 | 99.1897 | 675 | 10 | 0.046168 | 35.5352 | Operational
Lyostar II | 5% Sucrose After Tc | 10-ml | 0.00067258 | 5% Sucrose After Tc | 1.0153 | 6.3804 | -25 | 0.3 | -28.6438 | 121.4667 | 5.777e-05 | 99.1047 | -28.3738 | 91.8667 | 8.0234e-05 | 99.0022 | 675 | 10 | 0.040511 | 33.8961 | Operational
Lyostar II | 5% Sucrose After Tc | 10-ml | 0.00069689 | 5% Sucrose After Tc | 1.0153 | 6.3804 | -25 | 0.325 | -28.0106 | 142.4667 | 4.9456e-05 | 99.0263 | -27.7945 | 108.0667 | 6.886e-05 | 99.2233 | 675 | 10 | 0.034693 | 32.2102 | Operational
Lyostar II | 5% Sucrose After Tc | 10-ml | 0.0007196 | 5% Sucrose After Tc | 1.0153 | 6.3804 | -25 | 0.35 | -27.4166 | 172.8667 | 4.0993e-05 | 99.1148 | -27.2434 | 130.8667 | 5.7082e-05 | 99.034 | 675 | 10 | 0.028756 | 30.4901 | Operational
Lyostar II | 5% Sucrose After Tc | 10-ml | 0.00074088 | 5% Sucrose After Tc | 1.0153 | 6.3804 | -25 | 0.375 | -26.8545 | 219.6667 | 3.2388e-05 | 99.0845 | -26.7244 | 166.4667 | 4.5173e-05 | 99.0899 | 675 | 10 | 0.022725 | 28.7425 | Operational
Lyostar II | 5% Sucrose After Tc | 10-ml | 0.00076084 | 5% Sucrose After Tc | 1.0153 | 6.3804 | -25 | 0.4 | -26.3215 | 301.2667 | 2.3701e-05 | 99.0554 | -26.2298 | 228.2667 | 3.3085e-05 | 99.0055 | 675 | 10 | 0.016632 | 26.977 | Operational
Lyostar II | 5% Sucrose After Tc | 10-ml | 0.00079729 | 5% Sucrose After Tc | 1.0153 | 6.3804 | -25 | 0.45 | -25.3356 | 1140.4667 | 6.3073e-06 | 99.0083 | -25.3131 | 864.8667 | 8.8267e-06 | 99.0153 | 675 | 10 | 0.0044275 | 23.4409 | Operational
Lyostar II | 5% Sucrose After Tc | 10-ml | 0.0002081 | 5% Sucrose After Tc | 1.0153 | 6.3804 | -20 | 0.02 | -43.2563 | 55.8333 | 0.00011693 | 99.2494 | -41.2647 | 41.4333 | 0.00015647 | 99.1085 | 675 | 10 | 0.081597 | 45.8009 | Pmin exceeds chamber pressure
Lyostar II | 5% Sucrose After Tc | 10-ml | 0.00026036 | 5% Sucrose After Tc | 1.0153 | 6.3804 | -20 | 0.04 | -40.4748 | 51.4333 | 0.00012566 | 99.2942 | -38.7884 | 38.2333 | 0.00017296 | 99.1968 | 675 | 10 | 0.088013 | 47.6599 | Pmin exceeds chamber pressure
Lyostar II | 5% Sucrose After Tc | 10-ml | 0.00030819 | 5% Sucrose After Tc | 1.0153 | 6.3804 | -20 | 0.06 | -38.4279 | 48.8333 | 0.00013387 | 99.2449 | -36.9498 | 36.4333 | 0.0001847 | 99.3234 | 675 | 10 | 0.093796 | 49.3354 | Operational
Lyostar II | 5% Sucrose After Tc | 10-ml | 0.00035213 | 5% Sucrose After Tc | 1.0153 | 6.3804 | -20 | 0.08 | -36.8021 | 47.2333 | 0.00013947 | 99.025 | -35.4891 | 35.4333 | 0.00019285 | 99.4986 | 675 | 10 | 0.097744 | 50.4793 | Operational
Lyostar II | 5% Sucrose After Tc | 10-ml | 0.00039264 | 5% Sucrose After Tc | 1.0153 | 6.3804 | -20 | 0.1 | -35.4694 | 46.6333 | 0.00014318 | 99.4284 | -34.2603 | 34.8333 | 0.00019798 | 99.2397 | 675 | 10 | 0.10034 | 51.2325 | Operational
Lyostar II | 5% Sucrose After Tc | 10-ml | 0.00043903 | 5% Sucrose After Tc | 1.0153 | 6.3804 | -20 | 0.125 | -34.0468 | 46.2333 | 0.00014537 | 99.1022 | -32.9892 | 34.8333 | 0.00020164 | 99.6499 | 675 | 10 | 0.10192 | 51.6905 | Operational
Lyostar II | 5% Sucrose After Tc | 10-ml | 0.0004813 | 5% Sucrose After Tc | 1.0153 | 6.3804 | -20 | 0.15 | -32.8477 | 46.6333 | 0.00014576 | 99.2928 | -31.8802 | 35.0333 | 0.00020218 | 99.3207 | 675 | 10 | 0.1022 | 51.7699 | Operational
Lyostar II | 5% Sucrose After Tc | 10-ml | 0.00051997 | 5% Sucrose After Tc | 1.0153 | 6.3804 | -20 | 0.175 | -31.7972 | 47.4333 | 0.0001446 | 99.3522 | -30.9166 | 35.6333 | 0.00020071 | 99.2053 | 675 | 10 | 0.10139 | 51.536 | Operational
Lyostar II | 5% Sucrose After Tc | 10-ml | 0.00055547 | 5% Sucrose After Tc | 1.0153 | 6.3804 | -20 | 0.2 | -30.8631 | 48.6333 | 0.00014224 | 99.438 | -30.0711 | 36.6333 | 0.00019781 | 99.4596 | 675 | 10 | 0.099763 | 51.0645 | Operational
Lyostar II | 5% Sucrose After Tc | 10-ml | 0.0005882 | 5% Sucrose After Tc | 1.0153 | 6.3804 | -20 | 0.225 | -30.0103 | 50.0333 | 0.0001388 | 99.1714 | -29.3 | 37.8333 | 0.00019342 | 99.5072 | 675 | 10 | 0.097374 | 50.3723 | Operational
Lyostar II | 5% Sucrose After Tc | 10-ml | 0.00061845 | 5% Sucrose After Tc | 1.0153 | 6.3804 | -20 | 0.25 | -29.2348 | 51.8333 | 0.00013463 | 99.0432 | -28.589 | 39.2333 | 0.00018782 | 99.3811 | 675 | 10 | 0.094465 | 49.5292 | Operational
Lyostar II | 5% Sucrose After Tc | 10-ml | 0.0006465 | 5% Sucrose After Tc | 1.0153 | 6.3804 | -20 | 0.275 | -28.5229 | 54.0333 | 0.00012989 | 99.03 | -27.9267 | 40.8333 | 0.0001812 | 99.0809 | 675 | 10 | 0.091136 | 48.5648 | Operational
Lyostar II | 5% Sucrose After Tc | 10-ml | 0.00067258 | 5% Sucrose After Tc | 1.0153 | 6.3804 | -20 | 0.3 | -27.8632 | 56.6333 | 0.00012467 | 99.0773 | -27.3225 | 42.8333 | 0.00017414 | 99.1471 | 675 | 10 | 0.087489 | 47.508 | Operational
Lyostar II | 5% Sucrose After Tc | 10-ml | 0.00069689 | 5% Sucrose After Tc | 1.0153 | 6.3804 | -20 | 0.325 | -27.2461 | 59.6333 | 0.00011903 | 99.1076 | -26.7645 | 45.2333 | 0.00016669 | 99.4623 | 675 | 10 | 0.083565 | 46.3709 | Operational
Lyostar II | 5% Sucrose After Tc | 10-ml | 0.0007196 | 5% Sucrose After Tc | 1.0153 | 6.3804 | -20 | 0.35 | -26.6637 | 63.0333 | 0.00011304 | 99.0279 | -26.227 | 47.8333 | 0.00015844 | 99.3719 | 675 | 10 | 0.079364 | 45.1537 | Operational
Lyostar II | 5% Sucrose After Tc | 10-ml | 0.00074088 | 5% Sucrose After Tc | 1.0153 | 6.3804 | -20 | 0.375 | -26.1168 | 67.0333 | 0.00010683 | 99.081 | -25.719 | 50.8333 | 0.00014982 | 99.2904 | 675 | 10 | 0.075009 | 43.892 | Operational
Lyostar II | 5% Sucrose After Tc | 10-ml | 0.00076084 | 5% Sucrose After Tc | 1.0153 | 6.3804 | -20 | 0.4 | -25.5974 | 71.6333 | 0.00010039 | 99.0917 | -25.2326 | 54.2333 | 0.00014077 | 99.0549 | 675 | 10 | 0.070488 | 42.582 | Operational
Lyostar II | 5% Sucrose After Tc | 10-ml | 0.00079729 | 5% Sucrose After Tc | 1.0153 | 6.3804 | -20 | 0.45 | -24.6317 | 83.2333 | 8.7049e-05 | 99.0964 | -24.3378 | 63.0333 | 0.00012229 | 99.0212 | 675 | 10 | 0.061137 | 39.8724 | Operational
Lyostar II | 5% Sucrose After Tc | 10-ml | 0.0002081 | 5% Sucrose After Tc | 1.0153 | 6.3804 | -15 | 0.02 | -42.2793 | 47.8 | 0.00013382 | 99.2521 | -40.1437 | 35.4 | 0.00018501 | 99.4962 | 675 | 10 | 0.093782 | 49.3313 | Pmin exceeds chamber pressure
Lyostar II | 5% Sucrose After Tc | 10-ml | 0.00026036 | 5% Sucrose After Tc | 1.0153 | 6.3804 | -15 | 0.04 | -39.5414 | 43 | 0.00015062 | 99.0212 | -37.6943 | 32 | 0.00020892 | 99.5235 | 675 | 10 | 0.1056 | 52.7563 | Pmin exceeds chamber pressure
Lyostar II | 5% Sucrose After Tc | 10-ml | 0.00030819 | 5% Sucrose After Tc | 1.0153 | 6.3804 | -15 | 0.06 | -37.5353 | 40.2 | 0.00016371 | 99.3429 | -35.8512 | 29.8 | 0.00022722 | 99.1279 | 675 | 10 | 0.11479 | 55.4193 | Operational
Lyostar II | 5% Sucrose After Tc | 10-ml | 0.00035213 | 5% Sucrose After Tc | 1.0153 | 6.3804 | -15 | 0.08 | -35.931 | 38.2 | 0.00017374 | 99.1582 | -34.4235 | 28.6 | 0.00024184 | 99.7798 | 675 | 10 | 0.12187 | 57.4701 | Operational
Lyostar II | 5% Sucrose After Tc | 10-ml | 0.00039264 | 5% Sucrose After Tc | 1.0153 | 6.3804 | -15 | 0.1 | -34.613 | 37 | 0.00018153 | 99.3916 | -33.1946 | 27.6 | 0.0002526 | 99.3634 | 675 | 10 | 0.12733 | 59.0515 | Operational
Lyostar II | 5% Sucrose After Tc | 10-ml | 0.00043903 | 5% Sucrose After Tc | 1.0153 | 6.3804 | -15 | 0.125 | -33.2183 | 36 | 0.00018854 | 99.3867 | -31.9362 | 27 | 0.00026291 | 99.7007 | 675 | 10 | 0.13229 | 60.488 | Operational
Lyostar II | 5% Sucrose After Tc | 10-ml | 0.0004813 | 5% Sucrose After Tc | 1.0153 | 6.3804 | -15 | 0.15 | -32.0237 | 35.4 | 0.00019314 | 99.1916 | -30.8395 | 26.6 | 0.00026956 | 99.4732 | 675 | 10 | 0.13553 | 61.4275 | Operational
Lyostar II | 5% Sucrose After Tc | 10-ml | 0.00051997 | 5% Sucrose After Tc | 1.0153 | 6.3804 | -15 | 0.175 | -30.9886 | 35.2 | 0.00019597 | 99.2226 | -29.8714 | 26.4 | 0.00027342 | 99.0738 | 675 | 10 | 0.13751 | 62.001 | Operational
Lyostar II | 5% Sucrose After Tc | 10-ml | 0.00055547 | 5% Sucrose After Tc | 1.0153 | 6.3804 | -15 | 0.2 | -30.0628 | 35.2 | 0.00019723 | 99.1059 | -29.0584 | 26.6 | 0.00027612 | 99.6611 | 675 | 10 | 0.13846 | 62.2758 | Operational
Lyostar II | 5% Sucrose After Tc | 10-ml | 0.0005882 | 5% Sucrose After Tc | 1.0153 | 6.3804 | -15 | 0.225 | -29.2279 | 35.4 | 0.00019727 | 99.0039 | -28.2955 | 26.8 | 0.00027652 | 99.6158 | 675 | 10 | 0.13851 | 62.2911 | Operational
Lyostar II | 5% Sucrose After Tc | 10-ml | 0.00061845 | 5% Sucrose After Tc | 1.0153 | 6.3804 | -15 | 0.25 | -28.4707 | 35.8 | 0.00019638 | 99.0239 | -27.5717 | 27 | 0.00027491 | 99.0417 | 675 | 10 | 0.13786 | 62.1024 | Operational
Lyostar II | 5% Sucrose After Tc | 10-ml | 0.0006465 | 5% Sucrose After Tc | 1.0153 | 6.3804 | -15 | 0.275 | -27.7808 | 36.4 | 0.00019477 | 99.2335 | -26.9707 | 27.6 | 0.00027364 | 99.7962 | 675 | 10 | 0.1368 | 61.7947 | Operational
Lyostar II | 5% Sucrose After Tc | 10-ml | 0.00067258 | 5% Sucrose After Tc | 1.0153 | 6.3804 | -15 | 0.3 | -27.1258 | 37 | 0.00019225 | 99.045 | -26.3486 | 28 | 0.00026989 | 99.2515 | 675 | 10 | 0.13501 | 61.2764 | Operational
Lyostar II | 5% Sucrose After Tc | 10-ml | 0.00069689 | 5% Sucrose After Tc | 1.0153 | 6.3804 | -15 | 0.325 | -26.5237 | 37.8 | 0.0001893 | 99.1185 | -25.7914 | 28.6 | 0.00026591 | 99.2146 | 675 | 10 | 0.13295 | 60.6808 | Operational
Lyostar II | 5% Sucrose After Tc | 10-ml | 0.0007196 | 5% Sucrose After Tc | 1.0153 | 6.3804 | -15 | 0.35 | -25.9681 | 38.8 | 0.00018605 | 99.4572 | -25.2923 | 29.4 | 0.00026188 | 99.6789 | 675 | 10 | 0.1307 | 60.0291 | Operational
Lyostar II | 5% Sucrose After Tc | 10-ml | 0.00074088 | 5% Sucrose After Tc | 1.0153 | 6.3804 | -15 | 0.375 | -25.432 | 39.8 | 0.00018219 | 99.4589 | -24.8041 | 30.2 | 0.00025683 | 99.7874 | 675 | 10 | 0.12802 | 59.2505 | Operational
Lyostar II | 5% Sucrose After Tc | 10-ml | 0.00076084 | 5% Sucrose After Tc | 1.0153 | 6.3804 | -15 | 0.4 | -24.9126 | 40.8 | 0.00017778 | 99.1437 | -24.3248 | 31 | 0.00025086 | 99.5576 | 675 | 10 | 0.12494 | 58.358 | Operational
Lyostar II | 5% Sucrose After Tc | 10-ml | 0.00079729 | 5% Sucrose After Tc | 1.0153 | 6.3804 | -15 | 0.45 | -23.9739 | 43.4 | 0.00016866 | 99.2752 | -23.4599 | 33 | 0.0002385 | 99.6956 | 675 | 10 | 0.11856 | 56.5101 | Operational
Lyostar II | 5% Sucrose After Tc | 10-ml | 0.0002081 | 5% Sucrose After Tc | 1.0153 | 6.3804 | -10 | 0.02 | -41.3798 | 41.7667 | 0.00015393 | 99.3128 | -39.1068 | 30.7667 | 0.00021417 | 99.4684 | 675 | 10 | 0.10797 | 53.4423 | Pmin exceeds chamber pressure
Lyostar II | 5% Sucrose After Tc | 10-ml | 0.00026036 | 5% Sucrose After Tc | 1.0153 | 6.3804 | -10 | 0.04 | -38.6984 | 37.1667 | 0.00017613 | 99.5166 | -36.6678 | 27.3667 | 0.0002455 | 99.2537 | 675 | 10 | 0.12357 | 57.9625 | Pmin exceeds chamber pressure
Lyostar II | 5% Sucrose After Tc | 10-ml | 0.00030819 | 5% Sucrose After Tc | 1.0153 | 6.3804 | -10 | 0.06 | -36.7062 | 34.1667 | 0.00019401 | 99.4379 | -34.8742 | 25.3667 | 0.00027106 | 99.7036 | 675 | 10 | 0.13616 | 61.6103 | Pmin exceeds chamber pressure
Lyostar II | 5% Sucrose After Tc | 10-ml | 0.00035213 | 5% Sucrose After Tc | 1.0153 | 6.3804 | -10 | 0.08 | -35.1314 | 32.1667 | 0.00020861 | 99.556 | -33.4393 | 23.9667 | 0.00029184 | 99.9111 | 675 | 10 | 0.14643 | 64.5851 | Operational
Lyostar II | 5% Sucrose After Tc | 10-ml | 0.00039264 | 5% Sucrose After Tc | 1.0153 | 6.3804 | -10 | 0.1 | -33.8256 | 30.7667 | 0.00022052 | 99.6651 | -32.24 | 22.9667 | 0.00030876 | 99.9491 | 675 | 10 | 0.15481 | 67.013 | Operational
Lyostar II | 5% Sucrose After Tc | 10-ml | 0.00043903 | 5% Sucrose After Tc | 1.0153 | 6.3804 | -10 | 0.125 | -32.42 | 29.3667 | 0.00023203 | 99.0527 | -30.9313 | 21.9667 | 0.00032493 | 99.2196 | 675 | 10 | 0.16289 | 69.3552 | Operational
Lyostar II | 5% Sucrose After Tc | 10-ml | 0.0004813 | 5% Sucrose After Tc | 1.0153 | 6.3804 | -10 | 0.15 | -31.2505 | 28.5667 | 0.0002411 | 99.1344 | -29.8407 | 21.3667 | 0.00033765 | 99.0097 | 675 | 10 | 0.16926 | 71.2004 | Operational
Lyostar II | 5% Sucrose After Tc | 10-ml | 0.00051997 | 5% Sucrose After Tc | 1.0153 | 6.3804 | -10 | 0.175 | -30.2555 | 28.1667 | 0.00024827 | 99.7016 | -28.9606 | 21.1667 | 0.0003486 | 99.9126 | 675 | 10 | 0.17435 | 72.6773 | Operational
Lyostar II | 5% Sucrose After Tc | 10-ml | 0.00055547 | 5% Sucrose After Tc | 1.0153 | 6.3804 | -10 | 0.2 | -29.3356 | 27.7667 | 0.00025318 | 99.4554 | -28.1353 | 20.9667 | 0.00035619 | 100.0171 | 675 | 10 | 0.17785 | 73.69 | Operational
Lyostar II | 5% Sucrose After Tc | 10-ml | 0.0005882 | 5% Sucrose After Tc | 1.0153 | 6.3804 | -10 | 0.225 | -28.5144 | 27.5667 | 0.00025671 | 99.3935 | -27.3485 | 20.7667 | 0.00036081 | 99.4769 | 675 | 10 | 0.18031 | 74.4014 | Operational
Lyostar II | 5% Sucrose After Tc | 10-ml | 0.00061845 | 5% Sucrose After Tc | 1.0153 | 6.3804 | -10 | 0.25 | -27.7829 | 27.5667 | 0.00025925 | 99.6666 | -26.6731 | 20.7667 | 0.0003646 | 99.5992 | 675 | 10 | 0.1821 | 74.9223 | Operational
Lyostar II | 5% Sucrose After Tc | 10-ml | 0.0006465 | 5% Sucrose After Tc | 1.0153 | 6.3804 | -10 | 0.275 | -27.0901 | 27.5667 | 0.00026045 | 99.5331 | -26.0239 | 20.7667 | 0.0003663 | 99.3105 | 675 | 10 | 0.18295 | 75.1666 | Operational
Lyostar II | 5% Sucrose After Tc | 10-ml | 0.00067258 | 5% Sucrose After Tc | 1.0153 | 6.3804 | -10 | 0.3 | -26.4294 | 27.5667 | 0.00026048 | 99.0591 | -25.4798 | 20.9667 | 0.00036813 | 99.8714 | 675 | 10 | 0.18309 | 75.2081 | Operational
Lyostar II | 5% Sucrose After Tc | 10-ml | 0.00069689 | 5% Sucrose After Tc | 1.0153 | 6.3804 | -10 | 0.325 | -25.8403 | 27.7667 | 0.00026022 | 99.1446 | -24.9542 | 21.1667 | 0.00036849 | 100.1409 | 675 | 10 | 0.18295 | 75.1689 | Operational
Lyostar II | 5% Sucrose After Tc | 10-ml | 0.0007196 | 5% Sucrose After Tc | 1.0153 | 6.3804 | -10 | 0.35 | -25.3189 | 28.1667 | 0.00025985 | 99.825 | -24.4437 | 21.3667 | 0.00036751 | 100.1539 | 675 | 10 | 0.18267 | 75.086 | Operational
Lyostar II | 5% Sucrose After Tc | 10-ml | 0.00074088 | 5% Sucrose After Tc | 1.0153 | 6.3804 | -10 | 0.375 | -24.7735 | 28.3667 | 0.00025801 | 99.4397 | -23.946 | 21.5667 | 0.00036534 | 99.9401 | 675 | 10 | 0.1814 | 74.719 | Operational
Lyostar II | 5% Sucrose After Tc | 10-ml | 0.00076084 | 5% Sucrose After Tc | 1.0153 | 6.3804 | -10 | 0.4 | -24.2894 | 28.7667 | 0.00025628 | 99.6948 | -23.4596 | 21.7667 | 0.0003621 | 99.5258 | 675 | 10 | 0.18013 | 74.351 | Operational
Lyostar II | 5% Sucrose After Tc | 10-ml | 0.00079729 | 5% Sucrose After Tc | 1.0153 | 6.3804 | -10 | 0.45 | -23.3646 | 29.5667 | 0.00025118 | 99.6674 | -22.5967 | 22.3667 | 0.00035512 | 99.334 | 675 | 10 | 0.17656 | 73.3164 | Operational
Lyostar II | 5% Sucrose After Tc | 10-ml | 0.0002081 | 5% Sucrose After Tc | 1.0153 | 6.3804 | -5 | 0.02 | -40.5426 | 37.0333 | 0.00017435 | 99.2619 | -38.1408 | 27.1333 | 0.00024385 | 99.2153 | 675 | 10 | 0.12238 | 57.6173 | Pmin exceeds chamber pressure
Lyostar II | 5% Sucrose After Tc | 10-ml | 0.00026036 | 5% Sucrose After Tc | 1.0153 | 6.3804 | -5 | 0.04 | -37.8899 | 32.5333 | 0.00020185 | 99.2577 | -35.724 | 23.9333 | 0.00028284 | 99.167 | 675 | 10 | 0.14172 | 63.2209 | Pmin exceeds chamber pressure
Lyostar II | 5% Sucrose After Tc | 10-ml | 0.00030819 | 5% Sucrose After Tc | 1.0153 | 6.3804 | -5 | 0.06 | -35.9178 | 29.6333 | 0.00022461 | 99.1851 | -33.9244 | 21.9333 | 0.00031519 | 99.3123 | 675 | 10 | 0.15773 | 67.8592 | Pmin exceeds chamber pressure
Lyostar II | 5% Sucrose After Tc | 10-ml | 0.00035213 | 5% Sucrose After Tc | 1.0153 | 6.3804 | -5 | 0.08 | -34.3524 | 27.6333 | 0.00024364 | 99.1828 | -32.4874 | 20.5333 | 0.00034224 | 99.3838 | 675 | 10 | 0.17111 | 71.7382 | Operational
Lyostar II | 5% Sucrose After Tc | 10-ml | 0.00039264 | 5% Sucrose After Tc | 1.0153 | 6.3804 | -5 | 0.1 | -33.0608 | 26.2333 | 0.00025972 | 99.3275 | -31.2932 | 19.5333 | 0.00036503 | 99.4347 | 675 | 10 | 0.18242 | 75.0135 | Operational
Lyostar II | 5% Sucrose After Tc | 10-ml | 0.00043903 | 5% Sucrose After Tc | 1.0153 | 6.3804 | -5 | 0.125 | -31.6923 | 24.9333 | 0.00027624 | 99.2628 | -30.033 | 18.6333 | 0.0003886 | 99.4176 | 675 | 10 | 0.19405 | 78.3833 | Operational
Lyostar II | 5% Sucrose After Tc | 10-ml | 0.0004813 | 5% Sucrose After Tc | 1.0153 | 6.3804 | -5 | 0.15 | -30.5344 | 24.0333 | 0.0002897 | 99.3075 | -28.9788 | 18.0333 | 0.00040808 | 99.6158 | 675 | 10 | 0.20354 | 81.133 | Operational
Lyostar II | 5% Sucrose After Tc | 10-ml | 0.00051997 | 5% Sucrose After Tc | 1.0153 | 6.3804 | -5 | 0.175 | -29.5106 | 23.3333 | 0.00030043 | 99.0873 | -28.0206 | 17.5333 | 0.00042324 | 99.2704 | 675 | 10 | 0.21108 | 83.3176 | Operational
Lyostar II | 5% Sucrose After Tc | 10-ml | 0.00055547 | 5% Sucrose After Tc | 1.0153 | 6.3804 | -5 | 0.2 | -28.6359 | 22.9333 | 0.00030949 | 99.4482 | -27.2064 | 17.2333 | 0.00043616 | 99.4054 | 675 | 10 | 0.21745 | 85.1654 | Operational
Lyostar II | 5% Sucrose After Tc | 10-ml | 0.0005882 | 5% Sucrose After Tc | 1.0153 | 6.3804 | -5 | 0.225 | -27.8092 | 22.5333 | 0.00031626 | 99.1344 | -26.4794 | 17.0333 | 0.00044673 | 99.5804 | 675 | 10 | 0.22228 | 86.5637 | Operational
Lyostar II | 5% Sucrose After Tc | 10-ml | 0.00061845 | 5% Sucrose After Tc | 1.0153 | 6.3804 | -5 | 0.25 | -27.086 | 22.3333 | 0.00032198 | 99.3162 | -25.7733 | 16.8333 | 0.00045426 | 99.2223 | 675 | 10 | 0.22626 | 87.7182 | Operational
Lyostar II | 5% Sucrose After Tc | 10-ml | 0.0006465 | 5% Sucrose After Tc | 1.0153 | 6.3804 | -5 | 0.275 | -26.3948 | 22.1333 | 0.00032605 | 99.0748 | -25.1484 | 16.7333 | 0.00046058 | 99.1729 | 675 | 10 | 0.22916 | 88.5581 | Operational
Lyostar II | 5% Sucrose After Tc | 10-ml | 0.00067258 | 5% Sucrose After Tc | 1.0153 | 6.3804 | -5 | 0.3 | -25.7651 | 22.0333 | 0.00032922 | 99.016 | -24.6062 | 16.7333 | 0.00046627 | 99.5313 | 675 | 10 | 0.23147 | 89.2272 | Operational
Lyostar II | 5% Sucrose After Tc | 10-ml | 0.00069689 | 5% Sucrose After Tc | 1.0153 | 6.3804 | -5 | 0.325 | -25.1945 | 22.0333 | 0.00033174 | 99.209 | -24.0778 | 16.7333 | 0.0004701 | 99.6074 | 675 | 10 | 0.23327 | 89.7468 | Operational
Lyostar II | 5% Sucrose After Tc | 10-ml | 0.0007196 | 5% Sucrose After Tc | 1.0153 | 6.3804 | -5 | 0.35 | -24.6443 | 22.0333 | 0.00033322 | 99.1636 | -23.5606 | 16.7333 | 0.00047226 | 99.4413 | 675 | 10 | 0.23431 | 90.0498 | Operational
Lyostar II | 5% Sucrose After Tc | 10-ml | 0.00074088 | 5% Sucrose After Tc | 1.0153 | 6.3804 | -5 | 0.375 | -24.1487 | 22.1333 | 0.00033442 | 99.4563 | -23.053 | 16.7333 | 0.00047293 | 99.0675 | 675 | 10 | 0.23508 | 90.2731 | Operational
Lyostar II | 5% Sucrose After Tc | 10-ml | 0.00076084 | 5% Sucrose After Tc | 1.0153 | 6.3804 | -5 | 0.4 | -23.6319 | 22.1333 | 0.00033416 | 99.0297 | -22.6251 | 16.8333 | 0.00047416 | 99.2842 | 675 | 10 | 0.23501 | 90.2518 | Operational
Lyostar II | 5% Sucrose After Tc | 10-ml | 0.00079729 | 5% Sucrose After Tc | 1.0153 | 6.3804 | -5 | 0.45 | -22.7498 | 22.4333 | 0.00033359 | 99.3612 | -21.7924 | 17.0333 | 0.0004734 | 99.2681 | 675 | 10 | 0.23461 | 90.137 | Operational
Lyostar II | 5% Sucrose After Tc | 10-ml | 0.0002081 | 5% Sucrose After Tc | 1.0153 | 6.3804 | 0 | 0.02 | -39.7548 | 33.2 | 0.00019501 | 99.0261 | -37.2518 | 24.3 | 0.0002741 | 99.1513 | 675 | 10 | 0.13697 | 61.846 | Pmin exceeds chamber pressure
Lyostar II | 5% Sucrose After Tc | 10-ml | 0.00026036 | 5% Sucrose After Tc | 1.0153 | 6.3804 | 0 | 0.04 | -37.1424 | 29 | 0.00022795 | 99.2774 | -34.8532 | 21.3 | 0.00032086 | 99.2068 | 675 | 10 | 0.16014 | 68.5584 | Pmin exceeds chamber pressure
Lyostar II | 5% Sucrose After Tc | 10-ml | 0.00030819 | 5% Sucrose After Tc | 1.0153 | 6.3804 | 0 | 0.06 | -35.1803 | 26.2 | 0.00025558 | 99.0554 | -33.0619 | 19.4 | 0.00036028 | 99.3566 | 675 | 10 | 0.17958 | 74.1917 | Pmin exceeds chamber pressure
Lyostar II | 5% Sucrose After Tc | 10-ml | 0.00035213 | 5% Sucrose After Tc | 1.0153 | 6.3804 | 0 | 0.08 | -33.6315 | 24.3 | 0.00027916 | 99.1327 | -31.6025 | 18 | 0.00039348 | 99.058 | 675 | 10 | 0.19615 | 78.9924 | Operational
Lyostar II | 5% Sucrose After Tc | 10-ml | 0.00039264 | 5% Sucrose After Tc | 1.0153 | 6.3804 | 0 | 0.1 | -32.3398 | 22.9 | 0.00029932 | 99.0834 | -30.4478 | 17.1 | 0.00042271 | 99.5596 | 675 | 10 | 0.21037 | 83.1128 | Operational
Lyostar II | 5% Sucrose After Tc | 10-ml | 0.00043903 | 5% Sucrose After Tc | 1.0153 | 6.3804 | 0 | 0.125 | -31.0063 | 21.7 | 0.00032089 | 99.4093 | -29.1855 | 16.2 | 0.00045307 | 99.4514 | 675 | 10 | 0.22552 | 87.5028 | Operational
Lyostar II | 5% Sucrose After Tc | 10-ml | 0.0004813 | 5% Sucrose After Tc | 1.0153 | 6.3804 | 0 | 0.15 | -29.8642 | 20.8 | 0.00033882 | 99.5132 | -28.1491 | 15.6 | 0.00047905 | 99.7464 | 675 | 10 | 0.23817 | 91.1679 | Operational
Lyostar II | 5% Sucrose After Tc | 10-ml | 0.00051997 | 5% Sucrose After Tc | 1.0153 | 6.3804 | 0 | 0.175 | -28.8582 | 20.1 | 0.00035371 | 99.4243 | -27.205 | 15.1 | 0.00050018 | 99.5304 | 675 | 10 | 0.24864 | 94.2022 | Operational
Lyostar II | 5% Sucrose After Tc | 10-ml | 0.00055547 | 5% Sucrose After Tc | 1.0153 | 6.3804 | 0 | 0.2 | -27.9794 | 19.6 | 0.00036636 | 99.5266 | -26.3487 | 14.7 | 0.00051751 | 99.1484 | 675 | 10 | 0.2575 | 96.7677 | Operational
Lyostar II | 5% Sucrose After Tc | 10-ml | 0.0005882 | 5% Sucrose After Tc | 1.0153 | 6.3804 | 0 | 0.225 | -27.1804 | 19.2 | 0.00037686 | 99.4964 | -25.6731 | 14.5 | 0.00053395 | 99.7276 | 675 | 10 | 0.26499 | 98.938 | Operational
Lyostar II | 5% Sucrose After Tc | 10-ml | 0.00061845 | 5% Sucrose After Tc | 1.0153 | 6.3804 | 0 | 0.25 | -26.4565 | 18.9 | 0.00038569 | 99.5082 | -25.0093 | 14.3 | 0.00054689 | 99.7555 | 675 | 10 | 0.27122 | 100.7452 | Operational
Lyostar II | 5% Sucrose After Tc | 10-ml | 0.0006465 | 5% Sucrose After Tc | 1.0153 | 6.3804 | 0 | 0.275 | -25.7551 | 18.6 | 0.0003925 | 99.0586 | -24.3504 | 14.1 | 0.00055664 | 99.3221 | 675 | 10 | 0.27602 | 102.1334 | Operational
Lyostar II | 5% Sucrose After Tc | 10-ml | 0.00067258 | 5% Sucrose After Tc | 1.0153 | 6.3804 | 0 | 0.3 | -25.1757 | 18.5 | 0.00039914 | 99.5186 | -23.7949 | 14 | 0.00056588 | 99.4216 | 675 | 10 | 0.28068 | 103.4843 | Operational
Lyostar II | 5% Sucrose After Tc | 10-ml | 0.00069689 | 5% Sucrose After Tc | 1.0153 | 6.3804 | 0 | 0.325 | -24.5615 | 18.3 | 0.00040348 | 99.03 | -23.2447 | 13.9 | 0.00057278 | 99.2191 | 675 | 10 | 0.28378 | 104.3827 | Operational
Lyostar II | 5% Sucrose After Tc | 10-ml | 0.0007196 | 5% Sucrose After Tc | 1.0153 | 6.3804 | 0 | 0.35 | -24.0709 | 18.3 | 0.00040831 | 99.6036 | -22.8053 | 13.9 | 0.00058027 | 99.7005 | 675 | 10 | 0.28722 | 105.3793 | Operational
Lyostar II | 5% Sucrose After Tc | 10-ml | 0.00074088 | 5% Sucrose After Tc | 1.0153 | 6.3804 | 0 | 0.375 | -23.5394 | 18.2 | 0.0004111 | 99.3058 | -22.2633 | 13.8 | 0.00058322 | 99.0276 | 675 | 10 | 0.28911 | 105.9279 | Operational
Lyostar II | 5% Sucrose After Tc | 10-ml | 0.00076084 | 5% Sucrose After Tc | 1.0153 | 6.3804 | 0 | 0.4 | -23.0763 | 18.2 | 0.00041387 | 99.4952 | -21.8339 | 13.8 | 0.00058738 | 99.1192 | 675 | 10 | 0.29108 | 106.4971 | Operational
Lyostar II | 5% Sucrose After Tc | 10-ml | 0.00079729 | 5% Sucrose After Tc | 1.0153 | 6.3804 | 0 | 0.45 | -22.183 | 18.2 | 0.00041691 | 99.4318 | -21.1013 | 13.9 | 0.00059487 | 99.8227 | 675 | 10 | 0.29343 | 107.1787 | Operational
Lyostar II | 5% Sucrose After Tc | 10-ml | 0.0002081 | 5% Sucrose After Tc | 1.0153 | 6.3804 | 5 | 0.02 | -39.0275 | 30.1667 | 0.00021597 | 99.09 | -36.4393 | 22.0667 | 0.00030492 | 99.3639 | 675 | 10 | 0.15179 | 66.138 | Pmin exceeds chamber pressure
Lyostar II | 5% Sucrose After Tc | 10-ml | 0.00026036 | 5% Sucrose After Tc | 1.0153 | 6.3804 | 5 | 0.04 | -36.438 | 26.1667 | 0.00025432 | 99.2481 | -34.0643 | 19.2667 | 0.00035962 | 99.577 | 675 | 10 | 0.17877 | 73.9572 | Pmin exceeds chamber pressure
Lyostar II | 5% Sucrose After Tc | 10-ml | 0.00030819 | 5% Sucrose After Tc | 1.0153 | 6.3804 | 5 | 0.06 | -34.5014 | 23.5667 | 0.00028697 | 99.2359 | -32.2295 | 17.3667 | 0.00040569 | 99.0561 | 675 | 10 | 0.20172 | 80.6056 | Pmin exceeds chamber pressure
Lyostar II | 5% Sucrose After Tc | 10-ml | 0.00035213 | 5% Sucrose After Tc | 1.0153 | 6.3804 | 5 | 0.08 | -32.9678 | 21.7667 | 0.00031515 | 99.3569 | -30.8422 | 16.1667 | 0.00044627 | 99.6159 | 675 | 10 | 0.22158 | 86.3606 | Pmin exceeds chamber pressure
Lyostar II | 5% Sucrose After Tc | 10-ml | 0.00039264 | 5% Sucrose After Tc | 1.0153 | 6.3804 | 5 | 0.1 | -31.7 | 20.4667 | 0.00033968 | 99.5178 | -29.6035 | 15.1667 | 0.00048041 | 99.0869 | 675 | 10 | 0.23878 | 91.3448 | Operational
Lyostar II | 5% Sucrose After Tc | 10-ml | 0.00043903 | 5% Sucrose After Tc | 1.0153 | 6.3804 | 5 | 0.125 | -30.3226 | 19.1667 | 0.00036556 | 99.0407 | -28.3909 | 14.3667 | 0.00051835 | 99.477 | 675 | 10 | 0.25706 | 96.6425 | Operational
Lyostar II | 5% Sucrose After Tc | 10-ml | 0.0004813 | 5% Sucrose After Tc | 1.0153 | 6.3804 | 5 | 0.15 | -29.226 | 18.3667 | 0.00038831 | 99.6129 | -27.3528 | 13.7667 | 0.00055059 | 99.6699 | 675 | 10 | 0.27306 | 101.2779 | Operational
Lyostar II | 5% Sucrose After Tc | 10-ml | 0.00051997 | 5% Sucrose After Tc | 1.0153 | 6.3804 | 5 | 0.175 | -28.2236 | 17.6667 | 0.00040722 | 99.4649 | -26.4019 | 13.2667 | 0.00057734 | 99.3798 | 675 | 10 | 0.28636 | 105.1298 | Operational
Lyostar II | 5% Sucrose After Tc | 10-ml | 0.00055547 | 5% Sucrose After Tc | 1.0153 | 6.3804 | 5 | 0.2 | -27.3595 | 17.1667 | 0.00042371 | 99.619 | -25.6576 | 12.9667 | 0.00060214 | 99.9602 | 675 | 10 | 0.29805 | 108.5184 | Operational
Lyostar II | 5% Sucrose After Tc | 10-ml | 0.0005882 | 5% Sucrose After Tc | 1.0153 | 6.3804 | 5 | 0.225 | -26.5782 | 16.7667 | 0.00043784 | 99.6908 | -24.9088 | 12.6667 | 0.00062204 | 99.7789 | 675 | 10 | 0.30798 | 111.3943 | Operational
Lyostar II | 5% Sucrose After Tc | 10-ml | 0.00061845 | 5% Sucrose After Tc | 1.0153 | 6.3804 | 5 | 0.25 | -25.8122 | 16.3667 | 0.00044919 | 99.1416 | -24.2769 | 12.4667 | 0.00064022 | 100.0011 | 675 | 10 | 0.3161 | 113.7477 | Operational
Lyostar II | 5% Sucrose After Tc | 10-ml | 0.0006465 | 5% Sucrose After Tc | 1.0153 | 6.3804 | 5 | 0.275 | -25.1942 | 16.1667 | 0.00046015 | 99.5663 | -23.639 | 12.2667 | 0.00065467 | 99.7388 | 675 | 10 | 0.32373 | 115.9587 | Operational
Lyostar II | 5% Sucrose After Tc | 10-ml | 0.00067258 | 5% Sucrose After Tc | 1.0153 | 6.3804 | 5 | 0.3 | -24.5909 | 15.9667 | 0.00046915 | 99.6102 | -22.9918 | 12.0667 | 0.00066569 | 99.067 | 675 | 10 | 0.32994 | 117.758 | Operational
Lyostar II | 5% Sucrose After Tc | 10-ml | 0.00069689 | 5% Sucrose After Tc | 1.0153 | 6.3804 | 5 | 0.325 | -23.9978 | 15.7667 | 0.00047636 | 99.3292 | -22.4814 | 11.9667 | 0.00067717 | 99.1482 | 675 | 10 | 0.3351 | 119.2525 | Operational
Lyostar II | 5% Sucrose After Tc | 10-ml | 0.0007196 | 5% Sucrose After Tc | 1.0153 | 6.3804 | 5 | 0.35 | -23.4902 | 15.6667 | 0.00048328 | 99.5547 | -22.1216 | 11.9667 | 0.00069009 | 100.0818 | 675 | 10 | 0.34017 | 120.7227 | Operational
Lyostar II | 5% Sucrose After Tc | 10-ml | 0.00074088 | 5% Sucrose After Tc | 1.0153 | 6.3804 | 5 | 0.375 | -22.9921 | 15.5667 | 0.00048886 | 99.5592 | -21.6091 | 11.8667 | 0.00069707 | 99.6795 | 675 | 10 | 0.34404 | 121.8427 | Operational
Lyostar II | 5% Sucrose After Tc | 10-ml | 0.00076084 | 5% Sucrose After Tc | 1.0153 | 6.3804 | 5 | 0.4 | -22.5019 | 15.4667 | 0.00049324 | 99.3717 | -21.0928 | 11.7667 | 0.00070196 | 99.0772 | 675 | 10 | 0.34703 | 122.7095 | Operational
Lyostar II | 5% Sucrose After Tc | 10-ml | 0.00079729 | 5% Sucrose After Tc | 1.0153 | 6.3804 | 5 | 0.45 | -21.6247 | 15.3667 | 0.00050039 | 99.3302 | -20.3793 | 11.7667 | 0.00071548 | 99.6929 | 675 | 10 | 0.35228 | 124.2316 | Operational
Lyostar II | 5% Sucrose After Tc | 10-ml | 0.0002081 | 5% Sucrose After Tc | 1.0153 | 6.3804 | 10 | 0.02 | -38.3405 | 27.6333 | 0.00023713 | 99.0628 | -35.6479 | 20.1333 | 0.00033588 | 99.0419 | 675 | 10 | 0.16673 | 70.4678 | Pmin exceeds chamber pressure
Lyostar II | 5% Sucrose After Tc | 10-ml | 0.00026036 | 5% Sucrose After Tc | 1.0153 | 6.3804 | 10 | 0.04 | -35.767 | 23.8333 | 0.00028088 | 99.1039 | -33.2888 | 17.5333 | 0.00039851 | 99.3859 | 675 | 10 | 0.19754 | 79.3944 | Pmin exceeds chamber pressure
Lyostar II | 5% Sucrose After Tc | 10-ml | 0.00030819 | 5% Sucrose After Tc | 1.0153 | 6.3804 | 10 | 0.06 | -33.8581 | 21.4333 | 0.00031862 | 99.3416 | -31.5017 | 15.8333 | 0.00045225 | 99.4393 | 675 | 10 | 0.22409 | 87.0873 | Pmin exceeds chamber pressure
Lyostar II | 5% Sucrose After Tc | 10-ml | 0.00035213 | 5% Sucrose After Tc | 1.0153 | 6.3804 | 10 | 0.08 | -32.3372 | 19.7333 | 0.00035142 | 99.4869 | -30.0782 | 14.6333 | 0.00049901 | 99.512 | 675 | 10 | 0.24717 | 93.7762 | Pmin exceeds chamber pressure
Lyostar II | 5% Sucrose After Tc | 10-ml | 0.00039264 | 5% Sucrose After Tc | 1.0153 | 6.3804 | 10 | 0.1 | -31.0485 | 18.4333 | 0.00037992 | 99.2465 | -28.8727 | 13.7333 | 0.00053968 | 99.3423 | 675 | 10 | 0.26723 | 99.5885 | Operational
Lyostar II | 5% Sucrose After Tc | 10-ml | 0.00043903 | 5% Sucrose After Tc | 1.0153 | 6.3804 | 10 | 0.125 | -29.7453 | 17.3333 | 0.00041133 | 99.6297 | -27.6328 | 12.9333 | 0.0005842 | 99.4064 | 675 | 10 | 0.28932 | 105.9872 | Operational
Lyostar II | 5% Sucrose After Tc | 10-ml | 0.0004813 | 5% Sucrose After Tc | 1.0153 | 6.3804 | 10 | 0.15 | -28.5887 | 16.4333 | 0.00043781 | 99.3364 | -26.5707 | 12.3333 | 0.00062237 | 99.3552 | 675 | 10 | 0.30798 | 111.3944 | Operational
Lyostar II | 5% Sucrose After Tc | 10-ml | 0.00051997 | 5% Sucrose After Tc | 1.0153 | 6.3804 | 10 | 0.175 | -27.6426 | 15.8333 | 0.00046138 | 99.7333 | -25.7274 | 11.9333 | 0.00065686 | 99.912 | 675 | 10 | 0.32463 | 116.2192 | Operational
Lyostar II | 5% Sucrose After Tc | 10-ml | 0.00055547 | 5% Sucrose After Tc | 1.0153 | 6.3804 | 10 | 0.2 | -26.7066 | 15.2333 | 0.00048064 | 99.0457 | -24.8529 | 11.5333 | 0.00068454 | 99.4019 | 675 | 10 | 0.33819 | 120.1494 | Operational
Lyostar II | 5% Sucrose After Tc | 10-ml | 0.0005882 | 5% Sucrose After Tc | 1.0153 | 6.3804 | 10 | 0.225 | -25.9277 | 14.8333 | 0.00049815 | 99.0761 | -24.0947 | 11.2333 | 0.0007091 | 99.1578 | 675 | 10 | 0.35049 | 123.7124 | Operational
Lyostar II | 5% Sucrose After Tc | 10-ml | 0.00061845 | 5% Sucrose After Tc | 1.0153 | 6.3804 | 10 | 0.25 | -25.2399 | 14.5333 | 0.00051374 | 99.2857 | -23.4773 | 11.0333 | 0.00073207 | 99.4302 | 675 | 10 | 0.36151 | 126.9063 | Operational
Lyostar II | 5% Sucrose After Tc | 10-ml | 0.0006465 | 5% Sucrose After Tc | 1.0153 | 6.3804 | 10 | 0.275 | -24.6501 | 14.3333 | 0.00052805 | 99.8417 | -22.8423 | 10.8333 | 0.00075076 | 99.1972 | 675 | 10 | 0.37147 | 129.791 | Operational
Lyostar II | 5% Sucrose After Tc | 10-ml | 0.00067258 | 5% Sucrose After Tc | 1.0153 | 6.3804 | 10 | 0.3 | -23.9712 | 14.0333 | 0.00053859 | 99.1241 | -22.3776 | 10.7333 | 0.00076999 | 99.7817 | 675 | 10 | 0.37917 | 132.0222 | Operational
Lyostar II | 5% Sucrose After Tc | 10-ml | 0.00069689 | 5% Sucrose After Tc | 1.0153 | 6.3804 | 10 | 0.325 | -23.4906 | 13.9333 | 0.00055016 | 99.8174 | -21.906 | 10.6333 | 0.0007862 | 100.0459 | 675 | 10 | 0.38729 | 134.3763 | Operational
Lyostar II | 5% Sucrose After Tc | 10-ml | 0.0007196 | 5% Sucrose After Tc | 1.0153 | 6.3804 | 10 | 0.35 | -22.9136 | 13.7333 | 0.00055831 | 99.3399 | -21.4249 | 10.5333 | 0.00079959 | 100.0314 | 675 | 10 | 0.39315 | 136.0719 | Operational
Lyostar II | 5% Sucrose After Tc | 10-ml | 0.00074088 | 5% Sucrose After Tc | 1.0153 | 6.3804 | 10 | 0.375 | -22.4441 | 13.6333 | 0.00056662 | 99.5282 | -20.9331 | 10.4333 | 0.00081034 | 99.7746 | 675 | 10 | 0.39892 | 137.7441 | Operational
Lyostar II | 5% Sucrose After Tc | 10-ml | 0.00076084 | 5% Sucrose After Tc | 1.0153 | 6.3804 | 10 | 0.4 | -21.9788 | 13.5333 | 0.00057354 | 99.5179 | -20.4309 | 10.3333 | 0.00081866 | 99.3075 | 675 | 10 | 0.40368 | 139.1254 | Operational
Lyostar II | 5% Sucrose After Tc | 10-ml | 0.00079729 | 5% Sucrose After Tc | 1.0153 | 6.3804 | 10 | 0.45 | -21.1724 | 13.4333 | 0.00058586 | 99.947 | -19.6253 | 10.2333 | 0.00083518 | 99.2026 | 675 | 10 | 0.41228 | 141.6175 | Operational
Lyostar II | 5% Sucrose After Tc | 10-ml | 0.0002081 | 5% Sucrose After Tc | 1.0153 | 6.3804 | 15 | 0.02 | -37.6906 | 25.5 | 0.00025847 | 99.0013 | -34.9329 | 18.6 | 0.00036741 | 99.1828 | 675 | 10 | 0.18182 | 74.8407 | Pmin exceeds chamber pressure
Lyostar II | 5% Sucrose After Tc | 10-ml | 0.00026036 | 5% Sucrose After Tc | 1.0153 | 6.3804 | 15 | 0.04 | -35.1611 | 22 | 0.00030785 | 99.4539 | -32.5511 | 16.1 | 0.00043775 | 99.1465 | 675 | 10 | 0.21657 | 84.9088 | Pmin exceeds chamber pressure
Lyostar II | 5% Sucrose After Tc | 10-ml | 0.00030819 | 5% Sucrose After Tc | 1.0153 | 6.3804 | 15 | 0.06 | -33.2566 | 19.7 | 0.00035057 | 99.5335 | -30.7582 | 14.5 | 0.00049863 | 99.1423 | 675 | 10 | 0.24663 | 93.6191 | Pmin exceeds chamber pressure
Lyostar II | 5% Sucrose After Tc | 10-ml | 0.00035213 | 5% Sucrose After Tc | 1.0153 | 6.3804 | 15 | 0.08 | -31.7009 | 18 | 0.00038764 | 99.1038 | -29.3604 | 13.4 | 0.00055233 | 99.4556 | 675 | 10 | 0.27278 | 101.1948 | Pmin exceeds chamber pressure
Lyostar II | 5% Sucrose After Tc | 10-ml | 0.00039264 | 5% Sucrose After Tc | 1.0153 | 6.3804 | 15 | 0.1 | -30.4272 | 16.8 | 0.00042045 | 99.0153 | -28.2093 | 12.6 | 0.00059988 | 99.7509 | 675 | 10 | 0.29592 | 107.8997 | Pmin exceeds chamber pressure
Lyostar II | 5% Sucrose After Tc | 10-ml | 0.00043903 | 5% Sucrose After Tc | 1.0153 | 6.3804 | 15 | 0.125 | -29.1627 | 15.8 | 0.00045704 | 99.7122 | -26.9225 | 11.8 | 0.00065079 | 99.399 | 675 | 10 | 0.32158 | 115.3367 | Operational
Lyostar II | 5% Sucrose After Tc | 10-ml | 0.0004813 | 5% Sucrose After Tc | 1.0153 | 6.3804 | 15 | 0.15 | -27.9748 | 14.9 | 0.00048757 | 99.0593 | -25.8156 | 11.2 | 0.00069461 | 99.0105 | 675 | 10 | 0.34308 | 121.5666 | Operational
Lyostar II | 5% Sucrose After Tc | 10-ml | 0.00051997 | 5% Sucrose After Tc | 1.0153 | 6.3804 | 15 | 0.175 | -27.0166 | 14.3 | 0.000515 | 99.2487 | -24.9546 | 10.8 | 0.00073458 | 99.3797 | 675 | 10 | 0.36244 | 127.1761 | Operational
Lyostar II | 5% Sucrose After Tc | 10-ml | 0.00055547 | 5% Sucrose After Tc | 1.0153 | 6.3804 | 15 | 0.2 | -26.1435 | 13.8 | 0.00053873 | 99.1643 | -24.2259 | 10.5 | 0.00077043 | 99.8715 | 675 | 10 | 0.37928 | 132.0556 | Operational
Lyostar II | 5% Sucrose After Tc | 10-ml | 0.0005882 | 5% Sucrose After Tc | 1.0153 | 6.3804 | 15 | 0.225 | -25.3607 | 13.4 | 0.00055961 | 99.0951 | -23.4521 | 10.2 | 0.00079973 | 99.5153 | 675 | 10 | 0.39395 | 136.3041 | Operational
Lyostar II | 5% Sucrose After Tc | 10-ml | 0.00061845 | 5% Sucrose After Tc | 1.0153 | 6.3804 | 15 | 0.25 | -24.6784 | 13.1 | 0.00057845 | 99.2709 | -22.8464 | 10 | 0.00082761 | 99.7858 | 675 | 10 | 0.40727 | 140.1647 | Operational
Lyostar II | 5% Sucrose After Tc | 10-ml | 0.0006465 | 5% Sucrose After Tc | 1.0153 | 6.3804 | 15 | 0.275 | -24.1095 | 12.9 | 0.00059601 | 99.8762 | -22.2081 | 9.8 | 0.00085055 | 99.5232 | 675 | 10 | 0.41949 | 143.7054 | Operational
Lyostar II | 5% Sucrose After Tc | 10-ml | 0.00067258 | 5% Sucrose After Tc | 1.0153 | 6.3804 | 15 | 0.3 | -23.4163 | 12.6 | 0.00060907 | 99.0764 | -21.783 | 9.7 | 0.00087476 | 100.2212 | 675 | 10 | 0.42905 | 146.4763 | Operational
Lyostar II | 5% Sucrose After Tc | 10-ml | 0.00069689 | 5% Sucrose After Tc | 1.0153 | 6.3804 | 15 | 0.325 | -22.97 | 12.5 | 0.00062375 | 99.9012 | -21.0823 | 9.5 | 0.00088911 | 99.1368 | 675 | 10 | 0.43894 | 149.3417 | Operational
Lyostar II | 5% Sucrose After Tc | 10-ml | 0.0007196 | 5% Sucrose After Tc | 1.0153 | 6.3804 | 15 | 0.35 | -22.3923 | 12.3 | 0.00063428 | 99.4245 | -20.6146 | 9.4 | 0.00090619 | 99.1834 | 675 | 10 | 0.44649 | 151.5297 | Operational
Lyostar II | 5% Sucrose After Tc | 10-ml | 0.00074088 | 5% Sucrose After Tc | 1.0153 | 6.3804 | 15 | 0.375 | -21.9478 | 12.2 | 0.00064527 | 99.7258 | -20.4107 | 9.4 | 0.00092764 | 100.4816 | 675 | 10 | 0.45462 | 153.8832 | Operational
Lyostar II | 5% Sucrose After Tc | 10-ml | 0.00076084 | 5% Sucrose After Tc | 1.0153 | 6.3804 | 15 | 0.4 | -21.5037 | 12.1 | 0.00065469 | 99.8212 | -19.9165 | 9.3 | 0.00093934 | 100.0789 | 675 | 10 | 0.46113 | 155.7705 | Operational
Lyostar II | 5% Sucrose After Tc | 10-ml | 0.00079729 | 5% Sucrose After Tc | 1.0153 | 6.3804 | 15 | 0.45 | -20.6122 | 11.9 | 0.0006693 | 99.489 | -19.182 | 9.2 | 0.00096364 | 100.2741 | 675 | 10 | 0.47165 | 158.8177 | Operational
Lyostar II | 5% Sucrose After Tc | 10-ml | 0.0002081 | 5% Sucrose After Tc | 1.0153 | 6.3804 | 20 | 0.02 | -37.095 | 23.7667 | 0.00028008 | 99.2924 | -34.2409 | 17.2667 | 0.00039911 | 99.0631 | 675 | 10 | 0.19709 | 79.2637 | Pmin exceeds chamber pressure
Lyostar II | 5% Sucrose After Tc | 10-ml | 0.00026036 | 5% Sucrose After Tc | 1.0153 | 6.3804 | 20 | 0.04 | -34.5566 | 20.3667 | 0.00033483 | 99.2914 | -31.8959 | 14.9667 | 0.00047775 | 99.3922 | 675 | 10 | 0.23566 | 90.4396 | Pmin exceeds chamber pressure
Lyostar II | 5% Sucrose After Tc | 10-ml | 0.00030819 | 5% Sucrose After Tc | 1.0153 | 6.3804 | 20 | 0.06 | -32.6442 | 18.1667 | 0.00038245 | 99.1597 | -30.1155 | 13.4667 | 0.00054611 | 99.4623 | 675 | 10 | 0.2692 | 100.1585 | Pmin exceeds chamber pressure
Lyostar II | 5% Sucrose After Tc | 10-ml | 0.00035213 | 5% Sucrose After Tc | 1.0153 | 6.3804 | 20 | 0.08 | -31.147 | 16.6667 | 0.00042455 | 99.3991 | -28.6551 | 12.3667 | 0.0006058 | 99.1958 | 675 | 10 | 0.29881 | 108.7368 | Pmin exceeds chamber pressure
Lyostar II | 5% Sucrose After Tc | 10-ml | 0.00039264 | 5% Sucrose After Tc | 1.0153 | 6.3804 | 20 | 0.1 | -29.9064 | 15.5667 | 0.00046191 | 99.5862 | -27.5821 | 11.6667 | 0.00066059 | 100.0645 | 675 | 10 | 0.3252 | 116.3844 | Pmin exceeds chamber pressure
Lyostar II | 5% Sucrose After Tc | 10-ml | 0.00043903 | 5% Sucrose After Tc | 1.0153 | 6.3804 | 20 | 0.125 | -28.5381 | 14.4667 | 0.00050233 | 99.1067 | -26.2236 | 10.8667 | 0.00071756 | 99.2123 | 675 | 10 | 0.3536 | 124.6132 | Operational
Lyostar II | 5% Sucrose After Tc | 10-ml | 0.0004813 | 5% Sucrose After Tc | 1.0153 | 6.3804 | 20 | 0.15 | -27.4861 | 13.7667 | 0.00053875 | 99.7252 | -25.2387 | 10.3667 | 0.00076988 | 99.6514 | 675 | 10 | 0.37926 | 132.0482 | Operational
Lyostar II | 5% Sucrose After Tc | 10-ml | 0.00051997 | 5% Sucrose After Tc | 1.0153 | 6.3804 | 20 | 0.175 | -26.5147 | 13.1667 | 0.00057013 | 99.6962 | -24.36 | 9.9667 | 0.00081558 | 99.8241 | 675 | 10 | 0.4014 | 138.4649 | Operational
Lyostar II | 5% Sucrose After Tc | 10-ml | 0.00055547 | 5% Sucrose After Tc | 1.0153 | 6.3804 | 20 | 0.2 | -25.6247 | 12.6667 | 0.00059741 | 99.4144 | -23.6254 | 9.6667 | 0.00085685 | 100.1875 | 675 | 10 | 0.42076 | 144.0741 | Operational
Lyostar II | 5% Sucrose After Tc | 10-ml | 0.0005882 | 5% Sucrose After Tc | 1.0153 | 6.3804 | 20 | 0.225 | -24.8285 | 12.2667 | 0.00062156 | 99.1928 | -22.8189 | 9.3667 | 0.00089055 | 99.654 | 675 | 10 | 0.43771 | 148.9846 | Operational
Lyostar II | 5% Sucrose After Tc | 10-ml | 0.00061845 | 5% Sucrose After Tc | 1.0153 | 6.3804 | 20 | 0.25 | -24.1433 | 11.9667 | 0.00064354 | 99.2811 | -22.2113 | 9.1667 | 0.00092306 | 99.8576 | 675 | 10 | 0.45326 | 153.4891 | Operational
Lyostar II | 5% Sucrose After Tc | 10-ml | 0.0006465 | 5% Sucrose After Tc | 1.0153 | 6.3804 | 20 | 0.275 | -23.5887 | 11.7667 | 0.00066427 | 99.8815 | -21.5543 | 8.9667 | 0.00094991 | 99.501 | 675 | 10 | 0.46767 | 157.664 | Operational
Lyostar II | 5% Sucrose After Tc | 10-ml | 0.00067258 | 5% Sucrose After Tc | 1.0153 | 6.3804 | 20 | 0.3 | -23.0271 | 11.5667 | 0.00068217 | 100.0511 | -21.159 | 8.8667 | 0.00097882 | 100.248 | 675 | 10 | 0.48049 | 161.3792 | Operational
Lyostar II | 5% Sucrose After Tc | 10-ml | 0.00069689 | 5% Sucrose After Tc | 1.0153 | 6.3804 | 20 | 0.325 | -22.4536 | 11.3667 | 0.0006974 | 99.8461 | -20.411 | 8.6667 | 0.00099577 | 99.0268 | 675 | 10 | 0.49089 | 164.3926 | Operational
Lyostar II | 5% Sucrose After Tc | 10-ml | 0.0007196 | 5% Sucrose After Tc | 1.0153 | 6.3804 | 20 | 0.35 | -21.8661 | 11.1667 | 0.00071017 | 99.3155 | -19.9527 | 8.5667 | 0.0010166 | 99.0939 | 675 | 10 | 0.50005 | 167.0467 | Operational
Lyostar II | 5% Sucrose After Tc | 10-ml | 0.00074088 | 5% Sucrose After Tc | 1.0153 | 6.3804 | 20 | 0.375 | -21.4412 | 11.0667 | 0.00072374 | 99.6754 | -19.8269 | 8.5667 | 0.0010433 | 100.5887 | 675 | 10 | 0.5101 | 169.9591 | Operational
Lyostar II | 5% Sucrose After Tc | 10-ml | 0.00076084 | 5% Sucrose After Tc | 1.0153 | 6.3804 | 20 | 0.4 | -21.0125 | 10.9667 | 0.00073556 | 99.8225 | -19.3296 | 8.4667 | 0.0010581 | 100.191 | 675 | 10 | 0.51827 | 172.3266 | Operational
Lyostar II | 5% Sucrose After Tc | 10-ml | 0.00079729 | 5% Sucrose After Tc | 1.0153 | 6.3804 | 20 | 0.45 | -20.1399 | 10.7667 | 0.0007544 | 99.573 | -18.6529 | 8.3667 | 0.0010897 | 100.5689 | 675 | 10 | 0.53185 | 176.2614 | Operational
Lyostar II | 5% Sucrose After Tc | 10-ml | 0.0002081 | 5% Sucrose After Tc | 1.0153 | 6.3804 | 25 | 0.02 | -36.5195 | 22.2333 | 0.00030178 | 99.3533 | -33.647 | 16.2333 | 0.00043153 | 99.6624 | 675 | 10 | 0.21246 | 83.7182 | Pmin exceeds chamber pressure
Lyostar II | 5% Sucrose After Tc | 10-ml | 0.00026036 | 5% Sucrose After Tc | 1.0153 | 6.3804 | 25 | 0.04 | -34.0029 | 19.0333 | 0.00036212 | 99.4451 | -31.3016 | 14.0333 | 0.00051831 | 99.8326 | 675 | 10 | 0.25497 | 96.0362 | Pmin exceeds chamber pressure
Lyostar II | 5% Sucrose After Tc | 10-ml | 0.00030819 | 5% Sucrose After Tc | 1.0153 | 6.3804 | 25 | 0.06 | -32.0882 | 16.9333 | 0.00041473 | 99.1833 | -29.4362 | 12.5333 | 0.0005932 | 99.1269 | 675 | 10 | 0.29199 | 106.7622 | Pmin exceeds chamber pressure
Lyostar II | 5% Sucrose After Tc | 10-ml | 0.00035213 | 5% Sucrose After Tc | 1.0153 | 6.3804 | 25 | 0.08 | -30.6125 | 15.5333 | 0.00046162 | 99.5663 | -28.0166 | 11.5333 | 0.0006601 | 99.2222 | 675 | 10 | 0.32499 | 116.3234 | Pmin exceeds chamber pressure
Lyostar II | 5% Sucrose After Tc | 10-ml | 0.00039264 | 5% Sucrose After Tc | 1.0153 | 6.3804 | 25 | 0.1 | -29.3312 | 14.4333 | 0.00050286 | 99.2845 | -26.8929 | 10.8333 | 0.00072044 | 99.6627 | 675 | 10 | 0.35412 | 124.7637 | Pmin exceeds chamber pressure
Lyostar II | 5% Sucrose After Tc | 10-ml | 0.00043903 | 5% Sucrose After Tc | 1.0153 | 6.3804 | 25 | 0.125 | -27.9976 | 13.4333 | 0.00054848 | 99.1274 | -25.6226 | 10.1333 | 0.00078585 | 99.4643 | 675 | 10 | 0.38625 | 134.0726 | Pmin exceeds chamber pressure
Lyostar II | 5% Sucrose After Tc | 10-ml | 0.0004813 | 5% Sucrose After Tc | 1.0153 | 6.3804 | 25 | 0.15 | -26.9182 | 12.7333 | 0.00058904 | 99.4223 | -24.5936 | 9.6333 | 0.00084399 | 99.5795 | 675 | 10 | 0.41481 | 142.3488 | Operational
Lyostar II | 5% Sucrose After Tc | 10-ml | 0.00051997 | 5% Sucrose After Tc | 1.0153 | 6.3804 | 25 | 0.175 | -25.908 | 12.1333 | 0.00062398 | 99.0706 | -23.6675 | 9.2333 | 0.00089477 | 99.4653 | 675 | 10 | 0.43946 | 149.4924 | Operational
Lyostar II | 5% Sucrose After Tc | 10-ml | 0.00055547 | 5% Sucrose After Tc | 1.0153 | 6.3804 | 25 | 0.2 | -25.1209 | 11.7333 | 0.00065628 | 99.5594 | -22.898 | 8.9333 | 0.00094076 | 99.6138 | 675 | 10 | 0.46219 | 156.0784 | Operational
Lyostar II | 5% Sucrose After Tc | 10-ml | 0.0005882 | 5% Sucrose After Tc | 1.0153 | 6.3804 | 25 | 0.225 | -24.2995 | 11.3333 | 0.00068355 | 99.1382 | -22.3481 | 8.7333 | 0.00098474 | 100.4181 | 675 | 10 | 0.48173 | 161.7389 | Operational
Lyostar II | 5% Sucrose After Tc | 10-ml | 0.00061845 | 5% Sucrose After Tc | 1.0153 | 6.3804 | 25 | 0.25 | -23.6008 | 11.0333 | 0.00070852 | 99.0924 | -21.7368 | 8.5333 | 0.001022 | 100.5366 | 675 | 10 | 0.49941 | 166.8631 | Operational
Lyostar II | 5% Sucrose After Tc | 10-ml | 0.0006465 | 5% Sucrose After Tc | 1.0153 | 6.3804 | 25 | 0.275 | -23.0517 | 10.8333 | 0.00073229 | 99.6415 | -21.0552 | 8.3333 | 0.0010528 | 100.0632 | 675 | 10 | 0.51593 | 171.6484 | Operational
Lyostar II | 5% Sucrose After Tc | 10-ml | 0.00067258 | 5% Sucrose After Tc | 1.0153 | 6.3804 | 25 | 0.3 | -22.4866 | 10.6333 | 0.00075287 | 99.7431 | -20.3025 | 8.1333 | 0.0010774 | 99.0805 | 675 | 10 | 0.53009 | 175.7518 | Operational
Lyostar II | 5% Sucrose After Tc | 10-ml | 0.00069689 | 5% Sucrose After Tc | 1.0153 | 6.3804 | 25 | 0.325 | -21.901 | 10.4333 | 0.00077046 | 99.4546 | -19.884 | 8.0333 | 0.001106 | 99.4512 | 675 | 10 | 0.54271 | 179.4085 | Operational
Lyostar II | 5% Sucrose After Tc | 10-ml | 0.0007196 | 5% Sucrose After Tc | 1.0153 | 6.3804 | 25 | 0.35 | -21.504 | 10.3333 | 0.00078884 | 100.1049 | -19.4322 | 7.9333 | 0.0011305 | 99.5127 | 675 | 10 | 0.55553 | 183.124 | Operational
Lyostar II | 5% Sucrose After Tc | 10-ml | 0.00074088 | 5% Sucrose After Tc | 1.0153 | 6.3804 | 25 | 0.375 | -20.8802 | 10.1333 | 0.00080127 | 99.2001 | -18.9463 | 7.8333 | 0.0011512 | 99.3018 | 675 | 10 | 0.56448 | 185.7158 | Operational
Lyostar II | 5% Sucrose After Tc | 10-ml | 0.00076084 | 5% Sucrose After Tc | 1.0153 | 6.3804 | 25 | 0.4 | -20.4595 | 10.0333 | 0.00081531 | 99.3556 | -18.8871 | 7.8333 | 0.0011807 | 100.7598 | 675 | 10 | 0.575 | 188.7636 | Operational
Lyostar II | 5% Sucrose After Tc | 10-ml | 0.00079729 | 5% Sucrose After Tc | 1.0153 | 6.3804 | 25 | 0.45 | -19.5906 | 9.8333 | 0.00083804 | 99.1049 | -17.7746 | 7.6333 | 0.0012059 | 99.2924 | 675 | 10 | 0.59051 | 193.2579 | Operational
Lyostar II | 5% Sucrose After Tc | 10-ml | 0.0002081 | 5% Sucrose After Tc | 1.0153 | 6.3804 | 30 | 0.02 | -35.9705 | 20.9 | 0.00032361 | 99.3774 | -32.9921 | 15.2 | 0.00046351 | 99.1669 | 675 | 10 | 0.22788 | 88.1868 | Pmin exceeds chamber pressure
Lyostar II | 5% Sucrose After Tc | 10-ml | 0.00026036 | 5% Sucrose After Tc | 1.0153 | 6.3804 | 30 | 0.04 | -33.4318 | 17.8 | 0.0003893 | 99.03 | -30.6051 | 13.1 | 0.00055793 | 99.0198 | 675 | 10 | 0.27416 | 101.5956 | Pmin exceeds chamber pressure
Lyostar II | 5% Sucrose After Tc | 10-ml | 0.00030819 | 5% Sucrose After Tc | 1.0153 | 6.3804 | 30 | 0.06 | -31.5694 | 15.9 | 0.00044729 | 99.3318 | -28.8588 | 11.8 | 0.00064139 | 99.3834 | 675 | 10 | 0.31502 | 113.4352 | Pmin exceeds chamber pressure
Lyostar II | 5% Sucrose After Tc | 10-ml | 0.00035213 | 5% Sucrose After Tc | 1.0153 | 6.3804 | 30 | 0.08 | -30.0435 | 14.5 | 0.0004984 | 99.1374 | -27.5254 | 10.9 | 0.00071624 | 100.0383 | 675 | 10 | 0.35112 | 123.8954 | Pmin exceeds chamber pressure
Lyostar II | 5% Sucrose After Tc | 10-ml | 0.00039264 | 5% Sucrose After Tc | 1.0153 | 6.3804 | 30 | 0.1 | -28.7962 | 13.5 | 0.00054419 | 99.1767 | -26.3554 | 10.2 | 0.00078239 | 100.0841 | 675 | 10 | 0.38341 | 133.2497 | Pmin exceeds chamber pressure
Lyostar II | 5% Sucrose After Tc | 10-ml | 0.00043903 | 5% Sucrose After Tc | 1.0153 | 6.3804 | 30 | 0.125 | -27.5195 | 12.6 | 0.00059528 | 99.464 | -25.0046 | 9.5 | 0.00085387 | 99.4013 | 675 | 10 | 0.41927 | 143.6405 | Pmin exceeds chamber pressure
Lyostar II | 5% Sucrose After Tc | 10-ml | 0.0004813 | 5% Sucrose After Tc | 1.0153 | 6.3804 | 30 | 0.15 | -26.4057 | 11.9 | 0.00063995 | 99.4188 | -23.9054 | 9 | 0.00091737 | 99.1296 | 675 | 10 | 0.45069 | 152.7458 | Pmin exceeds chamber pressure
Lyostar II | 5% Sucrose After Tc | 10-ml | 0.00051997 | 5% Sucrose After Tc | 1.0153 | 6.3804 | 30 | 0.175 | -25.504 | 11.4 | 0.00068031 | 99.8289 | -23.2213 | 8.7 | 0.0009785 | 100.2541 | 675 | 10 | 0.47934 | 161.0458 | Operational
Lyostar II | 5% Sucrose After Tc | 10-ml | 0.00055547 | 5% Sucrose After Tc | 1.0153 | 6.3804 | 30 | 0.2 | -24.7091 | 11 | 0.00071636 | 100.1536 | -22.4252 | 8.4 | 0.0010297 | 100.2128 | 675 | 10 | 0.50469 | 168.3925 | Operational
Lyostar II | 5% Sucrose After Tc | 10-ml | 0.0005882 | 5% Sucrose After Tc | 1.0153 | 6.3804 | 30 | 0.225 | -23.8575 | 10.6 | 0.00074675 | 99.5194 | -21.4953 | 8.1 | 0.001071 | 99.1793 | 675 | 10 | 0.52594 | 174.5502 | Operational
Lyostar II | 5% Sucrose After Tc | 10-ml | 0.00061845 | 5% Sucrose After Tc | 1.0153 | 6.3804 | 30 | 0.25 | -23.141 | 10.3 | 0.00077471 | 99.3246 | -20.8358 | 7.9 | 0.0011117 | 99.1062 | 675 | 10 | 0.54567 | 180.267 | Operational
Lyostar II | 5% Sucrose After Tc | 10-ml | 0.0006465 | 5% Sucrose After Tc | 1.0153 | 6.3804 | 30 | 0.275 | -22.5951 | 10.1 | 0.00080153 | 99.807 | -20.5296 | 7.8 | 0.0011551 | 100.2917 | 675 | 10 | 0.5649 | 185.8366 | Operational
Lyostar II | 5% Sucrose After Tc | 10-ml | 0.00067258 | 5% Sucrose After Tc | 1.0153 | 6.3804 | 30 | 0.3 | -22.0227 | 9.9 | 0.00082479 | 99.823 | -19.7156 | 7.6 | 0.0011823 | 99.1274 | 675 | 10 | 0.58086 | 190.4634 | Operational
Lyostar II | 5% Sucrose After Tc | 10-ml | 0.00069689 | 5% Sucrose After Tc | 1.0153 | 6.3804 | 30 | 0.325 | -21.4196 | 9.7 | 0.00084469 | 99.4317 | -19.3022 | 7.5 | 0.0012149 | 99.4687 | 675 | 10 | 0.59515 | 194.6038 | Operational
Lyostar II | 5% Sucrose After Tc | 10-ml | 0.0007196 | 5% Sucrose After Tc | 1.0153 | 6.3804 | 30 | 0.35 | -21.0396 | 9.6 | 0.00086578 | 100.0879 | -18.8454 | 7.4 | 0.0012428 | 99.4893 | 675 | 10 | 0.60985 | 198.8629 | Operational
Lyostar II | 5% Sucrose After Tc | 10-ml | 0.00074088 | 5% Sucrose After Tc | 1.0153 | 6.3804 | 30 | 0.375 | -20.3812 | 9.4 | 0.00087988 | 99.053 | -18.3445 | 7.3 | 0.0012665 | 99.2266 | 675 | 10 | 0.62001 | 201.8059 | Operational
Lyostar II | 5% Sucrose After Tc | 10-ml | 0.00076084 | 5% Sucrose After Tc | 1.0153 | 6.3804 | 30 | 0.4 | -19.9652 | 9.3 | 0.00089612 | 99.1958 | -18.3619 | 7.3 | 0.0013011 | 100.8157 | 675 | 10 | 0.63222 | 205.3424 | Operational
Lyostar II | 5% Sucrose After Tc | 10-ml | 0.00079729 | 5% Sucrose After Tc | 1.0153 | 6.3804 | 30 | 0.45 | -19.3859 | 9.2 | 0.00092817 | 100.4041 | -17.1795 | 7.1 | 0.0013301 | 99.2027 | 675 | 10 | 0.65364 | 211.5505 | Operational
Lyostar II | 5% Sucrose After Tc | 10-ml | 0.0002081 | 5% Sucrose After Tc | 1.0153 | 6.3804 | 35 | 0.02 | -35.419 | 19.6667 | 0.00034544 | 99.0019 | -32.3944 | 14.3467 | 0.0004959 | 99.0082 | 675 | 10 | 0.24333 | 92.6615 | Pmin exceeds chamber pressure
Lyostar II | 5% Sucrose After Tc | 10-ml | 0.00026036 | 5% Sucrose After Tc | 1.0153 | 6.3804 | 35 | 0.04 | -32.9228 | 16.8067 | 0.00041686 | 99.1133 | -30.0297 | 12.3867 | 0.00059866 | 99.0747 | 675 | 10 | 0.29365 | 107.2439 | Pmin exceeds chamber pressure
Lyostar II | 5% Sucrose After Tc | 10-ml | 0.00030819 | 5% Sucrose After Tc | 1.0153 | 6.3804 | 35 | 0.06 | -31.0406 | 14.9667 | 0.00047977 | 99.1279 | -28.2409 | 11.1267 | 0.00068914 | 99.1104 | 675 | 10 | 0.33798 | 120.0867 | Pmin exceeds chamber pressure
Lyostar II | 5% Sucrose After Tc | 10-ml | 0.00035213 | 5% Sucrose After Tc | 1.0153 | 6.3804 | 35 | 0.08 | -29.539 | 13.6667 | 0.00053571 | 99.1491 | -26.8134 | 10.2267 | 0.00076963 | 99.1537 | 675 | 10 | 0.37739 | 131.508 | Pmin exceeds chamber pressure
Lyostar II | 5% Sucrose After Tc | 10-ml | 0.00039264 | 5% Sucrose After Tc | 1.0153 | 6.3804 | 35 | 0.1 | -28.2824 | 12.7067 | 0.00058571 | 99.0811 | -25.6251 | 9.5667 | 0.00084167 | 99.1639 | 675 | 10 | 0.41263 | 141.7179 | Pmin exceeds chamber pressure
Lyostar II | 5% Sucrose After Tc | 10-ml | 0.00043903 | 5% Sucrose After Tc | 1.0153 | 6.3804 | 35 | 0.125 | -26.9749 | 11.8267 | 0.00064139 | 99.095 | -24.3552 | 8.9467 | 0.00092141 | 99.0357 | 675 | 10 | 0.45184 | 153.0777 | Pmin exceeds chamber pressure
Lyostar II | 5% Sucrose After Tc | 10-ml | 0.0004813 | 5% Sucrose After Tc | 1.0153 | 6.3804 | 35 | 0.15 | -25.8644 | 11.1667 | 0.00069053 | 99.0743 | -23.3542 | 8.5067 | 0.00099308 | 99.2909 | 675 | 10 | 0.48653 | 163.1309 | Pmin exceeds chamber pressure
Lyostar II | 5% Sucrose After Tc | 10-ml | 0.00051997 | 5% Sucrose After Tc | 1.0153 | 6.3804 | 35 | 0.175 | -24.9217 | 10.6667 | 0.00073446 | 99.1805 | -22.4239 | 8.1467 | 0.0010558 | 99.178 | 675 | 10 | 0.51745 | 172.0882 | Operational
Lyostar II | 5% Sucrose After Tc | 10-ml | 0.00055547 | 5% Sucrose After Tc | 1.0153 | 6.3804 | 35 | 0.2 | -24.0871 | 10.2667 | 0.00077369 | 99.2405 | -21.6284 | 7.8667 | 0.0011122 | 99.1857 | 675 | 10 | 0.54509 | 180.0978 | Operational
Lyostar II | 5% Sucrose After Tc | 10-ml | 0.0005882 | 5% Sucrose After Tc | 1.0153 | 6.3804 | 35 | 0.225 | -23.3075 | 9.9267 | 0.00080845 | 99.0915 | -20.952 | 7.6467 | 0.0011637 | 99.3282 | 675 | 10 | 0.56968 | 187.2238 | Operational
Lyostar II | 5% Sucrose After Tc | 10-ml | 0.00061845 | 5% Sucrose After Tc | 1.0153 | 6.3804 | 35 | 0.25 | -22.6503 | 9.6667 | 0.00084045 | 99.2398 | -20.2544 | 7.4467 | 0.0012083 | 99.0936 | 675 | 10 | 0.59213 | 193.7283 | Operational
Lyostar II | 5% Sucrose After Tc | 10-ml | 0.0006465 | 5% Sucrose After Tc | 1.0153 | 6.3804 | 35 | 0.275 | -21.9939 | 9.4267 | 0.00086856 | 99.0571 | -19.6544 | 7.2867 | 0.0012494 | 99.0318 | 675 | 10 | 0.61199 | 199.4807 | Operational
Lyostar II | 5% Sucrose After Tc | 10-ml | 0.00067258 | 5% Sucrose After Tc | 1.0153 | 6.3804 | 35 | 0.3 | -21.4517 | 9.2467 | 0.00089501 | 99.2297 | -19.1886 | 7.1667 | 0.0012887 | 99.2986 | 675 | 10 | 0.6307 | 204.9041 | Operational
Lyostar II | 5% Sucrose After Tc | 10-ml | 0.00069689 | 5% Sucrose After Tc | 1.0153 | 6.3804 | 35 | 0.325 | -20.9325 | 9.0867 | 0.00091883 | 99.2946 | -18.6578 | 7.0467 | 0.0013222 | 99.1648 | 675 | 10 | 0.64744 | 209.7524 | Operational
Lyostar II | 5% Sucrose After Tc | 10-ml | 0.0007196 | 5% Sucrose After Tc | 1.0153 | 6.3804 | 35 | 0.35 | -20.3816 | 8.9267 | 0.00093943 | 99.0161 | -18.184 | 6.9467 | 0.0013532 | 99.1177 | 675 | 10 | 0.66205 | 213.9866 | Operational
Lyostar II | 5% Sucrose After Tc | 10-ml | 0.00074088 | 5% Sucrose After Tc | 1.0153 | 6.3804 | 35 | 0.375 | -19.9241 | 8.8067 | 0.00095921 | 99.0578 | -17.7838 | 6.8667 | 0.0013828 | 99.2263 | 675 | 10 | 0.67606 | 218.0459 | Operational
Lyostar II | 5% Sucrose After Tc | 10-ml | 0.00076084 | 5% Sucrose After Tc | 1.0153 | 6.3804 | 35 | 0.4 | -19.509 | 8.7067 | 0.00097762 | 99.1716 | -17.3399 | 6.7867 | 0.0014081 | 99.0911 | 675 | 10 | 0.68895 | 221.78 | Operational
Lyostar II | 5% Sucrose After Tc | 10-ml | 0.00079729 | 5% Sucrose After Tc | 1.0153 | 6.3804 | 35 | 0.45 | -18.6915 | 8.5267 | 0.0010091 | 99.1252 | -16.6091 | 6.6667 | 0.0014549 | 99.1373 | 675 | 10 | 0.71123 | 228.2367 | Operational
Lyostar II | 5% Sucrose After Tc | 10-ml | 0.0002081 | 5% Sucrose After Tc | 1.0153 | 6.3804 | 40 | 0.02 | -34.9186 | 18.6533 | 0.00036751 | 99.039 | -31.8504 | 13.6333 | 0.00052869 | 99.1131 | 675 | 10 | 0.25895 | 97.1881 | Pmin exceeds chamber pressure
Lyostar II | 5% Sucrose After Tc | 10-ml | 0.00026036 | 5% Sucrose After Tc | 1.0153 | 6.3804 | 40 | 0.04 | -32.4315 | 15.9333 | 0.00044453 | 99.1394 | -29.4875 | 11.7733 | 0.0006397 | 99.1715 | 675 | 10 | 0.31323 | 112.9172 | Pmin exceeds chamber pressure
Lyostar II | 5% Sucrose After Tc | 10-ml | 0.00030819 | 5% Sucrose After Tc | 1.0153 | 6.3804 | 40 | 0.06 | -30.5437 | 14.1733 | 0.00051248 | 99.0524 | -27.6914 | 10.5733 | 0.00073764 | 99.1531 | 675 | 10 | 0.36112 | 126.7936 | Pmin exceeds chamber pressure
Lyostar II | 5% Sucrose After Tc | 10-ml | 0.00035213 | 5% Sucrose After Tc | 1.0153 | 6.3804 | 40 | 0.08 | -29.0387 | 12.9333 | 0.00057306 | 99.023 | -26.2522 | 9.7133 | 0.0008249 | 99.1294 | 675 | 10 | 0.40381 | 139.1634 | Pmin exceeds chamber pressure
Lyostar II | 5% Sucrose After Tc | 10-ml | 0.00039264 | 5% Sucrose After Tc | 1.0153 | 6.3804 | 40 | 0.1 | -27.7976 | 12.0333 | 0.0006275 | 99.0671 | -25.0811 | 9.0933 | 0.00090354 | 99.2387 | 675 | 10 | 0.44219 | 150.2839 | Pmin exceeds chamber pressure
Lyostar II | 5% Sucrose After Tc | 10-ml | 0.00043903 | 5% Sucrose After Tc | 1.0153 | 6.3804 | 40 | 0.125 | -26.4874 | 11.1933 | 0.00068809 | 99.0411 | -23.8416 | 8.5133 | 0.00099106 | 99.265 | 675 | 10 | 0.48491 | 162.6602 | Pmin exceeds chamber pressure
Lyostar II | 5% Sucrose After Tc | 10-ml | 0.0004813 | 5% Sucrose After Tc | 1.0153 | 6.3804 | 40 | 0.15 | -25.3933 | 10.5733 | 0.00074192 | 99.1098 | -22.7721 | 8.0733 | 0.0010683 | 99.175 | 675 | 10 | 0.52282 | 173.6458 | Pmin exceeds chamber pressure
Lyostar II | 5% Sucrose After Tc | 10-ml | 0.00051997 | 5% Sucrose After Tc | 1.0153 | 6.3804 | 40 | 0.175 | -24.4482 | 10.0933 | 0.00078994 | 99.1705 | -21.8499 | 7.7333 | 0.0011371 | 99.109 | 675 | 10 | 0.55664 | 183.4456 | Pmin exceeds chamber pressure
Lyostar II | 5% Sucrose After Tc | 10-ml | 0.00055547 | 5% Sucrose After Tc | 1.0153 | 6.3804 | 40 | 0.2 | -23.6212 | 9.7133 | 0.00083305 | 99.2496 | -21.0893 | 7.4733 | 0.0011999 | 99.2561 | 675 | 10 | 0.58707 | 192.2618 | Operational
Lyostar II | 5% Sucrose After Tc | 10-ml | 0.0005882 | 5% Sucrose After Tc | 1.0153 | 6.3804 | 40 | 0.225 | -22.8546 | 9.3933 | 0.0008715 | 99.1622 | -20.3698 | 7.2533 | 0.0012556 | 99.2122 | 675 | 10 | 0.61419 | 200.1186 | Operational
Lyostar II | 5% Sucrose After Tc | 10-ml | 0.00061845 | 5% Sucrose After Tc | 1.0153 | 6.3804 | 40 | 0.25 | -22.1735 | 9.1333 | 0.00090639 | 99.1511 | -19.732 | 7.0733 | 0.0013062 | 99.2144 | 675 | 10 | 0.6388 | 207.2504 | Operational
Lyostar II | 5% Sucrose After Tc | 10-ml | 0.0006465 | 5% Sucrose After Tc | 1.0153 | 6.3804 | 40 | 0.275 | -21.5459 | 8.9133 | 0.00093793 | 99.1112 | -19.0964 | 6.9133 | 0.0013509 | 99.0187 | 675 | 10 | 0.66098 | 213.6775 | Operational
Lyostar II | 5% Sucrose After Tc | 10-ml | 0.00067258 | 5% Sucrose After Tc | 1.0153 | 6.3804 | 40 | 0.3 | -20.9895 | 8.7333 | 0.00096695 | 99.1802 | -18.6139 | 6.7933 | 0.0013939 | 99.199 | 675 | 10 | 0.68151 | 219.6262 | Operational
Lyostar II | 5% Sucrose After Tc | 10-ml | 0.00069689 | 5% Sucrose After Tc | 1.0153 | 6.3804 | 40 | 0.325 | -20.4551 | 8.5733 | 0.00099312 | 99.1501 | -18.1901 | 6.6933 | 0.0014339 | 99.4294 | 675 | 10 | 0.70011 | 225.0143 | Operational
Lyostar II | 5% Sucrose After Tc | 10-ml | 0.0007196 | 5% Sucrose After Tc | 1.0153 | 6.3804 | 40 | 0.35 | -19.9508 | 8.4333 | 0.0010169 | 99.0946 | -17.6994 | 6.5933 | 0.0014681 | 99.3154 | 675 | 10 | 0.71689 | 229.8766 | Operational
Lyostar II | 5% Sucrose After Tc | 10-ml | 0.00074088 | 5% Sucrose After Tc | 1.0153 | 6.3804 | 40 | 0.375 | -19.485 | 8.3133 | 0.0010389 | 99.0757 | -17.2937 | 6.5133 | 0.0015009 | 99.3834 | 675 | 10 | 0.73242 | 234.3773 | Operational
Lyostar II | 5% Sucrose After Tc | 10-ml | 0.00076084 | 5% Sucrose After Tc | 1.0153 | 6.3804 | 40 | 0.4 | -19.0664 | 8.2133 | 0.0010594 | 99.1465 | -16.8344 | 6.4333 | 0.001529 | 99.1983 | 675 | 10 | 0.74676 | 238.5324 | Operational
Lyostar II | 5% Sucrose After Tc | 10-ml | 0.00079729 | 5% Sucrose After Tc | 1.0153 | 6.3804 | 40 | 0.45 | -18.2376 | 8.0333 | 0.0010945 | 99.0214 | -16.0983 | 6.3133 | 0.0015815 | 99.202 | 675 | 10 | 0.77168 | 245.7513 | Operational
Lyostar II | 5% Sucrose After Tc | 10-ml | 0.0002081 | 5% Sucrose After Tc | 1.0153 | 6.3804 | 45 | 0.02 | -34.4406 | 17.76 | 0.00038969 | 99.0827 | -31.3245 | 13 | 0.00056161 | 99.1455 | 675 | 10 | 0.27465 | 101.7365 | Pmin exceeds chamber pressure
Lyostar II | 5% Sucrose After Tc | 10-ml | 0.00026036 | 5% Sucrose After Tc | 1.0153 | 6.3804 | 45 | 0.04 | -31.955 | 15.16 | 0.00047229 | 99.1073 | -28.9413 | 11.22 | 0.0006807 | 99.0552 | 675 | 10 | 0.33287 | 118.6059 | Pmin exceeds chamber pressure
Lyostar II | 5% Sucrose After Tc | 10-ml | 0.00030819 | 5% Sucrose After Tc | 1.0153 | 6.3804 | 45 | 0.06 | -30.0842 | 13.5 | 0.00054547 | 99.1427 | -27.1374 | 10.08 | 0.00078609 | 99.0163 | 675 | 10 | 0.38443 | 133.5474 | Pmin exceeds chamber pressure
Lyostar II | 5% Sucrose After Tc | 10-ml | 0.00035213 | 5% Sucrose After Tc | 1.0153 | 6.3804 | 45 | 0.08 | -28.5851 | 12.32 | 0.0006108 | 99.1309 | -25.7387 | 9.28 | 0.00088076 | 99.2394 | 675 | 10 | 0.43051 | 146.8986 | Pmin exceeds chamber pressure
Lyostar II | 5% Sucrose After Tc | 10-ml | 0.00039264 | 5% Sucrose After Tc | 1.0153 | 6.3804 | 45 | 0.1 | -27.3449 | 11.46 | 0.00066959 | 99.1528 | -24.5416 | 8.68 | 0.00096546 | 99.2082 | 675 | 10 | 0.47194 | 158.9034 | Pmin exceeds chamber pressure
Lyostar II | 5% Sucrose After Tc | 10-ml | 0.00043903 | 5% Sucrose After Tc | 1.0153 | 6.3804 | 45 | 0.125 | -26.0397 | 10.66 | 0.0007352 | 99.1347 | -23.2722 | 8.12 | 0.0010598 | 99.1042 | 675 | 10 | 0.51817 | 172.2982 | Pmin exceeds chamber pressure
Lyostar II | 5% Sucrose After Tc | 10-ml | 0.0004813 | 5% Sucrose After Tc | 1.0153 | 6.3804 | 45 | 0.15 | -24.9319 | 10.06 | 0.00079341 | 99.0936 | -22.2817 | 7.72 | 0.001145 | 99.3654 | 675 | 10 | 0.55928 | 184.2107 | Pmin exceeds chamber pressure
Lyostar II | 5% Sucrose After Tc | 10-ml | 0.00051997 | 5% Sucrose After Tc | 1.0153 | 6.3804 | 45 | 0.175 | -23.9849 | 9.6 | 0.00084554 | 99.1241 | -21.2879 | 7.38 | 0.0012187 | 99.0085 | 675 | 10 | 0.59593 | 194.8294 | Pmin exceeds chamber pressure
Lyostar II | 5% Sucrose After Tc | 10-ml | 0.00055547 | 5% Sucrose After Tc | 1.0153 | 6.3804 | 45 | 0.2 | -23.1692 | 9.24 | 0.00089261 | 99.2428 | -20.5781 | 7.14 | 0.001288 | 99.3373 | 675 | 10 | 0.6292 | 204.4685 | Pmin exceeds chamber pressure
Lyostar II | 5% Sucrose After Tc | 10-ml | 0.0005882 | 5% Sucrose After Tc | 1.0153 | 6.3804 | 45 | 0.225 | -22.4218 | 8.94 | 0.00093482 | 99.2422 | -19.8048 | 6.92 | 0.0013478 | 99.0964 | 675 | 10 | 0.65888 | 213.0694 | Operational
Lyostar II | 5% Sucrose After Tc | 10-ml | 0.00061845 | 5% Sucrose After Tc | 1.0153 | 6.3804 | 45 | 0.25 | -21.7091 | 8.68 | 0.00097251 | 99.0584 | -19.2519 | 6.76 | 0.001405 | 99.3886 | 675 | 10 | 0.68564 | 220.8225 | Operational
Lyostar II | 5% Sucrose After Tc | 10-ml | 0.0006465 | 5% Sucrose After Tc | 1.0153 | 6.3804 | 45 | 0.275 | -21.1209 | 8.48 | 0.0010077 | 99.1932 | -18.5729 | 6.6 | 0.0014532 | 99.0516 | 675 | 10 | 0.71024 | 227.9514 | Operational
Lyostar II | 5% Sucrose After Tc | 10-ml | 0.00067258 | 5% Sucrose After Tc | 1.0153 | 6.3804 | 45 | 0.3 | -20.5444 | 8.3 | 0.0010392 | 99.147 | -18.0678 | 6.48 | 0.0014999 | 99.1385 | 675 | 10 | 0.73253 | 234.4093 | Operational
Lyostar II | 5% Sucrose After Tc | 10-ml | 0.00069689 | 5% Sucrose After Tc | 1.0153 | 6.3804 | 45 | 0.325 | -19.9889 | 8.14 | 0.0010676 | 99.0107 | -17.6279 | 6.38 | 0.0015432 | 99.2963 | 675 | 10 | 0.75274 | 240.263 | Operational
Lyostar II | 5% Sucrose After Tc | 10-ml | 0.0007196 | 5% Sucrose After Tc | 1.0153 | 6.3804 | 45 | 0.35 | -19.5473 | 8.02 | 0.0010949 | 99.2169 | -17.1083 | 6.28 | 0.0015803 | 99.0983 | 675 | 10 | 0.77183 | 245.7952 | Operational
Lyostar II | 5% Sucrose After Tc | 10-ml | 0.00074088 | 5% Sucrose After Tc | 1.0153 | 6.3804 | 45 | 0.375 | -19.0688 | 7.9 | 0.0011189 | 99.1275 | -16.6862 | 6.2 | 0.001616 | 99.1092 | 675 | 10 | 0.78882 | 250.719 | Operational
Lyostar II | 5% Sucrose After Tc | 10-ml | 0.00076084 | 5% Sucrose After Tc | 1.0153 | 6.3804 | 45 | 0.4 | -18.6425 | 7.8 | 0.0011414 | 99.1455 | -16.3852 | 6.14 | 0.0016514 | 99.3955 | 675 | 10 | 0.80489 | 255.3734 | Operational
Lyostar II | 5% Sucrose After Tc | 10-ml | 0.00079729 | 5% Sucrose After Tc | 1.0153 | 6.3804 | 45 | 0.45 | -17.8905 | 7.64 | 0.001182 | 99.3058 | -15.6387 | 6.02 | 0.0017095 | 99.3467 | 675 | 10 | 0.83344 | 263.6476 | Operational
Lyostar II | 5% Sucrose After Tc | 10-ml | 0.0002081 | 5% Sucrose After Tc | 1.0153 | 6.3804 | 50 | 0.02 | -33.9823 | 16.9667 | 0.00041197 | 99.1215 | -30.8036 | 12.4267 | 0.00059457 | 99.0311 | 675 | 10 | 0.2904 | 106.3028 | Pmin exceeds chamber pressure
Lyostar II | 5% Sucrose After Tc | 10-ml | 0.00026036 | 5% Sucrose After Tc | 1.0153 | 6.3804 | 50 | 0.04 | -31.504 | 14.4867 | 0.00050021 | 99.145 | -28.4351 | 10.7467 | 0.00072207 | 99.0715 | 675 | 10 | 0.35262 | 124.3293 | Pmin exceeds chamber pressure
Lyostar II | 5% Sucrose After Tc | 10-ml | 0.00030819 | 5% Sucrose After Tc | 1.0153 | 6.3804 | 50 | 0.06 | -29.618 | 12.8867 | 0.0005784 | 99.02 | -26.6415 | 9.6667 | 0.00083517 | 99.1044 | 675 | 10 | 0.40776 | 140.305 | Pmin exceeds chamber pressure
Lyostar II | 5% Sucrose After Tc | 10-ml | 0.00035213 | 5% Sucrose After Tc | 1.0153 | 6.3804 | 50 | 0.08 | -28.1255 | 11.7667 | 0.00064849 | 99.0538 | -25.1976 | 8.8867 | 0.00093627 | 99.0833 | 675 | 10 | 0.45715 | 154.6184 | Pmin exceeds chamber pressure
Lyostar II | 5% Sucrose After Tc | 10-ml | 0.00039264 | 5% Sucrose After Tc | 1.0153 | 6.3804 | 50 | 0.1 | -26.8861 | 10.9467 | 0.00071162 | 99.0735 | -24.0372 | 8.3267 | 0.0010279 | 99.2459 | 675 | 10 | 0.50169 | 167.5225 | Pmin exceeds chamber pressure
Lyostar II | 5% Sucrose After Tc | 10-ml | 0.00043903 | 5% Sucrose After Tc | 1.0153 | 6.3804 | 50 | 0.125 | -25.5876 | 10.1867 | 0.00078226 | 99.09 | -22.744 | 7.7867 | 0.0011293 | 99.0488 | 675 | 10 | 0.55145 | 181.9407 | Pmin exceeds chamber pressure
Lyostar II | 5% Sucrose After Tc | 10-ml | 0.0004813 | 5% Sucrose After Tc | 1.0153 | 6.3804 | 50 | 0.15 | -24.5119 | 9.6267 | 0.00084537 | 99.2208 | -21.769 | 7.4067 | 0.0012214 | 99.3602 | 675 | 10 | 0.59601 | 194.8508 | Pmin exceeds chamber pressure
Lyostar II | 5% Sucrose After Tc | 10-ml | 0.00051997 | 5% Sucrose After Tc | 1.0153 | 6.3804 | 50 | 0.175 | -23.5697 | 9.1867 | 0.00090174 | 99.2528 | -20.7986 | 7.0867 | 0.0013017 | 99.1131 | 675 | 10 | 0.63567 | 206.3432 | Pmin exceeds chamber pressure
Lyostar II | 5% Sucrose After Tc | 10-ml | 0.00055547 | 5% Sucrose After Tc | 1.0153 | 6.3804 | 50 | 0.2 | -22.7126 | 8.8267 | 0.0009521 | 99.1378 | -20.0386 | 6.8467 | 0.0013756 | 99.2379 | 675 | 10 | 0.67125 | 216.6538 | Pmin exceeds chamber pressure
Lyostar II | 5% Sucrose After Tc | 10-ml | 0.0005882 | 5% Sucrose After Tc | 1.0153 | 6.3804 | 50 | 0.225 | -21.9909 | 8.5467 | 0.00099818 | 99.2491 | -19.3373 | 6.6467 | 0.0014421 | 99.2538 | 675 | 10 | 0.70373 | 226.0645 | Pmin exceeds chamber pressure
Lyostar II | 5% Sucrose After Tc | 10-ml | 0.00061845 | 5% Sucrose After Tc | 1.0153 | 6.3804 | 50 | 0.25 | -21.312 | 8.3067 | 0.0010396 | 99.217 | -18.7538 | 6.4867 | 0.0015035 | 99.4177 | 675 | 10 | 0.73305 | 234.5596 | Operational
Lyostar II | 5% Sucrose After Tc | 10-ml | 0.0006465 | 5% Sucrose After Tc | 1.0153 | 6.3804 | 50 | 0.275 | -20.7004 | 8.1067 | 0.0010774 | 99.2208 | -18.1848 | 6.3467 | 0.0015587 | 99.436 | 675 | 10 | 0.75976 | 242.2979 | Operational
Lyostar II | 5% Sucrose After Tc | 10-ml | 0.00067258 | 5% Sucrose After Tc | 1.0153 | 6.3804 | 50 | 0.3 | -20.0969 | 7.9267 | 0.0011113 | 99.0487 | -17.6588 | 6.2267 | 0.001609 | 99.4374 | 675 | 10 | 0.78375 | 249.2495 | Operational
Lyostar II | 5% Sucrose After Tc | 10-ml | 0.00069689 | 5% Sucrose After Tc | 1.0153 | 6.3804 | 50 | 0.325 | -19.6037 | 7.7867 | 0.0011434 | 99.167 | -17.2053 | 6.1267 | 0.001656 | 99.5301 | 675 | 10 | 0.8064 | 255.8132 | Operational
Lyostar II | 5% Sucrose After Tc | 10-ml | 0.0007196 | 5% Sucrose After Tc | 1.0153 | 6.3804 | 50 | 0.35 | -19.1526 | 7.6667 | 0.001173 | 99.3037 | -16.6574 | 6.0267 | 0.0016961 | 99.2544 | 675 | 10 | 0.8271 | 261.8098 | Operational
Lyostar II | 5% Sucrose After Tc | 10-ml | 0.00074088 | 5% Sucrose After Tc | 1.0153 | 6.3804 | 50 | 0.375 | -18.6561 | 7.5467 | 0.001199 | 99.1351 | -16.2207 | 5.9467 | 0.0017348 | 99.2147 | 675 | 10 | 0.84551 | 267.1443 | Operational
Lyostar II | 5% Sucrose After Tc | 10-ml | 0.00076084 | 5% Sucrose After Tc | 1.0153 | 6.3804 | 50 | 0.4 | -18.2176 | 7.4467 | 0.0012235 | 99.0918 | -15.9232 | 5.8867 | 0.0017735 | 99.481 | 675 | 10 | 0.86297 | 272.2046 | Operational
Lyostar II | 5% Sucrose After Tc | 10-ml | 0.00079729 | 5% Sucrose After Tc | 1.0153 | 6.3804 | 50 | 0.45 | -17.4514 | 7.2867 | 0.0012677 | 99.1648 | -15.1591 | 5.7667 | 0.0018369 | 99.3729 | 675 | 10 | 0.89412 | 281.2284 | Operational
Lyostar II | 5% Sucrose After Tc | 10-ml | 0.0002081 | 5% Sucrose After Tc | 1.0153 | 7.9755 | -35 | 0.02 | -46.7792 | 137.5333 | 6.8154e-05 | 99.1051 | -45.4279 | 105.3333 | 8.9342e-05 | 99.0738 | 675 | 10 | 0.047434 | 35.902 | Pmin exceeds chamber pressure
Lyostar II | 5% Sucrose After Tc | 10-ml | 0.00026036 | 5% Sucrose After Tc | 1.0153 | 7.9755 | -35 | 0.04 | -43.7694 | 149.9333 | 6.0355e-05 | 99.1222 | -42.8163 | 114.5333 | 8.0324e-05 | 99.0984 | 675 | 10 | 0.042088 | 34.3529 | Operational
Lyostar II | 5% Sucrose After Tc | 10-ml | 0.00030819 | 5% Sucrose After Tc | 1.0153 | 7.9755 | -35 | 0.06 | -41.5904 | 170.7333 | 5.1742e-05 | 99.1038 | -40.8968 | 130.3333 | 6.9238e-05 | 99.0309 | 675 | 10 | 0.036107 | 32.62 | Operational
Lyostar II | 5% Sucrose After Tc | 10-ml | 0.00035213 | 5% Sucrose After Tc | 1.0153 | 7.9755 | -35 | 0.08 | -39.8754 | 204.1333 | 4.2247e-05 | 99.0135 | -39.376 | 156.1333 | 5.6467e-05 | 99.0952 | 675 | 10 | 0.029476 | 30.6988 | Operational
Lyostar II | 5% Sucrose After Tc | 10-ml | 0.00039264 | 5% Sucrose After Tc | 1.0153 | 7.9755 | -35 | 0.1 | -38.4568 | 260.9333 | 3.2474e-05 | 99.0235 | -38.11 | 199.7333 | 4.3336e-05 | 99.1056 | 675 | 10 | 0.022653 | 28.7217 | Operational
Lyostar II | 5% Sucrose After Tc | 10-ml | 0.00043903 | 5% Sucrose After Tc | 1.0153 | 7.9755 | -35 | 0.125 | -36.9635 | 415.5333 | 2.032e-05 | 99.0201 | -36.7708 | 318.3333 | 2.7489e-05 | 99.0637 | 675 | 10 | 0.0142 | 26.2725 | Operational
Lyostar II | 5% Sucrose After Tc | 10-ml | 0.0004813 | 5% Sucrose After Tc | 1.0153 | 7.9755 | -35 | 0.15 | -35.7017 | 1073.5333 | 7.9611e-06 | 99.0034 | -35.6297 | 823.3333 | 1.0716e-05 | 99.0206 | 675 | 10 | 0.0055597 | 23.7689 | Operational
Lyostar II | 5% Sucrose After Tc | 10-ml | 0.0002081 | 5% Sucrose After Tc | 1.0153 | 7.9755 | -30 | 0.02 | -45.482 | 105.1 | 8.3485e-05 | 99.1644 | -43.8841 | 79.7 | 0.00010873 | 99.2136 | 675 | 10 | 0.058056 | 38.9798 | Pmin exceeds chamber pressure
Lyostar II | 5% Sucrose After Tc | 10-ml | 0.00026036 | 5% Sucrose After Tc | 1.0153 | 7.9755 | -30 | 0.04 | -42.5636 | 105.1 | 8.1504e-05 | 99.148 | -41.3242 | 79.5 | 0.00010711 | 99.0146 | 675 | 10 | 0.056744 | 38.5995 | Operational
Lyostar II | 5% Sucrose After Tc | 10-ml | 0.00030819 | 5% Sucrose After Tc | 1.0153 | 7.9755 | -30 | 0.06 | -40.4384 | 108.3 | 7.7676e-05 | 99.1491 | -39.441 | 82.1 | 0.00010288 | 99.1552 | 675 | 10 | 0.054133 | 37.8429 | Operational
Lyostar II | 5% Sucrose After Tc | 10-ml | 0.00035213 | 5% Sucrose After Tc | 1.0153 | 7.9755 | -30 | 0.08 | -38.7598 | 114.1 | 7.2711e-05 | 99.0114 | -37.9422 | 86.7 | 9.8887e-05 | 99.1311 | 675 | 10 | 0.050847 | 36.8909 | Operational
Lyostar II | 5% Sucrose After Tc | 10-ml | 0.00039264 | 5% Sucrose After Tc | 1.0153 | 7.9755 | -30 | 0.1 | -37.3712 | 122.9 | 6.8224e-05 | 99.0117 | -36.6955 | 93.5 | 9.2955e-05 | 99.1124 | 675 | 10 | 0.047721 | 35.985 | Operational
Lyostar II | 5% Sucrose After Tc | 10-ml | 0.00043903 | 5% Sucrose After Tc | 1.0153 | 7.9755 | -30 | 0.125 | -35.9113 | 138.9 | 6.1177e-05 | 99.1276 | -35.3782 | 105.7 | 8.3489e-05 | 99.0734 | 675 | 10 | 0.0428 | 34.5594 | Operational
Lyostar II | 5% Sucrose After Tc | 10-ml | 0.0004813 | 5% Sucrose After Tc | 1.0153 | 7.9755 | -30 | 0.15 | -34.6637 | 162.3 | 5.2912e-05 | 99.0973 | -34.2509 | 123.7 | 7.2343e-05 | 99.0487 | 675 | 10 | 0.037027 | 32.8866 | Operational
Lyostar II | 5% Sucrose After Tc | 10-ml | 0.00051997 | 5% Sucrose After Tc | 1.0153 | 7.9755 | -30 | 0.175 | -33.5721 | 198.1 | 4.3783e-05 | 99.0992 | -33.2627 | 151.3 | 5.9986e-05 | 99.1397 | 675 | 10 | 0.030647 | 31.038 | Operational
Lyostar II | 5% Sucrose After Tc | 10-ml | 0.00055547 | 5% Sucrose After Tc | 1.0153 | 7.9755 | -30 | 0.2 | -32.5979 | 257.1 | 3.4017e-05 | 99.0382 | -32.3762 | 196.5 | 4.6671e-05 | 99.0225 | 675 | 10 | 0.023816 | 29.0585 | Operational
Lyostar II | 5% Sucrose After Tc | 10-ml | 0.0005882 | 5% Sucrose After Tc | 1.0153 | 7.9755 | -30 | 0.225 | -31.717 | 370.3 | 2.3807e-05 | 99.019 | -31.5736 | 283.5 | 3.2728e-05 | 99.0822 | 675 | 10 | 0.016672 | 26.9886 | Operational
Lyostar II | 5% Sucrose After Tc | 10-ml | 0.00061845 | 5% Sucrose After Tc | 1.0153 | 7.9755 | -30 | 0.25 | -30.9109 | 666.9 | 1.3279e-05 | 99.0166 | -30.8361 | 511.7 | 1.8284e-05 | 99.0436 | 675 | 10 | 0.0093014 | 24.8531 | Operational
Lyostar II | 5% Sucrose After Tc | 10-ml | 0.0006465 | 5% Sucrose After Tc | 1.0153 | 7.9755 | -30 | 0.275 | -30.1746 | 3365.3 | 2.6608e-06 | 99.0055 | -30.1604 | 2579.5 | 3.6666e-06 | 99.0095 | 675 | 10 | 0.001864 | 22.6981 | Operational
Lyostar II | 5% Sucrose After Tc | 10-ml | 0.0002081 | 5% Sucrose After Tc | 1.0153 | 7.9755 | -25 | 0.02 | -44.3065 | 84.4667 | 9.8876e-05 | 99.0342 | -42.4958 | 63.4667 | 0.00012887 | 99.023 | 675 | 10 | 0.068766 | 42.083 | Pmin exceeds chamber pressure
Lyostar II | 5% Sucrose After Tc | 10-ml | 0.00026036 | 5% Sucrose After Tc | 1.0153 | 7.9755 | -25 | 0.04 | -41.4642 | 80.4667 | 0.0001019 | 99.0868 | -39.983 | 60.4667 | 0.00013793 | 99.0082 | 675 | 10 | 0.071217 | 42.7931 | Pmin exceeds chamber pressure
Lyostar II | 5% Sucrose After Tc | 10-ml | 0.00030819 | 5% Sucrose After Tc | 1.0153 | 7.9755 | -25 | 0.06 | -39.3822 | 78.8667 | 0.00010448 | 99.0652 | -38.1259 | 59.4667 | 0.00014303 | 99.1559 | 675 | 10 | 0.073128 | 43.3469 | Operational
Lyostar II | 5% Sucrose After Tc | 10-ml | 0.00035213 | 5% Sucrose After Tc | 1.0153 | 7.9755 | -25 | 0.08 | -37.7369 | 78.8667 | 0.00010572 | 99.0648 | -36.6507 | 59.6667 | 0.00014506 | 99.3152 | 675 | 10 | 0.074019 | 43.6049 | Operational
Lyostar II | 5% Sucrose After Tc | 10-ml | 0.00039264 | 5% Sucrose After Tc | 1.0153 | 7.9755 | -25 | 0.1 | -36.3731 | 80.0667 | 0.00010526 | 99.0665 | -35.4181 | 60.6667 | 0.00014464 | 99.2755 | 675 | 10 | 0.073711 | 43.5156 | Operational
Lyostar II | 5% Sucrose After Tc | 10-ml | 0.00043903 | 5% Sucrose After Tc | 1.0153 | 7.9755 | -25 | 0.125 | -34.9416 | 83.0667 | 0.00010289 | 99.224 | -34.1121 | 62.8667 | 0.00014145 | 99.0546 | 675 | 10 | 0.072052 | 43.035 | Operational
Lyostar II | 5% Sucrose After Tc | 10-ml | 0.0004813 | 5% Sucrose After Tc | 1.0153 | 7.9755 | -25 | 0.15 | -33.7148 | 87.2667 | 9.8873e-05 | 99.0982 | -33.003 | 66.2667 | 0.0001362 | 99.0862 | 675 | 10 | 0.069259 | 42.2258 | Operational
Lyostar II | 5% Sucrose After Tc | 10-ml | 0.00051997 | 5% Sucrose After Tc | 1.0153 | 7.9755 | -25 | 0.175 | -32.6464 | 93.0667 | 9.3722e-05 | 99.1705 | -32.0364 | 70.8667 | 0.00012937 | 99.2901 | 675 | 10 | 0.065668 | 41.1853 | Operational
Lyostar II | 5% Sucrose After Tc | 10-ml | 0.00055547 | 5% Sucrose After Tc | 1.0153 | 7.9755 | -25 | 0.2 | -31.6936 | 100.4667 | 8.7646e-05 | 99.1999 | -31.1626 | 76.4667 | 0.00012104 | 99.0906 | 675 | 10 | 0.061415 | 39.953 | Operational
Lyostar II | 5% Sucrose After Tc | 10-ml | 0.0005882 | 5% Sucrose After Tc | 1.0153 | 7.9755 | -25 | 0.225 | -30.8288 | 109.6667 | 8.0818e-05 | 99.0421 | -30.3756 | 83.6667 | 0.0001118 | 99.0553 | 675 | 10 | 0.056644 | 38.5705 | Operational
Lyostar II | 5% Sucrose After Tc | 10-ml | 0.00061845 | 5% Sucrose After Tc | 1.0153 | 7.9755 | -25 | 0.25 | -30.0435 | 121.6667 | 7.3526e-05 | 99.1691 | -29.6569 | 92.8667 | 0.00010184 | 99.112 | 675 | 10 | 0.051541 | 37.092 | Operational
Lyostar II | 5% Sucrose After Tc | 10-ml | 0.0006465 | 5% Sucrose After Tc | 1.0153 | 7.9755 | -25 | 0.275 | -29.3154 | 136.8667 | 6.5765e-05 | 99.0855 | -28.9916 | 104.6667 | 9.1246e-05 | 99.1368 | 675 | 10 | 0.046111 | 35.5187 | Operational
Lyostar II | 5% Sucrose After Tc | 10-ml | 0.00067258 | 5% Sucrose After Tc | 1.0153 | 7.9755 | -25 | 0.3 | -28.6404 | 157.0667 | 5.7716e-05 | 99.1235 | -28.3691 | 120.0667 | 8.0122e-05 | 99.0204 | 675 | 10 | 0.040471 | 33.8844 | Operational
Lyostar II | 5% Sucrose After Tc | 10-ml | 0.00069689 | 5% Sucrose After Tc | 1.0153 | 7.9755 | -25 | 0.325 | -28.0077 | 184.4667 | 4.9409e-05 | 99.057 | -27.7888 | 141.2667 | 6.8719e-05 | 99.0809 | 675 | 10 | 0.034654 | 32.1991 | Operational
Lyostar II | 5% Sucrose After Tc | 10-ml | 0.0007196 | 5% Sucrose After Tc | 1.0153 | 7.9755 | -25 | 0.35 | -27.4133 | 223.8667 | 4.0937e-05 | 99.0337 | -27.2414 | 171.6667 | 5.7031e-05 | 99.1394 | 675 | 10 | 0.028719 | 30.4792 | Operational
Lyostar II | 5% Sucrose After Tc | 10-ml | 0.00074088 | 5% Sucrose After Tc | 1.0153 | 7.9755 | -25 | 0.375 | -26.8522 | 284.8667 | 3.2347e-05 | 99.0387 | -26.7217 | 218.4667 | 4.5103e-05 | 99.0825 | 675 | 10 | 0.022696 | 28.734 | Operational
Lyostar II | 5% Sucrose After Tc | 10-ml | 0.00076084 | 5% Sucrose After Tc | 1.0153 | 7.9755 | -25 | 0.4 | -26.3197 | 391.0667 | 2.3669e-05 | 99.0037 | -26.2281 | 300.0667 | 3.3039e-05 | 99.0402 | 675 | 10 | 0.016609 | 26.9704 | Operational
Lyostar II | 5% Sucrose After Tc | 10-ml | 0.00079729 | 5% Sucrose After Tc | 1.0153 | 7.9755 | -25 | 0.45 | -25.3352 | 1483.6667 | 6.2998e-06 | 99.0024 | -25.3126 | 1139.2667 | 8.8126e-06 | 99.0175 | 675 | 10 | 0.004422 | 23.4393 | Operational
Lyostar II | 5% Sucrose After Tc | 10-ml | 0.0002081 | 5% Sucrose After Tc | 1.0153 | 7.9755 | -20 | 0.02 | -43.2381 | 70.4333 | 0.0001146 | 99.0383 | -41.2522 | 52.6333 | 0.00015638 | 99.1944 | 675 | 10 | 0.080177 | 45.3893 | Pmin exceeds chamber pressure
Lyostar II | 5% Sucrose After Tc | 10-ml | 0.00026036 | 5% Sucrose After Tc | 1.0153 | 7.9755 | -20 | 0.04 | -40.4575 | 65.0333 | 0.00012555 | 99.0938 | -38.7711 | 48.6333 | 0.00017281 | 99.114 | 675 | 10 | 0.087938 | 47.638 | Pmin exceeds chamber pressure
Lyostar II | 5% Sucrose After Tc | 10-ml | 0.00030819 | 5% Sucrose After Tc | 1.0153 | 7.9755 | -20 | 0.06 | -38.419 | 62.0333 | 0.00013381 | 99.3159 | -36.93 | 46.4333 | 0.00018449 | 99.1495 | 675 | 10 | 0.093742 | 49.3198 | Operational
Lyostar II | 5% Sucrose After Tc | 10-ml | 0.00035213 | 5% Sucrose After Tc | 1.0153 | 7.9755 | -20 | 0.08 | -36.7987 | 60.2333 | 0.00013944 | 99.2883 | -35.4657 | 45.2333 | 0.00019256 | 99.2037 | 675 | 10 | 0.097707 | 50.4686 | Operational
Lyostar II | 5% Sucrose After Tc | 10-ml | 0.00039264 | 5% Sucrose After Tc | 1.0153 | 7.9755 | -20 | 0.1 | -35.4478 | 59.2333 | 0.00014298 | 99.0544 | -34.2404 | 44.6333 | 0.0001977 | 99.0768 | 675 | 10 | 0.1002 | 51.1919 | Operational
Lyostar II | 5% Sucrose After Tc | 10-ml | 0.00043903 | 5% Sucrose After Tc | 1.0153 | 7.9755 | -20 | 0.125 | -34.0345 | 59.0333 | 0.00014524 | 99.0567 | -32.9587 | 44.6333 | 0.00020117 | 99.1635 | 675 | 10 | 0.10181 | 51.6589 | Operational
Lyostar II | 5% Sucrose After Tc | 10-ml | 0.0004813 | 5% Sucrose After Tc | 1.0153 | 7.9755 | -20 | 0.15 | -32.8353 | 59.6333 | 0.00014562 | 99.1942 | -31.8737 | 45.2333 | 0.00020207 | 99.4182 | 675 | 10 | 0.10211 | 51.743 | Operational
Lyostar II | 5% Sucrose After Tc | 10-ml | 0.00051997 | 5% Sucrose After Tc | 1.0153 | 7.9755 | -20 | 0.175 | -31.7769 | 60.6333 | 0.00014435 | 99.0019 | -30.8995 | 46.0333 | 0.00020039 | 99.0839 | 675 | 10 | 0.10122 | 51.486 | Operational
Lyostar II | 5% Sucrose After Tc | 10-ml | 0.00055547 | 5% Sucrose After Tc | 1.0153 | 7.9755 | -20 | 0.2 | -30.8414 | 62.2333 | 0.00014196 | 99.0145 | -30.0578 | 47.4333 | 0.00019754 | 99.36 | 675 | 10 | 0.099573 | 51.0093 | Operational
Lyostar II | 5% Sucrose After Tc | 10-ml | 0.0005882 | 5% Sucrose After Tc | 1.0153 | 7.9755 | -20 | 0.225 | -30.0059 | 64.4333 | 0.00013873 | 99.2939 | -29.282 | 49.0333 | 0.00019305 | 99.2787 | 675 | 10 | 0.097312 | 50.3542 | Operational
Lyostar II | 5% Sucrose After Tc | 10-ml | 0.00061845 | 5% Sucrose After Tc | 1.0153 | 7.9755 | -20 | 0.25 | -29.2289 | 66.8333 | 0.00013454 | 99.1362 | -28.5798 | 51.0333 | 0.00018762 | 99.3684 | 675 | 10 | 0.094399 | 49.5101 | Operational
Lyostar II | 5% Sucrose After Tc | 10-ml | 0.0006465 | 5% Sucrose After Tc | 1.0153 | 7.9755 | -20 | 0.275 | -28.521 | 69.8333 | 0.00012986 | 99.2394 | -27.9177 | 53.2333 | 0.00018099 | 99.1193 | 675 | 10 | 0.091105 | 48.5557 | Operational
Lyostar II | 5% Sucrose After Tc | 10-ml | 0.00067258 | 5% Sucrose After Tc | 1.0153 | 7.9755 | -20 | 0.3 | -27.8592 | 73.2333 | 0.0001246 | 99.2036 | -27.3239 | 56.0333 | 0.00017417 | 99.4203 | 675 | 10 | 0.087453 | 47.4975 | Operational
Lyostar II | 5% Sucrose After Tc | 10-ml | 0.00069689 | 5% Sucrose After Tc | 1.0153 | 7.9755 | -20 | 0.325 | -27.244 | 77.2333 | 0.000119 | 99.2805 | -26.75 | 59.0333 | 0.00016633 | 99.2566 | 675 | 10 | 0.08352 | 46.3579 | Operational
Lyostar II | 5% Sucrose After Tc | 10-ml | 0.0007196 | 5% Sucrose After Tc | 1.0153 | 7.9755 | -20 | 0.35 | -26.6574 | 81.6333 | 0.00011293 | 99.0599 | -26.2213 | 62.6333 | 0.0001583 | 99.4031 | 675 | 10 | 0.079289 | 45.1321 | Operational
Lyostar II | 5% Sucrose After Tc | 10-ml | 0.00074088 | 5% Sucrose After Tc | 1.0153 | 7.9755 | -20 | 0.375 | -26.1085 | 86.8333 | 0.00010668 | 99.0154 | -25.7118 | 66.6333 | 0.00014963 | 99.2838 | 675 | 10 | 0.074909 | 43.8628 | Operational
Lyostar II | 5% Sucrose After Tc | 10-ml | 0.00076084 | 5% Sucrose After Tc | 1.0153 | 7.9755 | -20 | 0.4 | -25.5946 | 93.0333 | 0.00010034 | 99.2204 | -25.2272 | 71.2333 | 0.00014062 | 99.1336 | 675 | 10 | 0.070448 | 42.5703 | Operational
Lyostar II | 5% Sucrose After Tc | 10-ml | 0.00079729 | 5% Sucrose After Tc | 1.0153 | 7.9755 | -20 | 0.45 | -24.6279 | 108.2333 | 8.6978e-05 | 99.1542 | -24.3351 | 83.0333 | 0.00012221 | 99.1742 | 675 | 10 | 0.061088 | 39.8583 | Operational
Lyostar II | 5% Sucrose After Tc | 10-ml | 0.0002081 | 5% Sucrose After Tc | 1.0153 | 7.9755 | -15 | 0.02 | -42.2655 | 60.4 | 0.00013375 | 99.265 | -40.1188 | 44.8 | 0.00018483 | 99.2402 | 675 | 10 | 0.093728 | 49.3158 | Pmin exceeds chamber pressure
Lyostar II | 5% Sucrose After Tc | 10-ml | 0.00026036 | 5% Sucrose After Tc | 1.0153 | 7.9755 | -15 | 0.04 | -39.5374 | 54.6 | 0.00015059 | 99.3336 | -37.6677 | 40.6 | 0.00020868 | 99.2439 | 675 | 10 | 0.10557 | 52.7472 | Pmin exceeds chamber pressure
Lyostar II | 5% Sucrose After Tc | 10-ml | 0.00030819 | 5% Sucrose After Tc | 1.0153 | 7.9755 | -15 | 0.06 | -37.5234 | 51 | 0.00016363 | 99.3549 | -35.8332 | 38 | 0.00022702 | 99.1105 | 675 | 10 | 0.11473 | 55.4002 | Operational
Lyostar II | 5% Sucrose After Tc | 10-ml | 0.00035213 | 5% Sucrose After Tc | 1.0153 | 7.9755 | -15 | 0.08 | -35.9216 | 48.6 | 0.00017366 | 99.2576 | -34.3846 | 36.4 | 0.00024135 | 99.2542 | 675 | 10 | 0.12179 | 57.4468 | Operational
Lyostar II | 5% Sucrose After Tc | 10-ml | 0.00039264 | 5% Sucrose After Tc | 1.0153 | 7.9755 | -15 | 0.1 | -34.5898 | 47 | 0.00018131 | 99.118 | -33.1848 | 35.4 | 0.00025246 | 99.4393 | 675 | 10 | 0.12719 | 59.011 | Operational
Lyostar II | 5% Sucrose After Tc | 10-ml | 0.00043903 | 5% Sucrose After Tc | 1.0153 | 7.9755 | -15 | 0.125 | -33.1916 | 45.8 | 0.00018827 | 99.0441 | -31.9056 | 34.6 | 0.00026244 | 99.3584 | 675 | 10 | 0.13209 | 60.4301 | Operational
Lyostar II | 5% Sucrose After Tc | 10-ml | 0.0004813 | 5% Sucrose After Tc | 1.0153 | 7.9755 | -15 | 0.15 | -32.0036 | 45.2 | 0.00019291 | 99.0324 | -30.8111 | 34.2 | 0.00026908 | 99.2168 | 675 | 10 | 0.13536 | 61.3779 | Operational
Lyostar II | 5% Sucrose After Tc | 10-ml | 0.00051997 | 5% Sucrose After Tc | 1.0153 | 7.9755 | -15 | 0.175 | -30.9902 | 45.2 | 0.00019599 | 99.5088 | -29.8775 | 34.2 | 0.00027353 | 99.4409 | 675 | 10 | 0.13753 | 62.0067 | Operational
Lyostar II | 5% Sucrose After Tc | 10-ml | 0.00055547 | 5% Sucrose After Tc | 1.0153 | 7.9755 | -15 | 0.2 | -30.0545 | 45.2 | 0.00019712 | 99.2012 | -29.044 | 34.4 | 0.00027584 | 99.5839 | 675 | 10 | 0.13837 | 62.2511 | Operational
Lyostar II | 5% Sucrose After Tc | 10-ml | 0.0005882 | 5% Sucrose After Tc | 1.0153 | 7.9755 | -15 | 0.225 | -29.2281 | 45.6 | 0.00019728 | 99.2868 | -28.2517 | 34.6 | 0.00027561 | 99.0855 | 675 | 10 | 0.13845 | 62.2737 | Operational
Lyostar II | 5% Sucrose After Tc | 10-ml | 0.00061845 | 5% Sucrose After Tc | 1.0153 | 7.9755 | -15 | 0.25 | -28.4738 | 46.2 | 0.00019643 | 99.3594 | -27.5834 | 35.2 | 0.00027517 | 99.4844 | 675 | 10 | 0.1379 | 62.1154 | Operational
Lyostar II | 5% Sucrose After Tc | 10-ml | 0.0006465 | 5% Sucrose After Tc | 1.0153 | 7.9755 | -15 | 0.275 | -27.7822 | 47 | 0.0001948 | 99.4864 | -26.9395 | 35.8 | 0.00027293 | 99.4152 | 675 | 10 | 0.13676 | 61.7845 | Operational
Lyostar II | 5% Sucrose After Tc | 10-ml | 0.00067258 | 5% Sucrose After Tc | 1.0153 | 7.9755 | -15 | 0.3 | -27.1214 | 47.8 | 0.00019218 | 99.209 | -26.3595 | 36.6 | 0.00027015 | 99.6337 | 675 | 10 | 0.13498 | 61.2692 | Operational
Lyostar II | 5% Sucrose After Tc | 10-ml | 0.00069689 | 5% Sucrose After Tc | 1.0153 | 7.9755 | -15 | 0.325 | -26.5099 | 48.8 | 0.00018908 | 99.0643 | -25.7934 | 37.4 | 0.00026596 | 99.4622 | 675 | 10 | 0.13282 | 60.6418 | Operational
Lyostar II | 5% Sucrose After Tc | 10-ml | 0.0007196 | 5% Sucrose After Tc | 1.0153 | 7.9755 | -15 | 0.35 | -25.942 | 50 | 0.00018561 | 99.0621 | -25.2808 | 38.4 | 0.00026159 | 99.6123 | 675 | 10 | 0.13041 | 59.9455 | Operational
Lyostar II | 5% Sucrose After Tc | 10-ml | 0.00074088 | 5% Sucrose After Tc | 1.0153 | 7.9755 | -15 | 0.375 | -25.4127 | 51.4 | 0.00018185 | 99.2003 | -24.7749 | 39.4 | 0.00025607 | 99.4042 | 675 | 10 | 0.12776 | 59.1762 | Operational
Lyostar II | 5% Sucrose After Tc | 10-ml | 0.00076084 | 5% Sucrose After Tc | 1.0153 | 7.9755 | -15 | 0.4 | -24.8965 | 52.8 | 0.00017749 | 99.006 | -24.3136 | 40.6 | 0.00025056 | 99.5087 | 675 | 10 | 0.12474 | 58.3013 | Operational
Lyostar II | 5% Sucrose After Tc | 10-ml | 0.00079729 | 5% Sucrose After Tc | 1.0153 | 7.9755 | -15 | 0.45 | -23.9724 | 56.4 | 0.00016863 | 99.4351 | -23.4305 | 43.2 | 0.00023767 | 99.2879 | 675 | 10 | 0.11848 | 56.4889 | Operational
Lyostar II | 5% Sucrose After Tc | 10-ml | 0.0002081 | 5% Sucrose After Tc | 1.0153 | 7.9755 | -10 | 0.02 | -41.3668 | 52.7667 | 0.00015387 | 99.3693 | -39.0861 | 38.9667 | 0.00021402 | 99.3727 | 675 | 10 | 0.10792 | 53.4281 | Pmin exceeds chamber pressure
Lyostar II | 5% Sucrose After Tc | 10-ml | 0.00026036 | 5% Sucrose After Tc | 1.0153 | 7.9755 | -10 | 0.04 | -38.6808 | 46.9667 | 0.00017602 | 99.4033 | -36.6478 | 34.7667 | 0.00024532 | 99.2195 | 675 | 10 | 0.12349 | 57.9399 | Pmin exceeds chamber pressure
Lyostar II | 5% Sucrose After Tc | 10-ml | 0.00030819 | 5% Sucrose After Tc | 1.0153 | 7.9755 | -10 | 0.06 | -36.6771 | 43.1667 | 0.0001938 | 99.0994 | -34.8295 | 32.1667 | 0.00027057 | 99.1943 | 675 | 10 | 0.136 | 61.5636 | Pmin exceeds chamber pressure
Lyostar II | 5% Sucrose After Tc | 10-ml | 0.00035213 | 5% Sucrose After Tc | 1.0153 | 7.9755 | -10 | 0.08 | -35.109 | 40.7667 | 0.00020842 | 99.3474 | -33.3687 | 30.3667 | 0.00029096 | 99.013 | 675 | 10 | 0.14625 | 64.5352 | Operational
Lyostar II | 5% Sucrose After Tc | 10-ml | 0.00039264 | 5% Sucrose After Tc | 1.0153 | 7.9755 | -10 | 0.1 | -33.7894 | 38.9667 | 0.00022018 | 99.1852 | -32.1657 | 29.1667 | 0.00030773 | 99.0379 | 675 | 10 | 0.15453 | 66.9338 | Operational
Lyostar II | 5% Sucrose After Tc | 10-ml | 0.00043903 | 5% Sucrose After Tc | 1.0153 | 7.9755 | -10 | 0.125 | -32.4258 | 37.5667 | 0.00023209 | 99.4558 | -30.9039 | 28.1667 | 0.00032451 | 99.1112 | 675 | 10 | 0.1629 | 69.3574 | Operational
Lyostar II | 5% Sucrose After Tc | 10-ml | 0.0004813 | 5% Sucrose After Tc | 1.0153 | 7.9755 | -10 | 0.15 | -31.2504 | 36.5667 | 0.0002411 | 99.4047 | -29.8451 | 27.5667 | 0.00033773 | 99.3495 | 675 | 10 | 0.16926 | 71.2017 | Operational
Lyostar II | 5% Sucrose After Tc | 10-ml | 0.00051997 | 5% Sucrose After Tc | 1.0153 | 7.9755 | -10 | 0.175 | -30.2345 | 35.9667 | 0.00024801 | 99.5071 | -28.9087 | 27.1667 | 0.00034764 | 99.3757 | 675 | 10 | 0.17413 | 72.6133 | Operational
Lyostar II | 5% Sucrose After Tc | 10-ml | 0.00055547 | 5% Sucrose After Tc | 1.0153 | 7.9755 | -10 | 0.2 | -29.3224 | 35.5667 | 0.00025301 | 99.4349 | -28.085 | 26.9667 | 0.00035521 | 99.4891 | 675 | 10 | 0.17768 | 73.6403 | Operational
Lyostar II | 5% Sucrose After Tc | 10-ml | 0.0005882 | 5% Sucrose After Tc | 1.0153 | 7.9755 | -10 | 0.225 | -28.5015 | 35.3667 | 0.00025653 | 99.3869 | -27.3701 | 26.9667 | 0.00036126 | 99.9015 | 675 | 10 | 0.18023 | 74.3787 | Operational
Lyostar II | 5% Sucrose After Tc | 10-ml | 0.00061845 | 5% Sucrose After Tc | 1.0153 | 7.9755 | -10 | 0.25 | -27.7637 | 35.3667 | 0.00025897 | 99.5057 | -26.6793 | 26.9667 | 0.00036474 | 99.8133 | 675 | 10 | 0.18194 | 74.8756 | Operational
Lyostar II | 5% Sucrose After Tc | 10-ml | 0.0006465 | 5% Sucrose After Tc | 1.0153 | 7.9755 | -10 | 0.275 | -27.0592 | 35.3667 | 0.00025998 | 99.2162 | -26.0066 | 26.9667 | 0.0003659 | 99.309 | 675 | 10 | 0.18263 | 75.076 | Operational
Lyostar II | 5% Sucrose After Tc | 10-ml | 0.00067258 | 5% Sucrose After Tc | 1.0153 | 7.9755 | -10 | 0.3 | -26.4264 | 35.5667 | 0.00026043 | 99.2625 | -25.4322 | 27.1667 | 0.000367 | 99.4111 | 675 | 10 | 0.18298 | 75.1776 | Operational
Lyostar II | 5% Sucrose After Tc | 10-ml | 0.00069689 | 5% Sucrose After Tc | 1.0153 | 7.9755 | -10 | 0.325 | -25.8172 | 35.7667 | 0.00025984 | 99.0204 | -24.8709 | 27.3667 | 0.00036644 | 99.2196 | 675 | 10 | 0.18258 | 75.062 | Operational
Lyostar II | 5% Sucrose After Tc | 10-ml | 0.0007196 | 5% Sucrose After Tc | 1.0153 | 7.9755 | -10 | 0.35 | -25.2723 | 36.1667 | 0.00025906 | 99.2033 | -24.404 | 27.7667 | 0.0003665 | 99.7242 | 675 | 10 | 0.18212 | 74.9271 | Operational
Lyostar II | 5% Sucrose After Tc | 10-ml | 0.00074088 | 5% Sucrose After Tc | 1.0153 | 7.9755 | -10 | 0.375 | -24.7447 | 36.5667 | 0.00025751 | 99.1632 | -23.8627 | 27.9667 | 0.00036315 | 99.0502 | 675 | 10 | 0.18095 | 74.5877 | Operational
Lyostar II | 5% Sucrose After Tc | 10-ml | 0.00076084 | 5% Sucrose After Tc | 1.0153 | 7.9755 | -10 | 0.4 | -24.2753 | 37.1667 | 0.00025603 | 99.5895 | -23.4118 | 28.3667 | 0.00036081 | 99.1185 | 675 | 10 | 0.17989 | 74.2813 | Operational
Lyostar II | 5% Sucrose After Tc | 10-ml | 0.00079729 | 5% Sucrose After Tc | 1.0153 | 7.9755 | -10 | 0.45 | -23.3298 | 38.1667 | 0.00025052 | 99.2346 | -22.6063 | 29.3667 | 0.00035539 | 99.6232 | 675 | 10 | 0.17618 | 73.2066 | Operational
Lyostar II | 5% Sucrose After Tc | 10-ml | 0.0002081 | 5% Sucrose After Tc | 1.0153 | 7.9755 | -5 | 0.02 | -40.5167 | 46.6333 | 0.00017422 | 99.0453 | -38.1147 | 34.3333 | 0.00024366 | 99.1135 | 675 | 10 | 0.12229 | 57.5912 | Pmin exceeds chamber pressure
Lyostar II | 5% Sucrose After Tc | 10-ml | 0.00026036 | 5% Sucrose After Tc | 1.0153 | 7.9755 | -5 | 0.04 | -37.8623 | 41.0333 | 0.00020169 | 99.0344 | -35.6915 | 30.3333 | 0.00028254 | 99.0005 | 675 | 10 | 0.1416 | 63.1853 | Pmin exceeds chamber pressure
Lyostar II | 5% Sucrose After Tc | 10-ml | 0.00030819 | 5% Sucrose After Tc | 1.0153 | 7.9755 | -5 | 0.06 | -35.9029 | 37.5333 | 0.0002245 | 99.2351 | -33.884 | 27.8333 | 0.00031475 | 99.0367 | 675 | 10 | 0.15763 | 67.8315 | Pmin exceeds chamber pressure
Lyostar II | 5% Sucrose After Tc | 10-ml | 0.00035213 | 5% Sucrose After Tc | 1.0153 | 7.9755 | -5 | 0.08 | -34.332 | 35.0333 | 0.00024347 | 99.1387 | -32.451 | 26.1333 | 0.00034179 | 99.1694 | 675 | 10 | 0.17098 | 71.6995 | Operational
Lyostar II | 5% Sucrose After Tc | 10-ml | 0.00039264 | 5% Sucrose After Tc | 1.0153 | 7.9755 | -5 | 0.1 | -33.0245 | 33.2333 | 0.00025938 | 99.0135 | -31.2636 | 24.9333 | 0.00036462 | 99.3061 | 675 | 10 | 0.18219 | 74.9463 | Operational
Lyostar II | 5% Sucrose After Tc | 10-ml | 0.00043903 | 5% Sucrose After Tc | 1.0153 | 7.9755 | -5 | 0.125 | -31.6746 | 31.7333 | 0.00027606 | 99.2536 | -29.9972 | 23.8333 | 0.00038805 | 99.2347 | 675 | 10 | 0.1939 | 78.3402 | Operational
Lyostar II | 5% Sucrose After Tc | 10-ml | 0.0004813 | 5% Sucrose After Tc | 1.0153 | 7.9755 | -5 | 0.15 | -30.515 | 30.6333 | 0.00028948 | 99.2683 | -28.954 | 23.1333 | 0.00040765 | 99.5166 | 675 | 10 | 0.20338 | 81.086 | Operational
Lyostar II | 5% Sucrose After Tc | 10-ml | 0.00051997 | 5% Sucrose After Tc | 1.0153 | 7.9755 | -5 | 0.175 | -29.5003 | 29.8333 | 0.0003003 | 99.2159 | -27.9846 | 22.5333 | 0.00042258 | 99.1333 | 675 | 10 | 0.21096 | 83.2825 | Operational
Lyostar II | 5% Sucrose After Tc | 10-ml | 0.00055547 | 5% Sucrose After Tc | 1.0153 | 7.9755 | -5 | 0.2 | -28.591 | 29.2333 | 0.0003089 | 99.0547 | -27.1986 | 22.2333 | 0.000436 | 99.5165 | 675 | 10 | 0.21709 | 85.0589 | Operational
Lyostar II | 5% Sucrose After Tc | 10-ml | 0.0005882 | 5% Sucrose After Tc | 1.0153 | 7.9755 | -5 | 0.225 | -27.7808 | 28.8333 | 0.00031586 | 99.0194 | -26.4263 | 21.9333 | 0.00044562 | 99.2313 | 675 | 10 | 0.22197 | 86.4728 | Operational
Lyostar II | 5% Sucrose After Tc | 10-ml | 0.00061845 | 5% Sucrose After Tc | 1.0153 | 7.9755 | -5 | 0.25 | -27.0669 | 28.6333 | 0.0003217 | 99.284 | -25.789 | 21.8333 | 0.00045461 | 99.5798 | 675 | 10 | 0.22612 | 87.6759 | Operational
Lyostar II | 5% Sucrose After Tc | 10-ml | 0.0006465 | 5% Sucrose After Tc | 1.0153 | 7.9755 | -5 | 0.275 | -26.379 | 28.4333 | 0.00032581 | 99.1301 | -25.1615 | 21.7333 | 0.00046088 | 99.5115 | 675 | 10 | 0.22904 | 88.5216 | Operational
Lyostar II | 5% Sucrose After Tc | 10-ml | 0.00067258 | 5% Sucrose After Tc | 1.0153 | 7.9755 | -5 | 0.3 | -25.7471 | 28.3333 | 0.00032893 | 99.0546 | -24.5405 | 21.6333 | 0.0004647 | 99.0943 | 675 | 10 | 0.23119 | 89.1464 | Operational
Lyostar II | 5% Sucrose After Tc | 10-ml | 0.00069689 | 5% Sucrose After Tc | 1.0153 | 7.9755 | -5 | 0.325 | -25.1694 | 28.3333 | 0.00033133 | 99.1231 | -24.0626 | 21.7333 | 0.00046972 | 99.602 | 675 | 10 | 0.23299 | 89.6669 | Operational
Lyostar II | 5% Sucrose After Tc | 10-ml | 0.0007196 | 5% Sucrose After Tc | 1.0153 | 7.9755 | -5 | 0.35 | -24.6445 | 28.4333 | 0.00033323 | 99.3855 | -23.5217 | 21.7333 | 0.00047127 | 99.2611 | 675 | 10 | 0.23425 | 90.031 | Operational
Lyostar II | 5% Sucrose After Tc | 10-ml | 0.00074088 | 5% Sucrose After Tc | 1.0153 | 7.9755 | -5 | 0.375 | -24.0974 | 28.4333 | 0.00033352 | 99.0111 | -23.0561 | 21.8333 | 0.00047301 | 99.3264 | 675 | 10 | 0.23454 | 90.117 | Operational
Lyostar II | 5% Sucrose After Tc | 10-ml | 0.00076084 | 5% Sucrose After Tc | 1.0153 | 7.9755 | -5 | 0.4 | -23.6367 | 28.6333 | 0.00033425 | 99.3279 | -22.5953 | 21.9333 | 0.00047336 | 99.2134 | 675 | 10 | 0.23501 | 90.2513 | Operational
Lyostar II | 5% Sucrose After Tc | 10-ml | 0.00079729 | 5% Sucrose After Tc | 1.0153 | 7.9755 | -5 | 0.45 | -22.7114 | 28.9333 | 0.00033287 | 99.0826 | -21.7572 | 22.2333 | 0.00047241 | 99.1512 | 675 | 10 | 0.23411 | 89.9905 | Operational
Lyostar II | 5% Sucrose After Tc | 10-ml | 0.0002081 | 5% Sucrose After Tc | 1.0153 | 7.9755 | 0 | 0.02 | -39.7394 | 41.9 | 0.00019494 | 99.1311 | -37.2419 | 30.8 | 0.00027403 | 99.3499 | 675 | 10 | 0.13692 | 61.8313 | Pmin exceeds chamber pressure
Lyostar II | 5% Sucrose After Tc | 10-ml | 0.00026036 | 5% Sucrose After Tc | 1.0153 | 7.9755 | 0 | 0.04 | -37.122 | 36.6 | 0.00022783 | 99.2355 | -34.8306 | 27 | 0.00032065 | 99.2132 | 675 | 10 | 0.16005 | 68.5323 | Pmin exceeds chamber pressure
Lyostar II | 5% Sucrose After Tc | 10-ml | 0.00030819 | 5% Sucrose After Tc | 1.0153 | 7.9755 | 0 | 0.06 | -35.174 | 33.2 | 0.00025553 | 99.2917 | -33.0254 | 24.6 | 0.00035988 | 99.1809 | 675 | 10 | 0.17953 | 74.1759 | Pmin exceeds chamber pressure
Lyostar II | 5% Sucrose After Tc | 10-ml | 0.00035213 | 5% Sucrose After Tc | 1.0153 | 7.9755 | 0 | 0.08 | -33.6165 | 30.8 | 0.00027904 | 99.2146 | -31.5696 | 22.9 | 0.00039307 | 99.0019 | 675 | 10 | 0.19605 | 78.9625 | Operational
Lyostar II | 5% Sucrose After Tc | 10-ml | 0.00039264 | 5% Sucrose After Tc | 1.0153 | 7.9755 | 0 | 0.1 | -32.3327 | 29.1 | 0.00029925 | 99.2807 | -30.4253 | 21.8 | 0.0004224 | 99.5172 | 675 | 10 | 0.21031 | 83.0951 | Operational
Lyostar II | 5% Sucrose After Tc | 10-ml | 0.00043903 | 5% Sucrose After Tc | 1.0153 | 7.9755 | 0 | 0.125 | -30.9642 | 27.5 | 0.00032045 | 99.0974 | -29.1595 | 20.7 | 0.00045266 | 99.4045 | 675 | 10 | 0.22523 | 87.4182 | Operational
Lyostar II | 5% Sucrose After Tc | 10-ml | 0.0004813 | 5% Sucrose After Tc | 1.0153 | 7.9755 | 0 | 0.15 | -29.821 | 26.4 | 0.00033833 | 99.1882 | -28.076 | 19.9 | 0.0004778 | 99.2383 | 675 | 10 | 0.23779 | 91.0573 | Operational
Lyostar II | 5% Sucrose After Tc | 10-ml | 0.00051997 | 5% Sucrose After Tc | 1.0153 | 7.9755 | 0 | 0.175 | -28.8321 | 25.6 | 0.00035339 | 99.3244 | -27.1233 | 19.3 | 0.00049867 | 99.0159 | 675 | 10 | 0.24835 | 94.1165 | Operational
Lyostar II | 5% Sucrose After Tc | 10-ml | 0.00055547 | 5% Sucrose After Tc | 1.0153 | 7.9755 | 0 | 0.2 | -27.9558 | 25 | 0.00036605 | 99.4375 | -26.3187 | 18.9 | 0.00051692 | 99.1422 | 675 | 10 | 0.25727 | 96.7018 | Operational
Lyostar II | 5% Sucrose After Tc | 10-ml | 0.0005882 | 5% Sucrose After Tc | 1.0153 | 7.9755 | 0 | 0.225 | -27.1458 | 24.5 | 0.00037639 | 99.3006 | -25.5939 | 18.6 | 0.0005323 | 99.229 | 675 | 10 | 0.26458 | 98.8213 | Operational
Lyostar II | 5% Sucrose After Tc | 10-ml | 0.00061845 | 5% Sucrose After Tc | 1.0153 | 7.9755 | 0 | 0.25 | -26.399 | 24.1 | 0.00038486 | 99.0792 | -24.9555 | 18.4 | 0.00054572 | 99.4545 | 675 | 10 | 0.27064 | 100.5746 | Operational
Lyostar II | 5% Sucrose After Tc | 10-ml | 0.0006465 | 5% Sucrose After Tc | 1.0153 | 7.9755 | 0 | 0.275 | -25.7656 | 23.9 | 0.00039266 | 99.4113 | -24.313 | 18.2 | 0.00055578 | 99.2332 | 675 | 10 | 0.27605 | 102.1448 | Operational
Lyostar II | 5% Sucrose After Tc | 10-ml | 0.00067258 | 5% Sucrose After Tc | 1.0153 | 7.9755 | 0 | 0.3 | -25.1468 | 23.7 | 0.00039869 | 99.3851 | -23.7651 | 18.1 | 0.00056517 | 99.3708 | 675 | 10 | 0.28035 | 103.3898 | Operational
Lyostar II | 5% Sucrose After Tc | 10-ml | 0.00069689 | 5% Sucrose After Tc | 1.0153 | 7.9755 | 0 | 0.325 | -24.5388 | 23.5 | 0.00040311 | 99.0552 | -23.2151 | 18 | 0.00057205 | 99.2104 | 675 | 10 | 0.2835 | 104.3028 | Operational
Lyostar II | 5% Sucrose After Tc | 10-ml | 0.0007196 | 5% Sucrose After Tc | 1.0153 | 7.9755 | 0 | 0.35 | -24.0494 | 23.5 | 0.00040795 | 99.5264 | -22.7687 | 18 | 0.00057933 | 99.5476 | 675 | 10 | 0.28693 | 105.2969 | Operational
Lyostar II | 5% Sucrose After Tc | 10-ml | 0.00074088 | 5% Sucrose After Tc | 1.0153 | 7.9755 | 0 | 0.375 | -23.515 | 23.4 | 0.00041067 | 99.2601 | -22.3229 | 18 | 0.00058478 | 99.6798 | 675 | 10 | 0.28896 | 105.8834 | Operational
Lyostar II | 5% Sucrose After Tc | 10-ml | 0.00076084 | 5% Sucrose After Tc | 1.0153 | 7.9755 | 0 | 0.4 | -23.0451 | 23.4 | 0.00041331 | 99.3476 | -21.8769 | 18 | 0.00058854 | 99.6331 | 675 | 10 | 0.29081 | 106.4213 | Operational
Lyostar II | 5% Sucrose After Tc | 10-ml | 0.00079729 | 5% Sucrose After Tc | 1.0153 | 7.9755 | 0 | 0.45 | -22.1287 | 23.4 | 0.00041589 | 99.0813 | -20.9833 | 18 | 0.00059155 | 99.0918 | 675 | 10 | 0.29258 | 106.934 | Operational
Lyostar II | 5% Sucrose After Tc | 10-ml | 0.0002081 | 5% Sucrose After Tc | 1.0153 | 7.9755 | 5 | 0.02 | -39.0015 | 37.9667 | 0.00021585 | 99.0003 | -36.4127 | 27.8667 | 0.00030472 | 99.2969 | 675 | 10 | 0.1517 | 66.1117 | Pmin exceeds chamber pressure
Lyostar II | 5% Sucrose After Tc | 10-ml | 0.00026036 | 5% Sucrose After Tc | 1.0153 | 7.9755 | 5 | 0.04 | -36.4115 | 32.9667 | 0.00025415 | 99.1452 | -33.9987 | 24.2667 | 0.00035902 | 99.0407 | 675 | 10 | 0.17863 | 73.9167 | Pmin exceeds chamber pressure
Lyostar II | 5% Sucrose After Tc | 10-ml | 0.00030819 | 5% Sucrose After Tc | 1.0153 | 7.9755 | 5 | 0.06 | -34.4832 | 29.7667 | 0.00028684 | 99.2719 | -32.227 | 22.0667 | 0.00040567 | 99.328 | 675 | 10 | 0.20164 | 80.5818 | Pmin exceeds chamber pressure
Lyostar II | 5% Sucrose After Tc | 10-ml | 0.00035213 | 5% Sucrose After Tc | 1.0153 | 7.9755 | 5 | 0.08 | -32.9294 | 27.4667 | 0.00031484 | 99.1162 | -30.7814 | 20.4667 | 0.00044551 | 99.2283 | 675 | 10 | 0.22133 | 86.2897 | Pmin exceeds chamber pressure
Lyostar II | 5% Sucrose After Tc | 10-ml | 0.00039264 | 5% Sucrose After Tc | 1.0153 | 7.9755 | 5 | 0.1 | -31.6639 | 25.8667 | 0.00033934 | 99.2938 | -29.6208 | 19.3667 | 0.00048065 | 99.5008 | 675 | 10 | 0.23859 | 91.2906 | Operational
Lyostar II | 5% Sucrose After Tc | 10-ml | 0.00043903 | 5% Sucrose After Tc | 1.0153 | 7.9755 | 5 | 0.125 | -30.3205 | 24.3667 | 0.00036554 | 99.3003 | -28.3229 | 18.2667 | 0.00051729 | 99.1189 | 675 | 10 | 0.25698 | 96.6181 | Operational
Lyostar II | 5% Sucrose After Tc | 10-ml | 0.0004813 | 5% Sucrose After Tc | 1.0153 | 7.9755 | 5 | 0.15 | -29.1789 | 23.2667 | 0.00038778 | 99.2915 | -27.3143 | 17.5667 | 0.00054993 | 99.5175 | 675 | 10 | 0.27269 | 101.171 | Operational
Lyostar II | 5% Sucrose After Tc | 10-ml | 0.00051997 | 5% Sucrose After Tc | 1.0153 | 7.9755 | 5 | 0.175 | -28.2017 | 22.4667 | 0.00040695 | 99.4334 | -26.3613 | 16.9667 | 0.00057659 | 99.2796 | 675 | 10 | 0.28614 | 105.0679 | Operational
Lyostar II | 5% Sucrose After Tc | 10-ml | 0.00055547 | 5% Sucrose After Tc | 1.0153 | 7.9755 | 5 | 0.2 | -27.2864 | 21.7667 | 0.00042276 | 99.0831 | -25.5848 | 16.5667 | 0.00060072 | 99.533 | 675 | 10 | 0.29737 | 108.3219 | Operational
Lyostar II | 5% Sucrose After Tc | 10-ml | 0.0005882 | 5% Sucrose After Tc | 1.0153 | 7.9755 | 5 | 0.225 | -26.4927 | 21.2667 | 0.00043666 | 99.0474 | -24.7766 | 16.1667 | 0.00061929 | 99.0109 | 675 | 10 | 0.30707 | 111.1318 | Operational
Lyostar II | 5% Sucrose After Tc | 10-ml | 0.00061845 | 5% Sucrose After Tc | 1.0153 | 7.9755 | 5 | 0.25 | -25.8337 | 20.9667 | 0.00044951 | 99.5598 | -24.1901 | 15.9667 | 0.00063832 | 99.5006 | 675 | 10 | 0.31616 | 113.7658 | Operational
Lyostar II | 5% Sucrose After Tc | 10-ml | 0.0006465 | 5% Sucrose After Tc | 1.0153 | 7.9755 | 5 | 0.275 | -25.1122 | 20.5667 | 0.0004589 | 99.0096 | -23.5888 | 15.7667 | 0.00065352 | 99.528 | 675 | 10 | 0.32289 | 115.7163 | Operational
Lyostar II | 5% Sucrose After Tc | 10-ml | 0.00067258 | 5% Sucrose After Tc | 1.0153 | 7.9755 | 5 | 0.3 | -24.5332 | 20.3667 | 0.00046823 | 99.2595 | -22.9694 | 15.5667 | 0.00066516 | 99.1629 | 675 | 10 | 0.32935 | 117.5866 | Operational
Lyostar II | 5% Sucrose After Tc | 10-ml | 0.00069689 | 5% Sucrose After Tc | 1.0153 | 7.9755 | 5 | 0.325 | -23.9591 | 20.1667 | 0.00047572 | 99.1955 | -22.4783 | 15.4667 | 0.0006771 | 99.3437 | 675 | 10 | 0.33471 | 119.1391 | Operational
Lyostar II | 5% Sucrose After Tc | 10-ml | 0.0007196 | 5% Sucrose After Tc | 1.0153 | 7.9755 | 5 | 0.35 | -23.4651 | 20.0667 | 0.00048285 | 99.4895 | -21.9775 | 15.3667 | 0.00068643 | 99.2638 | 675 | 10 | 0.33967 | 120.5761 | Operational
Lyostar II | 5% Sucrose After Tc | 10-ml | 0.00074088 | 5% Sucrose After Tc | 1.0153 | 7.9755 | 5 | 0.375 | -22.9762 | 19.9667 | 0.00048859 | 99.5662 | -21.6229 | 15.3667 | 0.00069743 | 99.863 | 675 | 10 | 0.34389 | 121.8008 | Operational
Lyostar II | 5% Sucrose After Tc | 10-ml | 0.00076084 | 5% Sucrose After Tc | 1.0153 | 7.9755 | 5 | 0.4 | -22.4908 | 19.8667 | 0.00049305 | 99.454 | -21.1051 | 15.2667 | 0.00070229 | 99.3709 | 675 | 10 | 0.34693 | 122.6809 | Operational
Lyostar II | 5% Sucrose After Tc | 10-ml | 0.00079729 | 5% Sucrose After Tc | 1.0153 | 7.9755 | 5 | 0.45 | -21.6122 | 19.7667 | 0.00050016 | 99.4072 | -20.3726 | 15.2667 | 0.00071529 | 99.7526 | 675 | 10 | 0.35213 | 124.1865 | Operational
Lyostar II | 5% Sucrose After Tc | 10-ml | 0.0002081 | 5% Sucrose After Tc | 1.0153 | 7.9755 | 10 | 0.02 | -38.3288 | 34.8333 | 0.00023707 | 99.253 | -35.6294 | 25.4333 | 0.00033575 | 99.1619 | 675 | 10 | 0.16669 | 70.4551 | Pmin exceeds chamber pressure
Lyostar II | 5% Sucrose After Tc | 10-ml | 0.00026036 | 5% Sucrose After Tc | 1.0153 | 7.9755 | 10 | 0.04 | -35.7479 | 30.0333 | 0.00028077 | 99.1669 | -33.2569 | 22.1333 | 0.00039822 | 99.3035 | 675 | 10 | 0.19745 | 79.368 | Pmin exceeds chamber pressure
Lyostar II | 5% Sucrose After Tc | 10-ml | 0.00030819 | 5% Sucrose After Tc | 1.0153 | 7.9755 | 10 | 0.06 | -33.8413 | 27.0333 | 0.0003185 | 99.3912 | -31.4808 | 20.0333 | 0.00045202 | 99.4646 | 675 | 10 | 0.224 | 87.0614 | Pmin exceeds chamber pressure
Lyostar II | 5% Sucrose After Tc | 10-ml | 0.00035213 | 5% Sucrose After Tc | 1.0153 | 7.9755 | 10 | 0.08 | -32.2868 | 24.8333 | 0.000351 | 99.1315 | -30.047 | 18.5333 | 0.00049862 | 99.4435 | 675 | 10 | 0.24689 | 93.695 | Pmin exceeds chamber pressure
Lyostar II | 5% Sucrose After Tc | 10-ml | 0.00039264 | 5% Sucrose After Tc | 1.0153 | 7.9755 | 10 | 0.1 | -31.0407 | 23.3333 | 0.00037985 | 99.4125 | -28.8455 | 17.4333 | 0.0005393 | 99.3487 | 675 | 10 | 0.26716 | 99.5684 | Operational
Lyostar II | 5% Sucrose After Tc | 10-ml | 0.00043903 | 5% Sucrose After Tc | 1.0153 | 7.9755 | 10 | 0.125 | -29.669 | 21.8333 | 0.00041054 | 99.0583 | -27.5896 | 16.4333 | 0.00058353 | 99.2954 | 675 | 10 | 0.28879 | 105.8351 | Operational
Lyostar II | 5% Sucrose After Tc | 10-ml | 0.0004813 | 5% Sucrose After Tc | 1.0153 | 7.9755 | 10 | 0.15 | -28.5677 | 20.8333 | 0.00043757 | 99.357 | -26.5674 | 15.7333 | 0.00062231 | 99.5256 | 675 | 10 | 0.30783 | 111.3514 | Operational
Lyostar II | 5% Sucrose After Tc | 10-ml | 0.00051997 | 5% Sucrose After Tc | 1.0153 | 7.9755 | 10 | 0.175 | -27.5859 | 20.0333 | 0.00046069 | 99.3743 | -25.5873 | 15.1333 | 0.00065429 | 99.1252 | 675 | 10 | 0.32403 | 116.0464 | Operational
Lyostar II | 5% Sucrose After Tc | 10-ml | 0.00055547 | 5% Sucrose After Tc | 1.0153 | 7.9755 | 10 | 0.2 | -26.7347 | 19.4333 | 0.000481 | 99.529 | -24.8159 | 14.7333 | 0.00068382 | 99.3578 | 675 | 10 | 0.33837 | 120.1999 | Operational
Lyostar II | 5% Sucrose After Tc | 10-ml | 0.0005882 | 5% Sucrose After Tc | 1.0153 | 7.9755 | 10 | 0.225 | -25.9504 | 18.9333 | 0.00049846 | 99.4981 | -24.1504 | 14.4333 | 0.00071026 | 99.6927 | 675 | 10 | 0.35076 | 123.7905 | Operational
Lyostar II | 5% Sucrose After Tc | 10-ml | 0.00061845 | 5% Sucrose After Tc | 1.0153 | 7.9755 | 10 | 0.25 | -25.2388 | 18.5333 | 0.00051373 | 99.4757 | -23.4417 | 14.1333 | 0.00073129 | 99.3964 | 675 | 10 | 0.36145 | 126.8882 | Operational
Lyostar II | 5% Sucrose After Tc | 10-ml | 0.0006465 | 5% Sucrose After Tc | 1.0153 | 7.9755 | 10 | 0.275 | -24.6082 | 18.2333 | 0.00052742 | 99.6164 | -22.8684 | 13.9333 | 0.00075135 | 99.542 | 675 | 10 | 0.37112 | 129.6903 | Operational
Lyostar II | 5% Sucrose After Tc | 10-ml | 0.00067258 | 5% Sucrose After Tc | 1.0153 | 7.9755 | 10 | 0.3 | -23.9704 | 17.9333 | 0.00053858 | 99.3433 | -22.2643 | 13.7333 | 0.0007673 | 99.2775 | 675 | 10 | 0.37898 | 131.9673 | Operational
Lyostar II | 5% Sucrose After Tc | 10-ml | 0.00069689 | 5% Sucrose After Tc | 1.0153 | 7.9755 | 10 | 0.325 | -23.4237 | 17.7333 | 0.00054907 | 99.4294 | -21.8278 | 13.6333 | 0.00078427 | 99.679 | 675 | 10 | 0.3865 | 134.1452 | Operational
Lyostar II | 5% Sucrose After Tc | 10-ml | 0.0007196 | 5% Sucrose After Tc | 1.0153 | 7.9755 | 10 | 0.35 | -22.8728 | 17.5333 | 0.00055762 | 99.2341 | -21.3744 | 13.5333 | 0.0007983 | 99.812 | 675 | 10 | 0.39264 | 135.925 | Operational
Lyostar II | 5% Sucrose After Tc | 10-ml | 0.00074088 | 5% Sucrose After Tc | 1.0153 | 7.9755 | 10 | 0.375 | -22.4243 | 17.4333 | 0.00056627 | 99.5306 | -20.9034 | 13.4333 | 0.00080956 | 99.7108 | 675 | 10 | 0.39865 | 137.668 | Operational
Lyostar II | 5% Sucrose After Tc | 10-ml | 0.00076084 | 5% Sucrose After Tc | 1.0153 | 7.9755 | 10 | 0.4 | -21.9754 | 17.3333 | 0.00057348 | 99.6332 | -20.4152 | 13.3333 | 0.00081824 | 99.4057 | 675 | 10 | 0.40362 | 139.1064 | Operational
Lyostar II | 5% Sucrose After Tc | 10-ml | 0.00079729 | 5% Sucrose After Tc | 1.0153 | 7.9755 | 10 | 0.45 | -21.0739 | 17.1333 | 0.00058401 | 99.3488 | -19.6196 | 13.2333 | 0.00083502 | 99.3688 | 675 | 10 | 0.41115 | 141.2885 | Operational
Lyostar II | 5% Sucrose After Tc | 10-ml | 0.0002081 | 5% Sucrose After Tc | 1.0153 | 7.9755 | 15 | 0.02 | -37.6761 | 32.1 | 0.0002584 | 99.1671 | -34.8901 | 23.4 | 0.0003671 | 99.0188 | 675 | 10 | 0.18176 | 74.822 | Pmin exceeds chamber pressure
Lyostar II | 5% Sucrose After Tc | 10-ml | 0.00026036 | 5% Sucrose After Tc | 1.0153 | 7.9755 | 15 | 0.04 | -35.1205 | 27.6 | 0.0003076 | 99.1872 | -32.5207 | 20.3 | 0.00043747 | 99.1499 | 675 | 10 | 0.2164 | 84.8595 | Pmin exceeds chamber pressure
Lyostar II | 5% Sucrose After Tc | 10-ml | 0.00030819 | 5% Sucrose After Tc | 1.0153 | 7.9755 | 15 | 0.06 | -33.1995 | 24.7 | 0.00035016 | 99.1053 | -30.7241 | 18.3 | 0.00049826 | 99.1334 | 675 | 10 | 0.24635 | 93.5388 | Pmin exceeds chamber pressure
Lyostar II | 5% Sucrose After Tc | 10-ml | 0.00035213 | 5% Sucrose After Tc | 1.0153 | 7.9755 | 15 | 0.08 | -31.6824 | 22.7 | 0.00038749 | 99.1985 | -29.2959 | 16.9 | 0.00055152 | 99.1776 | 675 | 10 | 0.27263 | 101.1521 | Pmin exceeds chamber pressure
Lyostar II | 5% Sucrose After Tc | 10-ml | 0.00039264 | 5% Sucrose After Tc | 1.0153 | 7.9755 | 15 | 0.1 | -30.4008 | 21.2 | 0.00042021 | 99.0574 | -28.1327 | 15.9 | 0.00059882 | 99.3617 | 675 | 10 | 0.2957 | 107.8359 | Pmin exceeds chamber pressure
Lyostar II | 5% Sucrose After Tc | 10-ml | 0.00043903 | 5% Sucrose After Tc | 1.0153 | 7.9755 | 15 | 0.125 | -29.1084 | 19.9 | 0.00045648 | 99.3854 | -26.9438 | 15 | 0.00065112 | 99.7148 | 675 | 10 | 0.32126 | 115.2442 | Operational
Lyostar II | 5% Sucrose After Tc | 10-ml | 0.0004813 | 5% Sucrose After Tc | 1.0153 | 7.9755 | 15 | 0.15 | -27.9884 | 18.9 | 0.00048772 | 99.4288 | -25.8896 | 14.3 | 0.00069587 | 99.6942 | 675 | 10 | 0.34326 | 121.6184 | Operational
Lyostar II | 5% Sucrose After Tc | 10-ml | 0.00051997 | 5% Sucrose After Tc | 1.0153 | 7.9755 | 15 | 0.175 | -26.9858 | 18.1 | 0.00051462 | 99.2314 | -24.8603 | 13.7 | 0.00073285 | 99.0441 | 675 | 10 | 0.3621 | 127.0758 | Operational
Lyostar II | 5% Sucrose After Tc | 10-ml | 0.00055547 | 5% Sucrose After Tc | 1.0153 | 7.9755 | 15 | 0.2 | -26.1238 | 17.5 | 0.00053847 | 99.2495 | -24.0757 | 13.3 | 0.00076748 | 99.1675 | 675 | 10 | 0.37893 | 131.9525 | Operational
Lyostar II | 5% Sucrose After Tc | 10-ml | 0.0005882 | 5% Sucrose After Tc | 1.0153 | 7.9755 | 15 | 0.225 | -25.329 | 17 | 0.00055917 | 99.1131 | -23.4127 | 13 | 0.00079891 | 99.4626 | 675 | 10 | 0.39362 | 136.2107 | Operational
Lyostar II | 5% Sucrose After Tc | 10-ml | 0.00061845 | 5% Sucrose After Tc | 1.0153 | 7.9755 | 15 | 0.25 | -24.6131 | 16.6 | 0.0005775 | 99.032 | -22.6853 | 12.7 | 0.00082409 | 99.0956 | 675 | 10 | 0.40645 | 139.9282 | Operational
Lyostar II | 5% Sucrose After Tc | 10-ml | 0.0006465 | 5% Sucrose After Tc | 1.0153 | 7.9755 | 15 | 0.275 | -23.99 | 16.3 | 0.00059419 | 99.1743 | -22.1243 | 12.5 | 0.00084864 | 99.2678 | 675 | 10 | 0.41825 | 143.3473 | Operational
Lyostar II | 5% Sucrose After Tc | 10-ml | 0.00067258 | 5% Sucrose After Tc | 1.0153 | 7.9755 | 15 | 0.3 | -23.4743 | 16.1 | 0.00060999 | 99.6764 | -21.5188 | 12.3 | 0.00086847 | 99.0125 | 675 | 10 | 0.42919 | 146.5153 | Operational
Lyostar II | 5% Sucrose After Tc | 10-ml | 0.00069689 | 5% Sucrose After Tc | 1.0153 | 7.9755 | 15 | 0.325 | -22.819 | 15.8 | 0.00062127 | 99.0306 | -21.126 | 12.2 | 0.00089019 | 99.5432 | 675 | 10 | 0.43751 | 148.9261 | Operational
Lyostar II | 5% Sucrose After Tc | 10-ml | 0.0007196 | 5% Sucrose After Tc | 1.0153 | 7.9755 | 15 | 0.35 | -22.413 | 15.7 | 0.00063463 | 99.7081 | -20.7096 | 12.1 | 0.00090861 | 99.7986 | 675 | 10 | 0.44687 | 151.6388 | Operational
Lyostar II | 5% Sucrose After Tc | 10-ml | 0.00074088 | 5% Sucrose After Tc | 1.0153 | 7.9755 | 15 | 0.375 | -21.8637 | 15.5 | 0.0006438 | 99.3201 | -20.2681 | 12 | 0.0009239 | 99.8122 | 675 | 10 | 0.45347 | 153.5516 | Operational
Lyostar II | 5% Sucrose After Tc | 10-ml | 0.00076084 | 5% Sucrose After Tc | 1.0153 | 7.9755 | 15 | 0.4 | -21.4458 | 15.4 | 0.00065365 | 99.5572 | -19.8017 | 11.9 | 0.00093625 | 99.6137 | 675 | 10 | 0.46029 | 155.5273 | Operational
Lyostar II | 5% Sucrose After Tc | 10-ml | 0.00079729 | 5% Sucrose After Tc | 1.0153 | 7.9755 | 15 | 0.45 | -20.5944 | 15.2 | 0.00066897 | 99.526 | -19.1027 | 11.8 | 0.0009614 | 99.9269 | 675 | 10 | 0.47129 | 158.7151 | Operational
Lyostar II | 5% Sucrose After Tc | 10-ml | 0.0002081 | 5% Sucrose After Tc | 1.0153 | 7.9755 | 20 | 0.02 | -37.0549 | 29.7667 | 0.00027988 | 99.0454 | -34.2342 | 21.7667 | 0.00039906 | 99.3165 | 675 | 10 | 0.19696 | 79.2281 | Pmin exceeds chamber pressure
Lyostar II | 5% Sucrose After Tc | 10-ml | 0.00026036 | 5% Sucrose After Tc | 1.0153 | 7.9755 | 20 | 0.04 | -34.5305 | 25.5667 | 0.00033467 | 99.2642 | -31.8958 | 18.8667 | 0.00047775 | 99.6176 | 675 | 10 | 0.23556 | 90.4113 | Pmin exceeds chamber pressure
Lyostar II | 5% Sucrose After Tc | 10-ml | 0.00030819 | 5% Sucrose After Tc | 1.0153 | 7.9755 | 20 | 0.06 | -32.6379 | 22.8667 | 0.0003824 | 99.3763 | -30.0998 | 16.9667 | 0.00054594 | 99.5428 | 675 | 10 | 0.26916 | 100.1471 | Pmin exceeds chamber pressure
Lyostar II | 5% Sucrose After Tc | 10-ml | 0.00035213 | 5% Sucrose After Tc | 1.0153 | 7.9755 | 20 | 0.08 | -31.1283 | 20.9667 | 0.00042439 | 99.4449 | -28.59 | 15.5667 | 0.00060499 | 99.0059 | 675 | 10 | 0.29866 | 108.6936 | Pmin exceeds chamber pressure
Lyostar II | 5% Sucrose After Tc | 10-ml | 0.00039264 | 5% Sucrose After Tc | 1.0153 | 7.9755 | 20 | 0.1 | -29.8678 | 19.5667 | 0.00046155 | 99.4302 | -27.4892 | 14.6667 | 0.0006593 | 99.5612 | 675 | 10 | 0.32489 | 116.2963 | Pmin exceeds chamber pressure
Lyostar II | 5% Sucrose After Tc | 10-ml | 0.00043903 | 5% Sucrose After Tc | 1.0153 | 7.9755 | 20 | 0.125 | -28.5376 | 18.2667 | 0.00050232 | 99.3575 | -26.2356 | 13.7667 | 0.00071775 | 99.4979 | 675 | 10 | 0.35361 | 124.6159 | Operational
Lyostar II | 5% Sucrose After Tc | 10-ml | 0.0004813 | 5% Sucrose After Tc | 1.0153 | 7.9755 | 20 | 0.15 | -27.3755 | 17.2667 | 0.0005375 | 99.0515 | -25.1095 | 13.0667 | 0.00076768 | 99.1096 | 675 | 10 | 0.37835 | 131.7843 | Operational
Lyostar II | 5% Sucrose After Tc | 10-ml | 0.00051997 | 5% Sucrose After Tc | 1.0153 | 7.9755 | 20 | 0.175 | -26.4363 | 16.5667 | 0.00056917 | 99.2866 | -24.2048 | 12.5667 | 0.00081272 | 99.154 | 675 | 10 | 0.40063 | 138.24 | Operational
Lyostar II | 5% Sucrose After Tc | 10-ml | 0.00055547 | 5% Sucrose After Tc | 1.0153 | 7.9755 | 20 | 0.2 | -25.5513 | 15.9667 | 0.00059645 | 99.1138 | -23.3911 | 12.1667 | 0.00085224 | 99.1117 | 675 | 10 | 0.41987 | 143.8149 | Operational
Lyostar II | 5% Sucrose After Tc | 10-ml | 0.0005882 | 5% Sucrose After Tc | 1.0153 | 7.9755 | 20 | 0.225 | -24.8632 | 15.5667 | 0.00062204 | 99.6234 | -22.7158 | 11.8667 | 0.0008884 | 99.3088 | 675 | 10 | 0.43786 | 149.0273 | Operational
Lyostar II | 5% Sucrose After Tc | 10-ml | 0.00061845 | 5% Sucrose After Tc | 1.0153 | 7.9755 | 20 | 0.25 | -24.1398 | 15.1667 | 0.00064349 | 99.4543 | -22.23 | 11.6667 | 0.00092347 | 100.0077 | 675 | 10 | 0.45325 | 153.4881 | Operational
Lyostar II | 5% Sucrose After Tc | 10-ml | 0.0006465 | 5% Sucrose After Tc | 1.0153 | 7.9755 | 20 | 0.275 | -23.522 | 14.8667 | 0.00066326 | 99.566 | -21.6855 | 11.4667 | 0.00095291 | 100.1841 | 675 | 10 | 0.46725 | 157.5438 | Operational
Lyostar II | 5% Sucrose After Tc | 10-ml | 0.00067258 | 5% Sucrose After Tc | 1.0153 | 7.9755 | 20 | 0.3 | -22.8741 | 14.5667 | 0.00067974 | 99.2233 | -21.0774 | 11.2667 | 0.00097688 | 99.9079 | 675 | 10 | 0.47888 | 160.9143 | Operational
Lyostar II | 5% Sucrose After Tc | 10-ml | 0.00069689 | 5% Sucrose After Tc | 1.0153 | 7.9755 | 20 | 0.325 | -22.3576 | 14.3667 | 0.00069583 | 99.3915 | -20.4068 | 11.0667 | 0.00099567 | 99.2415 | 675 | 10 | 0.48992 | 164.113 | Operational
Lyostar II | 5% Sucrose After Tc | 10-ml | 0.0007196 | 5% Sucrose After Tc | 1.0153 | 7.9755 | 20 | 0.35 | -21.8218 | 14.1667 | 0.00070942 | 99.2541 | -20.0167 | 10.9667 | 0.0010182 | 99.558 | 675 | 10 | 0.4997 | 166.9462 | Operational
Lyostar II | 5% Sucrose After Tc | 10-ml | 0.00074088 | 5% Sucrose After Tc | 1.0153 | 7.9755 | 20 | 0.375 | -21.4429 | 14.0667 | 0.00072377 | 99.7887 | -19.5937 | 10.8667 | 0.0010372 | 99.6254 | 675 | 10 | 0.5097 | 169.8449 | Operational
Lyostar II | 5% Sucrose After Tc | 10-ml | 0.00076084 | 5% Sucrose After Tc | 1.0153 | 7.9755 | 20 | 0.4 | -20.8719 | 13.8667 | 0.00073303 | 99.1636 | -19.138 | 10.7667 | 0.0010529 | 99.4733 | 675 | 10 | 0.51639 | 171.7819 | Operational
Lyostar II | 5% Sucrose After Tc | 10-ml | 0.00079729 | 5% Sucrose After Tc | 1.0153 | 7.9755 | 20 | 0.45 | -20.0566 | 13.6667 | 0.00075283 | 99.2719 | -18.5224 | 10.6667 | 0.001086 | 100.0171 | 675 | 10 | 0.53065 | 175.9139 | Operational
Lyostar II | 5% Sucrose After Tc | 10-ml | 0.0002081 | 5% Sucrose After Tc | 1.0153 | 7.9755 | 25 | 0.02 | -36.4849 | 27.8333 | 0.00030161 | 99.2005 | -33.5975 | 20.3333 | 0.00043117 | 99.3993 | 675 | 10 | 0.21233 | 83.6812 | Pmin exceeds chamber pressure
Lyostar II | 5% Sucrose After Tc | 10-ml | 0.00026036 | 5% Sucrose After Tc | 1.0153 | 7.9755 | 25 | 0.04 | -33.9695 | 23.8333 | 0.00036191 | 99.326 | -31.2114 | 17.5333 | 0.00051748 | 99.2764 | 675 | 10 | 0.25479 | 95.9838 | Pmin exceeds chamber pressure
Lyostar II | 5% Sucrose After Tc | 10-ml | 0.00030819 | 5% Sucrose After Tc | 1.0153 | 7.9755 | 25 | 0.06 | -32.06 | 21.2333 | 0.00041453 | 99.1896 | -29.3905 | 15.7333 | 0.0005927 | 99.0806 | 675 | 10 | 0.29183 | 106.7164 | Pmin exceeds chamber pressure
Lyostar II | 5% Sucrose After Tc | 10-ml | 0.00035213 | 5% Sucrose After Tc | 1.0153 | 7.9755 | 25 | 0.08 | -30.55 | 19.4333 | 0.0004611 | 99.2205 | -28.0284 | 14.5333 | 0.00066025 | 99.5209 | 675 | 10 | 0.32468 | 116.2349 | Pmin exceeds chamber pressure
Lyostar II | 5% Sucrose After Tc | 10-ml | 0.00039264 | 5% Sucrose After Tc | 1.0153 | 7.9755 | 25 | 0.1 | -29.3099 | 18.1333 | 0.00050266 | 99.3458 | -26.8714 | 13.6333 | 0.00072014 | 99.6772 | 675 | 10 | 0.35398 | 124.7232 | Pmin exceeds chamber pressure
Lyostar II | 5% Sucrose After Tc | 10-ml | 0.00043903 | 5% Sucrose After Tc | 1.0153 | 7.9755 | 25 | 0.125 | -28.0135 | 16.9333 | 0.00054864 | 99.4864 | -25.5231 | 12.7333 | 0.0007843 | 99.1298 | 675 | 10 | 0.38624 | 134.0713 | Pmin exceeds chamber pressure
Lyostar II | 5% Sucrose After Tc | 10-ml | 0.0004813 | 5% Sucrose After Tc | 1.0153 | 7.9755 | 25 | 0.15 | -26.9106 | 16.0333 | 0.00058895 | 99.5529 | -24.5261 | 12.1333 | 0.00084284 | 99.4007 | 675 | 10 | 0.41468 | 142.3112 | Operational
Lyostar II | 5% Sucrose After Tc | 10-ml | 0.00051997 | 5% Sucrose After Tc | 1.0153 | 7.9755 | 25 | 0.175 | -25.9463 | 15.3333 | 0.00062445 | 99.553 | -23.5685 | 11.6333 | 0.00089295 | 99.1846 | 675 | 10 | 0.43963 | 149.5394 | Operational
Lyostar II | 5% Sucrose After Tc | 10-ml | 0.00055547 | 5% Sucrose After Tc | 1.0153 | 7.9755 | 25 | 0.2 | -25.0272 | 14.7333 | 0.00065506 | 99.1529 | -22.9964 | 11.3333 | 0.0009427 | 100.146 | 675 | 10 | 0.46158 | 155.9002 | Operational
Lyostar II | 5% Sucrose After Tc | 10-ml | 0.0005882 | 5% Sucrose After Tc | 1.0153 | 7.9755 | 25 | 0.225 | -24.3318 | 14.3333 | 0.000684 | 99.5434 | -22.3156 | 11.0333 | 0.00098407 | 100.2463 | 675 | 10 | 0.48196 | 161.8045 | Operational
Lyostar II | 5% Sucrose After Tc | 10-ml | 0.00061845 | 5% Sucrose After Tc | 1.0153 | 7.9755 | 25 | 0.25 | -23.5826 | 13.9333 | 0.00070826 | 99.2234 | -21.5131 | 10.7333 | 0.0010171 | 99.6093 | 675 | 10 | 0.49892 | 166.7207 | Operational
Lyostar II | 5% Sucrose After Tc | 10-ml | 0.0006465 | 5% Sucrose After Tc | 1.0153 | 7.9755 | 25 | 0.275 | -22.9533 | 13.6333 | 0.00073079 | 99.2434 | -20.9525 | 10.5333 | 0.0010504 | 99.7055 | 675 | 10 | 0.51486 | 171.3386 | Operational
Lyostar II | 5% Sucrose After Tc | 10-ml | 0.00067258 | 5% Sucrose After Tc | 1.0153 | 7.9755 | 25 | 0.3 | -22.4725 | 13.4333 | 0.00075265 | 99.7658 | -20.3111 | 10.3333 | 0.0010776 | 99.3317 | 675 | 10 | 0.52997 | 175.7164 | Operational
Lyostar II | 5% Sucrose After Tc | 10-ml | 0.00069689 | 5% Sucrose After Tc | 1.0153 | 7.9755 | 25 | 0.325 | -21.9653 | 13.2333 | 0.00077152 | 99.923 | -19.9948 | 10.2333 | 0.0011087 | 99.9868 | 675 | 10 | 0.54354 | 179.6478 | Operational
Lyostar II | 5% Sucrose After Tc | 10-ml | 0.0007196 | 5% Sucrose After Tc | 1.0153 | 7.9755 | 25 | 0.35 | -21.429 | 13.0333 | 0.00078757 | 99.7602 | -19.6371 | 10.1333 | 0.0011358 | 100.3483 | 675 | 10 | 0.55511 | 183.002 | Operational
Lyostar II | 5% Sucrose After Tc | 10-ml | 0.00074088 | 5% Sucrose After Tc | 1.0153 | 7.9755 | 25 | 0.375 | -20.8632 | 12.8333 | 0.00080097 | 99.3169 | -19.2357 | 10.0333 | 0.0011588 | 100.4495 | 675 | 10 | 0.56481 | 185.8118 | Operational
Lyostar II | 5% Sucrose After Tc | 10-ml | 0.00076084 | 5% Sucrose After Tc | 1.0153 | 7.9755 | 25 | 0.4 | -20.495 | 12.7333 | 0.00081595 | 99.6859 | -18.7906 | 9.9333 | 0.0011781 | 100.3204 | 675 | 10 | 0.57521 | 188.8249 | Operational
Lyostar II | 5% Sucrose After Tc | 10-ml | 0.00079729 | 5% Sucrose After Tc | 1.0153 | 7.9755 | 25 | 0.45 | -19.7161 | 12.5333 | 0.0008404 | 99.8853 | -17.7781 | 9.7333 | 0.001206 | 99.4742 | 675 | 10 | 0.59195 | 193.675 | Operational
Lyostar II | 5% Sucrose After Tc | 10-ml | 0.0002081 | 5% Sucrose After Tc | 1.0153 | 7.9755 | 30 | 0.02 | -35.9249 | 26.1 | 0.00032339 | 99.1116 | -32.997 | 19.1 | 0.00046354 | 99.4926 | 675 | 10 | 0.22775 | 88.1482 | Pmin exceeds chamber pressure
Lyostar II | 5% Sucrose After Tc | 10-ml | 0.00026036 | 5% Sucrose After Tc | 1.0153 | 7.9755 | 30 | 0.04 | -33.4137 | 22.3 | 0.00038919 | 99.1668 | -30.6618 | 16.5 | 0.00055845 | 99.7076 | 675 | 10 | 0.27413 | 101.5862 | Pmin exceeds chamber pressure
Lyostar II | 5% Sucrose After Tc | 10-ml | 0.00030819 | 5% Sucrose After Tc | 1.0153 | 7.9755 | 30 | 0.06 | -31.5453 | 19.9 | 0.00044711 | 99.3592 | -28.8565 | 14.8 | 0.00064137 | 99.5706 | 675 | 10 | 0.31491 | 113.4039 | Pmin exceeds chamber pressure
Lyostar II | 5% Sucrose After Tc | 10-ml | 0.00035213 | 5% Sucrose After Tc | 1.0153 | 7.9755 | 30 | 0.08 | -30.0492 | 18.2 | 0.00049844 | 99.442 | -27.4111 | 13.6 | 0.00071482 | 99.4733 | 675 | 10 | 0.35105 | 123.8759 | Pmin exceeds chamber pressure
Lyostar II | 5% Sucrose After Tc | 10-ml | 0.00039264 | 5% Sucrose After Tc | 1.0153 | 7.9755 | 30 | 0.1 | -28.7519 | 16.9 | 0.00054378 | 99.1065 | -26.158 | 12.7 | 0.00077965 | 99.1387 | 675 | 10 | 0.38297 | 133.1239 | Pmin exceeds chamber pressure
Lyostar II | 5% Sucrose After Tc | 10-ml | 0.00043903 | 5% Sucrose After Tc | 1.0153 | 7.9755 | 30 | 0.125 | -27.5009 | 15.8 | 0.00059508 | 99.5194 | -24.9028 | 11.9 | 0.00085229 | 99.108 | 675 | 10 | 0.41904 | 143.5757 | Pmin exceeds chamber pressure
Lyostar II | 5% Sucrose After Tc | 10-ml | 0.0004813 | 5% Sucrose After Tc | 1.0153 | 7.9755 | 30 | 0.15 | -26.3413 | 14.9 | 0.00063922 | 99.2109 | -23.8277 | 11.3 | 0.00091605 | 99.0218 | 675 | 10 | 0.45016 | 152.5913 | Pmin exceeds chamber pressure
Lyostar II | 5% Sucrose After Tc | 10-ml | 0.00051997 | 5% Sucrose After Tc | 1.0153 | 7.9755 | 30 | 0.175 | -25.4774 | 14.3 | 0.00067998 | 99.7699 | -23.0918 | 10.9 | 0.00097612 | 99.7315 | 675 | 10 | 0.47898 | 160.9418 | Operational
Lyostar II | 5% Sucrose After Tc | 10-ml | 0.00055547 | 5% Sucrose After Tc | 1.0153 | 7.9755 | 30 | 0.2 | -24.509 | 13.7 | 0.00071374 | 99.1045 | -22.1701 | 10.5 | 0.0010247 | 99.2423 | 675 | 10 | 0.50276 | 167.8333 | Operational
Lyostar II | 5% Sucrose After Tc | 10-ml | 0.0005882 | 5% Sucrose After Tc | 1.0153 | 7.9755 | 30 | 0.225 | -23.7938 | 13.3 | 0.00074587 | 99.3383 | -21.425 | 10.2 | 0.0010695 | 99.1267 | 675 | 10 | 0.52531 | 174.3662 | Operational
Lyostar II | 5% Sucrose After Tc | 10-ml | 0.00061845 | 5% Sucrose After Tc | 1.0153 | 7.9755 | 30 | 0.25 | -23.2083 | 13 | 0.00077569 | 99.8368 | -20.9406 | 10 | 0.0011139 | 99.6905 | 675 | 10 | 0.54642 | 180.4845 | Operational
Lyostar II | 5% Sucrose After Tc | 10-ml | 0.0006465 | 5% Sucrose After Tc | 1.0153 | 7.9755 | 30 | 0.275 | -22.5682 | 12.7 | 0.00080112 | 99.7611 | -20.3581 | 9.8 | 0.0011512 | 99.69 | 675 | 10 | 0.56438 | 185.6878 | Operational
Lyostar II | 5% Sucrose After Tc | 10-ml | 0.00067258 | 5% Sucrose After Tc | 1.0153 | 7.9755 | 30 | 0.3 | -21.8687 | 12.4 | 0.00082235 | 99.1873 | -19.674 | 9.6 | 0.0011813 | 99.1989 | 675 | 10 | 0.57931 | 190.0143 | Operational
Lyostar II | 5% Sucrose After Tc | 10-ml | 0.00069689 | 5% Sucrose After Tc | 1.0153 | 7.9755 | 30 | 0.325 | -21.3512 | 12.2 | 0.00084357 | 99.2764 | -19.3804 | 9.5 | 0.0012168 | 99.8577 | 675 | 10 | 0.5946 | 194.4437 | Operational
Lyostar II | 5% Sucrose After Tc | 10-ml | 0.0007196 | 5% Sucrose After Tc | 1.0153 | 7.9755 | 30 | 0.35 | -20.7958 | 12 | 0.00086164 | 99.035 | -19.0352 | 9.4 | 0.0012477 | 100.2143 | 675 | 10 | 0.60767 | 198.2294 | Operational
Lyostar II | 5% Sucrose After Tc | 10-ml | 0.00074088 | 5% Sucrose After Tc | 1.0153 | 7.9755 | 30 | 0.375 | -20.4665 | 11.9 | 0.00088136 | 99.6463 | -18.6363 | 9.3 | 0.0012741 | 100.3024 | 675 | 10 | 0.62143 | 202.2176 | Operational
Lyostar II | 5% Sucrose After Tc | 10-ml | 0.00076084 | 5% Sucrose After Tc | 1.0153 | 7.9755 | 30 | 0.4 | -20.1193 | 11.8 | 0.00089889 | 100.0421 | -18.1839 | 9.2 | 0.0012963 | 100.1521 | 675 | 10 | 0.63357 | 205.7352 | Operational
Lyostar II | 5% Sucrose After Tc | 10-ml | 0.00079729 | 5% Sucrose After Tc | 1.0153 | 7.9755 | 30 | 0.45 | -19.0722 | 11.5 | 0.00092227 | 99.0734 | -17.1288 | 9 | 0.0013286 | 99.2416 | 675 | 10 | 0.64996 | 210.4847 | Operational
Lyostar II | 5% Sucrose After Tc | 10-ml | 0.0002081 | 5% Sucrose After Tc | 1.0153 | 7.9755 | 35 | 0.02 | -35.3897 | 24.5867 | 0.00034529 | 99.0242 | -32.3611 | 17.9467 | 0.00049565 | 99.0556 | 675 | 10 | 0.24322 | 92.6314 | Pmin exceeds chamber pressure
Lyostar II | 5% Sucrose After Tc | 10-ml | 0.00026036 | 5% Sucrose After Tc | 1.0153 | 7.9755 | 35 | 0.04 | -32.8888 | 20.9867 | 0.00041665 | 99.0938 | -29.9807 | 15.4667 | 0.00059821 | 99.0291 | 675 | 10 | 0.2935 | 107.1983 | Pmin exceeds chamber pressure
Lyostar II | 5% Sucrose After Tc | 10-ml | 0.00030819 | 5% Sucrose After Tc | 1.0153 | 7.9755 | 35 | 0.06 | -30.9911 | 18.6667 | 0.00047941 | 99.0034 | -28.1846 | 13.8867 | 0.00068853 | 99.044 | 675 | 10 | 0.33772 | 120.0114 | Pmin exceeds chamber pressure
Lyostar II | 5% Sucrose After Tc | 10-ml | 0.00035213 | 5% Sucrose After Tc | 1.0153 | 7.9755 | 35 | 0.08 | -29.5017 | 17.0667 | 0.0005354 | 99.1364 | -26.7475 | 12.7667 | 0.00076881 | 99.0547 | 675 | 10 | 0.37715 | 131.4374 | Pmin exceeds chamber pressure
Lyostar II | 5% Sucrose After Tc | 10-ml | 0.00039264 | 5% Sucrose After Tc | 1.0153 | 7.9755 | 35 | 0.1 | -28.2336 | 15.8667 | 0.00058526 | 99.0201 | -25.5488 | 11.9467 | 0.00084061 | 99.0362 | 675 | 10 | 0.41229 | 141.6177 | Pmin exceeds chamber pressure
Lyostar II | 5% Sucrose After Tc | 10-ml | 0.00043903 | 5% Sucrose After Tc | 1.0153 | 7.9755 | 35 | 0.125 | -26.9404 | 14.7867 | 0.00064103 | 99.1364 | -24.3415 | 11.2067 | 0.0009212 | 99.2226 | 675 | 10 | 0.45161 | 153.0107 | Pmin exceeds chamber pressure
Lyostar II | 5% Sucrose After Tc | 10-ml | 0.0004813 | 5% Sucrose After Tc | 1.0153 | 7.9755 | 35 | 0.15 | -25.8259 | 13.9667 | 0.0006901 | 99.1061 | -23.2356 | 10.6267 | 0.00099106 | 99.0144 | 675 | 10 | 0.48613 | 163.0145 | Pmin exceeds chamber pressure
Lyostar II | 5% Sucrose After Tc | 10-ml | 0.00051997 | 5% Sucrose After Tc | 1.0153 | 7.9755 | 35 | 0.175 | -24.8479 | 13.3267 | 0.00073355 | 99.0149 | -22.3751 | 10.2067 | 0.0010549 | 99.2063 | 675 | 10 | 0.51684 | 171.9114 | Operational
Lyostar II | 5% Sucrose After Tc | 10-ml | 0.00055547 | 5% Sucrose After Tc | 1.0153 | 7.9755 | 35 | 0.2 | -23.9995 | 12.8267 | 0.00077254 | 99.0107 | -21.595 | 9.8667 | 0.0011116 | 99.2723 | 675 | 10 | 0.54435 | 179.883 | Operational
Lyostar II | 5% Sucrose After Tc | 10-ml | 0.0005882 | 5% Sucrose After Tc | 1.0153 | 7.9755 | 35 | 0.225 | -23.2522 | 12.4267 | 0.00080769 | 99.0597 | -20.8792 | 9.5867 | 0.0011622 | 99.2572 | 675 | 10 | 0.56912 | 187.0592 | Operational
Lyostar II | 5% Sucrose After Tc | 10-ml | 0.00061845 | 5% Sucrose After Tc | 1.0153 | 7.9755 | 35 | 0.25 | -22.5999 | 12.1067 | 0.00083971 | 99.2079 | -20.1866 | 9.3467 | 0.0012068 | 99.0928 | 675 | 10 | 0.59159 | 193.5699 | Operational
Lyostar II | 5% Sucrose After Tc | 10-ml | 0.0006465 | 5% Sucrose After Tc | 1.0153 | 7.9755 | 35 | 0.275 | -21.9733 | 11.8267 | 0.00086825 | 99.1978 | -19.6588 | 9.1667 | 0.0012495 | 99.2733 | 675 | 10 | 0.6118 | 199.4274 | Operational
Lyostar II | 5% Sucrose After Tc | 10-ml | 0.00067258 | 5% Sucrose After Tc | 1.0153 | 7.9755 | 35 | 0.3 | -21.387 | 11.5867 | 0.00089398 | 99.1489 | -19.1313 | 9.0067 | 0.0012873 | 99.299 | 675 | 10 | 0.62999 | 204.6969 | Operational
Lyostar II | 5% Sucrose After Tc | 10-ml | 0.00069689 | 5% Sucrose After Tc | 1.0153 | 7.9755 | 35 | 0.325 | -20.8569 | 11.3867 | 0.00091759 | 99.1613 | -18.6219 | 8.8667 | 0.0013213 | 99.2578 | 675 | 10 | 0.64662 | 209.5165 | Operational
Lyostar II | 5% Sucrose After Tc | 10-ml | 0.0007196 | 5% Sucrose After Tc | 1.0153 | 7.9755 | 35 | 0.35 | -20.3383 | 11.2067 | 0.0009387 | 99.0747 | -18.1487 | 8.7467 | 0.0013523 | 99.2233 | 675 | 10 | 0.66154 | 213.8397 | Operational
Lyostar II | 5% Sucrose After Tc | 10-ml | 0.00074088 | 5% Sucrose After Tc | 1.0153 | 7.9755 | 35 | 0.375 | -19.9019 | 11.0667 | 0.00095883 | 99.1938 | -17.7296 | 8.6467 | 0.0013813 | 99.258 | 675 | 10 | 0.67573 | 217.9498 | Operational
Lyostar II | 5% Sucrose After Tc | 10-ml | 0.00076084 | 5% Sucrose After Tc | 1.0153 | 7.9755 | 35 | 0.4 | -19.4318 | 10.9267 | 0.00097623 | 99.0721 | -17.2485 | 8.5467 | 0.0014056 | 99.0492 | 675 | 10 | 0.68794 | 221.4882 | Operational
Lyostar II | 5% Sucrose After Tc | 10-ml | 0.00079729 | 5% Sucrose After Tc | 1.0153 | 7.9755 | 35 | 0.45 | -18.6716 | 10.7267 | 0.0010087 | 99.2569 | -16.5343 | 8.4067 | 0.0014528 | 99.1373 | 675 | 10 | 0.71086 | 228.1296 | Operational
Lyostar II | 5% Sucrose After Tc | 10-ml | 0.0002081 | 5% Sucrose After Tc | 1.0153 | 7.9755 | 40 | 0.02 | -34.8847 | 23.2733 | 0.00036734 | 99.0194 | -31.815 | 17.0133 | 0.00052843 | 99.1362 | 675 | 10 | 0.25883 | 97.1537 | Pmin exceeds chamber pressure
Lyostar II | 5% Sucrose After Tc | 10-ml | 0.00026036 | 5% Sucrose After Tc | 1.0153 | 7.9755 | 40 | 0.04 | -32.3941 | 19.8533 | 0.0004443 | 99.1005 | -29.427 | 14.6533 | 0.00063914 | 99.0543 | 675 | 10 | 0.31306 | 112.8659 | Pmin exceeds chamber pressure
Lyostar II | 5% Sucrose After Tc | 10-ml | 0.00030819 | 5% Sucrose After Tc | 1.0153 | 7.9755 | 40 | 0.06 | -30.5038 | 17.6533 | 0.00051219 | 99.0368 | -27.6272 | 13.1533 | 0.00073694 | 99.0561 | 675 | 10 | 0.3609 | 126.7289 | Pmin exceeds chamber pressure
Lyostar II | 5% Sucrose After Tc | 10-ml | 0.00035213 | 5% Sucrose After Tc | 1.0153 | 7.9755 | 40 | 0.08 | -28.9989 | 16.1133 | 0.00057273 | 99.0336 | -26.1971 | 12.0933 | 0.00082421 | 99.1062 | 675 | 10 | 0.40357 | 139.0918 | Pmin exceeds chamber pressure
Lyostar II | 5% Sucrose After Tc | 10-ml | 0.00039264 | 5% Sucrose After Tc | 1.0153 | 7.9755 | 40 | 0.1 | -27.7562 | 14.9933 | 0.00062712 | 99.0736 | -24.9956 | 11.3133 | 0.00090235 | 99.0793 | 675 | 10 | 0.44188 | 150.1932 | Pmin exceeds chamber pressure
Lyostar II | 5% Sucrose After Tc | 10-ml | 0.00043903 | 5% Sucrose After Tc | 1.0153 | 7.9755 | 40 | 0.125 | -26.4485 | 13.9533 | 0.00068768 | 99.0804 | -23.739 | 10.5933 | 0.00098946 | 99.0602 | 675 | 10 | 0.48456 | 162.5582 | Pmin exceeds chamber pressure
Lyostar II | 5% Sucrose After Tc | 10-ml | 0.0004813 | 5% Sucrose After Tc | 1.0153 | 7.9755 | 40 | 0.15 | -25.3354 | 13.1733 | 0.00074126 | 99.0476 | -22.7423 | 10.0733 | 0.0010678 | 99.2771 | 675 | 10 | 0.52239 | 173.5203 | Pmin exceeds chamber pressure
Lyostar II | 5% Sucrose After Tc | 10-ml | 0.00051997 | 5% Sucrose After Tc | 1.0153 | 7.9755 | 40 | 0.175 | -24.3776 | 12.5733 | 0.00078907 | 99.049 | -21.8119 | 9.6533 | 0.0011364 | 99.1995 | 675 | 10 | 0.55607 | 183.2797 | Pmin exceeds chamber pressure
Lyostar II | 5% Sucrose After Tc | 10-ml | 0.00055547 | 5% Sucrose After Tc | 1.0153 | 7.9755 | 40 | 0.2 | -23.5259 | 12.0933 | 0.00083181 | 99.0129 | -20.9603 | 9.3133 | 0.0011973 | 99.0269 | 675 | 10 | 0.58614 | 191.9925 | Operational
Lyostar II | 5% Sucrose After Tc | 10-ml | 0.0005882 | 5% Sucrose After Tc | 1.0153 | 7.9755 | 40 | 0.225 | -22.7886 | 11.7133 | 0.00087058 | 99.0876 | -20.2795 | 9.0533 | 0.0012537 | 99.1277 | 675 | 10 | 0.6135 | 199.9208 | Operational
Lyostar II | 5% Sucrose After Tc | 10-ml | 0.00061845 | 5% Sucrose After Tc | 1.0153 | 7.9755 | 40 | 0.25 | -22.1058 | 11.3933 | 0.0009054 | 99.08 | -19.6367 | 8.8333 | 0.0013041 | 99.1237 | 675 | 10 | 0.63806 | 207.0359 | Operational
Lyostar II | 5% Sucrose After Tc | 10-ml | 0.0006465 | 5% Sucrose After Tc | 1.0153 | 7.9755 | 40 | 0.275 | -21.5062 | 11.1333 | 0.00093733 | 99.169 | -19.0763 | 8.6533 | 0.0013504 | 99.1901 | 675 | 10 | 0.66058 | 213.562 | Operational
Lyostar II | 5% Sucrose After Tc | 10-ml | 0.00067258 | 5% Sucrose After Tc | 1.0153 | 7.9755 | 40 | 0.3 | -20.8921 | 10.8933 | 0.00096541 | 99.0009 | -18.513 | 8.4933 | 0.0013915 | 99.1104 | 675 | 10 | 0.68041 | 219.3075 | Operational
Lyostar II | 5% Sucrose After Tc | 10-ml | 0.00069689 | 5% Sucrose After Tc | 1.0153 | 7.9755 | 40 | 0.325 | -20.4073 | 10.7133 | 0.00099234 | 99.1746 | -18.1065 | 8.3733 | 0.0014318 | 99.3486 | 675 | 10 | 0.69949 | 224.8358 | Operational
Lyostar II | 5% Sucrose After Tc | 10-ml | 0.0007196 | 5% Sucrose After Tc | 1.0153 | 7.9755 | 40 | 0.35 | -19.8687 | 10.5333 | 0.0010155 | 99.0052 | -17.6104 | 8.2533 | 0.0014659 | 99.2472 | 675 | 10 | 0.71589 | 229.5872 | Operational
Lyostar II | 5% Sucrose After Tc | 10-ml | 0.00074088 | 5% Sucrose After Tc | 1.0153 | 7.9755 | 40 | 0.375 | -19.4239 | 10.3933 | 0.0010378 | 99.0718 | -17.177 | 8.1533 | 0.0014978 | 99.2345 | 675 | 10 | 0.73157 | 234.1297 | Operational
Lyostar II | 5% Sucrose After Tc | 10-ml | 0.00076084 | 5% Sucrose After Tc | 1.0153 | 7.9755 | 40 | 0.4 | -19.0145 | 10.2733 | 0.0010584 | 99.1647 | -16.827 | 8.0733 | 0.0015288 | 99.3668 | 675 | 10 | 0.74618 | 238.3647 | Operational
Lyostar II | 5% Sucrose After Tc | 10-ml | 0.00079729 | 5% Sucrose After Tc | 1.0153 | 7.9755 | 40 | 0.45 | -18.1716 | 10.0533 | 0.0010933 | 99.0202 | -15.9478 | 7.9133 | 0.0015772 | 99.02 | 675 | 10 | 0.77064 | 245.45 | Operational
Lyostar II | 5% Sucrose After Tc | 10-ml | 0.0002081 | 5% Sucrose After Tc | 1.0153 | 7.9755 | 45 | 0.02 | -34.4055 | 22.12 | 0.00038952 | 99.0572 | -31.2823 | 16.18 | 0.0005613 | 99.1268 | 675 | 10 | 0.27452 | 101.7002 | Pmin exceeds chamber pressure
Lyostar II | 5% Sucrose After Tc | 10-ml | 0.00026036 | 5% Sucrose After Tc | 1.0153 | 7.9755 | 45 | 0.04 | -31.9069 | 18.84 | 0.000472 | 99.0035 | -28.8946 | 13.94 | 0.00068027 | 99.0596 | 675 | 10 | 0.33266 | 118.5455 | Pmin exceeds chamber pressure
Lyostar II | 5% Sucrose After Tc | 10-ml | 0.00030819 | 5% Sucrose After Tc | 1.0153 | 7.9755 | 45 | 0.06 | -30.0297 | 16.76 | 0.00054507 | 99.0222 | -27.1039 | 12.52 | 0.00078573 | 99.1163 | 675 | 10 | 0.38417 | 133.4706 | Pmin exceeds chamber pressure
Lyostar II | 5% Sucrose After Tc | 10-ml | 0.00035213 | 5% Sucrose After Tc | 1.0153 | 7.9755 | 45 | 0.08 | -28.535 | 15.3 | 0.00061038 | 99.0695 | -25.646 | 11.5 | 0.0008796 | 99.0447 | 675 | 10 | 0.43018 | 146.8028 | Pmin exceeds chamber pressure
Lyostar II | 5% Sucrose After Tc | 10-ml | 0.00039264 | 5% Sucrose After Tc | 1.0153 | 7.9755 | 45 | 0.1 | -27.3061 | 14.24 | 0.00066923 | 99.1705 | -24.4471 | 10.76 | 0.00096415 | 99.0419 | 675 | 10 | 0.47164 | 158.8146 | Pmin exceeds chamber pressure
Lyostar II | 5% Sucrose After Tc | 10-ml | 0.00043903 | 5% Sucrose After Tc | 1.0153 | 7.9755 | 45 | 0.125 | -25.9871 | 13.24 | 0.00073465 | 99.0971 | -23.2083 | 10.08 | 0.0010588 | 99.098 | 675 | 10 | 0.51777 | 172.183 | Pmin exceeds chamber pressure
Lyostar II | 5% Sucrose After Tc | 10-ml | 0.0004813 | 5% Sucrose After Tc | 1.0153 | 7.9755 | 45 | 0.15 | -24.8838 | 12.5 | 0.00079286 | 99.0999 | -22.1999 | 9.58 | 0.0011436 | 99.2597 | 675 | 10 | 0.55886 | 184.0874 | Pmin exceeds chamber pressure
Lyostar II | 5% Sucrose After Tc | 10-ml | 0.00051997 | 5% Sucrose After Tc | 1.0153 | 7.9755 | 45 | 0.175 | -23.9115 | 11.92 | 0.00084464 | 99.0204 | -21.2712 | 9.18 | 0.0012184 | 99.1938 | 675 | 10 | 0.59537 | 194.6651 | Pmin exceeds chamber pressure
Lyostar II | 5% Sucrose After Tc | 10-ml | 0.00055547 | 5% Sucrose After Tc | 1.0153 | 7.9755 | 45 | 0.2 | -23.1111 | 11.48 | 0.00089185 | 99.1945 | -20.4425 | 8.86 | 0.0012854 | 99.101 | 675 | 10 | 0.62856 | 204.2825 | Pmin exceeds chamber pressure
Lyostar II | 5% Sucrose After Tc | 10-ml | 0.0005882 | 5% Sucrose After Tc | 1.0153 | 7.9755 | 45 | 0.225 | -22.3329 | 11.1 | 0.00093359 | 99.0772 | -19.7013 | 8.6 | 0.0013457 | 99.0159 | 675 | 10 | 0.65799 | 212.8103 | Operational
Lyostar II | 5% Sucrose After Tc | 10-ml | 0.00061845 | 5% Sucrose After Tc | 1.0153 | 7.9755 | 45 | 0.25 | -21.6736 | 10.8 | 0.00097199 | 99.15 | -19.13 | 8.4 | 0.0014024 | 99.2097 | 675 | 10 | 0.68515 | 220.6793 | Operational
Lyostar II | 5% Sucrose After Tc | 10-ml | 0.0006465 | 5% Sucrose After Tc | 1.0153 | 7.9755 | 45 | 0.275 | -21.044 | 10.54 | 0.0010065 | 99.1052 | -18.5271 | 8.22 | 0.0014522 | 99.1513 | 675 | 10 | 0.70946 | 227.7246 | Operational
Lyostar II | 5% Sucrose After Tc | 10-ml | 0.00067258 | 5% Sucrose After Tc | 1.0153 | 7.9755 | 45 | 0.3 | -20.4669 | 10.32 | 0.0010379 | 99.0729 | -18.0694 | 8.08 | 0.0014999 | 99.3448 | 675 | 10 | 0.73179 | 234.1938 | Operational
Lyostar II | 5% Sucrose After Tc | 10-ml | 0.00069689 | 5% Sucrose After Tc | 1.0153 | 7.9755 | 45 | 0.325 | -19.9658 | 10.14 | 0.0010672 | 99.1623 | -17.4885 | 7.94 | 0.0015398 | 99.1182 | 675 | 10 | 0.75227 | 240.129 | Operational
Lyostar II | 5% Sucrose After Tc | 10-ml | 0.0007196 | 5% Sucrose After Tc | 1.0153 | 7.9755 | 45 | 0.35 | -19.4816 | 9.98 | 0.0010938 | 99.1811 | -17.1228 | 7.84 | 0.0015807 | 99.3415 | 675 | 10 | 0.77118 | 245.6062 | Operational
Lyostar II | 5% Sucrose After Tc | 10-ml | 0.00074088 | 5% Sucrose After Tc | 1.0153 | 7.9755 | 45 | 0.375 | -19.0254 | 9.84 | 0.0011182 | 99.1885 | -16.6685 | 7.74 | 0.0016155 | 99.272 | 675 | 10 | 0.78833 | 250.5766 | Operational
Lyostar II | 5% Sucrose After Tc | 10-ml | 0.00076084 | 5% Sucrose After Tc | 1.0153 | 7.9755 | 45 | 0.4 | -18.6083 | 9.72 | 0.0011408 | 99.2349 | -16.3111 | 7.66 | 0.0016494 | 99.3701 | 675 | 10 | 0.80438 | 255.2265 | Operational
Lyostar II | 5% Sucrose After Tc | 10-ml | 0.00079729 | 5% Sucrose After Tc | 1.0153 | 7.9755 | 45 | 0.45 | -17.8378 | 9.52 | 0.001181 | 99.3064 | -15.5837 | 7.52 | 0.0017079 | 99.3784 | 675 | 10 | 0.83273 | 263.4429 | Operational
Lyostar II | 5% Sucrose After Tc | 10-ml | 0.0002081 | 5% Sucrose After Tc | 1.0153 | 7.9755 | 50 | 0.02 | -33.942 | 21.0867 | 0.00041177 | 99.0544 | -30.7766 | 15.4467 | 0.00059437 | 99.146 | 675 | 10 | 0.29027 | 106.2641 | Pmin exceeds chamber pressure
Lyostar II | 5% Sucrose After Tc | 10-ml | 0.00026036 | 5% Sucrose After Tc | 1.0153 | 7.9755 | 50 | 0.04 | -31.4563 | 17.9667 | 0.00049992 | 99.0549 | -28.3738 | 13.3067 | 0.0007215 | 99.0078 | 675 | 10 | 0.3524 | 124.2667 | Pmin exceeds chamber pressure
Lyostar II | 5% Sucrose After Tc | 10-ml | 0.00030819 | 5% Sucrose After Tc | 1.0153 | 7.9755 | 50 | 0.06 | -29.5882 | 15.9867 | 0.00057819 | 99.1061 | -26.6065 | 11.9667 | 0.00083479 | 99.1873 | 675 | 10 | 0.4076 | 140.2595 | Pmin exceeds chamber pressure
Lyostar II | 5% Sucrose After Tc | 10-ml | 0.00035213 | 5% Sucrose After Tc | 1.0153 | 7.9755 | 50 | 0.08 | -28.0892 | 14.5867 | 0.00064819 | 99.1048 | -25.127 | 10.9867 | 0.0009354 | 99.0337 | 675 | 10 | 0.45691 | 154.5481 | Pmin exceeds chamber pressure
Lyostar II | 5% Sucrose After Tc | 10-ml | 0.00039264 | 5% Sucrose After Tc | 1.0153 | 7.9755 | 50 | 0.1 | -26.8495 | 13.5667 | 0.00071128 | 99.1299 | -23.9463 | 10.2867 | 0.0010266 | 99.1079 | 675 | 10 | 0.5014 | 167.4382 | Pmin exceeds chamber pressure
Lyostar II | 5% Sucrose After Tc | 10-ml | 0.00043903 | 5% Sucrose After Tc | 1.0153 | 7.9755 | 50 | 0.125 | -25.5598 | 12.6267 | 0.00078198 | 99.1959 | -22.6635 | 9.6267 | 0.001128 | 99.0105 | 675 | 10 | 0.55119 | 181.8657 | Pmin exceeds chamber pressure
Lyostar II | 5% Sucrose After Tc | 10-ml | 0.0004813 | 5% Sucrose After Tc | 1.0153 | 7.9755 | 50 | 0.15 | -24.4289 | 11.9067 | 0.00084443 | 99.0581 | -21.6424 | 9.1467 | 0.0012192 | 99.1315 | 675 | 10 | 0.59529 | 194.6429 | Pmin exceeds chamber pressure
Lyostar II | 5% Sucrose After Tc | 10-ml | 0.00051997 | 5% Sucrose After Tc | 1.0153 | 7.9755 | 50 | 0.175 | -23.4955 | 11.3667 | 0.00090083 | 99.1395 | -20.721 | 8.7667 | 0.0013002 | 99.0997 | 675 | 10 | 0.63502 | 206.1552 | Pmin exceeds chamber pressure
Lyostar II | 5% Sucrose After Tc | 10-ml | 0.00055547 | 5% Sucrose After Tc | 1.0153 | 7.9755 | 50 | 0.2 | -22.6446 | 10.9267 | 0.00095121 | 99.0858 | -19.9275 | 8.4667 | 0.0013734 | 99.1158 | 675 | 10 | 0.67057 | 216.4544 | Pmin exceeds chamber pressure
Lyostar II | 5% Sucrose After Tc | 10-ml | 0.0005882 | 5% Sucrose After Tc | 1.0153 | 7.9755 | 50 | 0.225 | -21.8767 | 10.5667 | 0.00099659 | 99.0095 | -19.2507 | 8.2267 | 0.0014403 | 99.206 | 675 | 10 | 0.70265 | 225.7505 | Pmin exceeds chamber pressure
Lyostar II | 5% Sucrose After Tc | 10-ml | 0.00061845 | 5% Sucrose After Tc | 1.0153 | 7.9755 | 50 | 0.25 | -21.2485 | 10.2867 | 0.0010387 | 99.1829 | -18.6345 | 8.0267 | 0.0015009 | 99.2616 | 675 | 10 | 0.73231 | 234.3456 | Operational
Lyostar II | 5% Sucrose After Tc | 10-ml | 0.0006465 | 5% Sucrose After Tc | 1.0153 | 7.9755 | 50 | 0.275 | -20.6597 | 10.0467 | 0.0010768 | 99.2718 | -17.9774 | 7.8467 | 0.0015539 | 99.0685 | 675 | 10 | 0.75906 | 242.096 | Operational
Lyostar II | 5% Sucrose After Tc | 10-ml | 0.00067258 | 5% Sucrose After Tc | 1.0153 | 7.9755 | 50 | 0.3 | -20.0515 | 9.8267 | 0.0011106 | 99.121 | -17.4845 | 7.7067 | 0.0016049 | 99.1634 | 675 | 10 | 0.78303 | 249.0418 | Operational
Lyostar II | 5% Sucrose After Tc | 10-ml | 0.00069689 | 5% Sucrose After Tc | 1.0153 | 7.9755 | 50 | 0.325 | -19.527 | 9.6467 | 0.0011422 | 99.1155 | -17.0333 | 7.5867 | 0.0016518 | 99.2539 | 675 | 10 | 0.80535 | 255.5085 | Operational
Lyostar II | 5% Sucrose After Tc | 10-ml | 0.0007196 | 5% Sucrose After Tc | 1.0153 | 7.9755 | 50 | 0.35 | -19.0191 | 9.4867 | 0.0011708 | 99.0478 | -16.6541 | 7.4867 | 0.001696 | 99.4226 | 675 | 10 | 0.82572 | 261.4096 | Operational
Lyostar II | 5% Sucrose After Tc | 10-ml | 0.00074088 | 5% Sucrose After Tc | 1.0153 | 7.9755 | 50 | 0.375 | -18.6407 | 9.3667 | 0.0011988 | 99.2912 | -16.1716 | 7.3867 | 0.0017335 | 99.289 | 675 | 10 | 0.84526 | 267.0718 | Operational
Lyostar II | 5% Sucrose After Tc | 10-ml | 0.00076084 | 5% Sucrose After Tc | 1.0153 | 7.9755 | 50 | 0.4 | -18.2106 | 9.2467 | 0.0012234 | 99.2821 | -15.8007 | 7.3067 | 0.0017702 | 99.3455 | 675 | 10 | 0.86267 | 272.118 | Operational
Lyostar II | 5% Sucrose After Tc | 10-ml | 0.00079729 | 5% Sucrose After Tc | 1.0153 | 7.9755 | 50 | 0.45 | -17.4198 | 9.0467 | 0.0012671 | 99.2669 | -15.0448 | 7.1667 | 0.0018337 | 99.284 | 675 | 10 | 0.89354 | 281.0608 | Operational
Lyostar II | 5% Sucrose After Tc | 10-ml | 0.0002081 | 5% Sucrose After Tc | 1.0153 | 9.5706 | -35 | 0.02 | -46.7715 | 166.7333 | 6.6787e-05 | 99.0002 | -45.4215 | 128.3333 | 8.7043e-05 | 99.1067 | 675 | 10 | 0.046449 | 35.6165 | Pmin exceeds chamber pressure
Lyostar II | 5% Sucrose After Tc | 10-ml | 0.00026036 | 5% Sucrose After Tc | 1.0153 | 9.5706 | -35 | 0.04 | -43.7642 | 182.3333 | 5.8774e-05 | 99.0863 | -42.8106 | 139.9333 | 7.7605e-05 | 99.0894 | 675 | 10 | 0.040944 | 34.0214 | Operational
Lyostar II | 5% Sucrose After Tc | 10-ml | 0.00030819 | 5% Sucrose After Tc | 1.0153 | 9.5706 | -35 | 0.06 | -41.5863 | 208.1333 | 5.0123e-05 | 99.0869 | -40.8923 | 159.7333 | 6.6419e-05 | 99.0453 | 675 | 10 | 0.034933 | 32.2799 | Operational
Lyostar II | 5% Sucrose After Tc | 10-ml | 0.00035213 | 5% Sucrose After Tc | 1.0153 | 9.5706 | -35 | 0.08 | -39.8728 | 249.5333 | 4.075e-05 | 99.0666 | -39.3716 | 191.7333 | 5.443e-05 | 99.0353 | 675 | 10 | 0.02843 | 30.3955 | Operational
Lyostar II | 5% Sucrose After Tc | 10-ml | 0.00039264 | 5% Sucrose After Tc | 1.0153 | 9.5706 | -35 | 0.1 | -38.4548 | 319.5333 | 3.1976e-05 | 99.0621 | -38.107 | 245.9333 | 4.3135e-05 | 99.0746 | 675 | 10 | 0.022337 | 28.6301 | Operational
Lyostar II | 5% Sucrose After Tc | 10-ml | 0.00043903 | 5% Sucrose After Tc | 1.0153 | 9.5706 | -35 | 0.125 | -36.962 | 509.7333 | 2.0305e-05 | 99.0057 | -36.769 | 393.1333 | 2.7461e-05 | 99.0552 | 675 | 10 | 0.014189 | 26.2692 | Operational
Lyostar II | 5% Sucrose After Tc | 10-ml | 0.0004813 | 5% Sucrose After Tc | 1.0153 | 9.5706 | -35 | 0.15 | -35.7012 | 1319.5333 | 7.9554e-06 | 99.0093 | -35.629 | 1019.1333 | 1.0704e-05 | 99.016 | 675 | 10 | 0.0055555 | 23.7677 | Operational
Lyostar II | 5% Sucrose After Tc | 10-ml | 0.0002081 | 5% Sucrose After Tc | 1.0153 | 9.5706 | -30 | 0.02 | -45.4738 | 127.5 | 8.1862e-05 | 99.1296 | -43.8705 | 96.9 | 0.00010598 | 99.0012 | 675 | 10 | 0.056884 | 38.6403 | Pmin exceeds chamber pressure
Lyostar II | 5% Sucrose After Tc | 10-ml | 0.00026036 | 5% Sucrose After Tc | 1.0153 | 9.5706 | -30 | 0.04 | -42.5545 | 127.7 | 7.9459e-05 | 99.0208 | -41.3201 | 97.3 | 0.00010421 | 99.1735 | 675 | 10 | 0.055306 | 38.1829 | Operational
Lyostar II | 5% Sucrose After Tc | 10-ml | 0.00030819 | 5% Sucrose After Tc | 1.0153 | 9.5706 | -30 | 0.06 | -40.4303 | 131.9 | 7.5774e-05 | 99.0349 | -39.4306 | 100.5 | 0.00010277 | 99.0175 | 675 | 10 | 0.052969 | 37.5058 | Operational
Lyostar II | 5% Sucrose After Tc | 10-ml | 0.00035213 | 5% Sucrose After Tc | 1.0153 | 9.5706 | -30 | 0.08 | -38.7557 | 139.5 | 7.2677e-05 | 99.0876 | -37.9347 | 106.5 | 9.8794e-05 | 99.0816 | 675 | 10 | 0.05082 | 36.8831 | Operational
Lyostar II | 5% Sucrose After Tc | 10-ml | 0.00039264 | 5% Sucrose After Tc | 1.0153 | 9.5706 | -30 | 0.1 | -37.3671 | 150.5 | 6.8186e-05 | 99.0551 | -36.6878 | 115.1 | 9.2848e-05 | 99.0297 | 675 | 10 | 0.04769 | 35.9763 | Operational
Lyostar II | 5% Sucrose After Tc | 10-ml | 0.00043903 | 5% Sucrose After Tc | 1.0153 | 9.5706 | -30 | 0.125 | -35.9063 | 170.3 | 6.1125e-05 | 99.0668 | -35.3718 | 130.5 | 8.339e-05 | 99.0095 | 675 | 10 | 0.042762 | 34.5484 | Operational
Lyostar II | 5% Sucrose After Tc | 10-ml | 0.0004813 | 5% Sucrose After Tc | 1.0153 | 9.5706 | -30 | 0.15 | -34.6604 | 199.5 | 5.2874e-05 | 99.1036 | -34.2482 | 153.3 | 7.2297e-05 | 99.138 | 675 | 10 | 0.037001 | 32.8791 | Operational
Lyostar II | 5% Sucrose After Tc | 10-ml | 0.00051997 | 5% Sucrose After Tc | 1.0153 | 9.5706 | -30 | 0.175 | -33.5692 | 243.9 | 4.3747e-05 | 99.0859 | -33.2586 | 187.7 | 5.9911e-05 | 99.086 | 675 | 10 | 0.030621 | 31.0303 | Operational
Lyostar II | 5% Sucrose After Tc | 10-ml | 0.00055547 | 5% Sucrose After Tc | 1.0153 | 9.5706 | -30 | 0.2 | -32.5958 | 317.1 | 3.3989e-05 | 99.0378 | -32.3742 | 244.5 | 4.6632e-05 | 99.0766 | 675 | 10 | 0.023796 | 29.0529 | Operational
Lyostar II | 5% Sucrose After Tc | 10-ml | 0.0005882 | 5% Sucrose After Tc | 1.0153 | 9.5706 | -30 | 0.225 | -31.7156 | 457.5 | 2.3787e-05 | 99.0415 | -31.5713 | 353.1 | 3.268e-05 | 99.0251 | 675 | 10 | 0.016657 | 26.9843 | Operational
Lyostar II | 5% Sucrose After Tc | 10-ml | 0.00061845 | 5% Sucrose After Tc | 1.0153 | 9.5706 | -30 | 0.25 | -30.9101 | 824.3 | 1.3268e-05 | 99.0258 | -30.8349 | 638.3 | 1.8257e-05 | 99.0144 | 675 | 10 | 0.0092926 | 24.8505 | Operational
Lyostar II | 5% Sucrose After Tc | 10-ml | 0.0006465 | 5% Sucrose After Tc | 1.0153 | 9.5706 | -30 | 0.275 | -30.1744 | 4167.7 | 2.6578e-06 | 99.0001 | -30.1602 | 3224.9 | 3.6621e-06 | 99.0077 | 675 | 10 | 0.0018618 | 22.6975 | Operational
Lyostar II | 5% Sucrose After Tc | 10-ml | 0.0002081 | 5% Sucrose After Tc | 1.0153 | 9.5706 | -25 | 0.02 | -44.2963 | 102.4667 | 9.6964e-05 | 99.0035 | -42.4913 | 77.4667 | 0.0001287 | 99.2237 | 675 | 10 | 0.067593 | 41.7431 | Pmin exceeds chamber pressure
Lyostar II | 5% Sucrose After Tc | 10-ml | 0.00026036 | 5% Sucrose After Tc | 1.0153 | 9.5706 | -25 | 0.04 | -41.4555 | 97.8667 | 0.00010099 | 99.0779 | -39.9813 | 74.0667 | 0.00013792 | 99.26 | 675 | 10 | 0.070662 | 42.6323 | Pmin exceeds chamber pressure
Lyostar II | 5% Sucrose After Tc | 10-ml | 0.00030819 | 5% Sucrose After Tc | 1.0153 | 9.5706 | -25 | 0.06 | -39.3783 | 96.2667 | 0.00010445 | 99.2089 | -38.1158 | 72.8667 | 0.00014292 | 99.1338 | 675 | 10 | 0.073104 | 43.3398 | Operational
Lyostar II | 5% Sucrose After Tc | 10-ml | 0.00035213 | 5% Sucrose After Tc | 1.0153 | 9.5706 | -25 | 0.08 | -37.7335 | 96.4667 | 0.0001057 | 99.2109 | -36.6397 | 73.2667 | 0.00014492 | 99.2331 | 675 | 10 | 0.073992 | 43.5973 | Operational
Lyostar II | 5% Sucrose After Tc | 10-ml | 0.00039264 | 5% Sucrose After Tc | 1.0153 | 9.5706 | -25 | 0.1 | -36.3684 | 98.0667 | 0.00010522 | 99.1536 | -35.4068 | 74.6667 | 0.00014448 | 99.1784 | 675 | 10 | 0.073674 | 43.5049 | Operational
Lyostar II | 5% Sucrose After Tc | 10-ml | 0.00043903 | 5% Sucrose After Tc | 1.0153 | 9.5706 | -25 | 0.125 | -34.9352 | 101.8667 | 0.00010282 | 99.2118 | -34.1042 | 77.6667 | 0.00014133 | 99.0732 | 675 | 10 | 0.072003 | 43.0209 | Operational
Lyostar II | 5% Sucrose After Tc | 10-ml | 0.0004813 | 5% Sucrose After Tc | 1.0153 | 9.5706 | -25 | 0.15 | -33.7095 | 107.2667 | 9.8813e-05 | 99.1268 | -32.9958 | 82.0667 | 0.00013607 | 99.1027 | 675 | 10 | 0.069214 | 42.2128 | Operational
Lyostar II | 5% Sucrose After Tc | 10-ml | 0.00051997 | 5% Sucrose After Tc | 1.0153 | 9.5706 | -25 | 0.175 | -32.6383 | 114.4667 | 9.3622e-05 | 99.0673 | -32.0266 | 87.8667 | 0.00012919 | 99.1835 | 675 | 10 | 0.065596 | 41.1643 | Operational
Lyostar II | 5% Sucrose After Tc | 10-ml | 0.00055547 | 5% Sucrose After Tc | 1.0153 | 9.5706 | -25 | 0.2 | -31.6886 | 123.8667 | 8.758e-05 | 99.1891 | -31.1549 | 95.0667 | 0.00012089 | 99.0585 | 675 | 10 | 0.061365 | 39.9385 | Operational
Lyostar II | 5% Sucrose After Tc | 10-ml | 0.0005882 | 5% Sucrose After Tc | 1.0153 | 9.5706 | -25 | 0.225 | -30.8247 | 135.4667 | 8.0761e-05 | 99.0752 | -30.3704 | 104.2667 | 0.00011169 | 99.0864 | 675 | 10 | 0.056602 | 38.5584 | Operational
Lyostar II | 5% Sucrose After Tc | 10-ml | 0.00061845 | 5% Sucrose After Tc | 1.0153 | 9.5706 | -25 | 0.25 | -30.0364 | 150.2667 | 7.3423e-05 | 99.0229 | -29.6505 | 115.8667 | 0.0001017 | 99.0736 | 675 | 10 | 0.051469 | 37.0711 | Operational
Lyostar II | 5% Sucrose After Tc | 10-ml | 0.0006465 | 5% Sucrose After Tc | 1.0153 | 9.5706 | -25 | 0.275 | -29.3116 | 169.4667 | 6.5707e-05 | 99.0857 | -28.9877 | 130.8667 | 9.1156e-05 | 99.1665 | 675 | 10 | 0.04607 | 35.5068 | Operational
Lyostar II | 5% Sucrose After Tc | 10-ml | 0.00067258 | 5% Sucrose After Tc | 1.0153 | 9.5706 | -25 | 0.3 | -28.6368 | 194.6667 | 5.7659e-05 | 99.0981 | -28.3675 | 150.4667 | 8.0084e-05 | 99.1507 | 675 | 10 | 0.040434 | 33.8736 | Operational
Lyostar II | 5% Sucrose After Tc | 10-ml | 0.00069689 | 5% Sucrose After Tc | 1.0153 | 9.5706 | -25 | 0.325 | -28.0044 | 228.8667 | 4.9355e-05 | 99.0222 | -27.7847 | 177.0667 | 6.8618e-05 | 99.0561 | 675 | 10 | 0.034615 | 32.1876 | Operational
Lyostar II | 5% Sucrose After Tc | 10-ml | 0.0007196 | 5% Sucrose After Tc | 1.0153 | 9.5706 | -25 | 0.35 | -27.4107 | 278.0667 | 4.0892e-05 | 99.0102 | -27.2365 | 215.2667 | 5.6906e-05 | 99.0035 | 675 | 10 | 0.028683 | 30.469 | Operational
Lyostar II | 5% Sucrose After Tc | 10-ml | 0.00074088 | 5% Sucrose After Tc | 1.0153 | 9.5706 | -25 | 0.375 | -26.8503 | 354.2667 | 3.2314e-05 | 99.0452 | -26.7188 | 274.4667 | 4.5027e-05 | 99.0302 | 675 | 10 | 0.02267 | 28.7267 | Operational
Lyostar II | 5% Sucrose After Tc | 10-ml | 0.00076084 | 5% Sucrose After Tc | 1.0153 | 9.5706 | -25 | 0.4 | -26.3185 | 486.8667 | 2.3647e-05 | 99.0303 | -26.226 | 377.4667 | 3.2982e-05 | 99.0037 | 675 | 10 | 0.016592 | 26.9655 | Operational
Lyostar II | 5% Sucrose After Tc | 10-ml | 0.00079729 | 5% Sucrose After Tc | 1.0153 | 9.5706 | -25 | 0.45 | -25.3349 | 1849.8667 | 6.2942e-06 | 99.0082 | -25.3121 | 1436.4667 | 8.7985e-06 | 99.0128 | 675 | 10 | 0.0044176 | 23.438 | Operational
Lyostar II | 5% Sucrose After Tc | 10-ml | 0.0002081 | 5% Sucrose After Tc | 1.0153 | 9.5706 | -20 | 0.02 | -43.2265 | 85.4333 | 0.00011394 | 99.0134 | -41.2346 | 64.0333 | 0.00015625 | 99.0537 | 675 | 10 | 0.079763 | 45.2693 | Pmin exceeds chamber pressure
Lyostar II | 5% Sucrose After Tc | 10-ml | 0.00026036 | 5% Sucrose After Tc | 1.0153 | 9.5706 | -20 | 0.04 | -40.4449 | 79.0333 | 0.00012548 | 99.0257 | -38.7597 | 59.4333 | 0.0001727 | 99.132 | 675 | 10 | 0.087884 | 47.6224 | Pmin exceeds chamber pressure
Lyostar II | 5% Sucrose After Tc | 10-ml | 0.00030819 | 5% Sucrose After Tc | 1.0153 | 9.5706 | -20 | 0.06 | -38.4017 | 75.4333 | 0.00013368 | 99.0823 | -36.9123 | 56.8333 | 0.0001843 | 99.0305 | 675 | 10 | 0.093653 | 49.2939 | Operational
Lyostar II | 5% Sucrose After Tc | 10-ml | 0.00035213 | 5% Sucrose After Tc | 1.0153 | 9.5706 | -20 | 0.08 | -36.7832 | 73.4333 | 0.00013931 | 99.1102 | -35.4615 | 55.6333 | 0.00019251 | 99.339 | 675 | 10 | 0.097625 | 50.4449 | Operational
Lyostar II | 5% Sucrose After Tc | 10-ml | 0.00039264 | 5% Sucrose After Tc | 1.0153 | 9.5706 | -20 | 0.1 | -35.4358 | 72.4333 | 0.00014287 | 99.0008 | -34.2362 | 55.0333 | 0.00019764 | 99.225 | 675 | 10 | 0.10013 | 51.1712 | Operational
Lyostar II | 5% Sucrose After Tc | 10-ml | 0.00043903 | 5% Sucrose After Tc | 1.0153 | 9.5706 | -20 | 0.125 | -34.0287 | 72.4333 | 0.00014518 | 99.1458 | -32.962 | 55.2333 | 0.00020122 | 99.4288 | 675 | 10 | 0.10178 | 51.6493 | Operational
Lyostar II | 5% Sucrose After Tc | 10-ml | 0.0004813 | 5% Sucrose After Tc | 1.0153 | 9.5706 | -20 | 0.15 | -32.8258 | 73.2333 | 0.00014551 | 99.1667 | -31.8471 | 55.8333 | 0.00020162 | 99.0877 | 675 | 10 | 0.10201 | 51.7152 | Operational
Lyostar II | 5% Sucrose After Tc | 10-ml | 0.00051997 | 5% Sucrose After Tc | 1.0153 | 9.5706 | -20 | 0.175 | -31.7689 | 74.6333 | 0.00014425 | 99.0346 | -30.9035 | 57.2333 | 0.00020047 | 99.3622 | 675 | 10 | 0.10116 | 51.4702 | Operational
Lyostar II | 5% Sucrose After Tc | 10-ml | 0.00055547 | 5% Sucrose After Tc | 1.0153 | 9.5706 | -20 | 0.2 | -30.8407 | 76.8333 | 0.00014195 | 99.2136 | -30.0353 | 58.8333 | 0.0001971 | 99.0984 | 675 | 10 | 0.099538 | 50.9991 | Operational
Lyostar II | 5% Sucrose After Tc | 10-ml | 0.0005882 | 5% Sucrose After Tc | 1.0153 | 9.5706 | -20 | 0.225 | -29.9935 | 79.4333 | 0.00013856 | 99.1529 | -29.2705 | 61.0333 | 0.00019281 | 99.2268 | 675 | 10 | 0.097192 | 50.3193 | Operational
Lyostar II | 5% Sucrose After Tc | 10-ml | 0.00061845 | 5% Sucrose After Tc | 1.0153 | 9.5706 | -20 | 0.25 | -29.2231 | 82.6333 | 0.00013446 | 99.1777 | -28.5699 | 63.6333 | 0.0001874 | 99.3243 | 675 | 10 | 0.094333 | 49.491 | Operational
Lyostar II | 5% Sucrose After Tc | 10-ml | 0.0006465 | 5% Sucrose After Tc | 1.0153 | 9.5706 | -20 | 0.275 | -28.5153 | 86.4333 | 0.00012977 | 99.2589 | -27.9206 | 66.6333 | 0.00018106 | 99.3634 | 675 | 10 | 0.091057 | 48.5417 | Operational
Lyostar II | 5% Sucrose After Tc | 10-ml | 0.00067258 | 5% Sucrose After Tc | 1.0153 | 9.5706 | -20 | 0.3 | -27.8479 | 90.6333 | 0.00012442 | 99.0676 | -27.3111 | 70.0333 | 0.00017387 | 99.2889 | 675 | 10 | 0.087323 | 47.46 | Operational
Lyostar II | 5% Sucrose After Tc | 10-ml | 0.00069689 | 5% Sucrose After Tc | 1.0153 | 9.5706 | -20 | 0.325 | -27.2312 | 95.6333 | 0.00011879 | 99.075 | -26.732 | 73.8333 | 0.00016588 | 99.0267 | 675 | 10 | 0.083362 | 46.3122 | Operational
Lyostar II | 5% Sucrose After Tc | 10-ml | 0.0007196 | 5% Sucrose After Tc | 1.0153 | 9.5706 | -20 | 0.35 | -26.654 | 101.4333 | 0.00011287 | 99.1493 | -26.2052 | 78.4333 | 0.00015789 | 99.1723 | 675 | 10 | 0.079227 | 45.1139 | Operational
Lyostar II | 5% Sucrose After Tc | 10-ml | 0.00074088 | 5% Sucrose After Tc | 1.0153 | 9.5706 | -20 | 0.375 | -26.1063 | 108.0333 | 0.00010664 | 99.1439 | -25.7016 | 83.6333 | 0.00014936 | 99.193 | 675 | 10 | 0.074867 | 43.8508 | Operational
Lyostar II | 5% Sucrose After Tc | 10-ml | 0.00076084 | 5% Sucrose After Tc | 1.0153 | 9.5706 | -20 | 0.4 | -25.5868 | 115.6333 | 0.0001002 | 99.1199 | -25.2239 | 89.6333 | 0.00014054 | 99.2261 | 675 | 10 | 0.070357 | 42.5439 | Operational
Lyostar II | 5% Sucrose After Tc | 10-ml | 0.00079729 | 5% Sucrose After Tc | 1.0153 | 9.5706 | -20 | 0.45 | -24.6228 | 134.8333 | 8.6882e-05 | 99.1293 | -24.3297 | 104.6333 | 0.00012206 | 99.1843 | 675 | 10 | 0.06102 | 39.8385 | Operational
Lyostar II | 5% Sucrose After Tc | 10-ml | 0.0002081 | 5% Sucrose After Tc | 1.0153 | 9.5706 | -15 | 0.02 | -42.2513 | 73.2 | 0.00013368 | 99.1777 | -40.1097 | 54.6 | 0.00018476 | 99.3194 | 675 | 10 | 0.093682 | 49.3023 | Pmin exceeds chamber pressure
Lyostar II | 5% Sucrose After Tc | 10-ml | 0.00026036 | 5% Sucrose After Tc | 1.0153 | 9.5706 | -15 | 0.04 | -39.5153 | 66.2 | 0.00015046 | 99.0551 | -37.6561 | 49.6 | 0.00020857 | 99.2698 | 675 | 10 | 0.10548 | 52.7212 | Pmin exceeds chamber pressure
Lyostar II | 5% Sucrose After Tc | 10-ml | 0.00030819 | 5% Sucrose After Tc | 1.0153 | 9.5706 | -15 | 0.06 | -37.5034 | 62 | 0.00016348 | 99.138 | -35.828 | 46.6 | 0.00022697 | 99.2616 | 675 | 10 | 0.11464 | 55.3736 | Operational
Lyostar II | 5% Sucrose After Tc | 10-ml | 0.00035213 | 5% Sucrose After Tc | 1.0153 | 9.5706 | -15 | 0.08 | -35.8999 | 59.2 | 0.00017348 | 99.0355 | -34.3553 | 44.6 | 0.00024099 | 99.0106 | 675 | 10 | 0.12166 | 57.408 | Operational
Lyostar II | 5% Sucrose After Tc | 10-ml | 0.00039264 | 5% Sucrose After Tc | 1.0153 | 9.5706 | -15 | 0.1 | -34.5913 | 57.6 | 0.00018133 | 99.3706 | -33.1802 | 43.6 | 0.0002524 | 99.5332 | 675 | 10 | 0.12719 | 59.0122 | Operational
Lyostar II | 5% Sucrose After Tc | 10-ml | 0.00043903 | 5% Sucrose After Tc | 1.0153 | 9.5706 | -15 | 0.125 | -33.1881 | 56.2 | 0.00018823 | 99.2051 | -31.8742 | 42.6 | 0.00026195 | 99.0907 | 675 | 10 | 0.13203 | 60.4142 | Operational
Lyostar II | 5% Sucrose After Tc | 10-ml | 0.0004813 | 5% Sucrose After Tc | 1.0153 | 9.5706 | -15 | 0.15 | -32.0041 | 55.6 | 0.00019292 | 99.2619 | -30.8187 | 42.4 | 0.00026921 | 99.5013 | 675 | 10 | 0.13537 | 61.3814 | Operational
Lyostar II | 5% Sucrose After Tc | 10-ml | 0.00051997 | 5% Sucrose After Tc | 1.0153 | 9.5706 | -15 | 0.175 | -30.9606 | 55.4 | 0.00019563 | 99.1275 | -29.8688 | 42.4 | 0.00027337 | 99.4674 | 675 | 10 | 0.1373 | 61.9397 | Operational
Lyostar II | 5% Sucrose After Tc | 10-ml | 0.00055547 | 5% Sucrose After Tc | 1.0153 | 9.5706 | -15 | 0.2 | -30.0353 | 55.6 | 0.00019687 | 99.051 | -29.0075 | 42.6 | 0.00027512 | 99.223 | 675 | 10 | 0.13817 | 62.1929 | Operational
Lyostar II | 5% Sucrose After Tc | 10-ml | 0.0005882 | 5% Sucrose After Tc | 1.0153 | 9.5706 | -15 | 0.225 | -29.2132 | 56.2 | 0.00019707 | 99.1952 | -28.2707 | 43.2 | 0.000276 | 99.5255 | 675 | 10 | 0.13835 | 62.2451 | Operational
Lyostar II | 5% Sucrose After Tc | 10-ml | 0.00061845 | 5% Sucrose After Tc | 1.0153 | 9.5706 | -15 | 0.25 | -28.458 | 57 | 0.0001962 | 99.2364 | -27.5584 | 43.8 | 0.00027462 | 99.2848 | 675 | 10 | 0.13773 | 62.0642 | Operational
Lyostar II | 5% Sucrose After Tc | 10-ml | 0.0006465 | 5% Sucrose After Tc | 1.0153 | 9.5706 | -15 | 0.275 | -27.7609 | 58 | 0.00019447 | 99.2424 | -26.9102 | 44.6 | 0.00027226 | 99.1664 | 675 | 10 | 0.13652 | 61.7143 | Operational
Lyostar II | 5% Sucrose After Tc | 10-ml | 0.00067258 | 5% Sucrose After Tc | 1.0153 | 9.5706 | -15 | 0.3 | -27.1144 | 59.2 | 0.00019207 | 99.2569 | -26.32 | 45.6 | 0.00026921 | 99.2098 | 675 | 10 | 0.13485 | 61.2313 | Operational
Lyostar II | 5% Sucrose After Tc | 10-ml | 0.00069689 | 5% Sucrose After Tc | 1.0153 | 9.5706 | -15 | 0.325 | -26.5127 | 60.6 | 0.00018912 | 99.3055 | -25.7821 | 46.8 | 0.00026568 | 99.4338 | 675 | 10 | 0.13283 | 60.6445 | Operational
Lyostar II | 5% Sucrose After Tc | 10-ml | 0.0007196 | 5% Sucrose After Tc | 1.0153 | 9.5706 | -15 | 0.35 | -25.9503 | 62.2 | 0.00018575 | 99.3999 | -25.2487 | 48 | 0.00026077 | 99.2752 | 675 | 10 | 0.13044 | 59.9543 | Operational
Lyostar II | 5% Sucrose After Tc | 10-ml | 0.00074088 | 5% Sucrose After Tc | 1.0153 | 9.5706 | -15 | 0.375 | -25.4008 | 63.8 | 0.00018164 | 99.1475 | -24.7588 | 49.4 | 0.00025565 | 99.3114 | 675 | 10 | 0.1276 | 59.1314 | Operational
Lyostar II | 5% Sucrose After Tc | 10-ml | 0.00076084 | 5% Sucrose After Tc | 1.0153 | 9.5706 | -15 | 0.4 | -24.9038 | 65.8 | 0.00017762 | 99.3383 | -24.3069 | 51 | 0.00025038 | 99.526 | 675 | 10 | 0.12481 | 58.3208 | Operational
Lyostar II | 5% Sucrose After Tc | 10-ml | 0.00079729 | 5% Sucrose After Tc | 1.0153 | 9.5706 | -15 | 0.45 | -23.9469 | 70 | 0.00016815 | 99.0561 | -23.4253 | 54.4 | 0.00023752 | 99.3564 | 675 | 10 | 0.11818 | 56.4017 | Operational
Lyostar II | 5% Sucrose After Tc | 10-ml | 0.0002081 | 5% Sucrose After Tc | 1.0153 | 9.5706 | -10 | 0.02 | -41.3399 | 63.7667 | 0.00015374 | 99.0151 | -39.0631 | 47.3667 | 0.00021385 | 99.2093 | 675 | 10 | 0.10783 | 53.4016 | Pmin exceeds chamber pressure
Lyostar II | 5% Sucrose After Tc | 10-ml | 0.00026036 | 5% Sucrose After Tc | 1.0153 | 9.5706 | -10 | 0.04 | -38.6603 | 56.9667 | 0.0001759 | 99.2152 | -36.619 | 42.3667 | 0.00024505 | 99.0222 | 675 | 10 | 0.1234 | 57.9126 | Pmin exceeds chamber pressure
Lyostar II | 5% Sucrose After Tc | 10-ml | 0.00030819 | 5% Sucrose After Tc | 1.0153 | 9.5706 | -10 | 0.06 | -36.6649 | 52.5667 | 0.00019371 | 99.1268 | -34.8132 | 39.3667 | 0.00027039 | 99.1908 | 675 | 10 | 0.13593 | 61.5445 | Pmin exceeds chamber pressure
Lyostar II | 5% Sucrose After Tc | 10-ml | 0.00035213 | 5% Sucrose After Tc | 1.0153 | 9.5706 | -10 | 0.08 | -35.1031 | 49.7667 | 0.00020837 | 99.4385 | -33.3773 | 37.3667 | 0.00029107 | 99.3502 | 675 | 10 | 0.14623 | 64.5287 | Operational
Lyostar II | 5% Sucrose After Tc | 10-ml | 0.00039264 | 5% Sucrose After Tc | 1.0153 | 9.5706 | -10 | 0.1 | -33.7685 | 47.5667 | 0.00021999 | 99.0674 | -32.1749 | 35.9667 | 0.00030786 | 99.3644 | 675 | 10 | 0.15442 | 66.9023 | Operational
Lyostar II | 5% Sucrose After Tc | 10-ml | 0.00043903 | 5% Sucrose After Tc | 1.0153 | 9.5706 | -10 | 0.125 | -32.4105 | 45.9667 | 0.00023193 | 99.383 | -30.8981 | 34.7667 | 0.00032442 | 99.2493 | 675 | 10 | 0.16279 | 69.3278 | Operational
Lyostar II | 5% Sucrose After Tc | 10-ml | 0.0004813 | 5% Sucrose After Tc | 1.0153 | 9.5706 | -10 | 0.15 | -31.2234 | 44.7667 | 0.00024079 | 99.179 | -29.866 | 34.1667 | 0.00033808 | 99.7245 | 675 | 10 | 0.1691 | 71.1547 | Operational
Lyostar II | 5% Sucrose After Tc | 10-ml | 0.00051997 | 5% Sucrose After Tc | 1.0153 | 9.5706 | -10 | 0.175 | -30.2203 | 44.1667 | 0.00024784 | 99.4458 | -28.8672 | 33.5667 | 0.00034688 | 99.1009 | 675 | 10 | 0.17398 | 72.5678 | Operational
Lyostar II | 5% Sucrose After Tc | 10-ml | 0.00055547 | 5% Sucrose After Tc | 1.0153 | 9.5706 | -10 | 0.2 | -29.3122 | 43.7667 | 0.00025287 | 99.4394 | -28.0384 | 33.3667 | 0.00035429 | 99.1509 | 675 | 10 | 0.17754 | 73.5989 | Operational
Lyostar II | 5% Sucrose After Tc | 10-ml | 0.0005882 | 5% Sucrose After Tc | 1.0153 | 9.5706 | -10 | 0.225 | -28.4875 | 43.5667 | 0.00025634 | 99.3491 | -27.3074 | 33.3667 | 0.00035996 | 99.3443 | 675 | 10 | 0.18002 | 74.319 | Operational
Lyostar II | 5% Sucrose After Tc | 10-ml | 0.00061845 | 5% Sucrose After Tc | 1.0153 | 9.5706 | -10 | 0.25 | -27.7394 | 43.5667 | 0.00025861 | 99.3129 | -26.5918 | 33.3667 | 0.00036282 | 99.0361 | 675 | 10 | 0.1816 | 74.7759 | Operational
Lyostar II | 5% Sucrose After Tc | 10-ml | 0.0006465 | 5% Sucrose After Tc | 1.0153 | 9.5706 | -10 | 0.275 | -27.0628 | 43.7667 | 0.00026003 | 99.4299 | -25.9696 | 33.5667 | 0.00036506 | 99.1029 | 675 | 10 | 0.18261 | 75.0691 | Operational
Lyostar II | 5% Sucrose After Tc | 10-ml | 0.00067258 | 5% Sucrose After Tc | 1.0153 | 9.5706 | -10 | 0.3 | -26.4096 | 43.9667 | 0.00026016 | 99.2065 | -25.4405 | 33.9667 | 0.0003672 | 99.62 | 675 | 10 | 0.18284 | 75.1346 | Operational
Lyostar II | 5% Sucrose After Tc | 10-ml | 0.00069689 | 5% Sucrose After Tc | 1.0153 | 9.5706 | -10 | 0.325 | -25.8203 | 44.3667 | 0.00025989 | 99.2563 | -24.8361 | 34.1667 | 0.00036558 | 99.0482 | 675 | 10 | 0.18256 | 75.0541 | Operational
Lyostar II | 5% Sucrose After Tc | 10-ml | 0.0007196 | 5% Sucrose After Tc | 1.0153 | 9.5706 | -10 | 0.35 | -25.2478 | 44.7667 | 0.00025865 | 99.0539 | -24.3213 | 34.5667 | 0.0003644 | 99.0117 | 675 | 10 | 0.18172 | 74.8127 | Operational
Lyostar II | 5% Sucrose After Tc | 10-ml | 0.00074088 | 5% Sucrose After Tc | 1.0153 | 9.5706 | -10 | 0.375 | -24.7334 | 45.3667 | 0.00025731 | 99.1877 | -23.8938 | 35.1667 | 0.00036397 | 99.5326 | 675 | 10 | 0.18088 | 74.5689 | Operational
Lyostar II | 5% Sucrose After Tc | 10-ml | 0.00076084 | 5% Sucrose After Tc | 1.0153 | 9.5706 | -10 | 0.4 | -24.2312 | 45.9667 | 0.00025524 | 99.118 | -23.3872 | 35.5667 | 0.00036015 | 99.0557 | 675 | 10 | 0.17937 | 74.1292 | Operational
Lyostar II | 5% Sucrose After Tc | 10-ml | 0.00079729 | 5% Sucrose After Tc | 1.0153 | 9.5706 | -10 | 0.45 | -23.3405 | 47.5667 | 0.00025072 | 99.5284 | -22.5432 | 36.7667 | 0.00035361 | 99.0969 | 675 | 10 | 0.17618 | 73.2072 | Operational
Lyostar II | 5% Sucrose After Tc | 10-ml | 0.0002081 | 5% Sucrose After Tc | 1.0153 | 9.5706 | -5 | 0.02 | -40.5028 | 56.5333 | 0.00017416 | 99.0698 | -38.1074 | 41.8333 | 0.00024361 | 99.2638 | 675 | 10 | 0.12224 | 57.5781 | Pmin exceeds chamber pressure
Lyostar II | 5% Sucrose After Tc | 10-ml | 0.00026036 | 5% Sucrose After Tc | 1.0153 | 9.5706 | -5 | 0.04 | -37.8468 | 49.8333 | 0.00020159 | 99.0411 | -35.6784 | 37.0333 | 0.00028242 | 99.0895 | 675 | 10 | 0.14153 | 63.1662 | Pmin exceeds chamber pressure
Lyostar II | 5% Sucrose After Tc | 10-ml | 0.00030819 | 5% Sucrose After Tc | 1.0153 | 9.5706 | -5 | 0.06 | -35.8838 | 45.6333 | 0.00022436 | 99.1609 | -33.8623 | 34.0333 | 0.00031452 | 99.0258 | 675 | 10 | 0.15753 | 67.8024 | Pmin exceeds chamber pressure
Lyostar II | 5% Sucrose After Tc | 10-ml | 0.00035213 | 5% Sucrose After Tc | 1.0153 | 9.5706 | -5 | 0.08 | -34.3222 | 42.7333 | 0.00024339 | 99.2205 | -32.4311 | 32.0333 | 0.00034154 | 99.1654 | 675 | 10 | 0.17091 | 71.6804 | Operational
Lyostar II | 5% Sucrose After Tc | 10-ml | 0.00039264 | 5% Sucrose After Tc | 1.0153 | 9.5706 | -5 | 0.1 | -33.0188 | 40.6333 | 0.00025933 | 99.1686 | -31.2474 | 30.6333 | 0.0003644 | 99.3206 | 675 | 10 | 0.18214 | 74.9326 | Operational
Lyostar II | 5% Sucrose After Tc | 10-ml | 0.00043903 | 5% Sucrose After Tc | 1.0153 | 9.5706 | -5 | 0.125 | -31.6628 | 38.8333 | 0.00027594 | 99.2926 | -29.9694 | 29.3333 | 0.00038762 | 99.1604 | 675 | 10 | 0.1938 | 78.3102 | Operational
Lyostar II | 5% Sucrose After Tc | 10-ml | 0.0004813 | 5% Sucrose After Tc | 1.0153 | 9.5706 | -5 | 0.15 | -30.4982 | 37.5333 | 0.00028929 | 99.2465 | -28.8792 | 28.4333 | 0.00040638 | 99.0005 | 675 | 10 | 0.20317 | 81.0276 | Operational
Lyostar II | 5% Sucrose After Tc | 10-ml | 0.00051997 | 5% Sucrose After Tc | 1.0153 | 9.5706 | -5 | 0.175 | -29.4887 | 36.6333 | 0.00030016 | 99.2635 | -27.9984 | 27.9333 | 0.00042284 | 99.4315 | 675 | 10 | 0.21089 | 83.2624 | Operational
Lyostar II | 5% Sucrose After Tc | 10-ml | 0.00055547 | 5% Sucrose After Tc | 1.0153 | 9.5706 | -5 | 0.2 | -28.5717 | 35.9333 | 0.00030865 | 99.0459 | -27.1769 | 27.5333 | 0.00043558 | 99.4615 | 675 | 10 | 0.2169 | 85.0061 | Operational
Lyostar II | 5% Sucrose After Tc | 10-ml | 0.0005882 | 5% Sucrose After Tc | 1.0153 | 9.5706 | -5 | 0.225 | -27.7748 | 35.5333 | 0.00031578 | 99.1593 | -26.4131 | 27.2333 | 0.00044535 | 99.2915 | 675 | 10 | 0.2219 | 86.4527 | Operational
Lyostar II | 5% Sucrose After Tc | 10-ml | 0.00061845 | 5% Sucrose After Tc | 1.0153 | 9.5706 | -5 | 0.25 | -27.0333 | 35.2333 | 0.00032121 | 99.0926 | -25.7092 | 27.0333 | 0.00045286 | 99.074 | 675 | 10 | 0.2257 | 87.5556 | Operational
Lyostar II | 5% Sucrose After Tc | 10-ml | 0.0006465 | 5% Sucrose After Tc | 1.0153 | 9.5706 | -5 | 0.275 | -26.3786 | 35.1333 | 0.0003258 | 99.3054 | -25.1347 | 27.0333 | 0.00046027 | 99.4225 | 675 | 10 | 0.22899 | 88.5085 | Operational
Lyostar II | 5% Sucrose After Tc | 10-ml | 0.00067258 | 5% Sucrose After Tc | 1.0153 | 9.5706 | -5 | 0.3 | -25.7404 | 35.0333 | 0.00032883 | 99.178 | -24.5621 | 27.0333 | 0.00046522 | 99.4344 | 675 | 10 | 0.23116 | 89.1377 | Operational
Lyostar II | 5% Sucrose After Tc | 10-ml | 0.00069689 | 5% Sucrose After Tc | 1.0153 | 9.5706 | -5 | 0.325 | -25.1515 | 35.0333 | 0.00033104 | 99.1224 | -23.9895 | 27.0333 | 0.00046792 | 99.1605 | 675 | 10 | 0.23269 | 89.5799 | Operational
Lyostar II | 5% Sucrose After Tc | 10-ml | 0.0007196 | 5% Sucrose After Tc | 1.0153 | 9.5706 | -5 | 0.35 | -24.6111 | 35.1333 | 0.00033266 | 99.1874 | -23.4863 | 27.1333 | 0.00047037 | 99.1527 | 675 | 10 | 0.23384 | 89.9136 | Operational
Lyostar II | 5% Sucrose After Tc | 10-ml | 0.00074088 | 5% Sucrose After Tc | 1.0153 | 9.5706 | -5 | 0.375 | -24.0817 | 35.2333 | 0.00033325 | 99.0489 | -23.0543 | 27.3333 | 0.00047296 | 99.4511 | 675 | 10 | 0.23437 | 90.0678 | Operational
Lyostar II | 5% Sucrose After Tc | 10-ml | 0.00076084 | 5% Sucrose After Tc | 1.0153 | 9.5706 | -5 | 0.4 | -23.5988 | 35.4333 | 0.00033357 | 99.0953 | -22.5526 | 27.4333 | 0.00047221 | 99.0598 | 675 | 10 | 0.23452 | 90.1092 | Operational
Lyostar II | 5% Sucrose After Tc | 10-ml | 0.00079729 | 5% Sucrose After Tc | 1.0153 | 9.5706 | -5 | 0.45 | -22.6955 | 35.9333 | 0.00033257 | 99.1043 | -21.7634 | 27.9333 | 0.00047258 | 99.36 | 675 | 10 | 0.23394 | 89.9413 | Operational
Lyostar II | 5% Sucrose After Tc | 10-ml | 0.0002081 | 5% Sucrose After Tc | 1.0153 | 9.5706 | 0 | 0.02 | -39.7168 | 50.7 | 0.00019483 | 99.0099 | -37.2134 | 37.4 | 0.00027382 | 99.196 | 675 | 10 | 0.13684 | 61.8077 | Pmin exceeds chamber pressure
Lyostar II | 5% Sucrose After Tc | 10-ml | 0.00026036 | 5% Sucrose After Tc | 1.0153 | 9.5706 | 0 | 0.04 | -37.1041 | 44.4 | 0.00022772 | 99.1956 | -34.8084 | 32.9 | 0.00032044 | 99.1826 | 675 | 10 | 0.15997 | 68.5089 | Pmin exceeds chamber pressure
Lyostar II | 5% Sucrose After Tc | 10-ml | 0.00030819 | 5% Sucrose After Tc | 1.0153 | 9.5706 | 0 | 0.06 | -35.1463 | 40.3 | 0.00025533 | 99.1262 | -33.0241 | 30.1 | 0.00035987 | 99.3704 | 675 | 10 | 0.1794 | 74.1402 | Pmin exceeds chamber pressure
Lyostar II | 5% Sucrose After Tc | 10-ml | 0.00035213 | 5% Sucrose After Tc | 1.0153 | 9.5706 | 0 | 0.08 | -33.5976 | 37.5 | 0.00027888 | 99.1872 | -31.5732 | 28.1 | 0.00039311 | 99.257 | 675 | 10 | 0.19595 | 78.9358 | Operational
Lyostar II | 5% Sucrose After Tc | 10-ml | 0.00039264 | 5% Sucrose After Tc | 1.0153 | 9.5706 | 0 | 0.1 | -32.3176 | 35.5 | 0.00029912 | 99.2937 | -30.3832 | 26.7 | 0.00042182 | 99.3042 | 675 | 10 | 0.21019 | 83.0591 | Operational
Lyostar II | 5% Sucrose After Tc | 10-ml | 0.00043903 | 5% Sucrose After Tc | 1.0153 | 9.5706 | 0 | 0.125 | -30.9421 | 33.6 | 0.00032022 | 99.0724 | -29.1038 | 25.4 | 0.0004518 | 99.1243 | 675 | 10 | 0.22503 | 87.361 | Operational
Lyostar II | 5% Sucrose After Tc | 10-ml | 0.0004813 | 5% Sucrose After Tc | 1.0153 | 9.5706 | 0 | 0.15 | -29.7962 | 32.3 | 0.00033805 | 99.1277 | -28.0341 | 24.5 | 0.00047709 | 99.1042 | 675 | 10 | 0.23757 | 90.9939 | Operational
Lyostar II | 5% Sucrose After Tc | 10-ml | 0.00051997 | 5% Sucrose After Tc | 1.0153 | 9.5706 | 0 | 0.175 | -28.7811 | 31.3 | 0.00035277 | 99.0019 | -27.1464 | 23.9 | 0.0004991 | 99.3769 | 675 | 10 | 0.248 | 94.0148 | Operational
Lyostar II | 5% Sucrose After Tc | 10-ml | 0.00055547 | 5% Sucrose After Tc | 1.0153 | 9.5706 | 0 | 0.2 | -27.9011 | 30.6 | 0.00036534 | 99.077 | -26.3094 | 23.4 | 0.00051674 | 99.2576 | 675 | 10 | 0.25682 | 96.5722 | Operational
Lyostar II | 5% Sucrose After Tc | 10-ml | 0.0005882 | 5% Sucrose After Tc | 1.0153 | 9.5706 | 0 | 0.225 | -27.1205 | 30.1 | 0.00037603 | 99.2324 | -25.6185 | 23.1 | 0.00053281 | 99.5479 | 675 | 10 | 0.26441 | 98.7696 | Operational
Lyostar II | 5% Sucrose After Tc | 10-ml | 0.00061845 | 5% Sucrose After Tc | 1.0153 | 9.5706 | 0 | 0.25 | -26.3956 | 29.7 | 0.00038481 | 99.2386 | -24.9085 | 22.8 | 0.00054469 | 99.2812 | 675 | 10 | 0.27054 | 100.5458 | Operational
Lyostar II | 5% Sucrose After Tc | 10-ml | 0.0006465 | 5% Sucrose After Tc | 1.0153 | 9.5706 | 0 | 0.275 | -25.7266 | 29.4 | 0.00039206 | 99.215 | -24.2745 | 22.6 | 0.0005549 | 99.1529 | 675 | 10 | 0.27563 | 102.023 | Operational
Lyostar II | 5% Sucrose After Tc | 10-ml | 0.00067258 | 5% Sucrose After Tc | 1.0153 | 9.5706 | 0 | 0.3 | -25.1148 | 29.2 | 0.00039818 | 99.255 | -23.726 | 22.5 | 0.00056424 | 99.2668 | 675 | 10 | 0.27998 | 103.2823 | Operational
Lyostar II | 5% Sucrose After Tc | 10-ml | 0.00069689 | 5% Sucrose After Tc | 1.0153 | 9.5706 | 0 | 0.325 | -24.5622 | 29.1 | 0.00040349 | 99.4322 | -23.1677 | 22.4 | 0.00057088 | 99.0853 | 675 | 10 | 0.28366 | 104.3476 | Operational
Lyostar II | 5% Sucrose After Tc | 10-ml | 0.0007196 | 5% Sucrose After Tc | 1.0153 | 9.5706 | 0 | 0.35 | -24.0157 | 29 | 0.00040738 | 99.3633 | -22.7055 | 22.4 | 0.00057773 | 99.2771 | 675 | 10 | 0.28648 | 105.1648 | Operational
Lyostar II | 5% Sucrose After Tc | 10-ml | 0.00074088 | 5% Sucrose After Tc | 1.0153 | 9.5706 | 0 | 0.375 | -23.4738 | 28.9 | 0.00040995 | 99.0829 | -22.2379 | 22.4 | 0.00058256 | 99.2634 | 675 | 10 | 0.28837 | 105.7132 | Operational
Lyostar II | 5% Sucrose After Tc | 10-ml | 0.00076084 | 5% Sucrose After Tc | 1.0153 | 9.5706 | 0 | 0.4 | -22.9925 | 28.9 | 0.00041237 | 99.0676 | -21.7649 | 22.4 | 0.00058553 | 99.0715 | 675 | 10 | 0.29004 | 106.1963 | Operational
Lyostar II | 5% Sucrose After Tc | 10-ml | 0.00079729 | 5% Sucrose After Tc | 1.0153 | 9.5706 | 0 | 0.45 | -22.1017 | 29 | 0.00041538 | 99.0472 | -21.0286 | 22.6 | 0.00059282 | 99.5227 | 675 | 10 | 0.29236 | 106.8697 | Operational
Lyostar II | 5% Sucrose After Tc | 10-ml | 0.0002081 | 5% Sucrose After Tc | 1.0153 | 9.5706 | 5 | 0.02 | -38.9831 | 45.9667 | 0.00021576 | 99.0015 | -36.3963 | 33.8667 | 0.0003046 | 99.3212 | 675 | 10 | 0.15163 | 66.0935 | Pmin exceeds chamber pressure
Lyostar II | 5% Sucrose After Tc | 10-ml | 0.00026036 | 5% Sucrose After Tc | 1.0153 | 9.5706 | 5 | 0.04 | -36.3915 | 39.9667 | 0.00025403 | 99.117 | -33.9817 | 29.5667 | 0.00035886 | 99.1115 | 675 | 10 | 0.17855 | 73.892 | Pmin exceeds chamber pressure
Lyostar II | 5% Sucrose After Tc | 10-ml | 0.00030819 | 5% Sucrose After Tc | 1.0153 | 9.5706 | 5 | 0.06 | -34.443 | 36.0667 | 0.00028654 | 99.0015 | -32.1764 | 26.8667 | 0.00040512 | 99.0749 | 675 | 10 | 0.20142 | 80.5196 | Pmin exceeds chamber pressure
Lyostar II | 5% Sucrose After Tc | 10-ml | 0.00035213 | 5% Sucrose After Tc | 1.0153 | 9.5706 | 5 | 0.08 | -32.9254 | 33.4667 | 0.0003148 | 99.2867 | -30.7829 | 25.0667 | 0.00044553 | 99.4203 | 675 | 10 | 0.22132 | 86.2842 | Pmin exceeds chamber pressure
Lyostar II | 5% Sucrose After Tc | 10-ml | 0.00039264 | 5% Sucrose After Tc | 1.0153 | 9.5706 | 5 | 0.1 | -31.6268 | 31.4667 | 0.000339 | 99.1067 | -29.558 | 23.6667 | 0.00047978 | 99.185 | 675 | 10 | 0.23833 | 91.2132 | Operational
Lyostar II | 5% Sucrose After Tc | 10-ml | 0.00043903 | 5% Sucrose After Tc | 1.0153 | 9.5706 | 5 | 0.125 | -30.2693 | 29.6667 | 0.00036501 | 99.0038 | -28.3246 | 22.4667 | 0.00051732 | 99.3192 | 675 | 10 | 0.25666 | 96.5253 | Operational
Lyostar II | 5% Sucrose After Tc | 10-ml | 0.0004813 | 5% Sucrose After Tc | 1.0153 | 9.5706 | 5 | 0.15 | -29.171 | 28.4667 | 0.00038769 | 99.387 | -27.2508 | 21.5667 | 0.00054885 | 99.2428 | 675 | 10 | 0.27257 | 101.1341 | Operational
Lyostar II | 5% Sucrose After Tc | 10-ml | 0.00051997 | 5% Sucrose After Tc | 1.0153 | 9.5706 | 5 | 0.175 | -28.1641 | 27.4667 | 0.00040649 | 99.2648 | -26.3916 | 20.9667 | 0.00057715 | 99.6125 | 675 | 10 | 0.2859 | 104.9977 | Operational
Lyostar II | 5% Sucrose After Tc | 10-ml | 0.00055547 | 5% Sucrose After Tc | 1.0153 | 9.5706 | 5 | 0.2 | -27.2512 | 26.6667 | 0.0004223 | 99 | -25.5811 | 20.4667 | 0.00060064 | 99.6221 | 675 | 10 | 0.29709 | 108.2394 | Operational
Lyostar II | 5% Sucrose After Tc | 10-ml | 0.0005882 | 5% Sucrose After Tc | 1.0153 | 9.5706 | 5 | 0.225 | -26.5065 | 26.1667 | 0.00043685 | 99.3441 | -24.833 | 20.0667 | 0.00062047 | 99.5143 | 675 | 10 | 0.30727 | 111.1884 | Operational
Lyostar II | 5% Sucrose After Tc | 10-ml | 0.00061845 | 5% Sucrose After Tc | 1.0153 | 9.5706 | 5 | 0.25 | -25.7552 | 25.6667 | 0.00044836 | 99.0942 | -24.165 | 19.7667 | 0.00063777 | 99.479 | 675 | 10 | 0.31543 | 113.5536 | Operational
Lyostar II | 5% Sucrose After Tc | 10-ml | 0.0006465 | 5% Sucrose After Tc | 1.0153 | 9.5706 | 5 | 0.275 | -25.1311 | 25.3667 | 0.00045919 | 99.3401 | -23.5949 | 19.5667 | 0.00065366 | 99.6649 | 675 | 10 | 0.32308 | 115.7698 | Operational
Lyostar II | 5% Sucrose After Tc | 10-ml | 0.00067258 | 5% Sucrose After Tc | 1.0153 | 9.5706 | 5 | 0.3 | -24.5033 | 25.0667 | 0.00046776 | 99.2042 | -22.997 | 19.3667 | 0.00066581 | 99.468 | 675 | 10 | 0.3291 | 117.5159 | Operational
Lyostar II | 5% Sucrose After Tc | 10-ml | 0.00069689 | 5% Sucrose After Tc | 1.0153 | 9.5706 | 5 | 0.325 | -23.9446 | 24.8667 | 0.00047549 | 99.2582 | -22.5188 | 19.2667 | 0.00067809 | 99.6785 | 675 | 10 | 0.33463 | 119.1167 | Operational
Lyostar II | 5% Sucrose After Tc | 10-ml | 0.0007196 | 5% Sucrose After Tc | 1.0153 | 9.5706 | 5 | 0.35 | -23.383 | 24.6667 | 0.00048146 | 99.0485 | -22.0227 | 19.1667 | 0.00068758 | 99.6307 | 675 | 10 | 0.3389 | 120.3534 | Operational
Lyostar II | 5% Sucrose After Tc | 10-ml | 0.00074088 | 5% Sucrose After Tc | 1.0153 | 9.5706 | 5 | 0.375 | -22.8973 | 24.5667 | 0.00048721 | 99.1396 | -21.5091 | 19.0667 | 0.00069445 | 99.3598 | 675 | 10 | 0.34285 | 121.5 | Operational
Lyostar II | 5% Sucrose After Tc | 10-ml | 0.00076084 | 5% Sucrose After Tc | 1.0153 | 9.5706 | 5 | 0.4 | -22.411 | 24.4667 | 0.00049161 | 99.0449 | -21.1385 | 19.0667 | 0.00070319 | 99.6563 | 675 | 10 | 0.34612 | 122.4465 | Operational
Lyostar II | 5% Sucrose After Tc | 10-ml | 0.00079729 | 5% Sucrose After Tc | 1.0153 | 9.5706 | 5 | 0.45 | -21.6034 | 24.4667 | 0.00049999 | 99.4719 | -20.2056 | 18.9667 | 0.00071058 | 99.0309 | 675 | 10 | 0.35171 | 124.0653 | Operational
Lyostar II | 5% Sucrose After Tc | 10-ml | 0.0002081 | 5% Sucrose After Tc | 1.0153 | 9.5706 | 10 | 0.02 | -38.31 | 42.1333 | 0.00023698 | 99.2261 | -35.5918 | 30.8333 | 0.00033547 | 99.0074 | 675 | 10 | 0.16661 | 70.4334 | Pmin exceeds chamber pressure
Lyostar II | 5% Sucrose After Tc | 10-ml | 0.00026036 | 5% Sucrose After Tc | 1.0153 | 9.5706 | 10 | 0.04 | -35.7403 | 36.4333 | 0.00028072 | 99.3024 | -33.2424 | 26.9333 | 0.00039809 | 99.3637 | 675 | 10 | 0.19741 | 79.3572 | Pmin exceeds chamber pressure
Lyostar II | 5% Sucrose After Tc | 10-ml | 0.00030819 | 5% Sucrose After Tc | 1.0153 | 9.5706 | 10 | 0.06 | -33.8023 | 32.7333 | 0.00031821 | 99.1591 | -31.4109 | 24.3333 | 0.00045126 | 99.0874 | 675 | 10 | 0.22377 | 86.9966 | Pmin exceeds chamber pressure
Lyostar II | 5% Sucrose After Tc | 10-ml | 0.00035213 | 5% Sucrose After Tc | 1.0153 | 9.5706 | 10 | 0.08 | -32.2869 | 30.2333 | 0.00035101 | 99.3379 | -30.0299 | 22.6333 | 0.00049841 | 99.4691 | 675 | 10 | 0.24688 | 93.691 | Pmin exceeds chamber pressure
Lyostar II | 5% Sucrose After Tc | 10-ml | 0.00039264 | 5% Sucrose After Tc | 1.0153 | 9.5706 | 10 | 0.1 | -30.9935 | 28.3333 | 0.00037941 | 99.1559 | -28.829 | 21.3333 | 0.00053907 | 99.3974 | 675 | 10 | 0.26688 | 99.487 | Operational
Lyostar II | 5% Sucrose After Tc | 10-ml | 0.00043903 | 5% Sucrose After Tc | 1.0153 | 9.5706 | 10 | 0.125 | -29.6538 | 26.6333 | 0.00041038 | 99.1408 | -27.5512 | 20.1333 | 0.00058293 | 99.2301 | 675 | 10 | 0.28865 | 105.7957 | Operational
Lyostar II | 5% Sucrose After Tc | 10-ml | 0.0004813 | 5% Sucrose After Tc | 1.0153 | 9.5706 | 10 | 0.15 | -28.5483 | 25.4333 | 0.00043735 | 99.3616 | -26.5617 | 19.3333 | 0.00062221 | 99.6094 | 675 | 10 | 0.30769 | 111.3107 | Operational
Lyostar II | 5% Sucrose After Tc | 10-ml | 0.00051997 | 5% Sucrose After Tc | 1.0153 | 9.5706 | 10 | 0.175 | -27.5268 | 24.4333 | 0.00045996 | 99.0981 | -25.5753 | 18.6333 | 0.00065407 | 99.2414 | 675 | 10 | 0.32358 | 115.9146 | Operational
Lyostar II | 5% Sucrose After Tc | 10-ml | 0.00055547 | 5% Sucrose After Tc | 1.0153 | 9.5706 | 10 | 0.2 | -26.6787 | 23.7333 | 0.00048027 | 99.2641 | -24.7598 | 18.1333 | 0.00068272 | 99.2189 | 675 | 10 | 0.33785 | 120.0493 | Operational
Lyostar II | 5% Sucrose After Tc | 10-ml | 0.0005882 | 5% Sucrose After Tc | 1.0153 | 9.5706 | 10 | 0.225 | -25.8783 | 23.1333 | 0.00049746 | 99.1443 | -24.0149 | 17.7333 | 0.00070744 | 99.1305 | 675 | 10 | 0.34996 | 123.5594 | Operational
Lyostar II | 5% Sucrose After Tc | 10-ml | 0.00061845 | 5% Sucrose After Tc | 1.0153 | 9.5706 | 10 | 0.25 | -25.2203 | 22.7333 | 0.00051346 | 99.4773 | -23.3674 | 17.4333 | 0.00072967 | 99.1825 | 675 | 10 | 0.36118 | 126.809 | Operational
Lyostar II | 5% Sucrose After Tc | 10-ml | 0.0006465 | 5% Sucrose After Tc | 1.0153 | 9.5706 | 10 | 0.275 | -24.5435 | 22.3333 | 0.00052643 | 99.3122 | -22.8449 | 17.2333 | 0.00075081 | 99.539 | 675 | 10 | 0.37049 | 129.5062 | Operational
Lyostar II | 5% Sucrose After Tc | 10-ml | 0.00067258 | 5% Sucrose After Tc | 1.0153 | 9.5706 | 10 | 0.3 | -23.9413 | 22.0333 | 0.00053812 | 99.3059 | -22.2823 | 17.0333 | 0.00076772 | 99.4998 | 675 | 10 | 0.37873 | 131.8944 | Operational
Lyostar II | 5% Sucrose After Tc | 10-ml | 0.00069689 | 5% Sucrose After Tc | 1.0153 | 9.5706 | 10 | 0.325 | -23.4241 | 21.8333 | 0.00054907 | 99.5533 | -21.6792 | 16.8333 | 0.00078061 | 99.1213 | 675 | 10 | 0.38625 | 134.0747 | Operational
Lyostar II | 5% Sucrose After Tc | 10-ml | 0.0007196 | 5% Sucrose After Tc | 1.0153 | 9.5706 | 10 | 0.35 | -22.897 | 21.6333 | 0.00055803 | 99.5268 | -21.2419 | 16.7333 | 0.00079493 | 99.3114 | 675 | 10 | 0.39266 | 135.9313 | Operational
Lyostar II | 5% Sucrose After Tc | 10-ml | 0.00074088 | 5% Sucrose After Tc | 1.0153 | 9.5706 | 10 | 0.375 | -22.3593 | 21.4333 | 0.00056513 | 99.2628 | -20.7805 | 16.6333 | 0.00080634 | 99.2739 | 675 | 10 | 0.39775 | 137.4052 | Operational
Lyostar II | 5% Sucrose After Tc | 10-ml | 0.00076084 | 5% Sucrose After Tc | 1.0153 | 9.5706 | 10 | 0.4 | -21.9211 | 21.3333 | 0.0005725 | 99.4126 | -20.2958 | 16.5333 | 0.00081503 | 99.0381 | 675 | 10 | 0.40281 | 138.8722 | Operational
Lyostar II | 5% Sucrose After Tc | 10-ml | 0.00079729 | 5% Sucrose After Tc | 1.0153 | 9.5706 | 10 | 0.45 | -21.0289 | 21.1333 | 0.00058316 | 99.2315 | -19.7159 | 16.5333 | 0.00083773 | 99.8736 | 675 | 10 | 0.41082 | 141.1927 | Operational
Lyostar II | 5% Sucrose After Tc | 10-ml | 0.0002081 | 5% Sucrose After Tc | 1.0153 | 9.5706 | 15 | 0.02 | -37.6552 | 38.8 | 0.0002583 | 99.1436 | -34.8725 | 28.4 | 0.00036697 | 99.1004 | 675 | 10 | 0.18169 | 74.8014 | Pmin exceeds chamber pressure
Lyostar II | 5% Sucrose After Tc | 10-ml | 0.00026036 | 5% Sucrose After Tc | 1.0153 | 9.5706 | 15 | 0.04 | -35.0974 | 33.4 | 0.00030746 | 99.1573 | -32.5195 | 24.7 | 0.00043746 | 99.345 | 675 | 10 | 0.21631 | 84.8343 | Pmin exceeds chamber pressure
Lyostar II | 5% Sucrose After Tc | 10-ml | 0.00030819 | 5% Sucrose After Tc | 1.0153 | 9.5706 | 15 | 0.06 | -33.2019 | 30 | 0.00035017 | 99.3436 | -30.7218 | 22.3 | 0.00049824 | 99.315 | 675 | 10 | 0.24636 | 93.5414 | Pmin exceeds chamber pressure
Lyostar II | 5% Sucrose After Tc | 10-ml | 0.00035213 | 5% Sucrose After Tc | 1.0153 | 9.5706 | 15 | 0.08 | -31.6834 | 27.6 | 0.0003875 | 99.3987 | -29.2644 | 20.6 | 0.00055113 | 99.1697 | 675 | 10 | 0.27261 | 101.1458 | Pmin exceeds chamber pressure
Lyostar II | 5% Sucrose After Tc | 10-ml | 0.00039264 | 5% Sucrose After Tc | 1.0153 | 9.5706 | 15 | 0.1 | -30.394 | 25.8 | 0.00042014 | 99.2125 | -28.0891 | 19.4 | 0.00059822 | 99.2658 | 675 | 10 | 0.29562 | 107.8129 | Pmin exceeds chamber pressure
Lyostar II | 5% Sucrose After Tc | 10-ml | 0.00043903 | 5% Sucrose After Tc | 1.0153 | 9.5706 | 15 | 0.125 | -29.0729 | 24.2 | 0.00045612 | 99.2794 | -26.8587 | 18.3 | 0.0006498 | 99.3622 | 675 | 10 | 0.32095 | 115.1537 | Operational
Lyostar II | 5% Sucrose After Tc | 10-ml | 0.0004813 | 5% Sucrose After Tc | 1.0153 | 9.5706 | 15 | 0.15 | -27.9399 | 23 | 0.00048717 | 99.2408 | -25.8345 | 17.5 | 0.00069493 | 99.5137 | 675 | 10 | 0.34287 | 121.5032 | Operational
Lyostar II | 5% Sucrose After Tc | 10-ml | 0.00051997 | 5% Sucrose After Tc | 1.0153 | 9.5706 | 15 | 0.175 | -26.9695 | 22.1 | 0.00051442 | 99.294 | -24.9641 | 16.9 | 0.00073476 | 99.7049 | 675 | 10 | 0.3621 | 127.0779 | Operational
Lyostar II | 5% Sucrose After Tc | 10-ml | 0.00055547 | 5% Sucrose After Tc | 1.0153 | 9.5706 | 15 | 0.2 | -26.1156 | 21.4 | 0.00053837 | 99.3596 | -24.1351 | 16.4 | 0.00076865 | 99.5919 | 675 | 10 | 0.37894 | 131.9564 | Operational
Lyostar II | 5% Sucrose After Tc | 10-ml | 0.0005882 | 5% Sucrose After Tc | 1.0153 | 9.5706 | 15 | 0.225 | -25.3055 | 20.8 | 0.00055885 | 99.1568 | -23.3838 | 16 | 0.00079831 | 99.4584 | 675 | 10 | 0.39339 | 136.1416 | Operational
Lyostar II | 5% Sucrose After Tc | 10-ml | 0.00061845 | 5% Sucrose After Tc | 1.0153 | 9.5706 | 15 | 0.25 | -24.6641 | 20.4 | 0.00057824 | 99.508 | -22.7494 | 15.7 | 0.00082549 | 99.5296 | 675 | 10 | 0.407 | 140.0865 | Operational
Lyostar II | 5% Sucrose After Tc | 10-ml | 0.0006465 | 5% Sucrose After Tc | 1.0153 | 9.5706 | 15 | 0.275 | -23.9895 | 20 | 0.00059418 | 99.3374 | -22.0358 | 15.4 | 0.00084662 | 99.0667 | 675 | 10 | 0.41811 | 143.3064 | Operational
Lyostar II | 5% Sucrose After Tc | 10-ml | 0.00067258 | 5% Sucrose After Tc | 1.0153 | 9.5706 | 15 | 0.3 | -23.4029 | 19.7 | 0.00060885 | 99.3796 | -21.4896 | 15.2 | 0.00086778 | 99.0878 | 675 | 10 | 0.42845 | 146.3025 | Operational
Lyostar II | 5% Sucrose After Tc | 10-ml | 0.00069689 | 5% Sucrose After Tc | 1.0153 | 9.5706 | 15 | 0.325 | -22.7897 | 19.4 | 0.00062079 | 99.0653 | -21.147 | 15.1 | 0.0008907 | 99.7186 | 675 | 10 | 0.43725 | 148.8515 | Operational
Lyostar II | 5% Sucrose After Tc | 10-ml | 0.0007196 | 5% Sucrose After Tc | 1.0153 | 9.5706 | 15 | 0.35 | -22.2842 | 19.2 | 0.00063245 | 99.1279 | -20.5031 | 14.9 | 0.00090335 | 99.0988 | 675 | 10 | 0.44519 | 151.1514 | Operational
Lyostar II | 5% Sucrose After Tc | 10-ml | 0.00074088 | 5% Sucrose After Tc | 1.0153 | 9.5706 | 15 | 0.375 | -21.901 | 19.1 | 0.00064445 | 99.6417 | -20.0852 | 14.8 | 0.00091911 | 99.2081 | 675 | 10 | 0.45354 | 153.5725 | Operational
Lyostar II | 5% Sucrose After Tc | 10-ml | 0.00076084 | 5% Sucrose After Tc | 1.0153 | 9.5706 | 15 | 0.4 | -21.3642 | 18.9 | 0.00065219 | 99.2528 | -19.6364 | 14.7 | 0.0009318 | 99.1129 | 675 | 10 | 0.4591 | 155.1827 | Operational
Lyostar II | 5% Sucrose After Tc | 10-ml | 0.00079729 | 5% Sucrose After Tc | 1.0153 | 9.5706 | 15 | 0.45 | -20.5422 | 18.7 | 0.00066799 | 99.3763 | -18.9516 | 14.6 | 0.00095714 | 99.4396 | 675 | 10 | 0.47041 | 158.4591 | Operational
Lyostar II | 5% Sucrose After Tc | 10-ml | 0.0002081 | 5% Sucrose After Tc | 1.0153 | 9.5706 | 20 | 0.02 | -37.035 | 35.9667 | 0.00027978 | 99.0703 | -34.2105 | 26.3667 | 0.00039889 | 99.3072 | 675 | 10 | 0.19689 | 79.2075 | Pmin exceeds chamber pressure
Lyostar II | 5% Sucrose After Tc | 10-ml | 0.00026036 | 5% Sucrose After Tc | 1.0153 | 9.5706 | 20 | 0.04 | -34.4919 | 30.8667 | 0.00033443 | 99.0865 | -31.7902 | 22.7667 | 0.00047678 | 99.0058 | 675 | 10 | 0.23535 | 90.3506 | Pmin exceeds chamber pressure
Lyostar II | 5% Sucrose After Tc | 10-ml | 0.00030819 | 5% Sucrose After Tc | 1.0153 | 9.5706 | 20 | 0.06 | -32.6112 | 27.6667 | 0.00038221 | 99.3163 | -30.037 | 20.5667 | 0.00054526 | 99.2872 | 675 | 10 | 0.269 | 100.0996 | Pmin exceeds chamber pressure
Lyostar II | 5% Sucrose After Tc | 10-ml | 0.00035213 | 5% Sucrose After Tc | 1.0153 | 9.5706 | 20 | 0.08 | -31.0808 | 25.3667 | 0.000424 | 99.2282 | -28.5808 | 18.9667 | 0.00060487 | 99.1645 | 675 | 10 | 0.29841 | 108.622 | Pmin exceeds chamber pressure
Lyostar II | 5% Sucrose After Tc | 10-ml | 0.00039264 | 5% Sucrose After Tc | 1.0153 | 9.5706 | 20 | 0.1 | -29.7916 | 23.6667 | 0.00046085 | 99.0378 | -27.4569 | 17.8667 | 0.00065885 | 99.5104 | 675 | 10 | 0.32444 | 116.1634 | Pmin exceeds chamber pressure
Lyostar II | 5% Sucrose After Tc | 10-ml | 0.00043903 | 5% Sucrose After Tc | 1.0153 | 9.5706 | 20 | 0.125 | -28.4879 | 22.1667 | 0.00050181 | 99.1867 | -26.1431 | 16.7667 | 0.00071631 | 99.1885 | 675 | 10 | 0.3532 | 124.4973 | Operational
Lyostar II | 5% Sucrose After Tc | 10-ml | 0.0004813 | 5% Sucrose After Tc | 1.0153 | 9.5706 | 20 | 0.15 | -27.398 | 21.0667 | 0.00053775 | 99.3829 | -25.0461 | 15.9667 | 0.0007666 | 99.0152 | 675 | 10 | 0.37843 | 131.8081 | Operational
Lyostar II | 5% Sucrose After Tc | 10-ml | 0.00051997 | 5% Sucrose After Tc | 1.0153 | 9.5706 | 20 | 0.175 | -26.394 | 20.1667 | 0.00056865 | 99.2007 | -24.3323 | 15.4667 | 0.00081507 | 99.841 | 675 | 10 | 0.40047 | 138.1945 | Operational
Lyostar II | 5% Sucrose After Tc | 10-ml | 0.00055547 | 5% Sucrose After Tc | 1.0153 | 9.5706 | 20 | 0.2 | -25.5132 | 19.4667 | 0.00059595 | 99.0878 | -23.4604 | 14.9667 | 0.0008536 | 99.5547 | 675 | 10 | 0.41966 | 143.7537 | Operational
Lyostar II | 5% Sucrose After Tc | 10-ml | 0.0005882 | 5% Sucrose After Tc | 1.0153 | 9.5706 | 20 | 0.225 | -24.8015 | 18.9667 | 0.00062119 | 99.3971 | -22.6744 | 14.5667 | 0.00088754 | 99.2948 | 675 | 10 | 0.43728 | 148.8599 | Operational
Lyostar II | 5% Sucrose After Tc | 10-ml | 0.00061845 | 5% Sucrose After Tc | 1.0153 | 9.5706 | 20 | 0.25 | -24.0288 | 18.4667 | 0.00064187 | 99.0182 | -22.0272 | 14.2667 | 0.00091903 | 99.3048 | 675 | 10 | 0.45197 | 153.1165 | Operational
Lyostar II | 5% Sucrose After Tc | 10-ml | 0.0006465 | 5% Sucrose After Tc | 1.0153 | 9.5706 | 20 | 0.275 | -23.4848 | 18.1667 | 0.00066269 | 99.4848 | -21.5715 | 14.0667 | 0.0009503 | 99.7823 | 675 | 10 | 0.46673 | 157.393 | Operational
Lyostar II | 5% Sucrose After Tc | 10-ml | 0.00067258 | 5% Sucrose After Tc | 1.0153 | 9.5706 | 20 | 0.3 | -22.9045 | 17.8667 | 0.00068022 | 99.521 | -21.0441 | 13.8667 | 0.00097609 | 99.8324 | 675 | 10 | 0.47912 | 160.9837 | Operational
Lyostar II | 5% Sucrose After Tc | 10-ml | 0.00069689 | 5% Sucrose After Tc | 1.0153 | 9.5706 | 20 | 0.325 | -22.2853 | 17.5667 | 0.00069464 | 99.1838 | -20.4441 | 13.6667 | 0.00099659 | 99.5114 | 675 | 10 | 0.48926 | 163.9219 | Operational
Lyostar II | 5% Sucrose After Tc | 10-ml | 0.0007196 | 5% Sucrose After Tc | 1.0153 | 9.5706 | 20 | 0.35 | -21.7971 | 17.3667 | 0.000709 | 99.2903 | -20.1162 | 13.5667 | 0.0010207 | 99.9706 | 675 | 10 | 0.49962 | 166.922 | Operational
Lyostar II | 5% Sucrose After Tc | 10-ml | 0.00074088 | 5% Sucrose After Tc | 1.0153 | 9.5706 | 20 | 0.375 | -21.2833 | 17.1667 | 0.00072099 | 99.1409 | -19.3916 | 13.3667 | 0.0010319 | 99.0652 | 675 | 10 | 0.50765 | 169.2507 | Operational
Lyostar II | 5% Sucrose After Tc | 10-ml | 0.00076084 | 5% Sucrose After Tc | 1.0153 | 9.5706 | 20 | 0.4 | -20.9263 | 17.0667 | 0.00073401 | 99.5606 | -18.9688 | 13.2667 | 0.0010484 | 99.0506 | 675 | 10 | 0.51668 | 171.8646 | Operational
Lyostar II | 5% Sucrose After Tc | 10-ml | 0.00079729 | 5% Sucrose After Tc | 1.0153 | 9.5706 | 20 | 0.45 | -19.9771 | 16.7667 | 0.00075134 | 99.0765 | -18.3968 | 13.1667 | 0.0010825 | 99.6535 | 675 | 10 | 0.5295 | 175.5816 | Operational
Lyostar II | 5% Sucrose After Tc | 10-ml | 0.0002081 | 5% Sucrose After Tc | 1.0153 | 9.5706 | 25 | 0.02 | -36.4459 | 33.5333 | 0.00030142 | 99.0057 | -33.533 | 24.5333 | 0.00043069 | 99.0755 | 675 | 10 | 0.21218 | 83.6383 | Pmin exceeds chamber pressure
Lyostar II | 5% Sucrose After Tc | 10-ml | 0.00026036 | 5% Sucrose After Tc | 1.0153 | 9.5706 | 25 | 0.04 | -33.9252 | 28.7333 | 0.00036164 | 99.1132 | -31.1811 | 21.2333 | 0.0005172 | 99.259 | 675 | 10 | 0.25461 | 95.9305 | Pmin exceeds chamber pressure
Lyostar II | 5% Sucrose After Tc | 10-ml | 0.00030819 | 5% Sucrose After Tc | 1.0153 | 9.5706 | 25 | 0.06 | -32.0133 | 25.6333 | 0.00041419 | 99.0209 | -29.417 | 19.1333 | 0.00059299 | 99.4272 | 675 | 10 | 0.29165 | 106.6623 | Pmin exceeds chamber pressure
Lyostar II | 5% Sucrose After Tc | 10-ml | 0.00035213 | 5% Sucrose After Tc | 1.0153 | 9.5706 | 25 | 0.08 | -30.5323 | 23.5333 | 0.00046095 | 99.2783 | -27.98 | 17.6333 | 0.00065965 | 99.4003 | 675 | 10 | 0.32455 | 116.1973 | Pmin exceeds chamber pressure
Lyostar II | 5% Sucrose After Tc | 10-ml | 0.00039264 | 5% Sucrose After Tc | 1.0153 | 9.5706 | 25 | 0.1 | -29.2535 | 21.9333 | 0.00050214 | 99.1385 | -26.7723 | 16.5333 | 0.00071877 | 99.3145 | 675 | 10 | 0.35357 | 124.6044 | Pmin exceeds chamber pressure
Lyostar II | 5% Sucrose After Tc | 10-ml | 0.00043903 | 5% Sucrose After Tc | 1.0153 | 9.5706 | 25 | 0.125 | -27.983 | 20.5333 | 0.00054833 | 99.433 | -25.5267 | 15.5333 | 0.00078436 | 99.3219 | 675 | 10 | 0.38605 | 134.0168 | Pmin exceeds chamber pressure
Lyostar II | 5% Sucrose After Tc | 10-ml | 0.0004813 | 5% Sucrose After Tc | 1.0153 | 9.5706 | 25 | 0.15 | -26.8449 | 19.4333 | 0.0005882 | 99.3051 | -24.5698 | 14.8333 | 0.00084359 | 99.6997 | 675 | 10 | 0.41428 | 142.1945 | Operational
Lyostar II | 5% Sucrose After Tc | 10-ml | 0.00051997 | 5% Sucrose After Tc | 1.0153 | 9.5706 | 25 | 0.175 | -25.9149 | 18.6333 | 0.00062406 | 99.4991 | -23.5865 | 14.2333 | 0.00089328 | 99.4137 | 675 | 10 | 0.43941 | 149.4782 | Operational
Lyostar II | 5% Sucrose After Tc | 10-ml | 0.00055547 | 5% Sucrose After Tc | 1.0153 | 9.5706 | 25 | 0.2 | -24.9972 | 17.9333 | 0.00065466 | 99.1783 | -22.9234 | 13.8333 | 0.00094126 | 99.893 | 675 | 10 | 0.46124 | 155.803 | Operational
Lyostar II | 5% Sucrose After Tc | 10-ml | 0.0005882 | 5% Sucrose After Tc | 1.0153 | 9.5706 | 25 | 0.225 | -24.2708 | 17.4333 | 0.00068316 | 99.3627 | -22.0886 | 13.4333 | 0.00097935 | 99.4728 | 675 | 10 | 0.48112 | 161.5633 | Operational
Lyostar II | 5% Sucrose After Tc | 10-ml | 0.00061845 | 5% Sucrose After Tc | 1.0153 | 9.5706 | 25 | 0.25 | -23.6297 | 17.0333 | 0.00070894 | 99.5924 | -21.417 | 13.1333 | 0.001015 | 99.3869 | 675 | 10 | 0.4992 | 166.8005 | Operational
Lyostar II | 5% Sucrose After Tc | 10-ml | 0.0006465 | 5% Sucrose After Tc | 1.0153 | 9.5706 | 25 | 0.275 | -22.9203 | 16.6333 | 0.00073029 | 99.2506 | -20.9763 | 12.9333 | 0.001051 | 99.8495 | 675 | 10 | 0.51459 | 171.2607 | Operational
Lyostar II | 5% Sucrose After Tc | 10-ml | 0.00067258 | 5% Sucrose After Tc | 1.0153 | 9.5706 | 25 | 0.3 | -22.331 | 16.3333 | 0.0007504 | 99.2286 | -20.4448 | 12.7333 | 0.0010807 | 99.8676 | 675 | 10 | 0.52882 | 175.3837 | Operational
Lyostar II | 5% Sucrose After Tc | 10-ml | 0.00069689 | 5% Sucrose After Tc | 1.0153 | 9.5706 | 25 | 0.325 | -21.8907 | 16.1333 | 0.00077029 | 99.651 | -19.8219 | 12.5333 | 0.0011045 | 99.4987 | 675 | 10 | 0.5425 | 179.3488 | Operational
Lyostar II | 5% Sucrose After Tc | 10-ml | 0.0007196 | 5% Sucrose After Tc | 1.0153 | 9.5706 | 25 | 0.35 | -21.416 | 15.9333 | 0.00078735 | 99.7694 | -19.535 | 12.4333 | 0.0011332 | 100.0161 | 675 | 10 | 0.5548 | 182.9124 | Operational
Lyostar II | 5% Sucrose After Tc | 10-ml | 0.00074088 | 5% Sucrose After Tc | 1.0153 | 9.5706 | 25 | 0.375 | -20.9057 | 15.7333 | 0.00080171 | 99.6203 | -18.7557 | 12.2333 | 0.0011462 | 99.0371 | 675 | 10 | 0.56441 | 185.6965 | Operational
Lyostar II | 5% Sucrose After Tc | 10-ml | 0.00076084 | 5% Sucrose After Tc | 1.0153 | 9.5706 | 25 | 0.4 | -20.3608 | 15.5333 | 0.00081354 | 99.236 | -18.3505 | 12.1333 | 0.0011662 | 99.063 | 675 | 10 | 0.57295 | 188.1696 | Operational
Lyostar II | 5% Sucrose After Tc | 10-ml | 0.00079729 | 5% Sucrose After Tc | 1.0153 | 9.5706 | 25 | 0.45 | -19.652 | 15.3333 | 0.0008392 | 99.6818 | -17.8843 | 12.0333 | 0.001209 | 99.8629 | 675 | 10 | 0.59142 | 193.5215 | Operational
Lyostar II | 5% Sucrose After Tc | 10-ml | 0.0002081 | 5% Sucrose After Tc | 1.0153 | 9.5706 | 30 | 0.02 | -35.9115 | 31.5 | 0.00032332 | 99.2128 | -32.9187 | 23 | 0.00046297 | 99.0895 | 675 | 10 | 0.22767 | 88.1253 | Pmin exceeds chamber pressure
Lyostar II | 5% Sucrose After Tc | 10-ml | 0.00026036 | 5% Sucrose After Tc | 1.0153 | 9.5706 | 30 | 0.04 | -33.3868 | 26.9 | 0.00038902 | 99.1512 | -30.5907 | 19.9 | 0.00055779 | 99.3919 | 675 | 10 | 0.27398 | 101.5444 | Pmin exceeds chamber pressure
Lyostar II | 5% Sucrose After Tc | 10-ml | 0.00030819 | 5% Sucrose After Tc | 1.0153 | 9.5706 | 30 | 0.06 | -31.5055 | 24 | 0.00044682 | 99.2363 | -28.8153 | 17.9 | 0.00064092 | 99.476 | 675 | 10 | 0.31471 | 113.3442 | Pmin exceeds chamber pressure
Lyostar II | 5% Sucrose After Tc | 10-ml | 0.00035213 | 5% Sucrose After Tc | 1.0153 | 9.5706 | 30 | 0.08 | -30.0316 | 22 | 0.0004983 | 99.4702 | -27.4122 | 16.5 | 0.00071483 | 99.6041 | 675 | 10 | 0.35097 | 123.8505 | Pmin exceeds chamber pressure
Lyostar II | 5% Sucrose After Tc | 10-ml | 0.00039264 | 5% Sucrose After Tc | 1.0153 | 9.5706 | 30 | 0.1 | -28.7762 | 20.5 | 0.000544 | 99.4417 | -26.0924 | 15.4 | 0.00077874 | 99.0412 | 675 | 10 | 0.38305 | 133.1457 | Pmin exceeds chamber pressure
Lyostar II | 5% Sucrose After Tc | 10-ml | 0.00043903 | 5% Sucrose After Tc | 1.0153 | 9.5706 | 30 | 0.125 | -27.4399 | 19.1 | 0.00059445 | 99.31 | -24.9499 | 14.5 | 0.00085302 | 99.4674 | 675 | 10 | 0.41871 | 143.4789 | Pmin exceeds chamber pressure
Lyostar II | 5% Sucrose After Tc | 10-ml | 0.0004813 | 5% Sucrose After Tc | 1.0153 | 9.5706 | 30 | 0.15 | -26.3621 | 18.1 | 0.00063945 | 99.481 | -23.9145 | 13.8 | 0.00091753 | 99.5214 | 675 | 10 | 0.4504 | 152.6618 | Pmin exceeds chamber pressure
Lyostar II | 5% Sucrose After Tc | 10-ml | 0.00051997 | 5% Sucrose After Tc | 1.0153 | 9.5706 | 30 | 0.175 | -25.386 | 17.3 | 0.00067886 | 99.4106 | -23.1419 | 13.3 | 0.00097704 | 99.9683 | 675 | 10 | 0.47836 | 160.7626 | Operational
Lyostar II | 5% Sucrose After Tc | 10-ml | 0.00055547 | 5% Sucrose After Tc | 1.0153 | 9.5706 | 30 | 0.2 | -24.5798 | 16.7 | 0.00071467 | 99.5992 | -22.1058 | 12.8 | 0.0010234 | 99.1878 | 675 | 10 | 0.50324 | 167.9718 | Operational
Lyostar II | 5% Sucrose After Tc | 10-ml | 0.0005882 | 5% Sucrose After Tc | 1.0153 | 9.5706 | 30 | 0.225 | -23.8319 | 16.2 | 0.0007464 | 99.6385 | -21.5537 | 12.5 | 0.0010722 | 99.6858 | 675 | 10 | 0.52581 | 174.5115 | Operational
Lyostar II | 5% Sucrose After Tc | 10-ml | 0.00061845 | 5% Sucrose After Tc | 1.0153 | 9.5706 | 30 | 0.25 | -23.1764 | 15.8 | 0.00077523 | 99.7588 | -20.8403 | 12.2 | 0.0011118 | 99.4701 | 675 | 10 | 0.54599 | 180.3598 | Operational
Lyostar II | 5% Sucrose After Tc | 10-ml | 0.0006465 | 5% Sucrose After Tc | 1.0153 | 9.5706 | 30 | 0.275 | -22.4312 | 15.4 | 0.00079903 | 99.2811 | -20.4016 | 12 | 0.0011522 | 99.8841 | 675 | 10 | 0.56318 | 185.3398 | Operational
Lyostar II | 5% Sucrose After Tc | 10-ml | 0.00067258 | 5% Sucrose After Tc | 1.0153 | 9.5706 | 30 | 0.3 | -21.825 | 15.1 | 0.00082165 | 99.1769 | -19.8507 | 11.8 | 0.0011855 | 99.8363 | 675 | 10 | 0.57918 | 189.9746 | Operational
Lyostar II | 5% Sucrose After Tc | 10-ml | 0.00069689 | 5% Sucrose After Tc | 1.0153 | 9.5706 | 30 | 0.325 | -21.3942 | 14.9 | 0.00084427 | 99.5804 | -19.1878 | 11.6 | 0.001212 | 99.3855 | 675 | 10 | 0.59471 | 194.4752 | Operational
Lyostar II | 5% Sucrose After Tc | 10-ml | 0.0007196 | 5% Sucrose After Tc | 1.0153 | 9.5706 | 30 | 0.35 | -20.919 | 14.7 | 0.00086373 | 99.6696 | -18.9314 | 11.5 | 0.001245 | 99.927 | 675 | 10 | 0.60876 | 198.5456 | Operational
Lyostar II | 5% Sucrose After Tc | 10-ml | 0.00074088 | 5% Sucrose After Tc | 1.0153 | 9.5706 | 30 | 0.375 | -20.3986 | 14.5 | 0.00088018 | 99.4817 | -18.6145 | 11.4 | 0.0012735 | 100.2133 | 675 | 10 | 0.62067 | 201.9977 | Operational
Lyostar II | 5% Sucrose After Tc | 10-ml | 0.00076084 | 5% Sucrose After Tc | 1.0153 | 9.5706 | 30 | 0.4 | -19.8342 | 14.3 | 0.00089377 | 99.0492 | -18.236 | 11.3 | 0.0012977 | 100.272 | 675 | 10 | 0.63056 | 204.8626 | Operational
Lyostar II | 5% Sucrose After Tc | 10-ml | 0.00079729 | 5% Sucrose After Tc | 1.0153 | 9.5706 | 30 | 0.45 | -19.1629 | 14.1 | 0.00092398 | 99.5561 | -17.3022 | 11.1 | 0.0013335 | 99.8041 | 675 | 10 | 0.65133 | 210.8804 | Operational
Lyostar II | 5% Sucrose After Tc | 10-ml | 0.0002081 | 5% Sucrose After Tc | 1.0153 | 9.5706 | 35 | 0.02 | -35.3675 | 29.6267 | 0.00034518 | 99.0633 | -32.3192 | 21.6467 | 0.00049534 | 99.0002 | 675 | 10 | 0.24313 | 92.6062 | Pmin exceeds chamber pressure
Lyostar II | 5% Sucrose After Tc | 10-ml | 0.00026036 | 5% Sucrose After Tc | 1.0153 | 9.5706 | 35 | 0.04 | -32.8487 | 25.2667 | 0.00041641 | 99.0011 | -29.96 | 18.6867 | 0.00059802 | 99.1278 | 675 | 10 | 0.29333 | 107.1513 | Pmin exceeds chamber pressure
Lyostar II | 5% Sucrose After Tc | 10-ml | 0.00030819 | 5% Sucrose After Tc | 1.0153 | 9.5706 | 35 | 0.06 | -30.9605 | 22.5067 | 0.00047919 | 99.0193 | -28.1593 | 16.7867 | 0.00068825 | 99.1257 | 675 | 10 | 0.33756 | 119.9669 | Pmin exceeds chamber pressure
Lyostar II | 5% Sucrose After Tc | 10-ml | 0.00035213 | 5% Sucrose After Tc | 1.0153 | 9.5706 | 35 | 0.08 | -29.4647 | 20.5867 | 0.00053509 | 99.1064 | -26.7143 | 15.4467 | 0.0007684 | 99.1083 | 675 | 10 | 0.37694 | 131.3753 | Pmin exceeds chamber pressure
Lyostar II | 5% Sucrose After Tc | 10-ml | 0.00039264 | 5% Sucrose After Tc | 1.0153 | 9.5706 | 35 | 0.1 | -28.2047 | 19.1667 | 0.00058499 | 99.0676 | -25.5056 | 14.4667 | 0.00084001 | 99.0621 | 675 | 10 | 0.41208 | 141.5589 | Pmin exceeds chamber pressure
Lyostar II | 5% Sucrose After Tc | 10-ml | 0.00043903 | 5% Sucrose After Tc | 1.0153 | 9.5706 | 35 | 0.125 | -26.8974 | 17.8667 | 0.00064058 | 99.1033 | -24.2465 | 13.5667 | 0.00091972 | 99.0463 | 675 | 10 | 0.45124 | 152.9035 | Pmin exceeds chamber pressure
Lyostar II | 5% Sucrose After Tc | 10-ml | 0.0004813 | 5% Sucrose After Tc | 1.0153 | 9.5706 | 35 | 0.15 | -25.7732 | 16.8867 | 0.0006895 | 99.0448 | -23.2121 | 12.9067 | 0.00099066 | 99.1283 | 675 | 10 | 0.48574 | 162.9014 | Pmin exceeds chamber pressure
Lyostar II | 5% Sucrose After Tc | 10-ml | 0.00051997 | 5% Sucrose After Tc | 1.0153 | 9.5706 | 35 | 0.175 | -24.8268 | 16.1467 | 0.00073329 | 99.1179 | -22.2781 | 12.3867 | 0.0010531 | 99.064 | 675 | 10 | 0.51656 | 171.831 | Operational
Lyostar II | 5% Sucrose After Tc | 10-ml | 0.00055547 | 5% Sucrose After Tc | 1.0153 | 9.5706 | 35 | 0.2 | -23.9661 | 15.5467 | 0.0007721 | 99.0661 | -21.5003 | 11.9867 | 0.0011097 | 99.1398 | 675 | 10 | 0.54396 | 179.7697 | Operational
Lyostar II | 5% Sucrose After Tc | 10-ml | 0.0005882 | 5% Sucrose After Tc | 1.0153 | 9.5706 | 35 | 0.225 | -23.2072 | 15.0667 | 0.00080706 | 99.0658 | -20.822 | 11.6667 | 0.001161 | 99.2428 | 675 | 10 | 0.56866 | 186.9261 | Operational
Lyostar II | 5% Sucrose After Tc | 10-ml | 0.00061845 | 5% Sucrose After Tc | 1.0153 | 9.5706 | 35 | 0.25 | -22.5083 | 14.6667 | 0.00083838 | 99.018 | -20.1283 | 11.3867 | 0.0012055 | 99.1073 | 675 | 10 | 0.59069 | 193.3099 | Operational
Lyostar II | 5% Sucrose After Tc | 10-ml | 0.0006465 | 5% Sucrose After Tc | 1.0153 | 9.5706 | 35 | 0.275 | -21.9041 | 14.3467 | 0.0008672 | 99.102 | -19.5611 | 11.1667 | 0.0012472 | 99.1602 | 675 | 10 | 0.61101 | 199.1981 | Operational
Lyostar II | 5% Sucrose After Tc | 10-ml | 0.00067258 | 5% Sucrose After Tc | 1.0153 | 9.5706 | 35 | 0.3 | -21.321 | 14.0667 | 0.00089293 | 99.079 | -19.069 | 10.9867 | 0.0012858 | 99.2775 | 675 | 10 | 0.62925 | 204.4837 | Operational
Lyostar II | 5% Sucrose After Tc | 10-ml | 0.00069689 | 5% Sucrose After Tc | 1.0153 | 9.5706 | 35 | 0.325 | -20.7756 | 13.8267 | 0.00091625 | 99.0418 | -18.5731 | 10.8267 | 0.0013201 | 99.2794 | 675 | 10 | 0.64573 | 209.2579 | Operational
Lyostar II | 5% Sucrose After Tc | 10-ml | 0.0007196 | 5% Sucrose After Tc | 1.0153 | 9.5706 | 35 | 0.35 | -20.2846 | 13.6267 | 0.00093779 | 99.0681 | -18.0923 | 10.6867 | 0.0013509 | 99.2347 | 675 | 10 | 0.66089 | 213.6513 | Operational
Lyostar II | 5% Sucrose After Tc | 10-ml | 0.00074088 | 5% Sucrose After Tc | 1.0153 | 9.5706 | 35 | 0.375 | -19.8015 | 13.4467 | 0.00095707 | 99.0165 | -17.6457 | 10.5667 | 0.0013791 | 99.2016 | 675 | 10 | 0.67451 | 217.5982 | Operational
Lyostar II | 5% Sucrose After Tc | 10-ml | 0.00076084 | 5% Sucrose After Tc | 1.0153 | 9.5706 | 35 | 0.4 | -19.3999 | 13.3067 | 0.00097566 | 99.1422 | -17.2513 | 10.4667 | 0.0014057 | 99.2298 | 675 | 10 | 0.6876 | 221.389 | Operational
Lyostar II | 5% Sucrose After Tc | 10-ml | 0.00079729 | 5% Sucrose After Tc | 1.0153 | 9.5706 | 35 | 0.45 | -18.5513 | 13.0467 | 0.0010065 | 99.0221 | -16.4033 | 10.2867 | 0.0014491 | 99.0044 | 675 | 10 | 0.70924 | 227.6594 | Operational
Lyostar II | 5% Sucrose After Tc | 10-ml | 0.0002081 | 5% Sucrose After Tc | 1.0153 | 9.5706 | 40 | 0.02 | -34.8612 | 28.0133 | 0.00036723 | 99.0572 | -31.7754 | 20.4933 | 0.00052813 | 99.0961 | 675 | 10 | 0.25874 | 97.1277 | Pmin exceeds chamber pressure
Lyostar II | 5% Sucrose After Tc | 10-ml | 0.00026036 | 5% Sucrose After Tc | 1.0153 | 9.5706 | 40 | 0.04 | -32.3537 | 23.8733 | 0.00044405 | 99.0224 | -29.3806 | 17.6533 | 0.00063871 | 99.0243 | 675 | 10 | 0.31288 | 112.8139 | Pmin exceeds chamber pressure
Lyostar II | 5% Sucrose After Tc | 10-ml | 0.00030819 | 5% Sucrose After Tc | 1.0153 | 9.5706 | 40 | 0.06 | -30.4736 | 21.2533 | 0.00051197 | 99.0611 | -27.5755 | 15.8533 | 0.00073638 | 99.0261 | 675 | 10 | 0.36073 | 126.6793 | Pmin exceeds chamber pressure
Lyostar II | 5% Sucrose After Tc | 10-ml | 0.00035213 | 5% Sucrose After Tc | 1.0153 | 9.5706 | 40 | 0.08 | -28.9674 | 19.4133 | 0.00057247 | 99.0648 | -26.1513 | 14.5933 | 0.00082364 | 99.1103 | 675 | 10 | 0.40337 | 139.0346 | Pmin exceeds chamber pressure
Lyostar II | 5% Sucrose After Tc | 10-ml | 0.00039264 | 5% Sucrose After Tc | 1.0153 | 9.5706 | 40 | 0.1 | -27.7212 | 18.0733 | 0.00062679 | 99.0904 | -24.97 | 13.6733 | 0.00090199 | 99.172 | 675 | 10 | 0.44166 | 150.1293 | Pmin exceeds chamber pressure
Lyostar II | 5% Sucrose After Tc | 10-ml | 0.00043903 | 5% Sucrose After Tc | 1.0153 | 9.5706 | 40 | 0.125 | -26.4127 | 16.8333 | 0.00068731 | 99.1034 | -23.7011 | 12.8133 | 0.00098887 | 99.1208 | 675 | 10 | 0.48429 | 162.4814 | Pmin exceeds chamber pressure
Lyostar II | 5% Sucrose After Tc | 10-ml | 0.0004813 | 5% Sucrose After Tc | 1.0153 | 9.5706 | 40 | 0.15 | -25.3142 | 15.9133 | 0.00074102 | 99.1475 | -22.6276 | 12.1733 | 0.0010658 | 99.0756 | 675 | 10 | 0.52211 | 173.4398 | Pmin exceeds chamber pressure
Lyostar II | 5% Sucrose After Tc | 10-ml | 0.00051997 | 5% Sucrose After Tc | 1.0153 | 9.5706 | 40 | 0.175 | -24.3444 | 15.1933 | 0.00078867 | 99.1031 | -21.757 | 11.6933 | 0.0011354 | 99.2001 | 675 | 10 | 0.55576 | 183.1883 | Pmin exceeds chamber pressure
Lyostar II | 5% Sucrose After Tc | 10-ml | 0.00055547 | 5% Sucrose After Tc | 1.0153 | 9.5706 | 40 | 0.2 | -23.515 | 14.6333 | 0.00083166 | 99.1632 | -20.902 | 11.2933 | 0.0011962 | 99.0533 | 675 | 10 | 0.58598 | 191.945 | Operational
Lyostar II | 5% Sucrose After Tc | 10-ml | 0.0005882 | 5% Sucrose After Tc | 1.0153 | 9.5706 | 40 | 0.225 | -22.759 | 14.1733 | 0.00087017 | 99.1573 | -20.2594 | 10.9933 | 0.0012533 | 99.2417 | 675 | 10 | 0.61323 | 199.8403 | Operational
Lyostar II | 5% Sucrose After Tc | 10-ml | 0.00061845 | 5% Sucrose After Tc | 1.0153 | 9.5706 | 40 | 0.25 | -22.0731 | 13.7933 | 0.00090493 | 99.143 | -19.6105 | 10.7333 | 0.0013035 | 99.2241 | 675 | 10 | 0.63773 | 206.9408 | Operational
Lyostar II | 5% Sucrose After Tc | 10-ml | 0.0006465 | 5% Sucrose After Tc | 1.0153 | 9.5706 | 40 | 0.275 | -21.4395 | 13.4733 | 0.00093631 | 99.1053 | -19.0005 | 10.5133 | 0.0013487 | 99.1624 | 675 | 10 | 0.65985 | 213.3492 | Operational
Lyostar II | 5% Sucrose After Tc | 10-ml | 0.00067258 | 5% Sucrose After Tc | 1.0153 | 9.5706 | 40 | 0.3 | -20.8899 | 13.2133 | 0.00096537 | 99.1814 | -18.4764 | 10.3333 | 0.0013907 | 99.1914 | 675 | 10 | 0.68033 | 219.2843 | Operational
Lyostar II | 5% Sucrose After Tc | 10-ml | 0.00069689 | 5% Sucrose After Tc | 1.0153 | 9.5706 | 40 | 0.325 | -20.3205 | 12.9733 | 0.00099091 | 99.0564 | -17.9467 | 10.1733 | 0.0014279 | 99.1139 | 675 | 10 | 0.69836 | 224.5078 | Operational
Lyostar II | 5% Sucrose After Tc | 10-ml | 0.0007196 | 5% Sucrose After Tc | 1.0153 | 9.5706 | 40 | 0.35 | -19.8122 | 12.7733 | 0.0010146 | 99.0154 | -17.4347 | 10.0333 | 0.0014614 | 99.0022 | 675 | 10 | 0.71501 | 229.3311 | Operational
Lyostar II | 5% Sucrose After Tc | 10-ml | 0.00074088 | 5% Sucrose After Tc | 1.0153 | 9.5706 | 40 | 0.375 | -19.3852 | 12.6133 | 0.0010371 | 99.128 | -17.1134 | 9.9333 | 0.0014962 | 99.2411 | 675 | 10 | 0.73104 | 233.9782 | Operational
Lyostar II | 5% Sucrose After Tc | 10-ml | 0.00076084 | 5% Sucrose After Tc | 1.0153 | 9.5706 | 40 | 0.4 | -18.9817 | 12.4733 | 0.0010578 | 99.2246 | -16.7101 | 9.8333 | 0.0015256 | 99.2415 | 675 | 10 | 0.74561 | 238.1996 | Operational
Lyostar II | 5% Sucrose After Tc | 10-ml | 0.00079729 | 5% Sucrose After Tc | 1.0153 | 9.5706 | 40 | 0.45 | -18.1175 | 12.2133 | 0.0010923 | 99.0449 | -16.0029 | 9.6733 | 0.0015788 | 99.3095 | 675 | 10 | 0.77012 | 245.3014 | Operational
Lyostar II | 5% Sucrose After Tc | 10-ml | 0.0002081 | 5% Sucrose After Tc | 1.0153 | 9.5706 | 45 | 0.02 | -34.3741 | 26.58 | 0.00038936 | 99.0337 | -31.2409 | 19.46 | 0.00056099 | 99.0911 | 675 | 10 | 0.27441 | 101.6671 | Pmin exceeds chamber pressure
Lyostar II | 5% Sucrose After Tc | 10-ml | 0.00026036 | 5% Sucrose After Tc | 1.0153 | 9.5706 | 45 | 0.04 | -31.8747 | 22.64 | 0.0004718 | 99.0122 | -28.8421 | 16.76 | 0.00067978 | 99.0126 | 675 | 10 | 0.3325 | 118.5013 | Pmin exceeds chamber pressure
Lyostar II | 5% Sucrose After Tc | 10-ml | 0.00030819 | 5% Sucrose After Tc | 1.0153 | 9.5706 | 45 | 0.06 | -29.9923 | 20.14 | 0.0005448 | 99.017 | -27.0562 | 15.06 | 0.00078521 | 99.106 | 675 | 10 | 0.38397 | 133.4126 | Pmin exceeds chamber pressure
Lyostar II | 5% Sucrose After Tc | 10-ml | 0.00035213 | 5% Sucrose After Tc | 1.0153 | 9.5706 | 45 | 0.08 | -28.5025 | 18.4 | 0.00061011 | 99.0988 | -25.5818 | 13.84 | 0.0008788 | 99.0022 | 675 | 10 | 0.42996 | 146.7397 | Pmin exceeds chamber pressure
Lyostar II | 5% Sucrose After Tc | 10-ml | 0.00039264 | 5% Sucrose After Tc | 1.0153 | 9.5706 | 45 | 0.1 | -27.2542 | 17.12 | 0.00066875 | 99.1014 | -24.3809 | 12.96 | 0.00096323 | 99.0106 | 675 | 10 | 0.47128 | 158.712 | Pmin exceeds chamber pressure
Lyostar II | 5% Sucrose After Tc | 10-ml | 0.00043903 | 5% Sucrose After Tc | 1.0153 | 9.5706 | 45 | 0.125 | -25.9513 | 15.94 | 0.00073428 | 99.127 | -23.1713 | 12.16 | 0.0010583 | 99.1623 | 675 | 10 | 0.51751 | 172.1065 | Pmin exceeds chamber pressure
Lyostar II | 5% Sucrose After Tc | 10-ml | 0.0004813 | 5% Sucrose After Tc | 1.0153 | 9.5706 | 45 | 0.15 | -24.8508 | 15.06 | 0.00079249 | 99.1488 | -22.1425 | 11.56 | 0.0011426 | 99.2459 | 675 | 10 | 0.55857 | 184.0024 | Pmin exceeds chamber pressure
Lyostar II | 5% Sucrose After Tc | 10-ml | 0.00051997 | 5% Sucrose After Tc | 1.0153 | 9.5706 | 45 | 0.175 | -23.8998 | 14.38 | 0.0008445 | 99.1679 | -21.1756 | 11.08 | 0.0012167 | 99.0979 | 675 | 10 | 0.59516 | 194.6055 | Pmin exceeds chamber pressure
Lyostar II | 5% Sucrose After Tc | 10-ml | 0.00055547 | 5% Sucrose After Tc | 1.0153 | 9.5706 | 45 | 0.2 | -23.063 | 13.84 | 0.00089122 | 99.1845 | -20.4356 | 10.72 | 0.0012852 | 99.2542 | 675 | 10 | 0.62817 | 204.169 | Pmin exceeds chamber pressure
Lyostar II | 5% Sucrose After Tc | 10-ml | 0.0005882 | 5% Sucrose After Tc | 1.0153 | 9.5706 | 45 | 0.225 | -22.3105 | 13.4 | 0.00093328 | 99.1799 | -19.7323 | 10.42 | 0.0013463 | 99.2734 | 675 | 10 | 0.65784 | 212.7682 | Operational
Lyostar II | 5% Sucrose After Tc | 10-ml | 0.00061845 | 5% Sucrose After Tc | 1.0153 | 9.5706 | 45 | 0.25 | -21.6411 | 13.04 | 0.00097152 | 99.2091 | -19.0157 | 10.16 | 0.0013999 | 99.098 | 675 | 10 | 0.68469 | 220.547 | Operational
Lyostar II | 5% Sucrose After Tc | 10-ml | 0.0006465 | 5% Sucrose After Tc | 1.0153 | 9.5706 | 45 | 0.275 | -20.9663 | 12.72 | 0.0010053 | 99.0327 | -18.4829 | 9.96 | 0.0014512 | 99.2125 | 675 | 10 | 0.70867 | 227.4964 | Operational
Lyostar II | 5% Sucrose After Tc | 10-ml | 0.00067258 | 5% Sucrose After Tc | 1.0153 | 9.5706 | 45 | 0.3 | -20.4584 | 12.48 | 0.0010378 | 99.2223 | -17.915 | 9.78 | 0.0014962 | 99.1403 | 675 | 10 | 0.73146 | 234.0983 | Operational
Lyostar II | 5% Sucrose After Tc | 10-ml | 0.00069689 | 5% Sucrose After Tc | 1.0153 | 9.5706 | 45 | 0.325 | -19.933 | 12.26 | 0.0010667 | 99.225 | -17.4994 | 9.64 | 0.0015401 | 99.3038 | 675 | 10 | 0.75196 | 240.0394 | Operational
Lyostar II | 5% Sucrose After Tc | 10-ml | 0.0007196 | 5% Sucrose After Tc | 1.0153 | 9.5706 | 45 | 0.35 | -19.4017 | 12.06 | 0.0010924 | 99.1068 | -16.952 | 9.5 | 0.0015763 | 99.12 | 675 | 10 | 0.77006 | 245.2827 | Operational
Lyostar II | 5% Sucrose After Tc | 10-ml | 0.00074088 | 5% Sucrose After Tc | 1.0153 | 9.5706 | 45 | 0.375 | -18.9629 | 11.9 | 0.0011171 | 99.1665 | -16.6276 | 9.4 | 0.0016144 | 99.3272 | 675 | 10 | 0.78759 | 250.3635 | Operational
Lyostar II | 5% Sucrose After Tc | 10-ml | 0.00076084 | 5% Sucrose After Tc | 1.0153 | 9.5706 | 45 | 0.4 | -18.5501 | 11.76 | 0.0011398 | 99.2199 | -16.2074 | 9.3 | 0.0016466 | 99.2881 | 675 | 10 | 0.80356 | 254.9882 | Operational
Lyostar II | 5% Sucrose After Tc | 10-ml | 0.00079729 | 5% Sucrose After Tc | 1.0153 | 9.5706 | 45 | 0.45 | -17.7511 | 11.52 | 0.0011794 | 99.2085 | -15.4854 | 9.14 | 0.0017052 | 99.3115 | 675 | 10 | 0.83156 | 263.1019 | Operational
Lyostar II | 5% Sucrose After Tc | 10-ml | 0.0002081 | 5% Sucrose After Tc | 1.0153 | 9.5706 | 50 | 0.02 | -33.9083 | 25.3067 | 0.00041161 | 99.0254 | -30.7323 | 18.5467 | 0.00059404 | 99.1031 | 675 | 10 | 0.29015 | 106.2286 | Pmin exceeds chamber pressure
Lyostar II | 5% Sucrose After Tc | 10-ml | 0.00026036 | 5% Sucrose After Tc | 1.0153 | 9.5706 | 50 | 0.04 | -31.4306 | 21.5667 | 0.00049976 | 99.1069 | -28.3507 | 15.9867 | 0.00072129 | 99.1129 | 675 | 10 | 0.35229 | 124.2348 | Pmin exceeds chamber pressure
Lyostar II | 5% Sucrose After Tc | 10-ml | 0.00030819 | 5% Sucrose After Tc | 1.0153 | 9.5706 | 50 | 0.06 | -29.5381 | 19.1667 | 0.00057782 | 99.0287 | -26.5218 | 14.3467 | 0.00083387 | 99.034 | 675 | 10 | 0.40731 | 140.1774 | Pmin exceeds chamber pressure
Lyostar II | 5% Sucrose After Tc | 10-ml | 0.00035213 | 5% Sucrose After Tc | 1.0153 | 9.5706 | 50 | 0.08 | -28.0523 | 17.5067 | 0.00064788 | 99.1152 | -25.1066 | 13.2067 | 0.00093514 | 99.1562 | 675 | 10 | 0.45671 | 154.4893 | Pmin exceeds chamber pressure
Lyostar II | 5% Sucrose After Tc | 10-ml | 0.00039264 | 5% Sucrose After Tc | 1.0153 | 9.5706 | 50 | 0.1 | -26.8085 | 16.2867 | 0.0007109 | 99.1295 | -23.9103 | 12.3667 | 0.0010261 | 99.1725 | 675 | 10 | 0.50113 | 167.3617 | Pmin exceeds chamber pressure
Lyostar II | 5% Sucrose After Tc | 10-ml | 0.00043903 | 5% Sucrose After Tc | 1.0153 | 9.5706 | 50 | 0.125 | -25.4801 | 15.1467 | 0.00078115 | 99.0413 | -22.6424 | 11.5867 | 0.0011277 | 99.1408 | 675 | 10 | 0.55067 | 181.7141 | Pmin exceeds chamber pressure
Lyostar II | 5% Sucrose After Tc | 10-ml | 0.0004813 | 5% Sucrose After Tc | 1.0153 | 9.5706 | 50 | 0.15 | -24.3792 | 14.3067 | 0.00084387 | 99.059 | -21.5792 | 11.0067 | 0.0012181 | 99.1332 | 675 | 10 | 0.59487 | 194.5226 | Pmin exceeds chamber pressure
Lyostar II | 5% Sucrose After Tc | 10-ml | 0.00051997 | 5% Sucrose After Tc | 1.0153 | 9.5706 | 50 | 0.175 | -23.4548 | 13.6667 | 0.00090033 | 99.1679 | -20.7093 | 10.5667 | 0.0013 | 99.242 | 675 | 10 | 0.6347 | 206.0631 | Pmin exceeds chamber pressure
Lyostar II | 5% Sucrose After Tc | 10-ml | 0.00055547 | 5% Sucrose After Tc | 1.0153 | 9.5706 | 50 | 0.2 | -22.61 | 13.1467 | 0.00095075 | 99.1487 | -19.8844 | 10.2067 | 0.0013726 | 99.1827 | 675 | 10 | 0.67023 | 216.3581 | Pmin exceeds chamber pressure
Lyostar II | 5% Sucrose After Tc | 10-ml | 0.0005882 | 5% Sucrose After Tc | 1.0153 | 9.5706 | 50 | 0.225 | -21.8635 | 12.7267 | 0.00099641 | 99.1565 | -19.0934 | 9.9067 | 0.001437 | 99.0072 | 675 | 10 | 0.70232 | 225.6543 | Pmin exceeds chamber pressure
Lyostar II | 5% Sucrose After Tc | 10-ml | 0.00061845 | 5% Sucrose After Tc | 1.0153 | 9.5706 | 50 | 0.25 | -21.142 | 12.3667 | 0.0010371 | 99.0188 | -18.586 | 9.6867 | 0.0014998 | 99.2989 | 675 | 10 | 0.7313 | 234.0516 | Operational
Lyostar II | 5% Sucrose After Tc | 10-ml | 0.0006465 | 5% Sucrose After Tc | 1.0153 | 9.5706 | 50 | 0.275 | -20.5686 | 12.0867 | 0.0010754 | 99.1483 | -18.0055 | 9.4867 | 0.0015546 | 99.2981 | 675 | 10 | 0.75826 | 241.8642 | Operational
Lyostar II | 5% Sucrose After Tc | 10-ml | 0.00067258 | 5% Sucrose After Tc | 1.0153 | 9.5706 | 50 | 0.3 | -20.0336 | 11.8467 | 0.0011103 | 99.2368 | -17.3823 | 9.3067 | 0.0016025 | 99.1151 | 675 | 10 | 0.7827 | 248.9443 | Operational
Lyostar II | 5% Sucrose After Tc | 10-ml | 0.00069689 | 5% Sucrose After Tc | 1.0153 | 9.5706 | 50 | 0.325 | -19.4756 | 11.6267 | 0.0011413 | 99.1406 | -16.9335 | 9.1667 | 0.0016493 | 99.2005 | 675 | 10 | 0.80467 | 255.3118 | Operational
Lyostar II | 5% Sucrose After Tc | 10-ml | 0.0007196 | 5% Sucrose After Tc | 1.0153 | 9.5706 | 50 | 0.35 | -19.0033 | 11.4467 | 0.0011705 | 99.1823 | -16.5268 | 9.0467 | 0.0016927 | 99.2941 | 675 | 10 | 0.82534 | 261.299 | Operational
Lyostar II | 5% Sucrose After Tc | 10-ml | 0.00074088 | 5% Sucrose After Tc | 1.0153 | 9.5706 | 50 | 0.375 | -18.5456 | 11.2867 | 0.0011971 | 99.1784 | -15.9895 | 8.9267 | 0.0017287 | 99.0862 | 675 | 10 | 0.84393 | 266.6861 | Operational
Lyostar II | 5% Sucrose After Tc | 10-ml | 0.00076084 | 5% Sucrose After Tc | 1.0153 | 9.5706 | 50 | 0.4 | -18.1166 | 11.1467 | 0.0012217 | 99.1782 | -15.7487 | 8.8467 | 0.0017688 | 99.3747 | 675 | 10 | 0.86156 | 271.7939 | Operational
Lyostar II | 5% Sucrose After Tc | 10-ml | 0.00079729 | 5% Sucrose After Tc | 1.0153 | 9.5706 | 50 | 0.45 | -17.2872 | 10.9067 | 0.0012646 | 99.0777 | -14.9988 | 8.6867 | 0.0018324 | 99.3365 | 675 | 10 | 0.89194 | 280.5968 | Operational
Lyostar II | 10% Sucrose After Tc | 10-ml | 0.0002081 | 10% Sucrose After Tc | 1.035 | 1.5951 | -35 | 0.02 | -45.3136 | 28.0833 | 7.385e-05 | 99.1283 | -43.9042 | 21.5833 | 9.8644e-05 | 99.0625 | 675 | 10 | 0.051523 | 37.0867 | Pmin exceeds chamber pressure
Lyostar II | 10% Sucrose After Tc | 10-ml | 0.00026036 | 10% Sucrose After Tc | 1.035 | 1.5951 | -35 | 0.04 | -42.7377 | 30.1333 | 6.7487e-05 | 99.1553 | -41.6998 | 23.0833 | 9.2809e-05 | 99.0689 | 675 | 10 | 0.047263 | 35.8525 | Operational
Lyostar II | 10% Sucrose After Tc | 10-ml | 0.00030819 | 10% Sucrose After Tc | 1.035 | 1.5951 | -35 | 0.06 | -40.8427 | 33.8333 | 5.9352e-05 | 99.0658 | -40.0653 | 25.8833 | 8.3085e-05 | 99.0015 | 675 | 10 | 0.041665 | 34.2304 | Operational
Lyostar II | 10% Sucrose After Tc | 10-ml | 0.00035213 | 10% Sucrose After Tc | 1.035 | 1.5951 | -35 | 0.08 | -39.339 | 39.9833 | 4.9465e-05 | 99.0816 | -38.7649 | 30.5833 | 6.977e-05 | 99.1311 | 675 | 10 | 0.034759 | 32.2295 | Operational
Lyostar II | 10% Sucrose After Tc | 10-ml | 0.00039264 | 10% Sucrose After Tc | 1.035 | 1.5951 | -35 | 0.1 | -38.088 | 50.4833 | 3.8737e-05 | 99.0439 | -37.6823 | 38.5333 | 5.5012e-05 | 99.0054 | 675 | 10 | 0.027246 | 30.0525 | Operational
Lyostar II | 10% Sucrose After Tc | 10-ml | 0.00043903 | 10% Sucrose After Tc | 1.035 | 1.5951 | -35 | 0.125 | -36.7633 | 79.2333 | 2.4431e-05 | 99.0282 | -36.535 | 60.4333 | 3.4986e-05 | 99.0627 | 675 | 10 | 0.017203 | 27.1427 | Operational
Lyostar II | 10% Sucrose After Tc | 10-ml | 0.0004813 | 10% Sucrose After Tc | 1.035 | 1.5951 | -35 | 0.15 | -35.6261 | 203.8833 | 9.4201e-06 | 99.0038 | -35.5458 | 155.2333 | 1.3606e-05 | 99.0112 | 675 | 10 | 0.0066411 | 24.0823 | Operational
Lyostar II | 10% Sucrose After Tc | 10-ml | 0.0002081 | 10% Sucrose After Tc | 1.035 | 1.5951 | -30 | 0.02 | -43.7406 | 21.3 | 8.9467e-05 | 99.1736 | -42.0613 | 16.15 | 0.00011828 | 99.1181 | 675 | 10 | 0.062335 | 40.2196 | Pmin exceeds chamber pressure
Lyostar II | 10% Sucrose After Tc | 10-ml | 0.00026036 | 10% Sucrose After Tc | 1.035 | 1.5951 | -30 | 0.04 | -41.2148 | 21 | 9.0114e-05 | 99.0811 | -39.8597 | 15.95 | 0.00012153 | 99.3014 | 675 | 10 | 0.062948 | 40.3972 | Pmin exceeds chamber pressure
Lyostar II | 10% Sucrose After Tc | 10-ml | 0.00030819 | 10% Sucrose After Tc | 1.035 | 1.5951 | -30 | 0.06 | -39.3446 | 21.4 | 8.8081e-05 | 99.1281 | -38.231 | 16.2 | 0.00012026 | 99.0673 | 675 | 10 | 0.061627 | 40.0144 | Operational
Lyostar II | 10% Sucrose After Tc | 10-ml | 0.00035213 | 10% Sucrose After Tc | 1.035 | 1.5951 | -30 | 0.08 | -37.8633 | 22.3 | 8.3492e-05 | 99.0602 | -36.9336 | 16.9 | 0.00011453 | 99.1867 | 675 | 10 | 0.058452 | 39.0945 | Operational
Lyostar II | 10% Sucrose After Tc | 10-ml | 0.00039264 | 10% Sucrose After Tc | 1.035 | 1.5951 | -30 | 0.1 | -36.6322 | 23.8 | 7.7694e-05 | 99.206 | -35.8522 | 18 | 0.00010701 | 99.2053 | 675 | 10 | 0.054422 | 37.9269 | Operational
Lyostar II | 10% Sucrose After Tc | 10-ml | 0.00043903 | 10% Sucrose After Tc | 1.035 | 1.5951 | -30 | 0.125 | -35.3305 | 26.5 | 6.9138e-05 | 99.0638 | -34.7083 | 20.05 | 9.57e-05 | 99.1994 | 675 | 10 | 0.048461 | 36.1997 | Operational
Lyostar II | 10% Sucrose After Tc | 10-ml | 0.0004813 | 10% Sucrose After Tc | 1.035 | 1.5951 | -30 | 0.15 | -34.2155 | 30.6 | 5.9496e-05 | 99.016 | -33.7272 | 23.1 | 8.2773e-05 | 99.0378 | 675 | 10 | 0.041731 | 34.2495 | Operational
Lyostar II | 10% Sucrose After Tc | 10-ml | 0.00051997 | 10% Sucrose After Tc | 1.035 | 1.5951 | -30 | 0.175 | -33.2361 | 36.95 | 4.906e-05 | 99.0449 | -32.8645 | 27.85 | 6.8625e-05 | 99.0295 | 675 | 10 | 0.034436 | 32.1358 | Operational
Lyostar II | 10% Sucrose After Tc | 10-ml | 0.00055547 | 10% Sucrose After Tc | 1.035 | 1.5951 | -30 | 0.2 | -32.3592 | 47.45 | 3.8046e-05 | 99.009 | -32.091 | 35.75 | 5.3529e-05 | 99.0714 | 675 | 10 | 0.026726 | 29.9019 | Operational
Lyostar II | 10% Sucrose After Tc | 10-ml | 0.0005882 | 10% Sucrose After Tc | 1.035 | 1.5951 | -30 | 0.225 | -31.5686 | 67.6 | 2.6613e-05 | 99.003 | -31.387 | 50.85 | 3.7684e-05 | 99.0371 | 675 | 10 | 0.018711 | 27.5795 | Operational
Lyostar II | 10% Sucrose After Tc | 10-ml | 0.00061845 | 10% Sucrose After Tc | 1.035 | 1.5951 | -30 | 0.25 | -30.8368 | 120.65 | 1.488e-05 | 99.0286 | -30.7436 | 90.55 | 2.1218e-05 | 99.0261 | 675 | 10 | 0.010472 | 25.1922 | Operational
Lyostar II | 10% Sucrose After Tc | 10-ml | 0.0006465 | 10% Sucrose After Tc | 1.035 | 1.5951 | -30 | 0.275 | -30.1583 | 610.2 | 2.9367e-06 | 99.0029 | -30.1409 | 457.3 | 4.2198e-06 | 99.0063 | 675 | 10 | 0.0020689 | 22.7575 | Operational
Lyostar II | 10% Sucrose After Tc | 10-ml | 0.0002081 | 10% Sucrose After Tc | 1.035 | 1.5951 | -25 | 0.02 | -42.3337 | 17.0667 | 0.00010501 | 99.1408 | -40.419 | 12.8167 | 0.00013882 | 99.1432 | 675 | 10 | 0.073163 | 43.3568 | Pmin exceeds chamber pressure
Lyostar II | 10% Sucrose After Tc | 10-ml | 0.00026036 | 10% Sucrose After Tc | 1.035 | 1.5951 | -25 | 0.04 | -39.8412 | 16.0667 | 0.0001115 | 99.0665 | -38.2353 | 12.1167 | 0.00014926 | 99.4088 | 675 | 10 | 0.077811 | 44.7036 | Pmin exceeds chamber pressure
Lyostar II | 10% Sucrose After Tc | 10-ml | 0.00030819 | 10% Sucrose After Tc | 1.035 | 1.5951 | -25 | 0.06 | -38.0041 | 15.6167 | 0.0001147 | 99.19 | -36.6057 | 11.7667 | 0.00015468 | 99.3734 | 675 | 10 | 0.080122 | 45.3732 | Operational
Lyostar II | 10% Sucrose After Tc | 10-ml | 0.00035213 | 10% Sucrose After Tc | 1.035 | 1.5951 | -25 | 0.08 | -36.5424 | 15.4667 | 0.00011481 | 99.2853 | -35.3059 | 11.6167 | 0.00015517 | 99.1648 | 675 | 10 | 0.080222 | 45.4024 | Operational
Lyostar II | 10% Sucrose After Tc | 10-ml | 0.00039264 | 10% Sucrose After Tc | 1.035 | 1.5951 | -25 | 0.1 | -35.3253 | 15.5167 | 0.00011339 | 99.0876 | -34.224 | 11.6667 | 0.00015353 | 99.0927 | 675 | 10 | 0.079247 | 45.1198 | Operational
Lyostar II | 10% Sucrose After Tc | 10-ml | 0.00043903 | 10% Sucrose After Tc | 1.035 | 1.5951 | -25 | 0.125 | -34.0414 | 15.9167 | 0.00010994 | 99.2519 | -33.083 | 11.9667 | 0.00014917 | 99.2947 | 675 | 10 | 0.076857 | 44.4273 | Operational
Lyostar II | 10% Sucrose After Tc | 10-ml | 0.0004813 | 10% Sucrose After Tc | 1.035 | 1.5951 | -25 | 0.15 | -32.9436 | 16.5667 | 0.00010507 | 99.2928 | -32.1063 | 12.4167 | 0.00014288 | 99.0848 | 675 | 10 | 0.073474 | 43.4471 | Operational
Lyostar II | 10% Sucrose After Tc | 10-ml | 0.00051997 | 10% Sucrose After Tc | 1.035 | 1.5951 | -25 | 0.175 | -31.981 | 17.4667 | 9.9128e-05 | 99.2347 | -31.2517 | 13.1167 | 0.00013511 | 99.3056 | 675 | 10 | 0.06934 | 42.2494 | Operational
Lyostar II | 10% Sucrose After Tc | 10-ml | 0.00055547 | 10% Sucrose After Tc | 1.035 | 1.5951 | -25 | 0.2 | -31.1215 | 18.6667 | 9.237e-05 | 99.2226 | -30.4865 | 13.9667 | 0.00012622 | 99.0215 | 675 | 10 | 0.064635 | 40.8859 | Operational
Lyostar II | 10% Sucrose After Tc | 10-ml | 0.0005882 | 10% Sucrose After Tc | 1.035 | 1.5951 | -25 | 0.225 | -30.3427 | 20.2167 | 8.4992e-05 | 99.2213 | -29.7937 | 15.1167 | 0.00011645 | 99.0667 | 675 | 10 | 0.059493 | 39.3961 | Operational
Lyostar II | 10% Sucrose After Tc | 10-ml | 0.00061845 | 10% Sucrose After Tc | 1.035 | 1.5951 | -25 | 0.25 | -29.6284 | 22.1667 | 7.7136e-05 | 99.0319 | -29.1584 | 16.6167 | 0.000106 | 99.2548 | 675 | 10 | 0.054015 | 37.8088 | Operational
Lyostar II | 10% Sucrose After Tc | 10-ml | 0.0006465 | 10% Sucrose After Tc | 1.035 | 1.5951 | -25 | 0.275 | -28.9683 | 24.7667 | 6.8917e-05 | 99.1186 | -28.5692 | 18.5167 | 9.5001e-05 | 99.2039 | 675 | 10 | 0.048279 | 36.147 | Operational
Lyostar II | 10% Sucrose After Tc | 10-ml | 0.00067258 | 10% Sucrose After Tc | 1.035 | 1.5951 | -25 | 0.3 | -28.3526 | 28.1667 | 6.0419e-05 | 99.0522 | -28.0188 | 21.0167 | 8.3571e-05 | 99.0706 | 675 | 10 | 0.042346 | 34.4277 | Operational
Lyostar II | 10% Sucrose After Tc | 10-ml | 0.00069689 | 10% Sucrose After Tc | 1.035 | 1.5951 | -25 | 0.325 | -27.7753 | 32.8667 | 5.1715e-05 | 99.1224 | -27.5019 | 24.4667 | 7.1794e-05 | 99.0457 | 675 | 10 | 0.036263 | 32.6652 | Operational
Lyostar II | 10% Sucrose After Tc | 10-ml | 0.0007196 | 10% Sucrose After Tc | 1.035 | 1.5951 | -25 | 0.35 | -27.2306 | 39.5667 | 4.2857e-05 | 99.0469 | -27.0136 | 29.4667 | 5.9731e-05 | 99.1533 | 675 | 10 | 0.030067 | 30.87 | Operational
Lyostar II | 10% Sucrose After Tc | 10-ml | 0.00074088 | 10% Sucrose After Tc | 1.035 | 1.5951 | -25 | 0.375 | -26.7146 | 49.9667 | 3.3884e-05 | 99.0318 | -26.5496 | 37.1167 | 4.7426e-05 | 99.0137 | 675 | 10 | 0.023786 | 29.05 | Operational
Lyostar II | 10% Sucrose After Tc | 10-ml | 0.00076084 | 10% Sucrose After Tc | 1.035 | 1.5951 | -25 | 0.4 | -26.2248 | 68.0667 | 2.4833e-05 | 99.0384 | -26.1075 | 50.5167 | 3.4919e-05 | 99.011 | 675 | 10 | 0.017443 | 27.2121 | Operational
Lyostar II | 10% Sucrose After Tc | 10-ml | 0.00079729 | 10% Sucrose After Tc | 1.035 | 1.5951 | -25 | 0.45 | -25.3108 | 256.2667 | 6.5836e-06 | 99.0006 | -25.282 | 189.5667 | 9.3567e-06 | 99.0205 | 675 | 10 | 0.0046311 | 23.4999 | Operational
Lyostar II | 10% Sucrose After Tc | 10-ml | 0.0002081 | 10% Sucrose After Tc | 1.035 | 1.5951 | -20 | 0.02 | -41.0608 | 14.2333 | 0.00012088 | 99.2357 | -38.9618 | 10.6333 | 0.00016054 | 99.4479 | 675 | 10 | 0.084271 | 46.5754 | Pmin exceeds chamber pressure
Lyostar II | 10% Sucrose After Tc | 10-ml | 0.00026036 | 10% Sucrose After Tc | 1.035 | 1.5951 | -20 | 0.04 | -38.6092 | 13.0333 | 0.00013253 | 99.2152 | -36.7782 | 9.7333 | 0.00017737 | 99.1225 | 675 | 10 | 0.092484 | 48.9554 | Pmin exceeds chamber pressure
Lyostar II | 10% Sucrose After Tc | 10-ml | 0.00030819 | 10% Sucrose After Tc | 1.035 | 1.5951 | -20 | 0.06 | -36.7905 | 12.3333 | 0.0001404 | 99.3966 | -35.1463 | 9.2333 | 0.00018865 | 99.3497 | 675 | 10 | 0.098026 | 50.561 | Operational
Lyostar II | 10% Sucrose After Tc | 10-ml | 0.00035213 | 10% Sucrose After Tc | 1.035 | 1.5951 | -20 | 0.08 | -35.3408 | 11.8333 | 0.00014479 | 99.1095 | -33.8436 | 8.8833 | 0.00019472 | 99.2785 | 675 | 10 | 0.1011 | 51.4532 | Operational
Lyostar II | 10% Sucrose After Tc | 10-ml | 0.00039264 | 10% Sucrose After Tc | 1.035 | 1.5951 | -20 | 0.1 | -34.1363 | 11.5833 | 0.00014734 | 99.3206 | -32.7604 | 8.6833 | 0.00019825 | 99.302 | 675 | 10 | 0.10289 | 51.9701 | Operational
Lyostar II | 10% Sucrose After Tc | 10-ml | 0.00043903 | 10% Sucrose After Tc | 1.035 | 1.5951 | -20 | 0.125 | -32.8659 | 11.4333 | 0.00014848 | 99.4031 | -31.6202 | 8.5833 | 0.00019991 | 99.5102 | 675 | 10 | 0.1037 | 52.2041 | Operational
Lyostar II | 10% Sucrose After Tc | 10-ml | 0.0004813 | 10% Sucrose After Tc | 1.035 | 1.5951 | -20 | 0.15 | -31.78 | 11.3833 | 0.00014787 | 99.0548 | -30.6444 | 8.5333 | 0.00019922 | 99.0078 | 675 | 10 | 0.10328 | 52.0826 | Operational
Lyostar II | 10% Sucrose After Tc | 10-ml | 0.00051997 | 10% Sucrose After Tc | 1.035 | 1.5951 | -20 | 0.175 | -30.8314 | 11.4833 | 0.0001459 | 99.0341 | -29.7959 | 8.6333 | 0.00019671 | 99.3199 | 675 | 10 | 0.10191 | 51.6868 | Operational
Lyostar II | 10% Sucrose After Tc | 10-ml | 0.00055547 | 10% Sucrose After Tc | 1.035 | 1.5951 | -20 | 0.2 | -29.9862 | 11.6833 | 0.00014287 | 99.0629 | -29.0392 | 8.7833 | 0.0001928 | 99.3974 | 675 | 10 | 0.099806 | 51.0767 | Operational
Lyostar II | 10% Sucrose After Tc | 10-ml | 0.0005882 | 10% Sucrose After Tc | 1.035 | 1.5951 | -20 | 0.225 | -29.2227 | 11.9833 | 0.000139 | 99.225 | -28.3543 | 8.9833 | 0.00018777 | 99.3351 | 675 | 10 | 0.097116 | 50.2974 | Operational
Lyostar II | 10% Sucrose After Tc | 10-ml | 0.00061845 | 10% Sucrose After Tc | 1.035 | 1.5951 | -20 | 0.25 | -28.5232 | 12.3333 | 0.00013447 | 99.1257 | -27.7273 | 9.2333 | 0.00018185 | 99.1781 | 675 | 10 | 0.093964 | 49.3839 | Operational
Lyostar II | 10% Sucrose After Tc | 10-ml | 0.0006465 | 10% Sucrose After Tc | 1.035 | 1.5951 | -20 | 0.275 | -27.878 | 12.7833 | 0.00012941 | 99.192 | -27.1508 | 9.5833 | 0.00017522 | 99.487 | 675 | 10 | 0.090441 | 48.3634 | Operational
Lyostar II | 10% Sucrose After Tc | 10-ml | 0.00067258 | 10% Sucrose After Tc | 1.035 | 1.5951 | -20 | 0.3 | -27.2783 | 13.3333 | 0.00012392 | 99.3784 | -26.6103 | 9.9333 | 0.00016802 | 99.1251 | 675 | 10 | 0.086625 | 47.2576 | Operational
Lyostar II | 10% Sucrose After Tc | 10-ml | 0.00069689 | 10% Sucrose After Tc | 1.035 | 1.5951 | -20 | 0.325 | -26.7152 | 13.9333 | 0.00011811 | 99.2448 | -26.1056 | 10.3833 | 0.00016035 | 99.1343 | 675 | 10 | 0.082573 | 46.0834 | Operational
Lyostar II | 10% Sucrose After Tc | 10-ml | 0.0007196 | 10% Sucrose After Tc | 1.035 | 1.5951 | -20 | 0.35 | -26.1849 | 14.6333 | 0.00011202 | 99.1128 | -25.6312 | 10.9333 | 0.00015231 | 99.3943 | 675 | 10 | 0.078332 | 44.8547 | Operational
Lyostar II | 10% Sucrose After Tc | 10-ml | 0.00074088 | 10% Sucrose After Tc | 1.035 | 1.5951 | -20 | 0.375 | -25.6842 | 15.4833 | 0.00010572 | 99.2206 | -25.18 | 11.5333 | 0.00014397 | 99.3105 | 675 | 10 | 0.073941 | 43.5824 | Operational
Lyostar II | 10% Sucrose After Tc | 10-ml | 0.00076084 | 10% Sucrose After Tc | 1.035 | 1.5951 | -20 | 0.4 | -25.2077 | 16.4333 | 9.925e-05 | 99.0901 | -24.7509 | 12.2333 | 0.00013538 | 99.242 | 675 | 10 | 0.069433 | 42.2762 | Operational
Lyostar II | 10% Sucrose After Tc | 10-ml | 0.00079729 | 10% Sucrose After Tc | 1.035 | 1.5951 | -20 | 0.45 | -24.3197 | 18.8833 | 8.5953e-05 | 99.0229 | -23.9496 | 14.0333 | 0.00011766 | 99.2633 | 675 | 10 | 0.060159 | 39.589 | Operational
Lyostar II | 10% Sucrose After Tc | 10-ml | 0.0002081 | 10% Sucrose After Tc | 1.035 | 1.5951 | -15 | 0.02 | -39.9059 | 12.2 | 0.00013726 | 99.1957 | -37.6469 | 9.05 | 0.00018352 | 99.1888 | 675 | 10 | 0.095771 | 49.9076 | Pmin exceeds chamber pressure
Lyostar II | 10% Sucrose After Tc | 10-ml | 0.00026036 | 10% Sucrose After Tc | 1.035 | 1.5951 | -15 | 0.04 | -37.4869 | 11 | 0.00015373 | 99.4315 | -35.4641 | 8.2 | 0.00020646 | 99.4555 | 675 | 10 | 0.10733 | 53.2558 | Pmin exceeds chamber pressure
Lyostar II | 10% Sucrose After Tc | 10-ml | 0.00030819 | 10% Sucrose After Tc | 1.035 | 1.5951 | -15 | 0.06 | -35.6809 | 10.2 | 0.00016597 | 99.2471 | -33.8274 | 7.65 | 0.00022334 | 99.5526 | 675 | 10 | 0.1159 | 55.741 | Operational
Lyostar II | 10% Sucrose After Tc | 10-ml | 0.00035213 | 10% Sucrose After Tc | 1.035 | 1.5951 | -15 | 0.08 | -34.2419 | 9.65 | 0.00017444 | 99.2188 | -32.5211 | 7.25 | 0.00023476 | 99.56 | 675 | 10 | 0.12182 | 57.4552 | Operational
Lyostar II | 10% Sucrose After Tc | 10-ml | 0.00039264 | 10% Sucrose After Tc | 1.035 | 1.5951 | -15 | 0.1 | -33.047 | 9.3 | 0.00018074 | 99.5077 | -31.4324 | 6.95 | 0.00024323 | 99.1701 | 675 | 10 | 0.12622 | 58.7303 | Operational
Lyostar II | 10% Sucrose After Tc | 10-ml | 0.00043903 | 10% Sucrose After Tc | 1.035 | 1.5951 | -15 | 0.125 | -31.7844 | 8.95 | 0.00018622 | 99.0724 | -30.2934 | 6.75 | 0.00025057 | 99.599 | 675 | 10 | 0.13004 | 59.8374 | Operational
Lyostar II | 10% Sucrose After Tc | 10-ml | 0.0004813 | 10% Sucrose After Tc | 1.035 | 1.5951 | -15 | 0.15 | -30.714 | 8.8 | 0.00018959 | 99.5775 | -29.3207 | 6.6 | 0.00025509 | 99.4495 | 675 | 10 | 0.13239 | 60.5189 | Operational
Lyostar II | 10% Sucrose After Tc | 10-ml | 0.00051997 | 10% Sucrose After Tc | 1.035 | 1.5951 | -15 | 0.175 | -29.7736 | 8.65 | 0.0001913 | 99.0751 | -28.471 | 6.5 | 0.00025743 | 99.1085 | 675 | 10 | 0.13359 | 60.8662 | Operational
Lyostar II | 10% Sucrose After Tc | 10-ml | 0.00055547 | 10% Sucrose After Tc | 1.035 | 1.5951 | -15 | 0.2 | -28.9396 | 8.6 | 0.0001917 | 99.0192 | -27.724 | 6.5 | 0.00025801 | 99.6772 | 675 | 10 | 0.13387 | 60.9476 | Operational
Lyostar II | 10% Sucrose After Tc | 10-ml | 0.0005882 | 10% Sucrose After Tc | 1.035 | 1.5951 | -15 | 0.225 | -28.1914 | 8.65 | 0.00019103 | 99.589 | -27.0459 | 6.5 | 0.00025719 | 99.6497 | 675 | 10 | 0.13341 | 60.8146 | Operational
Lyostar II | 10% Sucrose After Tc | 10-ml | 0.00061845 | 10% Sucrose After Tc | 1.035 | 1.5951 | -15 | 0.25 | -27.5009 | 8.65 | 0.00018951 | 99.0482 | -26.4228 | 6.5 | 0.00025524 | 99.1304 | 675 | 10 | 0.13235 | 60.5074 | Operational
Lyostar II | 10% Sucrose After Tc | 10-ml | 0.0006465 | 10% Sucrose After Tc | 1.035 | 1.5951 | -15 | 0.275 | -26.8699 | 8.75 | 0.00018727 | 99.3133 | -25.8523 | 6.55 | 0.00025235 | 99.0373 | 675 | 10 | 0.1308 | 60.0581 | Operational
Lyostar II | 10% Sucrose After Tc | 10-ml | 0.00067258 | 10% Sucrose After Tc | 1.035 | 1.5951 | -15 | 0.3 | -26.2813 | 8.85 | 0.00018446 | 99.2081 | -25.3267 | 6.65 | 0.00024869 | 99.4109 | 675 | 10 | 0.12885 | 59.4919 | Operational
Lyostar II | 10% Sucrose After Tc | 10-ml | 0.00069689 | 10% Sucrose After Tc | 1.035 | 1.5951 | -15 | 0.325 | -25.7327 | 9 | 0.00018117 | 99.3707 | -24.8324 | 6.75 | 0.0002444 | 99.4497 | 675 | 10 | 0.12656 | 58.8289 | Operational
Lyostar II | 10% Sucrose After Tc | 10-ml | 0.0007196 | 10% Sucrose After Tc | 1.035 | 1.5951 | -15 | 0.35 | -25.2147 | 9.15 | 0.00017749 | 99.2245 | -24.3647 | 6.85 | 0.00023958 | 99.1856 | 675 | 10 | 0.124 | 58.0859 | Operational
Lyostar II | 10% Sucrose After Tc | 10-ml | 0.00074088 | 10% Sucrose After Tc | 1.035 | 1.5951 | -15 | 0.375 | -24.7273 | 9.35 | 0.00017348 | 99.3685 | -23.9271 | 7 | 0.00023431 | 99.4328 | 675 | 10 | 0.1212 | 57.2767 | Operational
Lyostar II | 10% Sucrose After Tc | 10-ml | 0.00076084 | 10% Sucrose After Tc | 1.035 | 1.5951 | -15 | 0.4 | -24.2629 | 9.55 | 0.00016919 | 99.2293 | -23.5092 | 7.15 | 0.00022892 | 99.3944 | 675 | 10 | 0.11824 | 56.417 | Operational
Lyostar II | 10% Sucrose After Tc | 10-ml | 0.00079729 | 10% Sucrose After Tc | 1.035 | 1.5951 | -15 | 0.45 | -23.4001 | 10.05 | 0.00015999 | 99.2304 | -22.7295 | 7.5 | 0.0002179 | 99.2555 | 675 | 10 | 0.1119 | 54.581 | Operational
Lyostar II | 10% Sucrose After Tc | 10-ml | 0.0002081 | 10% Sucrose After Tc | 1.035 | 1.5951 | -10 | 0.02 | -38.8567 | 10.7167 | 0.0001542 | 99.3784 | -36.4532 | 7.9167 | 0.0002077 | 99.2295 | 675 | 10 | 0.1077 | 53.3634 | Pmin exceeds chamber pressure
Lyostar II | 10% Sucrose After Tc | 10-ml | 0.00026036 | 10% Sucrose After Tc | 1.035 | 1.5951 | -10 | 0.04 | -36.456 | 9.5167 | 0.00017536 | 99.2445 | -34.2687 | 7.1167 | 0.00023678 | 99.6895 | 675 | 10 | 0.12251 | 57.6566 | Pmin exceeds chamber pressure
Lyostar II | 10% Sucrose After Tc | 10-ml | 0.00030819 | 10% Sucrose After Tc | 1.035 | 1.5951 | -10 | 0.06 | -34.6624 | 8.7667 | 0.00019187 | 99.4689 | -32.6253 | 6.5667 | 0.00025927 | 99.5935 | 675 | 10 | 0.13406 | 61.0024 | Pmin exceeds chamber pressure
Lyostar II | 10% Sucrose After Tc | 10-ml | 0.00035213 | 10% Sucrose After Tc | 1.035 | 1.5951 | -10 | 0.08 | -33.2319 | 8.2167 | 0.00020434 | 99.5517 | -31.3148 | 6.1667 | 0.00027605 | 99.648 | 675 | 10 | 0.14277 | 63.5263 | Operational
Lyostar II | 10% Sucrose After Tc | 10-ml | 0.00039264 | 10% Sucrose After Tc | 1.035 | 1.5951 | -10 | 0.1 | -32.0421 | 7.8167 | 0.00021433 | 99.5246 | -30.2235 | 5.8667 | 0.00028945 | 99.4211 | 675 | 10 | 0.14975 | 65.547 | Operational
Lyostar II | 10% Sucrose After Tc | 10-ml | 0.00043903 | 10% Sucrose After Tc | 1.035 | 1.5951 | -10 | 0.125 | -30.7909 | 7.4667 | 0.00022404 | 99.5747 | -29.0804 | 5.6167 | 0.00030244 | 99.5247 | 675 | 10 | 0.15652 | 67.51 | Operational
Lyostar II | 10% Sucrose After Tc | 10-ml | 0.0004813 | 10% Sucrose After Tc | 1.035 | 1.5951 | -10 | 0.15 | -29.726 | 7.2167 | 0.00023129 | 99.5278 | -28.1043 | 5.4167 | 0.00031213 | 99.0794 | 675 | 10 | 0.16158 | 68.9752 | Operational
Lyostar II | 10% Sucrose After Tc | 10-ml | 0.00051997 | 10% Sucrose After Tc | 1.035 | 1.5951 | -10 | 0.175 | -28.7945 | 7.0167 | 0.00023658 | 99.1179 | -27.2659 | 5.3167 | 0.00031921 | 99.6177 | 675 | 10 | 0.16527 | 70.0447 | Operational
Lyostar II | 10% Sucrose After Tc | 10-ml | 0.00055547 | 10% Sucrose After Tc | 1.035 | 1.5951 | -10 | 0.2 | -27.9736 | 6.9167 | 0.00024028 | 99.4379 | -26.5145 | 5.2167 | 0.00032436 | 99.3546 | 675 | 10 | 0.16787 | 70.7976 | Operational
Lyostar II | 10% Sucrose After Tc | 10-ml | 0.0005882 | 10% Sucrose After Tc | 1.035 | 1.5951 | -10 | 0.225 | -27.2287 | 6.8167 | 0.0002427 | 99.1328 | -25.8443 | 5.1667 | 0.00032953 | 99.5593 | 675 | 10 | 0.16968 | 71.3235 | Operational
Lyostar II | 10% Sucrose After Tc | 10-ml | 0.00061845 | 10% Sucrose After Tc | 1.035 | 1.5951 | -10 | 0.25 | -26.5525 | 6.7667 | 0.00024404 | 99.133 | -25.2285 | 5.1167 | 0.00033301 | 99.2728 | 675 | 10 | 0.17073 | 71.6282 | Operational
Lyostar II | 10% Sucrose After Tc | 10-ml | 0.0006465 | 10% Sucrose After Tc | 1.035 | 1.5951 | -10 | 0.275 | -25.9343 | 6.7667 | 0.0002445 | 99.5487 | -24.6716 | 5.1167 | 0.00033538 | 99.7105 | 675 | 10 | 0.17117 | 71.7553 | Operational
Lyostar II | 10% Sucrose After Tc | 10-ml | 0.00067258 | 10% Sucrose After Tc | 1.035 | 1.5951 | -10 | 0.3 | -25.3582 | 6.7667 | 0.00024421 | 99.6353 | -24.1519 | 5.1167 | 0.00033655 | 99.8221 | 675 | 10 | 0.17108 | 71.7277 | Operational
Lyostar II | 10% Sucrose After Tc | 10-ml | 0.00069689 | 10% Sucrose After Tc | 1.035 | 1.5951 | -10 | 0.325 | -24.8175 | 6.7667 | 0.00024341 | 99.442 | -23.6633 | 5.1167 | 0.00033668 | 99.6555 | 675 | 10 | 0.1706 | 71.5892 | Operational
Lyostar II | 10% Sucrose After Tc | 10-ml | 0.0007196 | 10% Sucrose After Tc | 1.035 | 1.5951 | -10 | 0.35 | -24.3071 | 6.7667 | 0.00024269 | 99.0093 | -23.2013 | 5.1167 | 0.0003359 | 99.2503 | 675 | 10 | 0.17011 | 71.4466 | Operational
Lyostar II | 10% Sucrose After Tc | 10-ml | 0.00074088 | 10% Sucrose After Tc | 1.035 | 1.5951 | -10 | 0.375 | -23.8315 | 6.8167 | 0.00024156 | 99.1841 | -22.7776 | 5.1667 | 0.00033473 | 99.7654 | 675 | 10 | 0.16934 | 71.2245 | Operational
Lyostar II | 10% Sucrose After Tc | 10-ml | 0.00076084 | 10% Sucrose After Tc | 1.035 | 1.5951 | -10 | 0.4 | -23.3789 | 6.8667 | 0.00023995 | 99.1712 | -22.3738 | 5.2167 | 0.00033288 | 100.0899 | 675 | 10 | 0.16824 | 70.9053 | Operational
Lyostar II | 10% Sucrose After Tc | 10-ml | 0.00079729 | 10% Sucrose After Tc | 1.035 | 1.5951 | -10 | 0.45 | -22.5406 | 7.0167 | 0.00023569 | 99.4537 | -21.6018 | 5.2667 | 0.00032707 | 99.1347 | 675 | 10 | 0.16526 | 70.0419 | Operational
Lyostar II | 10% Sucrose After Tc | 10-ml | 0.0002081 | 10% Sucrose After Tc | 1.035 | 1.5951 | -5 | 0.02 | -37.8895 | 9.5333 | 0.00017172 | 99.017 | -35.3605 | 7.0533 | 0.000233 | 99.119 | 675 | 10 | 0.12005 | 56.9418 | Pmin exceeds chamber pressure
Lyostar II | 10% Sucrose After Tc | 10-ml | 0.00026036 | 10% Sucrose After Tc | 1.035 | 1.5951 | -5 | 0.04 | -35.5053 | 8.4333 | 0.00019755 | 99.2422 | -33.167 | 6.2733 | 0.00026837 | 99.0137 | 675 | 10 | 0.13812 | 62.1797 | Pmin exceeds chamber pressure
Lyostar II | 10% Sucrose After Tc | 10-ml | 0.00030819 | 10% Sucrose After Tc | 1.035 | 1.5951 | -5 | 0.06 | -33.7177 | 7.6933 | 0.00021832 | 99.1301 | -31.519 | 5.7733 | 0.00029661 | 99.1953 | 675 | 10 | 0.15265 | 66.3882 | Pmin exceeds chamber pressure
Lyostar II | 10% Sucrose After Tc | 10-ml | 0.00035213 | 10% Sucrose After Tc | 1.035 | 1.5951 | -5 | 0.08 | -32.2915 | 7.1533 | 0.0002348 | 99.061 | -30.2035 | 5.3933 | 0.00031888 | 99.3055 | 675 | 10 | 0.16417 | 69.7254 | Operational
Lyostar II | 10% Sucrose After Tc | 10-ml | 0.00039264 | 10% Sucrose After Tc | 1.035 | 1.5951 | -5 | 0.1 | -31.1079 | 6.7733 | 0.00024849 | 99.1962 | -29.1103 | 5.1133 | 0.00033732 | 99.2998 | 675 | 10 | 0.17373 | 72.495 | Operational
Lyostar II | 10% Sucrose After Tc | 10-ml | 0.00043903 | 10% Sucrose After Tc | 1.035 | 1.5951 | -5 | 0.125 | -29.8616 | 6.4133 | 0.00026243 | 99.0891 | -27.9616 | 4.8533 | 0.00035645 | 99.1699 | 675 | 10 | 0.18349 | 75.3237 | Operational
Lyostar II | 10% Sucrose After Tc | 10-ml | 0.0004813 | 10% Sucrose After Tc | 1.035 | 1.5951 | -5 | 0.15 | -28.803 | 6.1533 | 0.00027356 | 99.0215 | -26.9913 | 4.6733 | 0.00037425 | 99.2842 | 675 | 10 | 0.19145 | 77.6299 | Operational
Lyostar II | 10% Sucrose After Tc | 10-ml | 0.00051997 | 10% Sucrose After Tc | 1.035 | 1.5951 | -5 | 0.175 | -27.8846 | 5.9733 | 0.00028241 | 99.2134 | -26.1469 | 4.5333 | 0.00038879 | 99.2169 | 675 | 10 | 0.19781 | 79.4725 | Operational
Lyostar II | 10% Sucrose After Tc | 10-ml | 0.00055547 | 10% Sucrose After Tc | 1.035 | 1.5951 | -5 | 0.2 | -27.0696 | 5.8333 | 0.00028941 | 99.281 | -25.4028 | 4.4333 | 0.00040073 | 99.3149 | 675 | 10 | 0.20286 | 80.9379 | Operational
Lyostar II | 10% Sucrose After Tc | 10-ml | 0.0005882 | 10% Sucrose After Tc | 1.035 | 1.5951 | -5 | 0.225 | -26.3334 | 5.7133 | 0.00029579 | 99.0558 | -24.7333 | 4.3533 | 0.00041041 | 99.2813 | 675 | 10 | 0.2074 | 82.2516 | Operational
Lyostar II | 10% Sucrose After Tc | 10-ml | 0.00061845 | 10% Sucrose After Tc | 1.035 | 1.5951 | -5 | 0.25 | -25.6664 | 5.6333 | 0.00030128 | 99.0929 | -24.1258 | 4.2933 | 0.00041824 | 99.2726 | 675 | 10 | 0.21126 | 83.3707 | Operational
Lyostar II | 10% Sucrose After Tc | 10-ml | 0.0006465 | 10% Sucrose After Tc | 1.035 | 1.5951 | -5 | 0.275 | -25.0535 | 5.5733 | 0.00030561 | 99.1133 | -23.5712 | 4.2533 | 0.00042453 | 99.4077 | 675 | 10 | 0.21431 | 84.2549 | Operational
Lyostar II | 10% Sucrose After Tc | 10-ml | 0.00067258 | 10% Sucrose After Tc | 1.035 | 1.5951 | -5 | 0.3 | -24.4869 | 5.5333 | 0.00030895 | 99.2019 | -23.0526 | 4.2133 | 0.00042932 | 99.1993 | 675 | 10 | 0.21667 | 84.9375 | Operational
Lyostar II | 10% Sucrose After Tc | 10-ml | 0.00069689 | 10% Sucrose After Tc | 1.035 | 1.5951 | -5 | 0.325 | -23.9549 | 5.4933 | 0.00031138 | 99.005 | -22.5746 | 4.1933 | 0.00043306 | 99.2839 | 675 | 10 | 0.2184 | 85.438 | Operational
Lyostar II | 10% Sucrose After Tc | 10-ml | 0.0007196 | 10% Sucrose After Tc | 1.035 | 1.5951 | -5 | 0.35 | -23.4639 | 5.4933 | 0.0003132 | 99.4083 | -22.1225 | 4.1733 | 0.00043567 | 99.1302 | 675 | 10 | 0.21968 | 85.8096 | Operational
Lyostar II | 10% Sucrose After Tc | 10-ml | 0.00074088 | 10% Sucrose After Tc | 1.035 | 1.5951 | -5 | 0.375 | -22.993 | 5.4733 | 0.00031424 | 99.1878 | -21.7037 | 4.1733 | 0.00043758 | 99.3605 | 675 | 10 | 0.22044 | 86.029 | Operational
Lyostar II | 10% Sucrose After Tc | 10-ml | 0.00076084 | 10% Sucrose After Tc | 1.035 | 1.5951 | -5 | 0.4 | -22.5504 | 5.4733 | 0.00031477 | 99.2145 | -21.3045 | 4.1733 | 0.00043863 | 99.4172 | 675 | 10 | 0.22083 | 86.1427 | Operational
Lyostar II | 10% Sucrose After Tc | 10-ml | 0.00079729 | 10% Sucrose After Tc | 1.035 | 1.5951 | -5 | 0.45 | -21.7288 | 5.4933 | 0.0003144 | 99.2528 | -20.5559 | 4.1733 | 0.00043854 | 99.092 | 675 | 10 | 0.2206 | 86.0775 | Operational
Lyostar II | 10% Sucrose After Tc | 10-ml | 0.0002081 | 10% Sucrose After Tc | 1.035 | 1.5951 | 0 | 0.02 | -36.9955 | 8.64 | 0.00018978 | 99.0454 | -34.3559 | 6.4 | 0.00025933 | 99.21 | 675 | 10 | 0.1328 | 60.6364 | Pmin exceeds chamber pressure
Lyostar II | 10% Sucrose After Tc | 10-ml | 0.00026036 | 10% Sucrose After Tc | 1.035 | 1.5951 | 0 | 0.04 | -34.6226 | 7.6 | 0.00022032 | 99.1375 | -32.157 | 5.68 | 0.00030119 | 99.1475 | 675 | 10 | 0.15418 | 66.8309 | Pmin exceeds chamber pressure
Lyostar II | 10% Sucrose After Tc | 10-ml | 0.00030819 | 10% Sucrose After Tc | 1.035 | 1.5951 | 0 | 0.06 | -32.8424 | 6.92 | 0.00024541 | 99.2478 | -30.4996 | 5.2 | 0.00033539 | 99.0388 | 675 | 10 | 0.17172 | 71.9152 | Pmin exceeds chamber pressure
Lyostar II | 10% Sucrose After Tc | 10-ml | 0.00035213 | 10% Sucrose After Tc | 1.035 | 1.5951 | 0 | 0.08 | -31.4192 | 6.4 | 0.00026595 | 99.039 | -29.1779 | 4.84 | 0.00036333 | 99.1035 | 675 | 10 | 0.18609 | 76.0781 | Operational
Lyostar II | 10% Sucrose After Tc | 10-ml | 0.00039264 | 10% Sucrose After Tc | 1.035 | 1.5951 | 0 | 0.1 | -30.2403 | 6.04 | 0.00028338 | 99.2348 | -28.0824 | 4.58 | 0.00038987 | 99.2372 | 675 | 10 | 0.19847 | 79.6646 | Operational
Lyostar II | 10% Sucrose After Tc | 10-ml | 0.00043903 | 10% Sucrose After Tc | 1.035 | 1.5951 | 0 | 0.125 | -29.0004 | 5.7 | 0.00030162 | 99.2614 | -26.9342 | 4.34 | 0.00041812 | 99.357 | 675 | 10 | 0.21146 | 83.4275 | Operational
Lyostar II | 10% Sucrose After Tc | 10-ml | 0.0004813 | 10% Sucrose After Tc | 1.035 | 1.5951 | 0 | 0.15 | -27.9461 | 5.44 | 0.00031706 | 99.0825 | -25.9616 | 4.16 | 0.00044182 | 99.3707 | 675 | 10 | 0.22244 | 86.6093 | Operational
Lyostar II | 10% Sucrose After Tc | 10-ml | 0.00051997 | 10% Sucrose After Tc | 1.035 | 1.5951 | 0 | 0.175 | -27.035 | 5.26 | 0.00033137 | 99.3184 | -25.1171 | 4.02 | 0.00046179 | 99.2829 | 675 | 10 | 0.23248 | 89.5179 | Operational
Lyostar II | 10% Sucrose After Tc | 10-ml | 0.00055547 | 10% Sucrose After Tc | 1.035 | 1.5951 | 0 | 0.2 | -26.2221 | 5.1 | 0.00034335 | 99.0409 | -24.3773 | 3.92 | 0.00047879 | 99.4887 | 675 | 10 | 0.2409 | 91.9601 | Operational
Lyostar II | 10% Sucrose After Tc | 10-ml | 0.0005882 | 10% Sucrose After Tc | 1.035 | 1.5951 | 0 | 0.225 | -25.5013 | 5 | 0.00035358 | 99.4203 | -23.7142 | 3.84 | 0.00049321 | 99.6212 | 675 | 10 | 0.24809 | 94.0431 | Operational
Lyostar II | 10% Sucrose After Tc | 10-ml | 0.00061845 | 10% Sucrose After Tc | 1.035 | 1.5951 | 0 | 0.25 | -24.8387 | 4.9 | 0.00036211 | 99.2334 | -23.1015 | 3.76 | 0.00050517 | 99.1761 | 675 | 10 | 0.25408 | 95.7778 | Operational
Lyostar II | 10% Sucrose After Tc | 10-ml | 0.0006465 | 10% Sucrose After Tc | 1.035 | 1.5951 | 0 | 0.275 | -24.2308 | 4.82 | 0.00036927 | 99.07 | -22.5591 | 3.72 | 0.00051569 | 99.6363 | 675 | 10 | 0.25914 | 97.2435 | Operational
Lyostar II | 10% Sucrose After Tc | 10-ml | 0.00067258 | 10% Sucrose After Tc | 1.035 | 1.5951 | 0 | 0.3 | -23.6704 | 4.76 | 0.00037528 | 99.0308 | -22.0361 | 3.66 | 0.00052405 | 99.0321 | 675 | 10 | 0.26336 | 98.4653 | Operational
Lyostar II | 10% Sucrose After Tc | 10-ml | 0.00069689 | 10% Sucrose After Tc | 1.035 | 1.5951 | 0 | 0.325 | -23.1519 | 4.72 | 0.00038033 | 99.1944 | -21.5735 | 3.64 | 0.0005316 | 99.5333 | 675 | 10 | 0.26693 | 99.5012 | Operational
Lyostar II | 10% Sucrose After Tc | 10-ml | 0.0007196 | 10% Sucrose After Tc | 1.035 | 1.5951 | 0 | 0.35 | -22.6622 | 4.68 | 0.00038442 | 99.1058 | -21.1198 | 3.6 | 0.00053738 | 99.0671 | 675 | 10 | 0.26981 | 100.3344 | Operational
Lyostar II | 10% Sucrose After Tc | 10-ml | 0.00074088 | 10% Sucrose After Tc | 1.035 | 1.5951 | 0 | 0.375 | -22.2064 | 4.66 | 0.00038782 | 99.3218 | -20.7041 | 3.58 | 0.00054238 | 99.1061 | 675 | 10 | 0.27221 | 101.0312 | Operational
Lyostar II | 10% Sucrose After Tc | 10-ml | 0.00076084 | 10% Sucrose After Tc | 1.035 | 1.5951 | 0 | 0.4 | -21.7725 | 4.64 | 0.00039049 | 99.3575 | -20.3245 | 3.58 | 0.00054678 | 99.6982 | 675 | 10 | 0.27413 | 101.5869 | Operational
Lyostar II | 10% Sucrose After Tc | 10-ml | 0.00079729 | 10% Sucrose After Tc | 1.035 | 1.5951 | 0 | 0.45 | -20.9697 | 4.62 | 0.00039411 | 99.5066 | -19.5964 | 3.56 | 0.00055245 | 99.7038 | 675 | 10 | 0.27671 | 102.3351 | Operational
Lyostar II | 10% Sucrose After Tc | 10-ml | 0.0002081 | 10% Sucrose After Tc | 1.035 | 1.5951 | 5 | 0.02 | -36.164 | 7.9267 | 0.00020836 | 99.0507 | -33.4263 | 5.8867 | 0.00028658 | 99.2839 | 675 | 10 | 0.14592 | 64.4389 | Pmin exceeds chamber pressure
Lyostar II | 10% Sucrose After Tc | 10-ml | 0.00026036 | 10% Sucrose After Tc | 1.035 | 1.5951 | 5 | 0.04 | -33.8016 | 6.9667 | 0.00024369 | 99.3015 | -31.2224 | 5.2267 | 0.00033518 | 99.3308 | 675 | 10 | 0.17066 | 71.6079 | Pmin exceeds chamber pressure
Lyostar II | 10% Sucrose After Tc | 10-ml | 0.00030819 | 10% Sucrose After Tc | 1.035 | 1.5951 | 5 | 0.06 | -32.0257 | 6.3267 | 0.00027316 | 99.3567 | -29.5604 | 4.7867 | 0.00037661 | 99.3715 | 675 | 10 | 0.19137 | 77.6068 | Pmin exceeds chamber pressure
Lyostar II | 10% Sucrose After Tc | 10-ml | 0.00035213 | 10% Sucrose After Tc | 1.035 | 1.5951 | 5 | 0.08 | -30.6073 | 5.8467 | 0.00029784 | 99.3279 | -28.2332 | 4.4467 | 0.00041378 | 99.399 | 675 | 10 | 0.20887 | 82.6776 | Pmin exceeds chamber pressure
Lyostar II | 10% Sucrose After Tc | 10-ml | 0.00039264 | 10% Sucrose After Tc | 1.035 | 1.5951 | 5 | 0.1 | -29.4271 | 5.4867 | 0.00031908 | 99.1266 | -27.1266 | 4.1867 | 0.00044602 | 99.1004 | 675 | 10 | 0.22395 | 87.0466 | Operational
Lyostar II | 10% Sucrose After Tc | 10-ml | 0.00043903 | 10% Sucrose After Tc | 1.035 | 1.5951 | 5 | 0.125 | -28.1919 | 5.1667 | 0.00034351 | 99.2066 | -25.9795 | 3.9667 | 0.00048092 | 99.4455 | 675 | 10 | 0.24114 | 92.0289 | Operational
Lyostar II | 10% Sucrose After Tc | 10-ml | 0.0004813 | 10% Sucrose After Tc | 1.035 | 1.5951 | 5 | 0.15 | -27.1444 | 4.9267 | 0.00036469 | 99.2197 | -24.9995 | 3.7867 | 0.00051054 | 99.1796 | 675 | 10 | 0.25601 | 96.3375 | Operational
Lyostar II | 10% Sucrose After Tc | 10-ml | 0.00051997 | 10% Sucrose After Tc | 1.035 | 1.5951 | 5 | 0.175 | -26.2373 | 4.7467 | 0.00038287 | 99.3355 | -24.166 | 3.6667 | 0.00053623 | 99.6124 | 675 | 10 | 0.26879 | 100.0403 | Operational
Lyostar II | 10% Sucrose After Tc | 10-ml | 0.00055547 | 10% Sucrose After Tc | 1.035 | 1.5951 | 5 | 0.2 | -25.4363 | 4.6067 | 0.00039853 | 99.4701 | -23.4099 | 3.5467 | 0.000558 | 99.0236 | 675 | 10 | 0.27977 | 103.2223 | Operational
Lyostar II | 10% Sucrose After Tc | 10-ml | 0.0005882 | 10% Sucrose After Tc | 1.035 | 1.5951 | 5 | 0.225 | -24.7144 | 4.4867 | 0.000412 | 99.3603 | -22.7487 | 3.4667 | 0.00057712 | 99.1422 | 675 | 10 | 0.28925 | 105.9668 | Operational
Lyostar II | 10% Sucrose After Tc | 10-ml | 0.00061845 | 10% Sucrose After Tc | 1.035 | 1.5951 | 5 | 0.25 | -24.0578 | 4.3867 | 0.00042362 | 99.1848 | -22.1558 | 3.4067 | 0.00059383 | 99.4427 | 675 | 10 | 0.29743 | 108.3385 | Operational
Lyostar II | 10% Sucrose After Tc | 10-ml | 0.0006465 | 10% Sucrose After Tc | 1.035 | 1.5951 | 5 | 0.275 | -23.4574 | 4.3067 | 0.00043368 | 99.0851 | -21.6025 | 3.3467 | 0.00060812 | 99.2612 | 675 | 10 | 0.30451 | 110.3892 | Operational
Lyostar II | 10% Sucrose After Tc | 10-ml | 0.00067258 | 10% Sucrose After Tc | 1.035 | 1.5951 | 5 | 0.3 | -22.9063 | 4.2467 | 0.00044244 | 99.1737 | -21.1036 | 3.3067 | 0.00062078 | 99.5042 | 675 | 10 | 0.31068 | 112.1785 | Operational
Lyostar II | 10% Sucrose After Tc | 10-ml | 0.00069689 | 10% Sucrose After Tc | 1.035 | 1.5951 | 5 | 0.325 | -22.3996 | 4.2067 | 0.00045011 | 99.541 | -20.6326 | 3.2667 | 0.00063162 | 99.4252 | 675 | 10 | 0.31607 | 113.7402 | Operational
Lyostar II | 10% Sucrose After Tc | 10-ml | 0.0007196 | 10% Sucrose After Tc | 1.035 | 1.5951 | 5 | 0.35 | -21.9084 | 4.1467 | 0.00045644 | 99.0297 | -20.1847 | 3.2267 | 0.00064081 | 99.0683 | 675 | 10 | 0.32054 | 115.0358 | Operational
Lyostar II | 10% Sucrose After Tc | 10-ml | 0.00074088 | 10% Sucrose After Tc | 1.035 | 1.5951 | 5 | 0.375 | -21.4663 | 4.1267 | 0.00046222 | 99.5184 | -19.7814 | 3.2067 | 0.00064919 | 99.3442 | 675 | 10 | 0.32462 | 116.2157 | Operational
Lyostar II | 10% Sucrose After Tc | 10-ml | 0.00076084 | 10% Sucrose After Tc | 1.035 | 1.5951 | 5 | 0.4 | -21.0323 | 4.0867 | 0.00046689 | 99.193 | -19.3962 | 3.1867 | 0.00065632 | 99.4299 | 675 | 10 | 0.32794 | 117.1773 | Operational
Lyostar II | 10% Sucrose After Tc | 10-ml | 0.00079729 | 10% Sucrose After Tc | 1.035 | 1.5951 | 5 | 0.45 | -20.2444 | 4.0467 | 0.00047445 | 99.3197 | -18.6708 | 3.1467 | 0.00066731 | 99.1197 | 675 | 10 | 0.33327 | 118.7232 | Operational
Lyostar II | 10% Sucrose After Tc | 10-ml | 0.0002081 | 10% Sucrose After Tc | 1.035 | 1.5951 | 10 | 0.02 | -35.3875 | 7.3533 | 0.0002274 | 99.1063 | -32.5609 | 5.4733 | 0.00031467 | 99.2497 | 675 | 10 | 0.15939 | 68.3399 | Pmin exceeds chamber pressure
Lyostar II | 10% Sucrose After Tc | 10-ml | 0.00026036 | 10% Sucrose After Tc | 1.035 | 1.5951 | 10 | 0.04 | -33.0319 | 6.4533 | 0.00026761 | 99.2751 | -30.3463 | 4.8533 | 0.00037142 | 99.0197 | 675 | 10 | 0.18764 | 76.5275 | Pmin exceeds chamber pressure
Lyostar II | 10% Sucrose After Tc | 10-ml | 0.00030819 | 10% Sucrose After Tc | 1.035 | 1.5951 | 10 | 0.06 | -31.2585 | 5.8533 | 0.00030157 | 99.2749 | -28.6797 | 4.4533 | 0.0004215 | 99.2447 | 675 | 10 | 0.21166 | 83.4851 | Pmin exceeds chamber pressure
Lyostar II | 10% Sucrose After Tc | 10-ml | 0.00035213 | 10% Sucrose After Tc | 1.035 | 1.5951 | 10 | 0.08 | -29.8393 | 5.3933 | 0.00033069 | 99.0267 | -27.3453 | 4.1333 | 0.00046498 | 99.2038 | 675 | 10 | 0.23228 | 89.4611 | Pmin exceeds chamber pressure
Lyostar II | 10% Sucrose After Tc | 10-ml | 0.00039264 | 10% Sucrose After Tc | 1.035 | 1.5951 | 10 | 0.1 | -28.6661 | 5.0733 | 0.00035787 | 99.2338 | -26.2351 | 3.8933 | 0.00050306 | 99.0007 | 675 | 10 | 0.25136 | 94.9909 | Operational
Lyostar II | 10% Sucrose After Tc | 10-ml | 0.00043903 | 10% Sucrose After Tc | 1.035 | 1.5951 | 10 | 0.125 | -27.4351 | 4.7733 | 0.00038742 | 99.3724 | -25.0913 | 3.6933 | 0.00054475 | 99.6167 | 675 | 10 | 0.27213 | 101.0071 | Operational
Lyostar II | 10% Sucrose After Tc | 10-ml | 0.0004813 | 10% Sucrose After Tc | 1.035 | 1.5951 | 10 | 0.15 | -26.3857 | 4.5333 | 0.00041281 | 99.0449 | -24.1184 | 3.5333 | 0.00058063 | 99.7411 | 675 | 10 | 0.28998 | 106.1786 | Operational
Lyostar II | 10% Sucrose After Tc | 10-ml | 0.00051997 | 10% Sucrose After Tc | 1.035 | 1.5951 | 10 | 0.175 | -25.4891 | 4.3733 | 0.00043499 | 99.4975 | -23.2609 | 3.3933 | 0.00061152 | 99.1798 | 675 | 10 | 0.30553 | 110.6861 | Operational
Lyostar II | 10% Sucrose After Tc | 10-ml | 0.00055547 | 10% Sucrose After Tc | 1.035 | 1.5951 | 10 | 0.2 | -24.6905 | 4.2333 | 0.00045424 | 99.4801 | -22.5182 | 3.2933 | 0.00063869 | 99.1637 | 675 | 10 | 0.31906 | 114.6057 | Operational
Lyostar II | 10% Sucrose After Tc | 10-ml | 0.0005882 | 10% Sucrose After Tc | 1.035 | 1.5951 | 10 | 0.225 | -23.9708 | 4.1133 | 0.00047102 | 99.239 | -21.8565 | 3.2133 | 0.00066255 | 99.1879 | 675 | 10 | 0.33086 | 118.0259 | Operational
Lyostar II | 10% Sucrose After Tc | 10-ml | 0.00061845 | 10% Sucrose After Tc | 1.035 | 1.5951 | 10 | 0.25 | -23.3312 | 4.0333 | 0.00048592 | 99.6233 | -21.2668 | 3.1533 | 0.00068373 | 99.4703 | 675 | 10 | 0.34135 | 121.0629 | Operational
Lyostar II | 10% Sucrose After Tc | 10-ml | 0.0006465 | 10% Sucrose After Tc | 1.035 | 1.5951 | 10 | 0.275 | -22.7361 | 3.9533 | 0.00049889 | 99.4987 | -20.7143 | 3.0933 | 0.00070211 | 99.2396 | 675 | 10 | 0.35047 | 123.7053 | Operational
Lyostar II | 10% Sucrose After Tc | 10-ml | 0.00067258 | 10% Sucrose After Tc | 1.035 | 1.5951 | 10 | 0.3 | -22.1925 | 3.8933 | 0.00051039 | 99.6253 | -20.2218 | 3.0533 | 0.00071872 | 99.5362 | 675 | 10 | 0.35858 | 126.0556 | Operational
Lyostar II | 10% Sucrose After Tc | 10-ml | 0.00069689 | 10% Sucrose After Tc | 1.035 | 1.5951 | 10 | 0.325 | -21.6798 | 3.8333 | 0.00052042 | 99.4043 | -19.7556 | 3.0133 | 0.00073321 | 99.4924 | 675 | 10 | 0.36565 | 128.1038 | Operational
Lyostar II | 10% Sucrose After Tc | 10-ml | 0.0007196 | 10% Sucrose After Tc | 1.035 | 1.5951 | 10 | 0.35 | -21.21 | 3.7933 | 0.00052941 | 99.5949 | -19.3109 | 2.9733 | 0.0007458 | 99.1532 | 675 | 10 | 0.37196 | 129.9332 | Operational
Lyostar II | 10% Sucrose After Tc | 10-ml | 0.00074088 | 10% Sucrose After Tc | 1.035 | 1.5951 | 10 | 0.375 | -20.7632 | 3.7533 | 0.00053726 | 99.5449 | -18.9188 | 2.9533 | 0.00075757 | 99.5753 | 675 | 10 | 0.37752 | 131.5448 | Operational
Lyostar II | 10% Sucrose After Tc | 10-ml | 0.00076084 | 10% Sucrose After Tc | 1.035 | 1.5951 | 10 | 0.4 | -20.3361 | 3.7133 | 0.00054408 | 99.2843 | -18.544 | 2.9333 | 0.0007679 | 99.799 | 675 | 10 | 0.38236 | 132.9466 | Operational
Lyostar II | 10% Sucrose After Tc | 10-ml | 0.00079729 | 10% Sucrose After Tc | 1.035 | 1.5951 | 10 | 0.45 | -19.5701 | 3.6733 | 0.00055575 | 99.7259 | -17.8366 | 2.8933 | 0.00078475 | 99.7395 | 675 | 10 | 0.39059 | 135.3305 | Operational
Lyostar II | 10% Sucrose After Tc | 10-ml | 0.0002081 | 10% Sucrose After Tc | 1.035 | 1.5951 | 15 | 0.02 | -34.6587 | 6.88 | 0.00024687 | 99.0904 | -31.7519 | 5.14 | 0.00034401 | 99.1896 | 675 | 10 | 0.17319 | 72.3404 | Pmin exceeds chamber pressure
Lyostar II | 10% Sucrose After Tc | 10-ml | 0.00026036 | 10% Sucrose After Tc | 1.035 | 1.5951 | 15 | 0.04 | -32.3085 | 6.04 | 0.00029205 | 99.243 | -29.5349 | 4.58 | 0.00040998 | 99.3049 | 675 | 10 | 0.2051 | 81.5847 | Pmin exceeds chamber pressure
Lyostar II | 10% Sucrose After Tc | 10-ml | 0.00030819 | 10% Sucrose After Tc | 1.035 | 1.5951 | 15 | 0.06 | -30.5372 | 5.48 | 0.00033082 | 99.2463 | -27.8585 | 4.2 | 0.00046703 | 99.3055 | 675 | 10 | 0.2325 | 89.5237 | Pmin exceeds chamber pressure
Lyostar II | 10% Sucrose After Tc | 10-ml | 0.00035213 | 10% Sucrose After Tc | 1.035 | 1.5951 | 15 | 0.08 | -29.1229 | 5.06 | 0.00036625 | 99.2795 | -26.5184 | 3.9 | 0.00051694 | 99.2634 | 675 | 10 | 0.25739 | 96.736 | Pmin exceeds chamber pressure
Lyostar II | 10% Sucrose After Tc | 10-ml | 0.00039264 | 10% Sucrose After Tc | 1.035 | 1.5951 | 15 | 0.1 | -27.944 | 4.74 | 0.00039747 | 99.0013 | -25.4078 | 3.68 | 0.00056099 | 99.2516 | 675 | 10 | 0.27933 | 103.0934 | Pmin exceeds chamber pressure
Lyostar II | 10% Sucrose After Tc | 10-ml | 0.00043903 | 10% Sucrose After Tc | 1.035 | 1.5951 | 15 | 0.125 | -26.7162 | 4.46 | 0.00043173 | 99.1961 | -24.2515 | 3.48 | 0.00060933 | 99.4337 | 675 | 10 | 0.3034 | 110.069 | Operational
Lyostar II | 10% Sucrose After Tc | 10-ml | 0.0004813 | 10% Sucrose After Tc | 1.035 | 1.5951 | 15 | 0.15 | -25.672 | 4.24 | 0.00046144 | 99.0416 | -23.2653 | 3.32 | 0.00065121 | 99.1591 | 675 | 10 | 0.32428 | 116.1189 | Operational
Lyostar II | 10% Sucrose After Tc | 10-ml | 0.00051997 | 10% Sucrose After Tc | 1.035 | 1.5951 | 15 | 0.175 | -24.7748 | 4.08 | 0.00048752 | 99.2461 | -22.4193 | 3.2 | 0.00068797 | 99.1166 | 675 | 10 | 0.3426 | 121.4278 | Operational
Lyostar II | 10% Sucrose After Tc | 10-ml | 0.00055547 | 10% Sucrose After Tc | 1.035 | 1.5951 | 15 | 0.2 | -23.9899 | 3.96 | 0.00051053 | 99.6706 | -21.7002 | 3.12 | 0.00072083 | 99.8391 | 675 | 10 | 0.3588 | 126.1216 | Operational
Lyostar II | 10% Sucrose After Tc | 10-ml | 0.0005882 | 10% Sucrose After Tc | 1.035 | 1.5951 | 15 | 0.225 | -23.2694 | 3.84 | 0.00053062 | 99.234 | -21.0362 | 3.04 | 0.00074948 | 99.7274 | 675 | 10 | 0.37294 | 130.2174 | Operational
Lyostar II | 10% Sucrose After Tc | 10-ml | 0.00061845 | 10% Sucrose After Tc | 1.035 | 1.5951 | 15 | 0.25 | -22.6341 | 3.76 | 0.00054865 | 99.5433 | -20.4482 | 2.98 | 0.00077517 | 99.9493 | 675 | 10 | 0.38563 | 133.8931 | Operational
Lyostar II | 10% Sucrose After Tc | 10-ml | 0.0006465 | 10% Sucrose After Tc | 1.035 | 1.5951 | 15 | 0.275 | -22.0409 | 3.68 | 0.00056449 | 99.3145 | -19.8942 | 2.92 | 0.00079766 | 99.6246 | 675 | 10 | 0.39677 | 137.1218 | Operational
Lyostar II | 10% Sucrose After Tc | 10-ml | 0.00067258 | 10% Sucrose After Tc | 1.035 | 1.5951 | 15 | 0.3 | -21.502 | 3.62 | 0.00057872 | 99.401 | -19.407 | 2.88 | 0.00081825 | 99.9295 | 675 | 10 | 0.4068 | 140.0289 | Operational
Lyostar II | 10% Sucrose After Tc | 10-ml | 0.00069689 | 10% Sucrose After Tc | 1.035 | 1.5951 | 15 | 0.325 | -20.9922 | 3.56 | 0.00059126 | 99.121 | -18.9439 | 2.84 | 0.00083642 | 99.8744 | 675 | 10 | 0.41565 | 142.5921 | Operational
Lyostar II | 10% Sucrose After Tc | 10-ml | 0.0007196 | 10% Sucrose After Tc | 1.035 | 1.5951 | 15 | 0.35 | -20.5291 | 3.52 | 0.00060268 | 99.3326 | -18.5003 | 2.8 | 0.00085239 | 99.5045 | 675 | 10 | 0.42366 | 144.9142 | Operational
Lyostar II | 10% Sucrose After Tc | 10-ml | 0.00074088 | 10% Sucrose After Tc | 1.035 | 1.5951 | 15 | 0.375 | -20.088 | 3.48 | 0.00061279 | 99.2923 | -18.1189 | 2.78 | 0.0008676 | 100.026 | 675 | 10 | 0.43083 | 146.9917 | Operational
Lyostar II | 10% Sucrose After Tc | 10-ml | 0.00076084 | 10% Sucrose After Tc | 1.035 | 1.5951 | 15 | 0.4 | -19.6656 | 3.44 | 0.00062173 | 99.0304 | -17.7056 | 2.74 | 0.00087986 | 99.1549 | 675 | 10 | 0.43709 | 148.8044 | Operational
Lyostar II | 10% Sucrose After Tc | 10-ml | 0.00079729 | 10% Sucrose After Tc | 1.035 | 1.5951 | 15 | 0.45 | -18.9185 | 3.4 | 0.00063747 | 99.6574 | -17.0114 | 2.7 | 0.00090244 | 99.2185 | 675 | 10 | 0.44818 | 152.0178 | Operational
Lyostar II | 10% Sucrose After Tc | 10-ml | 0.0002081 | 10% Sucrose After Tc | 1.035 | 1.5951 | 20 | 0.02 | -33.9722 | 6.4867 | 0.00026672 | 99.0303 | -30.9916 | 4.8667 | 0.0003752 | 99.0457 | 675 | 10 | 0.18736 | 76.4459 | Pmin exceeds chamber pressure
Lyostar II | 10% Sucrose After Tc | 10-ml | 0.00026036 | 10% Sucrose After Tc | 1.035 | 1.5951 | 20 | 0.04 | -31.627 | 5.7067 | 0.00031699 | 99.268 | -28.7659 | 4.3467 | 0.00044893 | 99.0987 | 675 | 10 | 0.22287 | 86.7356 | Pmin exceeds chamber pressure
Lyostar II | 10% Sucrose After Tc | 10-ml | 0.00030819 | 10% Sucrose After Tc | 1.035 | 1.5951 | 20 | 0.06 | -29.8584 | 5.1867 | 0.00036221 | 99.3695 | -27.0914 | 4.0067 | 0.00051316 | 99.5427 | 675 | 10 | 0.25468 | 95.9516 | Pmin exceeds chamber pressure
Lyostar II | 10% Sucrose After Tc | 10-ml | 0.00035213 | 10% Sucrose After Tc | 1.035 | 1.5951 | 20 | 0.08 | -28.4432 | 4.7867 | 0.00040211 | 99.2821 | -25.7484 | 3.7267 | 0.00056961 | 99.594 | 675 | 10 | 0.28273 | 104.0785 | Pmin exceeds chamber pressure
Lyostar II | 10% Sucrose After Tc | 10-ml | 0.00039264 | 10% Sucrose After Tc | 1.035 | 1.5951 | 20 | 0.1 | -27.265 | 4.4867 | 0.00043746 | 99.0259 | -24.6204 | 3.5067 | 0.00061948 | 99.0646 | 675 | 10 | 0.30757 | 111.2769 | Pmin exceeds chamber pressure
Lyostar II | 10% Sucrose After Tc | 10-ml | 0.00043903 | 10% Sucrose After Tc | 1.035 | 1.5951 | 20 | 0.125 | -26.0419 | 4.2267 | 0.00047649 | 99.3502 | -23.4714 | 3.3267 | 0.00067484 | 99.6225 | 675 | 10 | 0.33502 | 119.2303 | Operational
Lyostar II | 10% Sucrose After Tc | 10-ml | 0.0004813 | 10% Sucrose After Tc | 1.035 | 1.5951 | 20 | 0.15 | -25.0058 | 4.0267 | 0.00051061 | 99.4615 | -22.4998 | 3.1867 | 0.00072327 | 99.8944 | 675 | 10 | 0.35902 | 126.1832 | Operational
Lyostar II | 10% Sucrose After Tc | 10-ml | 0.00051997 | 10% Sucrose After Tc | 1.035 | 1.5951 | 20 | 0.175 | -24.106 | 3.8667 | 0.0005406 | 99.3874 | -21.6446 | 3.0667 | 0.00076565 | 99.576 | 675 | 10 | 0.3801 | 132.2917 | Operational
Lyostar II | 10% Sucrose After Tc | 10-ml | 0.00055547 | 10% Sucrose After Tc | 1.035 | 1.5951 | 20 | 0.2 | -23.3207 | 3.7467 | 0.00056724 | 99.6093 | -20.8853 | 2.9667 | 0.00080303 | 99.0819 | 675 | 10 | 0.3988 | 137.7111 | Operational
Lyostar II | 10% Sucrose After Tc | 10-ml | 0.0005882 | 10% Sucrose After Tc | 1.035 | 1.5951 | 20 | 0.225 | -22.6172 | 3.6467 | 0.0005909 | 99.7129 | -20.2543 | 2.9067 | 0.00083721 | 99.867 | 675 | 10 | 0.41548 | 142.5445 | Operational
Lyostar II | 10% Sucrose After Tc | 10-ml | 0.00061845 | 10% Sucrose After Tc | 1.035 | 1.5951 | 20 | 0.25 | -21.9616 | 3.5467 | 0.00061173 | 99.0944 | -19.6649 | 2.8467 | 0.00086738 | 99.9823 | 675 | 10 | 0.43018 | 146.8014 | Operational
Lyostar II | 10% Sucrose After Tc | 10-ml | 0.0006465 | 10% Sucrose After Tc | 1.035 | 1.5951 | 20 | 0.275 | -21.3917 | 3.4867 | 0.00063079 | 99.5532 | -19.1058 | 2.7867 | 0.00089394 | 99.5197 | 675 | 10 | 0.44355 | 150.6758 | Operational
Lyostar II | 10% Sucrose After Tc | 10-ml | 0.00067258 | 10% Sucrose After Tc | 1.035 | 1.5951 | 20 | 0.3 | -20.8558 | 3.4267 | 0.00064774 | 99.5673 | -18.6212 | 2.7467 | 0.00091847 | 99.7919 | 675 | 10 | 0.4555 | 154.1393 | Operational
Lyostar II | 10% Sucrose After Tc | 10-ml | 0.00069689 | 10% Sucrose After Tc | 1.035 | 1.5951 | 20 | 0.325 | -20.3471 | 3.3667 | 0.0006628 | 99.194 | -18.1585 | 2.7067 | 0.00094027 | 99.6862 | 675 | 10 | 0.46612 | 157.2159 | Operational
Lyostar II | 10% Sucrose After Tc | 10-ml | 0.0007196 | 10% Sucrose After Tc | 1.035 | 1.5951 | 20 | 0.35 | -19.8895 | 3.3267 | 0.00067664 | 99.3925 | -17.7128 | 2.6667 | 0.00095958 | 99.2484 | 675 | 10 | 0.47583 | 160.0301 | Operational
Lyostar II | 10% Sucrose After Tc | 10-ml | 0.00074088 | 10% Sucrose After Tc | 1.035 | 1.5951 | 20 | 0.375 | -19.4526 | 3.2867 | 0.00068901 | 99.3269 | -17.3406 | 2.6467 | 0.00097819 | 99.834 | 675 | 10 | 0.4846 | 162.5721 | Operational
Lyostar II | 10% Sucrose After Tc | 10-ml | 0.00076084 | 10% Sucrose After Tc | 1.035 | 1.5951 | 20 | 0.4 | -19.0331 | 3.2467 | 0.00070006 | 99.0277 | -16.9835 | 2.6267 | 0.00099494 | 100.2043 | 675 | 10 | 0.49244 | 164.8433 | Operational
Lyostar II | 10% Sucrose After Tc | 10-ml | 0.00079729 | 10% Sucrose After Tc | 1.035 | 1.5951 | 20 | 0.45 | -18.3031 | 3.2067 | 0.00071988 | 99.7686 | -16.2389 | 2.5667 | 0.0010216 | 99.0116 | 675 | 10 | 0.50628 | 168.8539 | Operational
Lyostar II | 10% Sucrose After Tc | 10-ml | 0.0002081 | 10% Sucrose After Tc | 1.035 | 1.5951 | 25 | 0.02 | -33.3263 | 6.1733 | 0.00028694 | 99.2378 | -30.2793 | 4.6533 | 0.00040675 | 99.1573 | 675 | 10 | 0.20177 | 80.621 | Pmin exceeds chamber pressure
Lyostar II | 10% Sucrose After Tc | 10-ml | 0.00026036 | 10% Sucrose After Tc | 1.035 | 1.5951 | 25 | 0.04 | -30.9824 | 5.4333 | 0.00034358 | 99.2855 | -28.0492 | 4.1733 | 0.00048837 | 99.3327 | 675 | 10 | 0.24169 | 92.1875 | Pmin exceeds chamber pressure
Lyostar II | 10% Sucrose After Tc | 10-ml | 0.00030819 | 10% Sucrose After Tc | 1.035 | 1.5951 | 25 | 0.06 | -29.2094 | 4.9333 | 0.00039382 | 99.0602 | -26.3685 | 3.8533 | 0.00055977 | 99.7218 | 675 | 10 | 0.27703 | 102.4271 | Pmin exceeds chamber pressure
Lyostar II | 10% Sucrose After Tc | 10-ml | 0.00035213 | 10% Sucrose After Tc | 1.035 | 1.5951 | 25 | 0.08 | -27.802 | 4.5733 | 0.00043829 | 99.4373 | -25.0031 | 3.5733 | 0.00062258 | 99.1173 | 675 | 10 | 0.30828 | 111.4831 | Pmin exceeds chamber pressure
Lyostar II | 10% Sucrose After Tc | 10-ml | 0.00039264 | 10% Sucrose After Tc | 1.035 | 1.5951 | 25 | 0.1 | -26.6261 | 4.2933 | 0.00047782 | 99.2787 | -23.9035 | 3.3933 | 0.00067894 | 99.7863 | 675 | 10 | 0.33611 | 119.5449 | Pmin exceeds chamber pressure
Lyostar II | 10% Sucrose After Tc | 10-ml | 0.00043903 | 10% Sucrose After Tc | 1.035 | 1.5951 | 25 | 0.125 | -25.3944 | 4.0333 | 0.00052154 | 99.1224 | -22.7415 | 3.2133 | 0.00074112 | 99.9431 | 675 | 10 | 0.36686 | 128.4556 | Pmin exceeds chamber pressure
Lyostar II | 10% Sucrose After Tc | 10-ml | 0.0004813 | 10% Sucrose After Tc | 1.035 | 1.5951 | 25 | 0.15 | -24.3681 | 3.8533 | 0.0005601 | 99.5606 | -21.7568 | 3.0733 | 0.00079572 | 99.8641 | 675 | 10 | 0.39397 | 136.3119 | Operational
Lyostar II | 10% Sucrose After Tc | 10-ml | 0.00051997 | 10% Sucrose After Tc | 1.035 | 1.5951 | 25 | 0.175 | -23.4616 | 3.6933 | 0.00059399 | 99.1499 | -20.8858 | 2.9533 | 0.00084363 | 99.2013 | 675 | 10 | 0.41779 | 143.214 | Operational
Lyostar II | 10% Sucrose After Tc | 10-ml | 0.00055547 | 10% Sucrose After Tc | 1.035 | 1.5951 | 25 | 0.2 | -22.6721 | 3.5733 | 0.00062422 | 99.1137 | -20.1591 | 2.8733 | 0.00088697 | 99.593 | 675 | 10 | 0.43908 | 149.3821 | Operational
Lyostar II | 10% Sucrose After Tc | 10-ml | 0.0005882 | 10% Sucrose After Tc | 1.035 | 1.5951 | 25 | 0.225 | -21.991 | 3.4933 | 0.00065155 | 99.8673 | -19.4769 | 2.7933 | 0.00092503 | 99.0584 | 675 | 10 | 0.45825 | 154.9369 | Operational
Lyostar II | 10% Sucrose After Tc | 10-ml | 0.00061845 | 10% Sucrose After Tc | 1.035 | 1.5951 | 25 | 0.25 | -21.33 | 3.3933 | 0.00067542 | 99.0169 | -18.881 | 2.7333 | 0.00095957 | 99.0201 | 675 | 10 | 0.47509 | 159.8145 | Operational
Lyostar II | 10% Sucrose After Tc | 10-ml | 0.0006465 | 10% Sucrose After Tc | 1.035 | 1.5951 | 25 | 0.275 | -20.7625 | 3.3333 | 0.0006974 | 99.3847 | -18.3729 | 2.6933 | 0.00099148 | 99.7116 | 675 | 10 | 0.4906 | 164.3084 | Operational
Lyostar II | 10% Sucrose After Tc | 10-ml | 0.00067258 | 10% Sucrose After Tc | 1.035 | 1.5951 | 25 | 0.3 | -20.2268 | 3.2733 | 0.00071704 | 99.2872 | -17.8907 | 2.6533 | 0.00102 | 99.9529 | 675 | 10 | 0.50445 | 168.3235 | Operational
Lyostar II | 10% Sucrose After Tc | 10-ml | 0.00069689 | 10% Sucrose After Tc | 1.035 | 1.5951 | 25 | 0.325 | -19.7506 | 3.2333 | 0.00073514 | 99.7718 | -17.4277 | 2.6133 | 0.0010455 | 99.7984 | 675 | 10 | 0.51717 | 172.0066 | Operational
Lyostar II | 10% Sucrose After Tc | 10-ml | 0.0007196 | 10% Sucrose After Tc | 1.035 | 1.5951 | 25 | 0.35 | -19.2978 | 3.1933 | 0.00075142 | 99.9426 | -16.9791 | 2.5733 | 0.0010681 | 99.2949 | 675 | 10 | 0.52859 | 175.3158 | Operational
Lyostar II | 10% Sucrose After Tc | 10-ml | 0.00074088 | 10% Sucrose After Tc | 1.035 | 1.5951 | 25 | 0.375 | -18.8642 | 3.1533 | 0.00076606 | 99.8358 | -16.6169 | 2.5533 | 0.0010902 | 99.9488 | 675 | 10 | 0.53897 | 178.3249 | Operational
Lyostar II | 10% Sucrose After Tc | 10-ml | 0.00076084 | 10% Sucrose After Tc | 1.035 | 1.5951 | 25 | 0.4 | -18.4464 | 3.1133 | 0.00077921 | 99.4827 | -16.2688 | 2.5333 | 0.0011102 | 100.38 | 675 | 10 | 0.54831 | 181.0307 | Operational
Lyostar II | 10% Sucrose After Tc | 10-ml | 0.00079729 | 10% Sucrose After Tc | 1.035 | 1.5951 | 25 | 0.45 | -17.6909 | 3.0533 | 0.00080234 | 99.2237 | -15.5206 | 2.4733 | 0.0011423 | 99.1232 | 675 | 10 | 0.56453 | 185.7305 | Operational
Lyostar II | 10% Sucrose After Tc | 10-ml | 0.0002081 | 10% Sucrose After Tc | 1.035 | 1.5951 | 30 | 0.02 | -32.7124 | 5.9 | 0.00030763 | 99.2068 | -29.6074 | 4.48 | 0.0004386 | 99.2878 | 675 | 10 | 0.21649 | 84.8865 | Pmin exceeds chamber pressure
Lyostar II | 10% Sucrose After Tc | 10-ml | 0.00026036 | 10% Sucrose After Tc | 1.035 | 1.5951 | 30 | 0.04 | -30.368 | 5.2 | 0.0003705 | 99.0968 | -27.3614 | 4.02 | 0.00052806 | 99.034 | 675 | 10 | 0.26072 | 97.7017 | Pmin exceeds chamber pressure
Lyostar II | 10% Sucrose After Tc | 10-ml | 0.00030819 | 10% Sucrose After Tc | 1.035 | 1.5951 | 30 | 0.06 | -28.5986 | 4.74 | 0.0004257 | 99.1228 | -25.6724 | 3.72 | 0.00060667 | 99.3737 | 675 | 10 | 0.29957 | 108.9571 | Pmin exceeds chamber pressure
Lyostar II | 10% Sucrose After Tc | 10-ml | 0.00035213 | 10% Sucrose After Tc | 1.035 | 1.5951 | 30 | 0.08 | -27.1923 | 4.4 | 0.00047473 | 99.521 | -24.3306 | 3.48 | 0.00067646 | 99.8397 | 675 | 10 | 0.33406 | 118.9516 | Pmin exceeds chamber pressure
Lyostar II | 10% Sucrose After Tc | 10-ml | 0.00039264 | 10% Sucrose After Tc | 1.035 | 1.5951 | 30 | 0.1 | -26.0201 | 4.14 | 0.00051849 | 99.5281 | -23.1855 | 3.28 | 0.00073839 | 99.1294 | 675 | 10 | 0.36483 | 127.8662 | Pmin exceeds chamber pressure
Lyostar II | 10% Sucrose After Tc | 10-ml | 0.00043903 | 10% Sucrose After Tc | 1.035 | 1.5951 | 30 | 0.125 | -24.7956 | 3.9 | 0.00056709 | 99.6176 | -22.0376 | 3.12 | 0.00080781 | 99.8244 | 675 | 10 | 0.39903 | 137.7776 | Pmin exceeds chamber pressure
Lyostar II | 10% Sucrose After Tc | 10-ml | 0.0004813 | 10% Sucrose After Tc | 1.035 | 1.5951 | 30 | 0.15 | -23.7635 | 3.72 | 0.00060997 | 99.7171 | -21.034 | 2.98 | 0.00086851 | 99.349 | 675 | 10 | 0.42918 | 146.5134 | Operational
Lyostar II | 10% Sucrose After Tc | 10-ml | 0.00051997 | 10% Sucrose After Tc | 1.035 | 1.5951 | 30 | 0.175 | -22.8733 | 3.58 | 0.00064807 | 99.8174 | -20.1941 | 2.88 | 0.00092284 | 99.5462 | 675 | 10 | 0.45599 | 154.2815 | Operational
Lyostar II | 10% Sucrose After Tc | 10-ml | 0.00055547 | 10% Sucrose After Tc | 1.035 | 1.5951 | 30 | 0.2 | -22.0798 | 3.46 | 0.00068193 | 99.5451 | -19.4623 | 2.8 | 0.00097149 | 99.7791 | 675 | 10 | 0.47985 | 161.1942 | Operational
Lyostar II | 10% Sucrose After Tc | 10-ml | 0.0005882 | 10% Sucrose After Tc | 1.035 | 1.5951 | 30 | 0.225 | -21.3686 | 3.36 | 0.00071224 | 99.2129 | -18.7686 | 2.72 | 0.0010143 | 99.0417 | 675 | 10 | 0.50115 | 167.3666 | Operational
Lyostar II | 10% Sucrose After Tc | 10-ml | 0.00061845 | 10% Sucrose After Tc | 1.035 | 1.5951 | 30 | 0.25 | -20.7317 | 3.28 | 0.00073959 | 99.0745 | -18.2376 | 2.68 | 0.0010548 | 100.3055 | 675 | 10 | 0.5205 | 172.9732 | Operational
Lyostar II | 10% Sucrose After Tc | 10-ml | 0.0006465 | 10% Sucrose After Tc | 1.035 | 1.5951 | 30 | 0.275 | -20.1652 | 3.22 | 0.0007645 | 99.3376 | -17.6632 | 2.62 | 0.0010896 | 99.5674 | 675 | 10 | 0.53798 | 178.0369 | Operational
Lyostar II | 10% Sucrose After Tc | 10-ml | 0.00067258 | 10% Sucrose After Tc | 1.035 | 1.5951 | 30 | 0.3 | -19.6281 | 3.16 | 0.00078682 | 99.1142 | -17.1825 | 2.58 | 0.0011221 | 99.7839 | 675 | 10 | 0.55373 | 182.6026 | Operational
Lyostar II | 10% Sucrose After Tc | 10-ml | 0.00069689 | 10% Sucrose After Tc | 1.035 | 1.5951 | 30 | 0.325 | -19.1555 | 3.12 | 0.0008075 | 99.5507 | -16.7184 | 2.54 | 0.0011512 | 99.5906 | 675 | 10 | 0.56826 | 186.8117 | Operational
Lyostar II | 10% Sucrose After Tc | 10-ml | 0.0007196 | 10% Sucrose After Tc | 1.035 | 1.5951 | 30 | 0.35 | -18.7048 | 3.08 | 0.00082617 | 99.6612 | -16.2678 | 2.5 | 0.0011773 | 99.0347 | 675 | 10 | 0.58137 | 190.6087 | Operational
Lyostar II | 10% Sucrose After Tc | 10-ml | 0.00074088 | 10% Sucrose After Tc | 1.035 | 1.5951 | 30 | 0.375 | -18.2717 | 3.04 | 0.00084303 | 99.4827 | -16.0103 | 2.5 | 0.0012053 | 101.3949 | 675 | 10 | 0.5935 | 194.1251 | Operational
Lyostar II | 10% Sucrose After Tc | 10-ml | 0.00076084 | 10% Sucrose After Tc | 1.035 | 1.5951 | 30 | 0.4 | -17.8529 | 3 | 0.00085824 | 99.0472 | -15.7749 | 2.5 | 0.0012315 | 103.5942 | 675 | 10 | 0.6045 | 197.3127 | Operational
Lyostar II | 10% Sucrose After Tc | 10-ml | 0.00079729 | 10% Sucrose After Tc | 1.035 | 1.5951 | 30 | 0.45 | -17.1521 | 2.96 | 0.00088619 | 99.8957 | -15.3573 | 2.5 | 0.0012787 | 107.5671 | 675 | 10 | 0.62467 | 203.1559 | Operational
Lyostar II | 10% Sucrose After Tc | 10-ml | 0.0002081 | 10% Sucrose After Tc | 1.035 | 1.5951 | 35 | 0.02 | -32.1282 | 5.6667 | 0.00032929 | 99.0926 | -28.9643 | 4.3267 | 0.00047066 | 99.0389 | 675 | 10 | 0.23181 | 89.3264 | Pmin exceeds chamber pressure
Lyostar II | 10% Sucrose After Tc | 10-ml | 0.00026036 | 10% Sucrose After Tc | 1.035 | 1.5951 | 35 | 0.04 | -29.7873 | 5.0167 | 0.00039762 | 99.1685 | -26.7168 | 3.9067 | 0.00056816 | 99.1058 | 675 | 10 | 0.2799 | 103.2601 | Pmin exceeds chamber pressure
Lyostar II | 10% Sucrose After Tc | 10-ml | 0.00030819 | 10% Sucrose After Tc | 1.035 | 1.5951 | 35 | 0.06 | -28.014 | 4.5767 | 0.00045778 | 99.0009 | -25.0126 | 3.6167 | 0.00065396 | 99.107 | 675 | 10 | 0.32224 | 115.5284 | Pmin exceeds chamber pressure
Lyostar II | 10% Sucrose After Tc | 10-ml | 0.00035213 | 10% Sucrose After Tc | 1.035 | 1.5951 | 35 | 0.08 | -26.6013 | 4.2467 | 0.00051133 | 99.1216 | -23.6616 | 3.3867 | 0.00073039 | 99.4461 | 675 | 10 | 0.35993 | 126.4482 | Pmin exceeds chamber pressure
Lyostar II | 10% Sucrose After Tc | 10-ml | 0.00039264 | 10% Sucrose After Tc | 1.035 | 1.5951 | 35 | 0.1 | -25.433 | 4.0067 | 0.00055934 | 99.3328 | -22.5267 | 3.2067 | 0.00079866 | 99.2301 | 675 | 10 | 0.39371 | 136.2344 | Pmin exceeds chamber pressure
Lyostar II | 10% Sucrose After Tc | 10-ml | 0.00043903 | 10% Sucrose After Tc | 1.035 | 1.5951 | 35 | 0.125 | -24.2054 | 3.7767 | 0.00061272 | 99.309 | -21.3617 | 3.0467 | 0.00087494 | 99.5303 | 675 | 10 | 0.43129 | 147.1237 | Pmin exceeds chamber pressure
Lyostar II | 10% Sucrose After Tc | 10-ml | 0.0004813 | 10% Sucrose After Tc | 1.035 | 1.5951 | 35 | 0.15 | -23.1745 | 3.6067 | 0.00066002 | 99.4313 | -20.3627 | 2.9167 | 0.00094217 | 99.2819 | 675 | 10 | 0.46456 | 156.7633 | Pmin exceeds chamber pressure
Lyostar II | 10% Sucrose After Tc | 10-ml | 0.00051997 | 10% Sucrose After Tc | 1.035 | 1.5951 | 35 | 0.175 | -22.2746 | 3.4667 | 0.00070201 | 99.1969 | -19.5106 | 2.8167 | 0.0010022 | 99.2421 | 675 | 10 | 0.49412 | 165.3295 | Operational
Lyostar II | 10% Sucrose After Tc | 10-ml | 0.00055547 | 10% Sucrose After Tc | 1.035 | 1.5951 | 35 | 0.2 | -21.4874 | 3.3567 | 0.00073964 | 99.1035 | -18.7697 | 2.7367 | 0.0010561 | 99.3009 | 675 | 10 | 0.52062 | 173.0077 | Operational
Lyostar II | 10% Sucrose After Tc | 10-ml | 0.0005882 | 10% Sucrose After Tc | 1.035 | 1.5951 | 35 | 0.225 | -20.7862 | 3.2667 | 0.00077349 | 99.0306 | -18.1011 | 2.6667 | 0.0011044 | 99.0993 | 675 | 10 | 0.54444 | 179.9106 | Operational
Lyostar II | 10% Sucrose After Tc | 10-ml | 0.00061845 | 10% Sucrose After Tc | 1.035 | 1.5951 | 35 | 0.25 | -20.1646 | 3.1967 | 0.00080421 | 99.2422 | -17.7508 | 2.6667 | 0.0011535 | 103.5085 | 675 | 10 | 0.56642 | 186.2788 | Operational
Lyostar II | 10% Sucrose After Tc | 10-ml | 0.0006465 | 10% Sucrose After Tc | 1.035 | 1.5951 | 35 | 0.275 | -19.5979 | 3.1367 | 0.00083205 | 99.395 | -17.4606 | 2.6667 | 0.0011992 | 107.6079 | 675 | 10 | 0.58642 | 192.0725 | Operational
Lyostar II | 10% Sucrose After Tc | 10-ml | 0.00067258 | 10% Sucrose After Tc | 1.035 | 1.5951 | 35 | 0.3 | -19.0579 | 3.0767 | 0.00085705 | 99.0404 | -17.2189 | 2.6667 | 0.0012418 | 111.433 | 675 | 10 | 0.60448 | 197.3075 | Operational
Lyostar II | 10% Sucrose After Tc | 10-ml | 0.00069689 | 10% Sucrose After Tc | 1.035 | 1.5951 | 35 | 0.325 | -18.5881 | 3.0367 | 0.00088032 | 99.4243 | -17.0167 | 2.6667 | 0.0012818 | 115.0137 | 675 | 10 | 0.62131 | 202.1825 | Operational
Lyostar II | 10% Sucrose After Tc | 10-ml | 0.0007196 | 10% Sucrose After Tc | 1.035 | 1.5951 | 35 | 0.35 | -18.1384 | 2.9967 | 0.00090138 | 99.4703 | -16.8469 | 2.6667 | 0.0013192 | 118.375 | 675 | 10 | 0.63664 | 206.6233 | Operational
Lyostar II | 10% Sucrose After Tc | 10-ml | 0.00074088 | 10% Sucrose After Tc | 1.035 | 1.5951 | 35 | 0.375 | -17.7047 | 2.9567 | 0.00092045 | 99.2159 | -16.7039 | 2.6667 | 0.0013545 | 121.5382 | 675 | 10 | 0.6506 | 210.6698 | Operational
Lyostar II | 10% Sucrose After Tc | 10-ml | 0.00076084 | 10% Sucrose After Tc | 1.035 | 1.5951 | 35 | 0.4 | -17.3126 | 2.9267 | 0.00093822 | 99.3249 | -16.5831 | 2.6667 | 0.0013877 | 124.5215 | 675 | 10 | 0.66364 | 214.4479 | Operational
Lyostar II | 10% Sucrose After Tc | 10-ml | 0.00079729 | 10% Sucrose After Tc | 1.035 | 1.5951 | 35 | 0.45 | -16.5946 | 2.8767 | 0.00096968 | 99.5627 | -16.3942 | 2.6667 | 0.0014489 | 130.0095 | 675 | 10 | 0.68688 | 221.1812 | Operational
Lyostar II | 10% Sucrose After Tc | 10-ml | 0.0002081 | 10% Sucrose After Tc | 1.035 | 1.5951 | 40 | 0.02 | -31.5727 | 5.4733 | 0.0003511 | 99.0557 | -28.3609 | 4.2133 | 0.00050301 | 99.2004 | 675 | 10 | 0.24724 | 93.7968 | Pmin exceeds chamber pressure
Lyostar II | 10% Sucrose After Tc | 10-ml | 0.00026036 | 10% Sucrose After Tc | 1.035 | 1.5951 | 40 | 0.04 | -29.2332 | 4.8633 | 0.0004249 | 99.188 | -26.101 | 3.8133 | 0.00060852 | 99.0367 | 675 | 10 | 0.2992 | 108.8524 | Pmin exceeds chamber pressure
Lyostar II | 10% Sucrose After Tc | 10-ml | 0.00030819 | 10% Sucrose After Tc | 1.035 | 1.5951 | 40 | 0.06 | -27.4626 | 4.4533 | 0.0004901 | 99.205 | -24.3949 | 3.5433 | 0.00070172 | 99.1952 | 675 | 10 | 0.3451 | 122.1511 | Pmin exceeds chamber pressure
Lyostar II | 10% Sucrose After Tc | 10-ml | 0.00035213 | 10% Sucrose After Tc | 1.035 | 1.5951 | 40 | 0.08 | -26.0448 | 4.1333 | 0.00054821 | 99.1114 | -23.039 | 3.3233 | 0.00078489 | 99.5114 | 675 | 10 | 0.38602 | 134.0065 | Pmin exceeds chamber pressure
Lyostar II | 10% Sucrose After Tc | 10-ml | 0.00039264 | 10% Sucrose After Tc | 1.035 | 1.5951 | 40 | 0.1 | -24.8745 | 3.9033 | 0.00060044 | 99.2494 | -21.9042 | 3.1533 | 0.00085943 | 99.4155 | 675 | 10 | 0.42278 | 144.659 | Pmin exceeds chamber pressure
Lyostar II | 10% Sucrose After Tc | 10-ml | 0.00043903 | 10% Sucrose After Tc | 1.035 | 1.5951 | 40 | 0.125 | -23.6447 | 3.6833 | 0.00065867 | 99.1654 | -20.7207 | 2.9933 | 0.00094261 | 99.3392 | 675 | 10 | 0.46377 | 156.5341 | Pmin exceeds chamber pressure
Lyostar II | 10% Sucrose After Tc | 10-ml | 0.0004813 | 10% Sucrose After Tc | 1.035 | 1.5951 | 40 | 0.15 | -22.6173 | 3.5233 | 0.00071042 | 99.376 | -19.7342 | 2.8733 | 0.0010166 | 99.4454 | 675 | 10 | 0.5002 | 167.0908 | Pmin exceeds chamber pressure
Lyostar II | 10% Sucrose After Tc | 10-ml | 0.00051997 | 10% Sucrose After Tc | 1.035 | 1.5951 | 40 | 0.175 | -21.7242 | 3.3933 | 0.00075655 | 99.3197 | -19.0997 | 2.8333 | 0.0010866 | 103.5938 | 675 | 10 | 0.53295 | 176.5797 | Pmin exceeds chamber pressure
Lyostar II | 10% Sucrose After Tc | 10-ml | 0.00055547 | 10% Sucrose After Tc | 1.035 | 1.5951 | 40 | 0.2 | -20.9495 | 3.2933 | 0.00079807 | 99.5148 | -18.7248 | 2.8333 | 0.0011534 | 109.9662 | 675 | 10 | 0.56268 | 185.1956 | Operational
Lyostar II | 10% Sucrose After Tc | 10-ml | 0.0005882 | 10% Sucrose After Tc | 1.035 | 1.5951 | 40 | 0.225 | -20.2436 | 3.2033 | 0.0008353 | 99.2559 | -18.4521 | 2.8333 | 0.0012157 | 115.9034 | 675 | 10 | 0.5895 | 192.9661 | Operational
Lyostar II | 10% Sucrose After Tc | 10-ml | 0.00061845 | 10% Sucrose After Tc | 1.035 | 1.5951 | 40 | 0.25 | -19.6198 | 3.1333 | 0.00086916 | 99.3326 | -18.2602 | 2.8333 | 0.001274 | 121.4641 | 675 | 10 | 0.61401 | 200.0678 | Operational
Lyostar II | 10% Sucrose After Tc | 10-ml | 0.0006465 | 10% Sucrose After Tc | 1.035 | 1.5951 | 40 | 0.275 | -19.0516 | 3.0733 | 0.00089992 | 99.3713 | -18.1333 | 2.8333 | 0.0013289 | 126.6965 | 675 | 10 | 0.6364 | 206.5559 | Operational
Lyostar II | 10% Sucrose After Tc | 10-ml | 0.00067258 | 10% Sucrose After Tc | 1.035 | 1.5951 | 40 | 0.3 | -18.5351 | 3.0233 | 0.00092804 | 99.5074 | -18.0595 | 2.8333 | 0.0013807 | 131.6401 | 675 | 10 | 0.65698 | 212.5188 | Operational
Lyostar II | 10% Sucrose After Tc | 10-ml | 0.00069689 | 10% Sucrose After Tc | 1.035 | 1.5951 | 40 | 0.325 | -18.039 | 2.9733 | 0.00095343 | 99.2129 | -18.0297 | 2.8333 | 0.0014299 | 136.3283 | 675 | 10 | 0.67573 | 217.9506 | Operational
Lyostar II | 10% Sucrose After Tc | 10-ml | 0.0007196 | 10% Sucrose After Tc | 1.035 | 1.5951 | 40 | 0.35 | -17.5894 | 2.9333 | 0.00097688 | 99.1943 | -18.0367 | 2.8333 | 0.0014767 | 140.7891 | 675 | 10 | 0.69313 | 222.9937 | Operational
Lyostar II | 10% Sucrose After Tc | 10-ml | 0.00074088 | 10% Sucrose After Tc | 1.035 | 1.5951 | 40 | 0.375 | -17.1869 | 2.9033 | 0.00099873 | 99.5368 | -18.0748 | 2.8333 | 0.0015214 | 145.0462 | 675 | 10 | 0.70942 | 227.7129 | Operational
Lyostar II | 10% Sucrose After Tc | 10-ml | 0.00076084 | 10% Sucrose After Tc | 1.035 | 1.5951 | 40 | 0.4 | -16.7981 | 2.8733 | 0.0010187 | 99.6277 | -18.1394 | 2.8333 | 0.0015641 | 149.1201 | 675 | 10 | 0.72442 | 232.0581 | Operational
Lyostar II | 10% Sucrose After Tc | 10-ml | 0.00079729 | 10% Sucrose After Tc | 1.035 | 1.5951 | 40 | 0.45 | -16.1275 | 2.8333 | 0.0010549 | 100.5714 | -18.3344 | 2.8333 | 0.0016445 | 156.7887 | 675 | 10 | 0.75184 | 240.0036 | Operational
Lyostar II | 10% Sucrose After Tc | 10-ml | 0.0002081 | 10% Sucrose After Tc | 1.035 | 1.5951 | 45 | 0.02 | -31.0423 | 5.31 | 0.00037302 | 99.0096 | -27.7857 | 4.12 | 0.00053557 | 99.3 | 675 | 10 | 0.26276 | 98.2929 | Pmin exceeds chamber pressure
Lyostar II | 10% Sucrose After Tc | 10-ml | 0.00026036 | 10% Sucrose After Tc | 1.035 | 1.5951 | 45 | 0.04 | -28.7 | 4.73 | 0.00045232 | 99.0054 | -25.5268 | 3.75 | 0.00064926 | 99.416 | 675 | 10 | 0.31861 | 114.4747 | Pmin exceeds chamber pressure
Lyostar II | 10% Sucrose After Tc | 10-ml | 0.00030819 | 10% Sucrose After Tc | 1.035 | 1.5951 | 45 | 0.06 | -26.9336 | 4.35 | 0.00052258 | 99.2821 | -23.8113 | 3.49 | 0.00074985 | 99.4153 | 675 | 10 | 0.36808 | 128.8097 | Pmin exceeds chamber pressure
Lyostar II | 10% Sucrose After Tc | 10-ml | 0.00035213 | 10% Sucrose After Tc | 1.035 | 1.5951 | 45 | 0.08 | -25.52 | 4.05 | 0.00058536 | 99.3846 | -22.4329 | 3.27 | 0.0008396 | 99.2338 | 675 | 10 | 0.41228 | 141.6152 | Pmin exceeds chamber pressure
Lyostar II | 10% Sucrose After Tc | 10-ml | 0.00039264 | 10% Sucrose After Tc | 1.035 | 1.5951 | 45 | 0.1 | -24.3373 | 3.82 | 0.00064175 | 99.0869 | -21.3002 | 3.11 | 0.00092046 | 99.317 | 675 | 10 | 0.45199 | 153.1234 | Pmin exceeds chamber pressure
Lyostar II | 10% Sucrose After Tc | 10-ml | 0.00043903 | 10% Sucrose After Tc | 1.035 | 1.5951 | 45 | 0.125 | -23.1215 | 3.62 | 0.000705 | 99.4595 | -20.2598 | 3 | 0.0010131 | 102.2677 | 675 | 10 | 0.49667 | 166.0676 | Pmin exceeds chamber pressure
Lyostar II | 10% Sucrose After Tc | 10-ml | 0.0004813 | 10% Sucrose After Tc | 1.035 | 1.5951 | 45 | 0.15 | -22.0842 | 3.46 | 0.0007611 | 99.3419 | -19.757 | 3 | 0.001102 | 111.2496 | 675 | 10 | 0.53676 | 177.6833 | Pmin exceeds chamber pressure
Lyostar II | 10% Sucrose After Tc | 10-ml | 0.00051997 | 10% Sucrose After Tc | 1.035 | 1.5951 | 45 | 0.175 | -21.2014 | 3.34 | 0.00081143 | 99.5349 | -19.4411 | 3 | 0.0011848 | 119.601 | 675 | 10 | 0.57291 | 188.1599 | Pmin exceeds chamber pressure
Lyostar II | 10% Sucrose After Tc | 10-ml | 0.00055547 | 10% Sucrose After Tc | 1.035 | 1.5951 | 45 | 0.2 | -20.4209 | 3.24 | 0.00085662 | 99.5259 | -19.2692 | 3 | 0.0012623 | 127.4278 | 675 | 10 | 0.6056 | 197.6313 | Operational
Lyostar II | 10% Sucrose After Tc | 10-ml | 0.0005882 | 10% Sucrose After Tc | 1.035 | 1.5951 | 45 | 0.225 | -19.7071 | 3.15 | 0.00089718 | 99.0646 | -19.2117 | 3 | 0.0013355 | 134.8136 | 675 | 10 | 0.63518 | 206.2026 | Operational
Lyostar II | 10% Sucrose After Tc | 10-ml | 0.00061845 | 10% Sucrose After Tc | 1.035 | 1.5951 | 45 | 0.25 | -19.1072 | 3.09 | 0.00093458 | 99.6232 | -19.2474 | 3 | 0.0014049 | 141.8258 | 675 | 10 | 0.66259 | 214.1438 | Operational
Lyostar II | 10% Sucrose After Tc | 10-ml | 0.0006465 | 10% Sucrose After Tc | 1.035 | 1.5951 | 45 | 0.275 | -18.5372 | 3.03 | 0.00096828 | 99.5615 | -19.361 | 3 | 0.0014713 | 148.5204 | 675 | 10 | 0.68754 | 221.3729 | Operational
Lyostar II | 10% Sucrose After Tc | 10-ml | 0.00067258 | 10% Sucrose After Tc | 1.035 | 1.5951 | 45 | 0.3 | -18.0887 | 3 | 0.0010002 | 100.9715 | -19.5412 | 3 | 0.0015349 | 154.9443 | 675 | 10 | 0.71125 | 228.2415 | Operational
Lyostar II | 10% Sucrose After Tc | 10-ml | 0.00069689 | 10% Sucrose After Tc | 1.035 | 1.5951 | 45 | 0.325 | -17.7707 | 3 | 0.0010312 | 104.0939 | -19.7798 | 3 | 0.0015962 | 161.1384 | 675 | 10 | 0.73418 | 234.8859 | Operational
Lyostar II | 10% Sucrose After Tc | 10-ml | 0.0007196 | 10% Sucrose After Tc | 1.035 | 1.5951 | 45 | 0.35 | -17.4861 | 3 | 0.0010599 | 106.9995 | -20.0705 | 3 | 0.0016557 | 167.1375 | 675 | 10 | 0.75568 | 241.1149 | Operational
Lyostar II | 10% Sucrose After Tc | 10-ml | 0.00074088 | 10% Sucrose After Tc | 1.035 | 1.5951 | 45 | 0.375 | -17.2291 | 3 | 0.0010868 | 109.7095 | -20.409 | 3 | 0.0017135 | 172.9735 | 675 | 10 | 0.77589 | 246.971 | Operational
Lyostar II | 10% Sucrose After Tc | 10-ml | 0.00076084 | 10% Sucrose After Tc | 1.035 | 1.5951 | 45 | 0.4 | -16.9954 | 3 | 0.0011119 | 112.2425 | -20.7922 | 3 | 0.00177 | 178.675 | 675 | 10 | 0.79494 | 252.4924 | Operational
Lyostar II | 10% Sucrose After Tc | 10-ml | 0.00079729 | 10% Sucrose After Tc | 1.035 | 1.5951 | 45 | 0.45 | -16.5833 | 3 | 0.0011574 | 116.8383 | -21.6866 | 3 | 0.00188 | 189.7807 | 675 | 10 | 0.83002 | 262.6577 | Operational
Lyostar II | 10% Sucrose After Tc | 10-ml | 0.0002081 | 10% Sucrose After Tc | 1.035 | 1.5951 | 50 | 0.02 | -30.5368 | 5.1767 | 0.00039507 | 99.0779 | -27.2294 | 4.0367 | 0.00056827 | 99.077 | 675 | 10 | 0.27836 | 102.8133 | Pmin exceeds chamber pressure
Lyostar II | 10% Sucrose After Tc | 10-ml | 0.00026036 | 10% Sucrose After Tc | 1.035 | 1.5951 | 50 | 0.04 | -28.1936 | 4.6267 | 0.0004799 | 99.0455 | -24.9589 | 3.6867 | 0.00069007 | 99.0898 | 675 | 10 | 0.33812 | 120.1272 | Pmin exceeds chamber pressure
Lyostar II | 10% Sucrose After Tc | 10-ml | 0.00030819 | 10% Sucrose After Tc | 1.035 | 1.5951 | 50 | 0.06 | -26.4273 | 4.2667 | 0.00055523 | 99.3553 | -23.2477 | 3.4467 | 0.00079819 | 99.4221 | 675 | 10 | 0.39118 | 135.5016 | Pmin exceeds chamber pressure
Lyostar II | 10% Sucrose After Tc | 10-ml | 0.00035213 | 10% Sucrose After Tc | 1.035 | 1.5951 | 50 | 0.08 | -25.009 | 3.9767 | 0.00062262 | 99.3217 | -21.8675 | 3.2367 | 0.00089481 | 99.3299 | 675 | 10 | 0.43864 | 149.254 | Pmin exceeds chamber pressure
Lyostar II | 10% Sucrose After Tc | 10-ml | 0.00039264 | 10% Sucrose After Tc | 1.035 | 1.5951 | 50 | 0.1 | -23.8241 | 3.7567 | 0.00068328 | 99.0077 | -20.9976 | 3.1667 | 0.00098568 | 105.03 | 675 | 10 | 0.48162 | 161.7087 | Pmin exceeds chamber pressure
Lyostar II | 10% Sucrose After Tc | 10-ml | 0.00043903 | 10% Sucrose After Tc | 1.035 | 1.5951 | 50 | 0.125 | -22.6112 | 3.5667 | 0.00075146 | 99.4584 | -20.4554 | 3.1667 | 0.0010937 | 116.5435 | 675 | 10 | 0.53034 | 175.8238 | Pmin exceeds chamber pressure
Lyostar II | 10% Sucrose After Tc | 10-ml | 0.0004813 | 10% Sucrose After Tc | 1.035 | 1.5951 | 50 | 0.15 | -21.5813 | 3.4167 | 0.00081212 | 99.5354 | -20.1866 | 3.1667 | 0.0011944 | 127.2761 | 675 | 10 | 0.57399 | 188.4715 | Pmin exceeds chamber pressure
Lyostar II | 10% Sucrose After Tc | 10-ml | 0.00051997 | 10% Sucrose After Tc | 1.035 | 1.5951 | 50 | 0.175 | -20.6903 | 3.2967 | 0.00086645 | 99.4872 | -20.1269 | 3.1667 | 0.0012893 | 137.3845 | 675 | 10 | 0.6134 | 199.8893 | Pmin exceeds chamber pressure
Lyostar II | 10% Sucrose After Tc | 10-ml | 0.00055547 | 10% Sucrose After Tc | 1.035 | 1.5951 | 50 | 0.2 | -19.9014 | 3.1967 | 0.00091529 | 99.2662 | -20.2346 | 3.1667 | 0.0013795 | 146.9919 | 675 | 10 | 0.64915 | 210.2497 | Pmin exceeds chamber pressure
Lyostar II | 10% Sucrose After Tc | 10-ml | 0.0005882 | 10% Sucrose After Tc | 1.035 | 1.5951 | 50 | 0.225 | -19.3615 | 3.1667 | 0.00096172 | 102.4773 | -20.4819 | 3.1667 | 0.0014659 | 156.199 | 675 | 10 | 0.68319 | 220.1127 | Operational
Lyostar II | 10% Sucrose After Tc | 10-ml | 0.00061845 | 10% Sucrose After Tc | 1.035 | 1.5951 | 50 | 0.25 | -18.9783 | 3.1667 | 0.0010056 | 107.1524 | -20.8502 | 3.1667 | 0.0015493 | 165.0904 | 675 | 10 | 0.71548 | 229.4676 | Operational
Lyostar II | 10% Sucrose After Tc | 10-ml | 0.0006465 | 10% Sucrose After Tc | 1.035 | 1.5951 | 50 | 0.275 | -18.6567 | 3.1667 | 0.0010463 | 111.49 | -21.3274 | 3.1667 | 0.0016305 | 173.7404 | 675 | 10 | 0.74569 | 238.2207 | Operational
Lyostar II | 10% Sucrose After Tc | 10-ml | 0.00067258 | 10% Sucrose After Tc | 1.035 | 1.5951 | 50 | 0.3 | -18.3848 | 3.1667 | 0.0010842 | 115.5282 | -21.9067 | 3.1667 | 0.0017101 | 182.2171 | 675 | 10 | 0.77408 | 246.4473 | Operational
Lyostar II | 10% Sucrose After Tc | 10-ml | 0.00069689 | 10% Sucrose After Tc | 1.035 | 1.5951 | 50 | 0.325 | -18.153 | 3.1667 | 0.0011196 | 119.2983 | -22.5851 | 3.1667 | 0.0017886 | 190.5847 | 675 | 10 | 0.80087 | 254.2111 | Operational
Lyostar II | 10% Sucrose After Tc | 10-ml | 0.0007196 | 10% Sucrose After Tc | 1.035 | 1.5951 | 50 | 0.35 | -17.9542 | 3.1667 | 0.0011527 | 122.8276 | -23.3636 | 3.1667 | 0.0018667 | 198.9077 | 675 | 10 | 0.82627 | 261.5689 | Operational
Lyostar II | 10% Sucrose After Tc | 10-ml | 0.00074088 | 10% Sucrose After Tc | 1.035 | 1.5951 | 50 | 0.375 | -17.7824 | 3.1667 | 0.0011838 | 126.1389 | -24.2471 | 3.1667 | 0.001945 | 207.2539 | 675 | 10 | 0.85043 | 268.5708 | Operational
Lyostar II | 10% Sucrose After Tc | 10-ml | 0.00076084 | 10% Sucrose After Tc | 1.035 | 1.5951 | 50 | 0.4 | -17.6331 | 3.1667 | 0.001213 | 129.2523 | -25.2451 | 3.1667 | 0.0020243 | 215.6992 | 675 | 10 | 0.87353 | 275.2641 | Operational
Lyostar II | 10% Sucrose After Tc | 10-ml | 0.00079729 | 10% Sucrose After Tc | 1.035 | 1.5951 | 50 | 0.45 | -17.3873 | 3.1667 | 0.0012665 | 134.9527 | -27.6532 | 3.1667 | 0.0021891 | 233.2674 | 675 | 10 | 0.91716 | 287.9052 | Operational
Lyostar II | 10% Sucrose After Tc | 10-ml | 0.0002081 | 10% Sucrose After Tc | 1.035 | 3.1902 | -35 | 0.02 | -45.1756 | 58.2333 | 7.2246e-05 | 99.074 | -43.769 | 45.1333 | 9.5869e-05 | 99.0423 | 675 | 10 | 0.05036 | 36.7499 | Pmin exceeds chamber pressure
Lyostar II | 10% Sucrose After Tc | 10-ml | 0.00026036 | 10% Sucrose After Tc | 1.035 | 3.1902 | -35 | 0.04 | -42.6362 | 62.4833 | 6.5504e-05 | 99.045 | -41.5984 | 48.3333 | 8.9215e-05 | 99.0137 | 675 | 10 | 0.045816 | 35.4332 | Operational
Lyostar II | 10% Sucrose After Tc | 10-ml | 0.00030819 | 10% Sucrose After Tc | 1.035 | 3.1902 | -35 | 0.06 | -40.7666 | 70.3333 | 5.7211e-05 | 99.0694 | -39.9899 | 54.3833 | 7.9061e-05 | 99.0552 | 675 | 10 | 0.040092 | 33.7747 | Operational
Lyostar II | 10% Sucrose After Tc | 10-ml | 0.00035213 | 10% Sucrose After Tc | 1.035 | 3.1902 | -35 | 0.08 | -39.2816 | 83.2333 | 4.7402e-05 | 99.0205 | -38.7088 | 64.3833 | 6.5833e-05 | 99.0751 | 675 | 10 | 0.03324 | 31.7894 | Operational
Lyostar II | 10% Sucrose After Tc | 10-ml | 0.00039264 | 10% Sucrose After Tc | 1.035 | 3.1902 | -35 | 0.1 | -38.045 | 105.3333 | 3.692e-05 | 99.0226 | -37.6398 | 81.4333 | 5.149e-05 | 99.0269 | 675 | 10 | 0.025905 | 29.6638 | Operational
Lyostar II | 10% Sucrose After Tc | 10-ml | 0.00043903 | 10% Sucrose After Tc | 1.035 | 3.1902 | -35 | 0.125 | -36.7448 | 165.5333 | 2.3138e-05 | 99.0085 | -36.5116 | 127.8833 | 3.2426e-05 | 99.009 | 675 | 10 | 0.016245 | 26.8649 | Operational
Lyostar II | 10% Sucrose After Tc | 10-ml | 0.0004813 | 10% Sucrose After Tc | 1.035 | 3.1902 | -35 | 0.15 | -35.6196 | 427.0333 | 8.8687e-06 | 99.0115 | -35.5385 | 329.6833 | 1.249e-05 | 99.0132 | 675 | 10 | 0.0062308 | 23.9634 | Operational
Lyostar II | 10% Sucrose After Tc | 10-ml | 0.0002081 | 10% Sucrose After Tc | 1.035 | 3.1902 | -30 | 0.02 | -43.583 | 43.95 | 8.7606e-05 | 99.1021 | -41.9065 | 33.55 | 0.00011504 | 99.0366 | 675 | 10 | 0.060986 | 39.8287 | Pmin exceeds chamber pressure
Lyostar II | 10% Sucrose After Tc | 10-ml | 0.00026036 | 10% Sucrose After Tc | 1.035 | 3.1902 | -30 | 0.04 | -41.0931 | 43.35 | 8.7619e-05 | 99.0555 | -39.743 | 33.1 | 0.00011711 | 99.0598 | 675 | 10 | 0.061134 | 39.8716 | Operational
Lyostar II | 10% Sucrose After Tc | 10-ml | 0.00030819 | 10% Sucrose After Tc | 1.035 | 3.1902 | -30 | 0.06 | -39.2518 | 44.2 | 8.5104e-05 | 99.0682 | -38.1332 | 33.75 | 0.00011489 | 99.0439 | 675 | 10 | 0.059456 | 39.3853 | Operational
Lyostar II | 10% Sucrose After Tc | 10-ml | 0.00035213 | 10% Sucrose After Tc | 1.035 | 3.1902 | -30 | 0.08 | -37.7874 | 46.15 | 8.0238e-05 | 99.0055 | -36.851 | 35.3 | 0.00010864 | 99.1324 | 675 | 10 | 0.056078 | 38.4065 | Operational
Lyostar II | 10% Sucrose After Tc | 10-ml | 0.00039264 | 10% Sucrose After Tc | 1.035 | 3.1902 | -30 | 0.1 | -36.5686 | 49.3 | 7.4297e-05 | 99.0499 | -35.7822 | 37.7 | 0.00010083 | 99.1317 | 675 | 10 | 0.051941 | 37.2079 | Operational
Lyostar II | 10% Sucrose After Tc | 10-ml | 0.00043903 | 10% Sucrose After Tc | 1.035 | 3.1902 | -30 | 0.125 | -35.2799 | 55.1 | 6.5733e-05 | 99.0337 | -34.6512 | 42.1 | 8.9455e-05 | 99.0197 | 675 | 10 | 0.045971 | 35.4782 | Operational
Lyostar II | 10% Sucrose After Tc | 10-ml | 0.0004813 | 10% Sucrose After Tc | 1.035 | 3.1902 | -30 | 0.15 | -34.1758 | 63.8 | 5.626e-05 | 99.0137 | -33.6822 | 48.75 | 7.6784e-05 | 99.0141 | 675 | 10 | 0.039361 | 33.5628 | Operational
Lyostar II | 10% Sucrose After Tc | 10-ml | 0.00051997 | 10% Sucrose After Tc | 1.035 | 3.1902 | -30 | 0.175 | -33.2058 | 77.2 | 4.6156e-05 | 99.0062 | -32.83 | 59 | 6.3191e-05 | 99.0516 | 675 | 10 | 0.032305 | 31.5184 | Operational
Lyostar II | 10% Sucrose After Tc | 10-ml | 0.00055547 | 10% Sucrose After Tc | 1.035 | 3.1902 | -30 | 0.2 | -32.3374 | 99.45 | 3.5621e-05 | 99.0344 | -32.0658 | 75.95 | 4.8935e-05 | 99.0404 | 675 | 10 | 0.024943 | 29.3852 | Operational
Lyostar II | 10% Sucrose After Tc | 10-ml | 0.0005882 | 10% Sucrose After Tc | 1.035 | 3.1902 | -30 | 0.225 | -31.5485 | 141.9 | 2.4802e-05 | 99.0088 | -31.3703 | 108.45 | 3.42e-05 | 99.0443 | 675 | 10 | 0.017376 | 27.1927 | Operational
Lyostar II | 10% Sucrose After Tc | 10-ml | 0.00061845 | 10% Sucrose After Tc | 1.035 | 3.1902 | -30 | 0.25 | -30.8292 | 253.6 | 1.3806e-05 | 99.0169 | -30.7347 | 193.4 | 1.9117e-05 | 99.0178 | 675 | 10 | 0.0096774 | 24.962 | Operational
Lyostar II | 10% Sucrose After Tc | 10-ml | 0.0006465 | 10% Sucrose After Tc | 1.035 | 3.1902 | -30 | 0.275 | -30.1569 | 1285.35 | 2.7126e-06 | 99.0013 | -30.1392 | 979.55 | 3.7741e-06 | 99.0029 | 675 | 10 | 0.0019027 | 22.7093 | Operational
Lyostar II | 10% Sucrose After Tc | 10-ml | 0.0002081 | 10% Sucrose After Tc | 1.035 | 3.1902 | -25 | 0.02 | -42.1608 | 35.0167 | 0.00010285 | 99.052 | -40.2568 | 26.4667 | 0.00013497 | 99.162 | 675 | 10 | 0.071591 | 42.9014 | Pmin exceeds chamber pressure
Lyostar II | 10% Sucrose After Tc | 10-ml | 0.00026036 | 10% Sucrose After Tc | 1.035 | 3.1902 | -25 | 0.04 | -39.7093 | 32.9667 | 0.00010851 | 99.0854 | -38.0946 | 24.9167 | 0.00014393 | 99.1022 | 675 | 10 | 0.075632 | 44.0724 | Pmin exceeds chamber pressure
Lyostar II | 10% Sucrose After Tc | 10-ml | 0.00030819 | 10% Sucrose After Tc | 1.035 | 3.1902 | -25 | 0.06 | -37.8896 | 32.0167 | 0.00011098 | 99.1056 | -36.4811 | 24.2167 | 0.00014803 | 99.0767 | 675 | 10 | 0.077413 | 44.5884 | Operational
Lyostar II | 10% Sucrose After Tc | 10-ml | 0.00035213 | 10% Sucrose After Tc | 1.035 | 3.1902 | -25 | 0.08 | -36.4407 | 31.7167 | 0.00011054 | 99.0575 | -35.1947 | 24.0167 | 0.00014755 | 99.0628 | 675 | 10 | 0.077113 | 44.5015 | Operational
Lyostar II | 10% Sucrose After Tc | 10-ml | 0.00039264 | 10% Sucrose After Tc | 1.035 | 3.1902 | -25 | 0.1 | -35.2358 | 31.9667 | 0.00010867 | 99.1465 | -34.1247 | 24.2167 | 0.00014513 | 99.1303 | 675 | 10 | 0.075816 | 44.1256 | Operational
Lyostar II | 10% Sucrose After Tc | 10-ml | 0.00043903 | 10% Sucrose After Tc | 1.035 | 3.1902 | -25 | 0.125 | -33.9622 | 32.7667 | 0.00010481 | 99.0084 | -32.9947 | 24.8667 | 0.00014005 | 99.1122 | 675 | 10 | 0.073128 | 43.3469 | Operational
Lyostar II | 10% Sucrose After Tc | 10-ml | 0.0004813 | 10% Sucrose After Tc | 1.035 | 3.1902 | -25 | 0.15 | -32.8742 | 34.1667 | 9.9688e-05 | 99.0027 | -32.0284 | 25.9167 | 0.00013329 | 99.0216 | 675 | 10 | 0.069557 | 42.3122 | Operational
Lyostar II | 10% Sucrose After Tc | 10-ml | 0.00051997 | 10% Sucrose After Tc | 1.035 | 3.1902 | -25 | 0.175 | -31.9213 | 36.1667 | 9.3627e-05 | 99.1219 | -31.1826 | 27.4167 | 0.00012529 | 99.0658 | 675 | 10 | 0.065336 | 41.089 | Operational
Lyostar II | 10% Sucrose After Tc | 10-ml | 0.00055547 | 10% Sucrose After Tc | 1.035 | 3.1902 | -25 | 0.2 | -31.0691 | 38.7167 | 8.6877e-05 | 99.0548 | -30.4268 | 29.3667 | 0.00011638 | 99.0663 | 675 | 10 | 0.060634 | 39.7267 | Operational
Lyostar II | 10% Sucrose After Tc | 10-ml | 0.0005882 | 10% Sucrose After Tc | 1.035 | 3.1902 | -25 | 0.225 | -30.2972 | 42.0167 | 7.962e-05 | 99.0384 | -29.7414 | 31.8667 | 0.0001068 | 99.0641 | 675 | 10 | 0.055578 | 38.2618 | Operational
Lyostar II | 10% Sucrose After Tc | 10-ml | 0.00061845 | 10% Sucrose After Tc | 1.035 | 3.1902 | -25 | 0.25 | -29.5899 | 46.2667 | 7.1988e-05 | 99.0661 | -29.1126 | 35.0667 | 9.6707e-05 | 99.06 | 675 | 10 | 0.050261 | 36.721 | Operational
Lyostar II | 10% Sucrose After Tc | 10-ml | 0.0006465 | 10% Sucrose After Tc | 1.035 | 3.1902 | -25 | 0.275 | -28.9355 | 51.7667 | 6.4087e-05 | 99.0864 | -28.5302 | 39.2167 | 8.6239e-05 | 99.0791 | 675 | 10 | 0.044754 | 35.1255 | Operational
Lyostar II | 10% Sucrose After Tc | 10-ml | 0.00067258 | 10% Sucrose After Tc | 1.035 | 3.1902 | -25 | 0.3 | -28.3252 | 59.0167 | 5.5994e-05 | 99.0584 | -27.9859 | 44.6667 | 7.549e-05 | 99.0071 | 675 | 10 | 0.039112 | 33.4908 | Operational
Lyostar II | 10% Sucrose After Tc | 10-ml | 0.00069689 | 10% Sucrose After Tc | 1.035 | 3.1902 | -25 | 0.325 | -27.7524 | 68.9167 | 4.7769e-05 | 99.0007 | -27.4749 | 52.1667 | 6.4535e-05 | 99.0271 | 675 | 10 | 0.033376 | 31.8287 | Operational
Lyostar II | 10% Sucrose After Tc | 10-ml | 0.0007196 | 10% Sucrose After Tc | 1.035 | 3.1902 | -25 | 0.35 | -27.2126 | 83.2167 | 3.9459e-05 | 99.0305 | -26.9921 | 62.9667 | 5.3433e-05 | 99.0846 | 675 | 10 | 0.027578 | 30.1488 | Operational
Lyostar II | 10% Sucrose After Tc | 10-ml | 0.00074088 | 10% Sucrose After Tc | 1.035 | 3.1902 | -25 | 0.375 | -26.701 | 105.3167 | 3.1102e-05 | 99.0312 | -26.5332 | 79.6167 | 4.2221e-05 | 99.0544 | 675 | 10 | 0.021745 | 28.4585 | Operational
Lyostar II | 10% Sucrose After Tc | 10-ml | 0.00076084 | 10% Sucrose After Tc | 1.035 | 3.1902 | -25 | 0.4 | -26.2142 | 143.7167 | 2.2725e-05 | 99.0107 | -26.0958 | 108.6167 | 3.0932e-05 | 99.0123 | 675 | 10 | 0.015894 | 26.7632 | Operational
Lyostar II | 10% Sucrose After Tc | 10-ml | 0.00079729 | 10% Sucrose After Tc | 1.035 | 3.1902 | -25 | 0.45 | -25.3084 | 542.7167 | 5.9878e-06 | 99.004 | -25.279 | 409.2667 | 8.2037e-06 | 99.0128 | 675 | 10 | 0.0041914 | 23.3724 | Operational
Lyostar II | 10% Sucrose After Tc | 10-ml | 0.0002081 | 10% Sucrose After Tc | 1.035 | 3.1902 | -20 | 0.02 | -40.88 | 28.9833 | 0.00011838 | 99.0143 | -38.78 | 21.6833 | 0.00015599 | 99.0111 | 675 | 10 | 0.082443 | 46.0458 | Pmin exceeds chamber pressure
Lyostar II | 10% Sucrose After Tc | 10-ml | 0.00026036 | 10% Sucrose After Tc | 1.035 | 3.1902 | -20 | 0.04 | -38.4575 | 26.4833 | 0.00012901 | 99.0129 | -36.6181 | 19.8833 | 0.00017098 | 99.1452 | 675 | 10 | 0.089912 | 48.2101 | Pmin exceeds chamber pressure
Lyostar II | 10% Sucrose After Tc | 10-ml | 0.00030819 | 10% Sucrose After Tc | 1.035 | 3.1902 | -20 | 0.06 | -36.6551 | 25.0333 | 0.00013593 | 99.1528 | -34.9978 | 18.7833 | 0.00018058 | 99.0132 | 675 | 10 | 0.094766 | 49.6165 | Operational
Lyostar II | 10% Sucrose After Tc | 10-ml | 0.00035213 | 10% Sucrose After Tc | 1.035 | 3.1902 | -20 | 0.08 | -35.217 | 24.0833 | 0.00013953 | 99.0184 | -33.7078 | 18.1333 | 0.00018525 | 99.0998 | 675 | 10 | 0.097266 | 50.3409 | Operational
Lyostar II | 10% Sucrose After Tc | 10-ml | 0.00039264 | 10% Sucrose After Tc | 1.035 | 3.1902 | -20 | 0.1 | -34.0229 | 23.5833 | 0.00014136 | 99.1322 | -32.6362 | 17.7833 | 0.00018756 | 99.2552 | 675 | 10 | 0.098539 | 50.7098 | Operational
Lyostar II | 10% Sucrose After Tc | 10-ml | 0.00043903 | 10% Sucrose After Tc | 1.035 | 3.1902 | -20 | 0.125 | -32.7618 | 23.2833 | 0.00014176 | 99.0528 | -31.5047 | 17.5833 | 0.00018793 | 99.2175 | 675 | 10 | 0.098805 | 50.7868 | Operational
Lyostar II | 10% Sucrose After Tc | 10-ml | 0.0004813 | 10% Sucrose After Tc | 1.035 | 3.1902 | -20 | 0.15 | -31.6878 | 23.3333 | 0.00014054 | 99.1819 | -30.5384 | 17.5833 | 0.00018619 | 99.0399 | 675 | 10 | 0.097945 | 50.5376 | Operational
Lyostar II | 10% Sucrose After Tc | 10-ml | 0.00051997 | 10% Sucrose After Tc | 1.035 | 3.1902 | -20 | 0.175 | -30.7471 | 23.5833 | 0.00013809 | 99.1605 | -29.6962 | 17.7833 | 0.00018287 | 99.0325 | 675 | 10 | 0.096233 | 50.0415 | Operational
Lyostar II | 10% Sucrose After Tc | 10-ml | 0.00055547 | 10% Sucrose After Tc | 1.035 | 3.1902 | -20 | 0.2 | -29.9089 | 24.0333 | 0.0001347 | 99.1588 | -28.9468 | 18.1333 | 0.00017834 | 99.0626 | 675 | 10 | 0.093868 | 49.3561 | Operational
Lyostar II | 10% Sucrose After Tc | 10-ml | 0.0005882 | 10% Sucrose After Tc | 1.035 | 3.1902 | -20 | 0.225 | -29.1499 | 24.6333 | 0.00013058 | 99.0479 | -28.2712 | 18.6333 | 0.00017288 | 99.2116 | 675 | 10 | 0.090998 | 48.5246 | Operational
Lyostar II | 10% Sucrose After Tc | 10-ml | 0.00061845 | 10% Sucrose After Tc | 1.035 | 3.1902 | -20 | 0.25 | -28.4571 | 25.4333 | 0.0001259 | 99.0777 | -27.6516 | 19.2333 | 0.00016732 | 99.2191 | 675 | 10 | 0.087778 | 47.5917 | Operational
Lyostar II | 10% Sucrose After Tc | 10-ml | 0.0006465 | 10% Sucrose After Tc | 1.035 | 3.1902 | -20 | 0.275 | -27.8166 | 26.3833 | 0.00012078 | 99.0322 | -27.0775 | 19.9333 | 0.00016179 | 99.0916 | 675 | 10 | 0.084294 | 46.5821 | Operational
Lyostar II | 10% Sucrose After Tc | 10-ml | 0.00067258 | 10% Sucrose After Tc | 1.035 | 3.1902 | -20 | 0.3 | -27.2216 | 27.5333 | 0.00011532 | 99.0805 | -26.5444 | 20.7833 | 0.00015564 | 99.0728 | 675 | 10 | 0.080561 | 45.5006 | Operational
Lyostar II | 10% Sucrose After Tc | 10-ml | 0.00069689 | 10% Sucrose After Tc | 1.035 | 3.1902 | -20 | 0.325 | -26.6646 | 28.8833 | 0.00010959 | 99.1548 | -26.0452 | 21.7833 | 0.00014896 | 99.0931 | 675 | 10 | 0.076632 | 44.3622 | Operational
Lyostar II | 10% Sucrose After Tc | 10-ml | 0.0007196 | 10% Sucrose After Tc | 1.035 | 3.1902 | -20 | 0.35 | -26.1394 | 30.4333 | 0.00010414 | 99.1705 | -25.574 | 22.9333 | 0.00014183 | 99.0657 | 675 | 10 | 0.07284 | 43.2633 | Operational
Lyostar II | 10% Sucrose After Tc | 10-ml | 0.00074088 | 10% Sucrose After Tc | 1.035 | 3.1902 | -20 | 0.375 | -25.6411 | 32.1833 | 9.8518e-05 | 99.0306 | -25.1286 | 24.2833 | 0.00013435 | 99.1164 | 675 | 10 | 0.068919 | 42.1271 | Operational
Lyostar II | 10% Sucrose After Tc | 10-ml | 0.00076084 | 10% Sucrose After Tc | 1.035 | 3.1902 | -20 | 0.4 | -25.1696 | 34.2833 | 9.2716e-05 | 99.0973 | -24.7041 | 25.8333 | 0.00012655 | 99.0971 | 675 | 10 | 0.064867 | 40.9533 | Operational
Lyostar II | 10% Sucrose After Tc | 10-ml | 0.00079729 | 10% Sucrose After Tc | 1.035 | 3.1902 | -20 | 0.45 | -24.2885 | 39.5333 | 8.0599e-05 | 99.0334 | -23.9113 | 29.7833 | 0.00011026 | 99.1382 | 675 | 10 | 0.056407 | 38.5018 | Operational
Lyostar II | 10% Sucrose After Tc | 10-ml | 0.0002081 | 10% Sucrose After Tc | 1.035 | 3.1902 | -15 | 0.02 | -39.7185 | 24.7 | 0.00013437 | 99.0966 | -37.4511 | 18.35 | 0.00017815 | 99.092 | 675 | 10 | 0.093656 | 49.2949 | Pmin exceeds chamber pressure
Lyostar II | 10% Sucrose After Tc | 10-ml | 0.00026036 | 10% Sucrose After Tc | 1.035 | 3.1902 | -15 | 0.04 | -37.3196 | 22.15 | 0.00014963 | 99.1747 | -35.2837 | 16.5 | 0.00019889 | 99.092 | 675 | 10 | 0.10432 | 52.3855 | Pmin exceeds chamber pressure
Lyostar II | 10% Sucrose After Tc | 10-ml | 0.00030819 | 10% Sucrose After Tc | 1.035 | 3.1902 | -15 | 0.06 | -35.5289 | 20.55 | 0.0001607 | 99.236 | -33.6591 | 15.35 | 0.00021368 | 99.135 | 675 | 10 | 0.11205 | 54.6245 | Operational
Lyostar II | 10% Sucrose After Tc | 10-ml | 0.00035213 | 10% Sucrose After Tc | 1.035 | 3.1902 | -15 | 0.08 | -34.1006 | 19.45 | 0.00016813 | 99.2042 | -32.3611 | 14.55 | 0.00022325 | 99.0638 | 675 | 10 | 0.11721 | 56.1187 | Operational
Lyostar II | 10% Sucrose After Tc | 10-ml | 0.00039264 | 10% Sucrose After Tc | 1.035 | 3.1902 | -15 | 0.1 | -32.9126 | 18.7 | 0.00017347 | 99.172 | -31.2882 | 14.05 | 0.00023003 | 99.327 | 675 | 10 | 0.12091 | 57.1917 | Operational
Lyostar II | 10% Sucrose After Tc | 10-ml | 0.00043903 | 10% Sucrose After Tc | 1.035 | 3.1902 | -15 | 0.125 | -31.6628 | 18.1 | 0.00017787 | 99.2227 | -30.1529 | 13.6 | 0.00023549 | 99.2152 | 675 | 10 | 0.12395 | 58.0725 | Operational
Lyostar II | 10% Sucrose After Tc | 10-ml | 0.0004813 | 10% Sucrose After Tc | 1.035 | 3.1902 | -15 | 0.15 | -30.5944 | 17.7 | 0.00018029 | 99.0207 | -29.1908 | 13.35 | 0.0002415 | 99.2864 | 675 | 10 | 0.12583 | 58.6172 | Operational
Lyostar II | 10% Sucrose After Tc | 10-ml | 0.00051997 | 10% Sucrose After Tc | 1.035 | 3.1902 | -15 | 0.175 | -29.6686 | 17.55 | 0.0001812 | 99.2877 | -28.3487 | 13.2 | 0.00024542 | 99.1588 | 675 | 10 | 0.12664 | 58.8526 | Operational
Lyostar II | 10% Sucrose After Tc | 10-ml | 0.00055547 | 10% Sucrose After Tc | 1.035 | 3.1902 | -15 | 0.2 | -28.8384 | 17.45 | 0.0001812 | 99.0845 | -27.6017 | 13.15 | 0.00024751 | 99.0875 | 675 | 10 | 0.12679 | 58.8942 | Operational
Lyostar II | 10% Sucrose After Tc | 10-ml | 0.0005882 | 10% Sucrose After Tc | 1.035 | 3.1902 | -15 | 0.225 | -28.0938 | 17.5 | 0.00018155 | 99.1815 | -26.9331 | 13.2 | 0.00024818 | 99.2414 | 675 | 10 | 0.12704 | 58.969 | Operational
Lyostar II | 10% Sucrose After Tc | 10-ml | 0.00061845 | 10% Sucrose After Tc | 1.035 | 3.1902 | -15 | 0.25 | -27.4109 | 17.6 | 0.00018093 | 99.0796 | -26.3219 | 13.3 | 0.00024758 | 99.3115 | 675 | 10 | 0.12663 | 58.8483 | Operational
Lyostar II | 10% Sucrose After Tc | 10-ml | 0.0006465 | 10% Sucrose After Tc | 1.035 | 3.1902 | -15 | 0.275 | -26.7844 | 17.8 | 0.00017959 | 99.1565 | -25.7588 | 13.45 | 0.00024594 | 99.369 | 675 | 10 | 0.1257 | 58.58 | Operational
Lyostar II | 10% Sucrose After Tc | 10-ml | 0.00067258 | 10% Sucrose After Tc | 1.035 | 3.1902 | -15 | 0.3 | -26.2013 | 18.05 | 0.00017759 | 99.1566 | -25.2282 | 13.6 | 0.00024324 | 99.0514 | 675 | 10 | 0.1243 | 58.1752 | Operational
Lyostar II | 10% Sucrose After Tc | 10-ml | 0.00069689 | 10% Sucrose After Tc | 1.035 | 3.1902 | -15 | 0.325 | -25.6553 | 18.35 | 0.00017504 | 99.1135 | -24.7416 | 13.85 | 0.00024004 | 99.2113 | 675 | 10 | 0.12254 | 57.6638 | Operational
Lyostar II | 10% Sucrose After Tc | 10-ml | 0.0007196 | 10% Sucrose After Tc | 1.035 | 3.1902 | -15 | 0.35 | -25.1415 | 18.7 | 0.00017203 | 99.0479 | -24.2776 | 14.1 | 0.00023606 | 99.052 | 675 | 10 | 0.12044 | 57.0561 | Operational
Lyostar II | 10% Sucrose After Tc | 10-ml | 0.00074088 | 10% Sucrose After Tc | 1.035 | 3.1902 | -15 | 0.375 | -24.6603 | 19.15 | 0.00016871 | 99.255 | -23.8487 | 14.45 | 0.00023181 | 99.379 | 675 | 10 | 0.11814 | 56.3887 | Operational
Lyostar II | 10% Sucrose After Tc | 10-ml | 0.00076084 | 10% Sucrose After Tc | 1.035 | 3.1902 | -15 | 0.4 | -24.1992 | 19.6 | 0.00016499 | 99.165 | -23.4281 | 14.75 | 0.00022674 | 99.02 | 675 | 10 | 0.11553 | 55.6341 | Operational
Lyostar II | 10% Sucrose After Tc | 10-ml | 0.00079729 | 10% Sucrose After Tc | 1.035 | 3.1902 | -15 | 0.45 | -23.344 | 20.7 | 0.00015682 | 99.2134 | -22.663 | 15.6 | 0.00021603 | 99.3187 | 675 | 10 | 0.10985 | 53.9869 | Operational
Lyostar II | 10% Sucrose After Tc | 10-ml | 0.0002081 | 10% Sucrose After Tc | 1.035 | 3.1902 | -10 | 0.02 | -38.6576 | 21.5167 | 0.0001509 | 99.2185 | -36.2468 | 15.9167 | 0.00020144 | 99.3086 | 675 | 10 | 0.10527 | 52.66 | Pmin exceeds chamber pressure
Lyostar II | 10% Sucrose After Tc | 10-ml | 0.00026036 | 10% Sucrose After Tc | 1.035 | 3.1902 | -10 | 0.04 | -36.2749 | 19.0167 | 0.00017063 | 99.1783 | -34.0713 | 14.1167 | 0.00022789 | 99.1468 | 675 | 10 | 0.11904 | 56.6498 | Pmin exceeds chamber pressure
Lyostar II | 10% Sucrose After Tc | 10-ml | 0.00030819 | 10% Sucrose After Tc | 1.035 | 3.1902 | -10 | 0.06 | -34.4919 | 17.4167 | 0.00018574 | 99.1345 | -32.436 | 12.9667 | 0.00024783 | 99.0124 | 675 | 10 | 0.12956 | 59.6994 | Operational
Lyostar II | 10% Sucrose After Tc | 10-ml | 0.00035213 | 10% Sucrose After Tc | 1.035 | 3.1902 | -10 | 0.08 | -33.0717 | 16.3167 | 0.00019691 | 99.2152 | -31.1327 | 12.1667 | 0.00026312 | 99.0049 | 675 | 10 | 0.13738 | 61.9646 | Operational
Lyostar II | 10% Sucrose After Tc | 10-ml | 0.00039264 | 10% Sucrose After Tc | 1.035 | 3.1902 | -10 | 0.1 | -31.8891 | 15.5167 | 0.00020567 | 99.1599 | -30.0541 | 11.6167 | 0.00027842 | 99.1614 | 675 | 10 | 0.14374 | 63.8064 | Operational
Lyostar II | 10% Sucrose After Tc | 10-ml | 0.00043903 | 10% Sucrose After Tc | 1.035 | 3.1902 | -10 | 0.125 | -30.6456 | 14.8167 | 0.00021396 | 99.1472 | -28.9175 | 11.1167 | 0.00029367 | 99.156 | 675 | 10 | 0.14981 | 65.5644 | Operational
Lyostar II | 10% Sucrose After Tc | 10-ml | 0.0004813 | 10% Sucrose After Tc | 1.035 | 3.1902 | -10 | 0.15 | -29.5857 | 14.3167 | 0.00022221 | 99.0169 | -27.9516 | 10.7667 | 0.0003055 | 99.0951 | 675 | 10 | 0.15561 | 67.247 | Operational
Lyostar II | 10% Sucrose After Tc | 10-ml | 0.00051997 | 10% Sucrose After Tc | 1.035 | 3.1902 | -10 | 0.175 | -28.6697 | 14.0167 | 0.00022883 | 99.2805 | -27.124 | 10.5667 | 0.00031483 | 99.4923 | 675 | 10 | 0.16027 | 68.5955 | Operational
Lyostar II | 10% Sucrose After Tc | 10-ml | 0.00055547 | 10% Sucrose After Tc | 1.035 | 3.1902 | -10 | 0.2 | -27.8483 | 13.7667 | 0.00023371 | 99.1112 | -26.3702 | 10.3667 | 0.00032153 | 99.0777 | 675 | 10 | 0.16368 | 69.584 | Operational
Lyostar II | 10% Sucrose After Tc | 10-ml | 0.0005882 | 10% Sucrose After Tc | 1.035 | 3.1902 | -10 | 0.225 | -27.1114 | 13.6167 | 0.00023725 | 99.0944 | -25.7037 | 10.2667 | 0.00032661 | 99.1137 | 675 | 10 | 0.16618 | 70.3082 | Operational
Lyostar II | 10% Sucrose After Tc | 10-ml | 0.00061845 | 10% Sucrose After Tc | 1.035 | 3.1902 | -10 | 0.25 | -26.4465 | 13.5667 | 0.00023976 | 99.3812 | -25.0993 | 10.2167 | 0.00033019 | 99.2085 | 675 | 10 | 0.16794 | 70.8198 | Operational
Lyostar II | 10% Sucrose After Tc | 10-ml | 0.0006465 | 10% Sucrose After Tc | 1.035 | 3.1902 | -10 | 0.275 | -25.8266 | 13.5167 | 0.00024119 | 99.266 | -24.5488 | 10.2167 | 0.00033258 | 99.4619 | 675 | 10 | 0.16897 | 71.1178 | Operational
Lyostar II | 10% Sucrose After Tc | 10-ml | 0.00067258 | 10% Sucrose After Tc | 1.035 | 3.1902 | -10 | 0.3 | -25.253 | 13.5167 | 0.00024183 | 99.2214 | -24.0299 | 10.2167 | 0.00033365 | 99.3844 | 675 | 10 | 0.16943 | 71.2507 | Operational
Lyostar II | 10% Sucrose After Tc | 10-ml | 0.00069689 | 10% Sucrose After Tc | 1.035 | 3.1902 | -10 | 0.325 | -24.7202 | 13.5667 | 0.00024182 | 99.3009 | -23.5373 | 10.2167 | 0.00033357 | 99.0253 | 675 | 10 | 0.16942 | 71.2471 | Operational
Lyostar II | 10% Sucrose After Tc | 10-ml | 0.0007196 | 10% Sucrose After Tc | 1.035 | 3.1902 | -10 | 0.35 | -24.2145 | 13.6167 | 0.00024112 | 99.1369 | -23.1002 | 10.3167 | 0.00033333 | 99.546 | 675 | 10 | 0.16898 | 71.1198 | Operational
Lyostar II | 10% Sucrose After Tc | 10-ml | 0.00074088 | 10% Sucrose After Tc | 1.035 | 3.1902 | -10 | 0.375 | -23.7415 | 13.7167 | 0.00023999 | 99.1653 | -22.6659 | 10.3667 | 0.0003318 | 99.2922 | 675 | 10 | 0.16819 | 70.8906 | Operational
Lyostar II | 10% Sucrose After Tc | 10-ml | 0.00076084 | 10% Sucrose After Tc | 1.035 | 3.1902 | -10 | 0.4 | -23.2889 | 13.8167 | 0.00023834 | 99.0039 | -22.2648 | 10.4667 | 0.00032995 | 99.4063 | 675 | 10 | 0.16706 | 70.5638 | Operational
Lyostar II | 10% Sucrose After Tc | 10-ml | 0.00079729 | 10% Sucrose After Tc | 1.035 | 3.1902 | -10 | 0.45 | -22.4627 | 14.1667 | 0.00023423 | 99.3739 | -21.5048 | 10.6667 | 0.00032434 | 99.129 | 675 | 10 | 0.16419 | 69.7307 | Operational
Lyostar II | 10% Sucrose After Tc | 10-ml | 0.0002081 | 10% Sucrose After Tc | 1.035 | 3.1902 | -5 | 0.02 | -37.6784 | 19.0133 | 0.00016797 | 99.045 | -35.1398 | 14.0133 | 0.00022577 | 99.1327 | 675 | 10 | 0.11728 | 56.141 | Pmin exceeds chamber pressure
Lyostar II | 10% Sucrose After Tc | 10-ml | 0.00026036 | 10% Sucrose After Tc | 1.035 | 3.1902 | -5 | 0.04 | -35.309 | 16.6533 | 0.00019214 | 99.0332 | -32.9574 | 12.3333 | 0.00025804 | 99.0126 | 675 | 10 | 0.13414 | 61.026 | Pmin exceeds chamber pressure
Lyostar II | 10% Sucrose After Tc | 10-ml | 0.00030819 | 10% Sucrose After Tc | 1.035 | 3.1902 | -5 | 0.06 | -33.5328 | 15.1333 | 0.00021126 | 99.0192 | -31.3198 | 11.2733 | 0.00028681 | 99.1345 | 675 | 10 | 0.1477 | 64.9542 | Pmin exceeds chamber pressure
Lyostar II | 10% Sucrose After Tc | 10-ml | 0.00035213 | 10% Sucrose After Tc | 1.035 | 3.1902 | -5 | 0.08 | -32.1179 | 14.0733 | 0.00022617 | 99.1307 | -30.0075 | 10.4933 | 0.00031136 | 99.0298 | 675 | 10 | 0.15841 | 68.0584 | Operational
Lyostar II | 10% Sucrose After Tc | 10-ml | 0.00039264 | 10% Sucrose After Tc | 1.035 | 3.1902 | -5 | 0.1 | -30.9401 | 13.2933 | 0.00024009 | 99.1158 | -28.9252 | 9.9533 | 0.00033216 | 99.2003 | 675 | 10 | 0.16827 | 70.9155 | Operational
Lyostar II | 10% Sucrose After Tc | 10-ml | 0.00043903 | 10% Sucrose After Tc | 1.035 | 3.1902 | -5 | 0.125 | -29.7035 | 12.5933 | 0.00025566 | 99.1574 | -27.7788 | 9.4333 | 0.00035361 | 99.0003 | 675 | 10 | 0.17918 | 74.0759 | Operational
Lyostar II | 10% Sucrose After Tc | 10-ml | 0.0004813 | 10% Sucrose After Tc | 1.035 | 3.1902 | -5 | 0.15 | -28.6498 | 12.0733 | 0.00026832 | 99.0528 | -26.8133 | 9.0733 | 0.00037122 | 99.0187 | 675 | 10 | 0.18806 | 76.6486 | Operational
Lyostar II | 10% Sucrose After Tc | 10-ml | 0.00051997 | 10% Sucrose After Tc | 1.035 | 3.1902 | -5 | 0.175 | -27.734 | 11.6933 | 0.00027865 | 99.0008 | -25.978 | 8.8133 | 0.00038569 | 99.0992 | 675 | 10 | 0.19531 | 78.7501 | Operational
Lyostar II | 10% Sucrose After Tc | 10-ml | 0.00055547 | 10% Sucrose After Tc | 1.035 | 3.1902 | -5 | 0.2 | -26.9285 | 11.4333 | 0.00028713 | 99.1871 | -25.2366 | 8.6133 | 0.00039747 | 99.0793 | 675 | 10 | 0.20126 | 80.4734 | Operational
Lyostar II | 10% Sucrose After Tc | 10-ml | 0.0005882 | 10% Sucrose After Tc | 1.035 | 3.1902 | -5 | 0.225 | -26.1972 | 11.2133 | 0.00029391 | 99.0824 | -24.5764 | 8.4733 | 0.00040715 | 99.1916 | 675 | 10 | 0.20603 | 81.8553 | Operational
Lyostar II | 10% Sucrose After Tc | 10-ml | 0.00061845 | 10% Sucrose After Tc | 1.035 | 3.1902 | -5 | 0.25 | -25.5332 | 11.0533 | 0.00029934 | 99.0363 | -23.9684 | 8.3533 | 0.00041479 | 99.0515 | 675 | 10 | 0.20985 | 82.9616 | Operational
Lyostar II | 10% Sucrose After Tc | 10-ml | 0.0006465 | 10% Sucrose After Tc | 1.035 | 3.1902 | -5 | 0.275 | -24.9283 | 10.9533 | 0.0003037 | 99.1711 | -23.4155 | 8.2733 | 0.00042097 | 99.0468 | 675 | 10 | 0.21291 | 83.8494 | Operational
Lyostar II | 10% Sucrose After Tc | 10-ml | 0.00067258 | 10% Sucrose After Tc | 1.035 | 3.1902 | -5 | 0.3 | -24.3645 | 10.8733 | 0.00030701 | 99.1661 | -22.913 | 8.2333 | 0.000426 | 99.269 | 675 | 10 | 0.21526 | 84.5309 | Operational
Lyostar II | 10% Sucrose After Tc | 10-ml | 0.00069689 | 10% Sucrose After Tc | 1.035 | 3.1902 | -5 | 0.325 | -23.8366 | 10.8133 | 0.00030944 | 99.0809 | -22.4351 | 8.1933 | 0.00042962 | 99.2092 | 675 | 10 | 0.21698 | 85.0287 | Operational
Lyostar II | 10% Sucrose After Tc | 10-ml | 0.0007196 | 10% Sucrose After Tc | 1.035 | 3.1902 | -5 | 0.35 | -23.3466 | 10.7933 | 0.00031121 | 99.1718 | -21.9892 | 8.1733 | 0.00043228 | 99.1993 | 675 | 10 | 0.21824 | 85.393 | Operational
Lyostar II | 10% Sucrose After Tc | 10-ml | 0.00074088 | 10% Sucrose After Tc | 1.035 | 3.1902 | -5 | 0.375 | -22.8789 | 10.7733 | 0.00031224 | 99.0584 | -21.5728 | 8.1733 | 0.00043415 | 99.2772 | 675 | 10 | 0.21899 | 85.6112 | Operational
Lyostar II | 10% Sucrose After Tc | 10-ml | 0.00076084 | 10% Sucrose After Tc | 1.035 | 3.1902 | -5 | 0.4 | -22.4432 | 10.7933 | 0.00031284 | 99.1891 | -21.1722 | 8.1733 | 0.00043507 | 99.1796 | 675 | 10 | 0.21942 | 85.7347 | Operational
Lyostar II | 10% Sucrose After Tc | 10-ml | 0.00079729 | 10% Sucrose After Tc | 1.035 | 3.1902 | -5 | 0.45 | -21.622 | 10.8333 | 0.0003124 | 99.0085 | -20.4341 | 8.2133 | 0.00043511 | 99.1282 | 675 | 10 | 0.21915 | 85.657 | Operational
Lyostar II | 10% Sucrose After Tc | 10-ml | 0.0002081 | 10% Sucrose After Tc | 1.035 | 3.1902 | 0 | 0.02 | -36.7754 | 17.08 | 0.00018557 | 99.1161 | -34.122 | 12.54 | 0.00025107 | 99.0486 | 675 | 10 | 0.12968 | 59.7327 | Pmin exceeds chamber pressure
Lyostar II | 10% Sucrose After Tc | 10-ml | 0.00026036 | 10% Sucrose After Tc | 1.035 | 3.1902 | 0 | 0.04 | -34.4161 | 14.86 | 0.0002142 | 99.0841 | -31.9367 | 11 | 0.00029401 | 99.1438 | 675 | 10 | 0.14997 | 65.6127 | Pmin exceeds chamber pressure
Lyostar II | 10% Sucrose After Tc | 10-ml | 0.00030819 | 10% Sucrose After Tc | 1.035 | 3.1902 | 0 | 0.06 | -32.6432 | 13.42 | 0.00023737 | 99.004 | -30.2899 | 10 | 0.00033007 | 99.1954 | 675 | 10 | 0.16648 | 70.3956 | Pmin exceeds chamber pressure
Lyostar II | 10% Sucrose After Tc | 10-ml | 0.00035213 | 10% Sucrose After Tc | 1.035 | 3.1902 | 0 | 0.08 | -31.2331 | 12.42 | 0.00025925 | 99.1673 | -28.9689 | 9.26 | 0.00036069 | 99.0389 | 675 | 10 | 0.18184 | 74.8468 | Operational
Lyostar II | 10% Sucrose After Tc | 10-ml | 0.00039264 | 10% Sucrose After Tc | 1.035 | 3.1902 | 0 | 0.1 | -30.0549 | 11.66 | 0.00027817 | 99.0129 | -27.8804 | 8.74 | 0.00038707 | 99.1469 | 675 | 10 | 0.19512 | 78.6932 | Operational
Lyostar II | 10% Sucrose After Tc | 10-ml | 0.00043903 | 10% Sucrose After Tc | 1.035 | 3.1902 | 0 | 0.125 | -28.8214 | 10.98 | 0.00029828 | 99.0171 | -26.7383 | 8.26 | 0.00041508 | 99.2083 | 675 | 10 | 0.20922 | 82.7796 | Operational
Lyostar II | 10% Sucrose After Tc | 10-ml | 0.0004813 | 10% Sucrose After Tc | 1.035 | 3.1902 | 0 | 0.15 | -27.7749 | 10.48 | 0.00031512 | 99.0113 | -25.7679 | 7.9 | 0.00043852 | 99.1426 | 675 | 10 | 0.22104 | 86.2029 | Operational
Lyostar II | 10% Sucrose After Tc | 10-ml | 0.00051997 | 10% Sucrose After Tc | 1.035 | 3.1902 | 0 | 0.175 | -26.8718 | 10.12 | 0.00032937 | 99.2019 | -24.9349 | 7.64 | 0.00045844 | 99.2692 | 675 | 10 | 0.23103 | 89.1003 | Operational
Lyostar II | 10% Sucrose After Tc | 10-ml | 0.00055547 | 10% Sucrose After Tc | 1.035 | 3.1902 | 0 | 0.2 | -26.0646 | 9.82 | 0.00034129 | 99.1009 | -24.1865 | 7.42 | 0.00047505 | 99.0585 | 675 | 10 | 0.2394 | 91.5238 | Operational
Lyostar II | 10% Sucrose After Tc | 10-ml | 0.0005882 | 10% Sucrose After Tc | 1.035 | 3.1902 | 0 | 0.225 | -25.3456 | 9.6 | 0.00035142 | 99.1847 | -23.5252 | 7.26 | 0.00048928 | 99.0752 | 675 | 10 | 0.24652 | 93.5862 | Operational
Lyostar II | 10% Sucrose After Tc | 10-ml | 0.00061845 | 10% Sucrose After Tc | 1.035 | 3.1902 | 0 | 0.25 | -24.6896 | 9.42 | 0.00035993 | 99.171 | -22.9307 | 7.14 | 0.00050144 | 99.1876 | 675 | 10 | 0.25251 | 95.3221 | Operational
Lyostar II | 10% Sucrose After Tc | 10-ml | 0.0006465 | 10% Sucrose After Tc | 1.035 | 3.1902 | 0 | 0.275 | -24.0889 | 9.28 | 0.00036711 | 99.1854 | -22.3821 | 7.04 | 0.00051164 | 99.1881 | 675 | 10 | 0.25755 | 96.7838 | Operational
Lyostar II | 10% Sucrose After Tc | 10-ml | 0.00067258 | 10% Sucrose After Tc | 1.035 | 3.1902 | 0 | 0.3 | -23.5291 | 9.16 | 0.00037304 | 99.0754 | -21.875 | 6.96 | 0.00052022 | 99.166 | 675 | 10 | 0.26174 | 97.9961 | Operational
Lyostar II | 10% Sucrose After Tc | 10-ml | 0.00069689 | 10% Sucrose After Tc | 1.035 | 3.1902 | 0 | 0.325 | -23.0147 | 9.08 | 0.00037807 | 99.1628 | -21.4059 | 6.9 | 0.00052747 | 99.1922 | 675 | 10 | 0.26528 | 99.0237 | Operational
Lyostar II | 10% Sucrose After Tc | 10-ml | 0.0007196 | 10% Sucrose After Tc | 1.035 | 3.1902 | 0 | 0.35 | -22.5334 | 9.02 | 0.00038223 | 99.2532 | -20.9727 | 6.86 | 0.00053364 | 99.3234 | 675 | 10 | 0.26823 | 99.8766 | Operational
Lyostar II | 10% Sucrose After Tc | 10-ml | 0.00074088 | 10% Sucrose After Tc | 1.035 | 3.1902 | 0 | 0.375 | -22.0726 | 8.96 | 0.00038548 | 99.1293 | -20.5554 | 6.82 | 0.00053848 | 99.2426 | 675 | 10 | 0.27053 | 100.5437 | Operational
Lyostar II | 10% Sucrose After Tc | 10-ml | 0.00076084 | 10% Sucrose After Tc | 1.035 | 3.1902 | 0 | 0.4 | -21.6395 | 8.92 | 0.0003881 | 99.0814 | -20.1701 | 6.8 | 0.00054262 | 99.3426 | 675 | 10 | 0.2724 | 101.0858 | Operational
Lyostar II | 10% Sucrose After Tc | 10-ml | 0.00079729 | 10% Sucrose After Tc | 1.035 | 3.1902 | 0 | 0.45 | -20.8391 | 8.88 | 0.00039165 | 99.0583 | -19.435 | 6.76 | 0.0005479 | 99.0936 | 675 | 10 | 0.27491 | 101.8141 | Operational
Lyostar II | 10% Sucrose After Tc | 10-ml | 0.0002081 | 10% Sucrose After Tc | 1.035 | 3.1902 | 5 | 0.02 | -35.9342 | 15.5067 | 0.00020365 | 99.068 | -33.184 | 11.3867 | 0.00028096 | 99.1484 | 675 | 10 | 0.14268 | 63.4996 | Pmin exceeds chamber pressure
Lyostar II | 10% Sucrose After Tc | 10-ml | 0.00026036 | 10% Sucrose After Tc | 1.035 | 3.1902 | 5 | 0.04 | -33.5849 | 13.4467 | 0.00023681 | 99.1592 | -30.9888 | 9.9467 | 0.00033131 | 99.1536 | 675 | 10 | 0.16623 | 70.3219 | Pmin exceeds chamber pressure
Lyostar II | 10% Sucrose After Tc | 10-ml | 0.00030819 | 10% Sucrose After Tc | 1.035 | 3.1902 | 5 | 0.06 | -31.8172 | 12.1067 | 0.00026747 | 99.1612 | -29.3305 | 9.0067 | 0.0003741 | 99.0958 | 675 | 10 | 0.18774 | 76.5553 | Pmin exceeds chamber pressure
Lyostar II | 10% Sucrose After Tc | 10-ml | 0.00035213 | 10% Sucrose After Tc | 1.035 | 3.1902 | 5 | 0.08 | -30.4057 | 11.1467 | 0.00029389 | 99.1589 | -28.0078 | 8.3267 | 0.00041098 | 99.1025 | 675 | 10 | 0.20628 | 81.9269 | Pmin exceeds chamber pressure
Lyostar II | 10% Sucrose After Tc | 10-ml | 0.00039264 | 10% Sucrose After Tc | 1.035 | 3.1902 | 5 | 0.1 | -29.2341 | 10.4467 | 0.00031685 | 99.1777 | -26.9088 | 7.8267 | 0.000443 | 99.0613 | 675 | 10 | 0.22239 | 86.5957 | Operational
Lyostar II | 10% Sucrose After Tc | 10-ml | 0.00043903 | 10% Sucrose After Tc | 1.035 | 3.1902 | 5 | 0.125 | -27.9993 | 9.7867 | 0.00034151 | 99.0303 | -25.7583 | 7.3667 | 0.00047748 | 99.0304 | 675 | 10 | 0.2397 | 91.6109 | Operational
Lyostar II | 10% Sucrose After Tc | 10-ml | 0.0004813 | 10% Sucrose After Tc | 1.035 | 3.1902 | 5 | 0.15 | -26.9562 | 9.3067 | 0.00036256 | 99.0127 | -24.7868 | 7.0267 | 0.00050692 | 99.0147 | 675 | 10 | 0.25447 | 95.8909 | Operational
Lyostar II | 10% Sucrose After Tc | 10-ml | 0.00051997 | 10% Sucrose After Tc | 1.035 | 3.1902 | 5 | 0.175 | -26.0543 | 8.9467 | 0.00038063 | 99.0847 | -23.9642 | 6.7867 | 0.00053252 | 99.3561 | 675 | 10 | 0.26718 | 99.5729 | Operational
Lyostar II | 10% Sucrose After Tc | 10-ml | 0.00055547 | 10% Sucrose After Tc | 1.035 | 3.1902 | 5 | 0.2 | -25.2585 | 8.6667 | 0.0003962 | 99.1662 | -23.2097 | 6.5667 | 0.00055407 | 99.0453 | 675 | 10 | 0.27809 | 102.7356 | Operational
Lyostar II | 10% Sucrose After Tc | 10-ml | 0.0005882 | 10% Sucrose After Tc | 1.035 | 3.1902 | 5 | 0.225 | -24.5467 | 8.4467 | 0.00040967 | 99.2733 | -22.5505 | 6.4067 | 0.00057299 | 99.0688 | 675 | 10 | 0.28755 | 105.4769 | Operational
Lyostar II | 10% Sucrose After Tc | 10-ml | 0.00061845 | 10% Sucrose After Tc | 1.035 | 3.1902 | 5 | 0.25 | -23.8879 | 8.2467 | 0.00042114 | 99.042 | -21.9641 | 6.2867 | 0.00058964 | 99.2654 | 675 | 10 | 0.29564 | 107.8206 | Operational
Lyostar II | 10% Sucrose After Tc | 10-ml | 0.0006465 | 10% Sucrose After Tc | 1.035 | 3.1902 | 5 | 0.275 | -23.2984 | 8.1067 | 0.00043126 | 99.1713 | -21.4256 | 6.1867 | 0.00060407 | 99.384 | 675 | 10 | 0.30276 | 109.8836 | Operational
Lyostar II | 10% Sucrose After Tc | 10-ml | 0.00067258 | 10% Sucrose After Tc | 1.035 | 3.1902 | 5 | 0.3 | -22.7505 | 7.9867 | 0.00043997 | 99.1998 | -20.9076 | 6.0867 | 0.00061612 | 99.1076 | 675 | 10 | 0.30887 | 111.6525 | Operational
Lyostar II | 10% Sucrose After Tc | 10-ml | 0.00069689 | 10% Sucrose After Tc | 1.035 | 3.1902 | 5 | 0.325 | -22.2399 | 7.8867 | 0.00044748 | 99.2003 | -20.4551 | 6.0267 | 0.00062724 | 99.3371 | 675 | 10 | 0.31418 | 113.1928 | Operational
Lyostar II | 10% Sucrose After Tc | 10-ml | 0.0007196 | 10% Sucrose After Tc | 1.035 | 3.1902 | 5 | 0.35 | -21.7637 | 7.8067 | 0.00045399 | 99.2322 | -20.0182 | 5.9667 | 0.00063657 | 99.3013 | 675 | 10 | 0.31877 | 114.5209 | Operational
Lyostar II | 10% Sucrose After Tc | 10-ml | 0.00074088 | 10% Sucrose After Tc | 1.035 | 3.1902 | 5 | 0.375 | -21.3057 | 7.7267 | 0.00045941 | 99.0346 | -19.594 | 5.9067 | 0.00064428 | 99.0352 | 675 | 10 | 0.32258 | 115.626 | Operational
Lyostar II | 10% Sucrose After Tc | 10-ml | 0.00076084 | 10% Sucrose After Tc | 1.035 | 3.1902 | 5 | 0.4 | -20.8919 | 7.6867 | 0.00046437 | 99.2625 | -19.2072 | 5.8667 | 0.00065123 | 99.0071 | 675 | 10 | 0.32606 | 116.6346 | Operational
Lyostar II | 10% Sucrose After Tc | 10-ml | 0.00079729 | 10% Sucrose After Tc | 1.035 | 3.1902 | 5 | 0.45 | -20.1064 | 7.6067 | 0.00047185 | 99.2492 | -18.5186 | 5.8267 | 0.00066302 | 99.3627 | 675 | 10 | 0.33141 | 118.1828 | Operational
Lyostar II | 10% Sucrose After Tc | 10-ml | 0.0002081 | 10% Sucrose After Tc | 1.035 | 3.1902 | 10 | 0.02 | -35.1502 | 14.2333 | 0.00022217 | 99.1219 | -32.3068 | 10.4333 | 0.0003113 | 99.0414 | 675 | 10 | 0.15598 | 67.3543 | Pmin exceeds chamber pressure
Lyostar II | 10% Sucrose After Tc | 10-ml | 0.00026036 | 10% Sucrose After Tc | 1.035 | 3.1902 | 10 | 0.04 | -32.8043 | 12.2933 | 0.0002627 | 99.1017 | -30.1092 | 9.1133 | 0.00036924 | 99.2422 | 675 | 10 | 0.18452 | 75.6213 | Pmin exceeds chamber pressure
Lyostar II | 10% Sucrose After Tc | 10-ml | 0.00030819 | 10% Sucrose After Tc | 1.035 | 3.1902 | 10 | 0.06 | -31.0365 | 11.0333 | 0.00029812 | 99.0284 | -28.4405 | 8.2333 | 0.00041889 | 99.117 | 675 | 10 | 0.20938 | 82.8267 | Pmin exceeds chamber pressure
Lyostar II | 10% Sucrose After Tc | 10-ml | 0.00035213 | 10% Sucrose After Tc | 1.035 | 3.1902 | 10 | 0.08 | -29.6256 | 10.1333 | 0.00032892 | 99.0202 | -27.1084 | 7.5933 | 0.00046203 | 99.0615 | 675 | 10 | 0.231 | 89.0911 | Pmin exceeds chamber pressure
Lyostar II | 10% Sucrose After Tc | 10-ml | 0.00039264 | 10% Sucrose After Tc | 1.035 | 3.1902 | 10 | 0.1 | -28.4539 | 9.4733 | 0.00035591 | 99.0036 | -26.0102 | 7.1333 | 0.00049994 | 99.1578 | 675 | 10 | 0.24996 | 94.5841 | Operational
Lyostar II | 10% Sucrose After Tc | 10-ml | 0.00043903 | 10% Sucrose After Tc | 1.035 | 3.1902 | 10 | 0.125 | -27.2299 | 8.8733 | 0.0003853 | 99.1211 | -24.8672 | 6.7133 | 0.00054127 | 99.3614 | 675 | 10 | 0.2706 | 100.5652 | Operational
Lyostar II | 10% Sucrose After Tc | 10-ml | 0.0004813 | 10% Sucrose After Tc | 1.035 | 3.1902 | 10 | 0.15 | -26.1872 | 8.4133 | 0.00041056 | 99.0362 | -23.8755 | 6.3733 | 0.0005765 | 99.0056 | 675 | 10 | 0.28833 | 105.7014 | Operational
Lyostar II | 10% Sucrose After Tc | 10-ml | 0.00051997 | 10% Sucrose After Tc | 1.035 | 3.1902 | 10 | 0.175 | -25.2918 | 8.0733 | 0.00043257 | 99.1636 | -23.0423 | 6.1333 | 0.0006075 | 99.1397 | 675 | 10 | 0.30379 | 110.1818 | Operational
Lyostar II | 10% Sucrose After Tc | 10-ml | 0.00055547 | 10% Sucrose After Tc | 1.035 | 3.1902 | 10 | 0.2 | -24.4941 | 7.7933 | 0.00045167 | 99.0918 | -22.2966 | 5.9333 | 0.00063434 | 99.0272 | 675 | 10 | 0.3172 | 114.0679 | Operational
Lyostar II | 10% Sucrose After Tc | 10-ml | 0.0005882 | 10% Sucrose After Tc | 1.035 | 3.1902 | 10 | 0.225 | -23.7834 | 7.5733 | 0.00046842 | 99.1068 | -21.6596 | 5.7933 | 0.00065846 | 99.3887 | 675 | 10 | 0.32901 | 117.4885 | Operational
Lyostar II | 10% Sucrose After Tc | 10-ml | 0.00061845 | 10% Sucrose After Tc | 1.035 | 3.1902 | 10 | 0.25 | -23.1392 | 7.3933 | 0.00048312 | 99.1089 | -21.0472 | 5.6533 | 0.00067893 | 99.1145 | 675 | 10 | 0.33932 | 120.4763 | Operational
Lyostar II | 10% Sucrose After Tc | 10-ml | 0.0006465 | 10% Sucrose After Tc | 1.035 | 3.1902 | 10 | 0.275 | -22.5568 | 7.2533 | 0.00049615 | 99.251 | -20.5125 | 5.5533 | 0.0006975 | 99.2386 | 675 | 10 | 0.34849 | 123.1341 | Operational
Lyostar II | 10% Sucrose After Tc | 10-ml | 0.00067258 | 10% Sucrose After Tc | 1.035 | 3.1902 | 10 | 0.3 | -22.0166 | 7.1333 | 0.0005076 | 99.3144 | -20.0262 | 5.4733 | 0.00071407 | 99.4248 | 675 | 10 | 0.35657 | 125.4737 | Operational
Lyostar II | 10% Sucrose After Tc | 10-ml | 0.00069689 | 10% Sucrose After Tc | 1.035 | 3.1902 | 10 | 0.325 | -21.4976 | 7.0133 | 0.00051742 | 99.0297 | -19.5535 | 5.3933 | 0.00072823 | 99.2699 | 675 | 10 | 0.36349 | 127.4796 | Operational
Lyostar II | 10% Sucrose After Tc | 10-ml | 0.0007196 | 10% Sucrose After Tc | 1.035 | 3.1902 | 10 | 0.35 | -21.0323 | 6.9333 | 0.0005264 | 99.1524 | -19.1261 | 5.3333 | 0.00074109 | 99.3179 | 675 | 10 | 0.36981 | 129.3106 | Operational
Lyostar II | 10% Sucrose After Tc | 10-ml | 0.00074088 | 10% Sucrose After Tc | 1.035 | 3.1902 | 10 | 0.375 | -20.5833 | 6.8533 | 0.00053412 | 99.0347 | -18.7085 | 5.2733 | 0.00075206 | 99.1236 | 675 | 10 | 0.37524 | 130.884 | Operational
Lyostar II | 10% Sucrose After Tc | 10-ml | 0.00076084 | 10% Sucrose After Tc | 1.035 | 3.1902 | 10 | 0.4 | -20.1673 | 6.7933 | 0.00054105 | 99.0708 | -18.336 | 5.2333 | 0.00076231 | 99.2302 | 675 | 10 | 0.38014 | 132.3043 | Operational
Lyostar II | 10% Sucrose After Tc | 10-ml | 0.00079729 | 10% Sucrose After Tc | 1.035 | 3.1902 | 10 | 0.45 | -19.3915 | 6.6933 | 0.00055239 | 99.0071 | -17.6528 | 5.1733 | 0.00077957 | 99.4647 | 675 | 10 | 0.3882 | 134.6383 | Operational
Lyostar II | 10% Sucrose After Tc | 10-ml | 0.0002081 | 10% Sucrose After Tc | 1.035 | 3.1902 | 15 | 0.02 | -34.4122 | 13.16 | 0.00024239 | 99.0349 | -31.4897 | 9.66 | 0.00034208 | 99.0381 | 675 | 10 | 0.17034 | 71.5143 | Pmin exceeds chamber pressure
Lyostar II | 10% Sucrose After Tc | 10-ml | 0.00026036 | 10% Sucrose After Tc | 1.035 | 3.1902 | 15 | 0.04 | -32.0735 | 11.36 | 0.0002889 | 99.1464 | -29.2782 | 8.42 | 0.00040762 | 99.0762 | 675 | 10 | 0.20302 | 80.984 | Pmin exceeds chamber pressure
Lyostar II | 10% Sucrose After Tc | 10-ml | 0.00030819 | 10% Sucrose After Tc | 1.035 | 3.1902 | 15 | 0.06 | -30.3065 | 10.18 | 0.00032914 | 99.0679 | -27.6122 | 7.62 | 0.00046435 | 99.2321 | 675 | 10 | 0.2313 | 89.1762 | Pmin exceeds chamber pressure
Lyostar II | 10% Sucrose After Tc | 10-ml | 0.00035213 | 10% Sucrose After Tc | 1.035 | 3.1902 | 15 | 0.08 | -28.8983 | 9.34 | 0.00036438 | 99.1187 | -26.2733 | 7.02 | 0.00051389 | 99.1665 | 675 | 10 | 0.25605 | 96.3482 | Pmin exceeds chamber pressure
Lyostar II | 10% Sucrose After Tc | 10-ml | 0.00039264 | 10% Sucrose After Tc | 1.035 | 3.1902 | 15 | 0.1 | -27.7277 | 8.72 | 0.00039547 | 99.1072 | -25.1625 | 6.58 | 0.00055759 | 99.1057 | 675 | 10 | 0.27788 | 102.6744 | Pmin exceeds chamber pressure
Lyostar II | 10% Sucrose After Tc | 10-ml | 0.00043903 | 10% Sucrose After Tc | 1.035 | 3.1902 | 15 | 0.125 | -26.4974 | 8.14 | 0.00042946 | 99.0148 | -24.0096 | 6.18 | 0.00060557 | 99.1987 | 675 | 10 | 0.30177 | 109.597 | Operational
Lyostar II | 10% Sucrose After Tc | 10-ml | 0.0004813 | 10% Sucrose After Tc | 1.035 | 3.1902 | 15 | 0.15 | -25.4654 | 7.72 | 0.0004591 | 99.1344 | -23.037 | 5.88 | 0.00064732 | 99.2525 | 675 | 10 | 0.3226 | 115.6303 | Operational
Lyostar II | 10% Sucrose After Tc | 10-ml | 0.00051997 | 10% Sucrose After Tc | 1.035 | 3.1902 | 15 | 0.175 | -24.5761 | 7.4 | 0.00048508 | 99.3085 | -22.1862 | 5.64 | 0.00068368 | 99.1108 | 675 | 10 | 0.34084 | 120.9153 | Operational
Lyostar II | 10% Sucrose After Tc | 10-ml | 0.00055547 | 10% Sucrose After Tc | 1.035 | 3.1902 | 15 | 0.2 | -23.7704 | 7.12 | 0.00050766 | 99.0077 | -21.4552 | 5.46 | 0.00071602 | 99.234 | 675 | 10 | 0.35673 | 125.5216 | Operational
Lyostar II | 10% Sucrose After Tc | 10-ml | 0.0005882 | 10% Sucrose After Tc | 1.035 | 3.1902 | 15 | 0.225 | -23.0733 | 6.92 | 0.0005279 | 99.2091 | -20.8145 | 5.32 | 0.00074487 | 99.4822 | 675 | 10 | 0.37098 | 129.6486 | Operational
Lyostar II | 10% Sucrose After Tc | 10-ml | 0.00061845 | 10% Sucrose After Tc | 1.035 | 3.1902 | 15 | 0.25 | -22.4275 | 6.74 | 0.00054563 | 99.0958 | -20.1897 | 5.18 | 0.00076951 | 99.0546 | 675 | 10 | 0.38341 | 133.2523 | Operational
Lyostar II | 10% Sucrose After Tc | 10-ml | 0.0006465 | 10% Sucrose After Tc | 1.035 | 3.1902 | 15 | 0.275 | -21.8474 | 6.6 | 0.00056154 | 99.1773 | -19.6534 | 5.08 | 0.00079216 | 99.1157 | 675 | 10 | 0.39461 | 136.4951 | Operational
Lyostar II | 10% Sucrose After Tc | 10-ml | 0.00067258 | 10% Sucrose After Tc | 1.035 | 3.1902 | 15 | 0.3 | -21.3105 | 6.48 | 0.00057568 | 99.2021 | -19.1697 | 5 | 0.00081261 | 99.2808 | 675 | 10 | 0.40458 | 139.3841 | Operational
Lyostar II | 10% Sucrose After Tc | 10-ml | 0.00069689 | 10% Sucrose After Tc | 1.035 | 3.1902 | 15 | 0.325 | -20.8143 | 6.38 | 0.00058834 | 99.2555 | -18.695 | 4.92 | 0.00083028 | 99.0867 | 675 | 10 | 0.41346 | 141.9577 | Operational
Lyostar II | 10% Sucrose After Tc | 10-ml | 0.0007196 | 10% Sucrose After Tc | 1.035 | 3.1902 | 15 | 0.35 | -20.3332 | 6.28 | 0.00059935 | 99.0046 | -18.2724 | 4.86 | 0.00084659 | 99.1492 | 675 | 10 | 0.42125 | 144.2159 | Operational
Lyostar II | 10% Sucrose After Tc | 10-ml | 0.00074088 | 10% Sucrose After Tc | 1.035 | 3.1902 | 15 | 0.375 | -19.9143 | 6.22 | 0.00060976 | 99.308 | -17.9048 | 4.82 | 0.00086199 | 99.5369 | 675 | 10 | 0.42861 | 146.348 | Operational
Lyostar II | 10% Sucrose After Tc | 10-ml | 0.00076084 | 10% Sucrose After Tc | 1.035 | 3.1902 | 15 | 0.4 | -19.5081 | 6.16 | 0.0006189 | 99.4023 | -17.4943 | 4.76 | 0.00087417 | 99.1295 | 675 | 10 | 0.43499 | 148.196 | Operational
Lyostar II | 10% Sucrose After Tc | 10-ml | 0.00079729 | 10% Sucrose After Tc | 1.035 | 3.1902 | 15 | 0.45 | -18.7257 | 6.04 | 0.00063385 | 99.0574 | -16.8389 | 4.7 | 0.00089758 | 99.5521 | 675 | 10 | 0.44565 | 151.2848 | Operational
Lyostar II | 10% Sucrose After Tc | 10-ml | 0.0002081 | 10% Sucrose After Tc | 1.035 | 3.1902 | 20 | 0.02 | -33.7187 | 12.2667 | 0.00026351 | 99.0115 | -30.7271 | 9.0267 | 0.00037326 | 99.1422 | 675 | 10 | 0.18528 | 75.8427 | Pmin exceeds chamber pressure
Lyostar II | 10% Sucrose After Tc | 10-ml | 0.00026036 | 10% Sucrose After Tc | 1.035 | 3.1902 | 20 | 0.04 | -31.385 | 10.5867 | 0.00031536 | 99.1965 | -28.5061 | 7.8667 | 0.00044654 | 99.1406 | 675 | 10 | 0.22173 | 86.4029 | Pmin exceeds chamber pressure
Lyostar II | 10% Sucrose After Tc | 10-ml | 0.00030819 | 10% Sucrose After Tc | 1.035 | 3.1902 | 20 | 0.06 | -29.6211 | 9.4867 | 0.00036048 | 99.197 | -26.823 | 7.1067 | 0.00051024 | 99.0837 | 675 | 10 | 0.25344 | 95.5909 | Pmin exceeds chamber pressure
Lyostar II | 10% Sucrose After Tc | 10-ml | 0.00035213 | 10% Sucrose After Tc | 1.035 | 3.1902 | 20 | 0.08 | -28.2086 | 8.6867 | 0.00040016 | 99.1193 | -25.478 | 6.5467 | 0.00056624 | 99.047 | 675 | 10 | 0.28132 | 103.6698 | Pmin exceeds chamber pressure
Lyostar II | 10% Sucrose After Tc | 10-ml | 0.00039264 | 10% Sucrose After Tc | 1.035 | 3.1902 | 20 | 0.1 | -27.0399 | 8.1067 | 0.00043538 | 99.148 | -24.3761 | 6.1467 | 0.00061608 | 99.239 | 675 | 10 | 0.30608 | 110.8439 | Pmin exceeds chamber pressure
Lyostar II | 10% Sucrose After Tc | 10-ml | 0.00043903 | 10% Sucrose After Tc | 1.035 | 3.1902 | 20 | 0.125 | -25.8145 | 7.5667 | 0.00047414 | 99.1471 | -23.2147 | 5.7667 | 0.00067085 | 99.2536 | 675 | 10 | 0.33332 | 118.7381 | Operational
Lyostar II | 10% Sucrose After Tc | 10-ml | 0.0004813 | 10% Sucrose After Tc | 1.035 | 3.1902 | 20 | 0.15 | -24.7824 | 7.1667 | 0.00050808 | 99.2117 | -22.2444 | 5.4867 | 0.00071892 | 99.3746 | 675 | 10 | 0.35718 | 125.6521 | Operational
Lyostar II | 10% Sucrose After Tc | 10-ml | 0.00051997 | 10% Sucrose After Tc | 1.035 | 3.1902 | 20 | 0.175 | -23.8805 | 6.8467 | 0.00053784 | 99.0803 | -21.4038 | 5.2667 | 0.00076123 | 99.4041 | 675 | 10 | 0.37812 | 131.7186 | Operational
Lyostar II | 10% Sucrose After Tc | 10-ml | 0.00055547 | 10% Sucrose After Tc | 1.035 | 3.1902 | 20 | 0.2 | -23.1009 | 6.6067 | 0.00056436 | 99.2353 | -20.6564 | 5.0867 | 0.00079853 | 99.2973 | 675 | 10 | 0.39675 | 137.1166 | Operational
Lyostar II | 10% Sucrose After Tc | 10-ml | 0.0005882 | 10% Sucrose After Tc | 1.035 | 3.1902 | 20 | 0.225 | -22.3991 | 6.4067 | 0.00058788 | 99.2669 | -20.0048 | 4.9467 | 0.00083202 | 99.376 | 675 | 10 | 0.4133 | 141.9107 | Operational
Lyostar II | 10% Sucrose After Tc | 10-ml | 0.00061845 | 10% Sucrose After Tc | 1.035 | 3.1902 | 20 | 0.25 | -21.7711 | 6.2467 | 0.00060896 | 99.3951 | -19.4076 | 4.8267 | 0.00086175 | 99.3185 | 675 | 10 | 0.42811 | 146.2026 | Operational
Lyostar II | 10% Sucrose After Tc | 10-ml | 0.0006465 | 10% Sucrose After Tc | 1.035 | 3.1902 | 20 | 0.275 | -21.19 | 6.1067 | 0.00062772 | 99.3758 | -18.8655 | 4.7267 | 0.00088844 | 99.2795 | 675 | 10 | 0.44131 | 150.0273 | Operational
Lyostar II | 10% Sucrose After Tc | 10-ml | 0.00067258 | 10% Sucrose After Tc | 1.035 | 3.1902 | 20 | 0.3 | -20.6529 | 5.9867 | 0.00064453 | 99.3206 | -18.3807 | 4.6467 | 0.00091275 | 99.3858 | 675 | 10 | 0.45316 | 153.4612 | Operational
Lyostar II | 10% Sucrose After Tc | 10-ml | 0.00069689 | 10% Sucrose After Tc | 1.035 | 3.1902 | 20 | 0.325 | -20.1583 | 5.8867 | 0.0006597 | 99.3215 | -17.8995 | 4.5667 | 0.00093389 | 99.1134 | 675 | 10 | 0.4638 | 156.5452 | Operational
Lyostar II | 10% Sucrose After Tc | 10-ml | 0.0007196 | 10% Sucrose After Tc | 1.035 | 3.1902 | 20 | 0.35 | -19.6756 | 5.7867 | 0.00067301 | 99.0022 | -17.4782 | 4.5067 | 0.00095361 | 99.1511 | 675 | 10 | 0.47322 | 159.2747 | Operational
Lyostar II | 10% Sucrose After Tc | 10-ml | 0.00074088 | 10% Sucrose After Tc | 1.035 | 3.1902 | 20 | 0.375 | -19.2652 | 5.7267 | 0.00068574 | 99.3244 | -17.1218 | 4.4667 | 0.00097246 | 99.5752 | 675 | 10 | 0.48223 | 161.8839 | Operational
Lyostar II | 10% Sucrose After Tc | 10-ml | 0.00076084 | 10% Sucrose After Tc | 1.035 | 3.1902 | 20 | 0.4 | -18.8656 | 5.6667 | 0.00069705 | 99.4289 | -16.7053 | 4.4067 | 0.00098746 | 99.1196 | 675 | 10 | 0.49011 | 164.1681 | Operational
Lyostar II | 10% Sucrose After Tc | 10-ml | 0.00079729 | 10% Sucrose After Tc | 1.035 | 3.1902 | 20 | 0.45 | -18.0902 | 5.5467 | 0.00071587 | 99.0796 | -16.0735 | 4.3467 | 0.001017 | 99.6504 | 675 | 10 | 0.50354 | 168.0584 | Operational
Lyostar II | 10% Sucrose After Tc | 10-ml | 0.0002081 | 10% Sucrose After Tc | 1.035 | 3.1902 | 25 | 0.02 | -33.0645 | 11.5133 | 0.00028483 | 99.0214 | -30.0088 | 8.4933 | 0.00040476 | 99.2094 | 675 | 10 | 0.20036 | 80.2113 | Pmin exceeds chamber pressure
Lyostar II | 10% Sucrose After Tc | 10-ml | 0.00026036 | 10% Sucrose After Tc | 1.035 | 3.1902 | 25 | 0.04 | -30.7324 | 9.9333 | 0.00034205 | 99.1869 | -27.7836 | 7.4133 | 0.00048592 | 99.2887 | 675 | 10 | 0.24059 | 91.8696 | Pmin exceeds chamber pressure
Lyostar II | 10% Sucrose After Tc | 10-ml | 0.00030819 | 10% Sucrose After Tc | 1.035 | 3.1902 | 25 | 0.06 | -28.9647 | 8.8933 | 0.00039204 | 99.0973 | -26.0858 | 6.6933 | 0.00055669 | 99.0901 | 675 | 10 | 0.27574 | 102.0539 | Pmin exceeds chamber pressure
Lyostar II | 10% Sucrose After Tc | 10-ml | 0.00035213 | 10% Sucrose After Tc | 1.035 | 3.1902 | 25 | 0.08 | -27.5588 | 8.1533 | 0.00043627 | 99.1999 | -24.7421 | 6.1733 | 0.00061933 | 99.1855 | 675 | 10 | 0.30684 | 111.0643 | Pmin exceeds chamber pressure
Lyostar II | 10% Sucrose After Tc | 10-ml | 0.00039264 | 10% Sucrose After Tc | 1.035 | 3.1902 | 25 | 0.1 | -26.3803 | 7.5933 | 0.00047555 | 99.0149 | -23.6325 | 5.7933 | 0.00067518 | 99.309 | 675 | 10 | 0.33447 | 119.0709 | Pmin exceeds chamber pressure
Lyostar II | 10% Sucrose After Tc | 10-ml | 0.00043903 | 10% Sucrose After Tc | 1.035 | 3.1902 | 25 | 0.125 | -25.162 | 7.0933 | 0.00051913 | 99.1556 | -22.4635 | 5.4333 | 0.00073681 | 99.2755 | 675 | 10 | 0.36511 | 127.9478 | Pmin exceeds chamber pressure
Lyostar II | 10% Sucrose After Tc | 10-ml | 0.0004813 | 10% Sucrose After Tc | 1.035 | 3.1902 | 25 | 0.15 | -24.129 | 6.7133 | 0.00055739 | 99.1739 | -21.5002 | 5.1733 | 0.00079135 | 99.5127 | 675 | 10 | 0.39203 | 135.749 | Operational
Lyostar II | 10% Sucrose After Tc | 10-ml | 0.00051997 | 10% Sucrose After Tc | 1.035 | 3.1902 | 25 | 0.175 | -23.2304 | 6.4133 | 0.00059116 | 99.0834 | -20.6316 | 4.9533 | 0.00083896 | 99.2135 | 675 | 10 | 0.41576 | 142.6238 | Operational
Lyostar II | 10% Sucrose After Tc | 10-ml | 0.00055547 | 10% Sucrose After Tc | 1.035 | 3.1902 | 25 | 0.2 | -22.4641 | 6.1933 | 0.00062149 | 99.3983 | -19.9078 | 4.7933 | 0.00088203 | 99.409 | 675 | 10 | 0.43709 | 148.8062 | Operational
Lyostar II | 10% Sucrose After Tc | 10-ml | 0.0005882 | 10% Sucrose After Tc | 1.035 | 3.1902 | 25 | 0.225 | -21.7522 | 5.9933 | 0.00064823 | 99.2189 | -19.239 | 4.6533 | 0.00092008 | 99.2861 | 675 | 10 | 0.45591 | 154.2573 | Operational
Lyostar II | 10% Sucrose After Tc | 10-ml | 0.00061845 | 10% Sucrose After Tc | 1.035 | 3.1902 | 25 | 0.25 | -21.117 | 5.8333 | 0.00067231 | 99.1803 | -18.6247 | 4.5333 | 0.00095397 | 99.0486 | 675 | 10 | 0.47282 | 159.1583 | Operational
Lyostar II | 10% Sucrose After Tc | 10-ml | 0.0006465 | 10% Sucrose After Tc | 1.035 | 3.1902 | 25 | 0.275 | -20.5283 | 5.6933 | 0.00069383 | 99.0092 | -18.1328 | 4.4533 | 0.00098599 | 99.5258 | 675 | 10 | 0.48806 | 163.5728 | Operational
Lyostar II | 10% Sucrose After Tc | 10-ml | 0.00067258 | 10% Sucrose After Tc | 1.035 | 3.1902 | 25 | 0.3 | -20.0191 | 5.5933 | 0.00071375 | 99.3046 | -17.6431 | 4.3733 | 0.0010141 | 99.5472 | 675 | 10 | 0.50206 | 167.6287 | Operational
Lyostar II | 10% Sucrose After Tc | 10-ml | 0.00069689 | 10% Sucrose After Tc | 1.035 | 3.1902 | 25 | 0.325 | -19.5221 | 5.4933 | 0.00073138 | 99.2171 | -17.1505 | 4.2933 | 0.0010386 | 99.1698 | 675 | 10 | 0.51442 | 171.2123 | Operational
Lyostar II | 10% Sucrose After Tc | 10-ml | 0.0007196 | 10% Sucrose After Tc | 1.035 | 3.1902 | 25 | 0.35 | -19.0711 | 5.4133 | 0.00074757 | 99.2964 | -16.7269 | 4.2333 | 0.0010617 | 99.1569 | 675 | 10 | 0.52582 | 174.5134 | Operational
Lyostar II | 10% Sucrose After Tc | 10-ml | 0.00074088 | 10% Sucrose After Tc | 1.035 | 3.1902 | 25 | 0.375 | -18.6279 | 5.3333 | 0.00076193 | 99.0992 | -16.3795 | 4.1933 | 0.001084 | 99.5919 | 675 | 10 | 0.53604 | 177.4768 | Operational
Lyostar II | 10% Sucrose After Tc | 10-ml | 0.00076084 | 10% Sucrose After Tc | 1.035 | 3.1902 | 25 | 0.4 | -18.2314 | 5.2733 | 0.00077535 | 99.179 | -15.9522 | 4.1333 | 0.0011017 | 99.0616 | 675 | 10 | 0.54539 | 180.1853 | Operational
Lyostar II | 10% Sucrose After Tc | 10-ml | 0.00079729 | 10% Sucrose After Tc | 1.035 | 3.1902 | 25 | 0.45 | -17.4994 | 5.1733 | 0.00079874 | 99.2941 | -15.3401 | 4.0733 | 0.0011372 | 99.6499 | 675 | 10 | 0.562 | 184.9974 | Operational
Lyostar II | 10% Sucrose After Tc | 10-ml | 0.0002081 | 10% Sucrose After Tc | 1.035 | 3.1902 | 30 | 0.02 | -32.448 | 10.88 | 0.00030633 | 99.1359 | -29.3292 | 8.04 | 0.00043655 | 99.2336 | 675 | 10 | 0.21557 | 84.6181 | Pmin exceeds chamber pressure
Lyostar II | 10% Sucrose After Tc | 10-ml | 0.00026036 | 10% Sucrose After Tc | 1.035 | 3.1902 | 30 | 0.04 | -30.1132 | 9.38 | 0.00036893 | 99.1679 | -27.0892 | 7.02 | 0.00052556 | 99.1782 | 675 | 10 | 0.2596 | 97.3774 | Pmin exceeds chamber pressure
Lyostar II | 10% Sucrose After Tc | 10-ml | 0.00030819 | 10% Sucrose After Tc | 1.035 | 3.1902 | 30 | 0.06 | -28.3436 | 8.4 | 0.00042385 | 99.0619 | -25.3998 | 6.36 | 0.0006037 | 99.2808 | 675 | 10 | 0.29824 | 108.5729 | Pmin exceeds chamber pressure
Lyostar II | 10% Sucrose After Tc | 10-ml | 0.00035213 | 10% Sucrose After Tc | 1.035 | 3.1902 | 30 | 0.08 | -26.9356 | 7.7 | 0.0004726 | 99.1359 | -24.0385 | 5.86 | 0.00067283 | 99.1774 | 675 | 10 | 0.33252 | 118.5054 | Pmin exceeds chamber pressure
Lyostar II | 10% Sucrose After Tc | 10-ml | 0.00039264 | 10% Sucrose After Tc | 1.035 | 3.1902 | 30 | 0.1 | -25.7626 | 7.18 | 0.00051611 | 99.0876 | -22.922 | 5.5 | 0.00073473 | 99.2638 | 675 | 10 | 0.36313 | 127.3752 | Pmin exceeds chamber pressure
Lyostar II | 10% Sucrose After Tc | 10-ml | 0.00043903 | 10% Sucrose After Tc | 1.035 | 3.1902 | 30 | 0.125 | -24.5375 | 6.7 | 0.00056441 | 99.0885 | -21.7473 | 5.16 | 0.00080331 | 99.223 | 675 | 10 | 0.39711 | 137.2192 | Pmin exceeds chamber pressure
Lyostar II | 10% Sucrose After Tc | 10-ml | 0.0004813 | 10% Sucrose After Tc | 1.035 | 3.1902 | 30 | 0.15 | -23.5036 | 6.34 | 0.00060702 | 99.0839 | -20.7476 | 4.9 | 0.00086363 | 99.0551 | 675 | 10 | 0.42706 | 145.8991 | Operational
Lyostar II | 10% Sucrose After Tc | 10-ml | 0.00051997 | 10% Sucrose After Tc | 1.035 | 3.1902 | 30 | 0.175 | -22.6105 | 6.06 | 0.00064484 | 99.0694 | -19.9488 | 4.72 | 0.00091833 | 99.5983 | 675 | 10 | 0.45373 | 153.6263 | Operational
Lyostar II | 10% Sucrose After Tc | 10-ml | 0.00055547 | 10% Sucrose After Tc | 1.035 | 3.1902 | 30 | 0.2 | -21.8309 | 5.84 | 0.00067867 | 99.1329 | -19.2056 | 4.56 | 0.00096645 | 99.5643 | 675 | 10 | 0.47753 | 160.522 | Operational
Lyostar II | 10% Sucrose After Tc | 10-ml | 0.0005882 | 10% Sucrose After Tc | 1.035 | 3.1902 | 30 | 0.225 | -21.1351 | 5.66 | 0.000709 | 99.1722 | -18.5138 | 4.42 | 0.001009 | 99.2205 | 675 | 10 | 0.49883 | 166.6931 | Operational
Lyostar II | 10% Sucrose After Tc | 10-ml | 0.00061845 | 10% Sucrose After Tc | 1.035 | 3.1902 | 30 | 0.25 | -20.525 | 5.52 | 0.00073657 | 99.4358 | -17.9501 | 4.32 | 0.0010486 | 99.4894 | 675 | 10 | 0.51825 | 172.3198 | Operational
Lyostar II | 10% Sucrose After Tc | 10-ml | 0.0006465 | 10% Sucrose After Tc | 1.035 | 3.1902 | 30 | 0.275 | -19.9262 | 5.38 | 0.00076086 | 99.1023 | -17.3786 | 4.22 | 0.001083 | 99.162 | 675 | 10 | 0.53533 | 177.2685 | Operational
Lyostar II | 10% Sucrose After Tc | 10-ml | 0.00067258 | 10% Sucrose After Tc | 1.035 | 3.1902 | 30 | 0.3 | -19.4153 | 5.28 | 0.00078345 | 99.3034 | -16.8763 | 4.14 | 0.0011148 | 99.0651 | 675 | 10 | 0.55119 | 181.8663 | Operational
Lyostar II | 10% Sucrose After Tc | 10-ml | 0.00069689 | 10% Sucrose After Tc | 1.035 | 3.1902 | 30 | 0.325 | -18.9121 | 5.18 | 0.0008035 | 99.1044 | -16.4523 | 4.08 | 0.0011446 | 99.3214 | 675 | 10 | 0.56539 | 185.9796 | Operational
Lyostar II | 10% Sucrose After Tc | 10-ml | 0.0007196 | 10% Sucrose After Tc | 1.035 | 3.1902 | 30 | 0.35 | -18.4587 | 5.1 | 0.000822 | 99.1065 | -16.0236 | 4.02 | 0.001171 | 99.2461 | 675 | 10 | 0.57841 | 189.7524 | Operational
Lyostar II | 10% Sucrose After Tc | 10-ml | 0.00074088 | 10% Sucrose After Tc | 1.035 | 3.1902 | 30 | 0.375 | -18.0584 | 5.04 | 0.00083931 | 99.3848 | -15.6841 | 3.98 | 0.0011968 | 99.6812 | 675 | 10 | 0.59066 | 193.3022 | Operational
Lyostar II | 10% Sucrose After Tc | 10-ml | 0.00076084 | 10% Sucrose After Tc | 1.035 | 3.1902 | 30 | 0.4 | -17.6637 | 4.98 | 0.00085485 | 99.4277 | -15.2424 | 3.92 | 0.0012171 | 99.0643 | 675 | 10 | 0.60147 | 196.4353 | Operational
Lyostar II | 10% Sucrose After Tc | 10-ml | 0.00079729 | 10% Sucrose After Tc | 1.035 | 3.1902 | 30 | 0.45 | -16.9377 | 4.88 | 0.00088216 | 99.499 | -14.6482 | 3.86 | 0.0012587 | 99.6886 | 675 | 10 | 0.62087 | 202.0556 | Operational
Lyostar II | 10% Sucrose After Tc | 10-ml | 0.0002081 | 10% Sucrose After Tc | 1.035 | 3.1902 | 35 | 0.02 | -31.8567 | 10.3167 | 0.00032796 | 99.0449 | -28.6801 | 7.6467 | 0.00046857 | 99.1324 | 675 | 10 | 0.23086 | 89.051 | Pmin exceeds chamber pressure
Lyostar II | 10% Sucrose After Tc | 10-ml | 0.00026036 | 10% Sucrose After Tc | 1.035 | 3.1902 | 35 | 0.04 | -29.5233 | 8.9067 | 0.000396 | 99.1253 | -26.4275 | 6.6867 | 0.0005655 | 99.0246 | 675 | 10 | 0.27874 | 102.9228 | Pmin exceeds chamber pressure
Lyostar II | 10% Sucrose After Tc | 10-ml | 0.00030819 | 10% Sucrose After Tc | 1.035 | 3.1902 | 35 | 0.06 | -27.7549 | 7.9867 | 0.0004559 | 99.0855 | -24.7303 | 6.0667 | 0.00065089 | 99.1334 | 675 | 10 | 0.32089 | 115.1369 | Pmin exceeds chamber pressure
Lyostar II | 10% Sucrose After Tc | 10-ml | 0.00035213 | 10% Sucrose After Tc | 1.035 | 3.1902 | 35 | 0.08 | -26.3395 | 7.3167 | 0.00050915 | 99.0296 | -23.3645 | 5.5967 | 0.00072669 | 99.0773 | 675 | 10 | 0.35836 | 125.9934 | Pmin exceeds chamber pressure
Lyostar II | 10% Sucrose After Tc | 10-ml | 0.00039264 | 10% Sucrose After Tc | 1.035 | 3.1902 | 35 | 0.1 | -25.1663 | 6.8267 | 0.00055687 | 99.006 | -22.2437 | 5.2567 | 0.00079473 | 99.1729 | 675 | 10 | 0.39194 | 135.7231 | Pmin exceeds chamber pressure
Lyostar II | 10% Sucrose After Tc | 10-ml | 0.00043903 | 10% Sucrose After Tc | 1.035 | 3.1902 | 35 | 0.125 | -23.9453 | 6.3767 | 0.00061003 | 99.0861 | -21.0679 | 4.9367 | 0.00087038 | 99.1841 | 675 | 10 | 0.42934 | 146.5607 | Pmin exceeds chamber pressure
Lyostar II | 10% Sucrose After Tc | 10-ml | 0.0004813 | 10% Sucrose After Tc | 1.035 | 3.1902 | 35 | 0.15 | -22.9132 | 6.0367 | 0.00065705 | 99.1025 | -20.0826 | 4.6967 | 0.00093741 | 99.222 | 675 | 10 | 0.46243 | 156.1482 | Pmin exceeds chamber pressure
Lyostar II | 10% Sucrose After Tc | 10-ml | 0.00051997 | 10% Sucrose After Tc | 1.035 | 3.1902 | 35 | 0.175 | -22.0304 | 5.7767 | 0.00069902 | 99.2178 | -19.2273 | 4.5067 | 0.00099699 | 99.1651 | 675 | 10 | 0.49195 | 164.7007 | Operational
Lyostar II | 10% Sucrose After Tc | 10-ml | 0.00055547 | 10% Sucrose After Tc | 1.035 | 3.1902 | 35 | 0.2 | -21.2334 | 5.5567 | 0.00073632 | 99.0162 | -18.4875 | 4.3567 | 0.0010505 | 99.1993 | 675 | 10 | 0.51823 | 172.3139 | Operational
Lyostar II | 10% Sucrose After Tc | 10-ml | 0.0005882 | 10% Sucrose After Tc | 1.035 | 3.1902 | 35 | 0.225 | -20.5417 | 5.3867 | 0.0007701 | 99.0828 | -17.8437 | 4.2367 | 0.001099 | 99.3403 | 675 | 10 | 0.54202 | 179.2092 | Operational
Lyostar II | 10% Sucrose After Tc | 10-ml | 0.00061845 | 10% Sucrose After Tc | 1.035 | 3.1902 | 35 | 0.25 | -19.9215 | 5.2467 | 0.00080067 | 99.1751 | -17.2236 | 4.1267 | 0.001142 | 99.0885 | 675 | 10 | 0.56349 | 185.4295 | Operational
Lyostar II | 10% Sucrose After Tc | 10-ml | 0.0006465 | 10% Sucrose After Tc | 1.035 | 3.1902 | 35 | 0.275 | -19.3528 | 5.1267 | 0.00082831 | 99.2014 | -16.7215 | 4.0467 | 0.0011823 | 99.3807 | 675 | 10 | 0.58301 | 191.0846 | Operational
Lyostar II | 10% Sucrose After Tc | 10-ml | 0.00067258 | 10% Sucrose After Tc | 1.035 | 3.1902 | 35 | 0.3 | -18.8119 | 5.0167 | 0.00085315 | 99.0047 | -16.2068 | 3.9667 | 0.0012178 | 99.1779 | 675 | 10 | 0.60049 | 196.1502 | Operational
Lyostar II | 10% Sucrose After Tc | 10-ml | 0.00069689 | 10% Sucrose After Tc | 1.035 | 3.1902 | 35 | 0.325 | -18.3504 | 4.9367 | 0.00087641 | 99.2599 | -15.7808 | 3.9067 | 0.0012513 | 99.381 | 675 | 10 | 0.61688 | 200.8995 | Operational
Lyostar II | 10% Sucrose After Tc | 10-ml | 0.0007196 | 10% Sucrose After Tc | 1.035 | 3.1902 | 35 | 0.35 | -17.8928 | 4.8567 | 0.00089722 | 99.1756 | -15.3446 | 3.8467 | 0.001281 | 99.2391 | 675 | 10 | 0.63152 | 205.1423 | Operational
Lyostar II | 10% Sucrose After Tc | 10-ml | 0.00074088 | 10% Sucrose After Tc | 1.035 | 3.1902 | 35 | 0.375 | -17.4648 | 4.7867 | 0.00091626 | 99.0987 | -14.9537 | 3.7967 | 0.0013086 | 99.2305 | 675 | 10 | 0.64496 | 209.0356 | Operational
Lyostar II | 10% Sucrose After Tc | 10-ml | 0.00076084 | 10% Sucrose After Tc | 1.035 | 3.1902 | 35 | 0.4 | -17.0676 | 4.7267 | 0.00093383 | 99.0801 | -14.6134 | 3.7567 | 0.0013347 | 99.4141 | 675 | 10 | 0.65739 | 212.6381 | Operational
Lyostar II | 10% Sucrose After Tc | 10-ml | 0.00079729 | 10% Sucrose After Tc | 1.035 | 3.1902 | 35 | 0.45 | -16.3395 | 4.6267 | 0.00096488 | 99.061 | -13.9109 | 3.6767 | 0.0013789 | 99.1587 | 675 | 10 | 0.67924 | 218.968 | Operational
Lyostar II | 10% Sucrose After Tc | 10-ml | 0.0002081 | 10% Sucrose After Tc | 1.035 | 3.1902 | 40 | 0.02 | -31.2948 | 9.8333 | 0.00034973 | 99.0042 | -28.0651 | 7.3133 | 0.00050083 | 99.0817 | 675 | 10 | 0.24627 | 93.5143 | Pmin exceeds chamber pressure
Lyostar II | 10% Sucrose After Tc | 10-ml | 0.00026036 | 10% Sucrose After Tc | 1.035 | 3.1902 | 40 | 0.04 | -28.9623 | 8.5033 | 0.00042324 | 99.1199 | -25.8077 | 6.4133 | 0.00060582 | 99.0511 | 675 | 10 | 0.29801 | 108.5069 | Pmin exceeds chamber pressure
Lyostar II | 10% Sucrose After Tc | 10-ml | 0.00030819 | 10% Sucrose After Tc | 1.035 | 3.1902 | 40 | 0.06 | -27.1924 | 7.6333 | 0.00048814 | 99.0832 | -24.0966 | 5.8233 | 0.00069847 | 99.0552 | 675 | 10 | 0.34369 | 121.742 | Pmin exceeds chamber pressure
Lyostar II | 10% Sucrose After Tc | 10-ml | 0.00035213 | 10% Sucrose After Tc | 1.035 | 3.1902 | 40 | 0.08 | -25.7806 | 7.0033 | 0.00054602 | 99.1241 | -22.7348 | 5.3833 | 0.0007811 | 99.1398 | 675 | 10 | 0.38443 | 133.5465 | Pmin exceeds chamber pressure
Lyostar II | 10% Sucrose After Tc | 10-ml | 0.00039264 | 10% Sucrose After Tc | 1.035 | 3.1902 | 40 | 0.1 | -24.6008 | 6.5333 | 0.00059791 | 99.0019 | -21.5931 | 5.0533 | 0.00085511 | 99.0356 | 675 | 10 | 0.42095 | 144.1286 | Pmin exceeds chamber pressure
Lyostar II | 10% Sucrose After Tc | 10-ml | 0.00043903 | 10% Sucrose After Tc | 1.035 | 3.1902 | 40 | 0.125 | -23.3751 | 6.1033 | 0.00065588 | 99.015 | -20.423 | 4.7533 | 0.00093799 | 99.1684 | 675 | 10 | 0.46176 | 155.9526 | Pmin exceeds chamber pressure
Lyostar II | 10% Sucrose After Tc | 10-ml | 0.0004813 | 10% Sucrose After Tc | 1.035 | 3.1902 | 40 | 0.15 | -22.3473 | 5.7833 | 0.00070736 | 99.0931 | -19.4301 | 4.5233 | 0.0010114 | 99.1625 | 675 | 10 | 0.49799 | 166.4504 | Pmin exceeds chamber pressure
Lyostar II | 10% Sucrose After Tc | 10-ml | 0.00051997 | 10% Sucrose After Tc | 1.035 | 3.1902 | 40 | 0.175 | -21.4603 | 5.5333 | 0.00075332 | 99.1377 | -18.5772 | 4.3433 | 0.001077 | 99.1563 | 675 | 10 | 0.53033 | 175.8224 | Pmin exceeds chamber pressure
Lyostar II | 10% Sucrose After Tc | 10-ml | 0.00055547 | 10% Sucrose After Tc | 1.035 | 3.1902 | 40 | 0.2 | -20.6827 | 5.3333 | 0.00079458 | 99.177 | -17.853 | 4.2033 | 0.0011363 | 99.336 | 675 | 10 | 0.55941 | 184.2458 | Operational
Lyostar II | 10% Sucrose After Tc | 10-ml | 0.0005882 | 10% Sucrose After Tc | 1.035 | 3.1902 | 40 | 0.225 | -19.9755 | 5.1633 | 0.00083158 | 99.0307 | -17.1901 | 4.0833 | 0.0011894 | 99.3061 | 675 | 10 | 0.58547 | 191.7984 | Operational
Lyostar II | 10% Sucrose After Tc | 10-ml | 0.00061845 | 10% Sucrose After Tc | 1.035 | 3.1902 | 40 | 0.25 | -19.3674 | 5.0333 | 0.00086548 | 99.2311 | -16.5979 | 3.9833 | 0.0012377 | 99.2997 | 675 | 10 | 0.60932 | 198.7092 | Operational
Lyostar II | 10% Sucrose After Tc | 10-ml | 0.0006465 | 10% Sucrose After Tc | 1.035 | 3.1902 | 40 | 0.275 | -18.7873 | 4.9133 | 0.00089589 | 99.104 | -16.0334 | 3.8933 | 0.0012809 | 99.0781 | 675 | 10 | 0.63072 | 204.908 | Operational
Lyostar II | 10% Sucrose After Tc | 10-ml | 0.00067258 | 10% Sucrose After Tc | 1.035 | 3.1902 | 40 | 0.3 | -18.2624 | 4.8133 | 0.00092371 | 99.0667 | -15.5604 | 3.8233 | 0.0013213 | 99.2055 | 675 | 10 | 0.65034 | 210.5953 | Operational
Lyostar II | 10% Sucrose After Tc | 10-ml | 0.00069689 | 10% Sucrose After Tc | 1.035 | 3.1902 | 40 | 0.325 | -17.7973 | 4.7333 | 0.00094946 | 99.2345 | -15.1317 | 3.7633 | 0.0013585 | 99.3627 | 675 | 10 | 0.6685 | 215.855 | Operational
Lyostar II | 10% Sucrose After Tc | 10-ml | 0.0007196 | 10% Sucrose After Tc | 1.035 | 3.1902 | 40 | 0.35 | -17.3318 | 4.6533 | 0.00097251 | 99.0501 | -14.6869 | 3.7033 | 0.0013915 | 99.163 | 675 | 10 | 0.68473 | 220.5575 | Operational
Lyostar II | 10% Sucrose After Tc | 10-ml | 0.00074088 | 10% Sucrose After Tc | 1.035 | 3.1902 | 40 | 0.375 | -16.9316 | 4.5933 | 0.00099427 | 99.2218 | -14.2929 | 3.6533 | 0.0014223 | 99.124 | 675 | 10 | 0.70003 | 224.9904 | Operational
Lyostar II | 10% Sucrose After Tc | 10-ml | 0.00076084 | 10% Sucrose After Tc | 1.035 | 3.1902 | 40 | 0.4 | -16.5312 | 4.5333 | 0.0010139 | 99.1406 | -13.9567 | 3.6133 | 0.0014516 | 99.3079 | 675 | 10 | 0.71391 | 229.0147 | Operational
Lyostar II | 10% Sucrose After Tc | 10-ml | 0.00079729 | 10% Sucrose After Tc | 1.035 | 3.1902 | 40 | 0.45 | -15.7995 | 4.4333 | 0.0010487 | 99.0279 | -13.2517 | 3.5333 | 0.0015012 | 99.0335 | 675 | 10 | 0.73842 | 236.116 | Operational
Lyostar II | 10% Sucrose After Tc | 10-ml | 0.0002081 | 10% Sucrose After Tc | 1.035 | 3.1902 | 45 | 0.02 | -30.7617 | 9.42 | 0.00037164 | 99.0525 | -27.4818 | 7.03 | 0.00053333 | 99.0829 | 675 | 10 | 0.26177 | 98.0069 | Pmin exceeds chamber pressure
Lyostar II | 10% Sucrose After Tc | 10-ml | 0.00026036 | 10% Sucrose After Tc | 1.035 | 3.1902 | 45 | 0.04 | -28.4226 | 8.15 | 0.00045062 | 99.029 | -25.216 | 6.18 | 0.0006464 | 99.0527 | 675 | 10 | 0.31738 | 114.1191 | Pmin exceeds chamber pressure
Lyostar II | 10% Sucrose After Tc | 10-ml | 0.00030819 | 10% Sucrose After Tc | 1.035 | 3.1902 | 45 | 0.06 | -26.6537 | 7.33 | 0.00052055 | 99.0631 | -23.4951 | 5.62 | 0.0007464 | 99.0219 | 675 | 10 | 0.36661 | 128.3844 | Pmin exceeds chamber pressure
Lyostar II | 10% Sucrose After Tc | 10-ml | 0.00035213 | 10% Sucrose After Tc | 1.035 | 3.1902 | 45 | 0.08 | -25.2389 | 6.73 | 0.00058302 | 99.0793 | -22.1241 | 5.2 | 0.00083575 | 99.065 | 675 | 10 | 0.4106 | 141.1293 | Pmin exceeds chamber pressure
Lyostar II | 10% Sucrose After Tc | 10-ml | 0.00039264 | 10% Sucrose After Tc | 1.035 | 3.1902 | 45 | 0.1 | -24.0662 | 6.29 | 0.00063924 | 99.0972 | -20.9879 | 4.89 | 0.00091612 | 99.0865 | 675 | 10 | 0.45018 | 152.5969 | Pmin exceeds chamber pressure
Lyostar II | 10% Sucrose After Tc | 10-ml | 0.00043903 | 10% Sucrose After Tc | 1.035 | 3.1902 | 45 | 0.125 | -22.8393 | 5.88 | 0.00070208 | 99.096 | -19.803 | 4.6 | 0.001006 | 99.105 | 675 | 10 | 0.49442 | 165.4148 | Pmin exceeds chamber pressure
Lyostar II | 10% Sucrose After Tc | 10-ml | 0.0004813 | 10% Sucrose After Tc | 1.035 | 3.1902 | 45 | 0.15 | -21.8021 | 5.57 | 0.0007579 | 99.0449 | -18.8063 | 4.38 | 0.0010859 | 99.1005 | 675 | 10 | 0.53372 | 176.8035 | Pmin exceeds chamber pressure
Lyostar II | 10% Sucrose After Tc | 10-ml | 0.00051997 | 10% Sucrose After Tc | 1.035 | 3.1902 | 45 | 0.175 | -20.9116 | 5.33 | 0.00080788 | 99.0399 | -17.9633 | 4.21 | 0.0011576 | 99.2029 | 675 | 10 | 0.56892 | 187.0033 | Pmin exceeds chamber pressure
Lyostar II | 10% Sucrose After Tc | 10-ml | 0.00055547 | 10% Sucrose After Tc | 1.035 | 3.1902 | 45 | 0.2 | -20.1365 | 5.14 | 0.0008529 | 99.0995 | -17.2151 | 4.07 | 0.001222 | 99.186 | 675 | 10 | 0.60062 | 196.1867 | Operational
Lyostar II | 10% Sucrose After Tc | 10-ml | 0.0005882 | 10% Sucrose After Tc | 1.035 | 3.1902 | 45 | 0.225 | -19.4356 | 4.98 | 0.00089342 | 99.0203 | -16.584 | 3.96 | 0.0012808 | 99.4149 | 675 | 10 | 0.62921 | 204.4711 | Operational
Lyostar II | 10% Sucrose After Tc | 10-ml | 0.00061845 | 10% Sucrose After Tc | 1.035 | 3.1902 | 45 | 0.25 | -18.8145 | 4.85 | 0.00093031 | 99.0532 | -15.9761 | 3.86 | 0.0013334 | 99.2912 | 675 | 10 | 0.65517 | 211.9935 | Operational
Lyostar II | 10% Sucrose After Tc | 10-ml | 0.0006465 | 10% Sucrose After Tc | 1.035 | 3.1902 | 45 | 0.275 | -18.2504 | 4.74 | 0.00096391 | 99.0815 | -15.4603 | 3.78 | 0.0013821 | 99.4299 | 675 | 10 | 0.67887 | 218.8596 | Operational
Lyostar II | 10% Sucrose After Tc | 10-ml | 0.00067258 | 10% Sucrose After Tc | 1.035 | 3.1902 | 45 | 0.3 | -17.7484 | 4.65 | 0.00099484 | 99.2474 | -14.9155 | 3.7 | 0.0014249 | 99.0407 | 675 | 10 | 0.70054 | 225.1402 | Operational
Lyostar II | 10% Sucrose After Tc | 10-ml | 0.00069689 | 10% Sucrose After Tc | 1.035 | 3.1902 | 45 | 0.325 | -17.2783 | 4.57 | 0.0010231 | 99.3261 | -14.4849 | 3.64 | 0.0014658 | 99.1713 | 675 | 10 | 0.72046 | 230.9103 | Operational
Lyostar II | 10% Sucrose After Tc | 10-ml | 0.0007196 | 10% Sucrose After Tc | 1.035 | 3.1902 | 45 | 0.35 | -16.803 | 4.49 | 0.0010484 | 99.0396 | -14.1109 | 3.59 | 0.001504 | 99.4429 | 675 | 10 | 0.7384 | 236.1095 | Operational
Lyostar II | 10% Sucrose After Tc | 10-ml | 0.00074088 | 10% Sucrose After Tc | 1.035 | 3.1902 | 45 | 0.375 | -16.4001 | 4.43 | 0.0010723 | 99.1496 | -13.72 | 3.54 | 0.0015383 | 99.4115 | 675 | 10 | 0.75526 | 240.9954 | Operational
Lyostar II | 10% Sucrose After Tc | 10-ml | 0.00076084 | 10% Sucrose After Tc | 1.035 | 3.1902 | 45 | 0.4 | -16.0358 | 4.38 | 0.0010947 | 99.3667 | -13.3102 | 3.49 | 0.0015687 | 99.108 | 675 | 10 | 0.7709 | 245.5262 | Operational
Lyostar II | 10% Sucrose After Tc | 10-ml | 0.00079729 | 10% Sucrose After Tc | 1.035 | 3.1902 | 45 | 0.45 | -15.2988 | 4.28 | 0.0011333 | 99.1596 | -12.7037 | 3.42 | 0.0016267 | 99.4295 | 675 | 10 | 0.79827 | 253.4554 | Operational
Lyostar II | 10% Sucrose After Tc | 10-ml | 0.0002081 | 10% Sucrose After Tc | 1.035 | 3.1902 | 50 | 0.02 | -30.2511 | 9.0567 | 0.00039367 | 99.0701 | -26.926 | 6.7867 | 0.00056603 | 99.0984 | 675 | 10 | 0.27736 | 102.5229 | Pmin exceeds chamber pressure
Lyostar II | 10% Sucrose After Tc | 10-ml | 0.00026036 | 10% Sucrose After Tc | 1.035 | 3.1902 | 50 | 0.04 | -27.9152 | 7.8567 | 0.00047819 | 99.1423 | -24.6601 | 5.9867 | 0.00068731 | 99.1824 | 675 | 10 | 0.33689 | 119.7726 | Pmin exceeds chamber pressure
Lyostar II | 10% Sucrose After Tc | 10-ml | 0.00030819 | 10% Sucrose After Tc | 1.035 | 3.1902 | 50 | 0.06 | -26.1454 | 7.0767 | 0.00055318 | 99.1792 | -22.9387 | 5.4567 | 0.00079482 | 99.2175 | 675 | 10 | 0.38971 | 135.0752 | Pmin exceeds chamber pressure
Lyostar II | 10% Sucrose After Tc | 10-ml | 0.00035213 | 10% Sucrose After Tc | 1.035 | 3.1902 | 50 | 0.08 | -24.7195 | 6.4967 | 0.00062021 | 99.0354 | -21.5414 | 5.0467 | 0.00089075 | 99.0113 | 675 | 10 | 0.43691 | 148.7516 | Pmin exceeds chamber pressure
Lyostar II | 10% Sucrose After Tc | 10-ml | 0.00039264 | 10% Sucrose After Tc | 1.035 | 3.1902 | 50 | 0.1 | -23.5438 | 6.0767 | 0.00068068 | 99.0339 | -20.4207 | 4.7567 | 0.00097767 | 99.2388 | 675 | 10 | 0.47951 | 161.0954 | Pmin exceeds chamber pressure
Lyostar II | 10% Sucrose After Tc | 10-ml | 0.00043903 | 10% Sucrose After Tc | 1.035 | 3.1902 | 50 | 0.125 | -22.3168 | 5.6867 | 0.00074841 | 99.0509 | -19.2267 | 4.4767 | 0.0010747 | 99.2013 | 675 | 10 | 0.5272 | 174.9145 | Pmin exceeds chamber pressure
Lyostar II | 10% Sucrose After Tc | 10-ml | 0.0004813 | 10% Sucrose After Tc | 1.035 | 3.1902 | 50 | 0.15 | -21.2918 | 5.3967 | 0.00080884 | 99.1561 | -18.2362 | 4.2667 | 0.0011613 | 99.27 | 675 | 10 | 0.56975 | 187.2442 | Pmin exceeds chamber pressure
Lyostar II | 10% Sucrose After Tc | 10-ml | 0.00051997 | 10% Sucrose After Tc | 1.035 | 3.1902 | 50 | 0.175 | -20.4012 | 5.1667 | 0.0008629 | 99.1404 | -17.3647 | 4.0967 | 0.0012385 | 99.149 | 675 | 10 | 0.60781 | 198.2723 | Pmin exceeds chamber pressure
Lyostar II | 10% Sucrose After Tc | 10-ml | 0.00055547 | 10% Sucrose After Tc | 1.035 | 3.1902 | 50 | 0.2 | -19.6338 | 4.9867 | 0.00091178 | 99.2644 | -16.6491 | 3.9667 | 0.0013091 | 99.391 | 675 | 10 | 0.64227 | 208.2556 | Pmin exceeds chamber pressure
Lyostar II | 10% Sucrose After Tc | 10-ml | 0.0005882 | 10% Sucrose After Tc | 1.035 | 3.1902 | 50 | 0.225 | -18.9458 | 4.8367 | 0.00095596 | 99.3007 | -15.9419 | 3.8467 | 0.0013715 | 99.0605 | 675 | 10 | 0.67332 | 217.2514 | Operational
Lyostar II | 10% Sucrose After Tc | 10-ml | 0.00061845 | 10% Sucrose After Tc | 1.035 | 3.1902 | 50 | 0.25 | -18.3111 | 4.7067 | 0.00099587 | 99.1747 | -15.3856 | 3.7567 | 0.0014298 | 99.313 | 675 | 10 | 0.7015 | 225.4183 | Operational
Lyostar II | 10% Sucrose After Tc | 10-ml | 0.0006465 | 10% Sucrose After Tc | 1.035 | 3.1902 | 50 | 0.275 | -17.7347 | 4.5967 | 0.0010322 | 99.0653 | -14.8665 | 3.6767 | 0.0014828 | 99.4186 | 675 | 10 | 0.72718 | 232.8588 | Operational
Lyostar II | 10% Sucrose After Tc | 10-ml | 0.00067258 | 10% Sucrose After Tc | 1.035 | 3.1902 | 50 | 0.3 | -17.2237 | 4.5067 | 0.0010658 | 99.1222 | -14.3923 | 3.6067 | 0.0015313 | 99.5034 | 675 | 10 | 0.75083 | 239.7119 | Operational
Lyostar II | 10% Sucrose After Tc | 10-ml | 0.00069689 | 10% Sucrose After Tc | 1.035 | 3.1902 | 50 | 0.325 | -16.7448 | 4.4267 | 0.0010964 | 99.1023 | -13.8864 | 3.5367 | 0.0015742 | 99.1433 | 675 | 10 | 0.77235 | 245.9469 | Operational
Lyostar II | 10% Sucrose After Tc | 10-ml | 0.0007196 | 10% Sucrose After Tc | 1.035 | 3.1902 | 50 | 0.35 | -16.3004 | 4.3567 | 0.0011246 | 99.0841 | -13.5266 | 3.4867 | 0.0016164 | 99.4748 | 675 | 10 | 0.79233 | 251.7355 | Operational
Lyostar II | 10% Sucrose After Tc | 10-ml | 0.00074088 | 10% Sucrose After Tc | 1.035 | 3.1902 | 50 | 0.375 | -15.8938 | 4.2967 | 0.0011508 | 99.1343 | -13.1471 | 3.4367 | 0.0016542 | 99.5037 | 675 | 10 | 0.81077 | 257.0778 | Operational
Lyostar II | 10% Sucrose After Tc | 10-ml | 0.00076084 | 10% Sucrose After Tc | 1.035 | 3.1902 | 50 | 0.4 | -15.529 | 4.2467 | 0.0011753 | 99.3102 | -12.7455 | 3.3867 | 0.001688 | 99.2605 | 675 | 10 | 0.82791 | 262.0448 | Operational
Lyostar II | 10% Sucrose After Tc | 10-ml | 0.00079729 | 10% Sucrose After Tc | 1.035 | 3.1902 | 50 | 0.45 | -14.7824 | 4.1467 | 0.0012175 | 99.0018 | -12.086 | 3.3067 | 0.0017503 | 99.2409 | 675 | 10 | 0.8578 | 270.7044 | Operational
Lyostar II | 10% Sucrose After Tc | 10-ml | 0.0002081 | 10% Sucrose After Tc | 1.035 | 4.7853 | -35 | 0.02 | -45.1344 | 89.1333 | 7.0706e-05 | 99.0123 | -43.7274 | 69.4833 | 9.3241e-05 | 99.0581 | 675 | 10 | 0.049248 | 36.4276 | Pmin exceeds chamber pressure
Lyostar II | 10% Sucrose After Tc | 10-ml | 0.00026036 | 10% Sucrose After Tc | 1.035 | 4.7853 | -35 | 0.04 | -42.606 | 95.8333 | 6.363e-05 | 99.0218 | -41.5667 | 74.5833 | 8.5876e-05 | 99.0099 | 675 | 10 | 0.044452 | 35.0379 | Operational
Lyostar II | 10% Sucrose After Tc | 10-ml | 0.00030819 | 10% Sucrose After Tc | 1.035 | 4.7853 | -35 | 0.06 | -40.7438 | 108.0333 | 5.5214e-05 | 99.0104 | -39.9657 | 84.1333 | 7.5391e-05 | 99.0509 | 675 | 10 | 0.038631 | 33.3514 | Operational
Lyostar II | 10% Sucrose After Tc | 10-ml | 0.00035213 | 10% Sucrose After Tc | 1.035 | 4.7853 | -35 | 0.08 | -39.2649 | 128.1833 | 4.55e-05 | 99.0231 | -38.6904 | 99.8333 | 6.2299e-05 | 99.034 | 675 | 10 | 0.031847 | 31.3856 | Operational
Lyostar II | 10% Sucrose After Tc | 10-ml | 0.00039264 | 10% Sucrose After Tc | 1.035 | 4.7853 | -35 | 0.1 | -38.0331 | 162.5333 | 3.5263e-05 | 99.0197 | -37.6267 | 126.6333 | 4.8377e-05 | 99.0164 | 675 | 10 | 0.024688 | 29.3113 | Operational
Lyostar II | 10% Sucrose After Tc | 10-ml | 0.00043903 | 10% Sucrose After Tc | 1.035 | 4.7853 | -35 | 0.125 | -36.738 | 255.8333 | 2.1972e-05 | 99.0129 | -36.499 | 199.4333 | 3.0208e-05 | 99.0101 | 675 | 10 | 0.015387 | 26.6164 | Operational
Lyostar II | 10% Sucrose After Tc | 10-ml | 0.0004813 | 10% Sucrose After Tc | 1.035 | 4.7853 | -35 | 0.15 | -35.6172 | 661.2333 | 8.3775e-06 | 99.002 | -35.5357 | 515.2333 | 1.1542e-05 | 99.0057 | 675 | 10 | 0.0058684 | 23.8584 | Operational
Lyostar II | 10% Sucrose After Tc | 10-ml | 0.0002081 | 10% Sucrose After Tc | 1.035 | 4.7853 | -30 | 0.02 | -43.5337 | 67.15 | 8.582e-05 | 99.0258 | -41.8559 | 51.55 | 0.00011198 | 99.03 | 675 | 10 | 0.059694 | 39.4543 | Pmin exceeds chamber pressure
Lyostar II | 10% Sucrose After Tc | 10-ml | 0.00026036 | 10% Sucrose After Tc | 1.035 | 4.7853 | -30 | 0.04 | -41.0538 | 66.4 | 8.5254e-05 | 99.0745 | -39.7015 | 51 | 0.00011299 | 99.0973 | 675 | 10 | 0.059419 | 39.3747 | Operational
Lyostar II | 10% Sucrose After Tc | 10-ml | 0.00030819 | 10% Sucrose After Tc | 1.035 | 4.7853 | -30 | 0.06 | -39.2189 | 67.8 | 8.2314e-05 | 99.0547 | -38.0975 | 52.1 | 0.00010997 | 99.0201 | 675 | 10 | 0.057429 | 38.798 | Operational
Lyostar II | 10% Sucrose After Tc | 10-ml | 0.00035213 | 10% Sucrose After Tc | 1.035 | 4.7853 | -30 | 0.08 | -37.7597 | 70.95 | 7.7221e-05 | 99.016 | -36.8201 | 54.6 | 0.0001033 | 99.0328 | 675 | 10 | 0.053885 | 37.7711 | Operational
Lyostar II | 10% Sucrose After Tc | 10-ml | 0.00039264 | 10% Sucrose After Tc | 1.035 | 4.7853 | -30 | 0.1 | -36.5449 | 75.9 | 7.1174e-05 | 99.0109 | -35.7555 | 58.45 | 9.5293e-05 | 99.0114 | 675 | 10 | 0.04967 | 36.55 | Operational
Lyostar II | 10% Sucrose After Tc | 10-ml | 0.00043903 | 10% Sucrose After Tc | 1.035 | 4.7853 | -30 | 0.125 | -35.261 | 85.05 | 6.2637e-05 | 99.0302 | -34.6301 | 65.55 | 8.3943e-05 | 99.0293 | 675 | 10 | 0.043718 | 34.8253 | Operational
Lyostar II | 10% Sucrose After Tc | 10-ml | 0.0004813 | 10% Sucrose After Tc | 1.035 | 4.7853 | -30 | 0.15 | -34.1609 | 98.7 | 5.3349e-05 | 99.0227 | -33.6651 | 76.1 | 7.1572e-05 | 99.0018 | 675 | 10 | 0.03724 | 32.9484 | Operational
Lyostar II | 10% Sucrose After Tc | 10-ml | 0.00051997 | 10% Sucrose After Tc | 1.035 | 4.7853 | -30 | 0.175 | -33.1945 | 119.7 | 4.3569e-05 | 99.0419 | -32.817 | 92.35 | 5.8526e-05 | 99.0506 | 675 | 10 | 0.030418 | 30.9717 | Operational
Lyostar II | 10% Sucrose After Tc | 10-ml | 0.00055547 | 10% Sucrose After Tc | 1.035 | 4.7853 | -30 | 0.2 | -32.329 | 154.4 | 3.3481e-05 | 99.0066 | -32.0561 | 119.15 | 4.5045e-05 | 99.0156 | 675 | 10 | 0.02338 | 28.9325 | Operational
Lyostar II | 10% Sucrose After Tc | 10-ml | 0.0005882 | 10% Sucrose After Tc | 1.035 | 4.7853 | -30 | 0.225 | -31.543 | 220.75 | 2.3219e-05 | 99.0139 | -31.3639 | 170.55 | 3.1293e-05 | 99.0315 | 675 | 10 | 0.016218 | 26.8571 | Operational
Lyostar II | 10% Sucrose After Tc | 10-ml | 0.00061845 | 10% Sucrose After Tc | 1.035 | 4.7853 | -30 | 0.25 | -30.8262 | 395 | 1.2876e-05 | 99.0063 | -30.7312 | 304.7 | 1.7389e-05 | 99.0019 | 675 | 10 | 0.0089957 | 24.7645 | Operational
Lyostar II | 10% Sucrose After Tc | 10-ml | 0.0006465 | 10% Sucrose After Tc | 1.035 | 4.7853 | -30 | 0.275 | -30.1563 | 2005.35 | 2.5206e-06 | 99.0002 | -30.1385 | 1546.65 | 3.4129e-06 | 99.0003 | 675 | 10 | 0.0017617 | 22.6684 | Operational
Lyostar II | 10% Sucrose After Tc | 10-ml | 0.0002081 | 10% Sucrose After Tc | 1.035 | 4.7853 | -25 | 0.02 | -42.1052 | 53.4667 | 0.00010078 | 99.0893 | -40.1985 | 40.5667 | 0.00013135 | 99.1148 | 675 | 10 | 0.070088 | 42.4661 | Pmin exceeds chamber pressure
Lyostar II | 10% Sucrose After Tc | 10-ml | 0.00026036 | 10% Sucrose After Tc | 1.035 | 4.7853 | -25 | 0.04 | -39.6615 | 50.3667 | 0.00010567 | 99.0493 | -38.0433 | 38.2667 | 0.00013897 | 99.0539 | 675 | 10 | 0.073573 | 43.4757 | Pmin exceeds chamber pressure
Lyostar II | 10% Sucrose After Tc | 10-ml | 0.00030819 | 10% Sucrose After Tc | 1.035 | 4.7853 | -25 | 0.06 | -37.847 | 48.9667 | 0.00010749 | 99.0122 | -36.4346 | 37.2667 | 0.00014192 | 99.0027 | 675 | 10 | 0.07488 | 43.8546 | Operational
Lyostar II | 10% Sucrose After Tc | 10-ml | 0.00035213 | 10% Sucrose After Tc | 1.035 | 4.7853 | -25 | 0.08 | -36.404 | 48.6667 | 0.00010657 | 99.0987 | -35.153 | 37.0667 | 0.00014064 | 99.0127 | 675 | 10 | 0.074233 | 43.667 | Operational
Lyostar II | 10% Sucrose After Tc | 10-ml | 0.00039264 | 10% Sucrose After Tc | 1.035 | 4.7853 | -25 | 0.1 | -35.2014 | 49.0667 | 0.00010433 | 99.0305 | -34.087 | 37.4667 | 0.00013758 | 99.073 | 675 | 10 | 0.072664 | 43.2124 | Operational
Lyostar II | 10% Sucrose After Tc | 10-ml | 0.00043903 | 10% Sucrose After Tc | 1.035 | 4.7853 | -25 | 0.125 | -33.9326 | 50.4667 | 0.00010013 | 99.0148 | -32.9622 | 38.6167 | 0.00013195 | 99.1385 | 675 | 10 | 0.069738 | 42.3647 | Operational
Lyostar II | 10% Sucrose After Tc | 10-ml | 0.0004813 | 10% Sucrose After Tc | 1.035 | 4.7853 | -25 | 0.15 | -32.8489 | 52.7667 | 9.4815e-05 | 99.0772 | -31.9993 | 40.3667 | 0.00012487 | 99.0667 | 675 | 10 | 0.066029 | 41.2898 | Operational
Lyostar II | 10% Sucrose After Tc | 10-ml | 0.00051997 | 10% Sucrose After Tc | 1.035 | 4.7853 | -25 | 0.175 | -31.8976 | 55.8667 | 8.8688e-05 | 99.0137 | -31.1572 | 42.8167 | 0.00011676 | 99.1197 | 675 | 10 | 0.061759 | 40.0526 | Operational
Lyostar II | 10% Sucrose After Tc | 10-ml | 0.00055547 | 10% Sucrose After Tc | 1.035 | 4.7853 | -25 | 0.2 | -31.0489 | 59.9667 | 8.1983e-05 | 99.0337 | -30.4041 | 45.9667 | 0.00010793 | 99.1028 | 675 | 10 | 0.057089 | 38.6997 | Operational
Lyostar II | 10% Sucrose After Tc | 10-ml | 0.0005882 | 10% Sucrose After Tc | 1.035 | 4.7853 | -25 | 0.225 | -30.2799 | 65.2167 | 7.4869e-05 | 99.0573 | -29.7208 | 49.9667 | 9.8574e-05 | 99.0378 | 675 | 10 | 0.052136 | 37.2645 | Operational
Lyostar II | 10% Sucrose After Tc | 10-ml | 0.00061845 | 10% Sucrose After Tc | 1.035 | 4.7853 | -25 | 0.25 | -29.5748 | 71.9167 | 6.7469e-05 | 99.062 | -29.0948 | 55.1167 | 8.9543e-05 | 99.0568 | 675 | 10 | 0.047032 | 35.7854 | Operational
Lyostar II | 10% Sucrose After Tc | 10-ml | 0.0006465 | 10% Sucrose After Tc | 1.035 | 4.7853 | -25 | 0.275 | -28.9223 | 80.5667 | 5.9875e-05 | 99.0475 | -28.515 | 61.7667 | 8.0351e-05 | 99.0738 | 675 | 10 | 0.041798 | 34.2689 | Operational
Lyostar II | 10% Sucrose After Tc | 10-ml | 0.00067258 | 10% Sucrose After Tc | 1.035 | 4.7853 | -25 | 0.3 | -28.3142 | 92.0167 | 5.2545e-05 | 99.0515 | -27.9731 | 70.5167 | 7.0705e-05 | 99.0395 | 675 | 10 | 0.036693 | 32.7899 | Operational
Lyostar II | 10% Sucrose After Tc | 10-ml | 0.00069689 | 10% Sucrose After Tc | 1.035 | 4.7853 | -25 | 0.325 | -27.7433 | 107.6167 | 4.5065e-05 | 99.0008 | -27.4643 | 82.5167 | 6.0723e-05 | 99.0637 | 675 | 10 | 0.031476 | 31.2782 | Operational
Lyostar II | 10% Sucrose After Tc | 10-ml | 0.0007196 | 10% Sucrose After Tc | 1.035 | 4.7853 | -25 | 0.35 | -27.2053 | 130.1167 | 3.7408e-05 | 99.0236 | -26.9832 | 99.7167 | 5.0461e-05 | 99.0496 | 675 | 10 | 0.026132 | 29.7297 | Operational
Lyostar II | 10% Sucrose After Tc | 10-ml | 0.00074088 | 10% Sucrose After Tc | 1.035 | 4.7853 | -25 | 0.375 | -26.6953 | 164.8667 | 2.9607e-05 | 99.0081 | -26.5264 | 126.3167 | 3.9986e-05 | 99.0272 | 675 | 10 | 0.020686 | 28.1516 | Operational
Lyostar II | 10% Sucrose After Tc | 10-ml | 0.00076084 | 10% Sucrose After Tc | 1.035 | 4.7853 | -25 | 0.4 | -26.2103 | 225.2667 | 2.1707e-05 | 99.0126 | -26.091 | 172.6667 | 2.9351e-05 | 99.024 | 675 | 10 | 0.015168 | 26.5529 | Operational
Lyostar II | 10% Sucrose After Tc | 10-ml | 0.00079729 | 10% Sucrose After Tc | 1.035 | 4.7853 | -25 | 0.45 | -25.3074 | 852.7167 | 5.7773e-06 | 99.0056 | -25.2778 | 652.4667 | 7.8315e-06 | 99.0006 | 675 | 10 | 0.0040384 | 23.3281 | Operational
Lyostar II | 10% Sucrose After Tc | 10-ml | 0.0002081 | 10% Sucrose After Tc | 1.035 | 4.7853 | -20 | 0.02 | -40.8187 | 44.1833 | 0.00011598 | 99.0916 | -38.7152 | 33.1833 | 0.0001517 | 99.0495 | 675 | 10 | 0.080698 | 45.5402 | Pmin exceeds chamber pressure
Lyostar II | 10% Sucrose After Tc | 10-ml | 0.00026036 | 10% Sucrose After Tc | 1.035 | 4.7853 | -20 | 0.04 | -38.4026 | 40.3833 | 0.00012567 | 99.021 | -36.5581 | 30.4333 | 0.00016506 | 99.0551 | 675 | 10 | 0.087485 | 47.5066 | Pmin exceeds chamber pressure
Lyostar II | 10% Sucrose After Tc | 10-ml | 0.00030819 | 10% Sucrose After Tc | 1.035 | 4.7853 | -20 | 0.06 | -36.6045 | 38.1833 | 0.00013174 | 99.0548 | -34.9434 | 28.8333 | 0.0001732 | 99.0297 | 675 | 10 | 0.091721 | 48.734 | Operational
Lyostar II | 10% Sucrose After Tc | 10-ml | 0.00035213 | 10% Sucrose After Tc | 1.035 | 4.7853 | -20 | 0.08 | -35.1709 | 36.8333 | 0.00013463 | 99.0088 | -33.6561 | 27.8833 | 0.00017669 | 99.0344 | 675 | 10 | 0.093712 | 49.311 | Operational
Lyostar II | 10% Sucrose After Tc | 10-ml | 0.00039264 | 10% Sucrose After Tc | 1.035 | 4.7853 | -20 | 0.1 | -33.9808 | 36.1333 | 0.00013585 | 99.129 | -32.5866 | 27.3833 | 0.00017798 | 99.0879 | 675 | 10 | 0.094545 | 49.5525 | Operational
Lyostar II | 10% Sucrose After Tc | 10-ml | 0.00043903 | 10% Sucrose After Tc | 1.035 | 4.7853 | -20 | 0.125 | -32.722 | 35.7333 | 0.00013561 | 99.0046 | -31.461 | 27.1833 | 0.00017792 | 99.1761 | 675 | 10 | 0.094395 | 49.5091 | Operational
Lyostar II | 10% Sucrose After Tc | 10-ml | 0.0004813 | 10% Sucrose After Tc | 1.035 | 4.7853 | -20 | 0.15 | -31.6521 | 35.8833 | 0.00013389 | 99.1439 | -30.4987 | 27.2833 | 0.00017867 | 99.107 | 675 | 10 | 0.093399 | 49.2204 | Operational
Lyostar II | 10% Sucrose After Tc | 10-ml | 0.00051997 | 10% Sucrose After Tc | 1.035 | 4.7853 | -20 | 0.175 | -30.7138 | 36.3333 | 0.00013132 | 99.1152 | -29.6611 | 27.6833 | 0.00017762 | 99.1841 | 675 | 10 | 0.091766 | 48.7471 | Operational
Lyostar II | 10% Sucrose After Tc | 10-ml | 0.00055547 | 10% Sucrose After Tc | 1.035 | 4.7853 | -20 | 0.2 | -29.8777 | 37.0833 | 0.00012934 | 99.0873 | -28.9137 | 28.2833 | 0.00017507 | 99.1723 | 675 | 10 | 0.090391 | 48.3487 | Operational
Lyostar II | 10% Sucrose After Tc | 10-ml | 0.0005882 | 10% Sucrose After Tc | 1.035 | 4.7853 | -20 | 0.225 | -29.1207 | 38.0833 | 0.00012646 | 99.002 | -28.2381 | 29.0833 | 0.00017134 | 99.1557 | 675 | 10 | 0.08839 | 47.7691 | Operational
Lyostar II | 10% Sucrose After Tc | 10-ml | 0.00061845 | 10% Sucrose After Tc | 1.035 | 4.7853 | -20 | 0.25 | -28.4303 | 39.3833 | 0.0001229 | 99.0326 | -27.6207 | 30.0833 | 0.00016665 | 99.1626 | 675 | 10 | 0.085911 | 47.0506 | Operational
Lyostar II | 10% Sucrose After Tc | 10-ml | 0.0006465 | 10% Sucrose After Tc | 1.035 | 4.7853 | -20 | 0.275 | -27.7922 | 40.9333 | 0.00011875 | 99.0292 | -27.0472 | 31.2333 | 0.00016109 | 99.0006 | 675 | 10 | 0.083015 | 46.2115 | Operational
Lyostar II | 10% Sucrose After Tc | 10-ml | 0.00067258 | 10% Sucrose After Tc | 1.035 | 4.7853 | -20 | 0.3 | -27.1995 | 42.7833 | 0.00011414 | 99.0875 | -26.5198 | 32.6833 | 0.00015505 | 99.1718 | 675 | 10 | 0.079808 | 45.2824 | Operational
Lyostar II | 10% Sucrose After Tc | 10-ml | 0.00069689 | 10% Sucrose After Tc | 1.035 | 4.7853 | -20 | 0.325 | -26.6424 | 44.8833 | 0.00010912 | 99.016 | -26.0204 | 34.2833 | 0.00014835 | 99.0728 | 675 | 10 | 0.076303 | 44.2667 | Operational
Lyostar II | 10% Sucrose After Tc | 10-ml | 0.0007196 | 10% Sucrose After Tc | 1.035 | 4.7853 | -20 | 0.35 | -26.12 | 47.3833 | 0.00010381 | 99.0967 | -25.5523 | 36.1833 | 0.00014127 | 99.1252 | 675 | 10 | 0.072602 | 43.1945 | Operational
Lyostar II | 10% Sucrose After Tc | 10-ml | 0.00074088 | 10% Sucrose After Tc | 1.035 | 4.7853 | -20 | 0.375 | -25.6244 | 50.2333 | 9.8227e-05 | 99.0852 | -25.1066 | 38.3333 | 0.00013378 | 99.0413 | 675 | 10 | 0.068702 | 42.0645 | Operational
Lyostar II | 10% Sucrose After Tc | 10-ml | 0.00076084 | 10% Sucrose After Tc | 1.035 | 4.7853 | -20 | 0.4 | -25.1534 | 53.5333 | 9.2426e-05 | 99.0631 | -24.6854 | 40.8833 | 0.00012605 | 99.1215 | 675 | 10 | 0.064657 | 40.8924 | Operational
Lyostar II | 10% Sucrose After Tc | 10-ml | 0.00079729 | 10% Sucrose After Tc | 1.035 | 4.7853 | -20 | 0.45 | -24.275 | 61.8833 | 8.0345e-05 | 99.0094 | -23.8943 | 47.2333 | 0.00010979 | 99.0436 | 675 | 10 | 0.05622 | 38.4478 | Operational
Lyostar II | 10% Sucrose After Tc | 10-ml | 0.0002081 | 10% Sucrose After Tc | 1.035 | 4.7853 | -15 | 0.02 | -39.6516 | 37.55 | 0.00013161 | 99.1256 | -37.3807 | 28 | 0.00017311 | 99.1231 | 675 | 10 | 0.091641 | 48.7109 | Pmin exceeds chamber pressure
Lyostar II | 10% Sucrose After Tc | 10-ml | 0.00026036 | 10% Sucrose After Tc | 1.035 | 4.7853 | -15 | 0.04 | -37.2576 | 33.65 | 0.00014574 | 99.0853 | -35.2191 | 25.2 | 0.00019189 | 99.1463 | 675 | 10 | 0.10149 | 51.5652 | Pmin exceeds chamber pressure
Lyostar II | 10% Sucrose After Tc | 10-ml | 0.00030819 | 10% Sucrose After Tc | 1.035 | 4.7853 | -15 | 0.06 | -35.4717 | 31.25 | 0.00015577 | 99.1489 | -33.5959 | 23.45 | 0.00020486 | 99.0777 | 675 | 10 | 0.10846 | 53.5831 | Operational
Lyostar II | 10% Sucrose After Tc | 10-ml | 0.00035213 | 10% Sucrose After Tc | 1.035 | 4.7853 | -15 | 0.08 | -34.0446 | 29.6 | 0.00016226 | 99.0294 | -32.3032 | 22.3 | 0.00021544 | 99.1155 | 675 | 10 | 0.11312 | 54.9335 | Operational
Lyostar II | 10% Sucrose After Tc | 10-ml | 0.00039264 | 10% Sucrose After Tc | 1.035 | 4.7853 | -15 | 0.1 | -32.863 | 28.55 | 0.00016676 | 99.1708 | -31.2315 | 21.55 | 0.00022535 | 99.2362 | 675 | 10 | 0.11652 | 55.9197 | Operational
Lyostar II | 10% Sucrose After Tc | 10-ml | 0.00043903 | 10% Sucrose After Tc | 1.035 | 4.7853 | -15 | 0.125 | -31.6135 | 27.65 | 0.00017193 | 99.0852 | -30.0959 | 20.9 | 0.00023434 | 99.0563 | 675 | 10 | 0.12027 | 57.0059 | Operational
Lyostar II | 10% Sucrose After Tc | 10-ml | 0.0004813 | 10% Sucrose After Tc | 1.035 | 4.7853 | -15 | 0.15 | -30.5518 | 27.15 | 0.00017644 | 99.1273 | -29.1345 | 20.55 | 0.00024054 | 99.0477 | 675 | 10 | 0.12343 | 57.9205 | Operational
Lyostar II | 10% Sucrose After Tc | 10-ml | 0.00051997 | 10% Sucrose After Tc | 1.035 | 4.7853 | -15 | 0.175 | -29.6245 | 26.9 | 0.00017925 | 99.1361 | -28.2991 | 20.4 | 0.00024451 | 99.1062 | 675 | 10 | 0.1254 | 58.4926 | Operational
Lyostar II | 10% Sucrose After Tc | 10-ml | 0.00055547 | 10% Sucrose After Tc | 1.035 | 4.7853 | -15 | 0.2 | -28.8005 | 26.85 | 0.0001807 | 99.1703 | -27.5593 | 20.4 | 0.00024668 | 99.2172 | 675 | 10 | 0.12643 | 58.7905 | Operational
Lyostar II | 10% Sucrose After Tc | 10-ml | 0.0005882 | 10% Sucrose After Tc | 1.035 | 4.7853 | -15 | 0.225 | -28.0569 | 26.95 | 0.00018104 | 99.1935 | -26.8912 | 20.5 | 0.00024731 | 99.2675 | 675 | 10 | 0.12667 | 58.8619 | Operational
Lyostar II | 10% Sucrose After Tc | 10-ml | 0.00061845 | 10% Sucrose After Tc | 1.035 | 4.7853 | -15 | 0.25 | -27.3756 | 27.15 | 0.00018042 | 99.1119 | -26.2747 | 20.65 | 0.00024655 | 99.0858 | 675 | 10 | 0.12625 | 58.7375 | Operational
Lyostar II | 10% Sucrose After Tc | 10-ml | 0.0006465 | 10% Sucrose After Tc | 1.035 | 4.7853 | -15 | 0.275 | -26.7518 | 27.5 | 0.00017909 | 99.2 | -25.7102 | 20.9 | 0.00024483 | 99.0216 | 675 | 10 | 0.12532 | 58.4709 | Operational
Lyostar II | 10% Sucrose After Tc | 10-ml | 0.00067258 | 10% Sucrose After Tc | 1.035 | 4.7853 | -15 | 0.3 | -26.1679 | 27.9 | 0.00017706 | 99.103 | -25.1911 | 21.25 | 0.00024236 | 99.1191 | 675 | 10 | 0.12392 | 58.0648 | Operational
Lyostar II | 10% Sucrose After Tc | 10-ml | 0.00069689 | 10% Sucrose After Tc | 1.035 | 4.7853 | -15 | 0.325 | -25.623 | 28.4 | 0.00017451 | 99.0539 | -24.7033 | 21.65 | 0.0002391 | 99.1333 | 675 | 10 | 0.12215 | 57.5519 | Operational
Lyostar II | 10% Sucrose After Tc | 10-ml | 0.0007196 | 10% Sucrose After Tc | 1.035 | 4.7853 | -15 | 0.35 | -25.1122 | 29 | 0.00017153 | 99.069 | -24.2427 | 22.1 | 0.00023517 | 99.0843 | 675 | 10 | 0.12008 | 56.9512 | Operational
Lyostar II | 10% Sucrose After Tc | 10-ml | 0.00074088 | 10% Sucrose After Tc | 1.035 | 4.7853 | -15 | 0.375 | -24.6312 | 29.7 | 0.0001682 | 99.1537 | -23.8136 | 22.65 | 0.00023089 | 99.2423 | 675 | 10 | 0.11777 | 56.2813 | Operational
Lyostar II | 10% Sucrose After Tc | 10-ml | 0.00076084 | 10% Sucrose After Tc | 1.035 | 4.7853 | -15 | 0.4 | -24.1721 | 30.45 | 0.0001645 | 99.1203 | -23.3969 | 23.2 | 0.0002259 | 99.0883 | 675 | 10 | 0.11518 | 55.5321 | Operational
Lyostar II | 10% Sucrose After Tc | 10-ml | 0.00079729 | 10% Sucrose After Tc | 1.035 | 4.7853 | -15 | 0.45 | -23.3174 | 32.2 | 0.00015632 | 99.0609 | -22.6297 | 24.55 | 0.00021509 | 99.1104 | 675 | 10 | 0.10948 | 53.8805 | Operational
Lyostar II | 10% Sucrose After Tc | 10-ml | 0.0002081 | 10% Sucrose After Tc | 1.035 | 4.7853 | -10 | 0.02 | -38.5833 | 32.5667 | 0.00014775 | 99.058 | -36.1687 | 24.1667 | 0.00019558 | 99.1658 | 675 | 10 | 0.10296 | 51.9905 | Pmin exceeds chamber pressure
Lyostar II | 10% Sucrose After Tc | 10-ml | 0.00026036 | 10% Sucrose After Tc | 1.035 | 4.7853 | -10 | 0.04 | -36.2084 | 28.8167 | 0.00016616 | 99.1516 | -34.0005 | 21.4667 | 0.00022095 | 99.1802 | 675 | 10 | 0.11586 | 55.7272 | Pmin exceeds chamber pressure
Lyostar II | 10% Sucrose After Tc | 10-ml | 0.00030819 | 10% Sucrose After Tc | 1.035 | 4.7853 | -10 | 0.06 | -34.4299 | 26.4167 | 0.00018 | 99.153 | -32.3729 | 19.7667 | 0.0002438 | 99.237 | 675 | 10 | 0.12581 | 58.6107 | Operational
Lyostar II | 10% Sucrose After Tc | 10-ml | 0.00035213 | 10% Sucrose After Tc | 1.035 | 4.7853 | -10 | 0.08 | -33.0119 | 24.7667 | 0.00019101 | 99.1762 | -31.0696 | 18.5667 | 0.00026233 | 99.1481 | 675 | 10 | 0.13375 | 60.9113 | Operational
Lyostar II | 10% Sucrose After Tc | 10-ml | 0.00039264 | 10% Sucrose After Tc | 1.035 | 4.7853 | -10 | 0.1 | -31.8291 | 23.5667 | 0.00020204 | 99.0478 | -29.9859 | 17.7167 | 0.00027747 | 99.0462 | 675 | 10 | 0.14147 | 63.1483 | Operational
Lyostar II | 10% Sucrose After Tc | 10-ml | 0.00043903 | 10% Sucrose After Tc | 1.035 | 4.7853 | -10 | 0.125 | -30.5918 | 22.5667 | 0.00021311 | 99.1668 | -28.8579 | 17.0167 | 0.00029274 | 99.2119 | 675 | 10 | 0.14922 | 65.3953 | Operational
Lyostar II | 10% Sucrose After Tc | 10-ml | 0.0004813 | 10% Sucrose After Tc | 1.035 | 4.7853 | -10 | 0.15 | -29.5371 | 21.8667 | 0.00022166 | 99.1754 | -27.8938 | 16.5167 | 0.00030452 | 99.1635 | 675 | 10 | 0.15521 | 67.1307 | Operational
Lyostar II | 10% Sucrose After Tc | 10-ml | 0.00051997 | 10% Sucrose After Tc | 1.035 | 4.7853 | -10 | 0.175 | -28.6144 | 21.3667 | 0.00022816 | 99.069 | -27.0524 | 16.1667 | 0.00031352 | 99.0412 | 675 | 10 | 0.15977 | 68.4505 | Operational
Lyostar II | 10% Sucrose After Tc | 10-ml | 0.00055547 | 10% Sucrose After Tc | 1.035 | 4.7853 | -10 | 0.2 | -27.8015 | 21.0667 | 0.00023309 | 99.164 | -26.3167 | 15.9667 | 0.00032048 | 99.1622 | 675 | 10 | 0.16324 | 69.4556 | Operational
Lyostar II | 10% Sucrose After Tc | 10-ml | 0.0005882 | 10% Sucrose After Tc | 1.035 | 4.7853 | -10 | 0.225 | -27.0664 | 20.8667 | 0.00023663 | 99.1522 | -25.6449 | 15.8167 | 0.00032538 | 99.0191 | 675 | 10 | 0.16572 | 70.1744 | Operational
Lyostar II | 10% Sucrose After Tc | 10-ml | 0.00061845 | 10% Sucrose After Tc | 1.035 | 4.7853 | -10 | 0.25 | -26.3976 | 20.7667 | 0.00023905 | 99.172 | -25.0433 | 15.7667 | 0.00032896 | 99.1118 | 675 | 10 | 0.16743 | 70.6703 | Operational
Lyostar II | 10% Sucrose After Tc | 10-ml | 0.0006465 | 10% Sucrose After Tc | 1.035 | 4.7853 | -10 | 0.275 | -25.7777 | 20.7167 | 0.00024045 | 99.0545 | -24.4898 | 15.7667 | 0.00033123 | 99.1738 | 675 | 10 | 0.16843 | 70.9602 | Operational
Lyostar II | 10% Sucrose After Tc | 10-ml | 0.00067258 | 10% Sucrose After Tc | 1.035 | 4.7853 | -10 | 0.3 | -25.2095 | 20.7667 | 0.00024114 | 99.1402 | -23.979 | 15.8167 | 0.00033244 | 99.2745 | 675 | 10 | 0.16893 | 71.1056 | Operational
Lyostar II | 10% Sucrose After Tc | 10-ml | 0.00069689 | 10% Sucrose After Tc | 1.035 | 4.7853 | -10 | 0.325 | -24.6788 | 20.8667 | 0.00024114 | 99.212 | -23.4903 | 15.8667 | 0.00033242 | 99.0917 | 675 | 10 | 0.16893 | 71.1048 | Operational
Lyostar II | 10% Sucrose After Tc | 10-ml | 0.0007196 | 10% Sucrose After Tc | 1.035 | 4.7853 | -10 | 0.35 | -24.1722 | 20.9667 | 0.0002404 | 99.038 | -23.0368 | 15.9667 | 0.00033171 | 99.0363 | 675 | 10 | 0.16843 | 70.9619 | Operational
Lyostar II | 10% Sucrose After Tc | 10-ml | 0.00074088 | 10% Sucrose After Tc | 1.035 | 4.7853 | -10 | 0.375 | -23.7049 | 21.1667 | 0.00023935 | 99.1868 | -22.6158 | 16.1167 | 0.00033049 | 99.1362 | 675 | 10 | 0.16771 | 70.7524 | Operational
Lyostar II | 10% Sucrose After Tc | 10-ml | 0.00076084 | 10% Sucrose After Tc | 1.035 | 4.7853 | -10 | 0.4 | -23.2557 | 21.3667 | 0.00023774 | 99.1412 | -22.2085 | 16.2667 | 0.00032844 | 99.0417 | 675 | 10 | 0.1666 | 70.4294 | Operational
Lyostar II | 10% Sucrose After Tc | 10-ml | 0.00079729 | 10% Sucrose After Tc | 1.035 | 4.7853 | -10 | 0.45 | -22.4211 | 21.8667 | 0.00023344 | 99.0685 | -21.4604 | 16.6667 | 0.00032308 | 99.0693 | 675 | 10 | 0.16363 | 69.5686 | Operational
Lyostar II | 10% Sucrose After Tc | 10-ml | 0.0002081 | 10% Sucrose After Tc | 1.035 | 4.7853 | -5 | 0.02 | -37.6008 | 28.7333 | 0.0001644 | 99.0159 | -35.0566 | 21.2133 | 0.00022116 | 99.0636 | 675 | 10 | 0.1148 | 55.4217 | Pmin exceeds chamber pressure
Lyostar II | 10% Sucrose After Tc | 10-ml | 0.00026036 | 10% Sucrose After Tc | 1.035 | 4.7853 | -5 | 0.04 | -35.2366 | 25.1533 | 0.00018704 | 99.0338 | -32.8804 | 18.6733 | 0.00025666 | 99.0798 | 675 | 10 | 0.13095 | 60.1012 | Pmin exceeds chamber pressure
Lyostar II | 10% Sucrose After Tc | 10-ml | 0.00030819 | 10% Sucrose After Tc | 1.035 | 4.7853 | -5 | 0.06 | -33.4629 | 22.8533 | 0.00020678 | 99.0054 | -31.2434 | 17.0533 | 0.00028598 | 99.1112 | 675 | 10 | 0.14492 | 64.1485 | Pmin exceeds chamber pressure
Lyostar II | 10% Sucrose After Tc | 10-ml | 0.00035213 | 10% Sucrose After Tc | 1.035 | 4.7853 | -5 | 0.08 | -32.0487 | 21.2533 | 0.00022452 | 99.0218 | -29.9367 | 15.9133 | 0.00031048 | 99.1351 | 675 | 10 | 0.15735 | 67.7511 | Operational
Lyostar II | 10% Sucrose After Tc | 10-ml | 0.00039264 | 10% Sucrose After Tc | 1.035 | 4.7853 | -5 | 0.1 | -30.8759 | 20.1133 | 0.00023949 | 99.1065 | -28.8453 | 15.0733 | 0.00033105 | 99.0005 | 675 | 10 | 0.16784 | 70.7892 | Operational
Lyostar II | 10% Sucrose After Tc | 10-ml | 0.00043903 | 10% Sucrose After Tc | 1.035 | 4.7853 | -5 | 0.125 | -29.637 | 19.0533 | 0.00025497 | 99.0115 | -27.7131 | 14.3533 | 0.00035259 | 99.1411 | 675 | 10 | 0.17869 | 73.9348 | Operational
Lyostar II | 10% Sucrose After Tc | 10-ml | 0.0004813 | 10% Sucrose After Tc | 1.035 | 4.7853 | -5 | 0.15 | -28.5892 | 18.3133 | 0.00026763 | 99.0535 | -26.7437 | 13.8133 | 0.00037004 | 99.0372 | 675 | 10 | 0.18756 | 76.5044 | Operational
Lyostar II | 10% Sucrose After Tc | 10-ml | 0.00051997 | 10% Sucrose After Tc | 1.035 | 4.7853 | -5 | 0.175 | -27.6781 | 17.7733 | 0.00027796 | 99.0965 | -25.9087 | 13.4333 | 0.00038442 | 99.0696 | 675 | 10 | 0.19481 | 78.6046 | Operational
Lyostar II | 10% Sucrose After Tc | 10-ml | 0.00055547 | 10% Sucrose After Tc | 1.035 | 4.7853 | -5 | 0.2 | -26.8705 | 17.3733 | 0.00028637 | 99.1243 | -25.1704 | 13.1533 | 0.00039617 | 99.0874 | 675 | 10 | 0.20071 | 80.3143 | Operational
Lyostar II | 10% Sucrose After Tc | 10-ml | 0.0005882 | 10% Sucrose After Tc | 1.035 | 4.7853 | -5 | 0.225 | -26.1431 | 17.0733 | 0.00029316 | 99.1158 | -24.5108 | 12.9533 | 0.00040579 | 99.1479 | 675 | 10 | 0.20548 | 81.6966 | Operational
Lyostar II | 10% Sucrose After Tc | 10-ml | 0.00061845 | 10% Sucrose After Tc | 1.035 | 4.7853 | -5 | 0.25 | -25.4813 | 16.8533 | 0.00029858 | 99.1016 | -23.9036 | 12.7933 | 0.00041338 | 99.0475 | 675 | 10 | 0.20929 | 82.8007 | Operational
Lyostar II | 10% Sucrose After Tc | 10-ml | 0.0006465 | 10% Sucrose After Tc | 1.035 | 4.7853 | -5 | 0.275 | -24.8723 | 16.6933 | 0.00030285 | 99.0641 | -23.3542 | 12.6933 | 0.00041957 | 99.0829 | 675 | 10 | 0.2123 | 83.6718 | Operational
Lyostar II | 10% Sucrose After Tc | 10-ml | 0.00067258 | 10% Sucrose After Tc | 1.035 | 4.7853 | -5 | 0.3 | -24.311 | 16.5933 | 0.00030616 | 99.0884 | -22.8486 | 12.6333 | 0.00042447 | 99.1546 | 675 | 10 | 0.21465 | 84.3517 | Operational
Lyostar II | 10% Sucrose After Tc | 10-ml | 0.00069689 | 10% Sucrose After Tc | 1.035 | 4.7853 | -5 | 0.325 | -23.7874 | 16.5333 | 0.00030863 | 99.1018 | -22.373 | 12.5933 | 0.00042809 | 99.1339 | 675 | 10 | 0.21639 | 84.8565 | Operational
Lyostar II | 10% Sucrose After Tc | 10-ml | 0.0007196 | 10% Sucrose After Tc | 1.035 | 4.7853 | -5 | 0.35 | -23.2919 | 16.4933 | 0.00031028 | 99.013 | -21.9246 | 12.5733 | 0.00043064 | 99.0662 | 675 | 10 | 0.21757 | 85.1975 | Operational
Lyostar II | 10% Sucrose After Tc | 10-ml | 0.00074088 | 10% Sucrose After Tc | 1.035 | 4.7853 | -5 | 0.375 | -22.8343 | 16.5133 | 0.00031146 | 99.1372 | -21.5132 | 12.5933 | 0.00043259 | 99.1817 | 675 | 10 | 0.21841 | 85.4436 | Operational
Lyostar II | 10% Sucrose After Tc | 10-ml | 0.00076084 | 10% Sucrose After Tc | 1.035 | 4.7853 | -5 | 0.4 | -22.3936 | 16.5333 | 0.00031195 | 99.085 | -21.1139 | 12.6133 | 0.0004335 | 99.1216 | 675 | 10 | 0.21877 | 85.5474 | Operational
Lyostar II | 10% Sucrose After Tc | 10-ml | 0.00079729 | 10% Sucrose After Tc | 1.035 | 4.7853 | -5 | 0.45 | -21.5804 | 16.6533 | 0.00031162 | 99.0961 | -20.3813 | 12.7133 | 0.00043362 | 99.1411 | 675 | 10 | 0.21858 | 85.4903 | Operational
Lyostar II | 10% Sucrose After Tc | 10-ml | 0.0002081 | 10% Sucrose After Tc | 1.035 | 4.7853 | 0 | 0.02 | -36.6932 | 25.72 | 0.00018155 | 99.043 | -34.0357 | 18.92 | 0.00025044 | 99.0657 | 675 | 10 | 0.12719 | 59.0126 | Pmin exceeds chamber pressure
Lyostar II | 10% Sucrose After Tc | 10-ml | 0.00026036 | 10% Sucrose After Tc | 1.035 | 4.7853 | 0 | 0.04 | -34.3369 | 22.34 | 0.00021074 | 99.0029 | -31.8488 | 16.54 | 0.0002932 | 99.0257 | 675 | 10 | 0.14781 | 64.9867 | Pmin exceeds chamber pressure
Lyostar II | 10% Sucrose After Tc | 10-ml | 0.00030819 | 10% Sucrose After Tc | 1.035 | 4.7853 | 0 | 0.06 | -32.5685 | 20.18 | 0.0002366 | 99.0172 | -30.2027 | 15.02 | 0.00032912 | 99.0474 | 675 | 10 | 0.16595 | 70.2425 | Pmin exceeds chamber pressure
Lyostar II | 10% Sucrose After Tc | 10-ml | 0.00035213 | 10% Sucrose After Tc | 1.035 | 4.7853 | 0 | 0.08 | -31.1571 | 18.66 | 0.00025862 | 99.032 | -28.8878 | 13.94 | 0.00035968 | 99.0541 | 675 | 10 | 0.18139 | 74.716 | Operational
Lyostar II | 10% Sucrose After Tc | 10-ml | 0.00039264 | 10% Sucrose After Tc | 1.035 | 4.7853 | 0 | 0.1 | -29.9857 | 17.56 | 0.00027753 | 99.074 | -27.7983 | 13.16 | 0.00038593 | 99.0881 | 675 | 10 | 0.19465 | 78.5581 | Operational
Lyostar II | 10% Sucrose After Tc | 10-ml | 0.00043903 | 10% Sucrose After Tc | 1.035 | 4.7853 | 0 | 0.125 | -28.7517 | 16.54 | 0.00029755 | 99.019 | -26.6524 | 12.44 | 0.00041374 | 99.0425 | 675 | 10 | 0.20869 | 82.6265 | Operational
Lyostar II | 10% Sucrose After Tc | 10-ml | 0.0004813 | 10% Sucrose After Tc | 1.035 | 4.7853 | 0 | 0.15 | -27.7065 | 15.8 | 0.00031434 | 99.0134 | -25.686 | 11.92 | 0.00043713 | 99.055 | 675 | 10 | 0.22047 | 86.0391 | Operational
Lyostar II | 10% Sucrose After Tc | 10-ml | 0.00051997 | 10% Sucrose After Tc | 1.035 | 4.7853 | 0 | 0.175 | -26.8044 | 15.26 | 0.00032854 | 99.1283 | -24.8557 | 11.54 | 0.00045698 | 99.1667 | 675 | 10 | 0.23043 | 88.9264 | Operational
Lyostar II | 10% Sucrose After Tc | 10-ml | 0.00055547 | 10% Sucrose After Tc | 1.035 | 4.7853 | 0 | 0.2 | -25.9965 | 14.82 | 0.0003404 | 99.0224 | -24.1166 | 11.24 | 0.00047367 | 99.1554 | 675 | 10 | 0.23876 | 91.34 | Operational
Lyostar II | 10% Sucrose After Tc | 10-ml | 0.0005882 | 10% Sucrose After Tc | 1.035 | 4.7853 | 0 | 0.225 | -25.2798 | 14.5 | 0.00035051 | 99.101 | -23.4491 | 11 | 0.00048769 | 99.0564 | 675 | 10 | 0.24586 | 93.3947 | Operational
Lyostar II | 10% Sucrose After Tc | 10-ml | 0.00061845 | 10% Sucrose After Tc | 1.035 | 4.7853 | 0 | 0.25 | -24.6245 | 14.24 | 0.00035899 | 99.0825 | -22.8497 | 10.82 | 0.00049967 | 99.0476 | 675 | 10 | 0.25181 | 95.1204 | Operational
Lyostar II | 10% Sucrose After Tc | 10-ml | 0.0006465 | 10% Sucrose After Tc | 1.035 | 4.7853 | 0 | 0.275 | -24.0249 | 14.04 | 0.00036613 | 99.0923 | -22.3013 | 10.68 | 0.00050979 | 99.0379 | 675 | 10 | 0.25684 | 96.5759 | Operational
Lyostar II | 10% Sucrose After Tc | 10-ml | 0.00067258 | 10% Sucrose After Tc | 1.035 | 4.7853 | 0 | 0.3 | -23.4684 | 13.88 | 0.00037208 | 99.0618 | -21.8022 | 10.58 | 0.00051849 | 99.123 | 675 | 10 | 0.26103 | 97.7928 | Operational
Lyostar II | 10% Sucrose After Tc | 10-ml | 0.00069689 | 10% Sucrose After Tc | 1.035 | 4.7853 | 0 | 0.325 | -22.9519 | 13.76 | 0.00037704 | 99.0617 | -21.3343 | 10.5 | 0.0005257 | 99.1427 | 675 | 10 | 0.26454 | 98.8076 | Operational
Lyostar II | 10% Sucrose After Tc | 10-ml | 0.0007196 | 10% Sucrose After Tc | 1.035 | 4.7853 | 0 | 0.35 | -22.4731 | 13.68 | 0.00038121 | 99.1482 | -20.8959 | 10.44 | 0.00053168 | 99.1482 | 675 | 10 | 0.26747 | 99.6583 | Operational
Lyostar II | 10% Sucrose After Tc | 10-ml | 0.00074088 | 10% Sucrose After Tc | 1.035 | 4.7853 | 0 | 0.375 | -22.0107 | 13.6 | 0.0003844 | 99.0214 | -20.486 | 10.4 | 0.00053666 | 99.1815 | 675 | 10 | 0.26975 | 100.3179 | Operational
Lyostar II | 10% Sucrose After Tc | 10-ml | 0.00076084 | 10% Sucrose After Tc | 1.035 | 4.7853 | 0 | 0.4 | -21.5824 | 13.56 | 0.00038708 | 99.0572 | -20.0853 | 10.36 | 0.00054034 | 99.0336 | 675 | 10 | 0.27162 | 100.8609 | Operational
Lyostar II | 10% Sucrose After Tc | 10-ml | 0.00079729 | 10% Sucrose After Tc | 1.035 | 4.7853 | 0 | 0.45 | -20.7832 | 13.52 | 0.0003906 | 99.029 | -19.3635 | 10.34 | 0.00054588 | 99.0187 | 675 | 10 | 0.27414 | 101.5897 | Operational
Lyostar II | 10% Sucrose After Tc | 10-ml | 0.0002081 | 10% Sucrose After Tc | 1.035 | 4.7853 | 5 | 0.02 | -35.8495 | 23.2867 | 0.00020038 | 99.0646 | -33.0911 | 17.0867 | 0.00028028 | 99.0712 | 675 | 10 | 0.14065 | 62.9121 | Pmin exceeds chamber pressure
Lyostar II | 10% Sucrose After Tc | 10-ml | 0.00026036 | 10% Sucrose After Tc | 1.035 | 4.7853 | 5 | 0.04 | -33.5013 | 20.1267 | 0.00023629 | 99.0618 | -30.9004 | 14.8867 | 0.0003305 | 99.1452 | 675 | 10 | 0.16586 | 70.215 | Pmin exceeds chamber pressure
Lyostar II | 10% Sucrose After Tc | 10-ml | 0.00030819 | 10% Sucrose After Tc | 1.035 | 4.7853 | 5 | 0.06 | -31.7375 | 18.1067 | 0.00026689 | 99.1183 | -29.2376 | 13.4467 | 0.00037309 | 99.0009 | 675 | 10 | 0.18732 | 76.4336 | Pmin exceeds chamber pressure
Lyostar II | 10% Sucrose After Tc | 10-ml | 0.00035213 | 10% Sucrose After Tc | 1.035 | 4.7853 | 5 | 0.08 | -30.3262 | 16.6667 | 0.00029323 | 99.0851 | -27.922 | 12.4467 | 0.00040991 | 99.1244 | 675 | 10 | 0.2058 | 81.7899 | Pmin exceeds chamber pressure
Lyostar II | 10% Sucrose After Tc | 10-ml | 0.00039264 | 10% Sucrose After Tc | 1.035 | 4.7853 | 5 | 0.1 | -29.1573 | 15.6267 | 0.00031614 | 99.1332 | -26.8249 | 11.7067 | 0.00044183 | 99.1182 | 675 | 10 | 0.22188 | 86.4478 | Operational
Lyostar II | 10% Sucrose After Tc | 10-ml | 0.00043903 | 10% Sucrose After Tc | 1.035 | 4.7853 | 5 | 0.125 | -27.9221 | 14.6467 | 0.00034071 | 99.0056 | -25.6761 | 11.0267 | 0.00047621 | 99.1081 | 675 | 10 | 0.23913 | 91.4453 | Operational
Lyostar II | 10% Sucrose After Tc | 10-ml | 0.0004813 | 10% Sucrose After Tc | 1.035 | 4.7853 | 5 | 0.15 | -26.8851 | 13.9467 | 0.00036175 | 99.089 | -24.7067 | 10.5267 | 0.00050555 | 99.1147 | 675 | 10 | 0.25389 | 95.7222 | Operational
Lyostar II | 10% Sucrose After Tc | 10-ml | 0.00051997 | 10% Sucrose After Tc | 1.035 | 4.7853 | 5 | 0.175 | -25.9825 | 13.4067 | 0.00037975 | 99.1007 | -23.8688 | 10.1467 | 0.00053077 | 99.1225 | 675 | 10 | 0.26653 | 99.3837 | Operational
Lyostar II | 10% Sucrose After Tc | 10-ml | 0.00055547 | 10% Sucrose After Tc | 1.035 | 4.7853 | 5 | 0.2 | -25.1855 | 12.9867 | 0.00039525 | 99.1158 | -23.1266 | 9.8467 | 0.00055243 | 99.0733 | 675 | 10 | 0.2774 | 102.5354 | Operational
Lyostar II | 10% Sucrose After Tc | 10-ml | 0.0005882 | 10% Sucrose After Tc | 1.035 | 4.7853 | 5 | 0.225 | -24.4671 | 12.6467 | 0.00040857 | 99.0603 | -22.4812 | 9.6267 | 0.00057155 | 99.2506 | 675 | 10 | 0.28679 | 105.2544 | Operational
Lyostar II | 10% Sucrose After Tc | 10-ml | 0.00061845 | 10% Sucrose After Tc | 1.035 | 4.7853 | 5 | 0.25 | -23.8228 | 12.3867 | 0.00042019 | 99.1301 | -21.8711 | 9.4267 | 0.00058761 | 99.0836 | 675 | 10 | 0.29493 | 107.6137 | Operational
Lyostar II | 10% Sucrose After Tc | 10-ml | 0.0006465 | 10% Sucrose After Tc | 1.035 | 4.7853 | 5 | 0.275 | -23.2266 | 12.1667 | 0.00043016 | 99.0931 | -21.3387 | 9.2867 | 0.00060209 | 99.2273 | 675 | 10 | 0.30196 | 109.6522 | Operational
Lyostar II | 10% Sucrose After Tc | 10-ml | 0.00067258 | 10% Sucrose After Tc | 1.035 | 4.7853 | 5 | 0.3 | -22.6753 | 11.9867 | 0.00043877 | 99.0475 | -20.8399 | 9.1667 | 0.00061451 | 99.2563 | 675 | 10 | 0.30804 | 111.4112 | Operational
Lyostar II | 10% Sucrose After Tc | 10-ml | 0.00069689 | 10% Sucrose After Tc | 1.035 | 4.7853 | 5 | 0.325 | -22.1671 | 11.8467 | 0.00044629 | 99.0724 | -20.3735 | 9.0667 | 0.00062523 | 99.2414 | 675 | 10 | 0.31332 | 112.943 | Operational
Lyostar II | 10% Sucrose After Tc | 10-ml | 0.0007196 | 10% Sucrose After Tc | 1.035 | 4.7853 | 5 | 0.35 | -21.6874 | 11.7267 | 0.0004527 | 99.0288 | -19.9394 | 8.9867 | 0.00063457 | 99.2403 | 675 | 10 | 0.31785 | 114.2539 | Operational
Lyostar II | 10% Sucrose After Tc | 10-ml | 0.00074088 | 10% Sucrose After Tc | 1.035 | 4.7853 | 5 | 0.375 | -21.2485 | 11.6467 | 0.00045841 | 99.1667 | -19.5111 | 8.9067 | 0.00064211 | 99.0122 | 675 | 10 | 0.32183 | 115.4077 | Operational
Lyostar II | 10% Sucrose After Tc | 10-ml | 0.00076084 | 10% Sucrose After Tc | 1.035 | 4.7853 | 5 | 0.4 | -20.8215 | 11.5667 | 0.00046311 | 99.1135 | -19.1414 | 8.8667 | 0.00064946 | 99.169 | 675 | 10 | 0.32518 | 116.3777 | Operational
Lyostar II | 10% Sucrose After Tc | 10-ml | 0.00079729 | 10% Sucrose After Tc | 1.035 | 4.7853 | 5 | 0.45 | -20.0415 | 11.4667 | 0.00047064 | 99.1598 | -18.4176 | 8.7867 | 0.00066017 | 99.0168 | 675 | 10 | 0.33047 | 117.9124 | Operational
Lyostar II | 10% Sucrose After Tc | 10-ml | 0.0002081 | 10% Sucrose After Tc | 1.035 | 4.7853 | 10 | 0.02 | -35.0591 | 21.2733 | 0.00022103 | 99.0086 | -32.2123 | 15.5933 | 0.0003106 | 99.0658 | 675 | 10 | 0.15524 | 67.14 | Pmin exceeds chamber pressure
Lyostar II | 10% Sucrose After Tc | 10-ml | 0.00026036 | 10% Sucrose After Tc | 1.035 | 4.7853 | 10 | 0.04 | -32.7194 | 18.3333 | 0.00026218 | 99.1043 | -30.0077 | 13.5333 | 0.00036831 | 99.0421 | 675 | 10 | 0.18414 | 75.5113 | Pmin exceeds chamber pressure
Lyostar II | 10% Sucrose After Tc | 10-ml | 0.00030819 | 10% Sucrose After Tc | 1.035 | 4.7853 | 10 | 0.06 | -30.9555 | 16.4333 | 0.00029753 | 99.112 | -28.3457 | 12.2133 | 0.00041786 | 99.0856 | 675 | 10 | 0.20896 | 82.7029 | Pmin exceeds chamber pressure
Lyostar II | 10% Sucrose After Tc | 10-ml | 0.00035213 | 10% Sucrose After Tc | 1.035 | 4.7853 | 10 | 0.08 | -29.5417 | 15.0733 | 0.00032822 | 99.016 | -27.0223 | 11.2733 | 0.00046096 | 99.1801 | 675 | 10 | 0.23051 | 88.9476 | Pmin exceeds chamber pressure
Lyostar II | 10% Sucrose After Tc | 10-ml | 0.00039264 | 10% Sucrose After Tc | 1.035 | 4.7853 | 10 | 0.1 | -28.3729 | 14.0933 | 0.00035516 | 99.0476 | -25.9155 | 10.5733 | 0.00049862 | 99.1127 | 675 | 10 | 0.24942 | 94.4265 | Operational
Lyostar II | 10% Sucrose After Tc | 10-ml | 0.00043903 | 10% Sucrose After Tc | 1.035 | 4.7853 | 10 | 0.125 | -27.1498 | 13.1933 | 0.00038447 | 99.1213 | -24.7617 | 9.9333 | 0.00053963 | 99.1069 | 675 | 10 | 0.26999 | 100.3873 | Operational
Lyostar II | 10% Sucrose After Tc | 10-ml | 0.0004813 | 10% Sucrose After Tc | 1.035 | 4.7853 | 10 | 0.15 | -26.1086 | 12.5133 | 0.00040967 | 99.0758 | -23.7826 | 9.4533 | 0.00057492 | 99.0336 | 675 | 10 | 0.28768 | 105.5135 | Operational
Lyostar II | 10% Sucrose After Tc | 10-ml | 0.00051997 | 10% Sucrose After Tc | 1.035 | 4.7853 | 10 | 0.175 | -25.2072 | 11.9933 | 0.00043153 | 99.0516 | -22.9458 | 9.0933 | 0.00060572 | 99.077 | 675 | 10 | 0.30304 | 109.9645 | Operational
Lyostar II | 10% Sucrose After Tc | 10-ml | 0.00055547 | 10% Sucrose After Tc | 1.035 | 4.7853 | 10 | 0.2 | -24.4176 | 11.5933 | 0.00045066 | 99.1182 | -22.2138 | 8.8133 | 0.00063271 | 99.1521 | 675 | 10 | 0.31649 | 113.8598 | Operational
Lyostar II | 10% Sucrose After Tc | 10-ml | 0.0005882 | 10% Sucrose After Tc | 1.035 | 4.7853 | 10 | 0.225 | -23.7112 | 11.2733 | 0.00046742 | 99.1783 | -21.5665 | 8.5933 | 0.00065652 | 99.2751 | 675 | 10 | 0.32827 | 117.2744 | Operational
Lyostar II | 10% Sucrose After Tc | 10-ml | 0.00061845 | 10% Sucrose After Tc | 1.035 | 4.7853 | 10 | 0.25 | -23.0559 | 10.9933 | 0.0004819 | 99.0125 | -20.9506 | 8.3933 | 0.00067682 | 99.0547 | 675 | 10 | 0.33844 | 120.2212 | Operational
Lyostar II | 10% Sucrose After Tc | 10-ml | 0.0006465 | 10% Sucrose After Tc | 1.035 | 4.7853 | 10 | 0.275 | -22.481 | 10.7933 | 0.000495 | 99.1998 | -20.4263 | 8.2533 | 0.00069553 | 99.2371 | 675 | 10 | 0.34766 | 122.8922 | Operational
Lyostar II | 10% Sucrose After Tc | 10-ml | 0.00067258 | 10% Sucrose After Tc | 1.035 | 4.7853 | 10 | 0.3 | -21.9383 | 10.6133 | 0.00050636 | 99.1985 | -19.9043 | 8.1133 | 0.00071117 | 99.0077 | 675 | 10 | 0.35562 | 125.1985 | Operational
Lyostar II | 10% Sucrose After Tc | 10-ml | 0.00069689 | 10% Sucrose After Tc | 1.035 | 4.7853 | 10 | 0.325 | -21.4253 | 10.4533 | 0.00051624 | 99.08 | -19.4493 | 8.0133 | 0.00072566 | 99.075 | 675 | 10 | 0.3626 | 127.2203 | Operational
Lyostar II | 10% Sucrose After Tc | 10-ml | 0.0007196 | 10% Sucrose After Tc | 1.035 | 4.7853 | 10 | 0.35 | -20.9592 | 10.3333 | 0.00052516 | 99.1393 | -19.0311 | 7.9333 | 0.00073868 | 99.1899 | 675 | 10 | 0.36889 | 129.0451 | Operational
Lyostar II | 10% Sucrose After Tc | 10-ml | 0.00074088 | 10% Sucrose After Tc | 1.035 | 4.7853 | 10 | 0.375 | -20.5217 | 10.2333 | 0.00053304 | 99.1967 | -18.6146 | 7.8533 | 0.0007496 | 99.0677 | 675 | 10 | 0.37442 | 130.6465 | Operational
Lyostar II | 10% Sucrose After Tc | 10-ml | 0.00076084 | 10% Sucrose After Tc | 1.035 | 4.7853 | 10 | 0.4 | -20.0927 | 10.1333 | 0.00053971 | 99.0496 | -18.236 | 7.7933 | 0.00075962 | 99.0788 | 675 | 10 | 0.37915 | 132.0162 | Operational
Lyostar II | 10% Sucrose After Tc | 10-ml | 0.00079729 | 10% Sucrose After Tc | 1.035 | 4.7853 | 10 | 0.45 | -19.3367 | 10.0133 | 0.00055136 | 99.2279 | -17.5605 | 7.7133 | 0.00077697 | 99.2948 | 675 | 10 | 0.3874 | 134.4061 | Operational
Lyostar II | 10% Sucrose After Tc | 10-ml | 0.0002081 | 10% Sucrose After Tc | 1.035 | 4.7853 | 15 | 0.02 | -34.3219 | 19.62 | 0.00024195 | 99.0785 | -31.391 | 14.36 | 0.00034135 | 99.0569 | 675 | 10 | 0.17002 | 71.4222 | Pmin exceeds chamber pressure
Lyostar II | 10% Sucrose After Tc | 10-ml | 0.00026036 | 10% Sucrose After Tc | 1.035 | 4.7853 | 15 | 0.04 | -31.9802 | 16.84 | 0.00028833 | 99.0278 | -29.1769 | 12.44 | 0.00040669 | 99.0342 | 675 | 10 | 0.20261 | 80.8649 | Pmin exceeds chamber pressure
Lyostar II | 10% Sucrose After Tc | 10-ml | 0.00030819 | 10% Sucrose After Tc | 1.035 | 4.7853 | 15 | 0.06 | -30.216 | 15.06 | 0.00032848 | 99.0251 | -27.5146 | 11.22 | 0.00046329 | 99.1979 | 675 | 10 | 0.23083 | 89.0396 | Pmin exceeds chamber pressure
Lyostar II | 10% Sucrose After Tc | 10-ml | 0.00035213 | 10% Sucrose After Tc | 1.035 | 4.7853 | 15 | 0.08 | -28.8079 | 13.8 | 0.00036363 | 99.0505 | -26.1695 | 10.32 | 0.0005126 | 99.076 | 675 | 10 | 0.25551 | 96.1908 | Pmin exceeds chamber pressure
Lyostar II | 10% Sucrose After Tc | 10-ml | 0.00039264 | 10% Sucrose After Tc | 1.035 | 4.7853 | 15 | 0.1 | -27.6405 | 12.88 | 0.00039466 | 99.093 | -25.0711 | 9.68 | 0.00055632 | 99.197 | 675 | 10 | 0.27731 | 102.5075 | Pmin exceeds chamber pressure
Lyostar II | 10% Sucrose After Tc | 10-ml | 0.00043903 | 10% Sucrose After Tc | 1.035 | 4.7853 | 15 | 0.125 | -26.4119 | 12.02 | 0.00042858 | 99.0522 | -23.9147 | 9.08 | 0.0006041 | 99.2153 | 675 | 10 | 0.30114 | 109.4124 | Operational
Lyostar II | 10% Sucrose After Tc | 10-ml | 0.0004813 | 10% Sucrose After Tc | 1.035 | 4.7853 | 15 | 0.15 | -25.3731 | 11.38 | 0.00045805 | 99.0228 | -22.9222 | 8.62 | 0.00064537 | 99.0382 | 675 | 10 | 0.32183 | 115.4078 | Operational
Lyostar II | 10% Sucrose After Tc | 10-ml | 0.00051997 | 10% Sucrose After Tc | 1.035 | 4.7853 | 15 | 0.175 | -24.4839 | 10.9 | 0.00048395 | 99.1381 | -22.0859 | 8.28 | 0.00068184 | 99.1012 | 675 | 10 | 0.34003 | 120.6803 | Operational
Lyostar II | 10% Sucrose After Tc | 10-ml | 0.00055547 | 10% Sucrose After Tc | 1.035 | 4.7853 | 15 | 0.2 | -23.6832 | 10.5 | 0.00050652 | 99.0029 | -21.3663 | 8.02 | 0.00071427 | 99.2926 | 675 | 10 | 0.35592 | 125.2865 | Operational
Lyostar II | 10% Sucrose After Tc | 10-ml | 0.0005882 | 10% Sucrose After Tc | 1.035 | 4.7853 | 15 | 0.225 | -22.9875 | 10.2 | 0.00052671 | 99.1478 | -20.7073 | 7.8 | 0.00074264 | 99.284 | 675 | 10 | 0.3701 | 129.3956 | Operational
Lyostar II | 10% Sucrose After Tc | 10-ml | 0.00061845 | 10% Sucrose After Tc | 1.035 | 4.7853 | 15 | 0.25 | -22.3442 | 9.94 | 0.00054442 | 99.098 | -20.1131 | 7.62 | 0.00076784 | 99.2754 | 675 | 10 | 0.38256 | 133.0058 | Operational
Lyostar II | 10% Sucrose After Tc | 10-ml | 0.0006465 | 10% Sucrose After Tc | 1.035 | 4.7853 | 15 | 0.275 | -21.7728 | 9.74 | 0.0005604 | 99.2476 | -19.5496 | 7.46 | 0.00078978 | 99.0734 | 675 | 10 | 0.39376 | 136.2485 | Operational
Lyostar II | 10% Sucrose After Tc | 10-ml | 0.00067258 | 10% Sucrose After Tc | 1.035 | 4.7853 | 15 | 0.3 | -21.2325 | 9.56 | 0.00057444 | 99.2163 | -19.0616 | 7.34 | 0.00081004 | 99.1453 | 675 | 10 | 0.40365 | 139.1161 | Operational
Lyostar II | 10% Sucrose After Tc | 10-ml | 0.00069689 | 10% Sucrose After Tc | 1.035 | 4.7853 | 15 | 0.325 | -20.7217 | 9.4 | 0.00058682 | 99.0801 | -18.6127 | 7.24 | 0.00082826 | 99.229 | 675 | 10 | 0.4124 | 141.6503 | Operational
Lyostar II | 10% Sucrose After Tc | 10-ml | 0.0007196 | 10% Sucrose After Tc | 1.035 | 4.7853 | 15 | 0.35 | -20.2643 | 9.28 | 0.00059818 | 99.1709 | -18.1591 | 7.14 | 0.00084371 | 99.0142 | 675 | 10 | 0.42035 | 143.9538 | Operational
Lyostar II | 10% Sucrose After Tc | 10-ml | 0.00074088 | 10% Sucrose After Tc | 1.035 | 4.7853 | 15 | 0.375 | -19.8127 | 9.16 | 0.00060798 | 99.0092 | -17.7962 | 7.08 | 0.00085915 | 99.3085 | 675 | 10 | 0.42734 | 145.9801 | Operational
Lyostar II | 10% Sucrose After Tc | 10-ml | 0.00076084 | 10% Sucrose After Tc | 1.035 | 4.7853 | 15 | 0.4 | -19.4168 | 9.08 | 0.00061726 | 99.1796 | -17.3817 | 7 | 0.00087115 | 99.0055 | 675 | 10 | 0.43379 | 147.8485 | Operational
Lyostar II | 10% Sucrose After Tc | 10-ml | 0.00079729 | 10% Sucrose After Tc | 1.035 | 4.7853 | 15 | 0.45 | -18.6673 | 8.94 | 0.00063275 | 99.282 | -16.6951 | 6.9 | 0.00089353 | 99.0462 | 675 | 10 | 0.44471 | 151.0123 | Operational
Lyostar II | 10% Sucrose After Tc | 10-ml | 0.0002081 | 10% Sucrose After Tc | 1.035 | 4.7853 | 20 | 0.02 | -33.6241 | 18.2067 | 0.00026305 | 99.0315 | -30.6194 | 13.3267 | 0.00037247 | 99.0263 | 675 | 10 | 0.18494 | 75.7455 | Pmin exceeds chamber pressure
Lyostar II | 10% Sucrose After Tc | 10-ml | 0.00026036 | 10% Sucrose After Tc | 1.035 | 4.7853 | 20 | 0.04 | -31.2865 | 15.6067 | 0.00031476 | 99.035 | -28.404 | 11.5467 | 0.0004456 | 99.1337 | 675 | 10 | 0.22129 | 86.2781 | Pmin exceeds chamber pressure
Lyostar II | 10% Sucrose After Tc | 10-ml | 0.00030819 | 10% Sucrose After Tc | 1.035 | 4.7853 | 20 | 0.06 | -29.5266 | 13.9467 | 0.0003598 | 99.1147 | -26.72 | 10.3867 | 0.00050911 | 99.0928 | 675 | 10 | 0.25294 | 95.4482 | Pmin exceeds chamber pressure
Lyostar II | 10% Sucrose After Tc | 10-ml | 0.00035213 | 10% Sucrose After Tc | 1.035 | 4.7853 | 20 | 0.08 | -28.1108 | 12.7467 | 0.00039935 | 99.0078 | -25.3686 | 9.5467 | 0.00056488 | 99.0024 | 675 | 10 | 0.28073 | 103.5003 | Pmin exceeds chamber pressure
Lyostar II | 10% Sucrose After Tc | 10-ml | 0.00039264 | 10% Sucrose After Tc | 1.035 | 4.7853 | 20 | 0.1 | -26.9462 | 11.8867 | 0.00043451 | 99.0962 | -24.2655 | 8.9467 | 0.00061455 | 99.1274 | 675 | 10 | 0.30545 | 110.6612 | Pmin exceeds chamber pressure
Lyostar II | 10% Sucrose After Tc | 10-ml | 0.00043903 | 10% Sucrose After Tc | 1.035 | 4.7853 | 20 | 0.125 | -25.725 | 11.0867 | 0.00047321 | 99.1548 | -23.1087 | 8.3867 | 0.00066921 | 99.1969 | 675 | 10 | 0.33265 | 118.5429 | Operational
Lyostar II | 10% Sucrose After Tc | 10-ml | 0.0004813 | 10% Sucrose After Tc | 1.035 | 4.7853 | 20 | 0.15 | -24.6914 | 10.4867 | 0.00050704 | 99.1727 | -22.1321 | 7.9667 | 0.00071701 | 99.2237 | 675 | 10 | 0.35643 | 125.4329 | Operational
Lyostar II | 10% Sucrose After Tc | 10-ml | 0.00051997 | 10% Sucrose After Tc | 1.035 | 4.7853 | 20 | 0.175 | -23.8012 | 10.0267 | 0.00053687 | 99.2299 | -21.2994 | 7.6467 | 0.00075931 | 99.3221 | 675 | 10 | 0.3774 | 131.51 | Operational
Lyostar II | 10% Sucrose After Tc | 10-ml | 0.00055547 | 10% Sucrose After Tc | 1.035 | 4.7853 | 20 | 0.2 | -23.0016 | 9.6467 | 0.00056306 | 99.0869 | -20.5569 | 7.3867 | 0.00079658 | 99.2961 | 675 | 10 | 0.39583 | 136.8495 | Operational
Lyostar II | 10% Sucrose After Tc | 10-ml | 0.0005882 | 10% Sucrose After Tc | 1.035 | 4.7853 | 20 | 0.225 | -22.2953 | 9.3467 | 0.00058644 | 99.0586 | -19.8741 | 7.1667 | 0.0008293 | 99.0939 | 675 | 10 | 0.41224 | 141.6042 | Operational
Lyostar II | 10% Sucrose After Tc | 10-ml | 0.00061845 | 10% Sucrose After Tc | 1.035 | 4.7853 | 20 | 0.25 | -21.6655 | 9.1067 | 0.00060742 | 99.1246 | -19.3092 | 7.0067 | 0.0008596 | 99.3173 | 675 | 10 | 0.42703 | 145.8895 | Operational
Lyostar II | 10% Sucrose After Tc | 10-ml | 0.0006465 | 10% Sucrose After Tc | 1.035 | 4.7853 | 20 | 0.275 | -21.091 | 8.9067 | 0.00062621 | 99.1827 | -18.7792 | 6.8667 | 0.00088647 | 99.3827 | 675 | 10 | 0.44026 | 149.7232 | Operational
Lyostar II | 10% Sucrose After Tc | 10-ml | 0.00067258 | 10% Sucrose After Tc | 1.035 | 4.7853 | 20 | 0.3 | -20.5461 | 8.7267 | 0.00064283 | 99.0673 | -18.2875 | 6.7467 | 0.00091054 | 99.3977 | 675 | 10 | 0.45198 | 153.1198 | Operational
Lyostar II | 10% Sucrose After Tc | 10-ml | 0.00069689 | 10% Sucrose After Tc | 1.035 | 4.7853 | 20 | 0.325 | -20.0603 | 8.5867 | 0.00065809 | 99.1549 | -17.7812 | 6.6267 | 0.00093097 | 99.0333 | 675 | 10 | 0.46263 | 156.2048 | Operational
Lyostar II | 10% Sucrose After Tc | 10-ml | 0.0007196 | 10% Sucrose After Tc | 1.035 | 4.7853 | 20 | 0.35 | -19.6072 | 8.4667 | 0.00067185 | 99.2299 | -17.3785 | 6.5467 | 0.00095107 | 99.1905 | 675 | 10 | 0.47235 | 159.0209 | Operational
Lyostar II | 10% Sucrose After Tc | 10-ml | 0.00074088 | 10% Sucrose After Tc | 1.035 | 4.7853 | 20 | 0.375 | -19.1555 | 8.3467 | 0.00068383 | 99.0405 | -16.9671 | 6.4667 | 0.00096841 | 99.0885 | 675 | 10 | 0.48079 | 161.4674 | Operational
Lyostar II | 10% Sucrose After Tc | 10-ml | 0.00076084 | 10% Sucrose After Tc | 1.035 | 4.7853 | 20 | 0.4 | -18.77 | 8.2667 | 0.00069534 | 99.2416 | -16.6104 | 6.4067 | 0.00098491 | 99.199 | 675 | 10 | 0.4889 | 163.8164 | Operational
Lyostar II | 10% Sucrose After Tc | 10-ml | 0.00079729 | 10% Sucrose After Tc | 1.035 | 4.7853 | 20 | 0.45 | -18.0052 | 8.1067 | 0.00071428 | 99.1002 | -15.9454 | 6.3067 | 0.0010133 | 99.3258 | 675 | 10 | 0.50232 | 167.7065 | Operational
Lyostar II | 10% Sucrose After Tc | 10-ml | 0.0002081 | 10% Sucrose After Tc | 1.035 | 4.7853 | 25 | 0.02 | -32.9675 | 17.0133 | 0.00028436 | 99.0498 | -29.9031 | 12.4733 | 0.00040399 | 99.1705 | 675 | 10 | 0.20002 | 80.1124 | Pmin exceeds chamber pressure
Lyostar II | 10% Sucrose After Tc | 10-ml | 0.00026036 | 10% Sucrose After Tc | 1.035 | 4.7853 | 25 | 0.04 | -30.6333 | 14.5733 | 0.00034144 | 99.096 | -27.6728 | 10.7933 | 0.0004849 | 99.1667 | 675 | 10 | 0.24015 | 91.7426 | Pmin exceeds chamber pressure
Lyostar II | 10% Sucrose After Tc | 10-ml | 0.00030819 | 10% Sucrose After Tc | 1.035 | 4.7853 | 25 | 0.06 | -28.8641 | 12.9933 | 0.00039131 | 99.0164 | -25.988 | 9.7133 | 0.00055562 | 99.2169 | 675 | 10 | 0.27522 | 101.9044 | Pmin exceeds chamber pressure
Lyostar II | 10% Sucrose After Tc | 10-ml | 0.00035213 | 10% Sucrose After Tc | 1.035 | 4.7853 | 25 | 0.08 | -27.4643 | 11.8933 | 0.00043548 | 99.1863 | -24.6429 | 8.9333 | 0.0006181 | 99.2661 | 675 | 10 | 0.30628 | 110.902 | Pmin exceeds chamber pressure
Lyostar II | 10% Sucrose After Tc | 10-ml | 0.00039264 | 10% Sucrose After Tc | 1.035 | 4.7853 | 25 | 0.1 | -26.2944 | 11.0733 | 0.00047475 | 99.1847 | -23.516 | 8.3533 | 0.00067356 | 99.1774 | 675 | 10 | 0.33388 | 118.8993 | Pmin exceeds chamber pressure
Lyostar II | 10% Sucrose After Tc | 10-ml | 0.00043903 | 10% Sucrose After Tc | 1.035 | 4.7853 | 25 | 0.125 | -25.0694 | 10.3133 | 0.00051817 | 99.1816 | -22.3324 | 7.8133 | 0.00073477 | 99.039 | 675 | 10 | 0.36439 | 127.7394 | Pmin exceeds chamber pressure
Lyostar II | 10% Sucrose After Tc | 10-ml | 0.0004813 | 10% Sucrose After Tc | 1.035 | 4.7853 | 25 | 0.15 | -24.0225 | 9.7333 | 0.00055618 | 99.0292 | -21.3832 | 7.4333 | 0.00078936 | 99.337 | 675 | 10 | 0.39116 | 135.4974 | Operational
Lyostar II | 10% Sucrose After Tc | 10-ml | 0.00051997 | 10% Sucrose After Tc | 1.035 | 4.7853 | 25 | 0.175 | -23.127 | 9.2933 | 0.00058989 | 99.0118 | -20.5103 | 7.1133 | 0.00083673 | 99.1147 | 675 | 10 | 0.41484 | 142.3571 | Operational
Lyostar II | 10% Sucrose After Tc | 10-ml | 0.00055547 | 10% Sucrose After Tc | 1.035 | 4.7853 | 25 | 0.2 | -22.352 | 8.9533 | 0.00062003 | 99.1305 | -19.7798 | 6.8733 | 0.00087952 | 99.2017 | 675 | 10 | 0.43603 | 148.4987 | Operational
Lyostar II | 10% Sucrose After Tc | 10-ml | 0.0005882 | 10% Sucrose After Tc | 1.035 | 4.7853 | 25 | 0.225 | -21.6556 | 8.6733 | 0.00064689 | 99.1762 | -19.1169 | 6.6733 | 0.00091754 | 99.1723 | 675 | 10 | 0.45492 | 153.9718 | Operational
Lyostar II | 10% Sucrose After Tc | 10-ml | 0.00061845 | 10% Sucrose After Tc | 1.035 | 4.7853 | 25 | 0.25 | -21.0134 | 8.4333 | 0.0006708 | 99.0816 | -18.5359 | 6.5133 | 0.00095203 | 99.2544 | 675 | 10 | 0.47177 | 158.8545 | Operational
Lyostar II | 10% Sucrose After Tc | 10-ml | 0.0006465 | 10% Sucrose After Tc | 1.035 | 4.7853 | 25 | 0.275 | -20.4287 | 8.2333 | 0.00069232 | 99.008 | -17.9889 | 6.3733 | 0.0009827 | 99.1926 | 675 | 10 | 0.48691 | 163.2413 | Operational
Lyostar II | 10% Sucrose After Tc | 10-ml | 0.00067258 | 10% Sucrose After Tc | 1.035 | 4.7853 | 25 | 0.3 | -19.9071 | 8.0733 | 0.00071197 | 99.088 | -17.4822 | 6.2533 | 0.0010103 | 99.1018 | 675 | 10 | 0.50072 | 167.2413 | Operational
Lyostar II | 10% Sucrose After Tc | 10-ml | 0.00069689 | 10% Sucrose After Tc | 1.035 | 4.7853 | 25 | 0.325 | -19.4182 | 7.9333 | 0.00072968 | 99.1042 | -17.0233 | 6.1533 | 0.0010355 | 99.0777 | 675 | 10 | 0.51318 | 170.8505 | Operational
Lyostar II | 10% Sucrose After Tc | 10-ml | 0.0007196 | 10% Sucrose After Tc | 1.035 | 4.7853 | 25 | 0.35 | -18.9638 | 7.8133 | 0.00074575 | 99.1262 | -16.6201 | 6.0733 | 0.001059 | 99.1997 | 675 | 10 | 0.52453 | 174.1399 | Operational
Lyostar II | 10% Sucrose After Tc | 10-ml | 0.00074088 | 10% Sucrose After Tc | 1.035 | 4.7853 | 25 | 0.375 | -18.5462 | 7.7133 | 0.00076051 | 99.2131 | -16.2018 | 5.9933 | 0.0010793 | 99.0506 | 675 | 10 | 0.53486 | 177.1346 | Operational
Lyostar II | 10% Sucrose After Tc | 10-ml | 0.00076084 | 10% Sucrose After Tc | 1.035 | 4.7853 | 25 | 0.4 | -18.1264 | 7.6133 | 0.00077347 | 99.0674 | -15.8487 | 5.9333 | 0.0010989 | 99.1544 | 675 | 10 | 0.54406 | 179.7994 | Operational
Lyostar II | 10% Sucrose After Tc | 10-ml | 0.00079729 | 10% Sucrose After Tc | 1.035 | 4.7853 | 25 | 0.45 | -17.408 | 7.4733 | 0.00079702 | 99.2511 | -15.1948 | 5.8333 | 0.0011331 | 99.2974 | 675 | 10 | 0.56068 | 184.6149 | Operational
Lyostar II | 10% Sucrose After Tc | 10-ml | 0.0002081 | 10% Sucrose After Tc | 1.035 | 4.7853 | 30 | 0.02 | -32.3432 | 15.98 | 0.00030582 | 99.0128 | -29.2118 | 11.72 | 0.00043569 | 99.0573 | 675 | 10 | 0.21519 | 84.5107 | Pmin exceeds chamber pressure
Lyostar II | 10% Sucrose After Tc | 10-ml | 0.00026036 | 10% Sucrose After Tc | 1.035 | 4.7853 | 30 | 0.04 | -30.0085 | 13.68 | 0.00036829 | 99.0486 | -26.985 | 10.16 | 0.0005246 | 99.234 | 675 | 10 | 0.25915 | 97.2456 | Pmin exceeds chamber pressure
Lyostar II | 10% Sucrose After Tc | 10-ml | 0.00030819 | 10% Sucrose After Tc | 1.035 | 4.7853 | 30 | 0.06 | -28.242 | 12.2 | 0.00042311 | 99.0433 | -25.2877 | 9.14 | 0.00060248 | 99.2234 | 675 | 10 | 0.29771 | 108.4191 | Pmin exceeds chamber pressure
Lyostar II | 10% Sucrose After Tc | 10-ml | 0.00035213 | 10% Sucrose After Tc | 1.035 | 4.7853 | 30 | 0.08 | -26.841 | 11.16 | 0.00047181 | 99.1975 | -23.9287 | 8.4 | 0.00067146 | 99.1955 | 675 | 10 | 0.33195 | 118.3404 | Pmin exceeds chamber pressure
Lyostar II | 10% Sucrose After Tc | 10-ml | 0.00039264 | 10% Sucrose After Tc | 1.035 | 4.7853 | 30 | 0.1 | -25.6647 | 10.38 | 0.0005152 | 99.1241 | -22.8059 | 7.86 | 0.00073312 | 99.206 | 675 | 10 | 0.36247 | 127.1842 | Pmin exceeds chamber pressure
Lyostar II | 10% Sucrose After Tc | 10-ml | 0.00043903 | 10% Sucrose After Tc | 1.035 | 4.7853 | 30 | 0.125 | -24.4356 | 9.66 | 0.00056336 | 99.0827 | -21.636 | 7.36 | 0.00080158 | 99.2335 | 675 | 10 | 0.39635 | 136.9998 | Pmin exceeds chamber pressure
Lyostar II | 10% Sucrose After Tc | 10-ml | 0.0004813 | 10% Sucrose After Tc | 1.035 | 4.7853 | 30 | 0.15 | -23.3964 | 9.12 | 0.00060581 | 99.0274 | -20.6384 | 6.98 | 0.00086177 | 99.1476 | 675 | 10 | 0.4262 | 145.6487 | Operational
Lyostar II | 10% Sucrose After Tc | 10-ml | 0.00051997 | 10% Sucrose After Tc | 1.035 | 4.7853 | 30 | 0.175 | -22.525 | 8.72 | 0.0006438 | 99.2444 | -19.8207 | 6.7 | 0.00091597 | 99.3734 | 675 | 10 | 0.45293 | 153.3958 | Operational
Lyostar II | 10% Sucrose After Tc | 10-ml | 0.00055547 | 10% Sucrose After Tc | 1.035 | 4.7853 | 30 | 0.2 | -21.7275 | 8.38 | 0.00067732 | 99.1095 | -19.0552 | 6.46 | 0.00096349 | 99.2087 | 675 | 10 | 0.47651 | 160.2259 | Operational
Lyostar II | 10% Sucrose After Tc | 10-ml | 0.0005882 | 10% Sucrose After Tc | 1.035 | 4.7853 | 30 | 0.225 | -21.044 | 8.12 | 0.00070774 | 99.2497 | -18.4259 | 6.28 | 0.0010072 | 99.407 | 675 | 10 | 0.49794 | 166.435 | Operational
Lyostar II | 10% Sucrose After Tc | 10-ml | 0.00061845 | 10% Sucrose After Tc | 1.035 | 4.7853 | 30 | 0.25 | -20.4194 | 7.9 | 0.00073503 | 99.2934 | -17.822 | 6.12 | 0.0010458 | 99.327 | 675 | 10 | 0.51712 | 171.994 | Operational
Lyostar II | 10% Sucrose After Tc | 10-ml | 0.0006465 | 10% Sucrose After Tc | 1.035 | 4.7853 | 30 | 0.275 | -19.8199 | 7.7 | 0.00075924 | 99.0686 | -17.2507 | 5.98 | 0.0010801 | 99.1168 | 675 | 10 | 0.53414 | 176.9262 | Operational
Lyostar II | 10% Sucrose After Tc | 10-ml | 0.00067258 | 10% Sucrose After Tc | 1.035 | 4.7853 | 30 | 0.3 | -19.2888 | 7.54 | 0.00078144 | 99.0353 | -16.8059 | 5.88 | 0.0011131 | 99.3978 | 675 | 10 | 0.54986 | 181.4805 | Operational
Lyostar II | 10% Sucrose After Tc | 10-ml | 0.00069689 | 10% Sucrose After Tc | 1.035 | 4.7853 | 30 | 0.325 | -18.8357 | 7.42 | 0.00080225 | 99.3121 | -16.3343 | 5.78 | 0.0011417 | 99.2871 | 675 | 10 | 0.56443 | 185.7018 | Operational
Lyostar II | 10% Sucrose After Tc | 10-ml | 0.0007196 | 10% Sucrose After Tc | 1.035 | 4.7853 | 30 | 0.35 | -18.3766 | 7.3 | 0.00082061 | 99.262 | -15.9264 | 5.7 | 0.0011686 | 99.3554 | 675 | 10 | 0.5774 | 189.4589 | Operational
Lyostar II | 10% Sucrose After Tc | 10-ml | 0.00074088 | 10% Sucrose After Tc | 1.035 | 4.7853 | 30 | 0.375 | -17.9576 | 7.2 | 0.00083755 | 99.2985 | -15.4961 | 5.62 | 0.0011918 | 99.1402 | 675 | 10 | 0.58926 | 192.896 | Operational
Lyostar II | 10% Sucrose After Tc | 10-ml | 0.00076084 | 10% Sucrose After Tc | 1.035 | 4.7853 | 30 | 0.4 | -17.5321 | 7.1 | 0.00085248 | 99.0926 | -15.1428 | 5.56 | 0.0012144 | 99.2181 | 675 | 10 | 0.59986 | 195.9674 | Operational
Lyostar II | 10% Sucrose After Tc | 10-ml | 0.00079729 | 10% Sucrose After Tc | 1.035 | 4.7853 | 30 | 0.45 | -16.8192 | 6.96 | 0.00087993 | 99.24 | -14.4932 | 5.46 | 0.0012543 | 99.3389 | 675 | 10 | 0.61922 | 201.5781 | Operational
Lyostar II | 10% Sucrose After Tc | 10-ml | 0.0002081 | 10% Sucrose After Tc | 1.035 | 4.7853 | 35 | 0.02 | -31.754 | 15.0967 | 0.00032746 | 99.0592 | -28.5653 | 11.0867 | 0.00046772 | 99.0856 | 675 | 10 | 0.2305 | 88.9458 | Pmin exceeds chamber pressure
Lyostar II | 10% Sucrose After Tc | 10-ml | 0.00026036 | 10% Sucrose After Tc | 1.035 | 4.7853 | 35 | 0.04 | -29.416 | 12.9167 | 0.00039534 | 99.0375 | -26.3191 | 9.6067 | 0.0005645 | 99.1235 | 675 | 10 | 0.27827 | 102.7873 | Pmin exceeds chamber pressure
Lyostar II | 10% Sucrose After Tc | 10-ml | 0.00030819 | 10% Sucrose After Tc | 1.035 | 4.7853 | 35 | 0.06 | -27.6459 | 11.5167 | 0.00045511 | 99.007 | -24.612 | 8.6467 | 0.0006496 | 99.1087 | 675 | 10 | 0.32033 | 114.9723 | Pmin exceeds chamber pressure
Lyostar II | 10% Sucrose After Tc | 10-ml | 0.00035213 | 10% Sucrose After Tc | 1.035 | 4.7853 | 35 | 0.08 | -26.2381 | 10.5267 | 0.00050831 | 99.086 | -23.2415 | 7.9467 | 0.00072516 | 99.0502 | 675 | 10 | 0.35775 | 125.8152 | Pmin exceeds chamber pressure
Lyostar II | 10% Sucrose After Tc | 10-ml | 0.00039264 | 10% Sucrose After Tc | 1.035 | 4.7853 | 35 | 0.1 | -25.0665 | 9.7967 | 0.00055594 | 99.0956 | -22.1109 | 7.4367 | 0.00079288 | 99.0517 | 675 | 10 | 0.39126 | 135.5244 | Pmin exceeds chamber pressure
Lyostar II | 10% Sucrose After Tc | 10-ml | 0.00043903 | 10% Sucrose After Tc | 1.035 | 4.7853 | 35 | 0.125 | -23.8373 | 9.1167 | 0.00060891 | 99.0653 | -20.9398 | 6.9667 | 0.00086839 | 99.1202 | 675 | 10 | 0.42853 | 146.325 | Pmin exceeds chamber pressure
Lyostar II | 10% Sucrose After Tc | 10-ml | 0.0004813 | 10% Sucrose After Tc | 1.035 | 4.7853 | 35 | 0.15 | -22.799 | 8.6067 | 0.00065576 | 99.0244 | -19.9343 | 6.6067 | 0.00093488 | 99.0191 | 675 | 10 | 0.46148 | 155.8708 | Pmin exceeds chamber pressure
Lyostar II | 10% Sucrose After Tc | 10-ml | 0.00051997 | 10% Sucrose After Tc | 1.035 | 4.7853 | 35 | 0.175 | -21.9123 | 8.2167 | 0.00069757 | 99.0756 | -19.1005 | 6.3367 | 0.00099466 | 99.1441 | 675 | 10 | 0.49091 | 164.4003 | Operational
Lyostar II | 10% Sucrose After Tc | 10-ml | 0.00055547 | 10% Sucrose After Tc | 1.035 | 4.7853 | 35 | 0.2 | -21.1362 | 7.9067 | 0.00073505 | 99.1355 | -18.3566 | 6.1167 | 0.001048 | 99.1507 | 675 | 10 | 0.51728 | 172.0396 | Operational
Lyostar II | 10% Sucrose After Tc | 10-ml | 0.0005882 | 10% Sucrose After Tc | 1.035 | 4.7853 | 35 | 0.225 | -20.4301 | 7.6467 | 0.00076856 | 99.0589 | -17.6946 | 5.9367 | 0.0010959 | 99.1424 | 675 | 10 | 0.54087 | 178.8762 | Operational
Lyostar II | 10% Sucrose After Tc | 10-ml | 0.00061845 | 10% Sucrose After Tc | 1.035 | 4.7853 | 35 | 0.25 | -19.8054 | 7.4367 | 0.00079898 | 99.0869 | -17.0974 | 5.7867 | 0.0011392 | 99.1188 | 675 | 10 | 0.56228 | 185.0776 | Operational
Lyostar II | 10% Sucrose After Tc | 10-ml | 0.0006465 | 10% Sucrose After Tc | 1.035 | 4.7853 | 35 | 0.275 | -19.2288 | 7.2567 | 0.00082643 | 99.0468 | -16.5856 | 5.6667 | 0.0011792 | 99.2625 | 675 | 10 | 0.58165 | 190.6912 | Operational
Lyostar II | 10% Sucrose After Tc | 10-ml | 0.00067258 | 10% Sucrose After Tc | 1.035 | 4.7853 | 35 | 0.3 | -18.7074 | 7.1067 | 0.0008515 | 99.0691 | -16.0797 | 5.5567 | 0.0012148 | 99.1804 | 675 | 10 | 0.59928 | 195.7995 | Operational
Lyostar II | 10% Sucrose After Tc | 10-ml | 0.00069689 | 10% Sucrose After Tc | 1.035 | 4.7853 | 35 | 0.325 | -18.2226 | 6.9767 | 0.00087431 | 99.0663 | -15.6379 | 5.4667 | 0.0012478 | 99.2349 | 675 | 10 | 0.61537 | 200.4611 | Operational
Lyostar II | 10% Sucrose After Tc | 10-ml | 0.0007196 | 10% Sucrose After Tc | 1.035 | 4.7853 | 35 | 0.35 | -17.7792 | 6.8667 | 0.00089529 | 99.1161 | -15.2181 | 5.3867 | 0.0012778 | 99.2293 | 675 | 10 | 0.63014 | 204.7402 | Operational
Lyostar II | 10% Sucrose After Tc | 10-ml | 0.00074088 | 10% Sucrose After Tc | 1.035 | 4.7853 | 35 | 0.375 | -17.353 | 6.7667 | 0.00091431 | 99.0788 | -14.8264 | 5.3167 | 0.0013053 | 99.2214 | 675 | 10 | 0.64355 | 208.6267 | Operational
Lyostar II | 10% Sucrose After Tc | 10-ml | 0.00076084 | 10% Sucrose After Tc | 1.035 | 4.7853 | 35 | 0.4 | -16.9765 | 6.6867 | 0.00093219 | 99.2079 | -14.469 | 5.2567 | 0.0013308 | 99.2602 | 675 | 10 | 0.65614 | 212.2745 | Operational
Lyostar II | 10% Sucrose After Tc | 10-ml | 0.00079729 | 10% Sucrose After Tc | 1.035 | 4.7853 | 35 | 0.45 | -16.2307 | 6.5367 | 0.00096284 | 99.0725 | -13.7517 | 5.1467 | 0.0013744 | 99.0245 | 675 | 10 | 0.6777 | 218.5203 | Operational
Lyostar II | 10% Sucrose After Tc | 10-ml | 0.0002081 | 10% Sucrose After Tc | 1.035 | 4.7853 | 40 | 0.02 | -31.1879 | 14.3133 | 0.00034921 | 99.0004 | -27.9465 | 10.5333 | 0.00049996 | 99.0463 | 675 | 10 | 0.24589 | 93.4049 | Pmin exceeds chamber pressure
Lyostar II | 10% Sucrose After Tc | 10-ml | 0.00026036 | 10% Sucrose After Tc | 1.035 | 4.7853 | 40 | 0.04 | -28.8556 | 12.2633 | 0.00042259 | 99.0941 | -25.6858 | 9.1333 | 0.0006047 | 99.0299 | 675 | 10 | 0.29754 | 108.3697 | Pmin exceeds chamber pressure
Lyostar II | 10% Sucrose After Tc | 10-ml | 0.00030819 | 10% Sucrose After Tc | 1.035 | 4.7853 | 40 | 0.06 | -27.0805 | 10.9333 | 0.00048732 | 99.0189 | -23.9792 | 8.2333 | 0.00069719 | 99.1062 | 675 | 10 | 0.34311 | 121.5739 | Pmin exceeds chamber pressure
Lyostar II | 10% Sucrose After Tc | 10-ml | 0.00035213 | 10% Sucrose After Tc | 1.035 | 4.7853 | 40 | 0.08 | -25.67 | 9.9933 | 0.0005451 | 99.0813 | -22.6077 | 7.5733 | 0.00077952 | 99.099 | 675 | 10 | 0.38376 | 133.3539 | Pmin exceeds chamber pressure
Lyostar II | 10% Sucrose After Tc | 10-ml | 0.00039264 | 10% Sucrose After Tc | 1.035 | 4.7853 | 40 | 0.1 | -24.4994 | 9.3033 | 0.00059697 | 99.1163 | -21.4812 | 7.0933 | 0.00085356 | 99.1678 | 675 | 10 | 0.42028 | 143.9331 | Pmin exceeds chamber pressure
Lyostar II | 10% Sucrose After Tc | 10-ml | 0.00043903 | 10% Sucrose After Tc | 1.035 | 4.7853 | 40 | 0.125 | -23.2614 | 8.6533 | 0.0006547 | 99.0094 | -20.2961 | 6.6433 | 0.00093602 | 99.1597 | 675 | 10 | 0.46091 | 155.707 | Pmin exceeds chamber pressure
Lyostar II | 10% Sucrose After Tc | 10-ml | 0.0004813 | 10% Sucrose After Tc | 1.035 | 4.7853 | 40 | 0.15 | -22.2282 | 8.1733 | 0.00070601 | 99.0236 | -19.2926 | 6.3033 | 0.0010091 | 99.1013 | 675 | 10 | 0.49701 | 166.1668 | Pmin exceeds chamber pressure
Lyostar II | 10% Sucrose After Tc | 10-ml | 0.00051997 | 10% Sucrose After Tc | 1.035 | 4.7853 | 40 | 0.175 | -21.3431 | 7.8033 | 0.00075188 | 99.0809 | -18.4473 | 6.0433 | 0.0010746 | 99.1583 | 675 | 10 | 0.5293 | 175.5229 | Pmin exceeds chamber pressure
Lyostar II | 10% Sucrose After Tc | 10-ml | 0.00055547 | 10% Sucrose After Tc | 1.035 | 4.7853 | 40 | 0.2 | -20.557 | 7.5033 | 0.00079293 | 99.0476 | -17.7006 | 5.8333 | 0.0011333 | 99.157 | 675 | 10 | 0.5582 | 183.8975 | Operational
Lyostar II | 10% Sucrose After Tc | 10-ml | 0.0005882 | 10% Sucrose After Tc | 1.035 | 4.7853 | 40 | 0.225 | -19.8683 | 7.2633 | 0.00083009 | 99.1036 | -17.0466 | 5.6633 | 0.0011865 | 99.1993 | 675 | 10 | 0.58437 | 191.4784 | Operational
Lyostar II | 10% Sucrose After Tc | 10-ml | 0.00061845 | 10% Sucrose After Tc | 1.035 | 4.7853 | 40 | 0.25 | -19.2468 | 7.0633 | 0.00086372 | 99.1377 | -16.4681 | 5.5233 | 0.0012348 | 99.2763 | 675 | 10 | 0.60806 | 198.3442 | Operational
Lyostar II | 10% Sucrose After Tc | 10-ml | 0.0006465 | 10% Sucrose After Tc | 1.035 | 4.7853 | 40 | 0.275 | -18.6774 | 6.8933 | 0.00089422 | 99.1357 | -15.8785 | 5.3933 | 0.0012773 | 99.0061 | 675 | 10 | 0.62946 | 204.544 | Operational
Lyostar II | 10% Sucrose After Tc | 10-ml | 0.00067258 | 10% Sucrose After Tc | 1.035 | 4.7853 | 40 | 0.3 | -18.1402 | 6.7433 | 0.00092178 | 99.0271 | -15.403 | 5.2933 | 0.0013176 | 99.0855 | 675 | 10 | 0.64891 | 210.1811 | Operational
Lyostar II | 10% Sucrose After Tc | 10-ml | 0.00069689 | 10% Sucrose After Tc | 1.035 | 4.7853 | 40 | 0.325 | -17.6722 | 6.6233 | 0.00094741 | 99.1214 | -14.9427 | 5.2033 | 0.0013539 | 99.0449 | 675 | 10 | 0.66693 | 215.4022 | Operational
Lyostar II | 10% Sucrose After Tc | 10-ml | 0.0007196 | 10% Sucrose After Tc | 1.035 | 4.7853 | 40 | 0.35 | -17.2186 | 6.5133 | 0.00097059 | 99.0808 | -14.5716 | 5.1333 | 0.0013885 | 99.2667 | 675 | 10 | 0.68336 | 220.1621 | Operational
Lyostar II | 10% Sucrose After Tc | 10-ml | 0.00074088 | 10% Sucrose After Tc | 1.035 | 4.7853 | 40 | 0.375 | -16.8164 | 6.4233 | 0.00099226 | 99.1819 | -14.1677 | 5.0633 | 0.001419 | 99.1958 | 675 | 10 | 0.69858 | 224.5721 | Operational
Lyostar II | 10% Sucrose After Tc | 10-ml | 0.00076084 | 10% Sucrose After Tc | 1.035 | 4.7853 | 40 | 0.4 | -16.4003 | 6.3333 | 0.0010115 | 99.0302 | -13.8022 | 5.0033 | 0.0014474 | 99.1879 | 675 | 10 | 0.71221 | 228.5202 | Operational
Lyostar II | 10% Sucrose After Tc | 10-ml | 0.00079729 | 10% Sucrose After Tc | 1.035 | 4.7853 | 40 | 0.45 | -15.6771 | 6.1933 | 0.0010464 | 99.0106 | -13.1404 | 4.9033 | 0.0014981 | 99.1981 | 675 | 10 | 0.73681 | 235.6498 | Operational
Lyostar II | 10% Sucrose After Tc | 10-ml | 0.0002081 | 10% Sucrose After Tc | 1.035 | 4.7853 | 45 | 0.02 | -30.6535 | 13.64 | 0.00037111 | 99.0539 | -27.3641 | 10.06 | 0.00053247 | 99.0978 | 675 | 10 | 0.26139 | 97.8965 | Pmin exceeds chamber pressure
Lyostar II | 10% Sucrose After Tc | 10-ml | 0.00026036 | 10% Sucrose After Tc | 1.035 | 4.7853 | 45 | 0.04 | -28.3106 | 11.68 | 0.00044993 | 99.0036 | -25.0881 | 8.73 | 0.00064523 | 99.0095 | 675 | 10 | 0.31688 | 113.9751 | Pmin exceeds chamber pressure
Lyostar II | 10% Sucrose After Tc | 10-ml | 0.00030819 | 10% Sucrose After Tc | 1.035 | 4.7853 | 45 | 0.06 | -26.5417 | 10.43 | 0.00051973 | 99.0501 | -23.3781 | 7.88 | 0.00074512 | 99.1219 | 675 | 10 | 0.36603 | 128.2162 | Pmin exceeds chamber pressure
Lyostar II | 10% Sucrose After Tc | 10-ml | 0.00035213 | 10% Sucrose After Tc | 1.035 | 4.7853 | 45 | 0.08 | -25.122 | 9.53 | 0.00058205 | 99.0263 | -21.9931 | 7.25 | 0.00083412 | 99.0575 | 675 | 10 | 0.4099 | 140.9266 | Pmin exceeds chamber pressure
Lyostar II | 10% Sucrose After Tc | 10-ml | 0.00039264 | 10% Sucrose After Tc | 1.035 | 4.7853 | 45 | 0.1 | -23.9571 | 8.88 | 0.00063823 | 99.1354 | -20.85 | 6.79 | 0.00091421 | 99.0447 | 675 | 10 | 0.44943 | 152.3817 | Pmin exceeds chamber pressure
Lyostar II | 10% Sucrose After Tc | 10-ml | 0.00043903 | 10% Sucrose After Tc | 1.035 | 4.7853 | 45 | 0.125 | -22.7305 | 8.27 | 0.00070095 | 99.1493 | -19.6845 | 6.37 | 0.0010041 | 99.2064 | 675 | 10 | 0.49361 | 165.1806 | Pmin exceeds chamber pressure
Lyostar II | 10% Sucrose After Tc | 10-ml | 0.0004813 | 10% Sucrose After Tc | 1.035 | 4.7853 | 45 | 0.15 | -21.6922 | 7.81 | 0.00075665 | 99.1135 | -18.6527 | 6.04 | 0.0010833 | 99.0024 | 675 | 10 | 0.53279 | 176.5329 | Pmin exceeds chamber pressure
Lyostar II | 10% Sucrose After Tc | 10-ml | 0.00051997 | 10% Sucrose After Tc | 1.035 | 4.7853 | 45 | 0.175 | -20.7913 | 7.45 | 0.0008064 | 99.0346 | -17.7948 | 5.79 | 0.0011545 | 99.0063 | 675 | 10 | 0.56782 | 186.6832 | Pmin exceeds chamber pressure
Lyostar II | 10% Sucrose After Tc | 10-ml | 0.00055547 | 10% Sucrose After Tc | 1.035 | 4.7853 | 45 | 0.2 | -20.0195 | 7.17 | 0.00085136 | 99.1078 | -17.0474 | 5.59 | 0.0012187 | 99.0192 | 675 | 10 | 0.59946 | 195.8527 | Operational
Lyostar II | 10% Sucrose After Tc | 10-ml | 0.0005882 | 10% Sucrose After Tc | 1.035 | 4.7853 | 45 | 0.225 | -19.3304 | 6.94 | 0.00089196 | 99.1455 | -16.4073 | 5.43 | 0.0012771 | 99.1407 | 675 | 10 | 0.62807 | 204.1424 | Operational
Lyostar II | 10% Sucrose After Tc | 10-ml | 0.00061845 | 10% Sucrose After Tc | 1.035 | 4.7853 | 45 | 0.25 | -18.7144 | 6.75 | 0.00092885 | 99.2029 | -15.7955 | 5.29 | 0.0013295 | 99.0548 | 675 | 10 | 0.65402 | 211.6594 | Operational
Lyostar II | 10% Sucrose After Tc | 10-ml | 0.0006465 | 10% Sucrose After Tc | 1.035 | 4.7853 | 45 | 0.275 | -18.1233 | 6.58 | 0.00096197 | 99.043 | -15.2963 | 5.18 | 0.0013783 | 99.2377 | 675 | 10 | 0.67744 | 218.4453 | Operational
Lyostar II | 10% Sucrose After Tc | 10-ml | 0.00067258 | 10% Sucrose After Tc | 1.035 | 4.7853 | 45 | 0.3 | -17.5983 | 6.44 | 0.00099246 | 99.0103 | -14.8027 | 5.08 | 0.0014222 | 99.2205 | 675 | 10 | 0.69892 | 224.6689 | Operational
Lyostar II | 10% Sucrose After Tc | 10-ml | 0.00069689 | 10% Sucrose After Tc | 1.035 | 4.7853 | 45 | 0.325 | -17.1531 | 6.33 | 0.001021 | 99.2255 | -14.3231 | 4.99 | 0.0014618 | 99.0911 | 675 | 10 | 0.71894 | 230.4703 | Operational
Lyostar II | 10% Sucrose After Tc | 10-ml | 0.0007196 | 10% Sucrose After Tc | 1.035 | 4.7853 | 45 | 0.35 | -16.6858 | 6.22 | 0.0010464 | 99.0867 | -13.9451 | 4.92 | 0.0014998 | 99.2604 | 675 | 10 | 0.73691 | 235.677 | Operational
Lyostar II | 10% Sucrose After Tc | 10-ml | 0.00074088 | 10% Sucrose After Tc | 1.035 | 4.7853 | 45 | 0.375 | -16.2749 | 6.13 | 0.0010701 | 99.1132 | -13.5262 | 4.85 | 0.0015332 | 99.1268 | 675 | 10 | 0.75359 | 240.5112 | Operational
Lyostar II | 10% Sucrose After Tc | 10-ml | 0.00076084 | 10% Sucrose After Tc | 1.035 | 4.7853 | 45 | 0.4 | -15.8871 | 6.05 | 0.001092 | 99.1231 | -13.1506 | 4.79 | 0.0015644 | 99.0731 | 675 | 10 | 0.76899 | 244.9728 | Operational
Lyostar II | 10% Sucrose After Tc | 10-ml | 0.00079729 | 10% Sucrose After Tc | 1.035 | 4.7853 | 45 | 0.45 | -15.1963 | 5.92 | 0.0011313 | 99.2502 | -12.4764 | 4.69 | 0.0016203 | 99.0241 | 675 | 10 | 0.79666 | 252.991 | Operational
Lyostar II | 10% Sucrose After Tc | 10-ml | 0.0002081 | 10% Sucrose After Tc | 1.035 | 4.7853 | 50 | 0.02 | -30.1376 | 13.0367 | 0.00039311 | 99.0193 | -26.7979 | 9.6367 | 0.00056509 | 99.0227 | 675 | 10 | 0.27696 | 102.4065 | Pmin exceeds chamber pressure
Lyostar II | 10% Sucrose After Tc | 10-ml | 0.00026036 | 10% Sucrose After Tc | 1.035 | 4.7853 | 50 | 0.04 | -27.8018 | 11.1867 | 0.00047749 | 99.0994 | -24.5274 | 8.3867 | 0.00068609 | 99.0871 | 675 | 10 | 0.33639 | 119.6262 | Pmin exceeds chamber pressure
Lyostar II | 10% Sucrose After Tc | 10-ml | 0.00030819 | 10% Sucrose After Tc | 1.035 | 4.7853 | 50 | 0.06 | -26.0206 | 9.9867 | 0.00055227 | 99.0169 | -22.8071 | 7.5767 | 0.00079339 | 99.1595 | 675 | 10 | 0.38906 | 134.8876 | Pmin exceeds chamber pressure
Lyostar II | 10% Sucrose After Tc | 10-ml | 0.00035213 | 10% Sucrose After Tc | 1.035 | 4.7853 | 50 | 0.08 | -24.6072 | 9.1367 | 0.00061928 | 99.0851 | -21.4162 | 6.9767 | 0.00088919 | 99.0983 | 675 | 10 | 0.43623 | 148.557 | Pmin exceeds chamber pressure
Lyostar II | 10% Sucrose After Tc | 10-ml | 0.00039264 | 10% Sucrose After Tc | 1.035 | 4.7853 | 50 | 0.1 | -23.4246 | 8.5067 | 0.00067958 | 99.0325 | -20.2638 | 6.5367 | 0.00097549 | 99.0551 | 675 | 10 | 0.47869 | 160.8586 | Pmin exceeds chamber pressure
Lyostar II | 10% Sucrose After Tc | 10-ml | 0.00043903 | 10% Sucrose After Tc | 1.035 | 4.7853 | 50 | 0.125 | -22.1965 | 7.9267 | 0.00074717 | 99.0532 | -19.0591 | 6.1267 | 0.0010721 | 99.0001 | 675 | 10 | 0.52627 | 174.6444 | Pmin exceeds chamber pressure
Lyostar II | 10% Sucrose After Tc | 10-ml | 0.0004813 | 10% Sucrose After Tc | 1.035 | 4.7853 | 50 | 0.15 | -21.1746 | 7.4967 | 0.00080751 | 99.161 | -18.0869 | 5.8267 | 0.0011587 | 99.1775 | 675 | 10 | 0.56877 | 186.9605 | Pmin exceeds chamber pressure
Lyostar II | 10% Sucrose After Tc | 10-ml | 0.00051997 | 10% Sucrose After Tc | 1.035 | 4.7853 | 50 | 0.175 | -20.2824 | 7.1567 | 0.00086145 | 99.1488 | -17.228 | 5.5867 | 0.001236 | 99.1796 | 675 | 10 | 0.60676 | 197.9668 | Pmin exceeds chamber pressure
Lyostar II | 10% Sucrose After Tc | 10-ml | 0.00055547 | 10% Sucrose After Tc | 1.035 | 4.7853 | 50 | 0.2 | -19.506 | 6.8867 | 0.00091011 | 99.1754 | -16.495 | 5.3967 | 0.001306 | 99.2635 | 675 | 10 | 0.64105 | 207.9018 | Pmin exceeds chamber pressure
Lyostar II | 10% Sucrose After Tc | 10-ml | 0.0005882 | 10% Sucrose After Tc | 1.035 | 4.7853 | 50 | 0.225 | -18.8188 | 6.6667 | 0.00095419 | 99.2139 | -15.8224 | 5.2367 | 0.001369 | 99.2187 | 675 | 10 | 0.67208 | 216.8928 | Operational
Lyostar II | 10% Sucrose After Tc | 10-ml | 0.00061845 | 10% Sucrose After Tc | 1.035 | 4.7853 | 50 | 0.25 | -18.1772 | 6.4767 | 0.00099391 | 99.0935 | -15.2462 | 5.1067 | 0.0014268 | 99.2995 | 675 | 10 | 0.70011 | 225.0151 | Operational
Lyostar II | 10% Sucrose After Tc | 10-ml | 0.0006465 | 10% Sucrose After Tc | 1.035 | 4.7853 | 50 | 0.275 | -17.6327 | 6.3267 | 0.0010307 | 99.2243 | -14.6529 | 4.9867 | 0.0014779 | 99.0529 | 675 | 10 | 0.72591 | 232.4897 | Operational
Lyostar II | 10% Sucrose After Tc | 10-ml | 0.00067258 | 10% Sucrose After Tc | 1.035 | 4.7853 | 50 | 0.3 | -17.0883 | 6.1867 | 0.0010636 | 99.0626 | -14.2148 | 4.8967 | 0.0015271 | 99.2752 | 675 | 10 | 0.74924 | 239.2515 | Operational
Lyostar II | 10% Sucrose After Tc | 10-ml | 0.00069689 | 10% Sucrose After Tc | 1.035 | 4.7853 | 50 | 0.325 | -16.6315 | 6.0767 | 0.0010946 | 99.1821 | -13.7134 | 4.8067 | 0.00157 | 99.063 | 675 | 10 | 0.77093 | 245.5359 | Operational
Lyostar II | 10% Sucrose After Tc | 10-ml | 0.0007196 | 10% Sucrose After Tc | 1.035 | 4.7853 | 50 | 0.35 | -16.19 | 5.9767 | 0.0011228 | 99.1875 | -13.3278 | 4.7367 | 0.0016113 | 99.1871 | 675 | 10 | 0.79085 | 251.307 | Operational
Lyostar II | 10% Sucrose After Tc | 10-ml | 0.00074088 | 10% Sucrose After Tc | 1.035 | 4.7853 | 50 | 0.375 | -15.7681 | 5.8867 | 0.0011486 | 99.1362 | -12.9882 | 4.6767 | 0.0016501 | 99.3694 | 675 | 10 | 0.80915 | 256.61 | Operational
Lyostar II | 10% Sucrose After Tc | 10-ml | 0.00076084 | 10% Sucrose After Tc | 1.035 | 4.7853 | 50 | 0.4 | -15.3702 | 5.8067 | 0.0011724 | 99.0774 | -12.6066 | 4.6167 | 0.0016843 | 99.2873 | 675 | 10 | 0.82593 | 261.4704 | Operational
Lyostar II | 10% Sucrose After Tc | 10-ml | 0.00079729 | 10% Sucrose After Tc | 1.035 | 4.7853 | 50 | 0.45 | -14.6663 | 5.6767 | 0.0012154 | 99.1021 | -11.93 | 4.5167 | 0.0017459 | 99.2147 | 675 | 10 | 0.85617 | 270.2343 | Operational
Lyostar II | 10% Sucrose After Tc | 10-ml | 0.0002081 | 10% Sucrose After Tc | 1.035 | 6.3804 | -35 | 0.02 | -45.1129 | 120.7333 | 6.9228e-05 | 99.0243 | -43.7052 | 94.4833 | 9.0747e-05 | 99.0447 | 675 | 10 | 0.048182 | 36.1187 | Pmin exceeds chamber pressure
Lyostar II | 10% Sucrose After Tc | 10-ml | 0.00026036 | 10% Sucrose After Tc | 1.035 | 6.3804 | -35 | 0.04 | -42.5897 | 130.0333 | 6.1856e-05 | 99.0073 | -41.5499 | 101.7333 | 8.2764e-05 | 99.0343 | 675 | 10 | 0.043164 | 34.6648 | Operational
Lyostar II | 10% Sucrose After Tc | 10-ml | 0.00030819 | 10% Sucrose After Tc | 1.035 | 6.3804 | -35 | 0.06 | -40.7314 | 146.8833 | 5.3347e-05 | 99.0003 | -39.9523 | 114.9833 | 7.2031e-05 | 99.0106 | 675 | 10 | 0.037271 | 32.9571 | Operational
Lyostar II | 10% Sucrose After Tc | 10-ml | 0.00035213 | 10% Sucrose After Tc | 1.035 | 6.3804 | -35 | 0.08 | -39.2557 | 174.6333 | 4.3742e-05 | 99.0209 | -38.6805 | 136.8333 | 5.911e-05 | 99.0332 | 675 | 10 | 0.030563 | 31.0136 | Operational
Lyostar II | 10% Sucrose After Tc | 10-ml | 0.00039264 | 10% Sucrose After Tc | 1.035 | 6.3804 | -35 | 0.1 | -38.0265 | 221.8333 | 3.3745e-05 | 99.0143 | -37.6195 | 173.9833 | 4.5608e-05 | 99.0232 | 675 | 10 | 0.023579 | 28.99 | Operational
Lyostar II | 10% Sucrose After Tc | 10-ml | 0.00043903 | 10% Sucrose After Tc | 1.035 | 6.3804 | -35 | 0.125 | -36.7342 | 349.7833 | 2.0918e-05 | 99.0023 | -36.4948 | 274.6833 | 2.8269e-05 | 99.0152 | 675 | 10 | 0.014616 | 26.3929 | Operational
Lyostar II | 10% Sucrose After Tc | 10-ml | 0.0004813 | 10% Sucrose After Tc | 1.035 | 6.3804 | -35 | 0.15 | -35.6158 | 905.8833 | 7.9373e-06 | 99.001 | -35.5342 | 711.2333 | 1.0727e-05 | 99.0041 | 675 | 10 | 0.0055459 | 23.7649 | Operational
Lyostar II | 10% Sucrose After Tc | 10-ml | 0.0002081 | 10% Sucrose After Tc | 1.035 | 6.3804 | -30 | 0.02 | -43.5078 | 90.9 | 8.4104e-05 | 99.0401 | -41.8293 | 70.1 | 0.00010908 | 99.0698 | 675 | 10 | 0.058456 | 39.0956 | Pmin exceeds chamber pressure
Lyostar II | 10% Sucrose After Tc | 10-ml | 0.00026036 | 10% Sucrose After Tc | 1.035 | 6.3804 | -30 | 0.04 | -41.032 | 90 | 8.3009e-05 | 99.0173 | -39.6777 | 69.45 | 0.00010915 | 99.0029 | 675 | 10 | 0.057796 | 38.9043 | Operational
Lyostar II | 10% Sucrose After Tc | 10-ml | 0.00030819 | 10% Sucrose After Tc | 1.035 | 6.3804 | -30 | 0.06 | -39.2007 | 92.1 | 7.9695e-05 | 99.0206 | -38.0779 | 71.2 | 0.00010544 | 99.0223 | 675 | 10 | 0.055532 | 38.2484 | Operational
Lyostar II | 10% Sucrose After Tc | 10-ml | 0.00035213 | 10% Sucrose After Tc | 1.035 | 6.3804 | -30 | 0.08 | -37.7443 | 96.6 | 7.4415e-05 | 99.0138 | -36.8031 | 74.8 | 9.8449e-05 | 99.0225 | 675 | 10 | 0.051852 | 37.1822 | Operational
Lyostar II | 10% Sucrose After Tc | 10-ml | 0.00039264 | 10% Sucrose After Tc | 1.035 | 6.3804 | -30 | 0.1 | -36.532 | 103.55 | 6.8294e-05 | 99.0285 | -35.7413 | 80.3 | 9.031e-05 | 99.0474 | 675 | 10 | 0.047585 | 35.9457 | Operational
Lyostar II | 10% Sucrose After Tc | 10-ml | 0.00043903 | 10% Sucrose After Tc | 1.035 | 6.3804 | -30 | 0.125 | -35.2503 | 116.25 | 5.9812e-05 | 99.0192 | -34.6179 | 90.25 | 7.9045e-05 | 99.0048 | 675 | 10 | 0.041671 | 34.2322 | Operational
Lyostar II | 10% Sucrose After Tc | 10-ml | 0.0004813 | 10% Sucrose After Tc | 1.035 | 6.3804 | -30 | 0.15 | -34.1525 | 135.2 | 5.0716e-05 | 99.0317 | -33.6557 | 105.1 | 6.6997e-05 | 99.0397 | 675 | 10 | 0.035333 | 32.3956 | Operational
Lyostar II | 10% Sucrose After Tc | 10-ml | 0.00051997 | 10% Sucrose After Tc | 1.035 | 6.3804 | -30 | 0.175 | -33.1877 | 164.2 | 4.1251e-05 | 99.0067 | -32.8092 | 127.75 | 5.4482e-05 | 99.0123 | 675 | 10 | 0.028737 | 30.4846 | Operational
Lyostar II | 10% Sucrose After Tc | 10-ml | 0.00055547 | 10% Sucrose After Tc | 1.035 | 6.3804 | -30 | 0.2 | -32.3242 | 212.25 | 3.158e-05 | 99.0149 | -32.0505 | 165.25 | 4.1712e-05 | 99.0224 | 675 | 10 | 0.022 | 28.5326 | Operational
Lyostar II | 10% Sucrose After Tc | 10-ml | 0.0005882 | 10% Sucrose After Tc | 1.035 | 6.3804 | -30 | 0.225 | -31.5398 | 303.85 | 2.1823e-05 | 99.0116 | -31.36 | 236.9 | 2.8832e-05 | 99.0016 | 675 | 10 | 0.015203 | 26.5632 | Operational
Lyostar II | 10% Sucrose After Tc | 10-ml | 0.00061845 | 10% Sucrose After Tc | 1.035 | 6.3804 | -30 | 0.25 | -30.8245 | 544.55 | 1.2062e-05 | 99.006 | -30.7292 | 424.2 | 1.5946e-05 | 99.0111 | 675 | 10 | 0.0084041 | 24.5931 | Operational
Lyostar II | 10% Sucrose After Tc | 10-ml | 0.0006465 | 10% Sucrose After Tc | 1.035 | 6.3804 | -30 | 0.275 | -30.156 | 2768.5 | 2.3774e-06 | 99.001 | -30.1382 | 2156.95 | 3.1592e-06 | 99.0019 | 675 | 10 | 0.0016575 | 22.6383 | Operational
Lyostar II | 10% Sucrose After Tc | 10-ml | 0.0002081 | 10% Sucrose After Tc | 1.035 | 6.3804 | -25 | 0.02 | -42.0746 | 72.2667 | 9.879e-05 | 99.0238 | -40.1661 | 55.0667 | 0.00012793 | 99.0463 | 675 | 10 | 0.06865 | 42.0493 | Pmin exceeds chamber pressure
Lyostar II | 10% Sucrose After Tc | 10-ml | 0.00026036 | 10% Sucrose After Tc | 1.035 | 6.3804 | -25 | 0.04 | -39.636 | 68.2667 | 0.00010297 | 99.0736 | -38.0154 | 52.1167 | 0.00013434 | 99.0581 | 675 | 10 | 0.071624 | 42.9109 | Pmin exceeds chamber pressure
Lyostar II | 10% Sucrose After Tc | 10-ml | 0.00030819 | 10% Sucrose After Tc | 1.035 | 6.3804 | -25 | 0.06 | -37.8247 | 66.5167 | 0.00010421 | 99.068 | -36.4105 | 50.9167 | 0.0001363 | 99.0742 | 675 | 10 | 0.072507 | 43.1669 | Operational
Lyostar II | 10% Sucrose After Tc | 10-ml | 0.00035213 | 10% Sucrose After Tc | 1.035 | 6.3804 | -25 | 0.08 | -36.3825 | 66.1667 | 0.00010286 | 99.0403 | -35.1307 | 50.7667 | 0.00013433 | 99.067 | 675 | 10 | 0.071557 | 42.8917 | Operational
Lyostar II | 10% Sucrose After Tc | 10-ml | 0.00039264 | 10% Sucrose After Tc | 1.035 | 6.3804 | -25 | 0.1 | -35.1824 | 66.8667 | 0.0001003 | 99.0227 | -34.0661 | 51.4167 | 0.00013076 | 99.0845 | 675 | 10 | 0.06976 | 42.3711 | Operational
Lyostar II | 10% Sucrose After Tc | 10-ml | 0.00043903 | 10% Sucrose After Tc | 1.035 | 6.3804 | -25 | 0.125 | -33.9167 | 68.9667 | 9.5842e-05 | 99.0763 | -32.9428 | 53.1167 | 0.00012471 | 99.101 | 675 | 10 | 0.066642 | 41.4675 | Operational
Lyostar II | 10% Sucrose After Tc | 10-ml | 0.0004813 | 10% Sucrose After Tc | 1.035 | 6.3804 | -25 | 0.15 | -32.833 | 72.1667 | 9.0384e-05 | 99.013 | -31.9815 | 55.6667 | 0.00011881 | 99.0307 | 675 | 10 | 0.062928 | 40.3914 | Operational
Lyostar II | 10% Sucrose After Tc | 10-ml | 0.00051997 | 10% Sucrose After Tc | 1.035 | 6.3804 | -25 | 0.175 | -31.8846 | 76.6167 | 8.4384e-05 | 99.0473 | -31.1409 | 59.1667 | 0.0001129 | 99.0529 | 675 | 10 | 0.058884 | 39.2197 | Operational
Lyostar II | 10% Sucrose After Tc | 10-ml | 0.00055547 | 10% Sucrose After Tc | 1.035 | 6.3804 | -25 | 0.2 | -31.0373 | 82.3667 | 7.9052e-05 | 99.0508 | -30.3897 | 63.6667 | 0.00010586 | 99.0504 | 675 | 10 | 0.05517 | 38.1434 | Operational
Lyostar II | 10% Sucrose After Tc | 10-ml | 0.0005882 | 10% Sucrose After Tc | 1.035 | 6.3804 | -25 | 0.225 | -30.2689 | 89.6667 | 7.3055e-05 | 99.0092 | -29.7082 | 69.3667 | 9.7921e-05 | 99.0137 | 675 | 10 | 0.050991 | 36.9325 | Operational
Lyostar II | 10% Sucrose After Tc | 10-ml | 0.00061845 | 10% Sucrose After Tc | 1.035 | 6.3804 | -25 | 0.25 | -29.5651 | 99.0167 | 6.6552e-05 | 99.0029 | -29.0839 | 76.6667 | 8.9305e-05 | 99.0398 | 675 | 10 | 0.046458 | 35.6193 | Operational
Lyostar II | 10% Sucrose After Tc | 10-ml | 0.0006465 | 10% Sucrose After Tc | 1.035 | 6.3804 | -25 | 0.275 | -28.9142 | 111.1167 | 5.9651e-05 | 99.0224 | -28.5055 | 86.0667 | 8.0134e-05 | 99.0513 | 675 | 10 | 0.041647 | 34.2252 | Operational
Lyostar II | 10% Sucrose After Tc | 10-ml | 0.00067258 | 10% Sucrose After Tc | 1.035 | 6.3804 | -25 | 0.3 | -28.3072 | 127.0667 | 5.2434e-05 | 99.0175 | -27.9648 | 98.4167 | 7.0508e-05 | 99.0042 | 675 | 10 | 0.036613 | 32.7665 | Operational
Lyostar II | 10% Sucrose After Tc | 10-ml | 0.00069689 | 10% Sucrose After Tc | 1.035 | 6.3804 | -25 | 0.325 | -27.7378 | 148.8667 | 4.4975e-05 | 99.0189 | -27.4576 | 115.3667 | 6.0558e-05 | 99.0463 | 675 | 10 | 0.03141 | 31.259 | Operational
Lyostar II | 10% Sucrose After Tc | 10-ml | 0.0007196 | 10% Sucrose After Tc | 1.035 | 6.3804 | -25 | 0.35 | -27.2008 | 180.1667 | 3.7332e-05 | 99.0181 | -26.9777 | 139.6167 | 5.0321e-05 | 99.0228 | 675 | 10 | 0.026076 | 29.7135 | Operational
Lyostar II | 10% Sucrose After Tc | 10-ml | 0.00074088 | 10% Sucrose After Tc | 1.035 | 6.3804 | -25 | 0.375 | -26.6919 | 228.5667 | 2.9548e-05 | 99.0184 | -26.5223 | 177.1667 | 3.9879e-05 | 99.0334 | 675 | 10 | 0.020642 | 28.1391 | Operational
Lyostar II | 10% Sucrose After Tc | 10-ml | 0.00076084 | 10% Sucrose After Tc | 1.035 | 6.3804 | -25 | 0.4 | -26.2077 | 312.5167 | 2.166e-05 | 99.0052 | -26.0879 | 242.4167 | 2.9267e-05 | 99.0128 | 675 | 10 | 0.015134 | 26.5431 | Operational
Lyostar II | 10% Sucrose After Tc | 10-ml | 0.00079729 | 10% Sucrose After Tc | 1.035 | 6.3804 | -25 | 0.45 | -25.3068 | 1185.6167 | 5.7661e-06 | 99.0011 | -25.277 | 918.7167 | 7.809e-06 | 99.0061 | 675 | 10 | 0.00403 | 23.3257 | Operational
Lyostar II | 10% Sucrose After Tc | 10-ml | 0.0002081 | 10% Sucrose After Tc | 1.035 | 6.3804 | -20 | 0.02 | -40.7847 | 59.6833 | 0.00011368 | 99.0538 | -38.6797 | 45.0333 | 0.00014766 | 99.0537 | 675 | 10 | 0.07903 | 45.057 | Pmin exceeds chamber pressure
Lyostar II | 10% Sucrose After Tc | 10-ml | 0.00026036 | 10% Sucrose After Tc | 1.035 | 6.3804 | -20 | 0.04 | -38.373 | 54.6833 | 0.0001225 | 99.0535 | -36.5244 | 41.3833 | 0.00015956 | 99.0187 | 675 | 10 | 0.085189 | 46.8414 | Pmin exceeds chamber pressure
Lyostar II | 10% Sucrose After Tc | 10-ml | 0.00030819 | 10% Sucrose After Tc | 1.035 | 6.3804 | -20 | 0.06 | -36.5769 | 51.7833 | 0.00012779 | 99.0596 | -34.9139 | 39.3333 | 0.00016641 | 99.0791 | 675 | 10 | 0.088868 | 47.9075 | Operational
Lyostar II | 10% Sucrose After Tc | 10-ml | 0.00035213 | 10% Sucrose After Tc | 1.035 | 6.3804 | -20 | 0.08 | -35.1465 | 50.0833 | 0.00013006 | 99.0857 | -33.6283 | 38.1333 | 0.00016968 | 99.0809 | 675 | 10 | 0.090464 | 48.3698 | Operational
Lyostar II | 10% Sucrose After Tc | 10-ml | 0.00039264 | 10% Sucrose After Tc | 1.035 | 6.3804 | -20 | 0.1 | -33.9546 | 49.1333 | 0.00013075 | 99.0205 | -32.5604 | 37.5333 | 0.00017438 | 99.1226 | 675 | 10 | 0.091203 | 48.5841 | Operational
Lyostar II | 10% Sucrose After Tc | 10-ml | 0.00043903 | 10% Sucrose After Tc | 1.035 | 6.3804 | -20 | 0.125 | -32.7014 | 48.7833 | 0.00013145 | 99.0968 | -31.4349 | 37.3333 | 0.00017751 | 99.1328 | 675 | 10 | 0.091837 | 48.7677 | Operational
Lyostar II | 10% Sucrose After Tc | 10-ml | 0.0004813 | 10% Sucrose After Tc | 1.035 | 6.3804 | -20 | 0.15 | -31.6288 | 48.9833 | 0.00013193 | 99.0194 | -30.4753 | 37.5833 | 0.00017827 | 99.1188 | 675 | 10 | 0.092183 | 48.8681 | Operational
Lyostar II | 10% Sucrose After Tc | 10-ml | 0.00051997 | 10% Sucrose After Tc | 1.035 | 6.3804 | -20 | 0.175 | -30.6941 | 49.7333 | 0.00013108 | 99.0923 | -29.6364 | 38.1833 | 0.00017717 | 99.0823 | 675 | 10 | 0.091588 | 48.6957 | Operational
Lyostar II | 10% Sucrose After Tc | 10-ml | 0.00055547 | 10% Sucrose After Tc | 1.035 | 6.3804 | -20 | 0.2 | -29.8585 | 50.8333 | 0.00012909 | 99.0389 | -28.8892 | 39.0833 | 0.00017459 | 99.0363 | 675 | 10 | 0.090205 | 48.295 | Operational
Lyostar II | 10% Sucrose After Tc | 10-ml | 0.0005882 | 10% Sucrose After Tc | 1.035 | 6.3804 | -20 | 0.225 | -29.1045 | 52.3333 | 0.00012624 | 99.0519 | -28.2159 | 40.2833 | 0.00017087 | 99.0584 | 675 | 10 | 0.088223 | 47.7206 | Operational
Lyostar II | 10% Sucrose After Tc | 10-ml | 0.00061845 | 10% Sucrose After Tc | 1.035 | 6.3804 | -20 | 0.25 | -28.4146 | 54.1833 | 0.00012267 | 99.051 | -27.5989 | 41.7333 | 0.00016617 | 99.0272 | 675 | 10 | 0.085739 | 47.001 | Operational
Lyostar II | 10% Sucrose After Tc | 10-ml | 0.0006465 | 10% Sucrose After Tc | 1.035 | 6.3804 | -20 | 0.275 | -27.7772 | 56.3833 | 0.00011852 | 99.027 | -27.031 | 43.4833 | 0.00016072 | 99.0686 | 675 | 10 | 0.082851 | 46.164 | Operational
Lyostar II | 10% Sucrose After Tc | 10-ml | 0.00067258 | 10% Sucrose After Tc | 1.035 | 6.3804 | -20 | 0.3 | -27.1849 | 58.9833 | 0.00011391 | 99.0388 | -26.4996 | 45.4833 | 0.00015457 | 99.0008 | 675 | 10 | 0.079635 | 45.2323 | Operational
Lyostar II | 10% Sucrose After Tc | 10-ml | 0.00069689 | 10% Sucrose After Tc | 1.035 | 6.3804 | -20 | 0.325 | -26.6294 | 61.9833 | 0.0001089 | 99.0168 | -26.0036 | 47.8333 | 0.00014794 | 99.0154 | 675 | 10 | 0.076145 | 44.221 | Operational
Lyostar II | 10% Sucrose After Tc | 10-ml | 0.0007196 | 10% Sucrose After Tc | 1.035 | 6.3804 | -20 | 0.35 | -26.1074 | 65.4833 | 0.0001036 | 99.0494 | -25.5356 | 50.5333 | 0.00014085 | 99.0058 | 675 | 10 | 0.072444 | 43.1486 | Operational
Lyostar II | 10% Sucrose After Tc | 10-ml | 0.00074088 | 10% Sucrose After Tc | 1.035 | 6.3804 | -20 | 0.375 | -25.6122 | 69.4833 | 9.8013e-05 | 99.0109 | -25.094 | 53.6833 | 0.00013345 | 99.0756 | 675 | 10 | 0.068551 | 42.0206 | Operational
Lyostar II | 10% Sucrose After Tc | 10-ml | 0.00076084 | 10% Sucrose After Tc | 1.035 | 6.3804 | -20 | 0.4 | -25.1436 | 74.1833 | 9.225e-05 | 99.0758 | -24.672 | 57.2833 | 0.00012569 | 99.0552 | 675 | 10 | 0.064526 | 40.8544 | Operational
Lyostar II | 10% Sucrose After Tc | 10-ml | 0.00079729 | 10% Sucrose After Tc | 1.035 | 6.3804 | -20 | 0.45 | -24.2668 | 85.9333 | 8.0191e-05 | 99.0323 | -23.8837 | 66.3833 | 0.00010949 | 99.0335 | 675 | 10 | 0.056106 | 38.4148 | Operational
Lyostar II | 10% Sucrose After Tc | 10-ml | 0.0002081 | 10% Sucrose After Tc | 1.035 | 6.3804 | -15 | 0.02 | -39.6137 | 50.65 | 0.00012897 | 99.0455 | -37.3417 | 37.95 | 0.00016838 | 99.1203 | 675 | 10 | 0.089718 | 48.1537 | Pmin exceeds chamber pressure
Lyostar II | 10% Sucrose After Tc | 10-ml | 0.00026036 | 10% Sucrose After Tc | 1.035 | 6.3804 | -15 | 0.04 | -37.2243 | 45.5 | 0.00014206 | 99.099 | -35.18 | 34.2 | 0.00018578 | 99.0653 | 675 | 10 | 0.098844 | 50.7981 | Pmin exceeds chamber pressure
Lyostar II | 10% Sucrose After Tc | 10-ml | 0.00030819 | 10% Sucrose After Tc | 1.035 | 6.3804 | -15 | 0.06 | -35.4393 | 42.3 | 0.00015113 | 99.1045 | -33.5582 | 31.9 | 0.00020223 | 99.015 | 675 | 10 | 0.10546 | 52.7154 | Operational
Lyostar II | 10% Sucrose After Tc | 10-ml | 0.00035213 | 10% Sucrose After Tc | 1.035 | 6.3804 | -15 | 0.08 | -34.0135 | 40.15 | 0.00015782 | 99.0095 | -32.2657 | 30.4 | 0.00021497 | 99.0178 | 675 | 10 | 0.11039 | 54.143 | Operational
Lyostar II | 10% Sucrose After Tc | 10-ml | 0.00039264 | 10% Sucrose After Tc | 1.035 | 6.3804 | -15 | 0.1 | -32.8307 | 38.75 | 0.00016503 | 99.0359 | -31.1972 | 29.45 | 0.00022487 | 99.1629 | 675 | 10 | 0.11544 | 55.6054 | Operational
Lyostar II | 10% Sucrose After Tc | 10-ml | 0.00043903 | 10% Sucrose After Tc | 1.035 | 6.3804 | -15 | 0.125 | -31.5859 | 37.65 | 0.00017165 | 99.0823 | -30.0629 | 28.65 | 0.00023383 | 99.0325 | 675 | 10 | 0.12006 | 56.9456 | Operational
Lyostar II | 10% Sucrose After Tc | 10-ml | 0.0004813 | 10% Sucrose After Tc | 1.035 | 6.3804 | -15 | 0.15 | -30.5222 | 37 | 0.00017611 | 99.0143 | -29.1046 | 28.25 | 0.00024003 | 99.073 | 675 | 10 | 0.12319 | 57.8514 | Operational
Lyostar II | 10% Sucrose After Tc | 10-ml | 0.00051997 | 10% Sucrose After Tc | 1.035 | 6.3804 | -15 | 0.175 | -29.5988 | 36.75 | 0.00017894 | 99.1059 | -28.27 | 28.1 | 0.00024397 | 99.1091 | 675 | 10 | 0.12517 | 58.4267 | Operational
Lyostar II | 10% Sucrose After Tc | 10-ml | 0.00055547 | 10% Sucrose After Tc | 1.035 | 6.3804 | -15 | 0.2 | -28.7721 | 36.7 | 0.00018033 | 99.0177 | -27.5312 | 28.15 | 0.00024612 | 99.1909 | 675 | 10 | 0.12616 | 58.7143 | Operational
Lyostar II | 10% Sucrose After Tc | 10-ml | 0.0005882 | 10% Sucrose After Tc | 1.035 | 6.3804 | -15 | 0.225 | -28.0305 | 36.9 | 0.00018067 | 99.0648 | -26.8572 | 28.3 | 0.00024661 | 99.0662 | 675 | 10 | 0.1264 | 58.7836 | Operational
Lyostar II | 10% Sucrose After Tc | 10-ml | 0.00061845 | 10% Sucrose After Tc | 1.035 | 6.3804 | -15 | 0.25 | -27.3517 | 37.25 | 0.00018007 | 99.0518 | -26.2467 | 28.6 | 0.00024594 | 99.0479 | 675 | 10 | 0.12599 | 58.6642 | Operational
Lyostar II | 10% Sucrose After Tc | 10-ml | 0.0006465 | 10% Sucrose After Tc | 1.035 | 6.3804 | -15 | 0.275 | -26.7266 | 37.75 | 0.00017871 | 99.0505 | -25.6919 | 29.05 | 0.00024441 | 99.2043 | 675 | 10 | 0.12506 | 58.3951 | Operational
Lyostar II | 10% Sucrose After Tc | 10-ml | 0.00067258 | 10% Sucrose After Tc | 1.035 | 6.3804 | -15 | 0.3 | -26.1479 | 38.4 | 0.00017674 | 99.1066 | -25.1691 | 29.55 | 0.00024184 | 99.1681 | 675 | 10 | 0.1237 | 57.9987 | Operational
Lyostar II | 10% Sucrose After Tc | 10-ml | 0.00069689 | 10% Sucrose After Tc | 1.035 | 6.3804 | -15 | 0.325 | -25.6049 | 39.15 | 0.00017421 | 99.1003 | -24.682 | 30.15 | 0.00023858 | 99.174 | 675 | 10 | 0.12194 | 57.4893 | Operational
Lyostar II | 10% Sucrose After Tc | 10-ml | 0.0007196 | 10% Sucrose After Tc | 1.035 | 6.3804 | -15 | 0.35 | -25.0929 | 40 | 0.0001712 | 99.0513 | -24.2181 | 30.8 | 0.00023455 | 99.0383 | 675 | 10 | 0.11984 | 56.8813 | Operational
Lyostar II | 10% Sucrose After Tc | 10-ml | 0.00074088 | 10% Sucrose After Tc | 1.035 | 6.3804 | -15 | 0.375 | -24.6125 | 41 | 0.00016788 | 99.1111 | -23.7902 | 31.6 | 0.00023027 | 99.163 | 675 | 10 | 0.11753 | 56.2118 | Operational
Lyostar II | 10% Sucrose After Tc | 10-ml | 0.00076084 | 10% Sucrose After Tc | 1.035 | 6.3804 | -15 | 0.4 | -24.1557 | 42.1 | 0.00016421 | 99.1353 | -23.3786 | 32.45 | 0.0002254 | 99.1525 | 675 | 10 | 0.11497 | 55.4707 | Operational
Lyostar II | 10% Sucrose After Tc | 10-ml | 0.00079729 | 10% Sucrose After Tc | 1.035 | 6.3804 | -15 | 0.45 | -23.3016 | 44.6 | 0.00015602 | 99.0594 | -22.61 | 34.4 | 0.00021454 | 99.091 | 675 | 10 | 0.10926 | 53.8174 | Operational
Lyostar II | 10% Sucrose After Tc | 10-ml | 0.0002081 | 10% Sucrose After Tc | 1.035 | 6.3804 | -10 | 0.02 | -38.5441 | 43.9167 | 0.00014474 | 99.0726 | -36.1224 | 32.6667 | 0.00019221 | 99.0352 | 675 | 10 | 0.1009 | 51.3943 | Pmin exceeds chamber pressure
Lyostar II | 10% Sucrose After Tc | 10-ml | 0.00026036 | 10% Sucrose After Tc | 1.035 | 6.3804 | -10 | 0.04 | -36.169 | 38.8667 | 0.00016193 | 99.0565 | -33.9554 | 29.0667 | 0.00022053 | 99.053 | 675 | 10 | 0.11326 | 54.9743 | Pmin exceeds chamber pressure
Lyostar II | 10% Sucrose After Tc | 10-ml | 0.00030819 | 10% Sucrose After Tc | 1.035 | 6.3804 | -10 | 0.06 | -34.3904 | 35.6667 | 0.00017719 | 99.0175 | -32.3294 | 26.8167 | 0.00024333 | 99.1162 | 675 | 10 | 0.12407 | 58.1066 | Operational
Lyostar II | 10% Sucrose After Tc | 10-ml | 0.00035213 | 10% Sucrose After Tc | 1.035 | 6.3804 | -10 | 0.08 | -32.9759 | 33.5167 | 0.00019071 | 99.1074 | -31.0297 | 25.2667 | 0.00026184 | 99.1161 | 675 | 10 | 0.13353 | 60.849 | Operational
Lyostar II | 10% Sucrose After Tc | 10-ml | 0.00039264 | 10% Sucrose After Tc | 1.035 | 6.3804 | -10 | 0.1 | -31.7956 | 31.9667 | 0.00020173 | 99.0553 | -29.9466 | 24.1667 | 0.00027692 | 99.0396 | 675 | 10 | 0.14124 | 63.083 | Operational
Lyostar II | 10% Sucrose After Tc | 10-ml | 0.00043903 | 10% Sucrose After Tc | 1.035 | 6.3804 | -10 | 0.125 | -30.5606 | 30.6667 | 0.00021278 | 99.175 | -28.8214 | 23.2667 | 0.00029218 | 99.2009 | 675 | 10 | 0.14899 | 65.3273 | Operational
Lyostar II | 10% Sucrose After Tc | 10-ml | 0.0004813 | 10% Sucrose After Tc | 1.035 | 6.3804 | -10 | 0.15 | -29.507 | 29.7667 | 0.00022132 | 99.184 | -27.8528 | 22.6167 | 0.00030382 | 99.0643 | 675 | 10 | 0.15496 | 67.0569 | Operational
Lyostar II | 10% Sucrose After Tc | 10-ml | 0.00051997 | 10% Sucrose After Tc | 1.035 | 6.3804 | -10 | 0.175 | -28.5814 | 29.1167 | 0.00022775 | 99.0137 | -27.0197 | 22.2167 | 0.00031291 | 99.1127 | 675 | 10 | 0.15948 | 68.3675 | Operational
Lyostar II | 10% Sucrose After Tc | 10-ml | 0.00055547 | 10% Sucrose After Tc | 1.035 | 6.3804 | -10 | 0.2 | -27.7731 | 28.7667 | 0.00023272 | 99.1714 | -26.2815 | 21.9667 | 0.00031978 | 99.143 | 675 | 10 | 0.16296 | 69.3766 | Operational
Lyostar II | 10% Sucrose After Tc | 10-ml | 0.0005882 | 10% Sucrose After Tc | 1.035 | 6.3804 | -10 | 0.225 | -27.0356 | 28.5167 | 0.0002362 | 99.0912 | -25.6134 | 21.8167 | 0.00032473 | 99.0876 | 675 | 10 | 0.16541 | 70.0864 | Operational
Lyostar II | 10% Sucrose After Tc | 10-ml | 0.00061845 | 10% Sucrose After Tc | 1.035 | 6.3804 | -10 | 0.25 | -26.3675 | 28.4167 | 0.00023861 | 99.1066 | -25.0083 | 21.7667 | 0.0003282 | 99.0837 | 675 | 10 | 0.16711 | 70.5781 | Operational
Lyostar II | 10% Sucrose After Tc | 10-ml | 0.0006465 | 10% Sucrose After Tc | 1.035 | 6.3804 | -10 | 0.275 | -25.7529 | 28.4167 | 0.00024007 | 99.1179 | -24.4615 | 21.8167 | 0.00033058 | 99.2308 | 675 | 10 | 0.16816 | 70.8811 | Operational
Lyostar II | 10% Sucrose After Tc | 10-ml | 0.00067258 | 10% Sucrose After Tc | 1.035 | 6.3804 | -10 | 0.3 | -25.1861 | 28.5167 | 0.00024077 | 99.1961 | -23.9358 | 21.8667 | 0.00033141 | 99.0426 | 675 | 10 | 0.16864 | 71.0202 | Operational
Lyostar II | 10% Sucrose After Tc | 10-ml | 0.00069689 | 10% Sucrose After Tc | 1.035 | 6.3804 | -10 | 0.325 | -24.6534 | 28.6667 | 0.00024072 | 99.1903 | -23.4609 | 22.0167 | 0.00033169 | 99.1261 | 675 | 10 | 0.16863 | 71.0172 | Operational
Lyostar II | 10% Sucrose After Tc | 10-ml | 0.0007196 | 10% Sucrose After Tc | 1.035 | 6.3804 | -10 | 0.35 | -24.1511 | 28.8667 | 0.00024004 | 99.1386 | -23.0173 | 22.2167 | 0.00033122 | 99.2398 | 675 | 10 | 0.16818 | 70.8892 | Operational
Lyostar II | 10% Sucrose After Tc | 10-ml | 0.00074088 | 10% Sucrose After Tc | 1.035 | 6.3804 | -10 | 0.375 | -23.6762 | 29.1167 | 0.00023885 | 99.0701 | -22.5863 | 22.4167 | 0.00032972 | 99.1332 | 675 | 10 | 0.16735 | 70.6491 | Operational
Lyostar II | 10% Sucrose After Tc | 10-ml | 0.00076084 | 10% Sucrose After Tc | 1.035 | 6.3804 | -10 | 0.4 | -23.2263 | 29.4167 | 0.00023721 | 99.0069 | -22.1822 | 22.6667 | 0.00032773 | 99.1059 | 675 | 10 | 0.16623 | 70.3227 | Operational
Lyostar II | 10% Sucrose After Tc | 10-ml | 0.00079729 | 10% Sucrose After Tc | 1.035 | 6.3804 | -10 | 0.45 | -22.402 | 30.2167 | 0.00023309 | 99.1508 | -21.4321 | 23.2667 | 0.00032229 | 99.0688 | 675 | 10 | 0.16335 | 69.4898 | Operational
Lyostar II | 10% Sucrose After Tc | 10-ml | 0.0002081 | 10% Sucrose After Tc | 1.035 | 6.3804 | -5 | 0.02 | -37.5583 | 38.6933 | 0.00016099 | 99.0257 | -35.0093 | 28.6533 | 0.00022081 | 99.0354 | 675 | 10 | 0.1127 | 54.8141 | Pmin exceeds chamber pressure
Lyostar II | 10% Sucrose After Tc | 10-ml | 0.00026036 | 10% Sucrose After Tc | 1.035 | 6.3804 | -5 | 0.04 | -35.1951 | 33.8933 | 0.00018532 | 99.0142 | -32.8342 | 25.2533 | 0.00025624 | 99.0545 | 675 | 10 | 0.12988 | 59.7894 | Pmin exceeds chamber pressure
Lyostar II | 10% Sucrose After Tc | 10-ml | 0.00030819 | 10% Sucrose After Tc | 1.035 | 6.3804 | -5 | 0.06 | -33.4254 | 30.8533 | 0.0002065 | 99.0686 | -31.197 | 23.0933 | 0.00028547 | 99.0661 | 675 | 10 | 0.14472 | 64.0907 | Pmin exceeds chamber pressure
Lyostar II | 10% Sucrose After Tc | 10-ml | 0.00035213 | 10% Sucrose After Tc | 1.035 | 6.3804 | -5 | 0.08 | -32.0118 | 28.7333 | 0.00022421 | 99.0727 | -29.8908 | 21.5933 | 0.00030991 | 99.0882 | 675 | 10 | 0.15713 | 67.686 | Operational
Lyostar II | 10% Sucrose After Tc | 10-ml | 0.00039264 | 10% Sucrose After Tc | 1.035 | 6.3804 | -5 | 0.1 | -30.8339 | 27.1933 | 0.00023911 | 99.0072 | -28.8043 | 20.5133 | 0.00033048 | 99.0664 | 675 | 10 | 0.16756 | 70.7096 | Operational
Lyostar II | 10% Sucrose After Tc | 10-ml | 0.00043903 | 10% Sucrose After Tc | 1.035 | 6.3804 | -5 | 0.125 | -29.6004 | 25.8333 | 0.00025459 | 99.0377 | -27.6664 | 19.5533 | 0.00035187 | 99.0725 | 675 | 10 | 0.17842 | 73.854 | Operational
Lyostar II | 10% Sucrose After Tc | 10-ml | 0.0004813 | 10% Sucrose After Tc | 1.035 | 6.3804 | -5 | 0.15 | -28.5503 | 24.8533 | 0.00026719 | 99.0104 | -26.7024 | 18.8733 | 0.00036934 | 99.072 | 675 | 10 | 0.18725 | 76.4129 | Operational
Lyostar II | 10% Sucrose After Tc | 10-ml | 0.00051997 | 10% Sucrose After Tc | 1.035 | 6.3804 | -5 | 0.175 | -27.6397 | 24.1533 | 0.00027749 | 99.0417 | -25.8615 | 18.3733 | 0.00038355 | 99.004 | 675 | 10 | 0.19447 | 78.5048 | Operational
Lyostar II | 10% Sucrose After Tc | 10-ml | 0.00055547 | 10% Sucrose After Tc | 1.035 | 6.3804 | -5 | 0.2 | -26.8307 | 23.6333 | 0.00028585 | 99.0265 | -25.1291 | 18.0333 | 0.00039536 | 99.0945 | 675 | 10 | 0.20034 | 80.2067 | Operational
Lyostar II | 10% Sucrose After Tc | 10-ml | 0.0005882 | 10% Sucrose After Tc | 1.035 | 6.3804 | -5 | 0.225 | -26.103 | 23.2533 | 0.0002926 | 99.007 | -24.4635 | 17.7733 | 0.0004048 | 99.0517 | 675 | 10 | 0.20508 | 81.5795 | Operational
Lyostar II | 10% Sucrose After Tc | 10-ml | 0.00061845 | 10% Sucrose After Tc | 1.035 | 6.3804 | -5 | 0.25 | -25.4447 | 22.9933 | 0.00029805 | 99.0493 | -23.8608 | 17.5933 | 0.00041244 | 99.0306 | 675 | 10 | 0.20891 | 82.6885 | Operational
Lyostar II | 10% Sucrose After Tc | 10-ml | 0.0006465 | 10% Sucrose After Tc | 1.035 | 6.3804 | -5 | 0.275 | -24.8391 | 22.8133 | 0.00030234 | 99.0706 | -23.308 | 17.4733 | 0.00041851 | 99.0076 | 675 | 10 | 0.21192 | 83.5621 | Operational
Lyostar II | 10% Sucrose After Tc | 10-ml | 0.00067258 | 10% Sucrose After Tc | 1.035 | 6.3804 | -5 | 0.3 | -24.2763 | 22.6933 | 0.00030561 | 99.0525 | -22.8033 | 17.4133 | 0.00042339 | 99.0673 | 675 | 10 | 0.21424 | 84.2338 | Operational
Lyostar II | 10% Sucrose After Tc | 10-ml | 0.00069689 | 10% Sucrose After Tc | 1.035 | 6.3804 | -5 | 0.325 | -23.7529 | 22.6333 | 0.00030806 | 99.0572 | -22.3344 | 17.3933 | 0.00042714 | 99.1306 | 675 | 10 | 0.21598 | 84.7381 | Operational
Lyostar II | 10% Sucrose After Tc | 10-ml | 0.0007196 | 10% Sucrose After Tc | 1.035 | 6.3804 | -5 | 0.35 | -23.2602 | 22.6133 | 0.00030975 | 99.0289 | -21.8881 | 17.3933 | 0.00042971 | 99.0998 | 675 | 10 | 0.21718 | 85.0847 | Operational
Lyostar II | 10% Sucrose After Tc | 10-ml | 0.00074088 | 10% Sucrose After Tc | 1.035 | 6.3804 | -5 | 0.375 | -22.7961 | 22.6333 | 0.0003108 | 99.0042 | -21.4631 | 17.4133 | 0.00043128 | 99.0095 | 675 | 10 | 0.21792 | 85.3005 | Operational
Lyostar II | 10% Sucrose After Tc | 10-ml | 0.00076084 | 10% Sucrose After Tc | 1.035 | 6.3804 | -5 | 0.4 | -22.3586 | 22.6933 | 0.00031133 | 99.0118 | -21.0699 | 17.4733 | 0.00043232 | 99.0333 | 675 | 10 | 0.21831 | 85.4138 | Operational
Lyostar II | 10% Sucrose After Tc | 10-ml | 0.00079729 | 10% Sucrose After Tc | 1.035 | 6.3804 | -5 | 0.45 | -21.5453 | 22.8933 | 0.00031096 | 99.0007 | -20.3402 | 17.6533 | 0.00043246 | 99.0722 | 675 | 10 | 0.2181 | 85.3515 | Operational
Lyostar II | 10% Sucrose After Tc | 10-ml | 0.0002081 | 10% Sucrose After Tc | 1.035 | 6.3804 | 0 | 0.02 | -36.6482 | 34.58 | 0.00017978 | 99.044 | -33.9841 | 25.5 | 0.00025006 | 99.0154 | 675 | 10 | 0.12609 | 58.6933 | Pmin exceeds chamber pressure
Lyostar II | 10% Sucrose After Tc | 10-ml | 0.00026036 | 10% Sucrose After Tc | 1.035 | 6.3804 | 0 | 0.04 | -34.2939 | 30.06 | 0.00021047 | 99.0348 | -31.7999 | 22.32 | 0.00029275 | 99.0365 | 675 | 10 | 0.14762 | 64.9314 | Pmin exceeds chamber pressure
Lyostar II | 10% Sucrose After Tc | 10-ml | 0.00030819 | 10% Sucrose After Tc | 1.035 | 6.3804 | 0 | 0.06 | -32.5272 | 27.18 | 0.0002363 | 99.0639 | -30.1571 | 20.3 | 0.00032863 | 99.1059 | 675 | 10 | 0.16574 | 70.1799 | Pmin exceeds chamber pressure
Lyostar II | 10% Sucrose After Tc | 10-ml | 0.00035213 | 10% Sucrose After Tc | 1.035 | 6.3804 | 0 | 0.08 | -31.1154 | 25.16 | 0.00025828 | 99.0552 | -28.8371 | 18.86 | 0.00035905 | 99.0303 | 675 | 10 | 0.18114 | 74.6428 | Operational
Lyostar II | 10% Sucrose After Tc | 10-ml | 0.00039264 | 10% Sucrose After Tc | 1.035 | 6.3804 | 0 | 0.1 | -29.9435 | 23.7 | 0.00027714 | 99.0687 | -27.7507 | 17.84 | 0.00038527 | 99.1007 | 675 | 10 | 0.19437 | 78.4765 | Operational
Lyostar II | 10% Sucrose After Tc | 10-ml | 0.00043903 | 10% Sucrose After Tc | 1.035 | 6.3804 | 0 | 0.125 | -28.7101 | 22.36 | 0.00029712 | 99.0322 | -26.6056 | 16.9 | 0.00041302 | 99.0768 | 675 | 10 | 0.20838 | 82.5365 | Operational
Lyostar II | 10% Sucrose After Tc | 10-ml | 0.0004813 | 10% Sucrose After Tc | 1.035 | 6.3804 | 0 | 0.15 | -27.6688 | 21.4 | 0.00031392 | 99.084 | -25.638 | 16.22 | 0.00043631 | 99.0686 | 675 | 10 | 0.22015 | 85.9478 | Operational
Lyostar II | 10% Sucrose After Tc | 10-ml | 0.00051997 | 10% Sucrose After Tc | 1.035 | 6.3804 | 0 | 0.175 | -26.7567 | 20.66 | 0.00032796 | 99.0055 | -24.8042 | 15.72 | 0.00045604 | 99.1096 | 675 | 10 | 0.23002 | 88.8049 | Operational
Lyostar II | 10% Sucrose After Tc | 10-ml | 0.00055547 | 10% Sucrose After Tc | 1.035 | 6.3804 | 0 | 0.2 | -25.9587 | 20.12 | 0.0003399 | 99.0746 | -24.0679 | 15.34 | 0.00047272 | 99.1322 | 675 | 10 | 0.2384 | 91.2342 | Operational
Lyostar II | 10% Sucrose After Tc | 10-ml | 0.0005882 | 10% Sucrose After Tc | 1.035 | 6.3804 | 0 | 0.225 | -25.2406 | 19.7 | 0.00034997 | 99.1053 | -23.4019 | 15.04 | 0.00048671 | 99.0724 | 675 | 10 | 0.24546 | 93.2798 | Operational
Lyostar II | 10% Sucrose After Tc | 10-ml | 0.00061845 | 10% Sucrose After Tc | 1.035 | 6.3804 | 0 | 0.25 | -24.5819 | 19.36 | 0.00035836 | 99.0377 | -22.8066 | 14.82 | 0.00049873 | 99.1069 | 675 | 10 | 0.25137 | 94.9927 | Operational
Lyostar II | 10% Sucrose After Tc | 10-ml | 0.0006465 | 10% Sucrose After Tc | 1.035 | 6.3804 | 0 | 0.275 | -23.9881 | 19.12 | 0.00036557 | 99.1206 | -22.2519 | 14.64 | 0.00050867 | 99.0301 | 675 | 10 | 0.25642 | 96.4551 | Operational
Lyostar II | 10% Sucrose After Tc | 10-ml | 0.00067258 | 10% Sucrose After Tc | 1.035 | 6.3804 | 0 | 0.3 | -23.431 | 18.92 | 0.00037148 | 99.0834 | -21.7542 | 14.52 | 0.00051735 | 99.1051 | 675 | 10 | 0.2606 | 97.6661 | Operational
Lyostar II | 10% Sucrose After Tc | 10-ml | 0.00069689 | 10% Sucrose After Tc | 1.035 | 6.3804 | 0 | 0.325 | -22.9176 | 18.78 | 0.00037648 | 99.1193 | -21.2804 | 14.42 | 0.00052437 | 99.057 | 675 | 10 | 0.26411 | 98.6825 | Operational
Lyostar II | 10% Sucrose After Tc | 10-ml | 0.0007196 | 10% Sucrose After Tc | 1.035 | 6.3804 | 0 | 0.35 | -22.4277 | 18.66 | 0.00038044 | 99.0297 | -20.8475 | 14.36 | 0.00053045 | 99.1134 | 675 | 10 | 0.26692 | 99.4987 | Operational
Lyostar II | 10% Sucrose After Tc | 10-ml | 0.00074088 | 10% Sucrose After Tc | 1.035 | 6.3804 | 0 | 0.375 | -21.9791 | 18.6 | 0.00038385 | 99.1119 | -20.438 | 14.32 | 0.0005354 | 99.1394 | 675 | 10 | 0.26933 | 100.1961 | Operational
Lyostar II | 10% Sucrose After Tc | 10-ml | 0.00076084 | 10% Sucrose After Tc | 1.035 | 6.3804 | 0 | 0.4 | -21.5417 | 18.54 | 0.00038635 | 99.0132 | -20.0518 | 14.3 | 0.00053944 | 99.1668 | 675 | 10 | 0.27112 | 100.7148 | Operational
Lyostar II | 10% Sucrose After Tc | 10-ml | 0.00079729 | 10% Sucrose After Tc | 1.035 | 6.3804 | 0 | 0.45 | -20.7454 | 18.52 | 0.00038989 | 99.0192 | -19.3294 | 14.3 | 0.00054492 | 99.1419 | 675 | 10 | 0.27364 | 101.4459 | Operational
Lyostar II | 10% Sucrose After Tc | 10-ml | 0.0002081 | 10% Sucrose After Tc | 1.035 | 6.3804 | 5 | 0.02 | -35.801 | 31.2467 | 0.00020015 | 99.0346 | -33.0384 | 22.9867 | 0.00027989 | 99.0613 | 675 | 10 | 0.14048 | 62.8626 | Pmin exceeds chamber pressure
Lyostar II | 10% Sucrose After Tc | 10-ml | 0.00026036 | 10% Sucrose After Tc | 1.035 | 6.3804 | 5 | 0.04 | -33.4529 | 27.0067 | 0.000236 | 99.0217 | -30.8408 | 20.0067 | 0.00032995 | 99.0111 | 675 | 10 | 0.16564 | 70.1519 | Pmin exceeds chamber pressure
Lyostar II | 10% Sucrose After Tc | 10-ml | 0.00030819 | 10% Sucrose After Tc | 1.035 | 6.3804 | 5 | 0.06 | -31.6896 | 24.3067 | 0.00026654 | 99.0699 | -29.184 | 18.1067 | 0.00037251 | 99.0074 | 675 | 10 | 0.18707 | 76.3609 | Pmin exceeds chamber pressure
Lyostar II | 10% Sucrose After Tc | 10-ml | 0.00035213 | 10% Sucrose After Tc | 1.035 | 6.3804 | 5 | 0.08 | -30.2802 | 22.4067 | 0.00029285 | 99.0817 | -27.8607 | 16.7667 | 0.00040914 | 99.0079 | 675 | 10 | 0.20552 | 81.7077 | Pmin exceeds chamber pressure
Lyostar II | 10% Sucrose After Tc | 10-ml | 0.00039264 | 10% Sucrose After Tc | 1.035 | 6.3804 | 5 | 0.1 | -29.1045 | 21.0067 | 0.00031565 | 99.0059 | -26.7716 | 15.8067 | 0.00044109 | 99.11 | 675 | 10 | 0.22153 | 86.3473 | Operational
Lyostar II | 10% Sucrose After Tc | 10-ml | 0.00043903 | 10% Sucrose After Tc | 1.035 | 6.3804 | 5 | 0.125 | -27.8793 | 19.7467 | 0.00034027 | 99.0658 | -25.6174 | 14.9067 | 0.00047529 | 99.0487 | 675 | 10 | 0.2388 | 91.3495 | Operational
Lyostar II | 10% Sucrose After Tc | 10-ml | 0.0004813 | 10% Sucrose After Tc | 1.035 | 6.3804 | 5 | 0.15 | -26.8363 | 18.8067 | 0.0003612 | 99.0399 | -24.6426 | 14.2467 | 0.00050446 | 99.0028 | 675 | 10 | 0.25348 | 95.6035 | Operational
Lyostar II | 10% Sucrose After Tc | 10-ml | 0.00051997 | 10% Sucrose After Tc | 1.035 | 6.3804 | 5 | 0.175 | -25.9377 | 18.1067 | 0.0003792 | 99.1029 | -23.8168 | 13.7667 | 0.00052981 | 99.1365 | 675 | 10 | 0.26613 | 99.2683 | Operational
Lyostar II | 10% Sucrose After Tc | 10-ml | 0.00055547 | 10% Sucrose After Tc | 1.035 | 6.3804 | 5 | 0.2 | -25.1354 | 17.5467 | 0.00039459 | 99.0433 | -23.0816 | 13.3867 | 0.00055155 | 99.1666 | 675 | 10 | 0.27694 | 102.4026 | Operational
Lyostar II | 10% Sucrose After Tc | 10-ml | 0.0005882 | 10% Sucrose After Tc | 1.035 | 6.3804 | 5 | 0.225 | -24.4169 | 17.1067 | 0.00040787 | 99.0015 | -22.4231 | 13.0867 | 0.00057034 | 99.1757 | 675 | 10 | 0.28628 | 105.1082 | Operational
Lyostar II | 10% Sucrose After Tc | 10-ml | 0.00061845 | 10% Sucrose After Tc | 1.035 | 6.3804 | 5 | 0.25 | -23.7717 | 16.7667 | 0.00041945 | 99.0406 | -21.8254 | 12.8467 | 0.00058661 | 99.163 | 675 | 10 | 0.29441 | 107.463 | Operational
Lyostar II | 10% Sucrose After Tc | 10-ml | 0.0006465 | 10% Sucrose After Tc | 1.035 | 6.3804 | 5 | 0.275 | -23.1763 | 16.4867 | 0.0004294 | 99.0217 | -21.2699 | 12.6467 | 0.00060051 | 99.0663 | 675 | 10 | 0.30139 | 109.4865 | Operational
Lyostar II | 10% Sucrose After Tc | 10-ml | 0.00067258 | 10% Sucrose After Tc | 1.035 | 6.3804 | 5 | 0.3 | -22.6302 | 16.2667 | 0.00043806 | 99.0458 | -20.7829 | 12.5067 | 0.00061316 | 99.1911 | 675 | 10 | 0.30751 | 111.2588 | Operational
Lyostar II | 10% Sucrose After Tc | 10-ml | 0.00069689 | 10% Sucrose After Tc | 1.035 | 6.3804 | 5 | 0.325 | -22.1204 | 16.0867 | 0.00044552 | 99.0442 | -20.3199 | 12.3867 | 0.00062391 | 99.208 | 675 | 10 | 0.31277 | 112.7821 | Operational
Lyostar II | 10% Sucrose After Tc | 10-ml | 0.0007196 | 10% Sucrose After Tc | 1.035 | 6.3804 | 5 | 0.35 | -21.6467 | 15.9467 | 0.00045201 | 99.076 | -19.8815 | 12.2867 | 0.00063309 | 99.1706 | 675 | 10 | 0.31733 | 114.1035 | Operational
Lyostar II | 10% Sucrose After Tc | 10-ml | 0.00074088 | 10% Sucrose After Tc | 1.035 | 6.3804 | 5 | 0.375 | -21.195 | 15.8267 | 0.00045748 | 99.0352 | -19.4685 | 12.2067 | 0.00064099 | 99.1229 | 675 | 10 | 0.32119 | 115.2214 | Operational
Lyostar II | 10% Sucrose After Tc | 10-ml | 0.00076084 | 10% Sucrose After Tc | 1.035 | 6.3804 | 5 | 0.4 | -20.779 | 15.7467 | 0.00046234 | 99.1119 | -19.0819 | 12.1467 | 0.00064786 | 99.1015 | 675 | 10 | 0.3246 | 116.2123 | Operational
Lyostar II | 10% Sucrose After Tc | 10-ml | 0.00079729 | 10% Sucrose After Tc | 1.035 | 6.3804 | 5 | 0.45 | -19.9963 | 15.6267 | 0.00046979 | 99.1108 | -18.364 | 12.0667 | 0.00065866 | 99.031 | 675 | 10 | 0.32985 | 117.7333 | Operational
Lyostar II | 10% Sucrose After Tc | 10-ml | 0.0002081 | 10% Sucrose After Tc | 1.035 | 6.3804 | 10 | 0.02 | -35.0109 | 28.5133 | 0.0002208 | 99.055 | -32.1588 | 20.9333 | 0.00031021 | 99.0928 | 675 | 10 | 0.15507 | 67.0907 | Pmin exceeds chamber pressure
Lyostar II | 10% Sucrose After Tc | 10-ml | 0.00026036 | 10% Sucrose After Tc | 1.035 | 6.3804 | 10 | 0.04 | -32.6662 | 24.5333 | 0.00026185 | 99.0174 | -29.9509 | 18.1533 | 0.00036778 | 99.0362 | 675 | 10 | 0.1839 | 75.4436 | Pmin exceeds chamber pressure
Lyostar II | 10% Sucrose After Tc | 10-ml | 0.00030819 | 10% Sucrose After Tc | 1.035 | 6.3804 | 10 | 0.06 | -30.9015 | 21.9933 | 0.00029714 | 99.021 | -28.2929 | 16.3933 | 0.00041728 | 99.1309 | 675 | 10 | 0.20868 | 82.6226 | Pmin exceeds chamber pressure
Lyostar II | 10% Sucrose After Tc | 10-ml | 0.00035213 | 10% Sucrose After Tc | 1.035 | 6.3804 | 10 | 0.08 | -29.494 | 20.2133 | 0.00032782 | 99.0565 | -26.9608 | 15.1333 | 0.00046019 | 99.1081 | 675 | 10 | 0.23022 | 88.8629 | Pmin exceeds chamber pressure
Lyostar II | 10% Sucrose After Tc | 10-ml | 0.00039264 | 10% Sucrose After Tc | 1.035 | 6.3804 | 10 | 0.1 | -28.3255 | 18.9133 | 0.00035472 | 99.0845 | -25.8543 | 14.2133 | 0.00049777 | 99.0737 | 675 | 10 | 0.24909 | 94.3326 | Operational
Lyostar II | 10% Sucrose After Tc | 10-ml | 0.00043903 | 10% Sucrose After Tc | 1.035 | 6.3804 | 10 | 0.125 | -27.0993 | 17.7133 | 0.00038394 | 99.0994 | -24.7018 | 13.3733 | 0.0005387 | 99.0916 | 675 | 10 | 0.26961 | 100.2771 | Operational
Lyostar II | 10% Sucrose After Tc | 10-ml | 0.0004813 | 10% Sucrose After Tc | 1.035 | 6.3804 | 10 | 0.15 | -26.0554 | 16.8133 | 0.00040907 | 99.0347 | -23.7307 | 12.7533 | 0.00057404 | 99.1157 | 675 | 10 | 0.28725 | 105.39 | Operational
Lyostar II | 10% Sucrose After Tc | 10-ml | 0.00051997 | 10% Sucrose After Tc | 1.035 | 6.3804 | 10 | 0.175 | -25.1557 | 16.1333 | 0.0004309 | 99.0401 | -22.8844 | 12.2733 | 0.00060459 | 99.068 | 675 | 10 | 0.30258 | 109.8314 | Operational
Lyostar II | 10% Sucrose After Tc | 10-ml | 0.00055547 | 10% Sucrose After Tc | 1.035 | 6.3804 | 10 | 0.2 | -24.3706 | 15.6133 | 0.00045005 | 99.1413 | -22.1598 | 11.9133 | 0.00063165 | 99.1889 | 675 | 10 | 0.31604 | 113.7307 | Operational
Lyostar II | 10% Sucrose After Tc | 10-ml | 0.0005882 | 10% Sucrose After Tc | 1.035 | 6.3804 | 10 | 0.225 | -23.6499 | 15.1733 | 0.00046657 | 99.0314 | -21.4952 | 11.6133 | 0.00065504 | 99.1443 | 675 | 10 | 0.32765 | 117.0958 | Operational
Lyostar II | 10% Sucrose After Tc | 10-ml | 0.00061845 | 10% Sucrose After Tc | 1.035 | 6.3804 | 10 | 0.25 | -23.0094 | 14.8333 | 0.00048122 | 99.0649 | -20.8981 | 11.3733 | 0.00067567 | 99.1282 | 675 | 10 | 0.33795 | 120.0794 | Operational
Lyostar II | 10% Sucrose After Tc | 10-ml | 0.0006465 | 10% Sucrose After Tc | 1.035 | 6.3804 | 10 | 0.275 | -22.4219 | 14.5533 | 0.0004941 | 99.0762 | -20.3466 | 11.1733 | 0.00069371 | 99.0619 | 675 | 10 | 0.34699 | 122.698 | Operational
Lyostar II | 10% Sucrose After Tc | 10-ml | 0.00067258 | 10% Sucrose After Tc | 1.035 | 6.3804 | 10 | 0.3 | -21.872 | 14.3133 | 0.00050531 | 99.0057 | -19.8464 | 11.0133 | 0.00070979 | 99.0533 | 675 | 10 | 0.35489 | 124.9866 | Operational
Lyostar II | 10% Sucrose After Tc | 10-ml | 0.00069689 | 10% Sucrose After Tc | 1.035 | 6.3804 | 10 | 0.325 | -21.3784 | 14.1333 | 0.00051547 | 99.1066 | -19.4035 | 10.8933 | 0.00072454 | 99.1901 | 675 | 10 | 0.36205 | 127.0626 | Operational
Lyostar II | 10% Sucrose After Tc | 10-ml | 0.0007196 | 10% Sucrose After Tc | 1.035 | 6.3804 | 10 | 0.35 | -20.9071 | 13.9733 | 0.00052427 | 99.1003 | -18.953 | 10.7733 | 0.00073669 | 99.0481 | 675 | 10 | 0.36822 | 128.8506 | Operational
Lyostar II | 10% Sucrose After Tc | 10-ml | 0.00074088 | 10% Sucrose After Tc | 1.035 | 6.3804 | 10 | 0.375 | -20.4578 | 13.8333 | 0.00053193 | 99.0316 | -18.5668 | 10.6933 | 0.00074835 | 99.1669 | 675 | 10 | 0.37366 | 130.4256 | Operational
Lyostar II | 10% Sucrose After Tc | 10-ml | 0.00076084 | 10% Sucrose After Tc | 1.035 | 6.3804 | 10 | 0.4 | -20.0503 | 13.7333 | 0.00053895 | 99.1195 | -18.1754 | 10.6133 | 0.00075799 | 99.0869 | 675 | 10 | 0.37858 | 131.8504 | Operational
Lyostar II | 10% Sucrose After Tc | 10-ml | 0.00079729 | 10% Sucrose After Tc | 1.035 | 6.3804 | 10 | 0.45 | -19.2854 | 13.5733 | 0.0005504 | 99.1682 | -17.4936 | 10.5133 | 0.00077508 | 99.2054 | 675 | 10 | 0.38668 | 134.1995 | Operational
Lyostar II | 10% Sucrose After Tc | 10-ml | 0.0002081 | 10% Sucrose After Tc | 1.035 | 6.3804 | 15 | 0.02 | -34.2677 | 26.22 | 0.00024168 | 99.0243 | -31.3325 | 19.22 | 0.00034092 | 99.0494 | 675 | 10 | 0.16983 | 71.367 | Pmin exceeds chamber pressure
Lyostar II | 10% Sucrose After Tc | 10-ml | 0.00026036 | 10% Sucrose After Tc | 1.035 | 6.3804 | 15 | 0.04 | -31.9285 | 22.5 | 0.00028801 | 99.0414 | -29.1212 | 16.64 | 0.00040618 | 99.0866 | 675 | 10 | 0.20239 | 80.7991 | Pmin exceeds chamber pressure
Lyostar II | 10% Sucrose After Tc | 10-ml | 0.00030819 | 10% Sucrose After Tc | 1.035 | 6.3804 | 15 | 0.06 | -30.1651 | 20.12 | 0.00032811 | 99.057 | -27.4452 | 14.98 | 0.00046253 | 99.0675 | 675 | 10 | 0.23055 | 88.9597 | Pmin exceeds chamber pressure
Lyostar II | 10% Sucrose After Tc | 10-ml | 0.00035213 | 10% Sucrose After Tc | 1.035 | 6.3804 | 15 | 0.08 | -28.7545 | 18.44 | 0.00036319 | 99.0469 | -26.1041 | 13.8 | 0.00051178 | 99.0386 | 675 | 10 | 0.25518 | 96.0969 | Pmin exceeds chamber pressure
Lyostar II | 10% Sucrose After Tc | 10-ml | 0.00039264 | 10% Sucrose After Tc | 1.035 | 6.3804 | 15 | 0.1 | -27.5876 | 17.22 | 0.00039417 | 99.0912 | -24.993 | 12.94 | 0.00055523 | 99.026 | 675 | 10 | 0.27694 | 102.4001 | Pmin exceeds chamber pressure
Lyostar II | 10% Sucrose After Tc | 10-ml | 0.00043903 | 10% Sucrose After Tc | 1.035 | 6.3804 | 15 | 0.125 | -26.3569 | 16.08 | 0.00042801 | 99.0424 | -23.8465 | 12.16 | 0.00060304 | 99.1451 | 675 | 10 | 0.30072 | 109.2915 | Operational
Lyostar II | 10% Sucrose After Tc | 10-ml | 0.0004813 | 10% Sucrose After Tc | 1.035 | 6.3804 | 15 | 0.15 | -25.3209 | 15.24 | 0.00045746 | 99.0573 | -22.8535 | 11.56 | 0.0006442 | 99.0199 | 675 | 10 | 0.32139 | 115.2807 | Operational
Lyostar II | 10% Sucrose After Tc | 10-ml | 0.00051997 | 10% Sucrose After Tc | 1.035 | 6.3804 | 15 | 0.175 | -24.4289 | 14.6 | 0.00048328 | 99.1158 | -22.0267 | 11.12 | 0.00068075 | 99.1462 | 675 | 10 | 0.33954 | 120.5403 | Operational
Lyostar II | 10% Sucrose After Tc | 10-ml | 0.00055547 | 10% Sucrose After Tc | 1.035 | 6.3804 | 15 | 0.2 | -23.6297 | 14.08 | 0.00050582 | 99.0341 | -21.2791 | 10.76 | 0.00071256 | 99.0914 | 675 | 10 | 0.35538 | 125.1297 | Operational
Lyostar II | 10% Sucrose After Tc | 10-ml | 0.0005882 | 10% Sucrose After Tc | 1.035 | 6.3804 | 15 | 0.225 | -22.9316 | 13.68 | 0.00052593 | 99.1207 | -20.6286 | 10.48 | 0.000741 | 99.1534 | 675 | 10 | 0.36952 | 129.2271 | Operational
Lyostar II | 10% Sucrose After Tc | 10-ml | 0.00061845 | 10% Sucrose After Tc | 1.035 | 6.3804 | 15 | 0.25 | -22.2868 | 13.34 | 0.00054358 | 99.0717 | -20.0194 | 10.24 | 0.00076579 | 99.0534 | 675 | 10 | 0.38192 | 132.8184 | Operational
Lyostar II | 10% Sucrose After Tc | 10-ml | 0.0006465 | 10% Sucrose After Tc | 1.035 | 6.3804 | 15 | 0.275 | -21.6985 | 13.06 | 0.00055927 | 99.0355 | -19.5008 | 10.06 | 0.00078867 | 99.2011 | 675 | 10 | 0.39299 | 136.0274 | Operational
Lyostar II | 10% Sucrose After Tc | 10-ml | 0.00067258 | 10% Sucrose After Tc | 1.035 | 6.3804 | 15 | 0.3 | -21.1716 | 12.84 | 0.00057348 | 99.1328 | -19.0027 | 9.9 | 0.00080864 | 99.1903 | 675 | 10 | 0.40297 | 138.9188 | Operational
Lyostar II | 10% Sucrose After Tc | 10-ml | 0.00069689 | 10% Sucrose After Tc | 1.035 | 6.3804 | 15 | 0.325 | -20.665 | 12.64 | 0.00058588 | 99.0677 | -18.5285 | 9.76 | 0.00082618 | 99.0971 | 675 | 10 | 0.41169 | 141.4458 | Operational
Lyostar II | 10% Sucrose After Tc | 10-ml | 0.0007196 | 10% Sucrose After Tc | 1.035 | 6.3804 | 15 | 0.35 | -20.2032 | 12.48 | 0.00059715 | 99.0996 | -18.1293 | 9.66 | 0.00084295 | 99.2683 | 675 | 10 | 0.41967 | 143.7565 | Operational
Lyostar II | 10% Sucrose After Tc | 10-ml | 0.00074088 | 10% Sucrose After Tc | 1.035 | 6.3804 | 15 | 0.375 | -19.7645 | 12.34 | 0.00060714 | 99.0832 | -17.7173 | 9.56 | 0.00085708 | 99.1943 | 675 | 10 | 0.42669 | 145.7915 | Operational
Lyostar II | 10% Sucrose After Tc | 10-ml | 0.00076084 | 10% Sucrose After Tc | 1.035 | 6.3804 | 15 | 0.4 | -19.3497 | 12.22 | 0.00061606 | 99.0583 | -17.342 | 9.48 | 0.00087008 | 99.1976 | 675 | 10 | 0.43299 | 147.6158 | Operational
Lyostar II | 10% Sucrose After Tc | 10-ml | 0.00079729 | 10% Sucrose After Tc | 1.035 | 6.3804 | 15 | 0.45 | -18.5972 | 12.04 | 0.00063143 | 99.1133 | -16.6649 | 9.36 | 0.00089267 | 99.2786 | 675 | 10 | 0.44385 | 150.7638 | Operational
Lyostar II | 10% Sucrose After Tc | 10-ml | 0.0002081 | 10% Sucrose After Tc | 1.035 | 6.3804 | 20 | 0.02 | -33.5687 | 24.2867 | 0.00026278 | 99.011 | -30.5582 | 17.7867 | 0.00037201 | 99.0267 | 675 | 10 | 0.18475 | 75.6889 | Pmin exceeds chamber pressure
Lyostar II | 10% Sucrose After Tc | 10-ml | 0.00026036 | 10% Sucrose After Tc | 1.035 | 6.3804 | 20 | 0.04 | -31.2358 | 20.8067 | 0.00031445 | 99.1015 | -28.3322 | 15.3667 | 0.00044494 | 99.0103 | 675 | 10 | 0.22106 | 86.2104 | Pmin exceeds chamber pressure
Lyostar II | 10% Sucrose After Tc | 10-ml | 0.00030819 | 10% Sucrose After Tc | 1.035 | 6.3804 | 20 | 0.06 | -29.4707 | 18.5667 | 0.00035939 | 99.0937 | -26.6564 | 13.8267 | 0.00050842 | 99.0939 | 675 | 10 | 0.25265 | 95.3631 | Pmin exceeds chamber pressure
Lyostar II | 10% Sucrose After Tc | 10-ml | 0.00035213 | 10% Sucrose After Tc | 1.035 | 6.3804 | 20 | 0.08 | -28.0596 | 16.9867 | 0.00039892 | 99.0829 | -25.3151 | 12.7267 | 0.00056421 | 99.1306 | 675 | 10 | 0.28043 | 103.4125 | Pmin exceeds chamber pressure
Lyostar II | 10% Sucrose After Tc | 10-ml | 0.00039264 | 10% Sucrose After Tc | 1.035 | 6.3804 | 20 | 0.1 | -26.8852 | 15.8267 | 0.00043395 | 99.0413 | -24.2087 | 11.9267 | 0.00061376 | 99.2014 | 675 | 10 | 0.30505 | 110.5464 | Pmin exceeds chamber pressure
Lyostar II | 10% Sucrose After Tc | 10-ml | 0.00043903 | 10% Sucrose After Tc | 1.035 | 6.3804 | 20 | 0.125 | -25.6639 | 14.7667 | 0.00047258 | 99.0962 | -23.0234 | 11.1667 | 0.00066788 | 99.0435 | 675 | 10 | 0.33217 | 118.4057 | Operational
Lyostar II | 10% Sucrose After Tc | 10-ml | 0.0004813 | 10% Sucrose After Tc | 1.035 | 6.3804 | 20 | 0.15 | -24.6238 | 13.9667 | 0.00050628 | 99.0565 | -22.0658 | 10.6267 | 0.00071588 | 99.2156 | 675 | 10 | 0.35589 | 125.2759 | Operational
Lyostar II | 10% Sucrose After Tc | 10-ml | 0.00051997 | 10% Sucrose After Tc | 1.035 | 6.3804 | 20 | 0.175 | -23.7405 | 13.3667 | 0.00053613 | 99.1728 | -21.1976 | 10.1867 | 0.00075744 | 99.0589 | 675 | 10 | 0.37682 | 131.3424 | Operational
Lyostar II | 10% Sucrose After Tc | 10-ml | 0.00055547 | 10% Sucrose After Tc | 1.035 | 6.3804 | 20 | 0.2 | -22.9368 | 12.8667 | 0.00056221 | 99.0356 | -20.4503 | 9.8467 | 0.00079448 | 99.0251 | 675 | 10 | 0.39517 | 136.6592 | Operational
Lyostar II | 10% Sucrose After Tc | 10-ml | 0.0005882 | 10% Sucrose After Tc | 1.035 | 6.3804 | 20 | 0.225 | -22.2457 | 12.4867 | 0.00058575 | 99.1475 | -19.8174 | 9.5867 | 0.00082812 | 99.1926 | 675 | 10 | 0.41174 | 141.4601 | Operational
Lyostar II | 10% Sucrose After Tc | 10-ml | 0.00061845 | 10% Sucrose After Tc | 1.035 | 6.3804 | 20 | 0.25 | -21.6116 | 12.1667 | 0.00060663 | 99.162 | -19.232 | 9.3667 | 0.00085791 | 99.2402 | 675 | 10 | 0.42644 | 145.7182 | Operational
Lyostar II | 10% Sucrose After Tc | 10-ml | 0.0006465 | 10% Sucrose After Tc | 1.035 | 6.3804 | 20 | 0.275 | -21.0142 | 11.8867 | 0.00062504 | 99.0265 | -18.6545 | 9.1667 | 0.00088362 | 99.0228 | 675 | 10 | 0.43936 | 149.4614 | Operational
Lyostar II | 10% Sucrose After Tc | 10-ml | 0.00067258 | 10% Sucrose After Tc | 1.035 | 6.3804 | 20 | 0.3 | -20.4855 | 11.6667 | 0.00064187 | 99.0691 | -18.2002 | 9.0267 | 0.00090846 | 99.2525 | 675 | 10 | 0.45126 | 152.9101 | Operational
Lyostar II | 10% Sucrose After Tc | 10-ml | 0.00069689 | 10% Sucrose After Tc | 1.035 | 6.3804 | 20 | 0.325 | -20.0052 | 11.4867 | 0.00065718 | 99.1765 | -17.7187 | 8.8867 | 0.00092943 | 99.1181 | 675 | 10 | 0.46198 | 156.0153 | Operational
Lyostar II | 10% Sucrose After Tc | 10-ml | 0.0007196 | 10% Sucrose After Tc | 1.035 | 6.3804 | 20 | 0.35 | -19.5473 | 11.3267 | 0.00067084 | 99.1985 | -17.3287 | 8.7867 | 0.0009498 | 99.3041 | 675 | 10 | 0.47165 | 158.8172 | Operational
Lyostar II | 10% Sucrose After Tc | 10-ml | 0.00074088 | 10% Sucrose After Tc | 1.035 | 6.3804 | 20 | 0.375 | -19.1137 | 11.1867 | 0.0006831 | 99.1857 | -16.9188 | 8.6867 | 0.00096714 | 99.2344 | 675 | 10 | 0.48026 | 161.3141 | Operational
Lyostar II | 10% Sucrose After Tc | 10-ml | 0.00076084 | 10% Sucrose After Tc | 1.035 | 6.3804 | 20 | 0.4 | -18.7063 | 11.0667 | 0.00069419 | 99.1808 | -16.5531 | 8.6067 | 0.00098337 | 99.2699 | 675 | 10 | 0.4881 | 163.5851 | Operational
Lyostar II | 10% Sucrose After Tc | 10-ml | 0.00079729 | 10% Sucrose After Tc | 1.035 | 6.3804 | 20 | 0.45 | -17.9441 | 10.8667 | 0.00071313 | 99.0938 | -15.8412 | 8.4667 | 0.0010104 | 99.132 | 675 | 10 | 0.50143 | 167.4469 | Operational
Lyostar II | 10% Sucrose After Tc | 10-ml | 0.0002081 | 10% Sucrose After Tc | 1.035 | 6.3804 | 25 | 0.02 | -32.913 | 22.6533 | 0.00028409 | 99.0796 | -29.8295 | 16.5733 | 0.00040344 | 99.0144 | 675 | 10 | 0.19982 | 80.0547 | Pmin exceeds chamber pressure
Lyostar II | 10% Sucrose After Tc | 10-ml | 0.00026036 | 10% Sucrose After Tc | 1.035 | 6.3804 | 25 | 0.04 | -30.5733 | 19.3533 | 0.00034107 | 99.0436 | -27.6001 | 14.3133 | 0.00048423 | 99.0682 | 675 | 10 | 0.23989 | 91.6647 | Pmin exceeds chamber pressure
Lyostar II | 10% Sucrose After Tc | 10-ml | 0.00030819 | 10% Sucrose After Tc | 1.035 | 6.3804 | 25 | 0.06 | -28.8096 | 17.2533 | 0.00039091 | 99.0747 | -25.9019 | 12.8533 | 0.00055468 | 99.0158 | 675 | 10 | 0.27492 | 101.8164 | Pmin exceeds chamber pressure
Lyostar II | 10% Sucrose After Tc | 10-ml | 0.00035213 | 10% Sucrose After Tc | 1.035 | 6.3804 | 25 | 0.08 | -27.4019 | 15.7733 | 0.00043497 | 99.1192 | -24.5694 | 11.8333 | 0.00061718 | 99.1877 | 675 | 10 | 0.3059 | 110.793 | Pmin exceeds chamber pressure
Lyostar II | 10% Sucrose After Tc | 10-ml | 0.00039264 | 10% Sucrose After Tc | 1.035 | 6.3804 | 25 | 0.1 | -26.2213 | 14.6733 | 0.00047408 | 99.0212 | -23.4479 | 11.0733 | 0.00067261 | 99.1783 | 675 | 10 | 0.3334 | 118.7617 | Pmin exceeds chamber pressure
Lyostar II | 10% Sucrose After Tc | 10-ml | 0.00043903 | 10% Sucrose After Tc | 1.035 | 6.3804 | 25 | 0.125 | -24.9993 | 13.6733 | 0.00051745 | 99.07 | -22.2815 | 10.3733 | 0.00073398 | 99.2038 | 675 | 10 | 0.36389 | 127.5962 | Pmin exceeds chamber pressure
Lyostar II | 10% Sucrose After Tc | 10-ml | 0.0004813 | 10% Sucrose After Tc | 1.035 | 6.3804 | 25 | 0.15 | -23.9751 | 12.9333 | 0.00055564 | 99.1703 | -21.3047 | 9.8533 | 0.00078802 | 99.2526 | 675 | 10 | 0.39075 | 135.3766 | Operational
Lyostar II | 10% Sucrose After Tc | 10-ml | 0.00051997 | 10% Sucrose After Tc | 1.035 | 6.3804 | 25 | 0.175 | -23.0819 | 12.3533 | 0.00058934 | 99.176 | -20.4215 | 9.4333 | 0.00083509 | 99.0352 | 675 | 10 | 0.41439 | 142.2279 | Operational
Lyostar II | 10% Sucrose After Tc | 10-ml | 0.00055547 | 10% Sucrose After Tc | 1.035 | 6.3804 | 25 | 0.2 | -22.2965 | 11.8933 | 0.0006193 | 99.1817 | -19.6775 | 9.1133 | 0.00087751 | 99.0344 | 675 | 10 | 0.43546 | 148.3314 | Operational
Lyostar II | 10% Sucrose After Tc | 10-ml | 0.0005882 | 10% Sucrose After Tc | 1.035 | 6.3804 | 25 | 0.225 | -21.5852 | 11.5133 | 0.00064592 | 99.1051 | -19.0133 | 8.8533 | 0.00091539 | 99.0176 | 675 | 10 | 0.45418 | 153.7579 | Operational
Lyostar II | 10% Sucrose After Tc | 10-ml | 0.00061845 | 10% Sucrose After Tc | 1.035 | 6.3804 | 25 | 0.25 | -20.9625 | 11.2133 | 0.00067006 | 99.1818 | -18.458 | 8.6533 | 0.00095032 | 99.2248 | 675 | 10 | 0.47121 | 158.6906 | Operational
Lyostar II | 10% Sucrose After Tc | 10-ml | 0.0006465 | 10% Sucrose After Tc | 1.035 | 6.3804 | 25 | 0.275 | -20.3794 | 10.9533 | 0.00069156 | 99.1378 | -17.9127 | 8.4733 | 0.00098096 | 99.1911 | 675 | 10 | 0.48634 | 163.075 | Operational
Lyostar II | 10% Sucrose After Tc | 10-ml | 0.00067258 | 10% Sucrose After Tc | 1.035 | 6.3804 | 25 | 0.3 | -19.8422 | 10.7333 | 0.00071094 | 99.0906 | -17.3847 | 8.3133 | 0.001008 | 99.0206 | 675 | 10 | 0.49994 | 167.0148 | Operational
Lyostar II | 10% Sucrose After Tc | 10-ml | 0.00069689 | 10% Sucrose After Tc | 1.035 | 6.3804 | 25 | 0.325 | -19.3583 | 10.5533 | 0.00072869 | 99.138 | -16.9547 | 8.1933 | 0.0010338 | 99.1474 | 675 | 10 | 0.51246 | 170.6443 | Operational
Lyostar II | 10% Sucrose After Tc | 10-ml | 0.0007196 | 10% Sucrose After Tc | 1.035 | 6.3804 | 25 | 0.35 | -18.897 | 10.3933 | 0.00074462 | 99.1107 | -16.5666 | 8.0933 | 0.0010576 | 99.3116 | 675 | 10 | 0.52375 | 173.9138 | Operational
Lyostar II | 10% Sucrose After Tc | 10-ml | 0.00074088 | 10% Sucrose After Tc | 1.035 | 6.3804 | 25 | 0.375 | -18.4614 | 10.2533 | 0.00075903 | 99.0625 | -16.1504 | 7.9933 | 0.001078 | 99.2093 | 675 | 10 | 0.53387 | 176.8476 | Operational
Lyostar II | 10% Sucrose After Tc | 10-ml | 0.00076084 | 10% Sucrose After Tc | 1.035 | 6.3804 | 25 | 0.4 | -18.0548 | 10.1333 | 0.00077218 | 99.0387 | -15.7871 | 7.9133 | 0.0010973 | 99.2401 | 675 | 10 | 0.54317 | 179.5409 | Operational
Lyostar II | 10% Sucrose After Tc | 10-ml | 0.00079729 | 10% Sucrose After Tc | 1.035 | 6.3804 | 25 | 0.45 | -17.3421 | 9.9533 | 0.00079579 | 99.2134 | -15.0792 | 7.7733 | 0.0011299 | 99.11 | 675 | 10 | 0.55971 | 184.3332 | Operational
Lyostar II | 10% Sucrose After Tc | 10-ml | 0.0002081 | 10% Sucrose After Tc | 1.035 | 6.3804 | 30 | 0.02 | -32.2845 | 21.22 | 0.00030553 | 99.014 | -29.144 | 15.54 | 0.00043519 | 99.0363 | 675 | 10 | 0.21499 | 84.4503 | Pmin exceeds chamber pressure
Lyostar II | 10% Sucrose After Tc | 10-ml | 0.00026036 | 10% Sucrose After Tc | 1.035 | 6.3804 | 30 | 0.04 | -29.9482 | 18.12 | 0.00036792 | 99.0406 | -26.91 | 13.42 | 0.00052391 | 99.1322 | 675 | 10 | 0.25887 | 97.1669 | Pmin exceeds chamber pressure
Lyostar II | 10% Sucrose After Tc | 10-ml | 0.00030819 | 10% Sucrose After Tc | 1.035 | 6.3804 | 30 | 0.06 | -28.183 | 16.14 | 0.00042268 | 99.0704 | -25.1956 | 12.04 | 0.00060147 | 99.0143 | 675 | 10 | 0.29738 | 108.324 | Pmin exceeds chamber pressure
Lyostar II | 10% Sucrose After Tc | 10-ml | 0.00035213 | 10% Sucrose After Tc | 1.035 | 6.3804 | 30 | 0.08 | -26.7714 | 14.74 | 0.00047124 | 99.0885 | -23.8597 | 11.08 | 0.0006706 | 99.1998 | 675 | 10 | 0.33154 | 118.222 | Pmin exceeds chamber pressure
Lyostar II | 10% Sucrose After Tc | 10-ml | 0.00039264 | 10% Sucrose After Tc | 1.035 | 6.3804 | 30 | 0.1 | -25.6046 | 13.72 | 0.00051465 | 99.142 | -22.7257 | 10.36 | 0.000732 | 99.1443 | 675 | 10 | 0.36206 | 127.0645 | Pmin exceeds chamber pressure
Lyostar II | 10% Sucrose After Tc | 10-ml | 0.00043903 | 10% Sucrose After Tc | 1.035 | 6.3804 | 30 | 0.125 | -24.3678 | 12.76 | 0.00056266 | 99.0541 | -21.5536 | 9.7 | 0.0008003 | 99.1701 | 675 | 10 | 0.39584 | 136.8513 | Pmin exceeds chamber pressure
Lyostar II | 10% Sucrose After Tc | 10-ml | 0.0004813 | 10% Sucrose After Tc | 1.035 | 6.3804 | 30 | 0.15 | -23.3442 | 12.06 | 0.00060521 | 99.1506 | -20.5508 | 9.2 | 0.00086028 | 99.0892 | 675 | 10 | 0.42574 | 145.5152 | Operational
Lyostar II | 10% Sucrose After Tc | 10-ml | 0.00051997 | 10% Sucrose After Tc | 1.035 | 6.3804 | 30 | 0.175 | -22.4359 | 11.5 | 0.0006427 | 99.0362 | -19.7054 | 8.82 | 0.00091385 | 99.1213 | 675 | 10 | 0.45213 | 153.1621 | Operational
Lyostar II | 10% Sucrose After Tc | 10-ml | 0.00055547 | 10% Sucrose After Tc | 1.035 | 6.3804 | 30 | 0.2 | -21.676 | 11.08 | 0.00067664 | 99.2193 | -18.9719 | 8.52 | 0.00096186 | 99.1807 | 675 | 10 | 0.47599 | 160.0752 | Operational
Lyostar II | 10% Sucrose After Tc | 10-ml | 0.0005882 | 10% Sucrose After Tc | 1.035 | 6.3804 | 30 | 0.225 | -20.9677 | 10.72 | 0.00070668 | 99.1551 | -18.3335 | 8.28 | 0.0010052 | 99.2914 | 675 | 10 | 0.49716 | 166.2112 | Operational
Lyostar II | 10% Sucrose After Tc | 10-ml | 0.00061845 | 10% Sucrose After Tc | 1.035 | 6.3804 | 30 | 0.25 | -20.323 | 10.42 | 0.00073363 | 99.0624 | -17.6803 | 8.06 | 0.0010427 | 99.005 | 675 | 10 | 0.51606 | 171.686 | Operational
Lyostar II | 10% Sucrose After Tc | 10-ml | 0.0006465 | 10% Sucrose After Tc | 1.035 | 6.3804 | 30 | 0.275 | -19.7575 | 10.18 | 0.00075828 | 99.1204 | -17.1795 | 7.9 | 0.0010785 | 99.1841 | 675 | 10 | 0.53346 | 176.7269 | Operational
Lyostar II | 10% Sucrose After Tc | 10-ml | 0.00067258 | 10% Sucrose After Tc | 1.035 | 6.3804 | 30 | 0.3 | -19.2453 | 9.98 | 0.00078075 | 99.2142 | -16.7036 | 7.76 | 0.0011107 | 99.2592 | 675 | 10 | 0.54928 | 181.3115 | Operational
Lyostar II | 10% Sucrose After Tc | 10-ml | 0.00069689 | 10% Sucrose After Tc | 1.035 | 6.3804 | 30 | 0.325 | -18.7518 | 9.8 | 0.00080087 | 99.1767 | -16.2638 | 7.64 | 0.00114 | 99.3192 | 675 | 10 | 0.56348 | 185.4252 | Operational
Lyostar II | 10% Sucrose After Tc | 10-ml | 0.0007196 | 10% Sucrose After Tc | 1.035 | 6.3804 | 30 | 0.35 | -18.2811 | 9.64 | 0.00081899 | 99.075 | -15.779 | 7.52 | 0.0011648 | 99.0463 | 675 | 10 | 0.57616 | 189.1004 | Operational
Lyostar II | 10% Sucrose After Tc | 10-ml | 0.00074088 | 10% Sucrose After Tc | 1.035 | 6.3804 | 30 | 0.375 | -17.8864 | 9.52 | 0.0008363 | 99.2474 | -15.442 | 7.44 | 0.0011904 | 99.2801 | 675 | 10 | 0.58841 | 192.6494 | Operational
Lyostar II | 10% Sucrose After Tc | 10-ml | 0.00076084 | 10% Sucrose After Tc | 1.035 | 6.3804 | 30 | 0.4 | -17.4768 | 9.4 | 0.00085149 | 99.1846 | -15.0751 | 7.36 | 0.0012126 | 99.2828 | 675 | 10 | 0.59913 | 195.7572 | Operational
Lyostar II | 10% Sucrose After Tc | 10-ml | 0.00079729 | 10% Sucrose After Tc | 1.035 | 6.3804 | 30 | 0.45 | -16.7181 | 9.2 | 0.00087803 | 99.0441 | -14.359 | 7.22 | 0.0012505 | 99.1127 | 675 | 10 | 0.61781 | 201.1697 | Operational
Lyostar II | 10% Sucrose After Tc | 10-ml | 0.0002081 | 10% Sucrose After Tc | 1.035 | 6.3804 | 35 | 0.02 | -31.6908 | 19.9867 | 0.00032715 | 99.0114 | -28.4933 | 14.6467 | 0.00046719 | 99.041 | 675 | 10 | 0.23028 | 88.8809 | Pmin exceeds chamber pressure
Lyostar II | 10% Sucrose After Tc | 10-ml | 0.00026036 | 10% Sucrose After Tc | 1.035 | 6.3804 | 35 | 0.04 | -29.3538 | 17.0567 | 0.00039496 | 99.0382 | -26.2372 | 12.6367 | 0.00056374 | 99.0209 | 675 | 10 | 0.27799 | 102.7054 | Pmin exceeds chamber pressure
Lyostar II | 10% Sucrose After Tc | 10-ml | 0.00030819 | 10% Sucrose After Tc | 1.035 | 6.3804 | 35 | 0.06 | -27.5873 | 15.1867 | 0.00045468 | 99.0744 | -24.5242 | 11.3467 | 0.00064864 | 99.0018 | 675 | 10 | 0.32 | 114.8786 | Pmin exceeds chamber pressure
Lyostar II | 10% Sucrose After Tc | 10-ml | 0.00035213 | 10% Sucrose After Tc | 1.035 | 6.3804 | 35 | 0.08 | -26.1688 | 13.8567 | 0.00050774 | 99.0423 | -23.1594 | 10.4267 | 0.00072413 | 99.0265 | 675 | 10 | 0.35733 | 125.694 | Pmin exceeds chamber pressure
Lyostar II | 10% Sucrose After Tc | 10-ml | 0.00039264 | 10% Sucrose After Tc | 1.035 | 6.3804 | 35 | 0.1 | -24.9944 | 12.8867 | 0.00055528 | 99.0425 | -22.0357 | 9.7567 | 0.00079184 | 99.0888 | 675 | 10 | 0.39078 | 135.3865 | Pmin exceeds chamber pressure
Lyostar II | 10% Sucrose After Tc | 10-ml | 0.00043903 | 10% Sucrose After Tc | 1.035 | 6.3804 | 35 | 0.125 | -23.7639 | 11.9867 | 0.00060815 | 99.0271 | -20.8411 | 9.1267 | 0.00086686 | 99.0207 | 675 | 10 | 0.42797 | 146.1613 | Pmin exceeds chamber pressure
Lyostar II | 10% Sucrose After Tc | 10-ml | 0.0004813 | 10% Sucrose After Tc | 1.035 | 6.3804 | 35 | 0.15 | -22.73 | 11.3167 | 0.00065497 | 99.0435 | -19.8675 | 8.6667 | 0.00093375 | 99.133 | 675 | 10 | 0.46092 | 155.7108 | Pmin exceeds chamber pressure
Lyostar II | 10% Sucrose After Tc | 10-ml | 0.00051997 | 10% Sucrose After Tc | 1.035 | 6.3804 | 35 | 0.175 | -21.8368 | 10.7967 | 0.00069665 | 99.0452 | -18.9877 | 8.2967 | 0.00099259 | 99.0042 | 675 | 10 | 0.49021 | 164.1969 | Operational
Lyostar II | 10% Sucrose After Tc | 10-ml | 0.00055547 | 10% Sucrose After Tc | 1.035 | 6.3804 | 35 | 0.2 | -21.0597 | 10.3867 | 0.00073404 | 99.0935 | -18.2693 | 8.0167 | 0.0010463 | 99.144 | 675 | 10 | 0.51655 | 171.8297 | Operational
Lyostar II | 10% Sucrose After Tc | 10-ml | 0.0005882 | 10% Sucrose After Tc | 1.035 | 6.3804 | 35 | 0.225 | -20.3547 | 10.0467 | 0.00076751 | 99.0501 | -17.5842 | 7.7767 | 0.0010936 | 99.0421 | 675 | 10 | 0.54008 | 178.6472 | Operational
Lyostar II | 10% Sucrose After Tc | 10-ml | 0.00061845 | 10% Sucrose After Tc | 1.035 | 6.3804 | 35 | 0.25 | -19.7216 | 9.7667 | 0.00079775 | 99.027 | -17.0053 | 7.5867 | 0.0011372 | 99.1132 | 675 | 10 | 0.5614 | 184.8232 | Operational
Lyostar II | 10% Sucrose After Tc | 10-ml | 0.0006465 | 10% Sucrose After Tc | 1.035 | 6.3804 | 35 | 0.275 | -19.157 | 9.5367 | 0.00082533 | 99.0735 | -16.4787 | 7.4267 | 0.0011768 | 99.1649 | 675 | 10 | 0.58082 | 190.4508 | Operational
Lyostar II | 10% Sucrose After Tc | 10-ml | 0.00067258 | 10% Sucrose After Tc | 1.035 | 6.3804 | 35 | 0.3 | -18.6273 | 9.3367 | 0.00085023 | 99.0467 | -15.9767 | 7.2867 | 0.0012123 | 99.1257 | 675 | 10 | 0.59834 | 195.528 | Operational
Lyostar II | 10% Sucrose After Tc | 10-ml | 0.00069689 | 10% Sucrose After Tc | 1.035 | 6.3804 | 35 | 0.325 | -18.1415 | 9.1667 | 0.00087298 | 99.043 | -15.5141 | 7.1667 | 0.0012447 | 99.0897 | 675 | 10 | 0.61435 | 200.1669 | Operational
Lyostar II | 10% Sucrose After Tc | 10-ml | 0.0007196 | 10% Sucrose After Tc | 1.035 | 6.3804 | 35 | 0.35 | -17.7093 | 9.0267 | 0.0008941 | 99.1438 | -15.1058 | 7.0667 | 0.0012749 | 99.1362 | 675 | 10 | 0.62922 | 204.4756 | Operational
Lyostar II | 10% Sucrose After Tc | 10-ml | 0.00074088 | 10% Sucrose After Tc | 1.035 | 6.3804 | 35 | 0.375 | -17.2818 | 8.8967 | 0.00091307 | 99.1105 | -14.7084 | 6.9767 | 0.0013022 | 99.1134 | 675 | 10 | 0.64259 | 208.3474 | Operational
Lyostar II | 10% Sucrose After Tc | 10-ml | 0.00076084 | 10% Sucrose After Tc | 1.035 | 6.3804 | 35 | 0.4 | -16.8919 | 8.7867 | 0.00093068 | 99.1405 | -14.3289 | 6.8967 | 0.0013271 | 99.0656 | 675 | 10 | 0.65496 | 211.9337 | Operational
Lyostar II | 10% Sucrose After Tc | 10-ml | 0.00079729 | 10% Sucrose After Tc | 1.035 | 6.3804 | 35 | 0.45 | -16.1518 | 8.5967 | 0.00096136 | 99.0717 | -13.6522 | 6.7667 | 0.0013716 | 99.0432 | 675 | 10 | 0.67661 | 218.2044 | Operational
Lyostar II | 10% Sucrose After Tc | 10-ml | 0.0002081 | 10% Sucrose After Tc | 1.035 | 6.3804 | 40 | 0.02 | -31.1277 | 18.9133 | 0.00034891 | 99.0396 | -27.8773 | 13.8733 | 0.00049945 | 99.0668 | 675 | 10 | 0.24568 | 93.3429 | Pmin exceeds chamber pressure
Lyostar II | 10% Sucrose After Tc | 10-ml | 0.00026036 | 10% Sucrose After Tc | 1.035 | 6.3804 | 40 | 0.04 | -28.7874 | 16.1333 | 0.00042217 | 99.0392 | -25.6107 | 11.9733 | 0.00060401 | 99.0365 | 675 | 10 | 0.29724 | 108.2825 | Pmin exceeds chamber pressure
Lyostar II | 10% Sucrose After Tc | 10-ml | 0.00030819 | 10% Sucrose After Tc | 1.035 | 6.3804 | 40 | 0.06 | -27.0113 | 14.3533 | 0.00048682 | 99.0009 | -23.888 | 10.7533 | 0.0006962 | 99.0077 | 675 | 10 | 0.34274 | 121.4659 | Pmin exceeds chamber pressure
Lyostar II | 10% Sucrose After Tc | 10-ml | 0.00035213 | 10% Sucrose After Tc | 1.035 | 6.3804 | 40 | 0.08 | -25.5995 | 13.1033 | 0.00054451 | 99.0572 | -22.5189 | 9.8833 | 0.00077841 | 99.0473 | 675 | 10 | 0.38333 | 133.2293 | Pmin exceeds chamber pressure
Lyostar II | 10% Sucrose After Tc | 10-ml | 0.00039264 | 10% Sucrose After Tc | 1.035 | 6.3804 | 40 | 0.1 | -24.4231 | 12.1833 | 0.00059627 | 99.0523 | -21.3774 | 9.2433 | 0.00085212 | 99.0342 | 675 | 10 | 0.41975 | 143.7806 | Pmin exceeds chamber pressure
Lyostar II | 10% Sucrose After Tc | 10-ml | 0.00043903 | 10% Sucrose After Tc | 1.035 | 6.3804 | 40 | 0.125 | -23.1961 | 11.3333 | 0.00065402 | 99.0728 | -20.1951 | 8.6533 | 0.00093445 | 99.0696 | 675 | 10 | 0.46039 | 155.5573 | Pmin exceeds chamber pressure
Lyostar II | 10% Sucrose After Tc | 10-ml | 0.0004813 | 10% Sucrose After Tc | 1.035 | 6.3804 | 40 | 0.15 | -22.1552 | 10.6933 | 0.00070518 | 99.0403 | -19.2085 | 8.2133 | 0.0010076 | 99.1267 | 675 | 10 | 0.49641 | 165.993 | Pmin exceeds chamber pressure
Lyostar II | 10% Sucrose After Tc | 10-ml | 0.00051997 | 10% Sucrose After Tc | 1.035 | 6.3804 | 40 | 0.175 | -21.2693 | 10.2033 | 0.00075097 | 99.0881 | -18.3281 | 7.8633 | 0.0010724 | 99.0198 | 675 | 10 | 0.5286 | 175.3208 | Pmin exceeds chamber pressure
Lyostar II | 10% Sucrose After Tc | 10-ml | 0.00055547 | 10% Sucrose After Tc | 1.035 | 6.3804 | 40 | 0.2 | -20.4718 | 9.8033 | 0.00079182 | 99.0022 | -17.5954 | 7.5933 | 0.0011312 | 99.0953 | 675 | 10 | 0.55739 | 183.6607 | Operational
Lyostar II | 10% Sucrose After Tc | 10-ml | 0.0005882 | 10% Sucrose After Tc | 1.035 | 6.3804 | 40 | 0.225 | -19.7743 | 9.4833 | 0.00082879 | 99.0029 | -16.9473 | 7.3733 | 0.0011844 | 99.1614 | 675 | 10 | 0.58344 | 191.2086 | Operational
Lyostar II | 10% Sucrose After Tc | 10-ml | 0.00061845 | 10% Sucrose After Tc | 1.035 | 6.3804 | 40 | 0.25 | -19.1597 | 9.2233 | 0.00086245 | 99.0768 | -16.3272 | 7.1833 | 0.0012317 | 99.062 | 675 | 10 | 0.60708 | 198.0604 | Operational
Lyostar II | 10% Sucrose After Tc | 10-ml | 0.0006465 | 10% Sucrose After Tc | 1.035 | 6.3804 | 40 | 0.275 | -18.5975 | 9.0033 | 0.000893 | 99.1204 | -15.8186 | 7.0333 | 0.001276 | 99.1808 | 675 | 10 | 0.62863 | 204.3029 | Operational
Lyostar II | 10% Sucrose After Tc | 10-ml | 0.00067258 | 10% Sucrose After Tc | 1.035 | 6.3804 | 40 | 0.3 | -18.0739 | 8.8133 | 0.00092073 | 99.1144 | -15.2819 | 6.8933 | 0.0013147 | 99.0144 | 675 | 10 | 0.64808 | 209.9398 | Operational
Lyostar II | 10% Sucrose After Tc | 10-ml | 0.00069689 | 10% Sucrose After Tc | 1.035 | 6.3804 | 40 | 0.325 | -17.569 | 8.6433 | 0.00094571 | 99.0006 | -14.8511 | 6.7833 | 0.0013516 | 99.0971 | 675 | 10 | 0.66575 | 215.0597 | Operational
Lyostar II | 10% Sucrose After Tc | 10-ml | 0.0007196 | 10% Sucrose After Tc | 1.035 | 6.3804 | 40 | 0.35 | -17.1233 | 8.5033 | 0.00096898 | 99.0152 | -14.4223 | 6.6833 | 0.0013847 | 99.0636 | 675 | 10 | 0.68212 | 219.8033 | Operational
Lyostar II | 10% Sucrose After Tc | 10-ml | 0.00074088 | 10% Sucrose After Tc | 1.035 | 6.3804 | 40 | 0.375 | -16.7148 | 8.3833 | 0.00099049 | 99.0649 | -14.0734 | 6.6033 | 0.0014165 | 99.2068 | 675 | 10 | 0.69734 | 224.2114 | Operational
Lyostar II | 10% Sucrose After Tc | 10-ml | 0.00076084 | 10% Sucrose After Tc | 1.035 | 6.3804 | 40 | 0.4 | -16.3149 | 8.2733 | 0.00101 | 99.032 | -13.6778 | 6.5233 | 0.0014441 | 99.1017 | 675 | 10 | 0.71105 | 228.1851 | Operational
Lyostar II | 10% Sucrose After Tc | 10-ml | 0.00079729 | 10% Sucrose After Tc | 1.035 | 6.3804 | 40 | 0.45 | -15.5942 | 8.0933 | 0.0010448 | 99.0333 | -12.9804 | 6.3933 | 0.0014936 | 99.0016 | 675 | 10 | 0.73556 | 235.2873 | Operational
Lyostar II | 10% Sucrose After Tc | 10-ml | 0.0002081 | 10% Sucrose After Tc | 1.035 | 6.3804 | 45 | 0.02 | -30.5864 | 17.96 | 0.00037078 | 99.0125 | -27.2838 | 13.19 | 0.00053188 | 99.0249 | 675 | 10 | 0.26115 | 97.827 | Pmin exceeds chamber pressure
Lyostar II | 10% Sucrose After Tc | 10-ml | 0.00026036 | 10% Sucrose After Tc | 1.035 | 6.3804 | 45 | 0.04 | -28.2494 | 15.33 | 0.00044955 | 99.0719 | -25.018 | 11.4 | 0.00064458 | 99.0806 | 675 | 10 | 0.31661 | 113.8963 | Pmin exceeds chamber pressure
Lyostar II | 10% Sucrose After Tc | 10-ml | 0.00030819 | 10% Sucrose After Tc | 1.035 | 6.3804 | 45 | 0.06 | -26.4706 | 13.64 | 0.00051922 | 99.0315 | -23.2803 | 10.24 | 0.00074406 | 99.0041 | 675 | 10 | 0.36565 | 128.1044 | Pmin exceeds chamber pressure
Lyostar II | 10% Sucrose After Tc | 10-ml | 0.00035213 | 10% Sucrose After Tc | 1.035 | 6.3804 | 45 | 0.08 | -25.0548 | 12.45 | 0.00058149 | 99.0671 | -21.9187 | 9.42 | 0.0008332 | 99.1253 | 675 | 10 | 0.4095 | 140.8103 | Pmin exceeds chamber pressure
Lyostar II | 10% Sucrose After Tc | 10-ml | 0.00039264 | 10% Sucrose After Tc | 1.035 | 6.3804 | 45 | 0.1 | -23.8822 | 11.58 | 0.00063754 | 99.1047 | -20.7673 | 8.81 | 0.00091306 | 99.0839 | 675 | 10 | 0.44894 | 152.2372 | Pmin exceeds chamber pressure
Lyostar II | 10% Sucrose After Tc | 10-ml | 0.00043903 | 10% Sucrose After Tc | 1.035 | 6.3804 | 45 | 0.125 | -22.6512 | 10.77 | 0.00070013 | 99.1018 | -19.584 | 8.25 | 0.0010026 | 99.1343 | 675 | 10 | 0.493 | 165.0056 | Pmin exceeds chamber pressure
Lyostar II | 10% Sucrose After Tc | 10-ml | 0.0004813 | 10% Sucrose After Tc | 1.035 | 6.3804 | 45 | 0.15 | -21.6064 | 10.16 | 0.00075568 | 99.0497 | -18.5904 | 7.83 | 0.0010822 | 99.1698 | 675 | 10 | 0.53212 | 176.3408 | Pmin exceeds chamber pressure
Lyostar II | 10% Sucrose After Tc | 10-ml | 0.00051997 | 10% Sucrose After Tc | 1.035 | 6.3804 | 45 | 0.175 | -20.7124 | 9.69 | 0.00080543 | 99.046 | -17.7208 | 7.5 | 0.0011531 | 99.127 | 675 | 10 | 0.56714 | 186.4863 | Pmin exceeds chamber pressure
Lyostar II | 10% Sucrose After Tc | 10-ml | 0.00055547 | 10% Sucrose After Tc | 1.035 | 6.3804 | 45 | 0.2 | -19.9408 | 9.32 | 0.00085033 | 99.1107 | -16.9778 | 7.24 | 0.0012173 | 99.159 | 675 | 10 | 0.59875 | 195.6445 | Operational
Lyostar II | 10% Sucrose After Tc | 10-ml | 0.0005882 | 10% Sucrose After Tc | 1.035 | 6.3804 | 45 | 0.225 | -19.2321 | 9.01 | 0.0008906 | 99.0416 | -16.276 | 7.02 | 0.0012744 | 99.0188 | 675 | 10 | 0.62706 | 203.8491 | Operational
Lyostar II | 10% Sucrose After Tc | 10-ml | 0.00061845 | 10% Sucrose After Tc | 1.035 | 6.3804 | 45 | 0.25 | -18.6151 | 8.76 | 0.00092741 | 99.0896 | -15.7214 | 6.85 | 0.0013278 | 99.1747 | 675 | 10 | 0.65303 | 211.3729 | Operational
Lyostar II | 10% Sucrose After Tc | 10-ml | 0.0006465 | 10% Sucrose After Tc | 1.035 | 6.3804 | 45 | 0.275 | -18.0565 | 8.55 | 0.00096096 | 99.1389 | -15.178 | 6.7 | 0.0013756 | 99.159 | 675 | 10 | 0.67664 | 218.2133 | Operational
Lyostar II | 10% Sucrose After Tc | 10-ml | 0.00067258 | 10% Sucrose After Tc | 1.035 | 6.3804 | 45 | 0.3 | -17.5414 | 8.37 | 0.00099155 | 99.1645 | -14.6671 | 6.57 | 0.001419 | 99.0943 | 675 | 10 | 0.69815 | 224.447 | Operational
Lyostar II | 10% Sucrose After Tc | 10-ml | 0.00069689 | 10% Sucrose After Tc | 1.035 | 6.3804 | 45 | 0.325 | -17.0476 | 8.21 | 0.0010193 | 99.0997 | -14.2112 | 6.46 | 0.001459 | 99.0834 | 675 | 10 | 0.7177 | 230.1113 | Operational
Lyostar II | 10% Sucrose After Tc | 10-ml | 0.0007196 | 10% Sucrose After Tc | 1.035 | 6.3804 | 45 | 0.35 | -16.5844 | 8.07 | 0.0010447 | 99.0207 | -13.8328 | 6.37 | 0.001497 | 99.2136 | 675 | 10 | 0.73567 | 235.3184 | Operational
Lyostar II | 10% Sucrose After Tc | 10-ml | 0.00074088 | 10% Sucrose After Tc | 1.035 | 6.3804 | 45 | 0.375 | -16.202 | 7.96 | 0.0010689 | 99.1716 | -13.3906 | 6.28 | 0.0015296 | 99.0441 | 675 | 10 | 0.75258 | 240.2176 | Operational
Lyostar II | 10% Sucrose After Tc | 10-ml | 0.00076084 | 10% Sucrose After Tc | 1.035 | 6.3804 | 45 | 0.4 | -15.7885 | 7.85 | 0.0010902 | 99.0685 | -13.0549 | 6.21 | 0.0015618 | 99.1324 | 675 | 10 | 0.76774 | 244.6112 | Operational
Lyostar II | 10% Sucrose After Tc | 10-ml | 0.00079729 | 10% Sucrose After Tc | 1.035 | 6.3804 | 45 | 0.45 | -15.0935 | 7.68 | 0.0011294 | 99.1527 | -12.419 | 6.09 | 0.0016187 | 99.2136 | 675 | 10 | 0.79538 | 252.6192 | Operational
Lyostar II | 10% Sucrose After Tc | 10-ml | 0.0002081 | 10% Sucrose After Tc | 1.035 | 6.3804 | 50 | 0.02 | -30.0739 | 17.1267 | 0.0003928 | 99.0524 | -26.7243 | 12.5967 | 0.00056455 | 99.0499 | 675 | 10 | 0.27673 | 102.3409 | Pmin exceeds chamber pressure
Lyostar II | 10% Sucrose After Tc | 10-ml | 0.00026036 | 10% Sucrose After Tc | 1.035 | 6.3804 | 50 | 0.04 | -27.7294 | 14.6167 | 0.00047705 | 99.0507 | -24.4485 | 10.8967 | 0.00068537 | 99.0936 | 675 | 10 | 0.33607 | 119.5338 | Pmin exceeds chamber pressure
Lyostar II | 10% Sucrose After Tc | 10-ml | 0.00030819 | 10% Sucrose After Tc | 1.035 | 6.3804 | 50 | 0.06 | -25.9545 | 13.0167 | 0.00055179 | 99.0732 | -22.7057 | 9.7967 | 0.00079228 | 99.0379 | 675 | 10 | 0.38869 | 134.7815 | Pmin exceeds chamber pressure
Lyostar II | 10% Sucrose After Tc | 10-ml | 0.00035213 | 10% Sucrose After Tc | 1.035 | 6.3804 | 50 | 0.08 | -24.5281 | 11.8767 | 0.00061863 | 99.0397 | -21.3137 | 9.0067 | 0.00088792 | 99.0197 | 675 | 10 | 0.43575 | 148.4165 | Pmin exceeds chamber pressure
Lyostar II | 10% Sucrose After Tc | 10-ml | 0.00039264 | 10% Sucrose After Tc | 1.035 | 6.3804 | 50 | 0.1 | -23.3502 | 11.0467 | 0.00067889 | 99.0543 | -20.1878 | 8.4367 | 0.00097443 | 99.1425 | 675 | 10 | 0.4782 | 160.7167 | Pmin exceeds chamber pressure
Lyostar II | 10% Sucrose After Tc | 10-ml | 0.00043903 | 10% Sucrose After Tc | 1.035 | 6.3804 | 50 | 0.125 | -22.1184 | 10.2767 | 0.00074636 | 99.0614 | -18.9763 | 7.8967 | 0.0010708 | 99.0823 | 675 | 10 | 0.52569 | 174.477 | Pmin exceeds chamber pressure
Lyostar II | 10% Sucrose After Tc | 10-ml | 0.0004813 | 10% Sucrose After Tc | 1.035 | 6.3804 | 50 | 0.15 | -21.0733 | 9.6967 | 0.00080636 | 99.0193 | -17.98 | 7.4967 | 0.0011569 | 99.125 | 675 | 10 | 0.56795 | 186.7226 | Pmin exceeds chamber pressure
Lyostar II | 10% Sucrose After Tc | 10-ml | 0.00051997 | 10% Sucrose After Tc | 1.035 | 6.3804 | 50 | 0.175 | -20.1992 | 9.2567 | 0.00086043 | 99.129 | -17.1323 | 7.1867 | 0.0012343 | 99.185 | 675 | 10 | 0.60602 | 197.7529 | Pmin exceeds chamber pressure
Lyostar II | 10% Sucrose After Tc | 10-ml | 0.00055547 | 10% Sucrose After Tc | 1.035 | 6.3804 | 50 | 0.2 | -19.41 | 8.8967 | 0.00090885 | 99.0919 | -16.3816 | 6.9367 | 0.0013038 | 99.1918 | 675 | 10 | 0.64013 | 207.637 | Pmin exceeds chamber pressure
Lyostar II | 10% Sucrose After Tc | 10-ml | 0.0005882 | 10% Sucrose After Tc | 1.035 | 6.3804 | 50 | 0.225 | -18.7197 | 8.6067 | 0.00095282 | 99.1167 | -15.6802 | 6.7267 | 0.001366 | 99.0672 | 675 | 10 | 0.67104 | 216.5931 | Operational
Lyostar II | 10% Sucrose After Tc | 10-ml | 0.00061845 | 10% Sucrose After Tc | 1.035 | 6.3804 | 50 | 0.25 | -18.1025 | 8.3667 | 0.00099283 | 99.152 | -15.0821 | 6.5567 | 0.0014232 | 99.0663 | 675 | 10 | 0.69921 | 224.7532 | Operational
Lyostar II | 10% Sucrose After Tc | 10-ml | 0.0006465 | 10% Sucrose After Tc | 1.035 | 6.3804 | 50 | 0.275 | -17.5133 | 8.1567 | 0.0010289 | 99.0488 | -14.5678 | 6.4167 | 0.001476 | 99.152 | 675 | 10 | 0.72467 | 232.1313 | Operational
Lyostar II | 10% Sucrose After Tc | 10-ml | 0.00067258 | 10% Sucrose After Tc | 1.035 | 6.3804 | 50 | 0.3 | -17.0093 | 7.9867 | 0.0010624 | 99.1171 | -14.0975 | 6.2967 | 0.0015243 | 99.2207 | 675 | 10 | 0.74829 | 238.9764 | Operational
Lyostar II | 10% Sucrose After Tc | 10-ml | 0.00069689 | 10% Sucrose After Tc | 1.035 | 6.3804 | 50 | 0.325 | -16.5305 | 7.8367 | 0.0010929 | 99.1148 | -13.6117 | 6.1867 | 0.0015675 | 99.1146 | 675 | 10 | 0.76976 | 245.1948 | Operational
Lyostar II | 10% Sucrose After Tc | 10-ml | 0.0007196 | 10% Sucrose After Tc | 1.035 | 6.3804 | 50 | 0.35 | -16.0882 | 7.7067 | 0.001121 | 99.1203 | -13.2136 | 6.0967 | 0.0016084 | 99.1738 | 675 | 10 | 0.78961 | 250.9462 | Operational
Lyostar II | 10% Sucrose After Tc | 10-ml | 0.00074088 | 10% Sucrose After Tc | 1.035 | 6.3804 | 50 | 0.375 | -15.6471 | 7.5867 | 0.0011465 | 99.0073 | -12.8347 | 6.0167 | 0.0016461 | 99.2002 | 675 | 10 | 0.8076 | 256.1594 | Operational
Lyostar II | 10% Sucrose After Tc | 10-ml | 0.00076084 | 10% Sucrose After Tc | 1.035 | 6.3804 | 50 | 0.4 | -15.2614 | 7.4867 | 0.0011705 | 99.018 | -12.4878 | 5.9467 | 0.0016811 | 99.2435 | 675 | 10 | 0.82453 | 261.0644 | Operational
Lyostar II | 10% Sucrose After Tc | 10-ml | 0.00079729 | 10% Sucrose After Tc | 1.035 | 6.3804 | 50 | 0.45 | -14.5967 | 7.3267 | 0.001214 | 99.1959 | -11.8326 | 5.8267 | 0.0017431 | 99.2543 | 675 | 10 | 0.85519 | 269.9503 | Operational
Lyostar II | 10% Sucrose After Tc | 10-ml | 0.0002081 | 10% Sucrose After Tc | 1.035 | 7.9755 | -35 | 0.02 | -45.0991 | 152.9333 | 6.7808e-05 | 99.0241 | -43.6907 | 120.0833 | 8.8379e-05 | 99.0069 | 675 | 10 | 0.047159 | 35.8223 | Pmin exceeds chamber pressure
Lyostar II | 10% Sucrose After Tc | 10-ml | 0.00026036 | 10% Sucrose After Tc | 1.035 | 7.9755 | -35 | 0.04 | -42.5794 | 165.0833 | 6.0174e-05 | 99.0204 | -41.5387 | 129.6833 | 7.9859e-05 | 99.0194 | 675 | 10 | 0.041946 | 34.3118 | Operational
Lyostar II | 10% Sucrose After Tc | 10-ml | 0.00030819 | 10% Sucrose After Tc | 1.035 | 7.9755 | -35 | 0.06 | -40.7234 | 186.8333 | 5.1599e-05 | 99.0053 | -39.9437 | 146.9833 | 6.8947e-05 | 99.0227 | 675 | 10 | 0.036001 | 32.5892 | Operational
Lyostar II | 10% Sucrose After Tc | 10-ml | 0.00035213 | 10% Sucrose After Tc | 1.035 | 7.9755 | -35 | 0.08 | -39.2496 | 222.5333 | 4.2111e-05 | 99.0165 | -38.6737 | 175.2833 | 5.6222e-05 | 99.0171 | 675 | 10 | 0.029378 | 30.6702 | Operational
Lyostar II | 10% Sucrose After Tc | 10-ml | 0.00039264 | 10% Sucrose After Tc | 1.035 | 7.9755 | -35 | 0.1 | -38.0221 | 283.1833 | 3.2351e-05 | 99.0127 | -37.6146 | 223.3833 | 4.3131e-05 | 99.0186 | 675 | 10 | 0.022564 | 28.696 | Operational
Lyostar II | 10% Sucrose After Tc | 10-ml | 0.00043903 | 10% Sucrose After Tc | 1.035 | 7.9755 | -35 | 0.125 | -36.7316 | 447.3833 | 1.9958e-05 | 99.008 | -36.4919 | 353.4833 | 2.6558e-05 | 99.0089 | 675 | 10 | 0.013917 | 26.1905 | Operational
Lyostar II | 10% Sucrose After Tc | 10-ml | 0.0004813 | 10% Sucrose After Tc | 1.035 | 7.9755 | -35 | 0.15 | -35.6149 | 1160.7333 | 7.5413e-06 | 99.0013 | -35.5331 | 917.4333 | 1.0017e-05 | 99.0025 | 675 | 10 | 0.0052575 | 23.6814 | Operational
Lyostar II | 10% Sucrose After Tc | 10-ml | 0.0002081 | 10% Sucrose After Tc | 1.035 | 7.9755 | -30 | 0.02 | -43.4908 | 115.1 | 8.2454e-05 | 99.0236 | -41.8113 | 89.1 | 0.00010632 | 99.0385 | 675 | 10 | 0.057268 | 38.7513 | Pmin exceeds chamber pressure
Lyostar II | 10% Sucrose After Tc | 10-ml | 0.00026036 | 10% Sucrose After Tc | 1.035 | 7.9755 | -30 | 0.04 | -41.0183 | 114.25 | 8.0876e-05 | 99.0427 | -39.6626 | 88.55 | 0.00010555 | 99.0039 | 675 | 10 | 0.056257 | 38.4584 | Operational
Lyostar II | 10% Sucrose After Tc | 10-ml | 0.00030819 | 10% Sucrose After Tc | 1.035 | 7.9755 | -30 | 0.06 | -39.1885 | 117.1 | 7.7232e-05 | 99 | -38.0645 | 91 | 0.00010126 | 99.004 | 675 | 10 | 0.053754 | 37.7331 | Operational
Lyostar II | 10% Sucrose After Tc | 10-ml | 0.00035213 | 10% Sucrose After Tc | 1.035 | 7.9755 | -30 | 0.08 | -37.7342 | 123.1 | 7.1798e-05 | 99.0281 | -36.7916 | 95.85 | 9.4013e-05 | 99.0195 | 675 | 10 | 0.049963 | 36.6349 | Operational
Lyostar II | 10% Sucrose After Tc | 10-ml | 0.00039264 | 10% Sucrose After Tc | 1.035 | 7.9755 | -30 | 0.1 | -36.5229 | 132.15 | 6.5632e-05 | 99.0086 | -35.7309 | 103.1 | 8.5804e-05 | 99.0133 | 675 | 10 | 0.045663 | 35.389 | Operational
Lyostar II | 10% Sucrose After Tc | 10-ml | 0.00043903 | 10% Sucrose After Tc | 1.035 | 7.9755 | -30 | 0.125 | -35.243 | 148.7 | 5.7223e-05 | 99.0262 | -34.61 | 116.25 | 7.4667e-05 | 99.0431 | 675 | 10 | 0.039803 | 33.691 | Operational
Lyostar II | 10% Sucrose After Tc | 10-ml | 0.0004813 | 10% Sucrose After Tc | 1.035 | 7.9755 | -30 | 0.15 | -34.1466 | 173.25 | 4.8326e-05 | 99.0294 | -33.6491 | 135.65 | 6.2954e-05 | 99.0416 | 675 | 10 | 0.033607 | 31.8957 | Operational
Lyostar II | 10% Sucrose After Tc | 10-ml | 0.00051997 | 10% Sucrose After Tc | 1.035 | 7.9755 | -30 | 0.175 | -33.1831 | 210.8 | 3.9161e-05 | 99.0162 | -32.8039 | 165.25 | 5.1551e-05 | 99.0211 | 675 | 10 | 0.02727 | 30.0595 | Operational
Lyostar II | 10% Sucrose After Tc | 10-ml | 0.00055547 | 10% Sucrose After Tc | 1.035 | 7.9755 | -30 | 0.2 | -32.3207 | 272.9 | 3.0387e-05 | 99.0173 | -32.0465 | 214.15 | 4.0195e-05 | 99.0147 | 675 | 10 | 0.021173 | 28.293 | Operational
Lyostar II | 10% Sucrose After Tc | 10-ml | 0.0005882 | 10% Sucrose After Tc | 1.035 | 7.9755 | -30 | 0.225 | -31.5374 | 391.15 | 2.1317e-05 | 99.0041 | -31.3574 | 307.55 | 2.8231e-05 | 99.0186 | 675 | 10 | 0.014855 | 26.4624 | Operational
Lyostar II | 10% Sucrose After Tc | 10-ml | 0.00061845 | 10% Sucrose After Tc | 1.035 | 7.9755 | -30 | 0.25 | -30.8232 | 702.1 | 1.2001e-05 | 99.0043 | -30.7277 | 551.65 | 1.5913e-05 | 99.0018 | 675 | 10 | 0.0083647 | 24.5817 | Operational
Lyostar II | 10% Sucrose After Tc | 10-ml | 0.0006465 | 10% Sucrose After Tc | 1.035 | 7.9755 | -30 | 0.275 | -30.1558 | 3574.2 | 2.3743e-06 | 99.0015 | -30.1379 | 2809.75 | 3.1523e-06 | 99.0003 | 675 | 10 | 0.0016552 | 22.6376 | Operational
Lyostar II | 10% Sucrose After Tc | 10-ml | 0.0002081 | 10% Sucrose After Tc | 1.035 | 7.9755 | -25 | 0.02 | -42.0555 | 91.5167 | 9.688e-05 | 99.0503 | -40.1459 | 70.0167 | 0.00012469 | 99.0693 | 675 | 10 | 0.067271 | 41.6499 | Pmin exceeds chamber pressure
Lyostar II | 10% Sucrose After Tc | 10-ml | 0.00026036 | 10% Sucrose After Tc | 1.035 | 7.9755 | -25 | 0.04 | -39.618 | 86.5667 | 0.00010041 | 99.0211 | -37.996 | 66.4167 | 0.00013002 | 99.0282 | 675 | 10 | 0.069775 | 42.3754 | Pmin exceeds chamber pressure
Lyostar II | 10% Sucrose After Tc | 10-ml | 0.00030819 | 10% Sucrose After Tc | 1.035 | 7.9755 | -25 | 0.06 | -37.8083 | 84.5167 | 0.00010112 | 99.0153 | -36.3931 | 65.0667 | 0.00013111 | 99.0626 | 675 | 10 | 0.070278 | 42.5211 | Operational
Lyostar II | 10% Sucrose After Tc | 10-ml | 0.00035213 | 10% Sucrose After Tc | 1.035 | 7.9755 | -25 | 0.08 | -36.3681 | 84.2667 | 9.9404e-05 | 99.0257 | -35.1138 | 65.0167 | 0.00012856 | 99.0199 | 675 | 10 | 0.069065 | 42.1697 | Operational
Lyostar II | 10% Sucrose After Tc | 10-ml | 0.00039264 | 10% Sucrose After Tc | 1.035 | 7.9755 | -25 | 0.1 | -35.1691 | 85.3167 | 9.657e-05 | 99.0145 | -34.0511 | 66.0167 | 0.00012566 | 99.066 | 675 | 10 | 0.067148 | 41.6142 | Operational
Lyostar II | 10% Sucrose After Tc | 10-ml | 0.00043903 | 10% Sucrose After Tc | 1.035 | 7.9755 | -25 | 0.125 | -33.9047 | 88.1667 | 9.2156e-05 | 99.0556 | -32.9288 | 68.3667 | 0.00012308 | 99.0655 | 675 | 10 | 0.064293 | 40.7868 | Operational
Lyostar II | 10% Sucrose After Tc | 10-ml | 0.0004813 | 10% Sucrose After Tc | 1.035 | 7.9755 | -25 | 0.15 | -32.8227 | 92.4667 | 8.8752e-05 | 99.0326 | -31.9702 | 71.8667 | 0.00011862 | 99.0698 | 675 | 10 | 0.061924 | 40.1004 | Operational
Lyostar II | 10% Sucrose After Tc | 10-ml | 0.00051997 | 10% Sucrose After Tc | 1.035 | 7.9755 | -25 | 0.175 | -31.8751 | 98.3167 | 8.4268e-05 | 99.0431 | -31.1296 | 76.5167 | 0.0001127 | 99.0411 | 675 | 10 | 0.0588 | 39.1952 | Operational
Lyostar II | 10% Sucrose After Tc | 10-ml | 0.00055547 | 10% Sucrose After Tc | 1.035 | 7.9755 | -25 | 0.2 | -31.0288 | 105.8667 | 7.8941e-05 | 99.0489 | -30.38 | 82.5167 | 0.00010567 | 99.0606 | 675 | 10 | 0.055089 | 38.1201 | Operational
Lyostar II | 10% Sucrose After Tc | 10-ml | 0.0005882 | 10% Sucrose After Tc | 1.035 | 7.9755 | -25 | 0.225 | -30.2611 | 115.4167 | 7.2947e-05 | 99.0021 | -29.6992 | 90.0667 | 9.7734e-05 | 99.0167 | 675 | 10 | 0.050912 | 36.9098 | Operational
Lyostar II | 10% Sucrose After Tc | 10-ml | 0.00061845 | 10% Sucrose After Tc | 1.035 | 7.9755 | -25 | 0.25 | -29.5587 | 127.6667 | 6.6459e-05 | 99.0299 | -29.0761 | 99.7167 | 8.9135e-05 | 99.043 | 675 | 10 | 0.04639 | 35.5996 | Operational
Lyostar II | 10% Sucrose After Tc | 10-ml | 0.0006465 | 10% Sucrose After Tc | 1.035 | 7.9755 | -25 | 0.275 | -28.9084 | 143.4167 | 5.9562e-05 | 99.0205 | -28.4986 | 112.1167 | 7.9976e-05 | 99.0469 | 675 | 10 | 0.041583 | 34.2065 | Operational
Lyostar II | 10% Sucrose After Tc | 10-ml | 0.00067258 | 10% Sucrose After Tc | 1.035 | 7.9755 | -25 | 0.3 | -28.3024 | 164.2167 | 5.2357e-05 | 99.0254 | -27.9589 | 128.4167 | 7.0367e-05 | 99.014 | 675 | 10 | 0.036557 | 32.7504 | Operational
Lyostar II | 10% Sucrose After Tc | 10-ml | 0.00069689 | 10% Sucrose After Tc | 1.035 | 7.9755 | -25 | 0.325 | -27.7335 | 192.5667 | 4.4904e-05 | 99.0005 | -27.4525 | 150.7167 | 6.0432e-05 | 99.0314 | 675 | 10 | 0.031359 | 31.2442 | Operational
Lyostar II | 10% Sucrose After Tc | 10-ml | 0.0007196 | 10% Sucrose After Tc | 1.035 | 7.9755 | -25 | 0.35 | -27.1973 | 233.3167 | 3.7273e-05 | 99.0054 | -26.9736 | 182.6667 | 5.0217e-05 | 99.0226 | 675 | 10 | 0.026033 | 29.701 | Operational
Lyostar II | 10% Sucrose After Tc | 10-ml | 0.00074088 | 10% Sucrose After Tc | 1.035 | 7.9755 | -25 | 0.375 | -26.6891 | 296.2667 | 2.9499e-05 | 99.0032 | -26.519 | 232.0667 | 3.9793e-05 | 99.0244 | 675 | 10 | 0.020607 | 28.1288 | Operational
Lyostar II | 10% Sucrose After Tc | 10-ml | 0.00076084 | 10% Sucrose After Tc | 1.035 | 7.9755 | -25 | 0.4 | -26.2058 | 405.4667 | 2.1626e-05 | 99.0008 | -26.0857 | 317.8667 | 2.9208e-05 | 99.0172 | 675 | 10 | 0.015109 | 26.5359 | Operational
Lyostar II | 10% Sucrose After Tc | 10-ml | 0.00079729 | 10% Sucrose After Tc | 1.035 | 7.9755 | -25 | 0.45 | -25.3063 | 1541.3167 | 5.7567e-06 | 99.0017 | -25.2764 | 1207.6667 | 7.7921e-06 | 99.0028 | 675 | 10 | 0.0040231 | 23.3237 | Operational
Lyostar II | 10% Sucrose After Tc | 10-ml | 0.0002081 | 10% Sucrose After Tc | 1.035 | 7.9755 | -20 | 0.02 | -40.7629 | 75.5333 | 0.00011148 | 99.0572 | -38.6564 | 57.2333 | 0.00014385 | 99.0671 | 675 | 10 | 0.077434 | 44.5946 | Pmin exceeds chamber pressure
Lyostar II | 10% Sucrose After Tc | 10-ml | 0.00026036 | 10% Sucrose After Tc | 1.035 | 7.9755 | -20 | 0.04 | -38.3527 | 69.3333 | 0.00011949 | 99.0382 | -36.5023 | 52.7333 | 0.00015442 | 99.0273 | 675 | 10 | 0.083013 | 46.2111 | Pmin exceeds chamber pressure
Lyostar II | 10% Sucrose After Tc | 10-ml | 0.00030819 | 10% Sucrose After Tc | 1.035 | 7.9755 | -20 | 0.06 | -36.5578 | 65.7833 | 0.00012408 | 99.0428 | -34.8922 | 50.2333 | 0.00016228 | 99.0568 | 675 | 10 | 0.086334 | 47.1732 | Operational
Lyostar II | 10% Sucrose After Tc | 10-ml | 0.00035213 | 10% Sucrose After Tc | 1.035 | 7.9755 | -20 | 0.08 | -35.128 | 63.7333 | 0.00012579 | 99.0467 | -33.6084 | 48.8333 | 0.00016944 | 99.0829 | 675 | 10 | 0.087852 | 47.6131 | Operational
Lyostar II | 10% Sucrose After Tc | 10-ml | 0.00039264 | 10% Sucrose After Tc | 1.035 | 7.9755 | -20 | 0.1 | -33.9389 | 62.6833 | 0.00012901 | 99.0625 | -32.5382 | 48.1333 | 0.00017407 | 99.029 | 675 | 10 | 0.090124 | 48.2715 | Operational
Lyostar II | 10% Sucrose After Tc | 10-ml | 0.00043903 | 10% Sucrose After Tc | 1.035 | 7.9755 | -20 | 0.125 | -32.6856 | 62.3333 | 0.00013128 | 99.0868 | -31.4165 | 48.0333 | 0.00017723 | 99.115 | 675 | 10 | 0.091718 | 48.7334 | Operational
Lyostar II | 10% Sucrose After Tc | 10-ml | 0.0004813 | 10% Sucrose After Tc | 1.035 | 7.9755 | -20 | 0.15 | -31.6148 | 62.7333 | 0.00013178 | 99.0566 | -30.4545 | 48.4333 | 0.00017792 | 99.0152 | 675 | 10 | 0.092063 | 48.8332 | Operational
Lyostar II | 10% Sucrose After Tc | 10-ml | 0.00051997 | 10% Sucrose After Tc | 1.035 | 7.9755 | -20 | 0.175 | -30.6778 | 63.7333 | 0.00013088 | 99.0088 | -29.618 | 49.3333 | 0.00017683 | 99.0256 | 675 | 10 | 0.091444 | 48.6539 | Operational
Lyostar II | 10% Sucrose After Tc | 10-ml | 0.00055547 | 10% Sucrose After Tc | 1.035 | 7.9755 | -20 | 0.2 | -29.8446 | 65.2833 | 0.0001289 | 99.0177 | -28.8744 | 50.6333 | 0.0001743 | 99.064 | 675 | 10 | 0.090075 | 48.2573 | Operational
Lyostar II | 10% Sucrose After Tc | 10-ml | 0.0005882 | 10% Sucrose After Tc | 1.035 | 7.9755 | -20 | 0.225 | -29.0927 | 67.3333 | 0.00012607 | 99.0731 | -28.2021 | 52.2833 | 0.00017059 | 99.0856 | 675 | 10 | 0.088104 | 47.6862 | Operational
Lyostar II | 10% Sucrose After Tc | 10-ml | 0.00061845 | 10% Sucrose After Tc | 1.035 | 7.9755 | -20 | 0.25 | -28.4023 | 69.7833 | 0.00012249 | 99.0298 | -27.5875 | 54.2833 | 0.00016592 | 99.1099 | 675 | 10 | 0.085614 | 46.9645 | Operational
Lyostar II | 10% Sucrose After Tc | 10-ml | 0.0006465 | 10% Sucrose After Tc | 1.035 | 7.9755 | -20 | 0.275 | -27.7665 | 72.7333 | 0.00011836 | 99.0425 | -27.0159 | 56.5833 | 0.00016038 | 99.0093 | 675 | 10 | 0.082728 | 46.1285 | Operational
Lyostar II | 10% Sucrose After Tc | 10-ml | 0.00067258 | 10% Sucrose After Tc | 1.035 | 7.9755 | -20 | 0.3 | -27.1751 | 76.1833 | 0.00011376 | 99.0618 | -26.4887 | 59.3333 | 0.00015431 | 99.0596 | 675 | 10 | 0.079523 | 45.1998 | Operational
Lyostar II | 10% Sucrose After Tc | 10-ml | 0.00069689 | 10% Sucrose After Tc | 1.035 | 7.9755 | -20 | 0.325 | -26.6196 | 80.1333 | 0.00010874 | 99.0167 | -25.9934 | 62.4833 | 0.00014768 | 99.0675 | 675 | 10 | 0.07603 | 44.1877 | Operational
Lyostar II | 10% Sucrose After Tc | 10-ml | 0.0007196 | 10% Sucrose After Tc | 1.035 | 7.9755 | -20 | 0.35 | -26.098 | 84.7333 | 0.00010344 | 99.0292 | -25.5251 | 66.0833 | 0.00014058 | 99.0289 | 675 | 10 | 0.072329 | 43.1153 | Operational
Lyostar II | 10% Sucrose After Tc | 10-ml | 0.00074088 | 10% Sucrose After Tc | 1.035 | 7.9755 | -20 | 0.375 | -25.6042 | 90.0333 | 9.7874e-05 | 99.0334 | -25.0844 | 70.2833 | 0.00013319 | 99.0874 | 675 | 10 | 0.068449 | 41.9911 | Operational
Lyostar II | 10% Sucrose After Tc | 10-ml | 0.00076084 | 10% Sucrose After Tc | 1.035 | 7.9755 | -20 | 0.4 | -25.1357 | 96.1833 | 9.2108e-05 | 99.0611 | -24.6628 | 75.0833 | 0.00012544 | 99.0605 | 675 | 10 | 0.064423 | 40.8246 | Operational
Lyostar II | 10% Sucrose After Tc | 10-ml | 0.00079729 | 10% Sucrose After Tc | 1.035 | 7.9755 | -20 | 0.45 | -24.2603 | 111.6333 | 8.0069e-05 | 99.0352 | -23.875 | 87.1833 | 0.00010924 | 99.0055 | 675 | 10 | 0.056016 | 38.3885 | Operational
Lyostar II | 10% Sucrose After Tc | 10-ml | 0.0002081 | 10% Sucrose After Tc | 1.035 | 7.9755 | -15 | 0.02 | -39.5887 | 64.05 | 0.00012644 | 99.0201 | -37.312 | 48.15 | 0.00016418 | 99.0143 | 675 | 10 | 0.087897 | 47.6262 | Pmin exceeds chamber pressure
Lyostar II | 10% Sucrose After Tc | 10-ml | 0.00026036 | 10% Sucrose After Tc | 1.035 | 7.9755 | -15 | 0.04 | -37.2012 | 57.65 | 0.00013857 | 99.0791 | -35.1551 | 43.55 | 0.00018555 | 99.0775 | 675 | 10 | 0.096707 | 50.1789 | Pmin exceeds chamber pressure
Lyostar II | 10% Sucrose After Tc | 10-ml | 0.00030819 | 10% Sucrose After Tc | 1.035 | 7.9755 | -15 | 0.06 | -35.4175 | 53.7 | 0.00014833 | 99.0944 | -33.5372 | 40.75 | 0.000202 | 99.1091 | 675 | 10 | 0.10374 | 52.218 | Operational
Lyostar II | 10% Sucrose After Tc | 10-ml | 0.00035213 | 10% Sucrose After Tc | 1.035 | 7.9755 | -15 | 0.08 | -33.9942 | 51.1 | 0.00015766 | 99.0685 | -32.2416 | 38.9 | 0.00021467 | 99.029 | 675 | 10 | 0.11027 | 54.1089 | Operational
Lyostar II | 10% Sucrose After Tc | 10-ml | 0.00039264 | 10% Sucrose After Tc | 1.035 | 7.9755 | -15 | 0.1 | -32.8121 | 49.4 | 0.00016486 | 99.0873 | -31.1725 | 37.75 | 0.00022453 | 99.1211 | 675 | 10 | 0.11531 | 55.5684 | Operational
Lyostar II | 10% Sucrose After Tc | 10-ml | 0.00043903 | 10% Sucrose After Tc | 1.035 | 7.9755 | -15 | 0.125 | -31.5645 | 48.05 | 0.00017143 | 99.0352 | -30.0423 | 36.85 | 0.00023351 | 99.0874 | 675 | 10 | 0.1199 | 56.9003 | Operational
Lyostar II | 10% Sucrose After Tc | 10-ml | 0.0004813 | 10% Sucrose After Tc | 1.035 | 7.9755 | -15 | 0.15 | -30.5051 | 47.35 | 0.00017591 | 99.0684 | -29.082 | 36.4 | 0.00023965 | 99.0673 | 675 | 10 | 0.12304 | 57.8098 | Operational
Lyostar II | 10% Sucrose After Tc | 10-ml | 0.00051997 | 10% Sucrose After Tc | 1.035 | 7.9755 | -15 | 0.175 | -29.5773 | 47.05 | 0.00017867 | 99.0213 | -28.2513 | 36.3 | 0.00024363 | 99.1597 | 675 | 10 | 0.12499 | 58.3736 | Operational
Lyostar II | 10% Sucrose After Tc | 10-ml | 0.00055547 | 10% Sucrose After Tc | 1.035 | 7.9755 | -15 | 0.2 | -28.7545 | 47.1 | 0.0001801 | 99.0305 | -27.5081 | 36.4 | 0.00024567 | 99.1285 | 675 | 10 | 0.12599 | 58.6648 | Operational
Lyostar II | 10% Sucrose After Tc | 10-ml | 0.0005882 | 10% Sucrose After Tc | 1.035 | 7.9755 | -15 | 0.225 | -28.0115 | 47.4 | 0.00018041 | 99.019 | -26.8402 | 36.7 | 0.00024625 | 99.1324 | 675 | 10 | 0.12622 | 58.7303 | Operational
Lyostar II | 10% Sucrose After Tc | 10-ml | 0.00061845 | 10% Sucrose After Tc | 1.035 | 7.9755 | -15 | 0.25 | -27.3368 | 47.95 | 0.00017985 | 99.0935 | -26.2299 | 37.15 | 0.00024557 | 99.1104 | 675 | 10 | 0.12584 | 58.6188 | Operational
Lyostar II | 10% Sucrose After Tc | 10-ml | 0.0006465 | 10% Sucrose After Tc | 1.035 | 7.9755 | -15 | 0.275 | -26.7118 | 48.65 | 0.00017848 | 99.0818 | -25.6701 | 37.75 | 0.00024391 | 99.1305 | 675 | 10 | 0.12489 | 58.3456 | Operational
Lyostar II | 10% Sucrose After Tc | 10-ml | 0.00067258 | 10% Sucrose After Tc | 1.035 | 7.9755 | -15 | 0.3 | -26.1297 | 49.5 | 0.00017645 | 99.031 | -25.1463 | 38.45 | 0.00024129 | 99.0726 | 675 | 10 | 0.12348 | 57.9373 | Operational
Lyostar II | 10% Sucrose After Tc | 10-ml | 0.00069689 | 10% Sucrose After Tc | 1.035 | 7.9755 | -15 | 0.325 | -25.5898 | 50.55 | 0.00017396 | 99.0883 | -24.6625 | 39.3 | 0.0002381 | 99.1264 | 675 | 10 | 0.12175 | 57.4362 | Operational
Lyostar II | 10% Sucrose After Tc | 10-ml | 0.0007196 | 10% Sucrose After Tc | 1.035 | 7.9755 | -15 | 0.35 | -25.0777 | 51.7 | 0.00017095 | 99.0345 | -24.2057 | 40.25 | 0.00023423 | 99.1436 | 675 | 10 | 0.11966 | 56.8298 | Operational
Lyostar II | 10% Sucrose After Tc | 10-ml | 0.00074088 | 10% Sucrose After Tc | 1.035 | 7.9755 | -15 | 0.375 | -24.599 | 53.05 | 0.00016764 | 99.1079 | -23.7725 | 41.3 | 0.00022981 | 99.1309 | 675 | 10 | 0.11735 | 56.1612 | Operational
Lyostar II | 10% Sucrose After Tc | 10-ml | 0.00076084 | 10% Sucrose After Tc | 1.035 | 7.9755 | -15 | 0.4 | -24.1408 | 54.5 | 0.00016394 | 99.0793 | -23.3598 | 42.45 | 0.0002249 | 99.0877 | 675 | 10 | 0.11477 | 55.4138 | Operational
Lyostar II | 10% Sucrose After Tc | 10-ml | 0.00079729 | 10% Sucrose After Tc | 1.035 | 7.9755 | -15 | 0.45 | -23.2881 | 57.85 | 0.00015577 | 99.0283 | -22.5918 | 45.1 | 0.00021402 | 99.0256 | 675 | 10 | 0.10908 | 53.7627 | Operational
Lyostar II | 10% Sucrose After Tc | 10-ml | 0.0002081 | 10% Sucrose After Tc | 1.035 | 7.9755 | -10 | 0.02 | -38.518 | 55.5167 | 0.00014185 | 99.0783 | -36.094 | 41.4667 | 0.000192 | 99.0577 | 675 | 10 | 0.099136 | 50.8825 | Pmin exceeds chamber pressure
Lyostar II | 10% Sucrose After Tc | 10-ml | 0.00026036 | 10% Sucrose After Tc | 1.035 | 7.9755 | -10 | 0.04 | -36.1437 | 49.2167 | 0.00016045 | 99.0578 | -33.9256 | 36.9667 | 0.00022026 | 99.0308 | 675 | 10 | 0.11234 | 54.7089 | Pmin exceeds chamber pressure
Lyostar II | 10% Sucrose After Tc | 10-ml | 0.00030819 | 10% Sucrose After Tc | 1.035 | 7.9755 | -10 | 0.06 | -34.3677 | 45.2667 | 0.00017703 | 99.0751 | -32.2977 | 34.1667 | 0.00024298 | 99.0431 | 675 | 10 | 0.12394 | 58.0708 | Operational
Lyostar II | 10% Sucrose After Tc | 10-ml | 0.00035213 | 10% Sucrose After Tc | 1.035 | 7.9755 | -10 | 0.08 | -32.9492 | 42.5667 | 0.00019049 | 99.043 | -30.9976 | 32.2667 | 0.00026144 | 99.0369 | 675 | 10 | 0.13337 | 60.8021 | Operational
Lyostar II | 10% Sucrose After Tc | 10-ml | 0.00039264 | 10% Sucrose After Tc | 1.035 | 7.9755 | -10 | 0.1 | -31.7751 | 40.7167 | 0.00020154 | 99.1269 | -29.922 | 30.9667 | 0.00027658 | 99.0993 | 675 | 10 | 0.1411 | 63.043 | Operational
Lyostar II | 10% Sucrose After Tc | 10-ml | 0.00043903 | 10% Sucrose After Tc | 1.035 | 7.9755 | -10 | 0.125 | -30.5323 | 39.0667 | 0.00021249 | 99.0524 | -28.7946 | 29.8667 | 0.00029176 | 99.1873 | 675 | 10 | 0.14878 | 65.2676 | Operational
Lyostar II | 10% Sucrose After Tc | 10-ml | 0.0004813 | 10% Sucrose After Tc | 1.035 | 7.9755 | -10 | 0.15 | -29.4758 | 37.9667 | 0.00022096 | 99.001 | -27.8296 | 29.1167 | 0.00030343 | 99.1275 | 675 | 10 | 0.15472 | 66.9869 | Operational
Lyostar II | 10% Sucrose After Tc | 10-ml | 0.00051997 | 10% Sucrose After Tc | 1.035 | 7.9755 | -10 | 0.175 | -28.5595 | 37.2667 | 0.00022748 | 99.0375 | -26.9999 | 28.6667 | 0.00031255 | 99.2065 | 675 | 10 | 0.15929 | 68.3131 | Operational
Lyostar II | 10% Sucrose After Tc | 10-ml | 0.00055547 | 10% Sucrose After Tc | 1.035 | 7.9755 | -10 | 0.2 | -27.7439 | 36.8167 | 0.00023234 | 99.0212 | -26.2534 | 28.3667 | 0.00031923 | 99.1079 | 675 | 10 | 0.16269 | 69.2985 | Operational
Lyostar II | 10% Sucrose After Tc | 10-ml | 0.0005882 | 10% Sucrose After Tc | 1.035 | 7.9755 | -10 | 0.225 | -27.0179 | 36.6167 | 0.00023596 | 99.1586 | -25.583 | 28.2167 | 0.00032409 | 99.0279 | 675 | 10 | 0.16522 | 70.0309 | Operational
Lyostar II | 10% Sucrose After Tc | 10-ml | 0.00061845 | 10% Sucrose After Tc | 1.035 | 7.9755 | -10 | 0.25 | -26.3472 | 36.5167 | 0.00023832 | 99.1152 | -24.9844 | 28.2167 | 0.00032767 | 99.1083 | 675 | 10 | 0.16689 | 70.5158 | Operational
Lyostar II | 10% Sucrose After Tc | 10-ml | 0.0006465 | 10% Sucrose After Tc | 1.035 | 7.9755 | -10 | 0.275 | -25.7342 | 36.5667 | 0.00023978 | 99.1461 | -24.4218 | 28.2667 | 0.00032967 | 99.0063 | 675 | 10 | 0.16792 | 70.8131 | Operational
Lyostar II | 10% Sucrose After Tc | 10-ml | 0.00067258 | 10% Sucrose After Tc | 1.035 | 7.9755 | -10 | 0.3 | -25.1651 | 36.7167 | 0.00024043 | 99.1612 | -23.9079 | 28.4167 | 0.00033075 | 99.0108 | 675 | 10 | 0.16839 | 70.9487 | Operational
Lyostar II | 10% Sucrose After Tc | 10-ml | 0.00069689 | 10% Sucrose After Tc | 1.035 | 7.9755 | -10 | 0.325 | -24.6267 | 36.9167 | 0.00024028 | 99.0498 | -23.4405 | 28.6667 | 0.00033119 | 99.1729 | 675 | 10 | 0.16832 | 70.9301 | Operational
Lyostar II | 10% Sucrose After Tc | 10-ml | 0.0007196 | 10% Sucrose After Tc | 1.035 | 7.9755 | -10 | 0.35 | -24.125 | 37.2167 | 0.0002396 | 99.0119 | -22.984 | 28.9167 | 0.00033037 | 99.0838 | 675 | 10 | 0.16786 | 70.7947 | Operational
Lyostar II | 10% Sucrose After Tc | 10-ml | 0.00074088 | 10% Sucrose After Tc | 1.035 | 7.9755 | -10 | 0.375 | -23.6573 | 37.6167 | 0.00023852 | 99.0752 | -22.5695 | 29.2667 | 0.00032928 | 99.2154 | 675 | 10 | 0.16712 | 70.5824 | Operational
Lyostar II | 10% Sucrose After Tc | 10-ml | 0.00076084 | 10% Sucrose After Tc | 1.035 | 7.9755 | -10 | 0.4 | -23.2121 | 38.0667 | 0.00023696 | 99.0991 | -22.1623 | 29.6167 | 0.00032719 | 99.1443 | 675 | 10 | 0.16604 | 70.2674 | Operational
Lyostar II | 10% Sucrose After Tc | 10-ml | 0.00079729 | 10% Sucrose After Tc | 1.035 | 7.9755 | -10 | 0.45 | -22.3815 | 39.1167 | 0.0002327 | 99.0892 | -21.413 | 30.4667 | 0.00032175 | 99.1155 | 675 | 10 | 0.16308 | 69.4114 | Operational
Lyostar II | 10% Sucrose After Tc | 10-ml | 0.0002081 | 10% Sucrose After Tc | 1.035 | 7.9755 | -5 | 0.02 | -37.5296 | 48.8733 | 0.00015957 | 99.0224 | -34.9777 | 36.3333 | 0.00022058 | 99.0414 | 675 | 10 | 0.11183 | 54.5605 | Pmin exceeds chamber pressure
Lyostar II | 10% Sucrose After Tc | 10-ml | 0.00026036 | 10% Sucrose After Tc | 1.035 | 7.9755 | -5 | 0.04 | -35.1663 | 42.8733 | 0.00018514 | 99.0014 | -32.7998 | 32.0733 | 0.00025592 | 99.0115 | 675 | 10 | 0.12975 | 59.7521 | Pmin exceeds chamber pressure
Lyostar II | 10% Sucrose After Tc | 10-ml | 0.00030819 | 10% Sucrose After Tc | 1.035 | 7.9755 | -5 | 0.06 | -33.3951 | 39.0733 | 0.00020628 | 99.0107 | -31.163 | 29.3933 | 0.0002851 | 99.0324 | 675 | 10 | 0.14456 | 64.0447 | Pmin exceeds chamber pressure
Lyostar II | 10% Sucrose After Tc | 10-ml | 0.00035213 | 10% Sucrose After Tc | 1.035 | 7.9755 | -5 | 0.08 | -31.9818 | 36.4533 | 0.00022396 | 99.0217 | -29.8531 | 27.5333 | 0.00030944 | 99.0019 | 675 | 10 | 0.15695 | 67.633 | Operational
Lyostar II | 10% Sucrose After Tc | 10-ml | 0.00039264 | 10% Sucrose After Tc | 1.035 | 7.9755 | -5 | 0.1 | -30.8066 | 34.5733 | 0.00023885 | 99.0163 | -28.7734 | 26.2333 | 0.00033005 | 99.0823 | 675 | 10 | 0.16738 | 70.6568 | Operational
Lyostar II | 10% Sucrose After Tc | 10-ml | 0.00043903 | 10% Sucrose After Tc | 1.035 | 7.9755 | -5 | 0.125 | -29.5714 | 32.8933 | 0.00025429 | 99.0112 | -27.6316 | 25.0533 | 0.00035133 | 99.0383 | 675 | 10 | 0.1782 | 73.7906 | Operational
Lyostar II | 10% Sucrose After Tc | 10-ml | 0.0004813 | 10% Sucrose After Tc | 1.035 | 7.9755 | -5 | 0.15 | -28.5245 | 31.7133 | 0.0002669 | 99.0377 | -26.6674 | 24.2333 | 0.00036874 | 99.0376 | 675 | 10 | 0.18703 | 76.3498 | Operational
Lyostar II | 10% Sucrose After Tc | 10-ml | 0.00051997 | 10% Sucrose After Tc | 1.035 | 7.9755 | -5 | 0.175 | -27.6111 | 30.8533 | 0.00027714 | 99.0179 | -25.8324 | 23.6533 | 0.00038301 | 99.0515 | 675 | 10 | 0.19422 | 78.4326 | Operational
Lyostar II | 10% Sucrose After Tc | 10-ml | 0.00055547 | 10% Sucrose After Tc | 1.035 | 7.9755 | -5 | 0.2 | -26.8024 | 30.2333 | 0.00028548 | 99.008 | -25.0907 | 23.2333 | 0.0003946 | 99.0197 | 675 | 10 | 0.20006 | 80.1268 | Operational
Lyostar II | 10% Sucrose After Tc | 10-ml | 0.0005882 | 10% Sucrose After Tc | 1.035 | 7.9755 | -5 | 0.225 | -26.0766 | 29.7933 | 0.00029223 | 99.0153 | -24.4328 | 22.9533 | 0.00040416 | 99.0685 | 675 | 10 | 0.20481 | 81.5026 | Operational
Lyostar II | 10% Sucrose After Tc | 10-ml | 0.00061845 | 10% Sucrose After Tc | 1.035 | 7.9755 | -5 | 0.25 | -25.4183 | 29.4933 | 0.00029767 | 99.0465 | -23.8285 | 22.7533 | 0.00041173 | 99.0335 | 675 | 10 | 0.20862 | 82.6069 | Operational
Lyostar II | 10% Sucrose After Tc | 10-ml | 0.0006465 | 10% Sucrose After Tc | 1.035 | 7.9755 | -5 | 0.275 | -24.8125 | 29.2933 | 0.00030193 | 99.0572 | -23.2769 | 22.6333 | 0.0004178 | 99.0257 | 675 | 10 | 0.21163 | 83.4768 | Operational
Lyostar II | 10% Sucrose After Tc | 10-ml | 0.00067258 | 10% Sucrose After Tc | 1.035 | 7.9755 | -5 | 0.3 | -24.2504 | 29.1733 | 0.0003052 | 99.0492 | -22.7669 | 22.5733 | 0.00042252 | 99.0158 | 675 | 10 | 0.21393 | 84.1446 | Operational
Lyostar II | 10% Sucrose After Tc | 10-ml | 0.00069689 | 10% Sucrose After Tc | 1.035 | 7.9755 | -5 | 0.325 | -23.7235 | 29.1133 | 0.00030758 | 99.0023 | -22.2981 | 22.5733 | 0.00042625 | 99.066 | 675 | 10 | 0.21563 | 84.6356 | Operational
Lyostar II | 10% Sucrose After Tc | 10-ml | 0.0007196 | 10% Sucrose After Tc | 1.035 | 7.9755 | -5 | 0.35 | -23.2362 | 29.1333 | 0.00030934 | 99.0468 | -21.8587 | 22.6133 | 0.00042896 | 99.1088 | 675 | 10 | 0.21688 | 84.9984 | Operational
Lyostar II | 10% Sucrose After Tc | 10-ml | 0.00074088 | 10% Sucrose After Tc | 1.035 | 7.9755 | -5 | 0.375 | -22.7743 | 29.1933 | 0.00031042 | 99.0534 | -21.4367 | 22.6733 | 0.00043058 | 99.0635 | 675 | 10 | 0.21764 | 85.2199 | Operational
Lyostar II | 10% Sucrose After Tc | 10-ml | 0.00076084 | 10% Sucrose After Tc | 1.035 | 7.9755 | -5 | 0.4 | -22.3365 | 29.2933 | 0.00031093 | 99.0501 | -21.0429 | 22.7733 | 0.00043159 | 99.0736 | 675 | 10 | 0.21802 | 85.3298 | Operational
Lyostar II | 10% Sucrose After Tc | 10-ml | 0.00079729 | 10% Sucrose After Tc | 1.035 | 7.9755 | -5 | 0.45 | -21.5219 | 29.5933 | 0.00031052 | 99.0149 | -20.3145 | 23.0533 | 0.00043174 | 99.1108 | 675 | 10 | 0.21778 | 85.2599 | Operational
Lyostar II | 10% Sucrose After Tc | 10-ml | 0.0002081 | 10% Sucrose After Tc | 1.035 | 7.9755 | 0 | 0.02 | -36.6175 | 43.64 | 0.00017962 | 99.0396 | -33.9498 | 32.3 | 0.00024981 | 99.0221 | 675 | 10 | 0.12598 | 58.6619 | Pmin exceeds chamber pressure
Lyostar II | 10% Sucrose After Tc | 10-ml | 0.00026036 | 10% Sucrose After Tc | 1.035 | 7.9755 | 0 | 0.04 | -34.2624 | 37.98 | 0.00021028 | 99.0123 | -31.7649 | 28.32 | 0.00029243 | 99.0376 | 675 | 10 | 0.14748 | 64.8911 | Pmin exceeds chamber pressure
Lyostar II | 10% Sucrose After Tc | 10-ml | 0.00030819 | 10% Sucrose After Tc | 1.035 | 7.9755 | 0 | 0.06 | -32.494 | 34.38 | 0.00023606 | 99.011 | -30.1144 | 25.78 | 0.00032816 | 99.0004 | 675 | 10 | 0.16556 | 70.1284 | Pmin exceeds chamber pressure
Lyostar II | 10% Sucrose After Tc | 10-ml | 0.00035213 | 10% Sucrose After Tc | 1.035 | 7.9755 | 0 | 0.08 | -31.0826 | 31.88 | 0.000258 | 99.017 | -28.7991 | 24.02 | 0.00035857 | 99.0109 | 675 | 10 | 0.18094 | 74.5856 | Operational
Lyostar II | 10% Sucrose After Tc | 10-ml | 0.00039264 | 10% Sucrose After Tc | 1.035 | 7.9755 | 0 | 0.1 | -29.9121 | 30.08 | 0.00027685 | 99.0516 | -27.7114 | 22.76 | 0.00038472 | 99.0591 | 675 | 10 | 0.19416 | 78.4146 | Operational
Lyostar II | 10% Sucrose After Tc | 10-ml | 0.00043903 | 10% Sucrose After Tc | 1.035 | 7.9755 | 0 | 0.125 | -28.6815 | 28.44 | 0.00029683 | 99.0649 | -26.5715 | 21.62 | 0.00041249 | 99.1016 | 675 | 10 | 0.20817 | 82.4741 | Operational
Lyostar II | 10% Sucrose After Tc | 10-ml | 0.0004813 | 10% Sucrose After Tc | 1.035 | 7.9755 | 0 | 0.15 | -27.6343 | 27.24 | 0.00031352 | 99.0285 | -25.5968 | 20.78 | 0.00043561 | 99.0278 | 675 | 10 | 0.21987 | 85.8652 | Operational
Lyostar II | 10% Sucrose After Tc | 10-ml | 0.00051997 | 10% Sucrose After Tc | 1.035 | 7.9755 | 0 | 0.175 | -26.7291 | 26.36 | 0.00032762 | 99.0551 | -24.7662 | 20.18 | 0.00045534 | 99.0941 | 675 | 10 | 0.22976 | 88.7317 | Operational
Lyostar II | 10% Sucrose After Tc | 10-ml | 0.00055547 | 10% Sucrose After Tc | 1.035 | 7.9755 | 0 | 0.2 | -25.923 | 25.68 | 0.00033944 | 99.0117 | -24.0267 | 19.72 | 0.00047191 | 99.085 | 675 | 10 | 0.23806 | 91.1361 | Operational
Lyostar II | 10% Sucrose After Tc | 10-ml | 0.0005882 | 10% Sucrose After Tc | 1.035 | 7.9755 | 0 | 0.225 | -25.2074 | 25.18 | 0.00034951 | 99.0662 | -23.3705 | 19.38 | 0.00048606 | 99.1261 | 675 | 10 | 0.24514 | 93.186 | Operational
Lyostar II | 10% Sucrose After Tc | 10-ml | 0.00061845 | 10% Sucrose After Tc | 1.035 | 7.9755 | 0 | 0.25 | -24.5499 | 24.78 | 0.0003579 | 99.0261 | -22.7576 | 19.1 | 0.00049765 | 99.0015 | 675 | 10 | 0.25101 | 94.8896 | Operational
Lyostar II | 10% Sucrose After Tc | 10-ml | 0.0006465 | 10% Sucrose After Tc | 1.035 | 7.9755 | 0 | 0.275 | -23.9494 | 24.48 | 0.00036498 | 99.0162 | -22.222 | 18.92 | 0.00050798 | 99.1032 | 675 | 10 | 0.25601 | 96.338 | Operational
Lyostar II | 10% Sucrose After Tc | 10-ml | 0.00067258 | 10% Sucrose After Tc | 1.035 | 7.9755 | 0 | 0.3 | -23.3967 | 24.26 | 0.00037094 | 99.0347 | -21.7194 | 18.78 | 0.00051652 | 99.1214 | 675 | 10 | 0.26021 | 97.5542 | Operational
Lyostar II | 10% Sucrose After Tc | 10-ml | 0.00069689 | 10% Sucrose After Tc | 1.035 | 7.9755 | 0 | 0.325 | -22.8824 | 24.1 | 0.0003759 | 99.0531 | -21.2505 | 18.68 | 0.00052364 | 99.1223 | 675 | 10 | 0.2637 | 98.5663 | Operational
Lyostar II | 10% Sucrose After Tc | 10-ml | 0.0007196 | 10% Sucrose After Tc | 1.035 | 7.9755 | 0 | 0.35 | -22.3966 | 23.98 | 0.00037991 | 99.0236 | -20.7989 | 18.6 | 0.00052921 | 99.016 | 675 | 10 | 0.26652 | 99.3816 | Operational
Lyostar II | 10% Sucrose After Tc | 10-ml | 0.00074088 | 10% Sucrose After Tc | 1.035 | 7.9755 | 0 | 0.375 | -21.9482 | 23.92 | 0.00038331 | 99.0902 | -20.4011 | 18.58 | 0.00053444 | 99.1289 | 675 | 10 | 0.26894 | 100.0822 | Operational
Lyostar II | 10% Sucrose After Tc | 10-ml | 0.00076084 | 10% Sucrose After Tc | 1.035 | 7.9755 | 0 | 0.4 | -21.5176 | 23.88 | 0.00038592 | 99.0804 | -20.004 | 18.56 | 0.00053816 | 99.0643 | 675 | 10 | 0.27077 | 100.6136 | Operational
Lyostar II | 10% Sucrose After Tc | 10-ml | 0.00079729 | 10% Sucrose After Tc | 1.035 | 7.9755 | 0 | 0.45 | -20.7166 | 23.88 | 0.00038935 | 99.0318 | -19.2857 | 18.6 | 0.00054369 | 99.0741 | 675 | 10 | 0.27323 | 101.3265 | Operational
Lyostar II | 10% Sucrose After Tc | 10-ml | 0.0002081 | 10% Sucrose After Tc | 1.035 | 7.9755 | 5 | 0.02 | -35.7671 | 39.3867 | 0.00019998 | 99.0066 | -32.999 | 29.0667 | 0.0002796 | 99.0184 | 675 | 10 | 0.14036 | 62.8277 | Pmin exceeds chamber pressure
Lyostar II | 10% Sucrose After Tc | 10-ml | 0.00026036 | 10% Sucrose After Tc | 1.035 | 7.9755 | 5 | 0.04 | -33.4198 | 34.0867 | 0.00023579 | 99.0173 | -30.8032 | 25.3467 | 0.0003296 | 99.0212 | 675 | 10 | 0.16549 | 70.1094 | Pmin exceeds chamber pressure
Lyostar II | 10% Sucrose After Tc | 10-ml | 0.00030819 | 10% Sucrose After Tc | 1.035 | 7.9755 | 5 | 0.06 | -31.6545 | 30.7067 | 0.00026629 | 99.0327 | -29.1501 | 22.9867 | 0.00037214 | 99.072 | 675 | 10 | 0.18689 | 76.3088 | Pmin exceeds chamber pressure
Lyostar II | 10% Sucrose After Tc | 10-ml | 0.00035213 | 10% Sucrose After Tc | 1.035 | 7.9755 | 5 | 0.08 | -30.2444 | 28.3467 | 0.00029255 | 99.0413 | -27.8267 | 21.3267 | 0.00040872 | 99.0753 | 675 | 10 | 0.20531 | 81.6471 | Pmin exceeds chamber pressure
Lyostar II | 10% Sucrose After Tc | 10-ml | 0.00039264 | 10% Sucrose After Tc | 1.035 | 7.9755 | 5 | 0.1 | -29.0719 | 26.6267 | 0.00031535 | 99.0295 | -26.7307 | 20.1267 | 0.00044052 | 99.0958 | 675 | 10 | 0.22131 | 86.2831 | Operational
Lyostar II | 10% Sucrose After Tc | 10-ml | 0.00043903 | 10% Sucrose After Tc | 1.035 | 7.9755 | 5 | 0.125 | -27.8468 | 25.0667 | 0.00033994 | 99.0826 | -25.5799 | 19.0267 | 0.00047471 | 99.0836 | 675 | 10 | 0.23855 | 91.2789 | Operational
Lyostar II | 10% Sucrose After Tc | 10-ml | 0.0004813 | 10% Sucrose After Tc | 1.035 | 7.9755 | 5 | 0.15 | -26.8027 | 23.9067 | 0.00036082 | 99.0528 | -24.6109 | 18.2267 | 0.00050392 | 99.0999 | 675 | 10 | 0.25321 | 95.5258 | Operational
Lyostar II | 10% Sucrose After Tc | 10-ml | 0.00051997 | 10% Sucrose After Tc | 1.035 | 7.9755 | 5 | 0.175 | -25.8955 | 23.0267 | 0.00037868 | 99.0126 | -23.7752 | 17.6267 | 0.00052904 | 99.1287 | 675 | 10 | 0.26576 | 99.1623 | Operational
Lyostar II | 10% Sucrose After Tc | 10-ml | 0.00055547 | 10% Sucrose After Tc | 1.035 | 7.9755 | 5 | 0.2 | -25.1042 | 22.3667 | 0.00039418 | 99.0831 | -23.0212 | 17.1467 | 0.00055036 | 99.0123 | 675 | 10 | 0.27662 | 102.3075 | Operational
Lyostar II | 10% Sucrose After Tc | 10-ml | 0.0005882 | 10% Sucrose After Tc | 1.035 | 7.9755 | 5 | 0.225 | -24.3826 | 21.8267 | 0.0004074 | 99.0191 | -22.362 | 16.7867 | 0.00056907 | 99.0221 | 675 | 10 | 0.28591 | 104.9997 | Operational
Lyostar II | 10% Sucrose After Tc | 10-ml | 0.00061845 | 10% Sucrose After Tc | 1.035 | 7.9755 | 5 | 0.25 | -23.7329 | 21.4067 | 0.00041888 | 99.0085 | -21.7694 | 16.5067 | 0.00058538 | 99.054 | 675 | 10 | 0.29398 | 107.3395 | Operational
Lyostar II | 10% Sucrose After Tc | 10-ml | 0.0006465 | 10% Sucrose After Tc | 1.035 | 7.9755 | 5 | 0.275 | -23.147 | 21.0867 | 0.00042895 | 99.0836 | -21.2293 | 16.2867 | 0.00059959 | 99.0887 | 675 | 10 | 0.30106 | 109.3897 | Operational
Lyostar II | 10% Sucrose After Tc | 10-ml | 0.00067258 | 10% Sucrose After Tc | 1.035 | 7.9755 | 5 | 0.3 | -22.5899 | 20.8067 | 0.00043742 | 99.0013 | -20.7241 | 16.1067 | 0.00061176 | 99.0645 | 675 | 10 | 0.30703 | 111.119 | Operational
Lyostar II | 10% Sucrose After Tc | 10-ml | 0.00069689 | 10% Sucrose After Tc | 1.035 | 7.9755 | 5 | 0.325 | -22.0879 | 20.6067 | 0.00044498 | 99.0708 | -20.2573 | 15.9667 | 0.00062237 | 99.0551 | 675 | 10 | 0.31234 | 112.658 | Operational
Lyostar II | 10% Sucrose After Tc | 10-ml | 0.0007196 | 10% Sucrose After Tc | 1.035 | 7.9755 | 5 | 0.35 | -21.6166 | 20.4467 | 0.00045149 | 99.1162 | -19.8329 | 15.8667 | 0.00063186 | 99.1206 | 675 | 10 | 0.31693 | 113.9895 | Operational
Lyostar II | 10% Sucrose After Tc | 10-ml | 0.00074088 | 10% Sucrose After Tc | 1.035 | 7.9755 | 5 | 0.375 | -21.1623 | 20.3067 | 0.00045691 | 99.0599 | -19.4282 | 15.7867 | 0.00063993 | 99.1374 | 675 | 10 | 0.32077 | 115.1002 | Operational
Lyostar II | 10% Sucrose After Tc | 10-ml | 0.00076084 | 10% Sucrose After Tc | 1.035 | 7.9755 | 5 | 0.4 | -20.7392 | 20.2067 | 0.00046163 | 99.0593 | -19.0447 | 15.7267 | 0.00064686 | 99.1398 | 675 | 10 | 0.3241 | 116.0671 | Operational
Lyostar II | 10% Sucrose After Tc | 10-ml | 0.00079729 | 10% Sucrose After Tc | 1.035 | 7.9755 | 5 | 0.45 | -19.9606 | 20.0867 | 0.00046911 | 99.0921 | -18.319 | 15.6467 | 0.00065739 | 99.0331 | 675 | 10 | 0.32936 | 117.5904 | Operational
Lyostar II | 10% Sucrose After Tc | 10-ml | 0.0002081 | 10% Sucrose After Tc | 1.035 | 7.9755 | 10 | 0.02 | -34.9769 | 35.9133 | 0.00022063 | 99.0581 | -32.1173 | 26.4333 | 0.00030991 | 99.0519 | 675 | 10 | 0.15495 | 67.0554 | Pmin exceeds chamber pressure
Lyostar II | 10% Sucrose After Tc | 10-ml | 0.00026036 | 10% Sucrose After Tc | 1.035 | 7.9755 | 10 | 0.04 | -32.6329 | 30.9333 | 0.00026165 | 99.048 | -29.9089 | 22.9533 | 0.0003674 | 99.0245 | 675 | 10 | 0.18375 | 75.4001 | Pmin exceeds chamber pressure
Lyostar II | 10% Sucrose After Tc | 10-ml | 0.00030819 | 10% Sucrose After Tc | 1.035 | 7.9755 | 10 | 0.06 | -30.8665 | 27.7533 | 0.00029688 | 99.0329 | -28.2504 | 20.7533 | 0.00041682 | 99.1116 | 675 | 10 | 0.20849 | 82.5688 | Pmin exceeds chamber pressure
Lyostar II | 10% Sucrose After Tc | 10-ml | 0.00035213 | 10% Sucrose After Tc | 1.035 | 7.9755 | 10 | 0.08 | -29.4566 | 25.5333 | 0.00032751 | 99.0396 | -26.9179 | 19.1933 | 0.00045966 | 99.102 | 675 | 10 | 0.22999 | 88.7978 | Pmin exceeds chamber pressure
Lyostar II | 10% Sucrose After Tc | 10-ml | 0.00039264 | 10% Sucrose After Tc | 1.035 | 7.9755 | 10 | 0.1 | -28.2851 | 23.9133 | 0.00035435 | 99.0366 | -25.8082 | 18.0533 | 0.00049713 | 99.056 | 675 | 10 | 0.24882 | 94.2543 | Operational
Lyostar II | 10% Sucrose After Tc | 10-ml | 0.00043903 | 10% Sucrose After Tc | 1.035 | 7.9755 | 10 | 0.125 | -27.0611 | 22.4333 | 0.00038355 | 99.0826 | -24.6512 | 17.0133 | 0.00053791 | 99.0467 | 675 | 10 | 0.26932 | 100.1922 | Operational
Lyostar II | 10% Sucrose After Tc | 10-ml | 0.0004813 | 10% Sucrose After Tc | 1.035 | 7.9755 | 10 | 0.15 | -26.0221 | 21.3333 | 0.00040869 | 99.0855 | -23.6814 | 16.2533 | 0.0005732 | 99.0857 | 675 | 10 | 0.28697 | 105.307 | Operational
Lyostar II | 10% Sucrose After Tc | 10-ml | 0.00051997 | 10% Sucrose After Tc | 1.035 | 7.9755 | 10 | 0.175 | -25.1214 | 20.4933 | 0.00043048 | 99.0828 | -22.842 | 15.6733 | 0.00060381 | 99.1018 | 675 | 10 | 0.30227 | 109.7421 | Operational
Lyostar II | 10% Sucrose After Tc | 10-ml | 0.00055547 | 10% Sucrose After Tc | 1.035 | 7.9755 | 10 | 0.2 | -24.3241 | 19.8333 | 0.00044944 | 99.0565 | -22.0931 | 15.2133 | 0.00063034 | 99.0425 | 675 | 10 | 0.31558 | 113.5979 | Operational
Lyostar II | 10% Sucrose After Tc | 10-ml | 0.0005882 | 10% Sucrose After Tc | 1.035 | 7.9755 | 10 | 0.225 | -23.6138 | 19.3133 | 0.00046607 | 99.0632 | -21.4306 | 14.8533 | 0.00065369 | 99.0286 | 675 | 10 | 0.32726 | 116.9814 | Operational
Lyostar II | 10% Sucrose After Tc | 10-ml | 0.00061845 | 10% Sucrose After Tc | 1.035 | 7.9755 | 10 | 0.25 | -22.9697 | 18.8933 | 0.00048065 | 99.0617 | -20.8454 | 14.5733 | 0.00067452 | 99.0952 | 675 | 10 | 0.33752 | 119.955 | Operational
Lyostar II | 10% Sucrose After Tc | 10-ml | 0.0006465 | 10% Sucrose After Tc | 1.035 | 7.9755 | 10 | 0.275 | -22.382 | 18.5533 | 0.00049349 | 99.0712 | -20.2908 | 14.3333 | 0.00069243 | 99.0266 | 675 | 10 | 0.34653 | 122.5661 | Operational
Lyostar II | 10% Sucrose After Tc | 10-ml | 0.00067258 | 10% Sucrose After Tc | 1.035 | 7.9755 | 10 | 0.3 | -21.8388 | 18.2733 | 0.00050478 | 99.0689 | -19.8062 | 14.1533 | 0.00070884 | 99.1137 | 675 | 10 | 0.3545 | 124.8752 | Operational
Lyostar II | 10% Sucrose After Tc | 10-ml | 0.00069689 | 10% Sucrose After Tc | 1.035 | 7.9755 | 10 | 0.325 | -21.3438 | 18.0533 | 0.0005149 | 99.1383 | -19.3347 | 13.9933 | 0.00072284 | 99.0606 | 675 | 10 | 0.36159 | 126.9294 | Operational
Lyostar II | 10% Sucrose After Tc | 10-ml | 0.0007196 | 10% Sucrose After Tc | 1.035 | 7.9755 | 10 | 0.35 | -20.8635 | 17.8533 | 0.00052353 | 99.0655 | -18.9145 | 13.8733 | 0.00073571 | 99.1206 | 675 | 10 | 0.36771 | 128.7013 | Operational
Lyostar II | 10% Sucrose After Tc | 10-ml | 0.00074088 | 10% Sucrose After Tc | 1.035 | 7.9755 | 10 | 0.375 | -20.4176 | 17.6933 | 0.00053122 | 99.037 | -18.516 | 13.7733 | 0.00074702 | 99.1477 | 675 | 10 | 0.37314 | 130.276 | Operational
Lyostar II | 10% Sucrose After Tc | 10-ml | 0.00076084 | 10% Sucrose After Tc | 1.035 | 7.9755 | 10 | 0.4 | -20.0084 | 17.5733 | 0.0005382 | 99.0947 | -18.1421 | 13.6933 | 0.00075709 | 99.1794 | 675 | 10 | 0.37806 | 131.7006 | Operational
Lyostar II | 10% Sucrose After Tc | 10-ml | 0.00079729 | 10% Sucrose After Tc | 1.035 | 7.9755 | 10 | 0.45 | -19.2264 | 17.3733 | 0.00054929 | 99.0107 | -17.4404 | 13.5733 | 0.00077358 | 99.1682 | 675 | 10 | 0.38591 | 133.975 | Operational
Lyostar II | 10% Sucrose After Tc | 10-ml | 0.0002081 | 10% Sucrose After Tc | 1.035 | 7.9755 | 15 | 0.02 | -34.2304 | 32.98 | 0.0002415 | 99.0075 | -31.2907 | 24.24 | 0.00034061 | 99.0452 | 675 | 10 | 0.1697 | 71.3287 | Pmin exceeds chamber pressure
Lyostar II | 10% Sucrose After Tc | 10-ml | 0.00026036 | 10% Sucrose After Tc | 1.035 | 7.9755 | 15 | 0.04 | -31.8915 | 28.32 | 0.00028779 | 99.0418 | -29.078 | 21 | 0.00040578 | 99.0822 | 675 | 10 | 0.20222 | 80.7513 | Pmin exceeds chamber pressure
Lyostar II | 10% Sucrose After Tc | 10-ml | 0.00030819 | 10% Sucrose After Tc | 1.035 | 7.9755 | 15 | 0.06 | -30.126 | 25.34 | 0.00032783 | 99.0425 | -27.397 | 18.92 | 0.00046201 | 99.0393 | 675 | 10 | 0.23034 | 88.8995 | Pmin exceeds chamber pressure
Lyostar II | 10% Sucrose After Tc | 10-ml | 0.00035213 | 10% Sucrose After Tc | 1.035 | 7.9755 | 15 | 0.08 | -28.7187 | 23.26 | 0.00036289 | 99.0815 | -26.0568 | 17.46 | 0.00051119 | 99.0394 | 675 | 10 | 0.25496 | 96.033 | Pmin exceeds chamber pressure
Lyostar II | 10% Sucrose After Tc | 10-ml | 0.00039264 | 10% Sucrose After Tc | 1.035 | 7.9755 | 15 | 0.1 | -27.5396 | 21.72 | 0.00039372 | 99.0009 | -24.9493 | 16.4 | 0.00055463 | 99.0674 | 675 | 10 | 0.27662 | 102.3101 | Pmin exceeds chamber pressure
Lyostar II | 10% Sucrose After Tc | 10-ml | 0.00043903 | 10% Sucrose After Tc | 1.035 | 7.9755 | 15 | 0.125 | -26.3142 | 20.32 | 0.00042757 | 99.0269 | -23.7864 | 15.42 | 0.00060211 | 99.0594 | 675 | 10 | 0.30039 | 109.1955 | Operational
Lyostar II | 10% Sucrose After Tc | 10-ml | 0.0004813 | 10% Sucrose After Tc | 1.035 | 7.9755 | 15 | 0.15 | -25.2774 | 19.28 | 0.00045697 | 99.0404 | -22.8134 | 14.7 | 0.00064352 | 99.0992 | 675 | 10 | 0.32104 | 115.1805 | Operational
Lyostar II | 10% Sucrose After Tc | 10-ml | 0.00051997 | 10% Sucrose After Tc | 1.035 | 7.9755 | 15 | 0.175 | -24.3784 | 18.48 | 0.00048266 | 99.0361 | -21.961 | 14.14 | 0.00067954 | 99.0499 | 675 | 10 | 0.33908 | 120.4077 | Operational
Lyostar II | 10% Sucrose After Tc | 10-ml | 0.00055547 | 10% Sucrose After Tc | 1.035 | 7.9755 | 15 | 0.2 | -23.5938 | 17.86 | 0.00050535 | 99.0934 | -21.2438 | 13.72 | 0.00071186 | 99.1907 | 675 | 10 | 0.35505 | 125.0334 | Operational
Lyostar II | 10% Sucrose After Tc | 10-ml | 0.0005882 | 10% Sucrose After Tc | 1.035 | 7.9755 | 15 | 0.225 | -22.89 | 17.36 | 0.00052536 | 99.1211 | -20.5624 | 13.36 | 0.00073963 | 99.0703 | 675 | 10 | 0.36908 | 129.0987 | Operational
Lyostar II | 10% Sucrose After Tc | 10-ml | 0.00061845 | 10% Sucrose After Tc | 1.035 | 7.9755 | 15 | 0.25 | -22.2401 | 16.94 | 0.0005429 | 99.048 | -19.9703 | 13.08 | 0.00076472 | 99.0878 | 675 | 10 | 0.38143 | 132.6776 | Operational
Lyostar II | 10% Sucrose After Tc | 10-ml | 0.0006465 | 10% Sucrose After Tc | 1.035 | 7.9755 | 15 | 0.275 | -21.6523 | 16.6 | 0.00055857 | 99.026 | -19.4509 | 12.86 | 0.00078753 | 99.2043 | 675 | 10 | 0.39249 | 135.8812 | Operational
Lyostar II | 10% Sucrose After Tc | 10-ml | 0.00067258 | 10% Sucrose After Tc | 1.035 | 7.9755 | 15 | 0.3 | -21.1135 | 16.32 | 0.00057256 | 99.0245 | -18.9353 | 12.66 | 0.00080703 | 99.1095 | 675 | 10 | 0.4023 | 138.7253 | Operational
Lyostar II | 10% Sucrose After Tc | 10-ml | 0.00069689 | 10% Sucrose After Tc | 1.035 | 7.9755 | 15 | 0.325 | -20.6304 | 16.1 | 0.00058532 | 99.1339 | -18.4731 | 12.5 | 0.00082482 | 99.0979 | 675 | 10 | 0.41125 | 141.319 | Operational
Lyostar II | 10% Sucrose After Tc | 10-ml | 0.0007196 | 10% Sucrose After Tc | 1.035 | 7.9755 | 15 | 0.35 | -20.1608 | 15.9 | 0.00059643 | 99.108 | -18.0283 | 12.36 | 0.00084038 | 99.0164 | 675 | 10 | 0.41906 | 143.5797 | Operational
Lyostar II | 10% Sucrose After Tc | 10-ml | 0.00074088 | 10% Sucrose After Tc | 1.035 | 7.9755 | 15 | 0.375 | -19.7312 | 15.74 | 0.00060656 | 99.1556 | -17.6544 | 12.26 | 0.00085543 | 99.1441 | 675 | 10 | 0.42623 | 145.6569 | Operational
Lyostar II | 10% Sucrose After Tc | 10-ml | 0.00076084 | 10% Sucrose After Tc | 1.035 | 7.9755 | 15 | 0.4 | -19.3198 | 15.6 | 0.00061552 | 99.1566 | -17.2613 | 12.16 | 0.00086791 | 99.0654 | 675 | 10 | 0.43251 | 147.4789 | Operational
Lyostar II | 10% Sucrose After Tc | 10-ml | 0.00079729 | 10% Sucrose After Tc | 1.035 | 7.9755 | 15 | 0.45 | -18.5579 | 15.38 | 0.00063069 | 99.1408 | -16.5767 | 12.02 | 0.00089019 | 99.1012 | 675 | 10 | 0.44323 | 150.5851 | Operational
Lyostar II | 10% Sucrose After Tc | 10-ml | 0.0002081 | 10% Sucrose After Tc | 1.035 | 7.9755 | 20 | 0.02 | -33.5334 | 30.5267 | 0.0002626 | 99.0554 | -30.5195 | 22.4067 | 0.00037173 | 99.0863 | 675 | 10 | 0.18462 | 75.6528 | Pmin exceeds chamber pressure
Lyostar II | 10% Sucrose After Tc | 10-ml | 0.00026036 | 10% Sucrose After Tc | 1.035 | 7.9755 | 20 | 0.04 | -31.1907 | 26.1267 | 0.00031417 | 99.0159 | -28.2943 | 19.3667 | 0.00044459 | 99.0939 | 675 | 10 | 0.22087 | 86.1549 | Pmin exceeds chamber pressure
Lyostar II | 10% Sucrose After Tc | 10-ml | 0.00030819 | 10% Sucrose After Tc | 1.035 | 7.9755 | 20 | 0.06 | -29.4237 | 23.3267 | 0.00035905 | 99.0119 | -26.6105 | 17.4267 | 0.00050792 | 99.107 | 675 | 10 | 0.25241 | 95.2932 | Pmin exceeds chamber pressure
Lyostar II | 10% Sucrose After Tc | 10-ml | 0.00035213 | 10% Sucrose After Tc | 1.035 | 7.9755 | 20 | 0.08 | -28.0131 | 21.3667 | 0.00039854 | 99.0294 | -25.254 | 16.0467 | 0.00056345 | 99.0403 | 675 | 10 | 0.28014 | 103.3296 | Pmin exceeds chamber pressure
Lyostar II | 10% Sucrose After Tc | 10-ml | 0.00039264 | 10% Sucrose After Tc | 1.035 | 7.9755 | 20 | 0.1 | -26.8502 | 19.9467 | 0.00043362 | 99.114 | -24.1357 | 15.0467 | 0.00061275 | 99.0362 | 675 | 10 | 0.30479 | 110.4695 | Pmin exceeds chamber pressure
Lyostar II | 10% Sucrose After Tc | 10-ml | 0.00043903 | 10% Sucrose After Tc | 1.035 | 7.9755 | 20 | 0.125 | -25.6122 | 18.6067 | 0.00047205 | 99.0236 | -22.9696 | 14.1267 | 0.00066705 | 99.0492 | 675 | 10 | 0.33179 | 118.2951 | Operational
Lyostar II | 10% Sucrose After Tc | 10-ml | 0.0004813 | 10% Sucrose After Tc | 1.035 | 7.9755 | 20 | 0.15 | -24.579 | 17.6267 | 0.00050577 | 99.0584 | -21.9931 | 13.4467 | 0.00071465 | 99.0903 | 675 | 10 | 0.35549 | 125.1622 | Operational
Lyostar II | 10% Sucrose After Tc | 10-ml | 0.00051997 | 10% Sucrose After Tc | 1.035 | 7.9755 | 20 | 0.175 | -23.6805 | 16.8667 | 0.00053539 | 99.0464 | -21.1571 | 12.9267 | 0.00075669 | 99.1498 | 675 | 10 | 0.37633 | 131.1984 | Operational
Lyostar II | 10% Sucrose After Tc | 10-ml | 0.00055547 | 10% Sucrose After Tc | 1.035 | 7.9755 | 20 | 0.2 | -22.8894 | 16.2667 | 0.00056159 | 99.0362 | -20.4034 | 12.5067 | 0.00079356 | 99.0929 | 675 | 10 | 0.39473 | 136.5319 | Operational
Lyostar II | 10% Sucrose After Tc | 10-ml | 0.0005882 | 10% Sucrose After Tc | 1.035 | 7.9755 | 20 | 0.225 | -22.1868 | 15.7867 | 0.00058493 | 99.053 | -19.7266 | 12.1667 | 0.00082623 | 99.0162 | 675 | 10 | 0.41112 | 141.2794 | Operational
Lyostar II | 10% Sucrose After Tc | 10-ml | 0.00061845 | 10% Sucrose After Tc | 1.035 | 7.9755 | 20 | 0.25 | -21.543 | 15.3867 | 0.00060563 | 99.009 | -19.1596 | 11.9067 | 0.00085633 | 99.1511 | 675 | 10 | 0.42572 | 145.5112 | Operational
Lyostar II | 10% Sucrose After Tc | 10-ml | 0.0006465 | 10% Sucrose After Tc | 1.035 | 7.9755 | 20 | 0.275 | -20.9708 | 15.0667 | 0.00062438 | 99.0664 | -18.6318 | 11.6867 | 0.0008831 | 99.2097 | 675 | 10 | 0.43892 | 149.3349 | Operational
Lyostar II | 10% Sucrose After Tc | 10-ml | 0.00067258 | 10% Sucrose After Tc | 1.035 | 7.9755 | 20 | 0.3 | -20.4275 | 14.7867 | 0.00064095 | 99.0128 | -18.1032 | 11.4867 | 0.00090615 | 99.062 | 675 | 10 | 0.45054 | 152.7031 | Operational
Lyostar II | 10% Sucrose After Tc | 10-ml | 0.00069689 | 10% Sucrose After Tc | 1.035 | 7.9755 | 20 | 0.325 | -19.9483 | 14.5667 | 0.00065625 | 99.1093 | -17.6386 | 11.3267 | 0.00092746 | 99.0345 | 675 | 10 | 0.46127 | 155.8122 | Operational
Lyostar II | 10% Sucrose After Tc | 10-ml | 0.0007196 | 10% Sucrose After Tc | 1.035 | 7.9755 | 20 | 0.35 | -19.4814 | 14.3667 | 0.00066972 | 99.0769 | -17.2531 | 11.2067 | 0.00094788 | 99.2069 | 675 | 10 | 0.47084 | 158.5828 | Operational
Lyostar II | 10% Sucrose After Tc | 10-ml | 0.00074088 | 10% Sucrose After Tc | 1.035 | 7.9755 | 20 | 0.375 | -19.0611 | 14.2067 | 0.00068218 | 99.1471 | -16.8364 | 11.0867 | 0.00096499 | 99.1261 | 675 | 10 | 0.47956 | 161.1102 | Operational
Lyostar II | 10% Sucrose After Tc | 10-ml | 0.00076084 | 10% Sucrose After Tc | 1.035 | 7.9755 | 20 | 0.4 | -18.6605 | 14.0667 | 0.00069337 | 99.1828 | -16.4532 | 10.9867 | 0.00098068 | 99.0861 | 675 | 10 | 0.48742 | 163.388 | Operational
Lyostar II | 10% Sucrose After Tc | 10-ml | 0.00079729 | 10% Sucrose After Tc | 1.035 | 7.9755 | 20 | 0.45 | -17.8936 | 13.8267 | 0.00071218 | 99.0886 | -15.7459 | 10.8267 | 0.0010077 | 99.0011 | 675 | 10 | 0.50067 | 167.2273 | Operational
Lyostar II | 10% Sucrose After Tc | 10-ml | 0.0002081 | 10% Sucrose After Tc | 1.035 | 7.9755 | 25 | 0.02 | -32.8714 | 28.4133 | 0.00028388 | 99.0434 | -29.7855 | 20.8333 | 0.00040312 | 99.041 | 675 | 10 | 0.19967 | 80.0125 | Pmin exceeds chamber pressure
Lyostar II | 10% Sucrose After Tc | 10-ml | 0.00026036 | 10% Sucrose After Tc | 1.035 | 7.9755 | 25 | 0.04 | -30.5297 | 24.2733 | 0.0003408 | 99.0168 | -27.5581 | 17.9933 | 0.00048385 | 99.1227 | 675 | 10 | 0.2397 | 91.61 | Pmin exceeds chamber pressure
Lyostar II | 10% Sucrose After Tc | 10-ml | 0.00030819 | 10% Sucrose After Tc | 1.035 | 7.9755 | 25 | 0.06 | -28.7693 | 21.6533 | 0.00039062 | 99.0942 | -25.8673 | 16.1733 | 0.00055431 | 99.1464 | 675 | 10 | 0.27472 | 101.7575 | Pmin exceeds chamber pressure
Lyostar II | 10% Sucrose After Tc | 10-ml | 0.00035213 | 10% Sucrose After Tc | 1.035 | 7.9755 | 25 | 0.08 | -27.3506 | 19.7933 | 0.00043454 | 99.0421 | -24.4998 | 14.8733 | 0.00061632 | 99.0614 | 675 | 10 | 0.30558 | 110.701 | Pmin exceeds chamber pressure
Lyostar II | 10% Sucrose After Tc | 10-ml | 0.00039264 | 10% Sucrose After Tc | 1.035 | 7.9755 | 25 | 0.1 | -26.1867 | 18.4533 | 0.00047376 | 99.1192 | -23.377 | 13.9333 | 0.00067163 | 99.0671 | 675 | 10 | 0.33314 | 118.6861 | Pmin exceeds chamber pressure
Lyostar II | 10% Sucrose After Tc | 10-ml | 0.00043903 | 10% Sucrose After Tc | 1.035 | 7.9755 | 25 | 0.125 | -24.9505 | 17.1933 | 0.00051694 | 99.0548 | -22.2183 | 13.0733 | 0.000733 | 99.1501 | 675 | 10 | 0.36352 | 127.4881 | Pmin exceeds chamber pressure
Lyostar II | 10% Sucrose After Tc | 10-ml | 0.0004813 | 10% Sucrose After Tc | 1.035 | 7.9755 | 25 | 0.15 | -23.9254 | 16.2733 | 0.00055508 | 99.1386 | -21.2038 | 12.4133 | 0.0007863 | 99.0097 | 675 | 10 | 0.39029 | 135.2438 | Operational
Lyostar II | 10% Sucrose After Tc | 10-ml | 0.00051997 | 10% Sucrose After Tc | 1.035 | 7.9755 | 25 | 0.175 | -23.0288 | 15.5533 | 0.00058869 | 99.1295 | -20.3934 | 11.9333 | 0.00083458 | 99.205 | 675 | 10 | 0.41396 | 142.1032 | Operational
Lyostar II | 10% Sucrose After Tc | 10-ml | 0.00055547 | 10% Sucrose After Tc | 1.035 | 7.9755 | 25 | 0.2 | -22.2272 | 14.9733 | 0.00061839 | 99.0392 | -19.6344 | 11.5333 | 0.00087666 | 99.1356 | 675 | 10 | 0.43485 | 148.1552 | Operational
Lyostar II | 10% Sucrose After Tc | 10-ml | 0.0005882 | 10% Sucrose After Tc | 1.035 | 7.9755 | 25 | 0.225 | -21.5236 | 14.5133 | 0.00064506 | 99.0354 | -18.9666 | 11.2133 | 0.00091442 | 99.1088 | 675 | 10 | 0.4536 | 153.5885 | Operational
Lyostar II | 10% Sucrose After Tc | 10-ml | 0.00061845 | 10% Sucrose After Tc | 1.035 | 7.9755 | 25 | 0.25 | -20.8854 | 14.1333 | 0.00066894 | 99.0134 | -18.3733 | 10.9533 | 0.00094847 | 99.1166 | 675 | 10 | 0.4704 | 158.4565 | Operational
Lyostar II | 10% Sucrose After Tc | 10-ml | 0.0006465 | 10% Sucrose After Tc | 1.035 | 7.9755 | 25 | 0.275 | -20.3306 | 13.8333 | 0.00069082 | 99.146 | -17.8218 | 10.7333 | 0.00097888 | 99.0716 | 675 | 10 | 0.48575 | 162.9034 | Operational
Lyostar II | 10% Sucrose After Tc | 10-ml | 0.00067258 | 10% Sucrose After Tc | 1.035 | 7.9755 | 25 | 0.3 | -19.7734 | 13.5533 | 0.00070985 | 99.0015 | -17.3328 | 10.5533 | 0.0010067 | 99.0964 | 675 | 10 | 0.49919 | 166.7987 | Operational
Lyostar II | 10% Sucrose After Tc | 10-ml | 0.00069689 | 10% Sucrose After Tc | 1.035 | 7.9755 | 25 | 0.325 | -19.2899 | 13.3333 | 0.00072757 | 99.0464 | -16.8549 | 10.3933 | 0.0010314 | 99.0144 | 675 | 10 | 0.51161 | 170.3984 | Operational
Lyostar II | 10% Sucrose After Tc | 10-ml | 0.0007196 | 10% Sucrose After Tc | 1.035 | 7.9755 | 25 | 0.35 | -18.8554 | 13.1533 | 0.00074391 | 99.1687 | -16.4732 | 10.2733 | 0.0010553 | 99.1758 | 675 | 10 | 0.52316 | 173.7431 | Operational
Lyostar II | 10% Sucrose After Tc | 10-ml | 0.00074088 | 10% Sucrose After Tc | 1.035 | 7.9755 | 25 | 0.375 | -18.3986 | 12.9733 | 0.00075793 | 99.0224 | -16.0504 | 10.1533 | 0.0010754 | 99.0738 | 675 | 10 | 0.53303 | 176.6033 | Operational
Lyostar II | 10% Sucrose After Tc | 10-ml | 0.00076084 | 10% Sucrose After Tc | 1.035 | 7.9755 | 25 | 0.4 | -18.0016 | 12.8333 | 0.00077123 | 99.0542 | -15.668 | 10.0533 | 0.0010941 | 99.0336 | 675 | 10 | 0.54237 | 179.3103 | Operational
Lyostar II | 10% Sucrose After Tc | 10-ml | 0.00079729 | 10% Sucrose After Tc | 1.035 | 7.9755 | 25 | 0.45 | -17.2872 | 12.6133 | 0.00079475 | 99.1884 | -15.0608 | 9.9133 | 0.0011294 | 99.2935 | 675 | 10 | 0.55905 | 184.1414 | Operational
Lyostar II | 10% Sucrose After Tc | 10-ml | 0.0002081 | 10% Sucrose After Tc | 1.035 | 7.9755 | 30 | 0.02 | -32.2475 | 26.6 | 0.00030535 | 99.0742 | -29.1012 | 19.5 | 0.00043488 | 99.0887 | 675 | 10 | 0.21485 | 84.4122 | Pmin exceeds chamber pressure
Lyostar II | 10% Sucrose After Tc | 10-ml | 0.00026036 | 10% Sucrose After Tc | 1.035 | 7.9755 | 30 | 0.04 | -29.9093 | 22.7 | 0.00036768 | 99.0868 | -26.859 | 16.82 | 0.00052344 | 99.1211 | 675 | 10 | 0.2587 | 97.1157 | Pmin exceeds chamber pressure
Lyostar II | 10% Sucrose After Tc | 10-ml | 0.00030819 | 10% Sucrose After Tc | 1.035 | 7.9755 | 30 | 0.06 | -28.132 | 20.2 | 0.00042231 | 99.0124 | -25.1499 | 15.1 | 0.00060098 | 99.0822 | 675 | 10 | 0.29712 | 108.2491 | Pmin exceeds chamber pressure
Lyostar II | 10% Sucrose After Tc | 10-ml | 0.00035213 | 10% Sucrose After Tc | 1.035 | 7.9755 | 30 | 0.08 | -26.7206 | 18.46 | 0.00047081 | 99.0489 | -23.7786 | 13.88 | 0.00066959 | 99.0327 | 675 | 10 | 0.33122 | 118.128 | Pmin exceeds chamber pressure
Lyostar II | 10% Sucrose After Tc | 10-ml | 0.00039264 | 10% Sucrose After Tc | 1.035 | 7.9755 | 30 | 0.1 | -25.5429 | 17.18 | 0.00051408 | 99.025 | -22.6599 | 13 | 0.00073109 | 99.0962 | 675 | 10 | 0.36165 | 126.9461 | Pmin exceeds chamber pressure
Lyostar II | 10% Sucrose After Tc | 10-ml | 0.00043903 | 10% Sucrose After Tc | 1.035 | 7.9755 | 30 | 0.125 | -24.3136 | 16 | 0.0005621 | 99.0277 | -21.4796 | 12.18 | 0.00079915 | 99.0926 | 675 | 10 | 0.39542 | 136.7301 | Pmin exceeds chamber pressure
Lyostar II | 10% Sucrose After Tc | 10-ml | 0.0004813 | 10% Sucrose After Tc | 1.035 | 7.9755 | 30 | 0.15 | -23.2767 | 15.12 | 0.00060445 | 99.0314 | -20.5146 | 11.58 | 0.00085967 | 99.2174 | 675 | 10 | 0.42523 | 145.3684 | Operational
Lyostar II | 10% Sucrose After Tc | 10-ml | 0.00051997 | 10% Sucrose After Tc | 1.035 | 7.9755 | 30 | 0.175 | -22.3814 | 14.44 | 0.00064204 | 99.0331 | -19.6403 | 11.1 | 0.00091266 | 99.1192 | 675 | 10 | 0.45164 | 153.0211 | Operational
Lyostar II | 10% Sucrose After Tc | 10-ml | 0.00055547 | 10% Sucrose After Tc | 1.035 | 7.9755 | 30 | 0.2 | -21.5941 | 13.9 | 0.00067557 | 99.0301 | -18.8739 | 10.72 | 0.00095993 | 99.0383 | 675 | 10 | 0.47521 | 159.8487 | Operational
Lyostar II | 10% Sucrose After Tc | 10-ml | 0.0005882 | 10% Sucrose After Tc | 1.035 | 7.9755 | 30 | 0.225 | -20.888 | 13.46 | 0.00070558 | 99.0038 | -18.2175 | 10.42 | 0.0010028 | 99.068 | 675 | 10 | 0.49633 | 165.9695 | Operational
Lyostar II | 10% Sucrose After Tc | 10-ml | 0.00061845 | 10% Sucrose After Tc | 1.035 | 7.9755 | 30 | 0.25 | -20.2558 | 13.1 | 0.00073265 | 99.0053 | -17.6538 | 10.18 | 0.0010421 | 99.1911 | 675 | 10 | 0.51542 | 171.5023 | Operational
Lyostar II | 10% Sucrose After Tc | 10-ml | 0.0006465 | 10% Sucrose After Tc | 1.035 | 7.9755 | 30 | 0.275 | -19.6815 | 12.8 | 0.00075713 | 99.0138 | -17.0661 | 9.96 | 0.0010759 | 99.0146 | 675 | 10 | 0.53258 | 176.4724 | Operational
Lyostar II | 10% Sucrose After Tc | 10-ml | 0.00067258 | 10% Sucrose After Tc | 1.035 | 7.9755 | 30 | 0.3 | -19.1829 | 12.56 | 0.00077976 | 99.1624 | -16.6334 | 9.8 | 0.001109 | 99.2376 | 675 | 10 | 0.54857 | 181.1047 | Operational
Lyostar II | 10% Sucrose After Tc | 10-ml | 0.00069689 | 10% Sucrose After Tc | 1.035 | 7.9755 | 30 | 0.325 | -18.6883 | 12.34 | 0.00079982 | 99.1311 | -16.1318 | 9.64 | 0.0011367 | 99.0743 | 675 | 10 | 0.56262 | 185.178 | Operational
Lyostar II | 10% Sucrose After Tc | 10-ml | 0.0007196 | 10% Sucrose After Tc | 1.035 | 7.9755 | 30 | 0.35 | -18.2494 | 12.16 | 0.00081845 | 99.2032 | -15.7455 | 9.52 | 0.001164 | 99.1978 | 675 | 10 | 0.57578 | 188.9891 | Operational
Lyostar II | 10% Sucrose After Tc | 10-ml | 0.00074088 | 10% Sucrose After Tc | 1.035 | 7.9755 | 30 | 0.375 | -17.8286 | 12 | 0.0008353 | 99.2205 | -15.307 | 9.4 | 0.0011869 | 99.0474 | 675 | 10 | 0.58756 | 192.4026 | Operational
Lyostar II | 10% Sucrose After Tc | 10-ml | 0.00076084 | 10% Sucrose After Tc | 1.035 | 7.9755 | 30 | 0.4 | -17.4312 | 11.86 | 0.00085068 | 99.2272 | -15.0166 | 9.32 | 0.0012111 | 99.3054 | 675 | 10 | 0.59853 | 195.5825 | Operational
Lyostar II | 10% Sucrose After Tc | 10-ml | 0.00079729 | 10% Sucrose After Tc | 1.035 | 7.9755 | 30 | 0.45 | -16.673 | 11.62 | 0.00087718 | 99.1186 | -14.328 | 9.16 | 0.0012497 | 99.2584 | 675 | 10 | 0.61724 | 201.0034 | Operational
Lyostar II | 10% Sucrose After Tc | 10-ml | 0.0002081 | 10% Sucrose After Tc | 1.035 | 7.9755 | 35 | 0.02 | -31.6495 | 25.0067 | 0.00032694 | 99.0358 | -28.4387 | 18.3267 | 0.00046679 | 99.0082 | 675 | 10 | 0.23013 | 88.8374 | Pmin exceeds chamber pressure
Lyostar II | 10% Sucrose After Tc | 10-ml | 0.00026036 | 10% Sucrose After Tc | 1.035 | 7.9755 | 35 | 0.04 | -29.3076 | 21.3167 | 0.00039467 | 99.0305 | -26.1791 | 15.7967 | 0.00056321 | 99.0018 | 675 | 10 | 0.27778 | 102.645 | Pmin exceeds chamber pressure
Lyostar II | 10% Sucrose After Tc | 10-ml | 0.00030819 | 10% Sucrose After Tc | 1.035 | 7.9755 | 35 | 0.06 | -27.5348 | 18.9667 | 0.0004543 | 99.0265 | -24.4724 | 14.1867 | 0.00064808 | 99.0497 | 675 | 10 | 0.31973 | 114.8005 | Pmin exceeds chamber pressure
Lyostar II | 10% Sucrose After Tc | 10-ml | 0.00035213 | 10% Sucrose After Tc | 1.035 | 7.9755 | 35 | 0.08 | -26.1184 | 17.3167 | 0.00050732 | 99.0374 | -23.0955 | 13.0367 | 0.00072334 | 99.0178 | 675 | 10 | 0.35702 | 125.6048 | Pmin exceeds chamber pressure
Lyostar II | 10% Sucrose After Tc | 10-ml | 0.00039264 | 10% Sucrose After Tc | 1.035 | 7.9755 | 35 | 0.1 | -24.9392 | 16.1067 | 0.00055477 | 99.0179 | -21.9745 | 12.2067 | 0.00079099 | 99.0962 | 675 | 10 | 0.39041 | 135.28 | Pmin exceeds chamber pressure
Lyostar II | 10% Sucrose After Tc | 10-ml | 0.00043903 | 10% Sucrose After Tc | 1.035 | 7.9755 | 35 | 0.125 | -23.717 | 14.9967 | 0.00060767 | 99.0745 | -20.7759 | 11.4267 | 0.00086585 | 99.0372 | 675 | 10 | 0.4276 | 146.0561 | Pmin exceeds chamber pressure
Lyostar II | 10% Sucrose After Tc | 10-ml | 0.0004813 | 10% Sucrose After Tc | 1.035 | 7.9755 | 35 | 0.15 | -22.6711 | 14.1567 | 0.00065431 | 99.0244 | -19.7718 | 10.8467 | 0.00093212 | 99.0095 | 675 | 10 | 0.46041 | 155.5613 | Pmin exceeds chamber pressure
Lyostar II | 10% Sucrose After Tc | 10-ml | 0.00051997 | 10% Sucrose After Tc | 1.035 | 7.9755 | 35 | 0.175 | -21.784 | 13.5167 | 0.000696 | 99.0704 | -18.9356 | 10.4067 | 0.00099163 | 99.0956 | 675 | 10 | 0.48975 | 164.0642 | Operational
Lyostar II | 10% Sucrose After Tc | 10-ml | 0.00055547 | 10% Sucrose After Tc | 1.035 | 7.9755 | 35 | 0.2 | -21.0034 | 13.0067 | 0.00073331 | 99.097 | -18.167 | 10.0467 | 0.0010443 | 99.0232 | 675 | 10 | 0.51597 | 171.6606 | Operational
Lyostar II | 10% Sucrose After Tc | 10-ml | 0.0005882 | 10% Sucrose After Tc | 1.035 | 7.9755 | 35 | 0.225 | -20.2964 | 12.5867 | 0.0007667 | 99.0584 | -17.5325 | 9.7667 | 0.0010926 | 99.1348 | 675 | 10 | 0.53952 | 178.4839 | Operational
Lyostar II | 10% Sucrose After Tc | 10-ml | 0.00061845 | 10% Sucrose After Tc | 1.035 | 7.9755 | 35 | 0.25 | -19.6739 | 12.2467 | 0.00079706 | 99.0964 | -16.9254 | 9.5267 | 0.0011355 | 99.0973 | 675 | 10 | 0.56086 | 184.6666 | Operational
Lyostar II | 10% Sucrose After Tc | 10-ml | 0.0006465 | 10% Sucrose After Tc | 1.035 | 7.9755 | 35 | 0.275 | -19.0955 | 11.9567 | 0.00082439 | 99.0717 | -16.3783 | 9.3267 | 0.0011745 | 99.0758 | 675 | 10 | 0.5801 | 190.2409 | Operational
Lyostar II | 10% Sucrose After Tc | 10-ml | 0.00067258 | 10% Sucrose After Tc | 1.035 | 7.9755 | 35 | 0.3 | -18.5789 | 11.7167 | 0.00084946 | 99.114 | -15.8742 | 9.1567 | 0.0012099 | 99.0442 | 675 | 10 | 0.59771 | 195.3453 | Operational
Lyostar II | 10% Sucrose After Tc | 10-ml | 0.00069689 | 10% Sucrose After Tc | 1.035 | 7.9755 | 35 | 0.325 | -18.0895 | 11.5067 | 0.00087212 | 99.097 | -15.4376 | 9.0167 | 0.0012428 | 99.1034 | 675 | 10 | 0.61371 | 199.9797 | Operational
Lyostar II | 10% Sucrose After Tc | 10-ml | 0.0007196 | 10% Sucrose After Tc | 1.035 | 7.9755 | 35 | 0.35 | -17.6375 | 11.3267 | 0.00089288 | 99.095 | -15.0369 | 8.8967 | 0.0012732 | 99.1672 | 675 | 10 | 0.62837 | 204.2269 | Operational
Lyostar II | 10% Sucrose After Tc | 10-ml | 0.00074088 | 10% Sucrose After Tc | 1.035 | 7.9755 | 35 | 0.375 | -17.2043 | 11.1667 | 0.00091171 | 99.0482 | -14.6296 | 8.7867 | 0.0013001 | 99.1214 | 675 | 10 | 0.64162 | 208.0688 | Operational
Lyostar II | 10% Sucrose After Tc | 10-ml | 0.00076084 | 10% Sucrose After Tc | 1.035 | 7.9755 | 35 | 0.4 | -16.7969 | 11.0267 | 0.00092897 | 99.0031 | -14.2238 | 8.6867 | 0.0013242 | 99.0078 | 675 | 10 | 0.65374 | 211.5785 | Operational
Lyostar II | 10% Sucrose After Tc | 10-ml | 0.00079729 | 10% Sucrose After Tc | 1.035 | 7.9755 | 35 | 0.45 | -16.0858 | 10.8067 | 0.00096012 | 99.0721 | -13.5776 | 8.5367 | 0.0013695 | 99.0843 | 675 | 10 | 0.67571 | 217.945 | Operational
Lyostar II | 10% Sucrose After Tc | 10-ml | 0.0002081 | 10% Sucrose After Tc | 1.035 | 7.9755 | 40 | 0.02 | -31.0806 | 23.6133 | 0.00034868 | 99.0107 | -27.8233 | 17.3233 | 0.00049905 | 99.0529 | 675 | 10 | 0.24551 | 93.2945 | Pmin exceeds chamber pressure
Lyostar II | 10% Sucrose After Tc | 10-ml | 0.00026036 | 10% Sucrose After Tc | 1.035 | 7.9755 | 40 | 0.04 | -28.74 | 20.1233 | 0.00042188 | 99.0387 | -25.5576 | 14.9333 | 0.00060352 | 99.0655 | 675 | 10 | 0.29703 | 108.2217 | Pmin exceeds chamber pressure
Lyostar II | 10% Sucrose After Tc | 10-ml | 0.00030819 | 10% Sucrose After Tc | 1.035 | 7.9755 | 40 | 0.06 | -26.9615 | 17.8933 | 0.00048646 | 99.0108 | -23.8327 | 13.4033 | 0.00069559 | 99.0491 | 675 | 10 | 0.34248 | 121.3905 | Pmin exceeds chamber pressure
Lyostar II | 10% Sucrose After Tc | 10-ml | 0.00035213 | 10% Sucrose After Tc | 1.035 | 7.9755 | 40 | 0.08 | -25.5466 | 16.3333 | 0.00054407 | 99.0503 | -22.4452 | 12.3133 | 0.0007775 | 99.0039 | 675 | 10 | 0.38301 | 133.134 | Pmin exceeds chamber pressure
Lyostar II | 10% Sucrose After Tc | 10-ml | 0.00039264 | 10% Sucrose After Tc | 1.035 | 7.9755 | 40 | 0.1 | -24.3619 | 15.1833 | 0.0005957 | 99.0076 | -21.3091 | 11.5233 | 0.00085117 | 99.0367 | 675 | 10 | 0.41934 | 143.6623 | Pmin exceeds chamber pressure
Lyostar II | 10% Sucrose After Tc | 10-ml | 0.00043903 | 10% Sucrose After Tc | 1.035 | 7.9755 | 40 | 0.125 | -23.1424 | 14.1333 | 0.00065347 | 99.0861 | -20.1279 | 10.7933 | 0.00093341 | 99.0847 | 675 | 10 | 0.45999 | 155.4391 | Pmin exceeds chamber pressure
Lyostar II | 10% Sucrose After Tc | 10-ml | 0.0004813 | 10% Sucrose After Tc | 1.035 | 7.9755 | 40 | 0.15 | -22.0898 | 13.3333 | 0.00070444 | 99.0069 | -19.1205 | 10.2433 | 0.0010061 | 99.0612 | 675 | 10 | 0.49586 | 165.8331 | Pmin exceeds chamber pressure
Lyostar II | 10% Sucrose After Tc | 10-ml | 0.00051997 | 10% Sucrose After Tc | 1.035 | 7.9755 | 40 | 0.175 | -21.1987 | 12.7233 | 0.00075011 | 99.0302 | -18.2766 | 9.8233 | 0.0010714 | 99.1217 | 675 | 10 | 0.52801 | 175.1499 | Pmin exceeds chamber pressure
Lyostar II | 10% Sucrose After Tc | 10-ml | 0.00055547 | 10% Sucrose After Tc | 1.035 | 7.9755 | 40 | 0.2 | -20.407 | 12.2333 | 0.00079097 | 99.0005 | -17.5145 | 9.4833 | 0.0011296 | 99.0846 | 675 | 10 | 0.55676 | 183.4803 | Operational
Lyostar II | 10% Sucrose After Tc | 10-ml | 0.0005882 | 10% Sucrose After Tc | 1.035 | 7.9755 | 40 | 0.225 | -19.722 | 11.8433 | 0.00082806 | 99.066 | -16.8681 | 9.2133 | 0.0011827 | 99.1508 | 675 | 10 | 0.58288 | 191.0487 | Operational
Lyostar II | 10% Sucrose After Tc | 10-ml | 0.00061845 | 10% Sucrose After Tc | 1.035 | 7.9755 | 40 | 0.25 | -19.0869 | 11.5133 | 0.00086139 | 99.0384 | -16.2545 | 8.9833 | 0.0012302 | 99.0978 | 675 | 10 | 0.60633 | 197.8425 | Operational
Lyostar II | 10% Sucrose After Tc | 10-ml | 0.0006465 | 10% Sucrose After Tc | 1.035 | 7.9755 | 40 | 0.275 | -18.5284 | 11.2433 | 0.00089195 | 99.0953 | -15.7136 | 8.7933 | 0.0012736 | 99.0986 | 675 | 10 | 0.62783 | 204.0706 | Operational
Lyostar II | 10% Sucrose After Tc | 10-ml | 0.00067258 | 10% Sucrose After Tc | 1.035 | 7.9755 | 40 | 0.3 | -17.9849 | 11.0033 | 0.00091931 | 99.0129 | -15.2269 | 8.6333 | 0.0013134 | 99.1203 | 675 | 10 | 0.64714 | 209.6658 | Operational
Lyostar II | 10% Sucrose After Tc | 10-ml | 0.00069689 | 10% Sucrose After Tc | 1.035 | 7.9755 | 40 | 0.325 | -17.5006 | 10.8033 | 0.00094459 | 99.0114 | -14.761 | 8.4933 | 0.0013494 | 99.0869 | 675 | 10 | 0.66492 | 214.8184 | Operational
Lyostar II | 10% Sucrose After Tc | 10-ml | 0.0007196 | 10% Sucrose After Tc | 1.035 | 7.9755 | 40 | 0.35 | -17.0604 | 10.6333 | 0.00096791 | 99.0483 | -14.3358 | 8.3733 | 0.0013825 | 99.0743 | 675 | 10 | 0.68133 | 219.5724 | Operational
Lyostar II | 10% Sucrose After Tc | 10-ml | 0.00074088 | 10% Sucrose After Tc | 1.035 | 7.9755 | 40 | 0.375 | -16.6429 | 10.4833 | 0.00098923 | 99.0561 | -13.9705 | 8.2733 | 0.0014138 | 99.147 | 675 | 10 | 0.69639 | 223.9377 | Operational
Lyostar II | 10% Sucrose After Tc | 10-ml | 0.00076084 | 10% Sucrose After Tc | 1.035 | 7.9755 | 40 | 0.4 | -16.2564 | 10.3533 | 0.001009 | 99.0831 | -13.6117 | 8.1833 | 0.0014423 | 99.1659 | 675 | 10 | 0.71029 | 227.9657 | Operational
Lyostar II | 10% Sucrose After Tc | 10-ml | 0.00079729 | 10% Sucrose After Tc | 1.035 | 7.9755 | 40 | 0.45 | -15.5321 | 10.1333 | 0.0010437 | 99.074 | -12.951 | 8.0333 | 0.0014928 | 99.1841 | 675 | 10 | 0.7348 | 235.0656 | Operational
Lyostar II | 10% Sucrose After Tc | 10-ml | 0.0002081 | 10% Sucrose After Tc | 1.035 | 7.9755 | 45 | 0.02 | -30.5397 | 22.39 | 0.00037055 | 99.012 | -27.2345 | 16.44 | 0.00053151 | 99.0699 | 675 | 10 | 0.26099 | 97.7796 | Pmin exceeds chamber pressure
Lyostar II | 10% Sucrose After Tc | 10-ml | 0.00026036 | 10% Sucrose After Tc | 1.035 | 7.9755 | 45 | 0.04 | -28.1929 | 19.07 | 0.00044921 | 99.0046 | -24.9514 | 14.17 | 0.00064397 | 99.0346 | 675 | 10 | 0.31636 | 113.8233 | Pmin exceeds chamber pressure
Lyostar II | 10% Sucrose After Tc | 10-ml | 0.00030819 | 10% Sucrose After Tc | 1.035 | 7.9755 | 45 | 0.06 | -26.4164 | 16.96 | 0.00051882 | 99.0197 | -23.2155 | 12.72 | 0.00074335 | 99.0113 | 675 | 10 | 0.36536 | 128.0213 | Pmin exceeds chamber pressure
Lyostar II | 10% Sucrose After Tc | 10-ml | 0.00035213 | 10% Sucrose After Tc | 1.035 | 7.9755 | 45 | 0.08 | -25.002 | 15.48 | 0.00058106 | 99.0763 | -21.8289 | 11.69 | 0.00083208 | 99.0106 | 675 | 10 | 0.40916 | 140.7113 | Pmin exceeds chamber pressure
Lyostar II | 10% Sucrose After Tc | 10-ml | 0.00039264 | 10% Sucrose After Tc | 1.035 | 7.9755 | 45 | 0.1 | -23.8188 | 14.39 | 0.00063695 | 99.0561 | -20.6874 | 10.94 | 0.00091195 | 99.0436 | 675 | 10 | 0.4485 | 152.1122 | Pmin exceeds chamber pressure
Lyostar II | 10% Sucrose After Tc | 10-ml | 0.00043903 | 10% Sucrose After Tc | 1.035 | 7.9755 | 45 | 0.125 | -22.579 | 13.38 | 0.00069938 | 99.0241 | -19.4783 | 10.24 | 0.0010009 | 99.0029 | 675 | 10 | 0.49244 | 164.842 | Pmin exceeds chamber pressure
Lyostar II | 10% Sucrose After Tc | 10-ml | 0.0004813 | 10% Sucrose After Tc | 1.035 | 7.9755 | 45 | 0.15 | -21.5432 | 12.63 | 0.00075496 | 99.0446 | -18.4737 | 9.72 | 0.0010802 | 99.0131 | 675 | 10 | 0.53155 | 176.1758 | Pmin exceeds chamber pressure
Lyostar II | 10% Sucrose After Tc | 10-ml | 0.00051997 | 10% Sucrose After Tc | 1.035 | 7.9755 | 45 | 0.175 | -20.6538 | 12.05 | 0.00080472 | 99.0737 | -17.6246 | 9.32 | 0.0011514 | 99.0665 | 675 | 10 | 0.56658 | 186.3253 | Pmin exceeds chamber pressure
Lyostar II | 10% Sucrose After Tc | 10-ml | 0.00055547 | 10% Sucrose After Tc | 1.035 | 7.9755 | 45 | 0.2 | -19.8539 | 11.58 | 0.0008492 | 99.0063 | -16.8773 | 9 | 0.0012153 | 99.0901 | 675 | 10 | 0.59792 | 195.4056 | Operational
Lyostar II | 10% Sucrose After Tc | 10-ml | 0.0005882 | 10% Sucrose After Tc | 1.035 | 7.9755 | 45 | 0.225 | -19.1761 | 11.21 | 0.00088982 | 99.0946 | -16.2184 | 8.74 | 0.0012732 | 99.1181 | 675 | 10 | 0.62651 | 203.689 | Operational
Lyostar II | 10% Sucrose After Tc | 10-ml | 0.00061845 | 10% Sucrose After Tc | 1.035 | 7.9755 | 45 | 0.25 | -18.5268 | 10.89 | 0.00092612 | 99.0045 | -15.5999 | 8.52 | 0.0013252 | 99.0594 | 675 | 10 | 0.65207 | 211.0944 | Operational
Lyostar II | 10% Sucrose After Tc | 10-ml | 0.0006465 | 10% Sucrose After Tc | 1.035 | 7.9755 | 45 | 0.275 | -17.9643 | 10.63 | 0.00095955 | 99.0369 | -15.0703 | 8.34 | 0.0013732 | 99.0949 | 675 | 10 | 0.67562 | 217.9178 | Operational
Lyostar II | 10% Sucrose After Tc | 10-ml | 0.00067258 | 10% Sucrose After Tc | 1.035 | 7.9755 | 45 | 0.3 | -17.4533 | 10.41 | 0.00099016 | 99.0804 | -14.6089 | 8.19 | 0.0014176 | 99.1848 | 675 | 10 | 0.69721 | 224.1741 | Operational
Lyostar II | 10% Sucrose After Tc | 10-ml | 0.00069689 | 10% Sucrose After Tc | 1.035 | 7.9755 | 45 | 0.325 | -16.9786 | 10.22 | 0.0010181 | 99.1058 | -14.1037 | 8.05 | 0.0014564 | 99.047 | 675 | 10 | 0.71683 | 229.86 | Operational
Lyostar II | 10% Sucrose After Tc | 10-ml | 0.0007196 | 10% Sucrose After Tc | 1.035 | 7.9755 | 45 | 0.35 | -16.5175 | 10.05 | 0.0010435 | 99.0534 | -13.7219 | 7.94 | 0.0014941 | 99.1474 | 675 | 10 | 0.73479 | 235.0634 | Operational
Lyostar II | 10% Sucrose After Tc | 10-ml | 0.00074088 | 10% Sucrose After Tc | 1.035 | 7.9755 | 45 | 0.375 | -16.1207 | 9.91 | 0.0010674 | 99.1258 | -13.3352 | 7.84 | 0.0015282 | 99.1565 | 675 | 10 | 0.75162 | 239.9393 | Operational
Lyostar II | 10% Sucrose After Tc | 10-ml | 0.00076084 | 10% Sucrose After Tc | 1.035 | 7.9755 | 45 | 0.4 | -15.7195 | 9.78 | 0.001089 | 99.0895 | -12.9554 | 7.75 | 0.0015591 | 99.1188 | 675 | 10 | 0.76681 | 244.341 | Operational
Lyostar II | 10% Sucrose After Tc | 10-ml | 0.00079729 | 10% Sucrose After Tc | 1.035 | 7.9755 | 45 | 0.45 | -15.0149 | 9.57 | 0.0011279 | 99.1291 | -12.2618 | 7.6 | 0.0016143 | 99.0514 | 675 | 10 | 0.79418 | 252.2725 | Operational
Lyostar II | 10% Sucrose After Tc | 10-ml | 0.0002081 | 10% Sucrose After Tc | 1.035 | 7.9755 | 50 | 0.02 | -30.0232 | 21.3067 | 0.00039255 | 99.0212 | -26.6675 | 15.6567 | 0.00056413 | 99.0517 | 675 | 10 | 0.27655 | 102.289 | Pmin exceeds chamber pressure
Lyostar II | 10% Sucrose After Tc | 10-ml | 0.00026036 | 10% Sucrose After Tc | 1.035 | 7.9755 | 50 | 0.04 | -27.673 | 18.1467 | 0.0004767 | 99.008 | -24.3813 | 13.5067 | 0.00068475 | 99.0588 | 675 | 10 | 0.33582 | 119.4608 | Pmin exceeds chamber pressure
Lyostar II | 10% Sucrose After Tc | 10-ml | 0.00030819 | 10% Sucrose After Tc | 1.035 | 7.9755 | 50 | 0.06 | -25.8906 | 16.1367 | 0.00055133 | 99.0026 | -22.6316 | 12.1267 | 0.00079148 | 99.0084 | 675 | 10 | 0.38836 | 134.684 | Pmin exceeds chamber pressure
Lyostar II | 10% Sucrose After Tc | 10-ml | 0.00035213 | 10% Sucrose After Tc | 1.035 | 7.9755 | 50 | 0.08 | -24.472 | 14.7267 | 0.00061816 | 99.0486 | -21.2371 | 11.1467 | 0.00088696 | 99.0049 | 675 | 10 | 0.4354 | 148.3158 | Pmin exceeds chamber pressure
Lyostar II | 10% Sucrose After Tc | 10-ml | 0.00039264 | 10% Sucrose After Tc | 1.035 | 7.9755 | 50 | 0.1 | -23.2814 | 13.6867 | 0.00067825 | 99.0031 | -20.1021 | 10.4367 | 0.00097324 | 99.0852 | 675 | 10 | 0.47773 | 160.5813 | Pmin exceeds chamber pressure
Lyostar II | 10% Sucrose After Tc | 10-ml | 0.00043903 | 10% Sucrose After Tc | 1.035 | 7.9755 | 50 | 0.125 | -22.0599 | 12.7367 | 0.00074576 | 99.0813 | -18.9139 | 9.7767 | 0.0010698 | 99.1401 | 675 | 10 | 0.52526 | 174.3515 | Pmin exceeds chamber pressure
Lyostar II | 10% Sucrose After Tc | 10-ml | 0.0004813 | 10% Sucrose After Tc | 1.035 | 7.9755 | 50 | 0.15 | -21.012 | 12.0167 | 0.00080566 | 99.0452 | -17.8899 | 9.2767 | 0.0011554 | 99.0907 | 675 | 10 | 0.56743 | 186.5702 | Pmin exceeds chamber pressure
Lyostar II | 10% Sucrose After Tc | 10-ml | 0.00051997 | 10% Sucrose After Tc | 1.035 | 7.9755 | 50 | 0.175 | -20.1298 | 11.4667 | 0.00085958 | 99.1067 | -16.9969 | 8.8867 | 0.0012318 | 99.0095 | 675 | 10 | 0.60534 | 197.5545 | Pmin exceeds chamber pressure
Lyostar II | 10% Sucrose After Tc | 10-ml | 0.00055547 | 10% Sucrose After Tc | 1.035 | 7.9755 | 50 | 0.2 | -19.3244 | 11.0167 | 0.00090773 | 99.0186 | -16.2787 | 8.5867 | 0.0013018 | 99.1282 | 675 | 10 | 0.63932 | 207.4002 | Pmin exceeds chamber pressure
Lyostar II | 10% Sucrose After Tc | 10-ml | 0.0005882 | 10% Sucrose After Tc | 1.035 | 7.9755 | 50 | 0.225 | -18.6275 | 10.6567 | 0.00095154 | 99.0226 | -15.6112 | 8.3367 | 0.0013646 | 99.1335 | 675 | 10 | 0.67017 | 216.34 | Operational
Lyostar II | 10% Sucrose After Tc | 10-ml | 0.00061845 | 10% Sucrose After Tc | 1.035 | 7.9755 | 50 | 0.25 | -17.9957 | 10.3567 | 0.00099127 | 99.0052 | -14.9947 | 8.1267 | 0.0014213 | 99.0872 | 675 | 10 | 0.69813 | 224.4418 | Operational
Lyostar II | 10% Sucrose After Tc | 10-ml | 0.0006465 | 10% Sucrose After Tc | 1.035 | 7.9755 | 50 | 0.275 | -17.4307 | 10.1067 | 0.0010276 | 99.0216 | -14.4868 | 7.9567 | 0.0014741 | 99.1779 | 675 | 10 | 0.72378 | 231.8736 | Operational
Lyostar II | 10% Sucrose After Tc | 10-ml | 0.00067258 | 10% Sucrose After Tc | 1.035 | 7.9755 | 50 | 0.3 | -16.9252 | 9.8967 | 0.0010611 | 99.0772 | -13.9836 | 7.8067 | 0.0015216 | 99.1537 | 675 | 10 | 0.7473 | 238.6888 | Operational
Lyostar II | 10% Sucrose After Tc | 10-ml | 0.00069689 | 10% Sucrose After Tc | 1.035 | 7.9755 | 50 | 0.325 | -16.4629 | 9.7167 | 0.0010918 | 99.1374 | -13.513 | 7.6767 | 0.001565 | 99.1117 | 675 | 10 | 0.76892 | 244.9518 | Operational
Lyostar II | 10% Sucrose After Tc | 10-ml | 0.0007196 | 10% Sucrose After Tc | 1.035 | 7.9755 | 50 | 0.35 | -16.0177 | 9.5567 | 0.0011199 | 99.1352 | -13.1029 | 7.5667 | 0.0016056 | 99.1344 | 675 | 10 | 0.78869 | 250.6806 | Operational
Lyostar II | 10% Sucrose After Tc | 10-ml | 0.00074088 | 10% Sucrose After Tc | 1.035 | 7.9755 | 50 | 0.375 | -15.6021 | 9.4167 | 0.0011457 | 99.1318 | -12.6861 | 7.4667 | 0.0016422 | 99.071 | 675 | 10 | 0.80686 | 255.9449 | Operational
Lyostar II | 10% Sucrose After Tc | 10-ml | 0.00076084 | 10% Sucrose After Tc | 1.035 | 7.9755 | 50 | 0.4 | -15.1796 | 9.2867 | 0.001169 | 99.0221 | -12.3751 | 7.3867 | 0.001678 | 99.1937 | 675 | 10 | 0.82343 | 260.7468 | Operational
Lyostar II | 10% Sucrose After Tc | 10-ml | 0.00079729 | 10% Sucrose After Tc | 1.035 | 7.9755 | 50 | 0.45 | -14.4965 | 9.0867 | 0.0012122 | 99.1133 | -11.64 | 7.2367 | 0.0017377 | 99.032 | 675 | 10 | 0.85368 | 269.5126 | Operational
Lyostar II | 10% Sucrose After Tc | 10-ml | 0.0002081 | 10% Sucrose After Tc | 1.035 | 9.5706 | -35 | 0.02 | -45.0911 | 185.7333 | 6.6423e-05 | 99.0318 | -43.6818 | 146.3333 | 8.6103e-05 | 99.0121 | 675 | 10 | 0.046164 | 35.534 | Pmin exceeds chamber pressure
Lyostar II | 10% Sucrose After Tc | 10-ml | 0.00026036 | 10% Sucrose After Tc | 1.035 | 9.5706 | -35 | 0.04 | -42.5733 | 200.9333 | 5.8563e-05 | 99.0363 | -41.5315 | 158.4333 | 7.7122e-05 | 99.0053 | 675 | 10 | 0.040782 | 33.9747 | Operational
Lyostar II | 10% Sucrose After Tc | 10-ml | 0.00030819 | 10% Sucrose After Tc | 1.035 | 9.5706 | -35 | 0.06 | -40.7186 | 227.8333 | 4.9947e-05 | 99.009 | -39.9382 | 180.0333 | 6.609e-05 | 99.0211 | 675 | 10 | 0.034804 | 32.2424 | Operational
Lyostar II | 10% Sucrose After Tc | 10-ml | 0.00035213 | 10% Sucrose After Tc | 1.035 | 9.5706 | -35 | 0.08 | -39.2459 | 271.8333 | 4.0584e-05 | 99.001 | -38.6698 | 215.2333 | 5.358e-05 | 99.0377 | 675 | 10 | 0.028271 | 30.3496 | Operational
Lyostar II | 10% Sucrose After Tc | 10-ml | 0.00039264 | 10% Sucrose After Tc | 1.035 | 9.5706 | -35 | 0.1 | -38.0195 | 346.6333 | 3.1056e-05 | 99.0054 | -37.6116 | 274.8333 | 4.0889e-05 | 99.0128 | 675 | 10 | 0.021626 | 28.4243 | Operational
Lyostar II | 10% Sucrose After Tc | 10-ml | 0.00043903 | 10% Sucrose After Tc | 1.035 | 9.5706 | -35 | 0.125 | -36.7214 | 549.9333 | 1.9074e-05 | 99.0043 | -36.4903 | 437.0333 | 2.5029e-05 | 99.0024 | 675 | 10 | 0.013277 | 26.0051 | Operational
Lyostar II | 10% Sucrose After Tc | 10-ml | 0.0004813 | 10% Sucrose After Tc | 1.035 | 9.5706 | -35 | 0.15 | -35.6135 | 1427.2333 | 7.1749e-06 | 99.0018 | -35.5318 | 1135.0333 | 9.3855e-06 | 99.0082 | 675 | 10 | 0.0049923 | 23.6045 | Operational
Lyostar II | 10% Sucrose After Tc | 10-ml | 0.0002081 | 10% Sucrose After Tc | 1.035 | 9.5706 | -30 | 0.02 | -43.4806 | 139.8 | 8.0851e-05 | 99.0432 | -41.7997 | 108.6 | 0.00010369 | 99.0382 | 675 | 10 | 0.056116 | 38.4176 | Pmin exceeds chamber pressure
Lyostar II | 10% Sucrose After Tc | 10-ml | 0.00026036 | 10% Sucrose After Tc | 1.035 | 9.5706 | -30 | 0.04 | -41.0088 | 139 | 7.8832e-05 | 99.0106 | -39.6536 | 108.3 | 0.00010216 | 99.071 | 675 | 10 | 0.054786 | 38.0324 | Operational
Lyostar II | 10% Sucrose After Tc | 10-ml | 0.00030819 | 10% Sucrose After Tc | 1.035 | 9.5706 | -30 | 0.06 | -39.1805 | 142.8 | 7.4902e-05 | 99.0016 | -38.0571 | 111.6 | 9.7369e-05 | 99.0932 | 675 | 10 | 0.052075 | 37.2468 | Operational
Lyostar II | 10% Sucrose After Tc | 10-ml | 0.00035213 | 10% Sucrose After Tc | 1.035 | 9.5706 | -30 | 0.08 | -37.7273 | 150.4 | 6.9344e-05 | 99.0304 | -36.7849 | 117.8 | 8.9933e-05 | 99.0871 | 675 | 10 | 0.048197 | 36.123 | Operational
Lyostar II | 10% Sucrose After Tc | 10-ml | 0.00039264 | 10% Sucrose After Tc | 1.035 | 9.5706 | -30 | 0.1 | -36.5175 | 161.8 | 6.3155e-05 | 99.0539 | -35.7238 | 126.9 | 8.1697e-05 | 99.0091 | 675 | 10 | 0.043881 | 34.8725 | Operational
Lyostar II | 10% Sucrose After Tc | 10-ml | 0.00043903 | 10% Sucrose After Tc | 1.035 | 9.5706 | -30 | 0.125 | -35.2385 | 182.4 | 5.4836e-05 | 99.0587 | -34.6038 | 143.4 | 7.1468e-05 | 99.0134 | 675 | 10 | 0.038137 | 33.2081 | Operational
Lyostar II | 10% Sucrose After Tc | 10-ml | 0.0004813 | 10% Sucrose After Tc | 1.035 | 9.5706 | -30 | 0.15 | -34.1424 | 212.8 | 4.6997e-05 | 99.0116 | -33.6439 | 167.7 | 6.2013e-05 | 99.0123 | 675 | 10 | 0.032737 | 31.6435 | Operational
Lyostar II | 10% Sucrose After Tc | 10-ml | 0.00051997 | 10% Sucrose After Tc | 1.035 | 9.5706 | -30 | 0.175 | -33.18 | 259.4 | 3.8977e-05 | 99.0182 | -32.8005 | 204.8 | 5.1488e-05 | 99.0452 | 675 | 10 | 0.027154 | 30.0259 | Operational
Lyostar II | 10% Sucrose After Tc | 10-ml | 0.00055547 | 10% Sucrose After Tc | 1.035 | 9.5706 | -30 | 0.2 | -32.3186 | 336.4 | 3.036e-05 | 99.0276 | -32.0439 | 265.9 | 4.0144e-05 | 99.0338 | 675 | 10 | 0.021153 | 28.2872 | Operational
Lyostar II | 10% Sucrose After Tc | 10-ml | 0.0005882 | 10% Sucrose After Tc | 1.035 | 9.5706 | -30 | 0.225 | -31.5361 | 483.7 | 2.1299e-05 | 99.0177 | -31.3557 | 382.8 | 2.8196e-05 | 99.0184 | 675 | 10 | 0.014842 | 26.4585 | Operational
Lyostar II | 10% Sucrose After Tc | 10-ml | 0.00061845 | 10% Sucrose After Tc | 1.035 | 9.5706 | -30 | 0.25 | -30.8218 | 868.1 | 1.1981e-05 | 99.0062 | -30.7222 | 687.8 | 1.5793e-05 | 99.0092 | 675 | 10 | 0.0083442 | 24.5757 | Operational
Lyostar II | 10% Sucrose After Tc | 10-ml | 0.0006465 | 10% Sucrose After Tc | 1.035 | 9.5706 | -30 | 0.275 | -30.1552 | 4434.2 | 2.3652e-06 | 99.0025 | -30.1373 | 3514.4 | 3.1386e-06 | 99.0013 | 675 | 10 | 0.0016487 | 22.6357 | Operational
Lyostar II | 10% Sucrose After Tc | 10-ml | 0.0002081 | 10% Sucrose After Tc | 1.035 | 9.5706 | -25 | 0.02 | -42.0436 | 111.1667 | 9.5031e-05 | 99.0888 | -40.1323 | 85.3667 | 0.0001216 | 99.091 | 675 | 10 | 0.065939 | 41.264 | Pmin exceeds chamber pressure
Lyostar II | 10% Sucrose After Tc | 10-ml | 0.00026036 | 10% Sucrose After Tc | 1.035 | 9.5706 | -25 | 0.04 | -39.6068 | 105.3667 | 9.7958e-05 | 99.0441 | -37.9857 | 81.2667 | 0.00012596 | 99.1316 | 675 | 10 | 0.068012 | 41.8644 | Pmin exceeds chamber pressure
Lyostar II | 10% Sucrose After Tc | 10-ml | 0.00030819 | 10% Sucrose After Tc | 1.035 | 9.5706 | -25 | 0.06 | -37.7977 | 103.0667 | 9.819e-05 | 99.0262 | -36.3819 | 79.7667 | 0.00012628 | 99.0961 | 675 | 10 | 0.068174 | 41.9115 | Operational
Lyostar II | 10% Sucrose After Tc | 10-ml | 0.00035213 | 10% Sucrose After Tc | 1.035 | 9.5706 | -25 | 0.08 | -36.3586 | 102.9667 | 9.6154e-05 | 99.0465 | -35.1017 | 79.8667 | 0.00012577 | 99.0102 | 675 | 10 | 0.066903 | 41.5432 | Operational
Lyostar II | 10% Sucrose After Tc | 10-ml | 0.00039264 | 10% Sucrose After Tc | 1.035 | 9.5706 | -25 | 0.1 | -35.1612 | 104.4667 | 9.4047e-05 | 99.0724 | -34.0398 | 81.2667 | 0.0001255 | 99.05 | 675 | 10 | 0.065605 | 41.167 | Operational
Lyostar II | 10% Sucrose After Tc | 10-ml | 0.00043903 | 10% Sucrose After Tc | 1.035 | 9.5706 | -25 | 0.125 | -33.8951 | 108.0667 | 9.2056e-05 | 99.0076 | -32.9184 | 84.3667 | 0.00012292 | 99.049 | 675 | 10 | 0.064222 | 40.7662 | Operational
Lyostar II | 10% Sucrose After Tc | 10-ml | 0.0004813 | 10% Sucrose After Tc | 1.035 | 9.5706 | -25 | 0.15 | -32.8144 | 113.5667 | 8.8658e-05 | 99.0086 | -31.9601 | 88.8667 | 0.00011845 | 99.0314 | 675 | 10 | 0.061855 | 40.0805 | Operational
Lyostar II | 10% Sucrose After Tc | 10-ml | 0.00051997 | 10% Sucrose After Tc | 1.035 | 9.5706 | -25 | 0.175 | -31.8679 | 120.9667 | 8.4179e-05 | 99.0342 | -31.1222 | 94.8667 | 0.00011256 | 99.075 | 675 | 10 | 0.058737 | 39.177 | Operational
Lyostar II | 10% Sucrose After Tc | 10-ml | 0.00055547 | 10% Sucrose After Tc | 1.035 | 9.5706 | -25 | 0.2 | -31.0226 | 130.4667 | 7.886e-05 | 99.052 | -30.3725 | 102.4667 | 0.00010552 | 99.0613 | 675 | 10 | 0.05503 | 38.1029 | Operational
Lyostar II | 10% Sucrose After Tc | 10-ml | 0.0005882 | 10% Sucrose After Tc | 1.035 | 9.5706 | -25 | 0.225 | -30.2559 | 142.4667 | 7.2875e-05 | 99.0301 | -29.6932 | 112.0667 | 9.7609e-05 | 99.0519 | 675 | 10 | 0.05086 | 36.8947 | Operational
Lyostar II | 10% Sucrose After Tc | 10-ml | 0.00061845 | 10% Sucrose After Tc | 1.035 | 9.5706 | -25 | 0.25 | -29.5539 | 157.7667 | 6.6389e-05 | 99.0399 | -29.0708 | 124.2667 | 8.9019e-05 | 99.0752 | 675 | 10 | 0.04634 | 35.585 | Operational
Lyostar II | 10% Sucrose After Tc | 10-ml | 0.0006465 | 10% Sucrose After Tc | 1.035 | 9.5706 | -25 | 0.275 | -28.9044 | 177.4667 | 5.9501e-05 | 99.0454 | -28.4929 | 139.8667 | 7.9846e-05 | 99.0262 | 675 | 10 | 0.041537 | 34.1933 | Operational
Lyostar II | 10% Sucrose After Tc | 10-ml | 0.00067258 | 10% Sucrose After Tc | 1.035 | 9.5706 | -25 | 0.3 | -28.2984 | 203.3667 | 5.2294e-05 | 99.0108 | -27.9545 | 160.4667 | 7.0263e-05 | 99.0262 | 675 | 10 | 0.036511 | 32.7372 | Operational
Lyostar II | 10% Sucrose After Tc | 10-ml | 0.00069689 | 10% Sucrose After Tc | 1.035 | 9.5706 | -25 | 0.325 | -27.7304 | 238.7667 | 4.4853e-05 | 99.0038 | -27.4488 | 188.5667 | 6.0341e-05 | 99.0374 | 675 | 10 | 0.031322 | 31.2334 | Operational
Lyostar II | 10% Sucrose After Tc | 10-ml | 0.0007196 | 10% Sucrose After Tc | 1.035 | 9.5706 | -25 | 0.35 | -27.1951 | 289.6667 | 3.7235e-05 | 99.0412 | -26.9709 | 228.8667 | 5.0148e-05 | 99.0529 | 675 | 10 | 0.026005 | 29.6931 | Operational
Lyostar II | 10% Sucrose After Tc | 10-ml | 0.00074088 | 10% Sucrose After Tc | 1.035 | 9.5706 | -25 | 0.375 | -26.6873 | 368.1667 | 2.9468e-05 | 99.0137 | -26.5167 | 291.0667 | 3.9732e-05 | 99.0307 | 675 | 10 | 0.020583 | 28.1221 | Operational
Lyostar II | 10% Sucrose After Tc | 10-ml | 0.00076084 | 10% Sucrose After Tc | 1.035 | 9.5706 | -25 | 0.4 | -26.2045 | 504.8667 | 2.1603e-05 | 99.0043 | -26.0839 | 399.3667 | 2.916e-05 | 99.0067 | 675 | 10 | 0.015092 | 26.5309 | Operational
Lyostar II | 10% Sucrose After Tc | 10-ml | 0.00079729 | 10% Sucrose After Tc | 1.035 | 9.5706 | -25 | 0.45 | -25.3056 | 1921.4667 | 5.7435e-06 | 99.0026 | -25.2756 | 1520.7667 | 7.7695e-06 | 99.0063 | 675 | 10 | 0.0040136 | 23.3209 | Operational
Lyostar II | 10% Sucrose After Tc | 10-ml | 0.0002081 | 10% Sucrose After Tc | 1.035 | 9.5706 | -20 | 0.02 | -40.7491 | 91.7333 | 0.00010935 | 99.0927 | -38.6383 | 69.7333 | 0.00014023 | 99.022 | 675 | 10 | 0.075897 | 44.1493 | Pmin exceeds chamber pressure
Lyostar II | 10% Sucrose After Tc | 10-ml | 0.00026036 | 10% Sucrose After Tc | 1.035 | 9.5706 | -20 | 0.04 | -38.3378 | 84.3333 | 0.00011662 | 99.0108 | -36.491 | 64.5333 | 0.00015181 | 99.1579 | 675 | 10 | 0.081091 | 45.6542 | Pmin exceeds chamber pressure
Lyostar II | 10% Sucrose After Tc | 10-ml | 0.00030819 | 10% Sucrose After Tc | 1.035 | 9.5706 | -20 | 0.06 | -36.546 | 80.2333 | 0.00012057 | 99.0944 | -34.8749 | 61.5333 | 0.00016209 | 99.0139 | 675 | 10 | 0.084188 | 46.5514 | Operational
Lyostar II | 10% Sucrose After Tc | 10-ml | 0.00035213 | 10% Sucrose After Tc | 1.035 | 9.5706 | -20 | 0.08 | -35.1145 | 77.8333 | 0.00012546 | 99.032 | -33.5973 | 60.0333 | 0.0001693 | 99.1732 | 675 | 10 | 0.087644 | 47.5528 | Operational
Lyostar II | 10% Sucrose After Tc | 10-ml | 0.00039264 | 10% Sucrose After Tc | 1.035 | 9.5706 | -20 | 0.1 | -33.9284 | 76.7333 | 0.00012891 | 99.119 | -32.5299 | 59.3333 | 0.00017396 | 99.1798 | 675 | 10 | 0.090057 | 48.2521 | Operational
Lyostar II | 10% Sucrose After Tc | 10-ml | 0.00043903 | 10% Sucrose After Tc | 1.035 | 9.5706 | -20 | 0.125 | -32.6748 | 76.4333 | 0.00013117 | 99.1114 | -31.3989 | 59.2333 | 0.00017695 | 99.0268 | 675 | 10 | 0.091632 | 48.7083 | Operational
Lyostar II | 10% Sucrose After Tc | 10-ml | 0.0004813 | 10% Sucrose After Tc | 1.035 | 9.5706 | -20 | 0.15 | -31.6029 | 77.0333 | 0.00013164 | 99.0387 | -30.4431 | 59.9333 | 0.00017772 | 99.0699 | 675 | 10 | 0.091968 | 48.8056 | Operational
Lyostar II | 10% Sucrose After Tc | 10-ml | 0.00051997 | 10% Sucrose After Tc | 1.035 | 9.5706 | -20 | 0.175 | -30.6684 | 78.4333 | 0.00013076 | 99.0537 | -29.604 | 61.1333 | 0.00017657 | 99.0079 | 675 | 10 | 0.091357 | 48.6286 | Operational
Lyostar II | 10% Sucrose After Tc | 10-ml | 0.00055547 | 10% Sucrose After Tc | 1.035 | 9.5706 | -20 | 0.2 | -29.8343 | 80.4333 | 0.00012877 | 99.0223 | -28.8676 | 62.9333 | 0.00017417 | 99.1896 | 675 | 10 | 0.089984 | 48.2309 | Operational
Lyostar II | 10% Sucrose After Tc | 10-ml | 0.0005882 | 10% Sucrose After Tc | 1.035 | 9.5706 | -20 | 0.225 | -29.0813 | 83.0333 | 0.00012592 | 99.0213 | -28.191 | 65.0333 | 0.00017036 | 99.0957 | 675 | 10 | 0.087992 | 47.6538 | Operational
Lyostar II | 10% Sucrose After Tc | 10-ml | 0.00061845 | 10% Sucrose After Tc | 1.035 | 9.5706 | -20 | 0.25 | -28.3943 | 86.2333 | 0.00012238 | 99.0696 | -27.5776 | 67.6333 | 0.0001657 | 99.1316 | 675 | 10 | 0.085528 | 46.9398 | Operational
Lyostar II | 10% Sucrose After Tc | 10-ml | 0.0006465 | 10% Sucrose After Tc | 1.035 | 9.5706 | -20 | 0.275 | -27.7568 | 89.9333 | 0.00011821 | 99.0125 | -27.0079 | 70.6333 | 0.0001602 | 99.0827 | 675 | 10 | 0.082626 | 46.0989 | Operational
Lyostar II | 10% Sucrose After Tc | 10-ml | 0.00067258 | 10% Sucrose After Tc | 1.035 | 9.5706 | -20 | 0.3 | -27.1672 | 94.3333 | 0.00011363 | 99.0686 | -26.4794 | 74.1333 | 0.00015409 | 99.0761 | 675 | 10 | 0.079432 | 45.1735 | Operational
Lyostar II | 10% Sucrose After Tc | 10-ml | 0.00069689 | 10% Sucrose After Tc | 1.035 | 9.5706 | -20 | 0.325 | -26.6121 | 99.3333 | 0.00010862 | 99.0281 | -25.9824 | 78.1333 | 0.00014741 | 99.0247 | 675 | 10 | 0.075937 | 44.1607 | Operational
Lyostar II | 10% Sucrose After Tc | 10-ml | 0.0007196 | 10% Sucrose After Tc | 1.035 | 9.5706 | -20 | 0.35 | -26.0908 | 105.1333 | 0.00010332 | 99.0345 | -25.52 | 82.8333 | 0.00014045 | 99.1391 | 675 | 10 | 0.072246 | 43.0913 | Operational
Lyostar II | 10% Sucrose After Tc | 10-ml | 0.00074088 | 10% Sucrose After Tc | 1.035 | 9.5706 | -20 | 0.375 | -25.5982 | 111.8333 | 9.7769e-05 | 99.0612 | -25.0768 | 88.1333 | 0.00013299 | 99.1039 | 675 | 10 | 0.068372 | 41.9687 | Operational
Lyostar II | 10% Sucrose After Tc | 10-ml | 0.00076084 | 10% Sucrose After Tc | 1.035 | 9.5706 | -20 | 0.4 | -25.1291 | 119.5333 | 9.199e-05 | 99.0448 | -24.6546 | 94.2333 | 0.00012522 | 99.0473 | 675 | 10 | 0.064336 | 40.7994 | Operational
Lyostar II | 10% Sucrose After Tc | 10-ml | 0.00079729 | 10% Sucrose After Tc | 1.035 | 9.5706 | -20 | 0.45 | -24.2561 | 139.0333 | 7.999e-05 | 99.0853 | -23.871 | 109.7333 | 0.00010913 | 99.107 | 675 | 10 | 0.05596 | 38.3724 | Operational
Lyostar II | 10% Sucrose After Tc | 10-ml | 0.0002081 | 10% Sucrose After Tc | 1.035 | 9.5706 | -15 | 0.02 | -39.5744 | 77.8 | 0.00012401 | 99.0998 | -37.2943 | 58.7 | 0.00016404 | 99.0535 | 675 | 10 | 0.086408 | 47.1948 | Pmin exceeds chamber pressure
Lyostar II | 10% Sucrose After Tc | 10-ml | 0.00026036 | 10% Sucrose After Tc | 1.035 | 9.5706 | -15 | 0.04 | -37.1841 | 70.1 | 0.00013615 | 99.0526 | -35.1348 | 53.2 | 0.00018536 | 99.045 | 675 | 10 | 0.095223 | 49.7488 | Pmin exceeds chamber pressure
Lyostar II | 10% Sucrose After Tc | 10-ml | 0.00030819 | 10% Sucrose After Tc | 1.035 | 9.5706 | -15 | 0.06 | -35.3991 | 65.4 | 0.00014819 | 99.0286 | -33.5167 | 49.9 | 0.00020178 | 99.0684 | 675 | 10 | 0.10365 | 52.1901 | Operational
Lyostar II | 10% Sucrose After Tc | 10-ml | 0.00035213 | 10% Sucrose After Tc | 1.035 | 9.5706 | -15 | 0.08 | -33.9795 | 62.4 | 0.00015754 | 99.089 | -32.2272 | 47.8 | 0.00021449 | 99.1086 | 675 | 10 | 0.11018 | 54.0839 | Operational
Lyostar II | 10% Sucrose After Tc | 10-ml | 0.00039264 | 10% Sucrose After Tc | 1.035 | 9.5706 | -15 | 0.1 | -32.7955 | 60.4 | 0.00016471 | 99.0574 | -31.1614 | 46.5 | 0.00022437 | 99.2354 | 675 | 10 | 0.1152 | 55.5384 | Operational
Lyostar II | 10% Sucrose After Tc | 10-ml | 0.00043903 | 10% Sucrose After Tc | 1.035 | 9.5706 | -15 | 0.125 | -31.551 | 58.9 | 0.00017129 | 99.0729 | -30.031 | 45.5 | 0.00023334 | 99.1966 | 675 | 10 | 0.11981 | 56.8723 | Operational
Lyostar II | 10% Sucrose After Tc | 10-ml | 0.0004813 | 10% Sucrose After Tc | 1.035 | 9.5706 | -15 | 0.15 | -30.488 | 58.1 | 0.00017572 | 99.0193 | -29.0639 | 45 | 0.00023934 | 99.0616 | 675 | 10 | 0.1229 | 57.7696 | Operational
Lyostar II | 10% Sucrose After Tc | 10-ml | 0.00051997 | 10% Sucrose After Tc | 1.035 | 9.5706 | -15 | 0.175 | -29.5675 | 57.9 | 0.00017855 | 99.1206 | -28.2405 | 45 | 0.00024343 | 99.2497 | 675 | 10 | 0.1249 | 58.3485 | Operational
Lyostar II | 10% Sucrose After Tc | 10-ml | 0.00055547 | 10% Sucrose After Tc | 1.035 | 9.5706 | -15 | 0.2 | -28.7404 | 58 | 0.00017992 | 99.0354 | -27.4963 | 45.2 | 0.00024544 | 99.2014 | 675 | 10 | 0.12587 | 58.6278 | Operational
Lyostar II | 10% Sucrose After Tc | 10-ml | 0.0005882 | 10% Sucrose After Tc | 1.035 | 9.5706 | -15 | 0.225 | -28.0028 | 58.5 | 0.00018029 | 99.1264 | -26.8202 | 45.6 | 0.00024584 | 99.0712 | 675 | 10 | 0.12612 | 58.7009 | Operational
Lyostar II | 10% Sucrose After Tc | 10-ml | 0.00061845 | 10% Sucrose After Tc | 1.035 | 9.5706 | -15 | 0.25 | -27.3239 | 59.2 | 0.00017966 | 99.0956 | -26.2222 | 46.3 | 0.0002454 | 99.2382 | 675 | 10 | 0.12571 | 58.5824 | Operational
Lyostar II | 10% Sucrose After Tc | 10-ml | 0.0006465 | 10% Sucrose After Tc | 1.035 | 9.5706 | -15 | 0.275 | -26.6956 | 60.1 | 0.00017824 | 99.0135 | -25.6604 | 47.1 | 0.00024369 | 99.2178 | 675 | 10 | 0.12473 | 58.2978 | Operational
Lyostar II | 10% Sucrose After Tc | 10-ml | 0.00067258 | 10% Sucrose After Tc | 1.035 | 9.5706 | -15 | 0.3 | -26.1215 | 61.3 | 0.00017632 | 99.1242 | -25.1298 | 48 | 0.0002409 | 99.0558 | 675 | 10 | 0.12338 | 57.9068 | Operational
Lyostar II | 10% Sucrose After Tc | 10-ml | 0.00069689 | 10% Sucrose After Tc | 1.035 | 9.5706 | -15 | 0.325 | -25.5763 | 62.6 | 0.00017374 | 99.0575 | -24.6432 | 49.1 | 0.00023762 | 99.0503 | 675 | 10 | 0.12159 | 57.3879 | Operational
Lyostar II | 10% Sucrose After Tc | 10-ml | 0.0007196 | 10% Sucrose After Tc | 1.035 | 9.5706 | -15 | 0.35 | -25.0654 | 64.1 | 0.00017074 | 99.0283 | -24.1958 | 50.4 | 0.00023398 | 99.2079 | 675 | 10 | 0.11952 | 56.7881 | Operational
Lyostar II | 10% Sucrose After Tc | 10-ml | 0.00074088 | 10% Sucrose After Tc | 1.035 | 9.5706 | -15 | 0.375 | -24.5847 | 65.8 | 0.00016739 | 99.0405 | -23.7515 | 51.7 | 0.00022926 | 99.0084 | 675 | 10 | 0.11716 | 56.1065 | Operational
Lyostar II | 10% Sucrose After Tc | 10-ml | 0.00076084 | 10% Sucrose After Tc | 1.035 | 9.5706 | -15 | 0.4 | -24.1304 | 67.7 | 0.00016375 | 99.09 | -23.3544 | 53.3 | 0.00022475 | 99.2253 | 675 | 10 | 0.11465 | 55.3781 | Operational
Lyostar II | 10% Sucrose After Tc | 10-ml | 0.00079729 | 10% Sucrose After Tc | 1.035 | 9.5706 | -15 | 0.45 | -23.2798 | 72 | 0.00015561 | 99.0798 | -22.5812 | 56.7 | 0.00021372 | 99.0714 | 675 | 10 | 0.10896 | 53.7294 | Operational
Lyostar II | 10% Sucrose After Tc | 10-ml | 0.0002081 | 10% Sucrose After Tc | 1.035 | 9.5706 | -10 | 0.02 | -38.4999 | 67.3667 | 0.0001398 | 99.0889 | -36.0783 | 50.5667 | 0.00019189 | 99.168 | 675 | 10 | 0.097884 | 50.5198 | Pmin exceeds chamber pressure
Lyostar II | 10% Sucrose After Tc | 10-ml | 0.00026036 | 10% Sucrose After Tc | 1.035 | 9.5706 | -10 | 0.04 | -36.1278 | 59.8667 | 0.00016035 | 99.1167 | -33.9062 | 45.1667 | 0.00022008 | 99.0726 | 675 | 10 | 0.11227 | 54.6883 | Pmin exceeds chamber pressure
Lyostar II | 10% Sucrose After Tc | 10-ml | 0.00030819 | 10% Sucrose After Tc | 1.035 | 9.5706 | -10 | 0.06 | -34.3526 | 55.1667 | 0.00017692 | 99.139 | -32.2821 | 41.8667 | 0.00024281 | 99.1426 | 675 | 10 | 0.12387 | 58.0482 | Operational
Lyostar II | 10% Sucrose After Tc | 10-ml | 0.00035213 | 10% Sucrose After Tc | 1.035 | 9.5706 | -10 | 0.08 | -32.9335 | 51.9667 | 0.00019036 | 99.0972 | -30.9896 | 39.6667 | 0.00026134 | 99.2404 | 675 | 10 | 0.13328 | 60.7773 | Operational
Lyostar II | 10% Sucrose After Tc | 10-ml | 0.00039264 | 10% Sucrose After Tc | 1.035 | 9.5706 | -10 | 0.1 | -31.7573 | 49.7667 | 0.00020137 | 99.1272 | -29.8968 | 38.0667 | 0.00027623 | 99.0508 | 675 | 10 | 0.14098 | 63.0071 | Operational
Lyostar II | 10% Sucrose After Tc | 10-ml | 0.00043903 | 10% Sucrose After Tc | 1.035 | 9.5706 | -10 | 0.125 | -30.5175 | 47.8667 | 0.00021234 | 99.1125 | -28.7613 | 36.7667 | 0.00029124 | 99.0233 | 675 | 10 | 0.14865 | 65.2306 | Operational
Lyostar II | 10% Sucrose After Tc | 10-ml | 0.0004813 | 10% Sucrose After Tc | 1.035 | 9.5706 | -10 | 0.15 | -29.4711 | 46.6667 | 0.00022091 | 99.2279 | -27.8074 | 35.9667 | 0.00030305 | 99.1161 | 675 | 10 | 0.15466 | 66.9701 | Operational
Lyostar II | 10% Sucrose After Tc | 10-ml | 0.00051997 | 10% Sucrose After Tc | 1.035 | 9.5706 | -10 | 0.175 | -28.5542 | 45.8667 | 0.00022742 | 99.238 | -26.9751 | 35.4667 | 0.00031209 | 99.1512 | 675 | 10 | 0.15922 | 68.2928 | Operational
Lyostar II | 10% Sucrose After Tc | 10-ml | 0.00055547 | 10% Sucrose After Tc | 1.035 | 9.5706 | -10 | 0.2 | -27.7369 | 45.3667 | 0.00023225 | 99.1933 | -26.2296 | 35.1667 | 0.00031877 | 99.0799 | 675 | 10 | 0.16261 | 69.2732 | Operational
Lyostar II | 10% Sucrose After Tc | 10-ml | 0.0005882 | 10% Sucrose After Tc | 1.035 | 9.5706 | -10 | 0.225 | -26.993 | 45.0667 | 0.00023561 | 99.0355 | -25.567 | 35.0667 | 0.00032376 | 99.1013 | 675 | 10 | 0.16499 | 69.9636 | Operational
Lyostar II | 10% Sucrose After Tc | 10-ml | 0.00061845 | 10% Sucrose After Tc | 1.035 | 9.5706 | -10 | 0.25 | -26.3341 | 45.0667 | 0.00023813 | 99.1704 | -24.9854 | 35.1667 | 0.00032769 | 99.358 | 675 | 10 | 0.16678 | 70.4826 | Operational
Lyostar II | 10% Sucrose After Tc | 10-ml | 0.0006465 | 10% Sucrose After Tc | 1.035 | 9.5706 | -10 | 0.275 | -25.7193 | 45.1667 | 0.00023956 | 99.1663 | -24.4176 | 35.2667 | 0.00032958 | 99.211 | 675 | 10 | 0.16778 | 70.7713 | Operational
Lyostar II | 10% Sucrose After Tc | 10-ml | 0.00067258 | 10% Sucrose After Tc | 1.035 | 9.5706 | -10 | 0.3 | -25.1444 | 45.3667 | 0.0002401 | 99.0907 | -23.8933 | 35.4667 | 0.0003304 | 99.0932 | 675 | 10 | 0.16817 | 70.8841 | Operational
Lyostar II | 10% Sucrose After Tc | 10-ml | 0.00069689 | 10% Sucrose After Tc | 1.035 | 9.5706 | -10 | 0.325 | -24.6246 | 45.7667 | 0.00024024 | 99.2639 | -23.4107 | 35.7667 | 0.00033046 | 99.0553 | 675 | 10 | 0.16825 | 70.9097 | Operational
Lyostar II | 10% Sucrose After Tc | 10-ml | 0.0007196 | 10% Sucrose After Tc | 1.035 | 9.5706 | -10 | 0.35 | -24.1199 | 46.1667 | 0.00023951 | 99.1845 | -22.9681 | 36.1667 | 0.00032996 | 99.1339 | 675 | 10 | 0.16778 | 70.7716 | Operational
Lyostar II | 10% Sucrose After Tc | 10-ml | 0.00074088 | 10% Sucrose After Tc | 1.035 | 9.5706 | -10 | 0.375 | -23.6465 | 46.6667 | 0.00023833 | 99.1501 | -22.5639 | 36.6667 | 0.00032913 | 99.3547 | 675 | 10 | 0.167 | 70.5463 | Operational
Lyostar II | 10% Sucrose After Tc | 10-ml | 0.00076084 | 10% Sucrose After Tc | 1.035 | 9.5706 | -10 | 0.4 | -23.2023 | 47.2667 | 0.00023678 | 99.1807 | -22.1307 | 37.0667 | 0.00032634 | 99.0011 | 675 | 10 | 0.16587 | 70.2199 | Operational
Lyostar II | 10% Sucrose After Tc | 10-ml | 0.00079729 | 10% Sucrose After Tc | 1.035 | 9.5706 | -10 | 0.45 | -22.3758 | 48.6667 | 0.00023259 | 99.2258 | -21.4017 | 38.2667 | 0.00032143 | 99.1995 | 675 | 10 | 0.163 | 69.3863 | Operational
Lyostar II | 10% Sucrose After Tc | 10-ml | 0.0002081 | 10% Sucrose After Tc | 1.035 | 9.5706 | -5 | 0.02 | -37.5104 | 59.2933 | 0.00015948 | 99.0567 | -34.9559 | 44.2533 | 0.00022042 | 99.0745 | 675 | 10 | 0.11176 | 54.5407 | Pmin exceeds chamber pressure
Lyostar II | 10% Sucrose After Tc | 10-ml | 0.00026036 | 10% Sucrose After Tc | 1.035 | 9.5706 | -5 | 0.04 | -35.1452 | 52.0933 | 0.00018501 | 99.0003 | -32.7802 | 39.1733 | 0.00025574 | 99.0852 | 675 | 10 | 0.12966 | 59.7258 | Pmin exceeds chamber pressure
Lyostar II | 10% Sucrose After Tc | 10-ml | 0.00030819 | 10% Sucrose After Tc | 1.035 | 9.5706 | -5 | 0.06 | -33.3755 | 47.5733 | 0.00020614 | 99.0397 | -31.1414 | 35.9733 | 0.00028487 | 99.0798 | 675 | 10 | 0.14446 | 64.015 | Pmin exceeds chamber pressure
Lyostar II | 10% Sucrose After Tc | 10-ml | 0.00035213 | 10% Sucrose After Tc | 1.035 | 9.5706 | -5 | 0.08 | -31.9608 | 44.4533 | 0.00022379 | 99.0289 | -29.8306 | 33.7733 | 0.00030916 | 99.0468 | 675 | 10 | 0.15682 | 67.5969 | Operational
Lyostar II | 10% Sucrose After Tc | 10-ml | 0.00039264 | 10% Sucrose After Tc | 1.035 | 9.5706 | -5 | 0.1 | -30.7897 | 42.2533 | 0.0002387 | 99.0883 | -28.7415 | 32.2133 | 0.00032961 | 99.012 | 675 | 10 | 0.16726 | 70.6206 | Operational
Lyostar II | 10% Sucrose After Tc | 10-ml | 0.00043903 | 10% Sucrose After Tc | 1.035 | 9.5706 | -5 | 0.125 | -29.5503 | 40.2533 | 0.00025407 | 99.0244 | -27.6046 | 30.8533 | 0.00035091 | 99.0345 | 675 | 10 | 0.17804 | 73.7439 | Operational
Lyostar II | 10% Sucrose After Tc | 10-ml | 0.0004813 | 10% Sucrose After Tc | 1.035 | 9.5706 | -5 | 0.15 | -28.5081 | 38.8933 | 0.00026671 | 99.1091 | -26.6516 | 29.9333 | 0.00036847 | 99.1478 | 675 | 10 | 0.1869 | 76.3118 | Operational
Lyostar II | 10% Sucrose After Tc | 10-ml | 0.00051997 | 10% Sucrose After Tc | 1.035 | 9.5706 | -5 | 0.175 | -27.594 | 37.8933 | 0.00027693 | 99.0808 | -25.8088 | 29.2533 | 0.00038258 | 99.0834 | 675 | 10 | 0.19406 | 78.3872 | Operational
Lyostar II | 10% Sucrose After Tc | 10-ml | 0.00055547 | 10% Sucrose After Tc | 1.035 | 9.5706 | -5 | 0.2 | -26.7825 | 37.1733 | 0.00028522 | 99.0381 | -25.0617 | 28.7733 | 0.00039403 | 99.0068 | 675 | 10 | 0.19987 | 80.0698 | Operational
Lyostar II | 10% Sucrose After Tc | 10-ml | 0.0005882 | 10% Sucrose After Tc | 1.035 | 9.5706 | -5 | 0.225 | -26.0608 | 36.6933 | 0.00029201 | 99.0911 | -24.4157 | 28.4933 | 0.00040381 | 99.1558 | 675 | 10 | 0.20466 | 81.457 | Operational
Lyostar II | 10% Sucrose After Tc | 10-ml | 0.00061845 | 10% Sucrose After Tc | 1.035 | 9.5706 | -5 | 0.25 | -25.3934 | 36.3333 | 0.0002973 | 99.0109 | -23.8145 | 28.2933 | 0.00041143 | 99.1532 | 675 | 10 | 0.20838 | 82.537 | Operational
Lyostar II | 10% Sucrose After Tc | 10-ml | 0.0006465 | 10% Sucrose After Tc | 1.035 | 9.5706 | -5 | 0.275 | -24.7897 | 36.1333 | 0.00030159 | 99.043 | -23.2583 | 28.1733 | 0.00041737 | 99.1046 | 675 | 10 | 0.21139 | 83.4074 | Operational
Lyostar II | 10% Sucrose After Tc | 10-ml | 0.00067258 | 10% Sucrose After Tc | 1.035 | 9.5706 | -5 | 0.3 | -24.2248 | 36.0133 | 0.0003048 | 99.003 | -22.7479 | 28.1333 | 0.00042207 | 99.0913 | 675 | 10 | 0.21365 | 84.0643 | Operational
Lyostar II | 10% Sucrose After Tc | 10-ml | 0.00069689 | 10% Sucrose After Tc | 1.035 | 9.5706 | -5 | 0.325 | -23.7092 | 36.0133 | 0.00030734 | 99.0893 | -22.2844 | 28.1733 | 0.00042591 | 99.1765 | 675 | 10 | 0.21546 | 84.5876 | Operational
Lyostar II | 10% Sucrose After Tc | 10-ml | 0.0007196 | 10% Sucrose After Tc | 1.035 | 9.5706 | -5 | 0.35 | -23.2174 | 36.0533 | 0.00030902 | 99.0745 | -21.8229 | 28.2133 | 0.00042805 | 99.0237 | 675 | 10 | 0.21662 | 84.9245 | Operational
Lyostar II | 10% Sucrose After Tc | 10-ml | 0.00074088 | 10% Sucrose After Tc | 1.035 | 9.5706 | -5 | 0.375 | -22.7605 | 36.1733 | 0.00031018 | 99.1325 | -21.4087 | 28.3333 | 0.00042985 | 99.0511 | 675 | 10 | 0.21745 | 85.1632 | Operational
Lyostar II | 10% Sucrose After Tc | 10-ml | 0.00076084 | 10% Sucrose After Tc | 1.035 | 9.5706 | -5 | 0.4 | -22.3122 | 36.2933 | 0.00031049 | 99.0131 | -21.0193 | 28.4933 | 0.00043096 | 99.0949 | 675 | 10 | 0.21771 | 85.2407 | Operational
Lyostar II | 10% Sucrose After Tc | 10-ml | 0.00079729 | 10% Sucrose After Tc | 1.035 | 9.5706 | -5 | 0.45 | -21.5015 | 36.7333 | 0.00031013 | 99.0224 | -20.2906 | 28.8933 | 0.00043106 | 99.1197 | 675 | 10 | 0.2175 | 85.1793 | Operational
Lyostar II | 10% Sucrose After Tc | 10-ml | 0.0002081 | 10% Sucrose After Tc | 1.035 | 9.5706 | 0 | 0.02 | -36.5952 | 52.9 | 0.00017952 | 99.0401 | -33.9227 | 39.3 | 0.00024961 | 99.0107 | 675 | 10 | 0.1259 | 58.6387 | Pmin exceeds chamber pressure
Lyostar II | 10% Sucrose After Tc | 10-ml | 0.00026036 | 10% Sucrose After Tc | 1.035 | 9.5706 | 0 | 0.04 | -34.2424 | 46.14 | 0.00021016 | 99.0647 | -31.7382 | 34.54 | 0.00029218 | 99.0441 | 675 | 10 | 0.14739 | 64.8647 | Pmin exceeds chamber pressure
Lyostar II | 10% Sucrose After Tc | 10-ml | 0.00030819 | 10% Sucrose After Tc | 1.035 | 9.5706 | 0 | 0.06 | -32.471 | 41.82 | 0.00023589 | 99.0221 | -30.0963 | 31.54 | 0.00032796 | 99.1182 | 675 | 10 | 0.16544 | 70.0951 | Pmin exceeds chamber pressure
Lyostar II | 10% Sucrose After Tc | 10-ml | 0.00035213 | 10% Sucrose After Tc | 1.035 | 9.5706 | 0 | 0.08 | -31.0625 | 38.86 | 0.00025784 | 99.0719 | -28.7689 | 29.42 | 0.0003582 | 99.0052 | 675 | 10 | 0.18081 | 74.5489 | Operational
Lyostar II | 10% Sucrose After Tc | 10-ml | 0.00039264 | 10% Sucrose After Tc | 1.035 | 9.5706 | 0 | 0.1 | -29.8867 | 36.7 | 0.00027662 | 99.0369 | -27.685 | 27.94 | 0.00038436 | 99.0886 | 675 | 10 | 0.19399 | 78.3661 | Operational
Lyostar II | 10% Sucrose After Tc | 10-ml | 0.00043903 | 10% Sucrose After Tc | 1.035 | 9.5706 | 0 | 0.125 | -28.6614 | 34.78 | 0.00029662 | 99.1157 | -26.5351 | 26.58 | 0.00041192 | 99.0417 | 675 | 10 | 0.208 | 82.4264 | Operational
Lyostar II | 10% Sucrose After Tc | 10-ml | 0.0004813 | 10% Sucrose After Tc | 1.035 | 9.5706 | 0 | 0.15 | -27.6181 | 33.38 | 0.00031334 | 99.1294 | -25.5705 | 25.62 | 0.00043516 | 99.0706 | 675 | 10 | 0.21973 | 85.8241 | Operational
Lyostar II | 10% Sucrose After Tc | 10-ml | 0.00051997 | 10% Sucrose After Tc | 1.035 | 9.5706 | 0 | 0.175 | -26.7106 | 32.34 | 0.00032739 | 99.1257 | -24.7249 | 24.9 | 0.00045458 | 99.0107 | 675 | 10 | 0.22957 | 88.677 | Operational
Lyostar II | 10% Sucrose After Tc | 10-ml | 0.00055547 | 10% Sucrose After Tc | 1.035 | 9.5706 | 0 | 0.2 | -25.9009 | 31.54 | 0.00033915 | 99.0522 | -23.9894 | 24.38 | 0.00047118 | 99.0396 | 675 | 10 | 0.23784 | 91.0708 | Operational
Lyostar II | 10% Sucrose After Tc | 10-ml | 0.0005882 | 10% Sucrose After Tc | 1.035 | 9.5706 | 0 | 0.225 | -25.1767 | 30.94 | 0.00034908 | 99.0143 | -23.3517 | 24.02 | 0.00048567 | 99.2126 | 675 | 10 | 0.24485 | 93.1034 | Operational
Lyostar II | 10% Sucrose After Tc | 10-ml | 0.00061845 | 10% Sucrose After Tc | 1.035 | 9.5706 | 0 | 0.25 | -24.5252 | 30.5 | 0.00035754 | 99.0397 | -22.7308 | 23.7 | 0.00049707 | 99.0513 | 675 | 10 | 0.25076 | 94.8147 | Operational
Lyostar II | 10% Sucrose After Tc | 10-ml | 0.0006465 | 10% Sucrose After Tc | 1.035 | 9.5706 | 0 | 0.275 | -23.9319 | 30.18 | 0.00036471 | 99.1001 | -22.1925 | 23.5 | 0.00050731 | 99.1167 | 675 | 10 | 0.25581 | 96.2778 | Operational
Lyostar II | 10% Sucrose After Tc | 10-ml | 0.00067258 | 10% Sucrose After Tc | 1.035 | 9.5706 | 0 | 0.3 | -23.3805 | 29.94 | 0.00037068 | 99.126 | -21.6783 | 23.34 | 0.00051554 | 99.0532 | 675 | 10 | 0.25999 | 97.4899 | Operational
Lyostar II | 10% Sucrose After Tc | 10-ml | 0.00069689 | 10% Sucrose After Tc | 1.035 | 9.5706 | 0 | 0.325 | -22.8527 | 29.74 | 0.00037541 | 99.0183 | -21.2248 | 23.26 | 0.000523 | 99.1593 | 675 | 10 | 0.26337 | 98.468 | Operational
Lyostar II | 10% Sucrose After Tc | 10-ml | 0.0007196 | 10% Sucrose After Tc | 1.035 | 9.5706 | 0 | 0.35 | -22.3864 | 29.66 | 0.00037974 | 99.1672 | -20.7657 | 23.18 | 0.00052837 | 99.0201 | 675 | 10 | 0.26636 | 99.3346 | Operational
Lyostar II | 10% Sucrose After Tc | 10-ml | 0.00074088 | 10% Sucrose After Tc | 1.035 | 9.5706 | 0 | 0.375 | -21.9251 | 29.58 | 0.00038291 | 99.107 | -20.3729 | 23.18 | 0.0005337 | 99.1479 | 675 | 10 | 0.26864 | 99.9968 | Operational
Lyostar II | 10% Sucrose After Tc | 10-ml | 0.00076084 | 10% Sucrose After Tc | 1.035 | 9.5706 | 0 | 0.4 | -21.4876 | 29.54 | 0.00038538 | 99.0384 | -19.9767 | 23.18 | 0.00053742 | 99.0996 | 675 | 10 | 0.27039 | 100.5045 | Operational
Lyostar II | 10% Sucrose After Tc | 10-ml | 0.00079729 | 10% Sucrose After Tc | 1.035 | 9.5706 | 0 | 0.45 | -20.7046 | 29.62 | 0.00038913 | 99.1509 | -19.2492 | 23.26 | 0.00054266 | 99.0465 | 675 | 10 | 0.27302 | 101.2667 | Operational
Lyostar II | 10% Sucrose After Tc | 10-ml | 0.0002081 | 10% Sucrose After Tc | 1.035 | 9.5706 | 5 | 0.02 | -35.7469 | 47.7467 | 0.00019988 | 99.0763 | -32.9714 | 35.3467 | 0.0002794 | 99.0306 | 675 | 10 | 0.14029 | 62.8062 | Pmin exceeds chamber pressure
Lyostar II | 10% Sucrose After Tc | 10-ml | 0.00026036 | 10% Sucrose After Tc | 1.035 | 9.5706 | 5 | 0.04 | -33.3997 | 41.3867 | 0.00023567 | 99.0908 | -30.7816 | 30.9067 | 0.0003294 | 99.1127 | 675 | 10 | 0.1654 | 70.0838 | Pmin exceeds chamber pressure
Lyostar II | 10% Sucrose After Tc | 10-ml | 0.00030819 | 10% Sucrose After Tc | 1.035 | 9.5706 | 5 | 0.06 | -31.6267 | 37.3067 | 0.00026608 | 99.0083 | -29.1215 | 28.0667 | 0.00037183 | 99.0923 | 675 | 10 | 0.18674 | 76.2671 | Pmin exceeds chamber pressure
Lyostar II | 10% Sucrose After Tc | 10-ml | 0.00035213 | 10% Sucrose After Tc | 1.035 | 9.5706 | 5 | 0.08 | -30.2192 | 34.5067 | 0.00029234 | 99.0555 | -27.804 | 26.1067 | 0.00040844 | 99.1536 | 675 | 10 | 0.20517 | 81.6048 | Pmin exceeds chamber pressure
Lyostar II | 10% Sucrose After Tc | 10-ml | 0.00039264 | 10% Sucrose After Tc | 1.035 | 9.5706 | 5 | 0.1 | -29.0479 | 32.4667 | 0.00031513 | 99.0653 | -26.6976 | 24.6667 | 0.00044006 | 99.09 | 675 | 10 | 0.22115 | 86.235 | Operational
Lyostar II | 10% Sucrose After Tc | 10-ml | 0.00043903 | 10% Sucrose After Tc | 1.035 | 9.5706 | 5 | 0.125 | -27.8122 | 30.5867 | 0.00033958 | 99.0095 | -25.5588 | 23.3867 | 0.00047438 | 99.1775 | 675 | 10 | 0.23831 | 91.2095 | Operational
Lyostar II | 10% Sucrose After Tc | 10-ml | 0.0004813 | 10% Sucrose After Tc | 1.035 | 9.5706 | 5 | 0.15 | -26.7713 | 29.2267 | 0.00036046 | 99.0237 | -24.5749 | 22.4267 | 0.00050331 | 99.0876 | 675 | 10 | 0.25295 | 95.4511 | Operational
Lyostar II | 10% Sucrose After Tc | 10-ml | 0.00051997 | 10% Sucrose After Tc | 1.035 | 9.5706 | 5 | 0.175 | -25.8802 | 28.2267 | 0.0003785 | 99.1391 | -23.7222 | 21.7067 | 0.00052807 | 99.0046 | 675 | 10 | 0.26558 | 99.1103 | Operational
Lyostar II | 10% Sucrose After Tc | 10-ml | 0.00055547 | 10% Sucrose After Tc | 1.035 | 9.5706 | 5 | 0.2 | -25.0774 | 27.4267 | 0.00039383 | 99.0988 | -22.9999 | 21.1867 | 0.00054995 | 99.1181 | 675 | 10 | 0.27637 | 102.2376 | Operational
Lyostar II | 10% Sucrose After Tc | 10-ml | 0.0005882 | 10% Sucrose After Tc | 1.035 | 9.5706 | 5 | 0.225 | -24.3712 | 26.8267 | 0.00040724 | 99.1745 | -22.3569 | 20.7867 | 0.00056897 | 99.2256 | 675 | 10 | 0.2858 | 104.9698 | Operational
Lyostar II | 10% Sucrose After Tc | 10-ml | 0.00061845 | 10% Sucrose After Tc | 1.035 | 9.5706 | 5 | 0.25 | -23.7028 | 26.3067 | 0.00041844 | 99.0132 | -21.7658 | 20.4667 | 0.0005853 | 99.2586 | 675 | 10 | 0.29371 | 107.2608 | Operational
Lyostar II | 10% Sucrose After Tc | 10-ml | 0.0006465 | 10% Sucrose After Tc | 1.035 | 9.5706 | 5 | 0.275 | -23.1228 | 25.9467 | 0.00042858 | 99.1242 | -21.1909 | 20.1867 | 0.00059871 | 99.0815 | 675 | 10 | 0.30078 | 109.3076 | Operational
Lyostar II | 10% Sucrose After Tc | 10-ml | 0.00067258 | 10% Sucrose After Tc | 1.035 | 9.5706 | 5 | 0.3 | -22.5639 | 25.6267 | 0.00043701 | 99.042 | -20.6847 | 19.9867 | 0.00061082 | 99.058 | 675 | 10 | 0.30671 | 111.0281 | Operational
Lyostar II | 10% Sucrose After Tc | 10-ml | 0.00069689 | 10% Sucrose After Tc | 1.035 | 9.5706 | 5 | 0.325 | -22.053 | 25.3867 | 0.00044441 | 99.0331 | -20.2578 | 19.8667 | 0.00062238 | 99.275 | 675 | 10 | 0.31199 | 112.5573 | Operational
Lyostar II | 10% Sucrose After Tc | 10-ml | 0.0007196 | 10% Sucrose After Tc | 1.035 | 9.5706 | 5 | 0.35 | -21.5937 | 25.2267 | 0.00045111 | 99.1611 | -19.8167 | 19.7467 | 0.00063144 | 99.2355 | 675 | 10 | 0.31667 | 113.913 | Operational
Lyostar II | 10% Sucrose After Tc | 10-ml | 0.00074088 | 10% Sucrose After Tc | 1.035 | 9.5706 | 5 | 0.375 | -21.1331 | 25.0667 | 0.0004564 | 99.068 | -19.4142 | 19.6667 | 0.00063957 | 99.2607 | 675 | 10 | 0.32043 | 115.0033 | Operational
Lyostar II | 10% Sucrose After Tc | 10-ml | 0.00076084 | 10% Sucrose After Tc | 1.035 | 9.5706 | 5 | 0.4 | -20.7279 | 24.9867 | 0.00046143 | 99.1964 | -19.0004 | 19.5867 | 0.00064567 | 99.0989 | 675 | 10 | 0.3239 | 116.0081 | Operational
Lyostar II | 10% Sucrose After Tc | 10-ml | 0.00079729 | 10% Sucrose After Tc | 1.035 | 9.5706 | 5 | 0.45 | -19.9465 | 24.8667 | 0.00046885 | 99.2016 | -18.3085 | 19.5467 | 0.0006571 | 99.1894 | 675 | 10 | 0.32918 | 117.538 | Operational
Lyostar II | 10% Sucrose After Tc | 10-ml | 0.0002081 | 10% Sucrose After Tc | 1.035 | 9.5706 | 10 | 0.02 | -34.9507 | 43.4733 | 0.0002205 | 99.0461 | -32.0873 | 32.1133 | 0.00030968 | 99.0549 | 675 | 10 | 0.15486 | 67.0284 | Pmin exceeds chamber pressure
Lyostar II | 10% Sucrose After Tc | 10-ml | 0.00026036 | 10% Sucrose After Tc | 1.035 | 9.5706 | 10 | 0.04 | -32.609 | 37.5133 | 0.0002615 | 99.0853 | -29.8843 | 27.9533 | 0.00036717 | 99.1012 | 675 | 10 | 0.18365 | 75.3698 | Pmin exceeds chamber pressure
Lyostar II | 10% Sucrose After Tc | 10-ml | 0.00030819 | 10% Sucrose After Tc | 1.035 | 9.5706 | 10 | 0.06 | -30.8446 | 33.7133 | 0.00029673 | 99.1029 | -28.2237 | 25.3133 | 0.00041653 | 99.1629 | 675 | 10 | 0.20838 | 82.5351 | Pmin exceeds chamber pressure
Lyostar II | 10% Sucrose After Tc | 10-ml | 0.00035213 | 10% Sucrose After Tc | 1.035 | 9.5706 | 10 | 0.08 | -29.4237 | 31.0333 | 0.00032724 | 99.0011 | -26.8745 | 23.4333 | 0.00045912 | 99.0359 | 675 | 10 | 0.22979 | 88.7392 | Pmin exceeds chamber pressure
Lyostar II | 10% Sucrose After Tc | 10-ml | 0.00039264 | 10% Sucrose After Tc | 1.035 | 9.5706 | 10 | 0.1 | -28.2547 | 29.1133 | 0.00035407 | 99.0331 | -25.7878 | 22.1133 | 0.00049685 | 99.1713 | 675 | 10 | 0.24863 | 94.1992 | Operational
Lyostar II | 10% Sucrose After Tc | 10-ml | 0.00043903 | 10% Sucrose After Tc | 1.035 | 9.5706 | 10 | 0.125 | -27.0302 | 27.3533 | 0.00038323 | 99.0756 | -24.6238 | 20.8733 | 0.00053749 | 99.119 | 675 | 10 | 0.26909 | 100.1276 | Operational
Lyostar II | 10% Sucrose After Tc | 10-ml | 0.0004813 | 10% Sucrose After Tc | 1.035 | 9.5706 | 10 | 0.15 | -25.9816 | 26.0333 | 0.00040823 | 99.0067 | -23.6303 | 19.9533 | 0.00057233 | 99.0119 | 675 | 10 | 0.28663 | 105.2092 | Operational
Lyostar II | 10% Sucrose After Tc | 10-ml | 0.00051997 | 10% Sucrose After Tc | 1.035 | 9.5706 | 10 | 0.175 | -25.0998 | 25.0733 | 0.00043022 | 99.1602 | -22.7907 | 19.2733 | 0.00060287 | 99.0339 | 675 | 10 | 0.30205 | 109.6771 | Operational
Lyostar II | 10% Sucrose After Tc | 10-ml | 0.00055547 | 10% Sucrose After Tc | 1.035 | 9.5706 | 10 | 0.2 | -24.2873 | 24.2733 | 0.00044896 | 99.0266 | -22.0615 | 18.7533 | 0.00062972 | 99.1003 | 675 | 10 | 0.31525 | 113.501 | Operational
Lyostar II | 10% Sucrose After Tc | 10-ml | 0.0005882 | 10% Sucrose After Tc | 1.035 | 9.5706 | 10 | 0.225 | -23.584 | 23.6733 | 0.00046565 | 99.0875 | -21.4247 | 18.3533 | 0.00065357 | 99.2265 | 675 | 10 | 0.327 | 116.9063 | Operational
Lyostar II | 10% Sucrose After Tc | 10-ml | 0.00061845 | 10% Sucrose After Tc | 1.035 | 9.5706 | 10 | 0.25 | -22.9483 | 23.1933 | 0.00048033 | 99.1464 | -20.7892 | 17.9933 | 0.00067329 | 99.022 | 675 | 10 | 0.33725 | 119.876 | Operational
Lyostar II | 10% Sucrose After Tc | 10-ml | 0.0006465 | 10% Sucrose After Tc | 1.035 | 9.5706 | 10 | 0.275 | -22.3575 | 22.7933 | 0.00049312 | 99.1335 | -20.2867 | 17.7533 | 0.00069234 | 99.2289 | 675 | 10 | 0.3463 | 122.4985 | Operational
Lyostar II | 10% Sucrose After Tc | 10-ml | 0.00067258 | 10% Sucrose After Tc | 1.035 | 9.5706 | 10 | 0.3 | -21.8178 | 22.4733 | 0.00050445 | 99.1545 | -19.7479 | 17.5133 | 0.00070745 | 99.0357 | 675 | 10 | 0.35421 | 124.7895 | Operational
Lyostar II | 10% Sucrose After Tc | 10-ml | 0.00069689 | 10% Sucrose After Tc | 1.035 | 9.5706 | 10 | 0.325 | -21.2999 | 22.1933 | 0.00051418 | 99.065 | -19.3081 | 17.3533 | 0.00072219 | 99.1464 | 675 | 10 | 0.36111 | 126.7896 | Operational
Lyostar II | 10% Sucrose After Tc | 10-ml | 0.0007196 | 10% Sucrose After Tc | 1.035 | 9.5706 | 10 | 0.35 | -20.8436 | 21.9933 | 0.0005232 | 99.158 | -18.9128 | 17.2333 | 0.00073567 | 99.3125 | 675 | 10 | 0.3675 | 128.641 | Operational
Lyostar II | 10% Sucrose After Tc | 10-ml | 0.00074088 | 10% Sucrose After Tc | 1.035 | 9.5706 | 10 | 0.375 | -20.3787 | 21.7933 | 0.00053054 | 99.016 | -18.496 | 17.1133 | 0.0007465 | 99.2497 | 675 | 10 | 0.37269 | 130.1461 | Operational
Lyostar II | 10% Sucrose After Tc | 10-ml | 0.00076084 | 10% Sucrose After Tc | 1.035 | 9.5706 | 10 | 0.4 | -19.9835 | 21.6733 | 0.00053775 | 99.1513 | -18.1332 | 17.0333 | 0.00075685 | 99.3261 | 675 | 10 | 0.37777 | 131.6174 | Operational
Lyostar II | 10% Sucrose After Tc | 10-ml | 0.00079729 | 10% Sucrose After Tc | 1.035 | 9.5706 | 10 | 0.45 | -19.2183 | 21.4733 | 0.00054913 | 99.1817 | -17.4378 | 16.9133 | 0.00077351 | 99.3423 | 675 | 10 | 0.38581 | 133.9468 | Operational
Lyostar II | 10% Sucrose After Tc | 10-ml | 0.0002081 | 10% Sucrose After Tc | 1.035 | 9.5706 | 15 | 0.02 | -34.2072 | 39.92 | 0.00024138 | 99.0695 | -31.2664 | 29.44 | 0.00034044 | 99.1268 | 675 | 10 | 0.16962 | 71.3052 | Pmin exceeds chamber pressure
Lyostar II | 10% Sucrose After Tc | 10-ml | 0.00026036 | 10% Sucrose After Tc | 1.035 | 9.5706 | 15 | 0.04 | -31.8683 | 34.32 | 0.00028764 | 99.1063 | -29.0408 | 25.52 | 0.00040544 | 99.058 | 675 | 10 | 0.20211 | 80.7195 | Pmin exceeds chamber pressure
Lyostar II | 10% Sucrose After Tc | 10-ml | 0.00030819 | 10% Sucrose After Tc | 1.035 | 9.5706 | 15 | 0.06 | -30.0927 | 30.72 | 0.00032759 | 99.0111 | -27.3639 | 23.04 | 0.00046164 | 99.0711 | 675 | 10 | 0.23017 | 88.8498 | Pmin exceeds chamber pressure
Lyostar II | 10% Sucrose After Tc | 10-ml | 0.00035213 | 10% Sucrose After Tc | 1.035 | 9.5706 | 15 | 0.08 | -28.6855 | 28.24 | 0.00036261 | 99.0603 | -26.0392 | 21.32 | 0.00051097 | 99.1834 | 675 | 10 | 0.25478 | 95.9802 | Pmin exceeds chamber pressure
Lyostar II | 10% Sucrose After Tc | 10-ml | 0.00039264 | 10% Sucrose After Tc | 1.035 | 9.5706 | 15 | 0.1 | -27.5224 | 26.44 | 0.00039357 | 99.1383 | -24.9144 | 20.04 | 0.00055414 | 99.1004 | 675 | 10 | 0.2765 | 102.2726 | Pmin exceeds chamber pressure
Lyostar II | 10% Sucrose After Tc | 10-ml | 0.00043903 | 10% Sucrose After Tc | 1.035 | 9.5706 | 15 | 0.125 | -26.2909 | 24.76 | 0.00042732 | 99.1114 | -23.7534 | 18.88 | 0.00060159 | 99.1119 | 675 | 10 | 0.30021 | 109.143 | Operational
Lyostar II | 10% Sucrose After Tc | 10-ml | 0.0004813 | 10% Sucrose After Tc | 1.035 | 9.5706 | 15 | 0.15 | -25.2517 | 23.52 | 0.00045667 | 99.1076 | -22.7971 | 18.04 | 0.00064324 | 99.2385 | 675 | 10 | 0.32085 | 115.1237 | Operational
Lyostar II | 10% Sucrose After Tc | 10-ml | 0.00051997 | 10% Sucrose After Tc | 1.035 | 9.5706 | 15 | 0.175 | -24.3434 | 22.56 | 0.00048223 | 99.0437 | -21.9149 | 17.36 | 0.0006787 | 99.0476 | 675 | 10 | 0.33877 | 120.3156 | Operational
Lyostar II | 10% Sucrose After Tc | 10-ml | 0.00055547 | 10% Sucrose After Tc | 1.035 | 9.5706 | 15 | 0.2 | -23.5708 | 21.84 | 0.00050505 | 99.1743 | -21.2231 | 16.88 | 0.00071146 | 99.2919 | 675 | 10 | 0.35484 | 124.9724 | Operational
Lyostar II | 10% Sucrose After Tc | 10-ml | 0.0005882 | 10% Sucrose After Tc | 1.035 | 9.5706 | 15 | 0.225 | -22.8581 | 21.24 | 0.00052491 | 99.1429 | -20.505 | 16.44 | 0.00073843 | 99.023 | 675 | 10 | 0.36873 | 128.9975 | Operational
Lyostar II | 10% Sucrose After Tc | 10-ml | 0.00061845 | 10% Sucrose After Tc | 1.035 | 9.5706 | 15 | 0.25 | -22.2198 | 20.76 | 0.00054261 | 99.155 | -19.9235 | 16.12 | 0.00076369 | 99.0905 | 675 | 10 | 0.38118 | 132.6055 | Operational
Lyostar II | 10% Sucrose After Tc | 10-ml | 0.0006465 | 10% Sucrose After Tc | 1.035 | 9.5706 | 15 | 0.275 | -21.63 | 20.36 | 0.00055823 | 99.1251 | -19.4373 | 15.88 | 0.00078722 | 99.3342 | 675 | 10 | 0.39226 | 135.8153 | Operational
Lyostar II | 10% Sucrose After Tc | 10-ml | 0.00067258 | 10% Sucrose After Tc | 1.035 | 9.5706 | 15 | 0.3 | -21.099 | 20.04 | 0.00057233 | 99.1682 | -18.899 | 15.64 | 0.00080617 | 99.159 | 675 | 10 | 0.40211 | 138.668 | Operational
Lyostar II | 10% Sucrose After Tc | 10-ml | 0.00069689 | 10% Sucrose After Tc | 1.035 | 9.5706 | 15 | 0.325 | -20.5904 | 19.76 | 0.00058466 | 99.1158 | -18.488 | 15.48 | 0.00082518 | 99.3615 | 675 | 10 | 0.41088 | 141.2105 | Operational
Lyostar II | 10% Sucrose After Tc | 10-ml | 0.0007196 | 10% Sucrose After Tc | 1.035 | 9.5706 | 15 | 0.35 | -20.1088 | 19.52 | 0.00059555 | 99.0301 | -18.0402 | 15.32 | 0.00084069 | 99.2782 | 675 | 10 | 0.41854 | 143.4303 | Operational
Lyostar II | 10% Sucrose After Tc | 10-ml | 0.00074088 | 10% Sucrose After Tc | 1.035 | 9.5706 | 15 | 0.375 | -19.7092 | 19.36 | 0.00060617 | 99.2348 | -17.6529 | 15.2 | 0.00085539 | 99.3288 | 675 | 10 | 0.42599 | 145.5885 | Operational
Lyostar II | 10% Sucrose After Tc | 10-ml | 0.00076084 | 10% Sucrose After Tc | 1.035 | 9.5706 | 15 | 0.4 | -19.2975 | 19.2 | 0.00061512 | 99.2336 | -17.2368 | 15.08 | 0.00086725 | 99.172 | 675 | 10 | 0.43223 | 147.3956 | Operational
Lyostar II | 10% Sucrose After Tc | 10-ml | 0.00079729 | 10% Sucrose After Tc | 1.035 | 9.5706 | 15 | 0.45 | -18.5458 | 18.96 | 0.00063047 | 99.2732 | -16.5332 | 14.92 | 0.00088896 | 99.1295 | 675 | 10 | 0.44301 | 150.5211 | Operational
Lyostar II | 10% Sucrose After Tc | 10-ml | 0.0002081 | 10% Sucrose After Tc | 1.035 | 9.5706 | 20 | 0.02 | -33.5019 | 36.8867 | 0.00026245 | 99.0203 | -30.487 | 27.1667 | 0.00037149 | 99.0994 | 675 | 10 | 0.18451 | 75.6209 | Pmin exceeds chamber pressure
Lyostar II | 10% Sucrose After Tc | 10-ml | 0.00026036 | 10% Sucrose After Tc | 1.035 | 9.5706 | 20 | 0.04 | -31.1582 | 31.6067 | 0.00031397 | 99.0014 | -28.2704 | 23.5267 | 0.00044437 | 99.1892 | 675 | 10 | 0.22073 | 86.1155 | Pmin exceeds chamber pressure
Lyostar II | 10% Sucrose After Tc | 10-ml | 0.00030819 | 10% Sucrose After Tc | 1.035 | 9.5706 | 20 | 0.06 | -29.4055 | 28.2867 | 0.00035892 | 99.1473 | -26.5587 | 21.1667 | 0.00050736 | 99.0206 | 675 | 10 | 0.25229 | 95.2589 | Pmin exceeds chamber pressure
Lyostar II | 10% Sucrose After Tc | 10-ml | 0.00035213 | 10% Sucrose After Tc | 1.035 | 9.5706 | 20 | 0.08 | -27.9871 | 25.9267 | 0.00039832 | 99.0968 | -25.243 | 19.5667 | 0.00056331 | 99.2292 | 675 | 10 | 0.28 | 103.289 | Pmin exceeds chamber pressure
Lyostar II | 10% Sucrose After Tc | 10-ml | 0.00039264 | 10% Sucrose After Tc | 1.035 | 9.5706 | 20 | 0.1 | -26.8096 | 24.2067 | 0.00043325 | 99.0624 | -24.1159 | 18.3667 | 0.00061247 | 99.1737 | 675 | 10 | 0.30454 | 110.398 | Pmin exceeds chamber pressure
Lyostar II | 10% Sucrose After Tc | 10-ml | 0.00043903 | 10% Sucrose After Tc | 1.035 | 9.5706 | 20 | 0.125 | -25.5948 | 22.6467 | 0.00047187 | 99.1625 | -22.9715 | 17.2867 | 0.00066708 | 99.2941 | 675 | 10 | 0.33169 | 118.264 | Operational
Lyostar II | 10% Sucrose After Tc | 10-ml | 0.0004813 | 10% Sucrose After Tc | 1.035 | 9.5706 | 20 | 0.15 | -24.5342 | 21.4467 | 0.00050526 | 99.0129 | -21.9432 | 16.4467 | 0.0007138 | 99.0776 | 675 | 10 | 0.35513 | 125.0561 | Operational
Lyostar II | 10% Sucrose After Tc | 10-ml | 0.00051997 | 10% Sucrose After Tc | 1.035 | 9.5706 | 20 | 0.175 | -23.6553 | 20.5667 | 0.00053508 | 99.1326 | -21.135 | 15.8467 | 0.00075628 | 99.2586 | 675 | 10 | 0.37611 | 131.1361 | Operational
Lyostar II | 10% Sucrose After Tc | 10-ml | 0.00055547 | 10% Sucrose After Tc | 1.035 | 9.5706 | 20 | 0.2 | -22.8546 | 19.8467 | 0.00056114 | 99.0697 | -20.4118 | 15.3667 | 0.00079373 | 99.3406 | 675 | 10 | 0.39447 | 136.4549 | Operational
Lyostar II | 10% Sucrose After Tc | 10-ml | 0.0005882 | 10% Sucrose After Tc | 1.035 | 9.5706 | 20 | 0.225 | -22.1608 | 19.2867 | 0.00058457 | 99.1366 | -19.7344 | 14.9667 | 0.0008264 | 99.2695 | 675 | 10 | 0.41091 | 141.2191 | Operational
Lyostar II | 10% Sucrose After Tc | 10-ml | 0.00061845 | 10% Sucrose After Tc | 1.035 | 9.5706 | 20 | 0.25 | -21.5057 | 18.8067 | 0.00060509 | 99.0401 | -19.1371 | 14.6467 | 0.00085583 | 99.259 | 675 | 10 | 0.42536 | 145.4058 | Operational
Lyostar II | 10% Sucrose After Tc | 10-ml | 0.0006465 | 10% Sucrose After Tc | 1.035 | 9.5706 | 20 | 0.275 | -20.9566 | 18.4467 | 0.00062416 | 99.2115 | -18.551 | 14.3667 | 0.00088125 | 99.0861 | 675 | 10 | 0.43866 | 149.2606 | Operational
Lyostar II | 10% Sucrose After Tc | 10-ml | 0.00067258 | 10% Sucrose After Tc | 1.035 | 9.5706 | 20 | 0.3 | -20.4244 | 18.1267 | 0.0006409 | 99.2224 | -18.1025 | 14.1667 | 0.00090614 | 99.2659 | 675 | 10 | 0.45051 | 152.6941 | Operational
Lyostar II | 10% Sucrose After Tc | 10-ml | 0.00069689 | 10% Sucrose After Tc | 1.035 | 9.5706 | 20 | 0.325 | -19.9153 | 17.8467 | 0.00065571 | 99.1524 | -17.5948 | 13.9667 | 0.00092638 | 99.0853 | 675 | 10 | 0.46087 | 155.6957 | Operational
Lyostar II | 10% Sucrose After Tc | 10-ml | 0.0007196 | 10% Sucrose After Tc | 1.035 | 9.5706 | 20 | 0.35 | -19.4362 | 17.6067 | 0.00066895 | 99.0677 | -17.1485 | 13.8067 | 0.00094522 | 99.0148 | 675 | 10 | 0.47019 | 158.3958 | Operational
Lyostar II | 10% Sucrose After Tc | 10-ml | 0.00074088 | 10% Sucrose After Tc | 1.035 | 9.5706 | 20 | 0.375 | -18.9941 | 17.4067 | 0.00068101 | 99.024 | -16.7789 | 13.6867 | 0.00096348 | 99.1168 | 675 | 10 | 0.47875 | 160.8748 | Operational
Lyostar II | 10% Sucrose After Tc | 10-ml | 0.00076084 | 10% Sucrose After Tc | 1.035 | 9.5706 | 20 | 0.4 | -18.5957 | 17.2467 | 0.00069221 | 99.0677 | -16.3721 | 13.5667 | 0.0009785 | 99.0045 | 675 | 10 | 0.48657 | 163.1407 | Operational
Lyostar II | 10% Sucrose After Tc | 10-ml | 0.00079729 | 10% Sucrose After Tc | 1.035 | 9.5706 | 20 | 0.45 | -17.885 | 17.0067 | 0.00071202 | 99.2503 | -15.7238 | 13.4067 | 0.0010071 | 99.1352 | 675 | 10 | 0.50053 | 167.1867 | Operational
Lyostar II | 10% Sucrose After Tc | 10-ml | 0.0002081 | 10% Sucrose After Tc | 1.035 | 9.5706 | 25 | 0.02 | -32.8466 | 34.3333 | 0.00028376 | 99.1072 | -29.7638 | 25.2533 | 0.00040296 | 99.1657 | 675 | 10 | 0.19959 | 79.9879 | Pmin exceeds chamber pressure
Lyostar II | 10% Sucrose After Tc | 10-ml | 0.00026036 | 10% Sucrose After Tc | 1.035 | 9.5706 | 25 | 0.04 | -30.4958 | 29.3333 | 0.00034059 | 99.0086 | -27.5242 | 21.8133 | 0.00048353 | 99.1526 | 675 | 10 | 0.23955 | 91.5673 | Pmin exceeds chamber pressure
Lyostar II | 10% Sucrose After Tc | 10-ml | 0.00030819 | 10% Sucrose After Tc | 1.035 | 9.5706 | 25 | 0.06 | -28.7259 | 26.1733 | 0.00039031 | 99.0125 | -25.8154 | 19.6133 | 0.00055374 | 99.0775 | 675 | 10 | 0.27449 | 101.6909 | Pmin exceeds chamber pressure
Lyostar II | 10% Sucrose After Tc | 10-ml | 0.00035213 | 10% Sucrose After Tc | 1.035 | 9.5706 | 25 | 0.08 | -27.3169 | 23.9733 | 0.00043426 | 99.0634 | -24.4795 | 18.0933 | 0.00061606 | 99.1963 | 675 | 10 | 0.3054 | 110.6469 | Pmin exceeds chamber pressure
Lyostar II | 10% Sucrose After Tc | 10-ml | 0.00039264 | 10% Sucrose After Tc | 1.035 | 9.5706 | 25 | 0.1 | -26.1537 | 22.3733 | 0.00047345 | 99.1413 | -23.3585 | 16.9733 | 0.00067137 | 99.2104 | 675 | 10 | 0.33294 | 118.6273 | Pmin exceeds chamber pressure
Lyostar II | 10% Sucrose After Tc | 10-ml | 0.00043903 | 10% Sucrose After Tc | 1.035 | 9.5706 | 25 | 0.125 | -24.9356 | 20.8933 | 0.00051679 | 99.2099 | -22.1738 | 15.9333 | 0.00073231 | 99.1616 | 675 | 10 | 0.36338 | 127.4475 | Pmin exceeds chamber pressure
Lyostar II | 10% Sucrose After Tc | 10-ml | 0.0004813 | 10% Sucrose After Tc | 1.035 | 9.5706 | 25 | 0.15 | -23.8889 | 19.7733 | 0.00055467 | 99.1518 | -21.2006 | 15.1733 | 0.00078625 | 99.2269 | 675 | 10 | 0.39003 | 135.1698 | Operational
Lyostar II | 10% Sucrose After Tc | 10-ml | 0.00051997 | 10% Sucrose After Tc | 1.035 | 9.5706 | 25 | 0.175 | -23.0103 | 18.9333 | 0.00058846 | 99.2488 | -20.3273 | 14.5733 | 0.00083336 | 99.1349 | 675 | 10 | 0.41374 | 142.0395 | Operational
Lyostar II | 10% Sucrose After Tc | 10-ml | 0.00055547 | 10% Sucrose After Tc | 1.035 | 9.5706 | 25 | 0.2 | -22.2181 | 18.2533 | 0.00061827 | 99.2232 | -19.646 | 14.1333 | 0.00087689 | 99.3806 | 675 | 10 | 0.43479 | 148.1386 | Operational
Lyostar II | 10% Sucrose After Tc | 10-ml | 0.0005882 | 10% Sucrose After Tc | 1.035 | 9.5706 | 25 | 0.225 | -21.4947 | 17.6933 | 0.00064466 | 99.1179 | -18.916 | 13.7333 | 0.00091336 | 99.1272 | 675 | 10 | 0.45329 | 153.4974 | Operational
Lyostar II | 10% Sucrose After Tc | 10-ml | 0.00061845 | 10% Sucrose After Tc | 1.035 | 9.5706 | 25 | 0.25 | -20.8703 | 17.2533 | 0.00066872 | 99.1682 | -18.3986 | 13.4533 | 0.00094902 | 99.4039 | 675 | 10 | 0.4703 | 158.4286 | Operational
Lyostar II | 10% Sucrose After Tc | 10-ml | 0.0006465 | 10% Sucrose After Tc | 1.035 | 9.5706 | 25 | 0.275 | -20.3107 | 16.8933 | 0.00069052 | 99.2555 | -17.7766 | 13.1733 | 0.00097785 | 99.1218 | 675 | 10 | 0.48549 | 162.8298 | Operational
Lyostar II | 10% Sucrose After Tc | 10-ml | 0.00067258 | 10% Sucrose After Tc | 1.035 | 9.5706 | 25 | 0.3 | -19.766 | 16.5733 | 0.00070974 | 99.192 | -17.3221 | 12.9733 | 0.0010065 | 99.2588 | 675 | 10 | 0.4991 | 166.773 | Operational
Lyostar II | 10% Sucrose After Tc | 10-ml | 0.00069689 | 10% Sucrose After Tc | 1.035 | 9.5706 | 25 | 0.325 | -19.2452 | 16.2933 | 0.00072684 | 99.0622 | -16.7916 | 12.7733 | 0.0010298 | 99.0198 | 675 | 10 | 0.51106 | 170.2386 | Operational
Lyostar II | 10% Sucrose After Tc | 10-ml | 0.0007196 | 10% Sucrose After Tc | 1.035 | 9.5706 | 25 | 0.35 | -18.8346 | 16.0933 | 0.00074356 | 99.2698 | -16.486 | 12.6533 | 0.0010556 | 99.397 | 675 | 10 | 0.52297 | 173.6874 | Operational
Lyostar II | 10% Sucrose After Tc | 10-ml | 0.00074088 | 10% Sucrose After Tc | 1.035 | 9.5706 | 25 | 0.375 | -18.3932 | 15.8933 | 0.00075783 | 99.2139 | -15.9757 | 12.4933 | 0.0010734 | 99.0396 | 675 | 10 | 0.53284 | 176.5484 | Operational
Lyostar II | 10% Sucrose After Tc | 10-ml | 0.00076084 | 10% Sucrose After Tc | 1.035 | 9.5706 | 25 | 0.4 | -18.0039 | 15.7333 | 0.00077127 | 99.2711 | -15.7301 | 12.4133 | 0.0010957 | 99.4236 | 675 | 10 | 0.54251 | 179.3503 | Operational
Lyostar II | 10% Sucrose After Tc | 10-ml | 0.00079729 | 10% Sucrose After Tc | 1.035 | 9.5706 | 25 | 0.45 | -17.2392 | 15.4533 | 0.00079385 | 99.1759 | -14.962 | 12.2133 | 0.0011266 | 99.1595 | 675 | 10 | 0.55831 | 183.9281 | Operational
Lyostar II | 10% Sucrose After Tc | 10-ml | 0.0002081 | 10% Sucrose After Tc | 1.035 | 9.5706 | 30 | 0.02 | -32.2185 | 32.1 | 0.00030521 | 99.1006 | -29.0631 | 23.58 | 0.0004346 | 99.087 | 675 | 10 | 0.21475 | 84.3817 | Pmin exceeds chamber pressure
Lyostar II | 10% Sucrose After Tc | 10-ml | 0.00026036 | 10% Sucrose After Tc | 1.035 | 9.5706 | 30 | 0.04 | -29.8658 | 27.38 | 0.00036741 | 99.0005 | -26.8061 | 20.34 | 0.00052295 | 99.0453 | 675 | 10 | 0.2585 | 97.0592 | Pmin exceeds chamber pressure
Lyostar II | 10% Sucrose After Tc | 10-ml | 0.00030819 | 10% Sucrose After Tc | 1.035 | 9.5706 | 30 | 0.06 | -28.1068 | 24.42 | 0.00042213 | 99.1066 | -25.1192 | 18.3 | 0.00060064 | 99.1611 | 675 | 10 | 0.29699 | 108.2103 | Pmin exceeds chamber pressure
Lyostar II | 10% Sucrose After Tc | 10-ml | 0.00035213 | 10% Sucrose After Tc | 1.035 | 9.5706 | 30 | 0.08 | -26.6974 | 22.34 | 0.00047062 | 99.1553 | -23.7709 | 16.86 | 0.00066949 | 99.2388 | 675 | 10 | 0.33109 | 118.0922 | Pmin exceeds chamber pressure
Lyostar II | 10% Sucrose After Tc | 10-ml | 0.00039264 | 10% Sucrose After Tc | 1.035 | 9.5706 | 30 | 0.1 | -25.5284 | 20.82 | 0.00051394 | 99.1925 | -22.6025 | 15.78 | 0.00073029 | 99.0634 | 675 | 10 | 0.36151 | 126.9069 | Pmin exceeds chamber pressure
Lyostar II | 10% Sucrose After Tc | 10-ml | 0.00043903 | 10% Sucrose After Tc | 1.035 | 9.5706 | 30 | 0.125 | -24.267 | 19.38 | 0.00056162 | 99.0086 | -21.4517 | 14.82 | 0.00079872 | 99.1961 | 675 | 10 | 0.39509 | 136.6367 | Pmin exceeds chamber pressure
Lyostar II | 10% Sucrose After Tc | 10-ml | 0.0004813 | 10% Sucrose After Tc | 1.035 | 9.5706 | 30 | 0.15 | -23.2387 | 18.34 | 0.00060402 | 99.0689 | -20.4742 | 14.1 | 0.00085898 | 99.2548 | 675 | 10 | 0.42492 | 145.2791 | Operational
Lyostar II | 10% Sucrose After Tc | 10-ml | 0.00051997 | 10% Sucrose After Tc | 1.035 | 9.5706 | 30 | 0.175 | -22.3558 | 17.54 | 0.00064172 | 99.1385 | -19.62 | 13.54 | 0.00091228 | 99.2504 | 675 | 10 | 0.45143 | 152.9585 | Operational
Lyostar II | 10% Sucrose After Tc | 10-ml | 0.00055547 | 10% Sucrose After Tc | 1.035 | 9.5706 | 30 | 0.2 | -21.5717 | 16.9 | 0.00067528 | 99.1528 | -18.8813 | 13.1 | 0.00096008 | 99.2778 | 675 | 10 | 0.47504 | 159.8 | Operational
Lyostar II | 10% Sucrose After Tc | 10-ml | 0.0005882 | 10% Sucrose After Tc | 1.035 | 9.5706 | 30 | 0.225 | -20.8691 | 16.38 | 0.00070532 | 99.1473 | -18.2098 | 12.74 | 0.0010027 | 99.2487 | 675 | 10 | 0.49616 | 165.9202 | Operational
Lyostar II | 10% Sucrose After Tc | 10-ml | 0.00061845 | 10% Sucrose After Tc | 1.035 | 9.5706 | 30 | 0.25 | -20.2125 | 15.94 | 0.00073202 | 99.0413 | -17.6633 | 12.46 | 0.0010423 | 99.4041 | 675 | 10 | 0.51506 | 171.3952 | Operational
Lyostar II | 10% Sucrose After Tc | 10-ml | 0.0006465 | 10% Sucrose After Tc | 1.035 | 9.5706 | 30 | 0.275 | -19.6271 | 15.58 | 0.0007563 | 99.0045 | -17.1421 | 12.22 | 0.0010776 | 99.4575 | 675 | 10 | 0.53219 | 176.3604 | Operational
Lyostar II | 10% Sucrose After Tc | 10-ml | 0.00067258 | 10% Sucrose After Tc | 1.035 | 9.5706 | 30 | 0.3 | -19.1392 | 15.3 | 0.00077907 | 99.1766 | -16.5066 | 11.98 | 0.001106 | 99.0313 | 675 | 10 | 0.54794 | 180.9238 | Operational
Lyostar II | 10% Sucrose After Tc | 10-ml | 0.00069689 | 10% Sucrose After Tc | 1.035 | 9.5706 | 30 | 0.325 | -18.6852 | 15.06 | 0.00079977 | 99.3158 | -16.1093 | 11.82 | 0.0011362 | 99.2059 | 675 | 10 | 0.56255 | 185.1582 | Operational
Lyostar II | 10% Sucrose After Tc | 10-ml | 0.0007196 | 10% Sucrose After Tc | 1.035 | 9.5706 | 30 | 0.35 | -18.1833 | 14.82 | 0.00081733 | 99.1273 | -15.6352 | 11.66 | 0.0011612 | 99.0601 | 675 | 10 | 0.57491 | 188.7368 | Operational
Lyostar II | 10% Sucrose After Tc | 10-ml | 0.00074088 | 10% Sucrose After Tc | 1.035 | 9.5706 | 30 | 0.375 | -17.731 | 14.62 | 0.00083359 | 99.0242 | -15.2773 | 11.54 | 0.0011861 | 99.1636 | 675 | 10 | 0.58647 | 192.0873 | Operational
Lyostar II | 10% Sucrose After Tc | 10-ml | 0.00076084 | 10% Sucrose After Tc | 1.035 | 9.5706 | 30 | 0.4 | -17.3402 | 14.46 | 0.00084904 | 99.0602 | -14.8611 | 11.42 | 0.0012069 | 99.0366 | 675 | 10 | 0.59726 | 195.2134 | Operational
Lyostar II | 10% Sucrose After Tc | 10-ml | 0.00079729 | 10% Sucrose After Tc | 1.035 | 9.5706 | 30 | 0.45 | -16.6793 | 14.22 | 0.0008773 | 99.3326 | -14.2856 | 11.26 | 0.0012485 | 99.3069 | 675 | 10 | 0.61723 | 201.0008 | Operational
Lyostar II | 10% Sucrose After Tc | 10-ml | 0.0002081 | 10% Sucrose After Tc | 1.035 | 9.5706 | 35 | 0.02 | -31.6188 | 30.1467 | 0.00032679 | 99.0647 | -28.4089 | 22.1467 | 0.00046657 | 99.0925 | 675 | 10 | 0.23002 | 88.8066 | Pmin exceeds chamber pressure
Lyostar II | 10% Sucrose After Tc | 10-ml | 0.00026036 | 10% Sucrose After Tc | 1.035 | 9.5706 | 35 | 0.04 | -29.2756 | 25.7067 | 0.00039448 | 99.0679 | -26.1376 | 19.0867 | 0.00056283 | 99.0312 | 675 | 10 | 0.27764 | 102.603 | Pmin exceeds chamber pressure
Lyostar II | 10% Sucrose After Tc | 10-ml | 0.00030819 | 10% Sucrose After Tc | 1.035 | 9.5706 | 35 | 0.06 | -27.5029 | 22.8867 | 0.00045407 | 99.0789 | -24.4208 | 17.1467 | 0.00064752 | 99.0366 | 675 | 10 | 0.31955 | 114.7487 | Pmin exceeds chamber pressure
Lyostar II | 10% Sucrose After Tc | 10-ml | 0.00035213 | 10% Sucrose After Tc | 1.035 | 9.5706 | 35 | 0.08 | -26.08 | 20.9067 | 0.000507 | 99.0571 | -23.0613 | 15.7867 | 0.00072291 | 99.1051 | 675 | 10 | 0.3568 | 125.5404 | Pmin exceeds chamber pressure
Lyostar II | 10% Sucrose After Tc | 10-ml | 0.00039264 | 10% Sucrose After Tc | 1.035 | 9.5706 | 35 | 0.1 | -24.905 | 19.4667 | 0.00055445 | 99.0753 | -21.921 | 14.7867 | 0.00079025 | 99.0968 | 675 | 10 | 0.39017 | 135.2097 | Pmin exceeds chamber pressure
Lyostar II | 10% Sucrose After Tc | 10-ml | 0.00043903 | 10% Sucrose After Tc | 1.035 | 9.5706 | 35 | 0.125 | -23.6647 | 18.1267 | 0.00060713 | 99.0343 | -20.7384 | 13.8667 | 0.00086526 | 99.1196 | 675 | 10 | 0.42724 | 145.9494 | Pmin exceeds chamber pressure
Lyostar II | 10% Sucrose After Tc | 10-ml | 0.0004813 | 10% Sucrose After Tc | 1.035 | 9.5706 | 35 | 0.15 | -22.646 | 17.1467 | 0.00065402 | 99.1387 | -19.7605 | 13.1867 | 0.00093192 | 99.1934 | 675 | 10 | 0.46022 | 155.5074 | Pmin exceeds chamber pressure
Lyostar II | 10% Sucrose After Tc | 10-ml | 0.00051997 | 10% Sucrose After Tc | 1.035 | 9.5706 | 35 | 0.175 | -21.7312 | 16.3667 | 0.00069535 | 99.0513 | -18.871 | 12.6467 | 0.00099044 | 99.0875 | 675 | 10 | 0.48928 | 163.9271 | Operational
Lyostar II | 10% Sucrose After Tc | 10-ml | 0.00055547 | 10% Sucrose After Tc | 1.035 | 9.5706 | 35 | 0.2 | -20.9616 | 15.7667 | 0.00073276 | 99.1293 | -18.1189 | 12.2267 | 0.0010433 | 99.0862 | 675 | 10 | 0.51557 | 171.5458 | Operational
Lyostar II | 10% Sucrose After Tc | 10-ml | 0.0005882 | 10% Sucrose After Tc | 1.035 | 9.5706 | 35 | 0.225 | -20.2497 | 15.2667 | 0.00076605 | 99.0811 | -17.4514 | 11.8867 | 0.0010909 | 99.0841 | 675 | 10 | 0.53901 | 178.337 | Operational
Lyostar II | 10% Sucrose After Tc | 10-ml | 0.00061845 | 10% Sucrose After Tc | 1.035 | 9.5706 | 35 | 0.25 | -19.6347 | 14.8667 | 0.00079649 | 99.1468 | -16.8516 | 11.6067 | 0.0011339 | 99.0804 | 675 | 10 | 0.5604 | 184.5345 | Operational
Lyostar II | 10% Sucrose After Tc | 10-ml | 0.0006465 | 10% Sucrose After Tc | 1.035 | 9.5706 | 35 | 0.275 | -19.0627 | 14.5267 | 0.00082389 | 99.1538 | -16.3724 | 11.3867 | 0.0011743 | 99.2569 | 675 | 10 | 0.57978 | 190.1503 | Operational
Lyostar II | 10% Sucrose After Tc | 10-ml | 0.00067258 | 10% Sucrose After Tc | 1.035 | 9.5706 | 35 | 0.3 | -18.5064 | 14.2267 | 0.00084831 | 99.041 | -15.8653 | 11.1867 | 0.0012097 | 99.2215 | 675 | 10 | 0.597 | 195.1388 | Operational
Lyostar II | 10% Sucrose After Tc | 10-ml | 0.00069689 | 10% Sucrose After Tc | 1.035 | 9.5706 | 35 | 0.325 | -18.0346 | 13.9867 | 0.00087122 | 99.0968 | -15.3475 | 11.0067 | 0.0012406 | 99.0559 | 675 | 10 | 0.61301 | 199.7775 | Operational
Lyostar II | 10% Sucrose After Tc | 10-ml | 0.0007196 | 10% Sucrose After Tc | 1.035 | 9.5706 | 35 | 0.35 | -17.5589 | 13.7667 | 0.00089155 | 99.0129 | -14.9471 | 10.8667 | 0.0012709 | 99.1143 | 675 | 10 | 0.6274 | 203.9475 | Operational
Lyostar II | 10% Sucrose After Tc | 10-ml | 0.00074088 | 10% Sucrose After Tc | 1.035 | 9.5706 | 35 | 0.375 | -17.145 | 13.5867 | 0.00091068 | 99.0458 | -14.5805 | 10.7467 | 0.0012988 | 99.1821 | 675 | 10 | 0.64091 | 207.8613 | Operational
Lyostar II | 10% Sucrose After Tc | 10-ml | 0.00076084 | 10% Sucrose After Tc | 1.035 | 9.5706 | 35 | 0.4 | -16.7471 | 13.4267 | 0.00092808 | 99.0434 | -14.1432 | 10.6267 | 0.0013221 | 99.0108 | 675 | 10 | 0.65305 | 211.3788 | Operational
Lyostar II | 10% Sucrose After Tc | 10-ml | 0.00079729 | 10% Sucrose After Tc | 1.035 | 9.5706 | 35 | 0.45 | -16.0278 | 13.1667 | 0.00095903 | 99.0766 | -13.5803 | 10.4667 | 0.0013695 | 99.2778 | 675 | 10 | 0.67505 | 217.7546 | Operational
Lyostar II | 10% Sucrose After Tc | 10-ml | 0.0002081 | 10% Sucrose After Tc | 1.035 | 9.5706 | 40 | 0.02 | -31.0472 | 28.4333 | 0.00034852 | 99.0307 | -27.7852 | 20.8933 | 0.00049877 | 99.0839 | 675 | 10 | 0.24539 | 93.2602 | Pmin exceeds chamber pressure
Lyostar II | 10% Sucrose After Tc | 10-ml | 0.00026036 | 10% Sucrose After Tc | 1.035 | 9.5706 | 40 | 0.04 | -28.7059 | 24.2333 | 0.00042167 | 99.0701 | -25.5191 | 18.0133 | 0.00060316 | 99.1123 | 675 | 10 | 0.29688 | 108.178 | Pmin exceeds chamber pressure
Lyostar II | 10% Sucrose After Tc | 10-ml | 0.00030819 | 10% Sucrose After Tc | 1.035 | 9.5706 | 40 | 0.06 | -26.924 | 21.5533 | 0.00048619 | 99.0395 | -23.7893 | 16.1733 | 0.00069512 | 99.0891 | 675 | 10 | 0.34228 | 121.3333 | Pmin exceeds chamber pressure
Lyostar II | 10% Sucrose After Tc | 10-ml | 0.00035213 | 10% Sucrose After Tc | 1.035 | 9.5706 | 40 | 0.08 | -25.5147 | 19.6933 | 0.00054381 | 99.1181 | -22.4008 | 14.8733 | 0.00077694 | 99.0588 | 675 | 10 | 0.38281 | 133.0766 | Pmin exceeds chamber pressure
Lyostar II | 10% Sucrose After Tc | 10-ml | 0.00039264 | 10% Sucrose After Tc | 1.035 | 9.5706 | 40 | 0.1 | -24.3216 | 18.3133 | 0.00059533 | 99.0445 | -21.2698 | 13.9333 | 0.00085062 | 99.1143 | 675 | 10 | 0.41908 | 143.586 | Pmin exceeds chamber pressure
Lyostar II | 10% Sucrose After Tc | 10-ml | 0.00043903 | 10% Sucrose After Tc | 1.035 | 9.5706 | 40 | 0.125 | -23.0939 | 17.0533 | 0.00065297 | 99.0798 | -20.058 | 13.0533 | 0.00093232 | 99.0546 | 675 | 10 | 0.45961 | 155.3295 | Pmin exceeds chamber pressure
Lyostar II | 10% Sucrose After Tc | 10-ml | 0.0004813 | 10% Sucrose After Tc | 1.035 | 9.5706 | 40 | 0.15 | -22.0607 | 16.1133 | 0.00070411 | 99.112 | -19.0925 | 12.4133 | 0.0010056 | 99.1825 | 675 | 10 | 0.49563 | 165.7657 | Pmin exceeds chamber pressure
Lyostar II | 10% Sucrose After Tc | 10-ml | 0.00051997 | 10% Sucrose After Tc | 1.035 | 9.5706 | 40 | 0.175 | -21.145 | 15.3733 | 0.00074945 | 99.0295 | -18.2466 | 11.9133 | 0.0010709 | 99.2285 | 675 | 10 | 0.52758 | 175.0233 | Pmin exceeds chamber pressure
Lyostar II | 10% Sucrose After Tc | 10-ml | 0.00055547 | 10% Sucrose After Tc | 1.035 | 9.5706 | 40 | 0.2 | -20.3568 | 14.7933 | 0.00079031 | 99.0262 | -17.4952 | 11.5133 | 0.0011293 | 99.2297 | 675 | 10 | 0.55634 | 183.3572 | Operational
Lyostar II | 10% Sucrose After Tc | 10-ml | 0.0005882 | 10% Sucrose After Tc | 1.035 | 9.5706 | 40 | 0.225 | -19.6814 | 14.3333 | 0.0008275 | 99.1233 | -16.7537 | 11.1733 | 0.0011804 | 99.0234 | 675 | 10 | 0.58238 | 190.9031 | Operational
Lyostar II | 10% Sucrose After Tc | 10-ml | 0.00061845 | 10% Sucrose After Tc | 1.035 | 9.5706 | 40 | 0.25 | -19.0228 | 13.9333 | 0.00086046 | 99.0164 | -16.1896 | 10.9133 | 0.0012287 | 99.1199 | 675 | 10 | 0.60567 | 197.6503 | Operational
Lyostar II | 10% Sucrose After Tc | 10-ml | 0.0006465 | 10% Sucrose After Tc | 1.035 | 9.5706 | 40 | 0.275 | -18.4645 | 13.6133 | 0.00089098 | 99.0701 | -15.667 | 10.6933 | 0.0012725 | 99.1711 | 675 | 10 | 0.62716 | 203.8783 | Operational
Lyostar II | 10% Sucrose After Tc | 10-ml | 0.00067258 | 10% Sucrose After Tc | 1.035 | 9.5706 | 40 | 0.3 | -17.9273 | 13.3333 | 0.0009184 | 99.0281 | -15.1087 | 10.4933 | 0.0013106 | 99.0141 | 675 | 10 | 0.64639 | 209.4501 | Operational
Lyostar II | 10% Sucrose After Tc | 10-ml | 0.00069689 | 10% Sucrose After Tc | 1.035 | 9.5706 | 40 | 0.325 | -17.4928 | 13.1133 | 0.00094446 | 99.198 | -14.6613 | 10.3333 | 0.0013469 | 99.037 | 675 | 10 | 0.66468 | 214.7478 | Operational
Lyostar II | 10% Sucrose After Tc | 10-ml | 0.0007196 | 10% Sucrose After Tc | 1.035 | 9.5706 | 40 | 0.35 | -16.9912 | 12.8933 | 0.00096674 | 99.0257 | -14.2334 | 10.1933 | 0.0013799 | 99.0246 | 675 | 10 | 0.68044 | 219.3148 | Operational
Lyostar II | 10% Sucrose After Tc | 10-ml | 0.00074088 | 10% Sucrose After Tc | 1.035 | 9.5706 | 40 | 0.375 | -16.6296 | 12.7333 | 0.000989 | 99.2153 | -13.8451 | 10.0733 | 0.0014106 | 99.0366 | 675 | 10 | 0.69603 | 223.8326 | Operational
Lyostar II | 10% Sucrose After Tc | 10-ml | 0.00076084 | 10% Sucrose After Tc | 1.035 | 9.5706 | 40 | 0.4 | -16.219 | 12.5733 | 0.0010083 | 99.1614 | -13.516 | 9.9733 | 0.0014397 | 99.1242 | 675 | 10 | 0.70971 | 227.7973 | Operational
Lyostar II | 10% Sucrose After Tc | 10-ml | 0.00079729 | 10% Sucrose After Tc | 1.035 | 9.5706 | 40 | 0.45 | -15.4848 | 12.3133 | 0.0010428 | 99.1254 | -12.801 | 9.7933 | 0.0014885 | 99.0266 | 675 | 10 | 0.73397 | 234.8265 | Operational
Lyostar II | 10% Sucrose After Tc | 10-ml | 0.0002081 | 10% Sucrose After Tc | 1.035 | 9.5706 | 45 | 0.02 | -30.5103 | 26.94 | 0.00037041 | 99.0781 | -27.1786 | 19.78 | 0.0005311 | 99.0011 | 675 | 10 | 0.26087 | 97.7462 | Pmin exceeds chamber pressure
Lyostar II | 10% Sucrose After Tc | 10-ml | 0.00026036 | 10% Sucrose After Tc | 1.035 | 9.5706 | 45 | 0.04 | -28.162 | 22.94 | 0.00044902 | 99.0759 | -24.91 | 17.06 | 0.00064359 | 99.081 | 675 | 10 | 0.31622 | 113.7825 | Pmin exceeds chamber pressure
Lyostar II | 10% Sucrose After Tc | 10-ml | 0.00030819 | 10% Sucrose After Tc | 1.035 | 9.5706 | 45 | 0.06 | -26.3815 | 20.4 | 0.00051857 | 99.0741 | -23.1766 | 15.32 | 0.00074293 | 99.0869 | 675 | 10 | 0.36518 | 127.9684 | Pmin exceeds chamber pressure
Lyostar II | 10% Sucrose After Tc | 10-ml | 0.00035213 | 10% Sucrose After Tc | 1.035 | 9.5706 | 45 | 0.08 | -24.9567 | 18.62 | 0.00058068 | 99.0747 | -21.8131 | 14.1 | 0.00083188 | 99.1846 | 675 | 10 | 0.40892 | 140.6412 | Pmin exceeds chamber pressure
Lyostar II | 10% Sucrose After Tc | 10-ml | 0.00039264 | 10% Sucrose After Tc | 1.035 | 9.5706 | 45 | 0.1 | -23.7744 | 17.32 | 0.00063654 | 99.075 | -20.6614 | 13.2 | 0.00091159 | 99.1745 | 675 | 10 | 0.44823 | 152.0329 | Pmin exceeds chamber pressure
Lyostar II | 10% Sucrose After Tc | 10-ml | 0.00043903 | 10% Sucrose After Tc | 1.035 | 9.5706 | 45 | 0.125 | -22.5419 | 16.12 | 0.000699 | 99.0932 | -19.4305 | 12.36 | 0.0010002 | 99.0722 | 675 | 10 | 0.49216 | 164.7599 | Pmin exceeds chamber pressure
Lyostar II | 10% Sucrose After Tc | 10-ml | 0.0004813 | 10% Sucrose After Tc | 1.035 | 9.5706 | 45 | 0.15 | -21.4961 | 15.22 | 0.00075443 | 99.074 | -18.4177 | 11.74 | 0.0010793 | 99.0629 | 675 | 10 | 0.53117 | 176.0631 | Pmin exceeds chamber pressure
Lyostar II | 10% Sucrose After Tc | 10-ml | 0.00051997 | 10% Sucrose After Tc | 1.035 | 9.5706 | 45 | 0.175 | -20.5861 | 14.52 | 0.00080389 | 99.0244 | -17.545 | 11.26 | 0.0011499 | 99.0475 | 675 | 10 | 0.56598 | 186.1506 | Pmin exceeds chamber pressure
Lyostar II | 10% Sucrose After Tc | 10-ml | 0.00055547 | 10% Sucrose After Tc | 1.035 | 9.5706 | 45 | 0.2 | -19.8294 | 13.98 | 0.00084887 | 99.139 | -16.7894 | 10.88 | 0.0012136 | 99.0539 | 675 | 10 | 0.59761 | 195.3154 | Operational
Lyostar II | 10% Sucrose After Tc | 10-ml | 0.0005882 | 10% Sucrose After Tc | 1.035 | 9.5706 | 45 | 0.225 | -19.1004 | 13.52 | 0.00088877 | 99.031 | -16.1686 | 10.58 | 0.0012722 | 99.1821 | 675 | 10 | 0.6258 | 203.484 | Operational
Lyostar II | 10% Sucrose After Tc | 10-ml | 0.00061845 | 10% Sucrose After Tc | 1.035 | 9.5706 | 45 | 0.25 | -18.5041 | 13.16 | 0.00092579 | 99.1454 | -15.5426 | 10.32 | 0.0013239 | 99.1178 | 675 | 10 | 0.65178 | 211.0116 | Operational
Lyostar II | 10% Sucrose After Tc | 10-ml | 0.0006465 | 10% Sucrose After Tc | 1.035 | 9.5706 | 45 | 0.275 | -17.9061 | 12.84 | 0.00095866 | 99.0553 | -14.9608 | 10.1 | 0.0013707 | 99.0276 | 675 | 10 | 0.67491 | 217.7127 | Operational
Lyostar II | 10% Sucrose After Tc | 10-ml | 0.00067258 | 10% Sucrose After Tc | 1.035 | 9.5706 | 45 | 0.3 | -17.3975 | 12.58 | 0.00098927 | 99.1031 | -14.4737 | 9.92 | 0.0014144 | 99.0503 | 675 | 10 | 0.69645 | 223.9555 | Operational
Lyostar II | 10% Sucrose After Tc | 10-ml | 0.00069689 | 10% Sucrose After Tc | 1.035 | 9.5706 | 45 | 0.325 | -16.9399 | 12.36 | 0.0010175 | 99.1804 | -14.131 | 9.78 | 0.0014571 | 99.3026 | 675 | 10 | 0.71649 | 229.7612 | Operational
Lyostar II | 10% Sucrose After Tc | 10-ml | 0.0007196 | 10% Sucrose After Tc | 1.035 | 9.5706 | 45 | 0.35 | -16.4786 | 12.16 | 0.0010429 | 99.1374 | -13.6704 | 9.64 | 0.0014928 | 99.2133 | 675 | 10 | 0.7343 | 234.9216 | Operational
Lyostar II | 10% Sucrose After Tc | 10-ml | 0.00074088 | 10% Sucrose After Tc | 1.035 | 9.5706 | 45 | 0.375 | -16.0246 | 11.98 | 0.0010658 | 99.0297 | -13.2557 | 9.52 | 0.0015261 | 99.1631 | 675 | 10 | 0.75046 | 239.6031 | Operational
Lyostar II | 10% Sucrose After Tc | 10-ml | 0.00076084 | 10% Sucrose After Tc | 1.035 | 9.5706 | 45 | 0.4 | -15.6734 | 11.84 | 0.0010882 | 99.1489 | -12.9105 | 9.42 | 0.0015579 | 99.2059 | 675 | 10 | 0.76623 | 244.1718 | Operational
Lyostar II | 10% Sucrose After Tc | 10-ml | 0.00079729 | 10% Sucrose After Tc | 1.035 | 9.5706 | 45 | 0.45 | -14.9084 | 11.58 | 0.0011259 | 99.0153 | -12.154 | 9.24 | 0.0016112 | 99.0255 | 675 | 10 | 0.79276 | 251.8608 | Operational
Lyostar II | 10% Sucrose After Tc | 10-ml | 0.0002081 | 10% Sucrose After Tc | 1.035 | 9.5706 | 50 | 0.02 | -29.9829 | 25.5867 | 0.00039235 | 99.0063 | -26.6308 | 18.8267 | 0.00056386 | 99.1098 | 675 | 10 | 0.27641 | 102.2489 | Pmin exceeds chamber pressure
Lyostar II | 10% Sucrose After Tc | 10-ml | 0.00026036 | 10% Sucrose After Tc | 1.035 | 9.5706 | 50 | 0.04 | -27.6331 | 21.7867 | 0.00047646 | 99.0263 | -24.3347 | 16.2267 | 0.00068432 | 99.0862 | 675 | 10 | 0.33564 | 119.4093 | Pmin exceeds chamber pressure
Lyostar II | 10% Sucrose After Tc | 10-ml | 0.00030819 | 10% Sucrose After Tc | 1.035 | 9.5706 | 50 | 0.06 | -25.8647 | 19.3867 | 0.00055114 | 99.1203 | -22.5775 | 14.5667 | 0.00079089 | 99.0305 | 675 | 10 | 0.3882 | 134.6393 | Pmin exceeds chamber pressure
Lyostar II | 10% Sucrose After Tc | 10-ml | 0.00035213 | 10% Sucrose After Tc | 1.035 | 9.5706 | 50 | 0.08 | -24.4316 | 17.6867 | 0.00061782 | 99.0891 | -21.2065 | 13.4067 | 0.00088658 | 99.1272 | 675 | 10 | 0.43517 | 148.2494 | Pmin exceeds chamber pressure
Lyostar II | 10% Sucrose After Tc | 10-ml | 0.00039264 | 10% Sucrose After Tc | 1.035 | 9.5706 | 50 | 0.1 | -23.2435 | 16.4467 | 0.0006779 | 99.0722 | -20.0329 | 12.5467 | 0.00097228 | 99.0703 | 675 | 10 | 0.47746 | 160.5008 | Pmin exceeds chamber pressure
Lyostar II | 10% Sucrose After Tc | 10-ml | 0.00043903 | 10% Sucrose After Tc | 1.035 | 9.5706 | 50 | 0.125 | -22.0141 | 15.3067 | 0.00074528 | 99.1118 | -18.8646 | 11.7667 | 0.001069 | 99.1898 | 675 | 10 | 0.52492 | 174.2531 | Pmin exceeds chamber pressure
Lyostar II | 10% Sucrose After Tc | 10-ml | 0.0004813 | 10% Sucrose After Tc | 1.035 | 9.5706 | 50 | 0.15 | -20.9609 | 14.4467 | 0.00080508 | 99.0692 | -17.809 | 11.1667 | 0.001154 | 99.0675 | 675 | 10 | 0.56698 | 186.4412 | Pmin exceeds chamber pressure
Lyostar II | 10% Sucrose After Tc | 10-ml | 0.00051997 | 10% Sucrose After Tc | 1.035 | 9.5706 | 50 | 0.175 | -20.0677 | 13.7867 | 0.00085882 | 99.0877 | -16.9196 | 10.7067 | 0.0012303 | 99.0195 | 675 | 10 | 0.60478 | 197.3927 | Pmin exceeds chamber pressure
Lyostar II | 10% Sucrose After Tc | 10-ml | 0.00055547 | 10% Sucrose After Tc | 1.035 | 9.5706 | 50 | 0.2 | -19.3014 | 13.2667 | 0.00090743 | 99.1583 | -16.1761 | 10.3467 | 0.0012998 | 99.0639 | 675 | 10 | 0.639 | 207.3078 | Pmin exceeds chamber pressure
Lyostar II | 10% Sucrose After Tc | 10-ml | 0.0005882 | 10% Sucrose After Tc | 1.035 | 9.5706 | 50 | 0.225 | -18.5678 | 12.8267 | 0.00095071 | 99.0406 | -15.6025 | 10.0667 | 0.0013644 | 99.2986 | 675 | 10 | 0.66966 | 216.1908 | Operational
Lyostar II | 10% Sucrose After Tc | 10-ml | 0.00061845 | 10% Sucrose After Tc | 1.035 | 9.5706 | 50 | 0.25 | -17.9903 | 12.4867 | 0.00099119 | 99.2039 | -14.8979 | 9.8067 | 0.0014192 | 99.0599 | 675 | 10 | 0.69794 | 224.3865 | Operational
Lyostar II | 10% Sucrose After Tc | 10-ml | 0.0006465 | 10% Sucrose After Tc | 1.035 | 9.5706 | 50 | 0.275 | -17.4155 | 12.1867 | 0.0010274 | 99.186 | -14.3917 | 9.6067 | 0.001472 | 99.1452 | 675 | 10 | 0.72349 | 231.7903 | Operational
Lyostar II | 10% Sucrose After Tc | 10-ml | 0.00067258 | 10% Sucrose After Tc | 1.035 | 9.5706 | 50 | 0.3 | -16.8694 | 11.9267 | 0.0010602 | 99.1109 | -13.8511 | 9.4267 | 0.0015185 | 99.051 | 675 | 10 | 0.74655 | 238.4714 | Operational
Lyostar II | 10% Sucrose After Tc | 10-ml | 0.00069689 | 10% Sucrose After Tc | 1.035 | 9.5706 | 50 | 0.325 | -16.379 | 11.7067 | 0.0010904 | 99.0831 | -13.4764 | 9.2867 | 0.0015641 | 99.2193 | 675 | 10 | 0.76802 | 244.6916 | Operational
Lyostar II | 10% Sucrose After Tc | 10-ml | 0.0007196 | 10% Sucrose After Tc | 1.035 | 9.5706 | 50 | 0.35 | -15.9712 | 11.5267 | 0.0011191 | 99.191 | -12.9643 | 9.1467 | 0.0016021 | 99.0349 | 675 | 10 | 0.78797 | 250.4728 | Operational
Lyostar II | 10% Sucrose After Tc | 10-ml | 0.00074088 | 10% Sucrose After Tc | 1.035 | 9.5706 | 50 | 0.375 | -15.5787 | 11.3667 | 0.0011453 | 99.2531 | -12.6936 | 9.0467 | 0.0016424 | 99.2729 | 675 | 10 | 0.80662 | 255.8768 | Operational
Lyostar II | 10% Sucrose After Tc | 10-ml | 0.00076084 | 10% Sucrose After Tc | 1.035 | 9.5706 | 50 | 0.4 | -15.1168 | 11.2067 | 0.0011679 | 99.0559 | -12.3238 | 8.9467 | 0.0016767 | 99.2615 | 675 | 10 | 0.82265 | 260.5216 | Operational
Lyostar II | 10% Sucrose After Tc | 10-ml | 0.00079729 | 10% Sucrose After Tc | 1.035 | 9.5706 | 50 | 0.45 | -14.41 | 10.9667 | 0.0012105 | 99.0741 | -11.7194 | 8.7867 | 0.00174 | 99.3693 | 675 | 10 | 0.85285 | 269.2703 | Operational
Lyostar II | 15% Sucrose After Tc | 10-ml | 0.0002081 | 15% Sucrose After Tc | 1.0557 | 1.5951 | -35 | 0.02 | -44.7602 | 28.3833 | 7.2725e-05 | 99.0608 | -43.3478 | 22.0333 | 9.6437e-05 | 99.1374 | 675 | 10 | 0.05069 | 36.8453 | Pmin exceeds chamber pressure
Lyostar II | 15% Sucrose After Tc | 10-ml | 0.00026036 | 15% Sucrose After Tc | 1.0557 | 1.5951 | -35 | 0.04 | -42.3346 | 30.3833 | 6.681e-05 | 99.0577 | -41.2831 | 23.5333 | 9.131e-05 | 99.0914 | 675 | 10 | 0.046751 | 35.704 | Operational
Lyostar II | 15% Sucrose After Tc | 10-ml | 0.00030819 | 15% Sucrose After Tc | 1.0557 | 1.5951 | -35 | 0.06 | -40.544 | 34.1333 | 5.8931e-05 | 99.1376 | -39.7519 | 26.3833 | 8.209e-05 | 99.0455 | 675 | 10 | 0.041342 | 34.1367 | Operational
Lyostar II | 15% Sucrose After Tc | 10-ml | 0.00035213 | 15% Sucrose After Tc | 1.0557 | 1.5951 | -35 | 0.08 | -39.1202 | 40.2833 | 4.9175e-05 | 99.1051 | -38.5325 | 31.1333 | 6.9069e-05 | 99.0741 | 675 | 10 | 0.034536 | 32.1648 | Operational
Lyostar II | 15% Sucrose After Tc | 10-ml | 0.00039264 | 15% Sucrose After Tc | 1.0557 | 1.5951 | -35 | 0.1 | -37.9333 | 50.8333 | 3.855e-05 | 99.0773 | -37.5163 | 39.2833 | 5.4557e-05 | 99.1067 | 675 | 10 | 0.027102 | 30.0107 | Operational
Lyostar II | 15% Sucrose After Tc | 10-ml | 0.00043903 | 15% Sucrose After Tc | 1.0557 | 1.5951 | -35 | 0.125 | -36.6758 | 79.6833 | 2.4339e-05 | 99.0027 | -36.4386 | 61.5333 | 3.4768e-05 | 99.0573 | 675 | 10 | 0.017133 | 27.1222 | Operational
Lyostar II | 15% Sucrose After Tc | 10-ml | 0.0004813 | 15% Sucrose After Tc | 1.0557 | 1.5951 | -35 | 0.15 | -35.5949 | 205.1333 | 9.3872e-06 | 99.011 | -35.5111 | 158.1333 | 1.354e-05 | 99.0062 | 675 | 10 | 0.0066167 | 24.0752 | Operational
Lyostar II | 15% Sucrose After Tc | 10-ml | 0.0002081 | 15% Sucrose After Tc | 1.0557 | 1.5951 | -30 | 0.02 | -43.0846 | 21.4 | 8.7799e-05 | 99.0555 | -41.3971 | 16.35 | 0.00011525 | 99.0485 | 675 | 10 | 0.061117 | 39.8667 | Pmin exceeds chamber pressure
Lyostar II | 15% Sucrose After Tc | 10-ml | 0.00026036 | 15% Sucrose After Tc | 1.0557 | 1.5951 | -30 | 0.04 | -40.6962 | 21.1 | 8.8838e-05 | 99.1243 | -39.3222 | 16.15 | 0.00011899 | 99.2984 | 675 | 10 | 0.062001 | 40.1227 | Pmin exceeds chamber pressure
Lyostar II | 15% Sucrose After Tc | 10-ml | 0.00030819 | 15% Sucrose After Tc | 1.0557 | 1.5951 | -30 | 0.06 | -38.9226 | 21.45 | 8.7067e-05 | 99.0321 | -37.7775 | 16.4 | 0.00011812 | 99.0731 | 675 | 10 | 0.060866 | 39.7939 | Operational
Lyostar II | 15% Sucrose After Tc | 10-ml | 0.00035213 | 15% Sucrose After Tc | 1.0557 | 1.5951 | -30 | 0.08 | -37.5094 | 22.35 | 8.2621e-05 | 99.027 | -36.5505 | 17.1 | 0.00011263 | 99.1602 | 675 | 10 | 0.057795 | 38.9041 | Operational
Lyostar II | 15% Sucrose After Tc | 10-ml | 0.00039264 | 15% Sucrose After Tc | 1.0557 | 1.5951 | -30 | 0.1 | -36.3362 | 23.8 | 7.6958e-05 | 99.0118 | -35.5283 | 18.2 | 0.00010537 | 99.1275 | 675 | 10 | 0.053865 | 37.7653 | Operational
Lyostar II | 15% Sucrose After Tc | 10-ml | 0.00043903 | 15% Sucrose After Tc | 1.0557 | 1.5951 | -30 | 0.125 | -35.0957 | 26.55 | 6.8561e-05 | 99.1212 | -34.4476 | 20.25 | 9.4378e-05 | 99.0397 | 675 | 10 | 0.048021 | 36.0721 | Operational
Lyostar II | 15% Sucrose After Tc | 10-ml | 0.0004813 | 15% Sucrose After Tc | 1.0557 | 1.5951 | -30 | 0.15 | -34.0322 | 30.65 | 5.9061e-05 | 99.1127 | -33.5218 | 23.4 | 8.176e-05 | 99.2046 | 675 | 10 | 0.041398 | 34.1532 | Operational
Lyostar II | 15% Sucrose After Tc | 10-ml | 0.00051997 | 15% Sucrose After Tc | 1.0557 | 1.5951 | -30 | 0.175 | -33.0971 | 36.95 | 4.8752e-05 | 99.0432 | -32.7071 | 28.15 | 6.7896e-05 | 99.0212 | 675 | 10 | 0.0342 | 32.0674 | Operational
Lyostar II | 15% Sucrose After Tc | 10-ml | 0.00055547 | 15% Sucrose After Tc | 1.0557 | 1.5951 | -30 | 0.2 | -32.2597 | 47.45 | 3.7844e-05 | 99.0671 | -31.9767 | 36.1 | 5.3052e-05 | 99.0103 | 675 | 10 | 0.026571 | 29.8571 | Operational
Lyostar II | 15% Sucrose After Tc | 10-ml | 0.0005882 | 15% Sucrose After Tc | 1.0557 | 1.5951 | -30 | 0.225 | -31.502 | 67.55 | 2.6497e-05 | 99.0103 | -31.3139 | 51.35 | 3.7411e-05 | 99.0164 | 675 | 10 | 0.018622 | 27.5537 | Operational
Lyostar II | 15% Sucrose After Tc | 10-ml | 0.00061845 | 15% Sucrose After Tc | 1.0557 | 1.5951 | -30 | 0.25 | -30.8014 | 120.5 | 1.4826e-05 | 99.015 | -30.7028 | 91.5 | 2.1098e-05 | 99.053 | 675 | 10 | 0.010431 | 25.1804 | Operational
Lyostar II | 15% Sucrose After Tc | 10-ml | 0.0006465 | 15% Sucrose After Tc | 1.0557 | 1.5951 | -30 | 0.275 | -30.1513 | 611 | 2.9199e-06 | 99.0067 | -30.1328 | 463.1 | 4.1924e-06 | 99.0007 | 675 | 10 | 0.0020568 | 22.754 | Operational
Lyostar II | 15% Sucrose After Tc | 10-ml | 0.0002081 | 15% Sucrose After Tc | 1.0557 | 1.5951 | -25 | 0.02 | -41.5928 | 17.1167 | 0.00010284 | 99.28 | -39.6671 | 12.9167 | 0.00013504 | 99.1739 | 675 | 10 | 0.071593 | 42.9021 | Pmin exceeds chamber pressure
Lyostar II | 15% Sucrose After Tc | 10-ml | 0.00026036 | 15% Sucrose After Tc | 1.0557 | 1.5951 | -25 | 0.04 | -39.227 | 16.0667 | 0.00010959 | 99.042 | -37.5842 | 12.1667 | 0.0001457 | 99.1052 | 675 | 10 | 0.076411 | 44.298 | Pmin exceeds chamber pressure
Lyostar II | 15% Sucrose After Tc | 10-ml | 0.00030819 | 15% Sucrose After Tc | 1.0557 | 1.5951 | -25 | 0.06 | -37.4688 | 15.6167 | 0.00011297 | 99.2364 | -36.0321 | 11.8167 | 0.00015132 | 99.0891 | 675 | 10 | 0.078845 | 45.0035 | Operational
Lyostar II | 15% Sucrose After Tc | 10-ml | 0.00035213 | 15% Sucrose After Tc | 1.0557 | 1.5951 | -25 | 0.08 | -36.0709 | 15.4167 | 0.00011317 | 99.0643 | -34.7957 | 11.7167 | 0.0001519 | 99.3216 | 675 | 10 | 0.079002 | 45.049 | Operational
Lyostar II | 15% Sucrose After Tc | 10-ml | 0.00039264 | 15% Sucrose After Tc | 1.0557 | 1.5951 | -25 | 0.1 | -34.9076 | 15.5167 | 0.00011184 | 99.2348 | -33.7663 | 11.7667 | 0.00015038 | 99.2576 | 675 | 10 | 0.078094 | 44.7858 | Operational
Lyostar II | 15% Sucrose After Tc | 10-ml | 0.00043903 | 15% Sucrose After Tc | 1.0557 | 1.5951 | -25 | 0.125 | -33.6787 | 15.8667 | 0.00010852 | 99.1386 | -32.6803 | 12.0167 | 0.00014624 | 99.04 | 675 | 10 | 0.075799 | 44.1208 | Operational
Lyostar II | 15% Sucrose After Tc | 10-ml | 0.0004813 | 15% Sucrose After Tc | 1.0557 | 1.5951 | -25 | 0.15 | -32.6283 | 16.5167 | 0.0001038 | 99.2433 | -31.7538 | 12.5167 | 0.0001402 | 99.2431 | 675 | 10 | 0.07252 | 43.1707 | Operational
Lyostar II | 15% Sucrose After Tc | 10-ml | 0.00051997 | 15% Sucrose After Tc | 1.0557 | 1.5951 | -25 | 0.175 | -31.7071 | 17.4167 | 9.8004e-05 | 99.2531 | -30.9412 | 13.1667 | 0.00013271 | 99.069 | 675 | 10 | 0.068495 | 42.0045 | Operational
Lyostar II | 15% Sucrose After Tc | 10-ml | 0.00055547 | 15% Sucrose After Tc | 1.0557 | 1.5951 | -25 | 0.2 | -30.8836 | 18.5667 | 9.1396e-05 | 99.0425 | -30.2162 | 14.0667 | 0.0001241 | 99.157 | 675 | 10 | 0.0639 | 40.673 | Operational
Lyostar II | 15% Sucrose After Tc | 10-ml | 0.0005882 | 15% Sucrose After Tc | 1.0557 | 1.5951 | -25 | 0.225 | -30.1378 | 20.1167 | 8.416e-05 | 99.1346 | -29.5587 | 15.2167 | 0.00011462 | 99.1863 | 675 | 10 | 0.058864 | 39.2138 | Operational
Lyostar II | 15% Sucrose After Tc | 10-ml | 0.00061845 | 15% Sucrose After Tc | 1.0557 | 1.5951 | -25 | 0.25 | -29.4533 | 22.0667 | 7.6442e-05 | 99.0426 | -28.955 | 16.6667 | 0.00010445 | 99.0532 | 675 | 10 | 0.053489 | 37.6563 | Operational
Lyostar II | 15% Sucrose After Tc | 10-ml | 0.0006465 | 15% Sucrose After Tc | 1.0557 | 1.5951 | -25 | 0.275 | -28.8199 | 24.6167 | 6.835e-05 | 99.0255 | -28.3958 | 18.5667 | 9.3721e-05 | 99.0159 | 675 | 10 | 0.047849 | 36.0221 | Operational
Lyostar II | 15% Sucrose After Tc | 10-ml | 0.00067258 | 15% Sucrose After Tc | 1.0557 | 1.5951 | -25 | 0.3 | -28.2292 | 28.0167 | 5.9971e-05 | 99.085 | -27.8739 | 21.1167 | 8.2546e-05 | 99.136 | 675 | 10 | 0.042004 | 34.3287 | Operational
Lyostar II | 15% Sucrose After Tc | 10-ml | 0.00069689 | 15% Sucrose After Tc | 1.0557 | 1.5951 | -25 | 0.325 | -27.6745 | 32.6667 | 5.1372e-05 | 99.1297 | -27.3828 | 24.5667 | 7.0999e-05 | 99.091 | 675 | 10 | 0.036001 | 32.5892 | Operational
Lyostar II | 15% Sucrose After Tc | 10-ml | 0.0007196 | 15% Sucrose After Tc | 1.0557 | 1.5951 | -25 | 0.35 | -27.1508 | 39.3167 | 4.2604e-05 | 99.0819 | -26.9183 | 29.5167 | 5.9143e-05 | 99.0062 | 675 | 10 | 0.029874 | 30.814 | Operational
Lyostar II | 15% Sucrose After Tc | 10-ml | 0.00074088 | 15% Sucrose After Tc | 1.0557 | 1.5951 | -25 | 0.375 | -26.6542 | 49.6167 | 3.371e-05 | 99.0463 | -26.4772 | 37.2167 | 4.7023e-05 | 99.0161 | 675 | 10 | 0.023653 | 29.0114 | Operational
Lyostar II | 15% Sucrose After Tc | 10-ml | 0.00076084 | 15% Sucrose After Tc | 1.0557 | 1.5951 | -25 | 0.4 | -26.1833 | 67.5667 | 2.4722e-05 | 99.0467 | -26.0564 | 50.6667 | 3.4666e-05 | 99.0884 | 675 | 10 | 0.017358 | 27.1876 | Operational
Lyostar II | 15% Sucrose After Tc | 10-ml | 0.00079729 | 15% Sucrose After Tc | 1.0557 | 1.5951 | -25 | 0.45 | -25.2999 | 254.4167 | 6.5573e-06 | 99.0057 | -25.2688 | 190.0667 | 9.3059e-06 | 99.025 | 675 | 10 | 0.0046117 | 23.4942 | Operational
Lyostar II | 15% Sucrose After Tc | 10-ml | 0.0002081 | 15% Sucrose After Tc | 1.0557 | 1.5951 | -20 | 0.02 | -40.2504 | 14.1833 | 0.00011826 | 99.0983 | -38.1247 | 10.6333 | 0.00015609 | 99.155 | 675 | 10 | 0.082379 | 46.0274 | Pmin exceeds chamber pressure
Lyostar II | 15% Sucrose After Tc | 10-ml | 0.00026036 | 15% Sucrose After Tc | 1.0557 | 1.5951 | -20 | 0.04 | -37.9044 | 12.9833 | 0.00013001 | 99.1323 | -36.0359 | 9.7833 | 0.00017284 | 99.3456 | 675 | 10 | 0.090646 | 48.4226 | Pmin exceeds chamber pressure
Lyostar II | 15% Sucrose After Tc | 10-ml | 0.00030819 | 15% Sucrose After Tc | 1.0557 | 1.5951 | -20 | 0.06 | -36.1607 | 12.2833 | 0.00013793 | 99.3404 | -34.4706 | 9.2333 | 0.0001841 | 99.0469 | 675 | 10 | 0.09622 | 50.0377 | Operational
Lyostar II | 15% Sucrose After Tc | 10-ml | 0.00035213 | 15% Sucrose After Tc | 1.0557 | 1.5951 | -20 | 0.08 | -34.7696 | 11.7833 | 0.00014231 | 99.0775 | -33.2253 | 8.9333 | 0.00019005 | 99.5505 | 675 | 10 | 0.099281 | 50.9248 | Operational
Lyostar II | 15% Sucrose After Tc | 10-ml | 0.00039264 | 15% Sucrose After Tc | 1.0557 | 1.5951 | -20 | 0.1 | -33.6133 | 11.5333 | 0.00014487 | 99.3131 | -32.1862 | 8.6833 | 0.00019353 | 99.0013 | 675 | 10 | 0.10107 | 51.4429 | Operational
Lyostar II | 15% Sucrose After Tc | 10-ml | 0.00043903 | 15% Sucrose After Tc | 1.0557 | 1.5951 | -20 | 0.125 | -32.394 | 11.3833 | 0.00014606 | 99.4311 | -31.096 | 8.5833 | 0.00019522 | 99.2171 | 675 | 10 | 0.10191 | 51.6863 | Operational
Lyostar II | 15% Sucrose After Tc | 10-ml | 0.0004813 | 15% Sucrose After Tc | 1.0557 | 1.5951 | -20 | 0.15 | -31.352 | 11.3333 | 0.00014553 | 99.1237 | -30.1674 | 8.5833 | 0.00019463 | 99.3395 | 675 | 10 | 0.10155 | 51.5811 | Operational
Lyostar II | 15% Sucrose After Tc | 10-ml | 0.00051997 | 15% Sucrose After Tc | 1.0557 | 1.5951 | -20 | 0.175 | -30.4418 | 11.4333 | 0.00014366 | 99.1493 | -29.3547 | 8.6333 | 0.00019228 | 99.0665 | 675 | 10 | 0.10025 | 51.2068 | Operational
Lyostar II | 15% Sucrose After Tc | 10-ml | 0.00055547 | 15% Sucrose After Tc | 1.0557 | 1.5951 | -20 | 0.2 | -29.631 | 11.6333 | 0.00014075 | 99.2289 | -28.6332 | 8.7833 | 0.00018856 | 99.1702 | 675 | 10 | 0.098235 | 50.6216 | Operational
Lyostar II | 15% Sucrose After Tc | 10-ml | 0.0005882 | 15% Sucrose After Tc | 1.0557 | 1.5951 | -20 | 0.225 | -28.8966 | 11.8833 | 0.00013702 | 99.0146 | -27.9808 | 8.9833 | 0.00018376 | 99.1391 | 675 | 10 | 0.095641 | 49.8699 | Operational
Lyostar II | 15% Sucrose After Tc | 10-ml | 0.00061845 | 15% Sucrose After Tc | 1.0557 | 1.5951 | -20 | 0.25 | -28.2272 | 12.2833 | 0.00013262 | 99.4034 | -27.3837 | 9.2333 | 0.00017808 | 99.0175 | 675 | 10 | 0.092589 | 48.9856 | Operational
Lyostar II | 15% Sucrose After Tc | 10-ml | 0.0006465 | 15% Sucrose After Tc | 1.0557 | 1.5951 | -20 | 0.275 | -27.6063 | 12.6833 | 0.0001277 | 99.1244 | -26.8348 | 9.5833 | 0.00017171 | 99.3603 | 675 | 10 | 0.089171 | 47.9953 | Operational
Lyostar II | 15% Sucrose After Tc | 10-ml | 0.00067258 | 15% Sucrose After Tc | 1.0557 | 1.5951 | -20 | 0.3 | -27.0305 | 13.2333 | 0.00012236 | 99.388 | -26.3204 | 9.9333 | 0.00016477 | 99.0397 | 675 | 10 | 0.085458 | 46.9195 | Operational
Lyostar II | 15% Sucrose After Tc | 10-ml | 0.00069689 | 15% Sucrose After Tc | 1.0557 | 1.5951 | -20 | 0.325 | -26.4897 | 13.8333 | 0.00011669 | 99.3334 | -25.84 | 10.3833 | 0.00015737 | 99.0888 | 675 | 10 | 0.081509 | 45.7752 | Operational
Lyostar II | 15% Sucrose After Tc | 10-ml | 0.0007196 | 15% Sucrose After Tc | 1.0557 | 1.5951 | -20 | 0.35 | -25.9802 | 14.5333 | 0.00011073 | 99.2819 | -25.3882 | 10.9333 | 0.00014959 | 99.3881 | 675 | 10 | 0.077368 | 44.5755 | Operational
Lyostar II | 15% Sucrose After Tc | 10-ml | 0.00074088 | 15% Sucrose After Tc | 1.0557 | 1.5951 | -20 | 0.375 | -25.4976 | 15.3333 | 0.00010457 | 99.1373 | -24.9586 | 11.5333 | 0.00014151 | 99.3469 | 675 | 10 | 0.073076 | 43.3317 | Operational
Lyostar II | 15% Sucrose After Tc | 10-ml | 0.00076084 | 15% Sucrose After Tc | 1.0557 | 1.5951 | -20 | 0.4 | -25.0392 | 16.2833 | 9.8224e-05 | 99.1093 | -24.5497 | 12.2333 | 0.00013317 | 99.3212 | 675 | 10 | 0.06866 | 42.0523 | Operational
Lyostar II | 15% Sucrose After Tc | 10-ml | 0.00079729 | 15% Sucrose After Tc | 1.0557 | 1.5951 | -20 | 0.45 | -24.1843 | 18.7333 | 8.5162e-05 | 99.2512 | -23.7842 | 13.9833 | 0.00011593 | 99.0558 | 675 | 10 | 0.059561 | 39.4158 | Operational
Lyostar II | 15% Sucrose After Tc | 10-ml | 0.0002081 | 15% Sucrose After Tc | 1.0557 | 1.5951 | -15 | 0.02 | -39.0303 | 12.15 | 0.00013422 | 99.2946 | -36.7421 | 9.05 | 0.00017843 | 99.2623 | 675 | 10 | 0.093583 | 49.2738 | Pmin exceeds chamber pressure
Lyostar II | 15% Sucrose After Tc | 10-ml | 0.00026036 | 15% Sucrose After Tc | 1.0557 | 1.5951 | -15 | 0.04 | -36.707 | 10.9 | 0.00015062 | 99.078 | -34.6417 | 8.2 | 0.00020104 | 99.509 | 675 | 10 | 0.10507 | 52.6026 | Pmin exceeds chamber pressure
Lyostar II | 15% Sucrose After Tc | 10-ml | 0.00030819 | 15% Sucrose After Tc | 1.0557 | 1.5951 | -15 | 0.06 | -34.9706 | 10.15 | 0.00016278 | 99.3552 | -33.0657 | 7.65 | 0.00021765 | 99.5865 | 675 | 10 | 0.11358 | 55.0683 | Operational
Lyostar II | 15% Sucrose After Tc | 10-ml | 0.00035213 | 15% Sucrose After Tc | 1.0557 | 1.5951 | -15 | 0.08 | -33.5849 | 9.6 | 0.00017112 | 99.3269 | -31.8084 | 7.25 | 0.00022874 | 99.5869 | 675 | 10 | 0.1194 | 56.753 | Operational
Lyostar II | 15% Sucrose After Tc | 10-ml | 0.00039264 | 15% Sucrose After Tc | 1.0557 | 1.5951 | -15 | 0.1 | -32.4313 | 9.2 | 0.00017733 | 99.0566 | -30.7615 | 6.95 | 0.00023698 | 99.1957 | 675 | 10 | 0.12373 | 58.0077 | Operational
Lyostar II | 15% Sucrose After Tc | 10-ml | 0.00043903 | 15% Sucrose After Tc | 1.0557 | 1.5951 | -15 | 0.125 | -31.2185 | 8.9 | 0.00018275 | 99.195 | -29.667 | 6.75 | 0.00024414 | 99.6256 | 675 | 10 | 0.1275 | 59.1005 | Operational
Lyostar II | 15% Sucrose After Tc | 10-ml | 0.0004813 | 15% Sucrose After Tc | 1.0557 | 1.5951 | -15 | 0.15 | -30.1848 | 8.7 | 0.0001861 | 99.119 | -28.7339 | 6.6 | 0.00024858 | 99.4863 | 675 | 10 | 0.12984 | 59.7782 | Operational
Lyostar II | 15% Sucrose After Tc | 10-ml | 0.00051997 | 15% Sucrose After Tc | 1.0557 | 1.5951 | -15 | 0.175 | -29.2838 | 8.6 | 0.00018784 | 99.2428 | -27.9198 | 6.5 | 0.0002509 | 99.162 | 675 | 10 | 0.13105 | 60.1301 | Operational
Lyostar II | 15% Sucrose After Tc | 10-ml | 0.00055547 | 15% Sucrose After Tc | 1.0557 | 1.5951 | -15 | 0.2 | -28.482 | 8.55 | 0.0001883 | 99.2184 | -27.2045 | 6.5 | 0.00025154 | 99.7485 | 675 | 10 | 0.13137 | 60.2223 | Operational
Lyostar II | 15% Sucrose After Tc | 10-ml | 0.0005882 | 15% Sucrose After Tc | 1.0557 | 1.5951 | -15 | 0.225 | -27.7587 | 8.55 | 0.00018771 | 99.2091 | -26.556 | 6.5 | 0.00025083 | 99.7453 | 675 | 10 | 0.13097 | 60.1054 | Operational
Lyostar II | 15% Sucrose After Tc | 10-ml | 0.00061845 | 15% Sucrose After Tc | 1.0557 | 1.5951 | -15 | 0.25 | -27.0993 | 8.6 | 0.00018628 | 99.3244 | -25.9608 | 6.5 | 0.00024902 | 99.2554 | 675 | 10 | 0.12998 | 59.8184 | Operational
Lyostar II | 15% Sucrose After Tc | 10-ml | 0.0006465 | 15% Sucrose After Tc | 1.0557 | 1.5951 | -15 | 0.275 | -26.489 | 8.65 | 0.00018416 | 99.0227 | -25.4161 | 6.55 | 0.0002463 | 99.1924 | 675 | 10 | 0.1285 | 59.3918 | Operational
Lyostar II | 15% Sucrose After Tc | 10-ml | 0.00067258 | 15% Sucrose After Tc | 1.0557 | 1.5951 | -15 | 0.3 | -25.9274 | 8.8 | 0.00018147 | 99.5747 | -24.9143 | 6.65 | 0.00024284 | 99.5967 | 675 | 10 | 0.12663 | 58.8505 | Operational
Lyostar II | 15% Sucrose After Tc | 10-ml | 0.00069689 | 15% Sucrose After Tc | 1.0557 | 1.5951 | -15 | 0.325 | -25.3963 | 8.9 | 0.00017831 | 99.1895 | -24.4426 | 6.75 | 0.00023875 | 99.6688 | 675 | 10 | 0.12444 | 58.2139 | Operational
Lyostar II | 15% Sucrose After Tc | 10-ml | 0.0007196 | 15% Sucrose After Tc | 1.0557 | 1.5951 | -15 | 0.35 | -24.8986 | 9.05 | 0.00017476 | 99.1019 | -23.9965 | 6.85 | 0.00023415 | 99.4404 | 675 | 10 | 0.12197 | 57.4986 | Operational
Lyostar II | 15% Sucrose After Tc | 10-ml | 0.00074088 | 15% Sucrose After Tc | 1.0557 | 1.5951 | -15 | 0.375 | -24.4301 | 9.25 | 0.00017087 | 99.3087 | -23.579 | 7 | 0.00022913 | 99.7229 | 675 | 10 | 0.11927 | 56.7172 | Operational
Lyostar II | 15% Sucrose After Tc | 10-ml | 0.00076084 | 15% Sucrose After Tc | 1.0557 | 1.5951 | -15 | 0.4 | -23.9837 | 9.45 | 0.00016672 | 99.2324 | -23.1803 | 7.15 | 0.00022373 | 99.7212 | 675 | 10 | 0.11639 | 55.8812 | Operational
Lyostar II | 15% Sucrose After Tc | 10-ml | 0.00079729 | 15% Sucrose After Tc | 1.0557 | 1.5951 | -15 | 0.45 | -23.1538 | 9.95 | 0.00015778 | 99.3654 | -22.4364 | 7.5 | 0.00021209 | 99.6571 | 675 | 10 | 0.11017 | 54.0798 | Operational
Lyostar II | 15% Sucrose After Tc | 10-ml | 0.0002081 | 15% Sucrose After Tc | 1.0557 | 1.5951 | -10 | 0.02 | -37.9249 | 10.6167 | 0.00015078 | 99.1889 | -35.4902 | 7.9167 | 0.00020203 | 99.6128 | 675 | 10 | 0.10524 | 52.6508 | Pmin exceeds chamber pressure
Lyostar II | 15% Sucrose After Tc | 10-ml | 0.00026036 | 15% Sucrose After Tc | 1.0557 | 1.5951 | -10 | 0.04 | -35.6138 | 9.4667 | 0.00017171 | 99.5082 | -33.3749 | 7.0667 | 0.00023052 | 99.2877 | 675 | 10 | 0.11987 | 56.8912 | Pmin exceeds chamber pressure
Lyostar II | 15% Sucrose After Tc | 10-ml | 0.00030819 | 15% Sucrose After Tc | 1.0557 | 1.5951 | -10 | 0.06 | -33.8793 | 8.6667 | 0.000188 | 99.0961 | -31.7846 | 6.5167 | 0.0002525 | 99.0851 | 675 | 10 | 0.13125 | 60.1883 | Pmin exceeds chamber pressure
Lyostar II | 15% Sucrose After Tc | 10-ml | 0.00035213 | 15% Sucrose After Tc | 1.0557 | 1.5951 | -10 | 0.08 | -32.4966 | 8.1167 | 0.00020022 | 99.1105 | -30.5165 | 6.1167 | 0.00026877 | 99.0645 | 675 | 10 | 0.13978 | 62.658 | Operational
Lyostar II | 15% Sucrose After Tc | 10-ml | 0.00039264 | 15% Sucrose After Tc | 1.0557 | 1.5951 | -10 | 0.1 | -31.3466 | 7.7167 | 0.00021001 | 99.0288 | -29.4699 | 5.8667 | 0.00028175 | 99.7226 | 675 | 10 | 0.1466 | 64.6358 | Operational
Lyostar II | 15% Sucrose After Tc | 10-ml | 0.00043903 | 15% Sucrose After Tc | 1.0557 | 1.5951 | -10 | 0.125 | -30.1377 | 7.3667 | 0.00021954 | 99.0299 | -28.3673 | 5.6167 | 0.00029435 | 99.8233 | 675 | 10 | 0.15324 | 66.5595 | Operational
Lyostar II | 15% Sucrose After Tc | 10-ml | 0.0004813 | 15% Sucrose After Tc | 1.0557 | 1.5951 | -10 | 0.15 | -29.1152 | 7.1667 | 0.00022667 | 99.709 | -27.4272 | 5.4167 | 0.00030376 | 99.3822 | 675 | 10 | 0.15821 | 67.9986 | Operational
Lyostar II | 15% Sucrose After Tc | 10-ml | 0.00051997 | 15% Sucrose After Tc | 1.0557 | 1.5951 | -10 | 0.175 | -28.2172 | 6.9667 | 0.00023189 | 99.3032 | -26.6205 | 5.3167 | 0.00031067 | 99.9297 | 675 | 10 | 0.16185 | 69.0528 | Operational
Lyostar II | 15% Sucrose After Tc | 10-ml | 0.00055547 | 15% Sucrose After Tc | 1.0557 | 1.5951 | -10 | 0.2 | -27.4261 | 6.8667 | 0.00023558 | 99.6389 | -25.8988 | 5.2167 | 0.00031555 | 99.6811 | 675 | 10 | 0.16441 | 69.7961 | Operational
Lyostar II | 15% Sucrose After Tc | 10-ml | 0.0005882 | 15% Sucrose After Tc | 1.0557 | 1.5951 | -10 | 0.225 | -26.7089 | 6.7667 | 0.000238 | 99.3511 | -25.2556 | 5.1667 | 0.00031877 | 99.9038 | 675 | 10 | 0.1661 | 70.2856 | Operational
Lyostar II | 15% Sucrose After Tc | 10-ml | 0.00061845 | 15% Sucrose After Tc | 1.0557 | 1.5951 | -10 | 0.25 | -26.058 | 6.7167 | 0.00023938 | 99.3757 | -24.6654 | 5.1167 | 0.0003207 | 99.6389 | 675 | 10 | 0.16707 | 70.5665 | Operational
Lyostar II | 15% Sucrose After Tc | 10-ml | 0.0006465 | 15% Sucrose After Tc | 1.0557 | 1.5951 | -10 | 0.275 | -25.4632 | 6.7167 | 0.00023989 | 99.8226 | -24.132 | 5.1167 | 0.00032305 | 100.1005 | 675 | 10 | 0.16754 | 70.7032 | Operational
Lyostar II | 15% Sucrose After Tc | 10-ml | 0.00067258 | 15% Sucrose After Tc | 1.0557 | 1.5951 | -10 | 0.3 | -24.9013 | 6.6667 | 0.00023968 | 99.116 | -23.6206 | 5.0667 | 0.00032392 | 99.1064 | 675 | 10 | 0.16747 | 70.6833 | Operational
Lyostar II | 15% Sucrose After Tc | 10-ml | 0.00069689 | 15% Sucrose After Tc | 1.0557 | 1.5951 | -10 | 0.325 | -24.3892 | 6.7167 | 0.00023886 | 99.7809 | -23.1675 | 5.1167 | 0.00032446 | 100.0997 | 675 | 10 | 0.16701 | 70.5493 | Operational
Lyostar II | 15% Sucrose After Tc | 10-ml | 0.0007196 | 15% Sucrose After Tc | 1.0557 | 1.5951 | -10 | 0.35 | -23.8986 | 6.7167 | 0.00023752 | 99.3811 | -22.726 | 5.1167 | 0.0003238 | 99.7234 | 675 | 10 | 0.16615 | 70.3006 | Operational
Lyostar II | 15% Sucrose After Tc | 10-ml | 0.00074088 | 15% Sucrose After Tc | 1.0557 | 1.5951 | -10 | 0.375 | -23.4413 | 6.7667 | 0.00023574 | 99.5953 | -22.3068 | 5.1167 | 0.0003224 | 99.1426 | 675 | 10 | 0.16497 | 69.9593 | Operational
Lyostar II | 15% Sucrose After Tc | 10-ml | 0.00076084 | 15% Sucrose After Tc | 1.0557 | 1.5951 | -10 | 0.4 | -23.0062 | 6.8167 | 0.00023358 | 99.6218 | -21.9211 | 5.1667 | 0.00032071 | 99.5045 | 675 | 10 | 0.16355 | 69.5467 | Operational
Lyostar II | 15% Sucrose After Tc | 10-ml | 0.00079729 | 15% Sucrose After Tc | 1.0557 | 1.5951 | -10 | 0.45 | -22.1924 | 6.9167 | 0.00022915 | 99.1882 | -21.1984 | 5.2667 | 0.0003157 | 99.733 | 675 | 10 | 0.16052 | 68.6675 | Operational
Lyostar II | 15% Sucrose After Tc | 10-ml | 0.0002081 | 15% Sucrose After Tc | 1.0557 | 1.5951 | -5 | 0.02 | -36.9101 | 9.4533 | 0.00016795 | 99.1279 | -34.3443 | 7.0133 | 0.0002268 | 99.1641 | 675 | 10 | 0.11734 | 56.1571 | Pmin exceeds chamber pressure
Lyostar II | 15% Sucrose After Tc | 10-ml | 0.00026036 | 15% Sucrose After Tc | 1.0557 | 1.5951 | -5 | 0.04 | -34.6057 | 8.3533 | 0.00019339 | 99.2431 | -32.2182 | 6.2533 | 0.00026134 | 99.2662 | 675 | 10 | 0.13513 | 61.3109 | Pmin exceeds chamber pressure
Lyostar II | 15% Sucrose After Tc | 10-ml | 0.00030819 | 15% Sucrose After Tc | 1.0557 | 1.5951 | -5 | 0.06 | -32.8742 | 7.6133 | 0.00021381 | 99.028 | -30.6182 | 5.7533 | 0.00028886 | 99.3712 | 675 | 10 | 0.14939 | 65.4429 | Pmin exceeds chamber pressure
Lyostar II | 15% Sucrose After Tc | 10-ml | 0.00035213 | 15% Sucrose After Tc | 1.0557 | 1.5951 | -5 | 0.08 | -31.494 | 7.0933 | 0.00022993 | 99.1853 | -29.337 | 5.3533 | 0.00031043 | 99.0089 | 675 | 10 | 0.16064 | 68.7023 | Operational
Lyostar II | 15% Sucrose After Tc | 10-ml | 0.00039264 | 15% Sucrose After Tc | 1.0557 | 1.5951 | -5 | 0.1 | -30.3471 | 6.7133 | 0.00024331 | 99.2754 | -28.2812 | 5.0933 | 0.00032828 | 99.3872 | 675 | 10 | 0.16997 | 71.4072 | Operational
Lyostar II | 15% Sucrose After Tc | 10-ml | 0.00043903 | 15% Sucrose After Tc | 1.0557 | 1.5951 | -5 | 0.125 | -29.1402 | 6.3533 | 0.00025696 | 99.1234 | -27.1685 | 4.8333 | 0.00034646 | 99.2203 | 675 | 10 | 0.17949 | 74.165 | Operational
Lyostar II | 15% Sucrose After Tc | 10-ml | 0.0004813 | 15% Sucrose After Tc | 1.0557 | 1.5951 | -5 | 0.15 | -28.1159 | 6.0933 | 0.00026786 | 99.0244 | -26.2299 | 4.6533 | 0.00036129 | 99.31 | 675 | 10 | 0.18711 | 76.3735 | Operational
Lyostar II | 15% Sucrose After Tc | 10-ml | 0.00051997 | 15% Sucrose After Tc | 1.0557 | 1.5951 | -5 | 0.175 | -27.2279 | 5.9133 | 0.00027655 | 99.1986 | -25.4143 | 4.5133 | 0.00037533 | 99.2278 | 675 | 10 | 0.19334 | 78.1778 | Operational
Lyostar II | 15% Sucrose After Tc | 10-ml | 0.00055547 | 15% Sucrose After Tc | 1.0557 | 1.5951 | -5 | 0.2 | -26.4407 | 5.7733 | 0.00028344 | 99.257 | -24.6966 | 4.4133 | 0.00038686 | 99.3193 | 675 | 10 | 0.1983 | 79.6158 | Operational
Lyostar II | 15% Sucrose After Tc | 10-ml | 0.0005882 | 15% Sucrose After Tc | 1.0557 | 1.5951 | -5 | 0.225 | -25.7303 | 5.6533 | 0.00028884 | 99.0282 | -24.0518 | 4.3333 | 0.00039624 | 99.2857 | 675 | 10 | 0.20221 | 80.7496 | Operational
Lyostar II | 15% Sucrose After Tc | 10-ml | 0.00061845 | 15% Sucrose After Tc | 1.0557 | 1.5951 | -5 | 0.25 | -25.087 | 5.5733 | 0.00029299 | 99.0705 | -23.4675 | 4.2733 | 0.00040384 | 99.2826 | 675 | 10 | 0.20525 | 81.6301 | Operational
Lyostar II | 15% Sucrose After Tc | 10-ml | 0.0006465 | 15% Sucrose After Tc | 1.0557 | 1.5951 | -5 | 0.275 | -24.4964 | 5.5133 | 0.00029712 | 99.1017 | -22.9346 | 4.2333 | 0.00040997 | 99.4285 | 675 | 10 | 0.20817 | 82.4759 | Operational
Lyostar II | 15% Sucrose After Tc | 10-ml | 0.00067258 | 15% Sucrose After Tc | 1.0557 | 1.5951 | -5 | 0.3 | -23.9507 | 5.4733 | 0.00030045 | 99.2065 | -22.437 | 4.1933 | 0.00041468 | 99.234 | 675 | 10 | 0.21052 | 83.1547 | Operational
Lyostar II | 15% Sucrose After Tc | 10-ml | 0.00069689 | 15% Sucrose After Tc | 1.0557 | 1.5951 | -5 | 0.325 | -23.4386 | 5.4333 | 0.0003029 | 99.0268 | -21.9786 | 4.1733 | 0.00041837 | 99.3366 | 675 | 10 | 0.21225 | 83.6578 | Operational
Lyostar II | 15% Sucrose After Tc | 10-ml | 0.0007196 | 15% Sucrose After Tc | 1.0557 | 1.5951 | -5 | 0.35 | -22.9606 | 5.4133 | 0.00030466 | 99.0309 | -21.5457 | 4.1533 | 0.00042099 | 99.2027 | 675 | 10 | 0.2135 | 84.0198 | Operational
Lyostar II | 15% Sucrose After Tc | 10-ml | 0.00074088 | 15% Sucrose After Tc | 1.0557 | 1.5951 | -5 | 0.375 | -22.5132 | 5.4133 | 0.00030586 | 99.2592 | -21.1446 | 4.1533 | 0.00042293 | 99.4566 | 675 | 10 | 0.21436 | 84.2676 | Operational
Lyostar II | 15% Sucrose After Tc | 10-ml | 0.00076084 | 15% Sucrose After Tc | 1.0557 | 1.5951 | -5 | 0.4 | -22.0876 | 5.4133 | 0.00030646 | 99.3139 | -20.7628 | 4.1533 | 0.00042406 | 99.5384 | 675 | 10 | 0.2148 | 84.3967 | Operational
Lyostar II | 15% Sucrose After Tc | 10-ml | 0.00079729 | 15% Sucrose After Tc | 1.0557 | 1.5951 | -5 | 0.45 | -21.2977 | 5.4333 | 0.0003063 | 99.4134 | -20.0473 | 4.1533 | 0.0004242 | 99.2662 | 675 | 10 | 0.21471 | 84.3709 | Operational
Lyostar II | 15% Sucrose After Tc | 10-ml | 0.0002081 | 15% Sucrose After Tc | 1.0557 | 1.5951 | 0 | 0.02 | -35.9736 | 8.56 | 0.0001857 | 99.2365 | -33.2928 | 6.34 | 0.00025265 | 99.0616 | 675 | 10 | 0.12986 | 59.7859 | Pmin exceeds chamber pressure
Lyostar II | 15% Sucrose After Tc | 10-ml | 0.00026036 | 15% Sucrose After Tc | 1.0557 | 1.5951 | 0 | 0.04 | -33.6735 | 7.52 | 0.00021571 | 99.1753 | -31.154 | 5.64 | 0.00029347 | 99.1682 | 675 | 10 | 0.15085 | 65.8677 | Pmin exceeds chamber pressure
Lyostar II | 15% Sucrose After Tc | 10-ml | 0.00030819 | 15% Sucrose After Tc | 1.0557 | 1.5951 | 0 | 0.06 | -31.9442 | 6.84 | 0.00024031 | 99.1494 | -29.5434 | 5.18 | 0.00032675 | 99.3663 | 675 | 10 | 0.16805 | 70.8495 | Pmin exceeds chamber pressure
Lyostar II | 15% Sucrose After Tc | 10-ml | 0.00035213 | 15% Sucrose After Tc | 1.0557 | 1.5951 | 0 | 0.08 | -30.5638 | 6.34 | 0.00026039 | 99.1834 | -28.2565 | 4.82 | 0.00035381 | 99.3707 | 675 | 10 | 0.18207 | 74.9126 | Operational
Lyostar II | 15% Sucrose After Tc | 10-ml | 0.00039264 | 15% Sucrose After Tc | 1.0557 | 1.5951 | 0 | 0.1 | -29.4184 | 5.98 | 0.00027742 | 99.3139 | -27.1905 | 4.56 | 0.00037749 | 99.4552 | 675 | 10 | 0.19401 | 78.3729 | Operational
Lyostar II | 15% Sucrose After Tc | 10-ml | 0.00043903 | 15% Sucrose After Tc | 1.0557 | 1.5951 | 0 | 0.125 | -28.2145 | 5.64 | 0.00029525 | 99.2724 | -26.0744 | 4.32 | 0.00040477 | 99.5266 | 675 | 10 | 0.20668 | 82.0446 | Operational
Lyostar II | 15% Sucrose After Tc | 10-ml | 0.0004813 | 15% Sucrose After Tc | 1.0557 | 1.5951 | 0 | 0.15 | -27.1917 | 5.38 | 0.00030997 | 99.0389 | -25.1304 | 4.14 | 0.00042767 | 99.5037 | 675 | 10 | 0.21717 | 85.0843 | Operational
Lyostar II | 15% Sucrose After Tc | 10-ml | 0.00051997 | 15% Sucrose After Tc | 1.0557 | 1.5951 | 0 | 0.175 | -26.3086 | 5.2 | 0.00032246 | 99.2372 | -24.3121 | 4 | 0.00044699 | 99.3894 | 675 | 10 | 0.22607 | 87.6612 | Operational
Lyostar II | 15% Sucrose After Tc | 10-ml | 0.00055547 | 15% Sucrose After Tc | 1.0557 | 1.5951 | 0 | 0.2 | -25.5279 | 5.06 | 0.00033426 | 99.395 | -23.5962 | 3.9 | 0.00046345 | 99.5787 | 675 | 10 | 0.23435 | 90.0601 | Operational
Lyostar II | 15% Sucrose After Tc | 10-ml | 0.0005882 | 15% Sucrose After Tc | 1.0557 | 1.5951 | 0 | 0.225 | -24.8243 | 4.94 | 0.0003442 | 99.2916 | -22.9426 | 3.8 | 0.00047716 | 99.0346 | 675 | 10 | 0.24131 | 92.0769 | Operational
Lyostar II | 15% Sucrose After Tc | 10-ml | 0.00061845 | 15% Sucrose After Tc | 1.0557 | 1.5951 | 0 | 0.25 | -24.184 | 4.84 | 0.00035256 | 99.0907 | -22.3645 | 3.74 | 0.00048906 | 99.25 | 675 | 10 | 0.24719 | 93.7825 | Operational
Lyostar II | 15% Sucrose After Tc | 10-ml | 0.0006465 | 15% Sucrose After Tc | 1.0557 | 1.5951 | 0 | 0.275 | -23.6048 | 4.78 | 0.00035973 | 99.4227 | -21.8275 | 3.68 | 0.00049896 | 99.0158 | 675 | 10 | 0.25221 | 95.2372 | Operational
Lyostar II | 15% Sucrose After Tc | 10-ml | 0.00067258 | 15% Sucrose After Tc | 1.0557 | 1.5951 | 0 | 0.3 | -23.0644 | 4.72 | 0.00036567 | 99.3914 | -21.3387 | 3.64 | 0.00050747 | 99.111 | 675 | 10 | 0.2564 | 96.4498 | Operational
Lyostar II | 15% Sucrose After Tc | 10-ml | 0.00069689 | 15% Sucrose After Tc | 1.0557 | 1.5951 | 0 | 0.325 | -22.5567 | 4.66 | 0.00037055 | 99.051 | -20.894 | 3.62 | 0.00051485 | 99.6236 | 675 | 10 | 0.25986 | 97.4527 | Operational
Lyostar II | 15% Sucrose After Tc | 10-ml | 0.0007196 | 15% Sucrose After Tc | 1.0557 | 1.5951 | 0 | 0.35 | -22.0934 | 4.64 | 0.00037477 | 99.4937 | -20.4584 | 3.58 | 0.00052055 | 99.1666 | 675 | 10 | 0.26281 | 98.3069 | Operational
Lyostar II | 15% Sucrose After Tc | 10-ml | 0.00074088 | 15% Sucrose After Tc | 1.0557 | 1.5951 | 0 | 0.375 | -21.646 | 4.6 | 0.00037803 | 99.2011 | -20.0597 | 3.56 | 0.00052549 | 99.2202 | 675 | 10 | 0.26513 | 98.9783 | Operational
Lyostar II | 15% Sucrose After Tc | 10-ml | 0.00076084 | 15% Sucrose After Tc | 1.0557 | 1.5951 | 0 | 0.4 | -21.2285 | 4.58 | 0.00038073 | 99.2526 | -19.6793 | 3.54 | 0.00052942 | 99.0924 | 675 | 10 | 0.26703 | 99.53 | Operational
Lyostar II | 15% Sucrose After Tc | 10-ml | 0.00079729 | 15% Sucrose After Tc | 1.0557 | 1.5951 | 0 | 0.45 | -20.4564 | 4.56 | 0.00038446 | 99.4414 | -18.9818 | 3.52 | 0.00053512 | 99.1291 | 675 | 10 | 0.26968 | 100.2981 | Operational
Lyostar II | 15% Sucrose After Tc | 10-ml | 0.0002081 | 15% Sucrose After Tc | 1.0557 | 1.5951 | 5 | 0.02 | -35.103 | 7.8267 | 0.00020398 | 99.0213 | -32.3232 | 5.8267 | 0.00027946 | 99.2122 | 675 | 10 | 0.14278 | 63.5284 | Pmin exceeds chamber pressure
Lyostar II | 15% Sucrose After Tc | 10-ml | 0.00026036 | 15% Sucrose After Tc | 1.0557 | 1.5951 | 5 | 0.04 | -32.806 | 6.8667 | 0.00023865 | 99.0309 | -30.1739 | 5.1867 | 0.00032683 | 99.4412 | 675 | 10 | 0.16704 | 70.5589 | Pmin exceeds chamber pressure
Lyostar II | 15% Sucrose After Tc | 10-ml | 0.00030819 | 15% Sucrose After Tc | 1.0557 | 1.5951 | 5 | 0.06 | -31.0785 | 6.2467 | 0.00026754 | 99.2398 | -28.5487 | 4.7467 | 0.00036612 | 99.3154 | 675 | 10 | 0.18724 | 76.4116 | Pmin exceeds chamber pressure
Lyostar II | 15% Sucrose After Tc | 10-ml | 0.00035213 | 15% Sucrose After Tc | 1.0557 | 1.5951 | 5 | 0.08 | -29.696 | 5.7667 | 0.00029165 | 99.0726 | -27.251 | 4.4067 | 0.00040155 | 99.2215 | 675 | 10 | 0.20428 | 81.3486 | Pmin exceeds chamber pressure
Lyostar II | 15% Sucrose After Tc | 10-ml | 0.00039264 | 15% Sucrose After Tc | 1.0557 | 1.5951 | 5 | 0.1 | -28.5506 | 5.4267 | 0.0003124 | 99.1835 | -26.1797 | 4.1667 | 0.00043287 | 99.4221 | 675 | 10 | 0.219 | 85.6137 | Operational
Lyostar II | 15% Sucrose After Tc | 10-ml | 0.00043903 | 15% Sucrose After Tc | 1.0557 | 1.5951 | 5 | 0.125 | -27.3481 | 5.1067 | 0.00033477 | 99.1727 | -25.0492 | 3.9267 | 0.00046647 | 99.0572 | 675 | 10 | 0.23486 | 90.2093 | Operational
Lyostar II | 15% Sucrose After Tc | 10-ml | 0.0004813 | 15% Sucrose After Tc | 1.0557 | 1.5951 | 5 | 0.15 | -26.3293 | 4.8667 | 0.00035545 | 99.1116 | -24.1074 | 3.7667 | 0.00049536 | 99.3939 | 675 | 10 | 0.24937 | 94.4128 | Operational
Lyostar II | 15% Sucrose After Tc | 10-ml | 0.00051997 | 15% Sucrose After Tc | 1.0557 | 1.5951 | 5 | 0.175 | -25.4478 | 4.6867 | 0.0003732 | 99.169 | -23.2816 | 3.6267 | 0.00051997 | 99.0664 | 675 | 10 | 0.26182 | 98.0189 | Operational
Lyostar II | 15% Sucrose After Tc | 10-ml | 0.00055547 | 15% Sucrose After Tc | 1.0557 | 1.5951 | 5 | 0.2 | -24.6704 | 4.5467 | 0.0003885 | 99.2578 | -22.5634 | 3.5267 | 0.00054137 | 99.1729 | 675 | 10 | 0.27256 | 101.1318 | Operational
Lyostar II | 15% Sucrose After Tc | 10-ml | 0.0005882 | 15% Sucrose After Tc | 1.0557 | 1.5951 | 5 | 0.225 | -23.9705 | 4.4267 | 0.00040169 | 99.1096 | -21.9227 | 3.4467 | 0.00055994 | 99.2724 | 675 | 10 | 0.28182 | 103.8152 | Operational
Lyostar II | 15% Sucrose After Tc | 10-ml | 0.00061845 | 15% Sucrose After Tc | 1.0557 | 1.5951 | 5 | 0.25 | -23.3448 | 4.3467 | 0.00041322 | 99.4809 | -21.3489 | 3.3867 | 0.00057619 | 99.5617 | 675 | 10 | 0.28993 | 106.1638 | Operational
Lyostar II | 15% Sucrose After Tc | 10-ml | 0.0006465 | 15% Sucrose After Tc | 1.0557 | 1.5951 | 5 | 0.275 | -22.7645 | 4.2667 | 0.00042312 | 99.373 | -20.8144 | 3.3267 | 0.0005901 | 99.3706 | 675 | 10 | 0.29688 | 108.1782 | Operational
Lyostar II | 15% Sucrose After Tc | 10-ml | 0.00067258 | 15% Sucrose After Tc | 1.0557 | 1.5951 | 5 | 0.3 | -22.2324 | 4.2067 | 0.00043175 | 99.4605 | -20.333 | 3.2867 | 0.00060246 | 99.612 | 675 | 10 | 0.30296 | 109.9394 | Operational
Lyostar II | 15% Sucrose After Tc | 10-ml | 0.00069689 | 15% Sucrose After Tc | 1.0557 | 1.5951 | 5 | 0.325 | -21.7318 | 4.1467 | 0.00043913 | 99.2203 | -19.8792 | 3.2467 | 0.00061305 | 99.5328 | 675 | 10 | 0.30816 | 111.446 | Operational
Lyostar II | 15% Sucrose After Tc | 10-ml | 0.0007196 | 15% Sucrose After Tc | 1.0557 | 1.5951 | 5 | 0.35 | -21.2699 | 4.1067 | 0.00044561 | 99.3209 | -19.4482 | 3.2067 | 0.00062207 | 99.177 | 675 | 10 | 0.3127 | 112.7628 | Operational
Lyostar II | 15% Sucrose After Tc | 10-ml | 0.00074088 | 15% Sucrose After Tc | 1.0557 | 1.5951 | 5 | 0.375 | -20.8315 | 4.0667 | 0.00045113 | 99.1933 | -19.0605 | 3.1867 | 0.0006303 | 99.4618 | 675 | 10 | 0.31661 | 113.8949 | Operational
Lyostar II | 15% Sucrose After Tc | 10-ml | 0.00076084 | 15% Sucrose After Tc | 1.0557 | 1.5951 | 5 | 0.4 | -20.4263 | 4.0467 | 0.00045602 | 99.5042 | -18.6907 | 3.1667 | 0.00063734 | 99.5574 | 675 | 10 | 0.32005 | 114.893 | Operational
Lyostar II | 15% Sucrose After Tc | 10-ml | 0.00079729 | 15% Sucrose After Tc | 1.0557 | 1.5951 | 5 | 0.45 | -19.6548 | 3.9867 | 0.00046337 | 99.0115 | -17.9951 | 3.1267 | 0.00064826 | 99.2694 | 675 | 10 | 0.32525 | 116.4002 | Operational
Lyostar II | 15% Sucrose After Tc | 10-ml | 0.0002081 | 15% Sucrose After Tc | 1.0557 | 1.5951 | 10 | 0.02 | -34.2923 | 7.2533 | 0.00022275 | 99.082 | -31.422 | 5.4133 | 0.00030716 | 99.2277 | 675 | 10 | 0.15606 | 67.3752 | Pmin exceeds chamber pressure
Lyostar II | 15% Sucrose After Tc | 10-ml | 0.00026036 | 15% Sucrose After Tc | 1.0557 | 1.5951 | 10 | 0.04 | -31.9989 | 6.3733 | 0.0002622 | 99.323 | -29.2576 | 4.8133 | 0.0003614 | 99.1914 | 675 | 10 | 0.18368 | 75.3791 | Pmin exceeds chamber pressure
Lyostar II | 15% Sucrose After Tc | 10-ml | 0.00030819 | 15% Sucrose After Tc | 1.0557 | 1.5951 | 10 | 0.06 | -30.2672 | 5.7733 | 0.00029546 | 99.1185 | -27.6233 | 4.4133 | 0.00040999 | 99.2283 | 675 | 10 | 0.20717 | 82.1852 | Pmin exceeds chamber pressure
Lyostar II | 15% Sucrose After Tc | 10-ml | 0.00035213 | 15% Sucrose After Tc | 1.0557 | 1.5951 | 10 | 0.08 | -28.8858 | 5.3333 | 0.0003237 | 99.152 | -26.3147 | 4.0933 | 0.00045215 | 99.0469 | 675 | 10 | 0.22717 | 87.9806 | Pmin exceeds chamber pressure
Lyostar II | 15% Sucrose After Tc | 10-ml | 0.00039264 | 15% Sucrose After Tc | 1.0557 | 1.5951 | 10 | 0.1 | -27.7402 | 5.0133 | 0.0003493 | 99.2542 | -25.2397 | 3.8733 | 0.00048924 | 99.4049 | 675 | 10 | 0.24523 | 93.2122 | Operational
Lyostar II | 15% Sucrose After Tc | 10-ml | 0.00043903 | 15% Sucrose After Tc | 1.0557 | 1.5951 | 10 | 0.125 | -26.5389 | 4.7133 | 0.00037815 | 99.2802 | -24.1054 | 3.6533 | 0.00052944 | 99.2155 | 675 | 10 | 0.26546 | 99.0752 | Operational
Lyostar II | 15% Sucrose After Tc | 10-ml | 0.0004813 | 15% Sucrose After Tc | 1.0557 | 1.5951 | 10 | 0.15 | -25.5249 | 4.4933 | 0.00040305 | 99.4163 | -23.1532 | 3.4933 | 0.00056421 | 99.2351 | 675 | 10 | 0.28293 | 104.1383 | Operational
Lyostar II | 15% Sucrose After Tc | 10-ml | 0.00051997 | 15% Sucrose After Tc | 1.0557 | 1.5951 | 10 | 0.175 | -24.6421 | 4.3133 | 0.00042461 | 99.2328 | -22.3359 | 3.3733 | 0.00059451 | 99.4109 | 675 | 10 | 0.29808 | 108.526 | Operational
Lyostar II | 15% Sucrose After Tc | 10-ml | 0.00055547 | 15% Sucrose After Tc | 1.0557 | 1.5951 | 10 | 0.2 | -23.865 | 4.1733 | 0.00044343 | 99.1499 | -21.6132 | 3.2733 | 0.00062091 | 99.3582 | 675 | 10 | 0.31129 | 112.3554 | Operational
Lyostar II | 15% Sucrose After Tc | 10-ml | 0.0005882 | 15% Sucrose After Tc | 1.0557 | 1.5951 | 10 | 0.225 | -23.1782 | 4.0733 | 0.00046003 | 99.4943 | -20.9702 | 3.1933 | 0.00064412 | 99.3541 | 675 | 10 | 0.32294 | 115.731 | Operational
Lyostar II | 15% Sucrose After Tc | 10-ml | 0.00061845 | 15% Sucrose After Tc | 1.0557 | 1.5951 | 10 | 0.25 | -22.5446 | 3.9733 | 0.00047445 | 99.1972 | -20.398 | 3.1333 | 0.00066473 | 99.6174 | 675 | 10 | 0.3331 | 118.6728 | Operational
Lyostar II | 15% Sucrose After Tc | 10-ml | 0.0006465 | 15% Sucrose After Tc | 1.0557 | 1.5951 | 10 | 0.275 | -21.9675 | 3.8933 | 0.00048717 | 99.0354 | -19.8627 | 3.0733 | 0.00068264 | 99.3686 | 675 | 10 | 0.34204 | 121.2628 | Operational
Lyostar II | 15% Sucrose After Tc | 10-ml | 0.00067258 | 15% Sucrose After Tc | 1.0557 | 1.5951 | 10 | 0.3 | -21.4409 | 3.8333 | 0.00049848 | 99.1355 | -19.3864 | 3.0333 | 0.00069885 | 99.657 | 675 | 10 | 0.35 | 123.5695 | Operational
Lyostar II | 15% Sucrose After Tc | 10-ml | 0.00069689 | 15% Sucrose After Tc | 1.0557 | 1.5951 | 10 | 0.325 | -20.9608 | 3.7933 | 0.00050861 | 99.5999 | -18.936 | 2.9933 | 0.00071302 | 99.6061 | 675 | 10 | 0.35711 | 125.6298 | Operational
Lyostar II | 15% Sucrose After Tc | 10-ml | 0.0007196 | 15% Sucrose After Tc | 1.0557 | 1.5951 | 10 | 0.35 | -20.4905 | 3.7333 | 0.00051721 | 99.066 | -18.507 | 2.9533 | 0.00072534 | 99.2602 | 675 | 10 | 0.36316 | 127.3848 | Operational
Lyostar II | 15% Sucrose After Tc | 10-ml | 0.00074088 | 15% Sucrose After Tc | 1.0557 | 1.5951 | 10 | 0.375 | -20.0589 | 3.6933 | 0.00052496 | 99.0035 | -18.1294 | 2.9333 | 0.00073689 | 99.6864 | 675 | 10 | 0.36865 | 128.9752 | Operational
Lyostar II | 15% Sucrose After Tc | 10-ml | 0.00076084 | 15% Sucrose After Tc | 1.0557 | 1.5951 | 10 | 0.4 | -19.6647 | 3.6733 | 0.00053203 | 99.4744 | -17.7688 | 2.9133 | 0.00074705 | 99.915 | 675 | 10 | 0.37364 | 130.4192 | Operational
Lyostar II | 15% Sucrose After Tc | 10-ml | 0.00079729 | 15% Sucrose After Tc | 1.0557 | 1.5951 | 10 | 0.45 | -18.9084 | 3.6133 | 0.00054331 | 99.1743 | -17.0893 | 2.8733 | 0.00076368 | 99.8673 | 675 | 10 | 0.38161 | 132.7294 | Operational
Lyostar II | 15% Sucrose After Tc | 10-ml | 0.0002081 | 15% Sucrose After Tc | 1.0557 | 1.5951 | 15 | 0.02 | -33.5326 | 6.78 | 0.00024198 | 99.0521 | -30.5809 | 5.08 | 0.00033566 | 99.195 | 675 | 10 | 0.16966 | 71.3172 | Pmin exceeds chamber pressure
Lyostar II | 15% Sucrose After Tc | 10-ml | 0.00026036 | 15% Sucrose After Tc | 1.0557 | 1.5951 | 15 | 0.04 | -31.2396 | 5.96 | 0.0002863 | 99.2683 | -28.4099 | 4.54 | 0.00039963 | 99.5239 | 675 | 10 | 0.2009 | 80.3696 | Pmin exceeds chamber pressure
Lyostar II | 15% Sucrose After Tc | 10-ml | 0.00030819 | 15% Sucrose After Tc | 1.0557 | 1.5951 | 15 | 0.06 | -29.5058 | 5.4 | 0.00032406 | 99.0353 | -26.7617 | 4.16 | 0.00045508 | 99.3114 | 675 | 10 | 0.22759 | 88.101 | Pmin exceeds chamber pressure
Lyostar II | 15% Sucrose After Tc | 10-ml | 0.00035213 | 15% Sucrose After Tc | 1.0557 | 1.5951 | 15 | 0.08 | -28.1271 | 5 | 0.00035798 | 99.3759 | -25.4439 | 3.86 | 0.00050356 | 99.1108 | 675 | 10 | 0.25146 | 95.0194 | Pmin exceeds chamber pressure
Lyostar II | 15% Sucrose After Tc | 10-ml | 0.00039264 | 15% Sucrose After Tc | 1.0557 | 1.5951 | 15 | 0.1 | -26.9818 | 4.7 | 0.00038856 | 99.5096 | -24.3691 | 3.66 | 0.00054657 | 99.7253 | 675 | 10 | 0.27294 | 101.2438 | Pmin exceeds chamber pressure
Lyostar II | 15% Sucrose After Tc | 10-ml | 0.00043903 | 15% Sucrose After Tc | 1.0557 | 1.5951 | 15 | 0.125 | -25.7721 | 4.4 | 0.00042196 | 99.028 | -23.2361 | 3.46 | 0.00059356 | 99.8283 | 675 | 10 | 0.2964 | 108.0409 | Operational
Lyostar II | 15% Sucrose After Tc | 10-ml | 0.0004813 | 15% Sucrose After Tc | 1.0557 | 1.5951 | 15 | 0.15 | -24.7633 | 4.2 | 0.00045113 | 99.3861 | -22.2709 | 3.3 | 0.00063428 | 99.4841 | 675 | 10 | 0.31688 | 113.9732 | Operational
Lyostar II | 15% Sucrose After Tc | 10-ml | 0.00051997 | 15% Sucrose After Tc | 1.0557 | 1.5951 | 15 | 0.175 | -23.8886 | 4.04 | 0.00047666 | 99.5316 | -21.4441 | 3.18 | 0.00067004 | 99.3865 | 675 | 10 | 0.3348 | 119.1651 | Operational
Lyostar II | 15% Sucrose After Tc | 10-ml | 0.00055547 | 15% Sucrose After Tc | 1.0557 | 1.5951 | 15 | 0.2 | -23.1092 | 3.9 | 0.000499 | 99.2139 | -20.7123 | 3.08 | 0.00070142 | 99.0922 | 675 | 10 | 0.35049 | 123.7123 | Operational
Lyostar II | 15% Sucrose After Tc | 10-ml | 0.0005882 | 15% Sucrose After Tc | 1.0557 | 1.5951 | 15 | 0.225 | -22.4237 | 3.8 | 0.00051889 | 99.4256 | -20.0954 | 3.02 | 0.00072991 | 99.9238 | 675 | 10 | 0.3645 | 127.7706 | Operational
Lyostar II | 15% Sucrose After Tc | 10-ml | 0.00061845 | 15% Sucrose After Tc | 1.0557 | 1.5951 | 15 | 0.25 | -21.8066 | 3.72 | 0.00053658 | 99.7051 | -19.4882 | 2.94 | 0.00075417 | 99.0649 | 675 | 10 | 0.37688 | 131.359 | Operational
Lyostar II | 15% Sucrose After Tc | 10-ml | 0.0006465 | 15% Sucrose After Tc | 1.0557 | 1.5951 | 15 | 0.275 | -21.2311 | 3.64 | 0.00055215 | 99.4448 | -18.9854 | 2.9 | 0.00077689 | 99.7681 | 675 | 10 | 0.38787 | 134.5432 | Operational
Lyostar II | 15% Sucrose After Tc | 10-ml | 0.00067258 | 15% Sucrose After Tc | 1.0557 | 1.5951 | 15 | 0.3 | -20.7088 | 3.58 | 0.00056614 | 99.5107 | -18.5129 | 2.86 | 0.00079699 | 100.0589 | 675 | 10 | 0.39773 | 137.3994 | Operational
Lyostar II | 15% Sucrose After Tc | 10-ml | 0.00069689 | 15% Sucrose After Tc | 1.0557 | 1.5951 | 15 | 0.325 | -20.2153 | 3.52 | 0.0005785 | 99.2088 | -18.0645 | 2.82 | 0.00081475 | 99.9902 | 675 | 10 | 0.40643 | 139.9218 | Operational
Lyostar II | 15% Sucrose After Tc | 10-ml | 0.0007196 | 15% Sucrose After Tc | 1.0557 | 1.5951 | 15 | 0.35 | -19.7676 | 3.48 | 0.00058976 | 99.4108 | -17.6354 | 2.78 | 0.00083039 | 99.6071 | 675 | 10 | 0.41433 | 142.2101 | Operational
Lyostar II | 15% Sucrose After Tc | 10-ml | 0.00074088 | 15% Sucrose After Tc | 1.0557 | 1.5951 | 15 | 0.375 | -19.3415 | 3.44 | 0.00059975 | 99.3607 | -17.2674 | 2.76 | 0.00084529 | 100.1286 | 675 | 10 | 0.42141 | 144.2606 | Operational
Lyostar II | 15% Sucrose After Tc | 10-ml | 0.00076084 | 15% Sucrose After Tc | 1.0557 | 1.5951 | 15 | 0.4 | -18.9336 | 3.4 | 0.0006086 | 99.0884 | -16.8684 | 2.72 | 0.00085734 | 99.2449 | 675 | 10 | 0.42759 | 146.053 | Operational
Lyostar II | 15% Sucrose After Tc | 10-ml | 0.00079729 | 15% Sucrose After Tc | 1.0557 | 1.5951 | 15 | 0.45 | -18.2139 | 3.36 | 0.00062423 | 99.722 | -16.2003 | 2.68 | 0.00087958 | 99.3109 | 675 | 10 | 0.43859 | 149.2396 | Operational
Lyostar II | 15% Sucrose After Tc | 10-ml | 0.0002081 | 15% Sucrose After Tc | 1.0557 | 1.5951 | 20 | 0.02 | -32.8208 | 6.4067 | 0.00026162 | 99.3241 | -29.7915 | 4.8067 | 0.00036637 | 99.0587 | 675 | 10 | 0.18367 | 75.375 | Pmin exceeds chamber pressure
Lyostar II | 15% Sucrose After Tc | 10-ml | 0.00026036 | 15% Sucrose After Tc | 1.0557 | 1.5951 | 20 | 0.04 | -30.5253 | 5.6267 | 0.00031093 | 99.2578 | -27.6084 | 4.3067 | 0.00043828 | 99.3425 | 675 | 10 | 0.21847 | 85.4606 | Pmin exceeds chamber pressure
Lyostar II | 15% Sucrose After Tc | 10-ml | 0.00030819 | 15% Sucrose After Tc | 1.0557 | 1.5951 | 20 | 0.06 | -28.7901 | 5.1067 | 0.00035445 | 99.0931 | -25.9579 | 3.9667 | 0.00050081 | 99.5578 | 675 | 10 | 0.24913 | 94.3439 | Pmin exceeds chamber pressure
Lyostar II | 15% Sucrose After Tc | 10-ml | 0.00035213 | 15% Sucrose After Tc | 1.0557 | 1.5951 | 20 | 0.08 | -27.4088 | 4.7267 | 0.00039352 | 99.3341 | -24.6338 | 3.6867 | 0.00055573 | 99.4339 | 675 | 10 | 0.27658 | 102.2957 | Pmin exceeds chamber pressure
Lyostar II | 15% Sucrose After Tc | 10-ml | 0.00039264 | 15% Sucrose After Tc | 1.0557 | 1.5951 | 20 | 0.1 | -26.2637 | 4.4467 | 0.00042819 | 99.5264 | -23.5434 | 3.4867 | 0.00060452 | 99.5893 | 675 | 10 | 0.30093 | 109.3532 | Pmin exceeds chamber pressure
Lyostar II | 15% Sucrose After Tc | 10-ml | 0.00043903 | 15% Sucrose After Tc | 1.0557 | 1.5951 | 20 | 0.125 | -25.0535 | 4.1667 | 0.00046626 | 99.0998 | -22.3887 | 3.2867 | 0.00065803 | 99.145 | 675 | 10 | 0.32767 | 117.101 | Operational
Lyostar II | 15% Sucrose After Tc | 10-ml | 0.0004813 | 15% Sucrose After Tc | 1.0557 | 1.5951 | 20 | 0.15 | -24.038 | 3.9667 | 0.00049963 | 99.0779 | -21.4313 | 3.1467 | 0.00070509 | 99.2801 | 675 | 10 | 0.35112 | 123.8948 | Operational
Lyostar II | 15% Sucrose After Tc | 10-ml | 0.00051997 | 15% Sucrose After Tc | 1.0557 | 1.5951 | 20 | 0.175 | -23.174 | 3.8267 | 0.00052918 | 99.6262 | -20.624 | 3.0467 | 0.00074689 | 99.8816 | 675 | 10 | 0.37189 | 129.9139 | Operational
Lyostar II | 15% Sucrose After Tc | 10-ml | 0.00055547 | 15% Sucrose After Tc | 1.0557 | 1.5951 | 20 | 0.2 | -22.3887 | 3.6867 | 0.00055504 | 99.013 | -19.8812 | 2.9467 | 0.00078331 | 99.3302 | 675 | 10 | 0.39006 | 135.1773 | Operational
Lyostar II | 15% Sucrose After Tc | 10-ml | 0.0005882 | 15% Sucrose After Tc | 1.0557 | 1.5951 | 20 | 0.225 | -21.7012 | 3.5867 | 0.0005782 | 99.033 | -19.265 | 2.8867 | 0.00081663 | 100.083 | 675 | 10 | 0.40638 | 139.9064 | Operational
Lyostar II | 15% Sucrose After Tc | 10-ml | 0.00061845 | 15% Sucrose After Tc | 1.0557 | 1.5951 | 20 | 0.25 | -21.0839 | 3.5067 | 0.00059894 | 99.1677 | -18.6903 | 2.8267 | 0.00084606 | 100.165 | 675 | 10 | 0.42096 | 144.1323 | Operational
Lyostar II | 15% Sucrose After Tc | 10-ml | 0.0006465 | 15% Sucrose After Tc | 1.0557 | 1.5951 | 20 | 0.275 | -20.53 | 3.4467 | 0.00061766 | 99.5967 | -18.1457 | 2.7667 | 0.00087199 | 99.6683 | 675 | 10 | 0.43409 | 147.9351 | Operational
Lyostar II | 15% Sucrose After Tc | 10-ml | 0.00067258 | 15% Sucrose After Tc | 1.0557 | 1.5951 | 20 | 0.3 | -20.0096 | 3.3867 | 0.00063433 | 99.5799 | -17.6747 | 2.7267 | 0.00089596 | 99.9215 | 675 | 10 | 0.44583 | 151.3376 | Operational
Lyostar II | 15% Sucrose After Tc | 10-ml | 0.00069689 | 15% Sucrose After Tc | 1.0557 | 1.5951 | 20 | 0.325 | -19.5161 | 3.3267 | 0.00064915 | 99.1746 | -17.2255 | 2.6867 | 0.00091728 | 99.7966 | 675 | 10 | 0.45627 | 154.3633 | Operational
Lyostar II | 15% Sucrose After Tc | 10-ml | 0.0007196 | 15% Sucrose After Tc | 1.0557 | 1.5951 | 20 | 0.35 | -19.0729 | 3.2867 | 0.00066279 | 99.3554 | -16.7933 | 2.6467 | 0.00093618 | 99.3396 | 675 | 10 | 0.46584 | 157.1343 | Operational
Lyostar II | 15% Sucrose After Tc | 10-ml | 0.00074088 | 15% Sucrose After Tc | 1.0557 | 1.5951 | 20 | 0.375 | -18.65 | 3.2467 | 0.000675 | 99.2719 | -16.4335 | 2.6267 | 0.00095443 | 99.9228 | 675 | 10 | 0.47448 | 159.64 | Operational
Lyostar II | 15% Sucrose After Tc | 10-ml | 0.00076084 | 15% Sucrose After Tc | 1.0557 | 1.5951 | 20 | 0.4 | -18.2752 | 3.2267 | 0.00068646 | 99.9133 | -16.0888 | 2.6067 | 0.00097088 | 100.2911 | 675 | 10 | 0.48256 | 161.9799 | Operational
Lyostar II | 15% Sucrose After Tc | 10-ml | 0.00079729 | 15% Sucrose After Tc | 1.0557 | 1.5951 | 20 | 0.45 | -17.5402 | 3.1667 | 0.00070554 | 99.691 | -15.3696 | 2.5467 | 0.00099712 | 99.077 | 675 | 10 | 0.49592 | 165.8507 | Operational
Lyostar II | 15% Sucrose After Tc | 10-ml | 0.0002081 | 15% Sucrose After Tc | 1.0557 | 1.5951 | 25 | 0.02 | -32.1459 | 6.0733 | 0.00028164 | 99.1309 | -29.0525 | 4.5933 | 0.00039773 | 99.1663 | 675 | 10 | 0.19794 | 79.5117 | Pmin exceeds chamber pressure
Lyostar II | 15% Sucrose After Tc | 10-ml | 0.00026036 | 15% Sucrose After Tc | 1.0557 | 1.5951 | 25 | 0.04 | -29.8505 | 5.3533 | 0.00033663 | 99.2279 | -26.8619 | 4.1333 | 0.00047744 | 99.5936 | 675 | 10 | 0.23673 | 90.7509 | Pmin exceeds chamber pressure
Lyostar II | 15% Sucrose After Tc | 10-ml | 0.00030819 | 15% Sucrose After Tc | 1.0557 | 1.5951 | 25 | 0.06 | -28.1153 | 4.8733 | 0.00038587 | 99.2395 | -25.2015 | 3.8133 | 0.00054705 | 99.7328 | 675 | 10 | 0.27134 | 100.7793 | Pmin exceeds chamber pressure
Lyostar II | 15% Sucrose After Tc | 10-ml | 0.00035213 | 15% Sucrose After Tc | 1.0557 | 1.5951 | 25 | 0.08 | -26.732 | 4.5133 | 0.00042941 | 99.4375 | -23.8742 | 3.5533 | 0.00060853 | 99.7773 | 675 | 10 | 0.30194 | 109.6449 | Pmin exceeds chamber pressure
Lyostar II | 15% Sucrose After Tc | 10-ml | 0.00039264 | 15% Sucrose After Tc | 1.0557 | 1.5951 | 25 | 0.1 | -25.5759 | 4.2333 | 0.0004681 | 99.1122 | -22.7647 | 3.3533 | 0.00066313 | 99.4378 | 675 | 10 | 0.32913 | 117.5247 | Pmin exceeds chamber pressure
Lyostar II | 15% Sucrose After Tc | 10-ml | 0.00043903 | 15% Sucrose After Tc | 1.0557 | 1.5951 | 25 | 0.125 | -24.3808 | 3.9933 | 0.00051105 | 99.4886 | -21.6156 | 3.1733 | 0.00072365 | 99.415 | 675 | 10 | 0.35931 | 126.2673 | Pmin exceeds chamber pressure
Lyostar II | 15% Sucrose After Tc | 10-ml | 0.0004813 | 15% Sucrose After Tc | 1.0557 | 1.5951 | 25 | 0.15 | -23.3565 | 3.7933 | 0.00054863 | 99.0663 | -20.6423 | 3.0333 | 0.00077675 | 99.1799 | 675 | 10 | 0.38572 | 133.9207 | Operational
Lyostar II | 15% Sucrose After Tc | 10-ml | 0.00051997 | 15% Sucrose After Tc | 1.0557 | 1.5951 | 25 | 0.175 | -22.4875 | 3.6533 | 0.00058205 | 99.3289 | -19.8249 | 2.9333 | 0.00082412 | 99.5263 | 675 | 10 | 0.40922 | 140.7309 | Operational
Lyostar II | 15% Sucrose After Tc | 10-ml | 0.00055547 | 15% Sucrose After Tc | 1.0557 | 1.5951 | 25 | 0.2 | -21.7154 | 3.5333 | 0.00061169 | 99.2182 | -19.1125 | 2.8533 | 0.00086641 | 99.8675 | 675 | 10 | 0.43008 | 146.7751 | Operational
Lyostar II | 15% Sucrose After Tc | 10-ml | 0.0005882 | 15% Sucrose After Tc | 1.0557 | 1.5951 | 25 | 0.225 | -21.0245 | 3.4333 | 0.00063814 | 99.0298 | -18.4445 | 2.7733 | 0.00090356 | 99.2788 | 675 | 10 | 0.44866 | 152.158 | Operational
Lyostar II | 15% Sucrose After Tc | 10-ml | 0.00061845 | 15% Sucrose After Tc | 1.0557 | 1.5951 | 25 | 0.25 | -20.4053 | 3.3533 | 0.00066194 | 99.0024 | -17.8619 | 2.7133 | 0.00093729 | 99.2013 | 675 | 10 | 0.46539 | 157.0058 | Operational
Lyostar II | 15% Sucrose After Tc | 10-ml | 0.0006465 | 15% Sucrose After Tc | 1.0557 | 1.5951 | 25 | 0.275 | -19.8525 | 3.2933 | 0.00068353 | 99.3305 | -17.3664 | 2.6733 | 0.00096847 | 99.8709 | 675 | 10 | 0.48062 | 161.4173 | Operational
Lyostar II | 15% Sucrose After Tc | 10-ml | 0.00067258 | 15% Sucrose After Tc | 1.0557 | 1.5951 | 25 | 0.3 | -19.3312 | 3.2333 | 0.00070284 | 99.1918 | -16.8967 | 2.6333 | 0.00099637 | 100.09 | 675 | 10 | 0.49423 | 165.3618 | Operational
Lyostar II | 15% Sucrose After Tc | 10-ml | 0.00069689 | 15% Sucrose After Tc | 1.0557 | 1.5951 | 25 | 0.325 | -18.8687 | 3.1933 | 0.00072065 | 99.6517 | -16.4462 | 2.5933 | 0.0010213 | 99.9128 | 675 | 10 | 0.50673 | 168.9835 | Operational
Lyostar II | 15% Sucrose After Tc | 10-ml | 0.0007196 | 15% Sucrose After Tc | 1.0557 | 1.5951 | 25 | 0.35 | -18.4293 | 3.1533 | 0.00073669 | 99.7972 | -16.0101 | 2.5533 | 0.0010435 | 99.3864 | 675 | 10 | 0.51797 | 172.2404 | Operational
Lyostar II | 15% Sucrose After Tc | 10-ml | 0.00074088 | 15% Sucrose After Tc | 1.0557 | 1.5951 | 25 | 0.375 | -18.0088 | 3.1133 | 0.00075112 | 99.6649 | -15.6596 | 2.5333 | 0.0010651 | 100.0376 | 675 | 10 | 0.5282 | 175.2048 | Operational
Lyostar II | 15% Sucrose After Tc | 10-ml | 0.00076084 | 15% Sucrose After Tc | 1.0557 | 1.5951 | 25 | 0.4 | -17.6039 | 3.0733 | 0.0007641 | 99.2859 | -15.323 | 2.5133 | 0.0010848 | 100.4664 | 675 | 10 | 0.53741 | 177.8733 | Operational
Lyostar II | 15% Sucrose After Tc | 10-ml | 0.00079729 | 15% Sucrose After Tc | 1.0557 | 1.5951 | 25 | 0.45 | -16.9148 | 3.0333 | 0.00078776 | 100.0931 | -14.5988 | 2.4533 | 0.0011163 | 99.1834 | 675 | 10 | 0.55391 | 182.6547 | Operational
Lyostar II | 15% Sucrose After Tc | 10-ml | 0.0002081 | 15% Sucrose After Tc | 1.0557 | 1.5951 | 30 | 0.02 | -31.508 | 5.8 | 0.000302 | 99.0462 | -28.3558 | 4.42 | 0.00042939 | 99.2802 | 675 | 10 | 0.21245 | 83.7154 | Pmin exceeds chamber pressure
Lyostar II | 15% Sucrose After Tc | 10-ml | 0.00026036 | 15% Sucrose After Tc | 1.0557 | 1.5951 | 30 | 0.04 | -29.2154 | 5.14 | 0.00036342 | 99.4858 | -26.1469 | 3.98 | 0.00051688 | 99.2925 | 675 | 10 | 0.25567 | 96.2379 | Pmin exceeds chamber pressure
Lyostar II | 15% Sucrose After Tc | 10-ml | 0.00030819 | 15% Sucrose After Tc | 1.0557 | 1.5951 | 30 | 0.06 | -27.4744 | 4.68 | 0.00041754 | 99.2594 | -24.4748 | 3.68 | 0.00059362 | 99.3622 | 675 | 10 | 0.29372 | 107.2643 | Pmin exceeds chamber pressure
Lyostar II | 15% Sucrose After Tc | 10-ml | 0.00035213 | 15% Sucrose After Tc | 1.0557 | 1.5951 | 30 | 0.08 | -26.0893 | 4.34 | 0.00046557 | 99.4597 | -23.1453 | 3.44 | 0.0006617 | 99.6275 | 675 | 10 | 0.3275 | 117.0514 | Pmin exceeds chamber pressure
Lyostar II | 15% Sucrose After Tc | 10-ml | 0.00039264 | 15% Sucrose After Tc | 1.0557 | 1.5951 | 30 | 0.1 | -24.9342 | 4.08 | 0.00050844 | 99.2852 | -22.0427 | 3.26 | 0.00072252 | 99.7337 | 675 | 10 | 0.35765 | 125.7868 | Pmin exceeds chamber pressure
Lyostar II | 15% Sucrose After Tc | 10-ml | 0.00043903 | 15% Sucrose After Tc | 1.0557 | 1.5951 | 30 | 0.125 | -23.7275 | 3.84 | 0.00055603 | 99.1775 | -20.8717 | 3.08 | 0.00078972 | 99.2331 | 675 | 10 | 0.3911 | 135.4778 | Pmin exceeds chamber pressure
Lyostar II | 15% Sucrose After Tc | 10-ml | 0.0004813 | 15% Sucrose After Tc | 1.0557 | 1.5951 | 30 | 0.15 | -22.7107 | 3.66 | 0.00059803 | 99.1066 | -19.9226 | 2.96 | 0.00084959 | 99.7692 | 675 | 10 | 0.42065 | 144.041 | Operational
Lyostar II | 15% Sucrose After Tc | 10-ml | 0.00051997 | 15% Sucrose After Tc | 1.0557 | 1.5951 | 30 | 0.175 | -21.8341 | 3.52 | 0.00063533 | 99.0592 | -19.0964 | 2.86 | 0.00090266 | 99.8987 | 675 | 10 | 0.44689 | 151.6447 | Operational
Lyostar II | 15% Sucrose After Tc | 10-ml | 0.00055547 | 15% Sucrose After Tc | 1.0557 | 1.5951 | 30 | 0.2 | -21.0821 | 3.42 | 0.00066887 | 99.586 | -18.3776 | 2.78 | 0.00095018 | 100.0765 | 675 | 10 | 0.47047 | 158.478 | Operational
Lyostar II | 15% Sucrose After Tc | 10-ml | 0.0005882 | 15% Sucrose After Tc | 1.0557 | 1.5951 | 30 | 0.225 | -20.3857 | 3.32 | 0.00069861 | 99.1753 | -17.6966 | 2.7 | 0.00099199 | 99.2798 | 675 | 10 | 0.49137 | 164.5317 | Operational
Lyostar II | 15% Sucrose After Tc | 10-ml | 0.00061845 | 15% Sucrose After Tc | 1.0557 | 1.5951 | 30 | 0.25 | -19.7973 | 3.26 | 0.00072597 | 99.9858 | -17.1077 | 2.64 | 0.0010301 | 99.0829 | 675 | 10 | 0.51056 | 170.0921 | Operational
Lyostar II | 15% Sucrose After Tc | 10-ml | 0.0006465 | 15% Sucrose After Tc | 1.0557 | 1.5951 | 30 | 0.275 | -19.2099 | 3.18 | 0.00074994 | 99.1856 | -16.6152 | 2.6 | 0.0010656 | 99.7422 | 675 | 10 | 0.52752 | 175.0057 | Operational
Lyostar II | 15% Sucrose After Tc | 10-ml | 0.00067258 | 15% Sucrose After Tc | 1.0557 | 1.5951 | 30 | 0.3 | -18.7253 | 3.14 | 0.00077251 | 99.9902 | -16.1462 | 2.56 | 0.0010974 | 99.9366 | 675 | 10 | 0.54338 | 179.6011 | Operational
Lyostar II | 15% Sucrose After Tc | 10-ml | 0.00069689 | 15% Sucrose After Tc | 1.0557 | 1.5951 | 30 | 0.325 | -18.2259 | 3.08 | 0.00079223 | 99.3156 | -15.695 | 2.52 | 0.001126 | 99.7209 | 675 | 10 | 0.55728 | 183.6304 | Operational
Lyostar II | 15% Sucrose After Tc | 10-ml | 0.0007196 | 15% Sucrose After Tc | 1.0557 | 1.5951 | 30 | 0.35 | -17.7875 | 3.04 | 0.00081061 | 99.3936 | -15.343 | 2.5 | 0.0011537 | 100.7526 | 675 | 10 | 0.57032 | 187.4096 | Operational
Lyostar II | 15% Sucrose After Tc | 10-ml | 0.00074088 | 15% Sucrose After Tc | 1.0557 | 1.5951 | 30 | 0.375 | -17.3665 | 3 | 0.00082723 | 99.1821 | -15.1012 | 2.5 | 0.0011815 | 103.1778 | 675 | 10 | 0.58229 | 190.8766 | Operational
Lyostar II | 15% Sucrose After Tc | 10-ml | 0.00076084 | 15% Sucrose After Tc | 1.0557 | 1.5951 | 30 | 0.4 | -17.0076 | 2.98 | 0.00084308 | 99.8905 | -14.8815 | 2.5 | 0.0012074 | 105.4418 | 675 | 10 | 0.59367 | 194.1741 | Operational
Lyostar II | 15% Sucrose After Tc | 10-ml | 0.00079729 | 15% Sucrose After Tc | 1.0557 | 1.5951 | 30 | 0.45 | -16.2817 | 2.92 | 0.00086983 | 99.5381 | -14.4947 | 2.5 | 0.0012544 | 109.5413 | 675 | 10 | 0.61309 | 199.8008 | Operational
Lyostar II | 15% Sucrose After Tc | 10-ml | 0.0002081 | 15% Sucrose After Tc | 1.0557 | 1.5951 | 35 | 0.02 | -30.904 | 5.5767 | 0.00032329 | 99.0929 | -27.6957 | 4.2767 | 0.00046132 | 99.3197 | 675 | 10 | 0.22754 | 88.0868 | Pmin exceeds chamber pressure
Lyostar II | 15% Sucrose After Tc | 10-ml | 0.00026036 | 15% Sucrose After Tc | 1.0557 | 1.5951 | 35 | 0.04 | -28.6057 | 4.9467 | 0.00039037 | 99.2572 | -25.4772 | 3.8667 | 0.00055675 | 99.3579 | 675 | 10 | 0.27473 | 101.7604 | Pmin exceeds chamber pressure
Lyostar II | 15% Sucrose After Tc | 10-ml | 0.00030819 | 15% Sucrose After Tc | 1.0557 | 1.5951 | 35 | 0.06 | -26.8617 | 4.5167 | 0.00044941 | 99.0838 | -23.7864 | 3.5767 | 0.0006406 | 99.0652 | 675 | 10 | 0.31626 | 113.7935 | Pmin exceeds chamber pressure
Lyostar II | 15% Sucrose After Tc | 10-ml | 0.00035213 | 15% Sucrose After Tc | 1.0557 | 1.5951 | 35 | 0.08 | -25.4752 | 4.1967 | 0.00050198 | 99.3333 | -22.4448 | 3.3467 | 0.00071524 | 99.1875 | 675 | 10 | 0.35323 | 124.5066 | Pmin exceeds chamber pressure
Lyostar II | 15% Sucrose After Tc | 10-ml | 0.00039264 | 15% Sucrose After Tc | 1.0557 | 1.5951 | 35 | 0.1 | -24.3231 | 3.9567 | 0.00054906 | 99.3825 | -21.3361 | 3.1767 | 0.00078213 | 99.3202 | 675 | 10 | 0.38635 | 134.1029 | Pmin exceeds chamber pressure
Lyostar II | 15% Sucrose After Tc | 10-ml | 0.00043903 | 15% Sucrose After Tc | 1.0557 | 1.5951 | 35 | 0.125 | -23.1124 | 3.7267 | 0.00060141 | 99.1768 | -20.1817 | 3.0167 | 0.00085662 | 99.4674 | 675 | 10 | 0.42318 | 144.7743 | Pmin exceeds chamber pressure
Lyostar II | 15% Sucrose After Tc | 10-ml | 0.0004813 | 15% Sucrose After Tc | 1.0557 | 1.5951 | 35 | 0.15 | -22.0961 | 3.5567 | 0.00064778 | 99.1443 | -19.192 | 2.8867 | 0.00092225 | 99.0821 | 675 | 10 | 0.45578 | 154.22 | Pmin exceeds chamber pressure
Lyostar II | 15% Sucrose After Tc | 10-ml | 0.00051997 | 15% Sucrose After Tc | 1.0557 | 1.5951 | 35 | 0.175 | -21.2246 | 3.4267 | 0.00068914 | 99.2504 | -18.38 | 2.7967 | 0.00098141 | 99.6153 | 675 | 10 | 0.4849 | 162.6575 | Operational
Lyostar II | 15% Sucrose After Tc | 10-ml | 0.00055547 | 15% Sucrose After Tc | 1.0557 | 1.5951 | 35 | 0.2 | -20.4513 | 3.3167 | 0.00072608 | 99.0621 | -17.6509 | 2.7167 | 0.0010341 | 99.6175 | 675 | 10 | 0.5109 | 170.1899 | Operational
Lyostar II | 15% Sucrose After Tc | 10-ml | 0.0005882 | 15% Sucrose After Tc | 1.0557 | 1.5951 | 35 | 0.225 | -19.7823 | 3.2367 | 0.00075957 | 99.4377 | -17.071 | 2.6667 | 0.001083 | 100.8789 | 675 | 10 | 0.53454 | 177.0415 | Operational
Lyostar II | 15% Sucrose After Tc | 10-ml | 0.00061845 | 15% Sucrose After Tc | 1.0557 | 1.5951 | 35 | 0.25 | -19.1543 | 3.1567 | 0.00078948 | 99.0526 | -16.7398 | 2.6667 | 0.0011314 | 105.3924 | 675 | 10 | 0.55598 | 183.2539 | Operational
Lyostar II | 15% Sucrose After Tc | 10-ml | 0.0006465 | 15% Sucrose After Tc | 1.0557 | 1.5951 | 35 | 0.275 | -18.5998 | 3.0967 | 0.00081684 | 99.1474 | -16.469 | 2.6667 | 0.0011766 | 109.5958 | 675 | 10 | 0.57565 | 188.9518 | Operational
Lyostar II | 15% Sucrose After Tc | 10-ml | 0.00067258 | 15% Sucrose After Tc | 1.0557 | 1.5951 | 35 | 0.3 | -18.0953 | 3.0467 | 0.00084179 | 99.3211 | -16.2467 | 2.6667 | 0.0012187 | 113.5244 | 675 | 10 | 0.59365 | 194.1689 | Operational
Lyostar II | 15% Sucrose After Tc | 10-ml | 0.00069689 | 15% Sucrose After Tc | 1.0557 | 1.5951 | 35 | 0.325 | -17.6132 | 2.9967 | 0.0008643 | 99.0783 | -16.0642 | 2.6667 | 0.0012583 | 117.2089 | 675 | 10 | 0.61 | 198.9044 | Operational
Lyostar II | 15% Sucrose After Tc | 10-ml | 0.0007196 | 15% Sucrose After Tc | 1.0557 | 1.5951 | 35 | 0.35 | -17.1749 | 2.9567 | 0.00088504 | 99.0853 | -15.9142 | 2.6667 | 0.0012955 | 120.674 | 675 | 10 | 0.62511 | 203.2822 | Operational
Lyostar II | 15% Sucrose After Tc | 10-ml | 0.00074088 | 15% Sucrose After Tc | 1.0557 | 1.5951 | 35 | 0.375 | -16.78 | 2.9267 | 0.0009043 | 99.4232 | -15.7912 | 2.6667 | 0.0013306 | 123.9411 | 675 | 10 | 0.63918 | 207.3596 | Operational
Lyostar II | 15% Sucrose After Tc | 10-ml | 0.00076084 | 15% Sucrose After Tc | 1.0557 | 1.5951 | 35 | 0.4 | -16.4 | 2.8967 | 0.00092186 | 99.5169 | -15.6908 | 2.6667 | 0.0013637 | 127.0291 | 675 | 10 | 0.65208 | 211.0974 | Operational
Lyostar II | 15% Sucrose After Tc | 10-ml | 0.00079729 | 15% Sucrose After Tc | 1.0557 | 1.5951 | 35 | 0.45 | -15.6744 | 2.8367 | 0.00095238 | 99.0682 | -15.5432 | 2.6667 | 0.0014249 | 132.7276 | 675 | 10 | 0.67475 | 217.6677 | Operational
Lyostar II | 15% Sucrose After Tc | 10-ml | 0.0002081 | 15% Sucrose After Tc | 1.0557 | 1.5951 | 40 | 0.02 | -30.3309 | 5.3933 | 0.000345 | 99.2404 | -27.0647 | 4.1533 | 0.00049347 | 99.1229 | 675 | 10 | 0.2429 | 92.538 | Pmin exceeds chamber pressure
Lyostar II | 15% Sucrose After Tc | 10-ml | 0.00026036 | 15% Sucrose After Tc | 1.0557 | 1.5951 | 40 | 0.04 | -28.0277 | 4.7933 | 0.00041751 | 99.2223 | -24.838 | 3.7733 | 0.00059689 | 99.2723 | 675 | 10 | 0.29392 | 107.3227 | Pmin exceeds chamber pressure
Lyostar II | 15% Sucrose After Tc | 10-ml | 0.00030819 | 15% Sucrose After Tc | 1.0557 | 1.5951 | 40 | 0.06 | -26.2841 | 4.3933 | 0.00048154 | 99.234 | -23.1419 | 3.5033 | 0.00068807 | 99.1223 | 675 | 10 | 0.33898 | 120.377 | Pmin exceeds chamber pressure
Lyostar II | 15% Sucrose After Tc | 10-ml | 0.00035213 | 15% Sucrose After Tc | 1.0557 | 1.5951 | 40 | 0.08 | -24.8909 | 4.0833 | 0.00053863 | 99.2721 | -21.7925 | 3.2833 | 0.00076937 | 99.2089 | 675 | 10 | 0.37915 | 132.0171 | Pmin exceeds chamber pressure
Lyostar II | 15% Sucrose After Tc | 10-ml | 0.00039264 | 15% Sucrose After Tc | 1.0557 | 1.5951 | 40 | 0.1 | -23.7345 | 3.8533 | 0.00058989 | 99.2331 | -20.6846 | 3.1233 | 0.0008425 | 99.4949 | 675 | 10 | 0.41523 | 142.4706 | Pmin exceeds chamber pressure
Lyostar II | 15% Sucrose After Tc | 10-ml | 0.00043903 | 15% Sucrose After Tc | 1.0557 | 1.5951 | 40 | 0.125 | -22.5325 | 3.6433 | 0.00064716 | 99.4029 | -19.5093 | 2.9633 | 0.0009238 | 99.2543 | 675 | 10 | 0.4555 | 154.1403 | Pmin exceeds chamber pressure
Lyostar II | 15% Sucrose After Tc | 10-ml | 0.0004813 | 15% Sucrose After Tc | 1.0557 | 1.5951 | 40 | 0.15 | -21.5197 | 3.4833 | 0.00069797 | 99.4828 | -18.5315 | 2.8433 | 0.0009961 | 99.2269 | 675 | 10 | 0.49125 | 164.4986 | Pmin exceeds chamber pressure
Lyostar II | 15% Sucrose After Tc | 10-ml | 0.00051997 | 15% Sucrose After Tc | 1.0557 | 1.5951 | 40 | 0.175 | -20.6397 | 3.3533 | 0.00074326 | 99.3086 | -18.0155 | 2.8333 | 0.0010666 | 105.5674 | 675 | 10 | 0.52353 | 173.85 | Operational
Lyostar II | 15% Sucrose After Tc | 10-ml | 0.00055547 | 15% Sucrose After Tc | 1.0557 | 1.5951 | 40 | 0.2 | -19.8773 | 3.2533 | 0.00078403 | 99.4065 | -17.6642 | 2.8333 | 0.0011326 | 112.0937 | 675 | 10 | 0.55275 | 182.3169 | Operational
Lyostar II | 15% Sucrose After Tc | 10-ml | 0.0005882 | 15% Sucrose After Tc | 1.0557 | 1.5951 | 40 | 0.225 | -19.1829 | 3.1633 | 0.00082059 | 99.0546 | -17.4157 | 2.8333 | 0.0011941 | 118.1854 | 675 | 10 | 0.57911 | 189.9557 | Operational
Lyostar II | 15% Sucrose After Tc | 10-ml | 0.00061845 | 15% Sucrose After Tc | 1.0557 | 1.5951 | 40 | 0.25 | -18.5703 | 3.0933 | 0.00085386 | 99.0566 | -17.2488 | 2.8333 | 0.0012519 | 123.9024 | 675 | 10 | 0.60322 | 196.9421 | Operational
Lyostar II | 15% Sucrose After Tc | 10-ml | 0.0006465 | 15% Sucrose After Tc | 1.0557 | 1.5951 | 40 | 0.275 | -18.0129 | 3.0333 | 0.00088409 | 99.0297 | -17.1478 | 2.8333 | 0.0013064 | 129.2935 | 675 | 10 | 0.62527 | 203.3289 | Operational
Lyostar II | 15% Sucrose After Tc | 10-ml | 0.00067258 | 15% Sucrose After Tc | 1.0557 | 1.5951 | 40 | 0.3 | -17.507 | 2.9833 | 0.00091174 | 99.1106 | -17.101 | 2.8333 | 0.001358 | 134.399 | 675 | 10 | 0.64554 | 209.2038 | Operational
Lyostar II | 15% Sucrose After Tc | 10-ml | 0.00069689 | 15% Sucrose After Tc | 1.0557 | 1.5951 | 40 | 0.325 | -17.0511 | 2.9433 | 0.0009372 | 99.4148 | -17.0992 | 2.8333 | 0.001407 | 139.2526 | 675 | 10 | 0.66432 | 214.6455 | Operational
Lyostar II | 15% Sucrose After Tc | 10-ml | 0.0007196 | 15% Sucrose After Tc | 1.0557 | 1.5951 | 40 | 0.35 | -16.6134 | 2.9033 | 0.00096033 | 99.3683 | -17.1354 | 2.8333 | 0.0014538 | 143.8828 | 675 | 10 | 0.68153 | 219.6309 | Operational
Lyostar II | 15% Sucrose After Tc | 10-ml | 0.00074088 | 15% Sucrose After Tc | 1.0557 | 1.5951 | 40 | 0.375 | -16.1895 | 2.8633 | 0.00098131 | 99.0092 | -17.2041 | 2.8333 | 0.0014985 | 148.3143 | 675 | 10 | 0.6973 | 224.2006 | Operational
Lyostar II | 15% Sucrose After Tc | 10-ml | 0.00076084 | 15% Sucrose After Tc | 1.0557 | 1.5951 | 40 | 0.4 | -15.812 | 2.8333 | 0.001001 | 99.0694 | -17.3007 | 2.8333 | 0.0015415 | 152.5678 | 675 | 10 | 0.71215 | 228.5037 | Operational
Lyostar II | 15% Sucrose After Tc | 10-ml | 0.00079729 | 15% Sucrose After Tc | 1.0557 | 1.5951 | 40 | 0.45 | -15.3098 | 2.8333 | 0.0010395 | 102.8817 | -17.5644 | 2.8333 | 0.0016228 | 160.6132 | 675 | 10 | 0.74104 | 236.8739 | Operational
Lyostar II | 15% Sucrose After Tc | 10-ml | 0.0002081 | 15% Sucrose After Tc | 1.0557 | 1.5951 | 45 | 0.02 | -29.7816 | 5.23 | 0.00036684 | 99.1454 | -26.4692 | 4.06 | 0.00052588 | 99.1775 | 675 | 10 | 0.25835 | 97.0149 | Pmin exceeds chamber pressure
Lyostar II | 15% Sucrose After Tc | 10-ml | 0.00026036 | 15% Sucrose After Tc | 1.0557 | 1.5951 | 45 | 0.04 | -27.4779 | 4.67 | 0.00044482 | 99.2854 | -24.2294 | 3.7 | 0.00063732 | 99.192 | 675 | 10 | 0.31325 | 112.9209 | Pmin exceeds chamber pressure
Lyostar II | 15% Sucrose After Tc | 10-ml | 0.00030819 | 15% Sucrose After Tc | 1.0557 | 1.5951 | 45 | 0.06 | -25.7303 | 4.29 | 0.00051384 | 99.2492 | -22.5331 | 3.45 | 0.00073592 | 99.3096 | 675 | 10 | 0.36183 | 126.9985 | Pmin exceeds chamber pressure
Lyostar II | 15% Sucrose After Tc | 10-ml | 0.00035213 | 15% Sucrose After Tc | 1.0557 | 1.5951 | 45 | 0.08 | -24.3297 | 3.99 | 0.00057548 | 99.0934 | -21.1802 | 3.24 | 0.000824 | 99.4538 | 675 | 10 | 0.40522 | 139.571 | Pmin exceeds chamber pressure
Lyostar II | 15% Sucrose After Tc | 10-ml | 0.00039264 | 15% Sucrose After Tc | 1.0557 | 1.5951 | 45 | 0.1 | -23.1817 | 3.78 | 0.00063105 | 99.4399 | -20.0537 | 3.08 | 0.00090316 | 99.3809 | 675 | 10 | 0.44433 | 150.9022 | Pmin exceeds chamber pressure
Lyostar II | 15% Sucrose After Tc | 10-ml | 0.00043903 | 15% Sucrose After Tc | 1.0557 | 1.5951 | 45 | 0.125 | -21.9649 | 3.57 | 0.00069303 | 99.1684 | -19.1179 | 3 | 0.00099535 | 104.306 | 675 | 10 | 0.4882 | 163.6139 | Pmin exceeds chamber pressure
Lyostar II | 15% Sucrose After Tc | 10-ml | 0.0004813 | 15% Sucrose After Tc | 1.0557 | 1.5951 | 45 | 0.15 | -20.9558 | 3.42 | 0.0007483 | 99.3883 | -18.6436 | 3 | 0.0010831 | 113.5021 | 675 | 10 | 0.5277 | 175.0593 | Pmin exceeds chamber pressure
Lyostar II | 15% Sucrose After Tc | 10-ml | 0.00051997 | 15% Sucrose After Tc | 1.0557 | 1.5951 | 45 | 0.175 | -20.0843 | 3.3 | 0.00079773 | 99.4609 | -18.3577 | 3 | 0.0011649 | 122.0699 | 675 | 10 | 0.56325 | 185.3602 | Pmin exceeds chamber pressure
Lyostar II | 15% Sucrose After Tc | 10-ml | 0.00055547 | 15% Sucrose After Tc | 1.0557 | 1.5951 | 45 | 0.2 | -19.3144 | 3.2 | 0.00084213 | 99.3441 | -18.2177 | 3 | 0.0012417 | 130.118 | 675 | 10 | 0.59541 | 194.6771 | Operational
Lyostar II | 15% Sucrose After Tc | 10-ml | 0.0005882 | 15% Sucrose After Tc | 1.0557 | 1.5951 | 45 | 0.225 | -18.6368 | 3.12 | 0.00088234 | 99.3963 | -18.1942 | 3 | 0.0013143 | 137.7317 | 675 | 10 | 0.62474 | 203.1765 | Operational
Lyostar II | 15% Sucrose After Tc | 10-ml | 0.00061845 | 15% Sucrose After Tc | 1.0557 | 1.5951 | 45 | 0.25 | -18.0205 | 3.05 | 0.00091874 | 99.2693 | -18.2665 | 3 | 0.0013835 | 144.9809 | 675 | 10 | 0.65152 | 210.9356 | Operational
Lyostar II | 15% Sucrose After Tc | 10-ml | 0.0006465 | 15% Sucrose After Tc | 1.0557 | 1.5951 | 45 | 0.275 | -17.4924 | 3 | 0.00095236 | 99.8014 | -18.4197 | 3 | 0.0014497 | 151.9234 | 675 | 10 | 0.67642 | 218.1494 | Operational
Lyostar II | 15% Sucrose After Tc | 10-ml | 0.00067258 | 15% Sucrose After Tc | 1.0557 | 1.5951 | 45 | 0.3 | -17.1542 | 3 | 0.00098542 | 103.2655 | -18.643 | 3 | 0.0015135 | 158.6086 | 675 | 10 | 0.7008 | 225.2157 | Operational
Lyostar II | 15% Sucrose After Tc | 10-ml | 0.00069689 | 15% Sucrose After Tc | 1.0557 | 1.5951 | 45 | 0.325 | -16.8563 | 3 | 0.0010161 | 106.4852 | -18.9284 | 3 | 0.0015753 | 165.0785 | 675 | 10 | 0.72364 | 231.8315 | Operational
Lyostar II | 15% Sucrose After Tc | 10-ml | 0.0007196 | 15% Sucrose After Tc | 1.0557 | 1.5951 | 45 | 0.35 | -16.5915 | 3 | 0.0010448 | 109.4855 | -19.2706 | 3 | 0.0016353 | 171.3719 | 675 | 10 | 0.74508 | 238.0456 | Operational
Lyostar II | 15% Sucrose After Tc | 10-ml | 0.00074088 | 15% Sucrose After Tc | 1.0557 | 1.5951 | 45 | 0.375 | -16.3544 | 3 | 0.0010715 | 112.2882 | -19.6657 | 3 | 0.001694 | 177.5225 | 675 | 10 | 0.76529 | 243.9012 | Operational
Lyostar II | 15% Sucrose After Tc | 10-ml | 0.00076084 | 15% Sucrose After Tc | 1.0557 | 1.5951 | 45 | 0.4 | -16.1402 | 3 | 0.0010965 | 114.9112 | -20.1115 | 3 | 0.0017517 | 183.5627 | 675 | 10 | 0.78439 | 249.4344 | Operational
Lyostar II | 15% Sucrose After Tc | 10-ml | 0.00079729 | 15% Sucrose After Tc | 1.0557 | 1.5951 | 45 | 0.45 | -15.7667 | 3 | 0.0011421 | 119.681 | -21.1537 | 3 | 0.001865 | 195.4362 | 675 | 10 | 0.81969 | 259.6624 | Operational
Lyostar II | 15% Sucrose After Tc | 10-ml | 0.0002081 | 15% Sucrose After Tc | 1.0557 | 1.5951 | 50 | 0.02 | -29.2581 | 5.0967 | 0.0003888 | 99.1611 | -25.9029 | 3.9867 | 0.0005585 | 99.287 | 675 | 10 | 0.27389 | 101.5183 | Pmin exceeds chamber pressure
Lyostar II | 15% Sucrose After Tc | 10-ml | 0.00026036 | 15% Sucrose After Tc | 1.0557 | 1.5951 | 50 | 0.04 | -26.9511 | 4.5667 | 0.00047227 | 99.2788 | -23.6536 | 3.6467 | 0.00067805 | 99.2787 | 675 | 10 | 0.33267 | 118.5499 | Pmin exceeds chamber pressure
Lyostar II | 15% Sucrose After Tc | 10-ml | 0.00030819 | 15% Sucrose After Tc | 1.0557 | 1.5951 | 50 | 0.06 | -25.2005 | 4.2067 | 0.00054631 | 99.2562 | -21.9457 | 3.4067 | 0.000784 | 99.2768 | 675 | 10 | 0.38481 | 133.6553 | Pmin exceeds chamber pressure
Lyostar II | 15% Sucrose After Tc | 10-ml | 0.00035213 | 15% Sucrose After Tc | 1.0557 | 1.5951 | 50 | 0.08 | -23.8043 | 3.9267 | 0.00061262 | 99.3721 | -20.5916 | 3.2067 | 0.00087893 | 99.5417 | 675 | 10 | 0.43149 | 147.1831 | Pmin exceeds chamber pressure
Lyostar II | 15% Sucrose After Tc | 10-ml | 0.00039264 | 15% Sucrose After Tc | 1.0557 | 1.5951 | 50 | 0.1 | -22.6435 | 3.7167 | 0.00067235 | 99.3163 | -19.8214 | 3.1667 | 0.00096935 | 107.2249 | 675 | 10 | 0.47388 | 159.4659 | Pmin exceeds chamber pressure
Lyostar II | 15% Sucrose After Tc | 10-ml | 0.00043903 | 15% Sucrose After Tc | 1.0557 | 1.5951 | 50 | 0.125 | -21.4252 | 3.5167 | 0.00073919 | 99.0832 | -19.3142 | 3.1667 | 0.001076 | 119.0237 | 675 | 10 | 0.52169 | 173.3168 | Pmin exceeds chamber pressure
Lyostar II | 15% Sucrose After Tc | 10-ml | 0.0004813 | 15% Sucrose After Tc | 1.0557 | 1.5951 | 50 | 0.15 | -20.4238 | 3.3767 | 0.00079899 | 99.5263 | -19.0835 | 3.1667 | 0.0011757 | 130.0482 | 675 | 10 | 0.56474 | 185.7928 | Pmin exceeds chamber pressure
Lyostar II | 15% Sucrose After Tc | 10-ml | 0.00051997 | 15% Sucrose After Tc | 1.0557 | 1.5951 | 50 | 0.175 | -19.5424 | 3.2567 | 0.00085238 | 99.3463 | -19.0658 | 3.1667 | 0.0012698 | 140.4603 | 675 | 10 | 0.60353 | 197.0311 | Pmin exceeds chamber pressure
Lyostar II | 15% Sucrose After Tc | 10-ml | 0.00055547 | 15% Sucrose After Tc | 1.0557 | 1.5951 | 50 | 0.2 | -18.7915 | 3.1667 | 0.00090075 | 99.6376 | -19.2203 | 3.1667 | 0.0013596 | 150.388 | 675 | 10 | 0.63898 | 207.3019 | Pmin exceeds chamber pressure
Lyostar II | 15% Sucrose After Tc | 10-ml | 0.0005882 | 15% Sucrose After Tc | 1.0557 | 1.5951 | 50 | 0.225 | -18.3545 | 3.1667 | 0.00094776 | 104.8368 | -19.5201 | 3.1667 | 0.0014459 | 159.9368 | 675 | 10 | 0.67336 | 217.2638 | Operational
Lyostar II | 15% Sucrose After Tc | 10-ml | 0.00061845 | 15% Sucrose After Tc | 1.0557 | 1.5951 | 50 | 0.25 | -17.9952 | 3.1667 | 0.00099126 | 109.6491 | -19.948 | 3.1667 | 0.0015296 | 169.1973 | 675 | 10 | 0.70544 | 226.559 | Operational
Lyostar II | 15% Sucrose After Tc | 10-ml | 0.0006465 | 15% Sucrose After Tc | 1.0557 | 1.5951 | 50 | 0.275 | -17.6976 | 3.1667 | 0.0010317 | 114.1205 | -20.4934 | 3.1667 | 0.0016114 | 178.2503 | 675 | 10 | 0.73552 | 235.275 | Operational
Lyostar II | 15% Sucrose After Tc | 10-ml | 0.00067258 | 15% Sucrose After Tc | 1.0557 | 1.5951 | 50 | 0.3 | -17.4495 | 3.1667 | 0.0010694 | 118.2891 | -21.1512 | 3.1667 | 0.0016921 | 187.1713 | 675 | 10 | 0.76386 | 243.4858 | Operational
Lyostar II | 15% Sucrose After Tc | 10-ml | 0.00069689 | 15% Sucrose After Tc | 1.0557 | 1.5951 | 50 | 0.325 | -17.2416 | 3.1667 | 0.0011046 | 122.1869 | -21.9215 | 3.1667 | 0.0017722 | 196.0363 | 675 | 10 | 0.79067 | 251.2558 | Operational
Lyostar II | 15% Sucrose After Tc | 10-ml | 0.0007196 | 15% Sucrose After Tc | 1.0557 | 1.5951 | 50 | 0.35 | -17.0667 | 3.1667 | 0.0011376 | 125.8415 | -22.8087 | 3.1667 | 0.0018526 | 204.9234 | 675 | 10 | 0.81617 | 258.6428 | Operational
Lyostar II | 15% Sucrose After Tc | 10-ml | 0.00074088 | 15% Sucrose After Tc | 1.0557 | 1.5951 | 50 | 0.375 | -16.9188 | 3.1667 | 0.0011687 | 129.2759 | -23.8228 | 3.1667 | 0.0019339 | 213.9199 | 675 | 10 | 0.84052 | 265.6986 | Operational
Lyostar II | 15% Sucrose After Tc | 10-ml | 0.00076084 | 15% Sucrose After Tc | 1.0557 | 1.5951 | 50 | 0.4 | -16.7934 | 3.1667 | 0.0011979 | 132.5104 | -24.9807 | 3.1667 | 0.0020172 | 223.1296 | 675 | 10 | 0.8639 | 272.4741 | Operational
Lyostar II | 15% Sucrose After Tc | 10-ml | 0.00079729 | 15% Sucrose After Tc | 1.0557 | 1.5951 | 50 | 0.45 | -16.5953 | 3.1667 | 0.0012516 | 138.4473 | -27.8493 | 3.1667 | 0.0021947 | 242.7654 | 675 | 10 | 0.90849 | 285.3932 | Operational
Lyostar II | 15% Sucrose After Tc | 10-ml | 0.0002081 | 15% Sucrose After Tc | 1.0557 | 3.1902 | -35 | 0.02 | -44.6172 | 59.0833 | 7.1147e-05 | 99.0451 | -43.2085 | 46.2333 | 9.3749e-05 | 99.0881 | 675 | 10 | 0.04955 | 36.5152 | Pmin exceeds chamber pressure
Lyostar II | 15% Sucrose After Tc | 10-ml | 0.00026036 | 15% Sucrose After Tc | 1.0557 | 3.1902 | -35 | 0.04 | -42.2285 | 63.2833 | 6.484e-05 | 99.0412 | -41.177 | 49.4833 | 8.7788e-05 | 99.0743 | 675 | 10 | 0.045316 | 35.2883 | Operational
Lyostar II | 15% Sucrose After Tc | 10-ml | 0.00030819 | 15% Sucrose After Tc | 1.0557 | 3.1902 | -35 | 0.06 | -40.4636 | 71.1333 | 5.6787e-05 | 99.0463 | -39.6704 | 55.6333 | 7.8108e-05 | 99.0755 | 675 | 10 | 0.03977 | 33.6815 | Operational
Lyostar II | 15% Sucrose After Tc | 10-ml | 0.00035213 | 15% Sucrose After Tc | 1.0557 | 3.1902 | -35 | 0.08 | -39.0595 | 84.1333 | 4.7103e-05 | 99.0326 | -38.4706 | 65.7833 | 6.5155e-05 | 99.0061 | 675 | 10 | 0.033013 | 31.7236 | Operational
Lyostar II | 15% Sucrose After Tc | 10-ml | 0.00039264 | 15% Sucrose After Tc | 1.0557 | 3.1902 | -35 | 0.1 | -37.8888 | 106.3833 | 3.6721e-05 | 99.029 | -37.4704 | 83.2333 | 5.104e-05 | 99.027 | 675 | 10 | 0.025753 | 29.62 | Operational
Lyostar II | 15% Sucrose After Tc | 10-ml | 0.00043903 | 15% Sucrose After Tc | 1.0557 | 3.1902 | -35 | 0.125 | -36.6548 | 167.1333 | 2.3032e-05 | 99.0061 | -36.4158 | 130.7333 | 3.2199e-05 | 99.0151 | 675 | 10 | 0.016165 | 26.8419 | Operational
Lyostar II | 15% Sucrose After Tc | 10-ml | 0.0004813 | 15% Sucrose After Tc | 1.0557 | 3.1902 | -35 | 0.15 | -35.5875 | 431.1833 | 8.829e-06 | 99.0076 | -35.503 | 337.1833 | 1.2413e-05 | 99.0119 | 675 | 10 | 0.0062015 | 23.9549 | Operational
Lyostar II | 15% Sucrose After Tc | 10-ml | 0.0002081 | 15% Sucrose After Tc | 1.0557 | 3.1902 | -30 | 0.02 | -42.9191 | 44.35 | 8.5979e-05 | 99.1104 | -41.2323 | 34.1 | 0.00011212 | 99.0189 | 675 | 10 | 0.0598 | 39.4851 | Pmin exceeds chamber pressure
Lyostar II | 15% Sucrose After Tc | 10-ml | 0.00026036 | 15% Sucrose After Tc | 1.0557 | 3.1902 | -30 | 0.04 | -40.5629 | 43.65 | 8.6378e-05 | 99.0021 | -39.1906 | 33.65 | 0.00011469 | 99.1059 | 675 | 10 | 0.060216 | 39.6056 | Operational
Lyostar II | 15% Sucrose After Tc | 10-ml | 0.00030819 | 15% Sucrose After Tc | 1.0557 | 3.1902 | -30 | 0.06 | -38.8156 | 44.5 | 8.4116e-05 | 99.0926 | -37.6701 | 34.3 | 0.00011287 | 99.0789 | 675 | 10 | 0.058719 | 39.1719 | Operational
Lyostar II | 15% Sucrose After Tc | 10-ml | 0.00035213 | 15% Sucrose After Tc | 1.0557 | 3.1902 | -30 | 0.08 | -37.424 | 46.45 | 7.9391e-05 | 99.071 | -36.4593 | 35.85 | 0.00010686 | 99.1132 | 675 | 10 | 0.055443 | 38.2226 | Operational
Lyostar II | 15% Sucrose After Tc | 10-ml | 0.00039264 | 15% Sucrose After Tc | 1.0557 | 3.1902 | -30 | 0.1 | -36.2644 | 49.55 | 7.3576e-05 | 99.033 | -35.4505 | 38.25 | 9.9297e-05 | 99.0341 | 675 | 10 | 0.0514 | 37.0512 | Operational
Lyostar II | 15% Sucrose After Tc | 10-ml | 0.00043903 | 15% Sucrose After Tc | 1.0557 | 3.1902 | -30 | 0.125 | -35.0381 | 55.35 | 6.5162e-05 | 99.0343 | -34.3847 | 42.75 | 8.8226e-05 | 99.0407 | 675 | 10 | 0.045541 | 35.3536 | Operational
Lyostar II | 15% Sucrose After Tc | 10-ml | 0.0004813 | 15% Sucrose After Tc | 1.0557 | 3.1902 | -30 | 0.15 | -33.9868 | 64.05 | 5.5824e-05 | 99.0213 | -33.4716 | 49.5 | 7.584e-05 | 99.071 | 675 | 10 | 0.039032 | 33.4676 | Operational
Lyostar II | 15% Sucrose After Tc | 10-ml | 0.00051997 | 15% Sucrose After Tc | 1.0557 | 3.1902 | -30 | 0.175 | -33.0625 | 77.45 | 4.5839e-05 | 99.0144 | -32.6686 | 59.85 | 6.2503e-05 | 99.0582 | 675 | 10 | 0.032066 | 31.4491 | Operational
Lyostar II | 15% Sucrose After Tc | 10-ml | 0.00055547 | 15% Sucrose After Tc | 1.0557 | 3.1902 | -30 | 0.2 | -32.2343 | 99.7 | 3.5405e-05 | 99.0382 | -31.9486 | 77 | 4.8472e-05 | 99.0426 | 675 | 10 | 0.02478 | 29.3381 | Operational
Lyostar II | 15% Sucrose After Tc | 10-ml | 0.0005882 | 15% Sucrose After Tc | 1.0557 | 3.1902 | -30 | 0.225 | -31.4831 | 142.2 | 2.4671e-05 | 99.0275 | -31.2931 | 109.85 | 3.3924e-05 | 99.0131 | 675 | 10 | 0.017277 | 27.1641 | Operational
Lyostar II | 15% Sucrose After Tc | 10-ml | 0.00061845 | 15% Sucrose After Tc | 1.0557 | 3.1902 | -30 | 0.25 | -30.7927 | 254.1 | 1.374e-05 | 99.0103 | -30.6927 | 196 | 1.8985e-05 | 99.0025 | 675 | 10 | 0.0096287 | 24.9479 | Operational
Lyostar II | 15% Sucrose After Tc | 10-ml | 0.0006465 | 15% Sucrose After Tc | 1.0557 | 3.1902 | -30 | 0.275 | -30.1496 | 1290.95 | 2.6944e-06 | 99.0005 | -30.1309 | 995.25 | 3.7421e-06 | 99.0016 | 675 | 10 | 0.0018894 | 22.7055 | Operational
Lyostar II | 15% Sucrose After Tc | 10-ml | 0.0002081 | 15% Sucrose After Tc | 1.0557 | 3.1902 | -25 | 0.02 | -41.4075 | 35.1667 | 0.00010073 | 99.0572 | -39.4854 | 26.7167 | 0.00013133 | 99.0459 | 675 | 10 | 0.07006 | 42.458 | Pmin exceeds chamber pressure
Lyostar II | 15% Sucrose After Tc | 10-ml | 0.00026036 | 15% Sucrose After Tc | 1.0557 | 3.1902 | -25 | 0.04 | -39.0759 | 33.0667 | 0.00010665 | 99.0814 | -37.4303 | 25.1667 | 0.00014053 | 99.0639 | 675 | 10 | 0.074277 | 43.6798 | Pmin exceeds chamber pressure
Lyostar II | 15% Sucrose After Tc | 10-ml | 0.00030819 | 15% Sucrose After Tc | 1.0557 | 3.1902 | -25 | 0.06 | -37.3398 | 32.0667 | 0.00010931 | 99.0224 | -35.8956 | 24.4667 | 0.00014485 | 99.0733 | 675 | 10 | 0.076184 | 44.2322 | Operational
Lyostar II | 15% Sucrose After Tc | 10-ml | 0.00035213 | 15% Sucrose After Tc | 1.0557 | 3.1902 | -25 | 0.08 | -35.9568 | 31.7667 | 0.00010896 | 99.028 | -34.6726 | 24.2667 | 0.00014449 | 99.0748 | 675 | 10 | 0.075945 | 44.1631 | Operational
Lyostar II | 15% Sucrose After Tc | 10-ml | 0.00039264 | 15% Sucrose After Tc | 1.0557 | 3.1902 | -25 | 0.1 | -34.805 | 31.9667 | 0.00010719 | 99.0029 | -33.6559 | 24.4667 | 0.00014221 | 99.1443 | 675 | 10 | 0.074716 | 43.807 | Operational
Lyostar II | 15% Sucrose After Tc | 10-ml | 0.00043903 | 15% Sucrose After Tc | 1.0557 | 3.1902 | -25 | 0.125 | -33.5897 | 32.8167 | 0.00010346 | 99.0751 | -32.5831 | 25.1167 | 0.00013735 | 99.1201 | 675 | 10 | 0.072124 | 43.0559 | Operational
Lyostar II | 15% Sucrose After Tc | 10-ml | 0.0004813 | 15% Sucrose After Tc | 1.0557 | 3.1902 | -25 | 0.15 | -32.5503 | 34.2167 | 9.8473e-05 | 99.1182 | -31.6665 | 26.1667 | 0.00013084 | 99.0172 | 675 | 10 | 0.068654 | 42.0505 | Operational
Lyostar II | 15% Sucrose After Tc | 10-ml | 0.00051997 | 15% Sucrose After Tc | 1.0557 | 3.1902 | -25 | 0.175 | -31.6381 | 36.1167 | 9.2553e-05 | 99.0004 | -30.8648 | 27.6667 | 0.00012311 | 99.0423 | 675 | 10 | 0.064536 | 40.8574 | Operational
Lyostar II | 15% Sucrose After Tc | 10-ml | 0.00055547 | 15% Sucrose After Tc | 1.0557 | 3.1902 | -25 | 0.2 | -30.8247 | 38.7167 | 8.5942e-05 | 99.1321 | -30.1486 | 29.6167 | 0.00011447 | 99.021 | 675 | 10 | 0.059937 | 39.5247 | Operational
Lyostar II | 15% Sucrose After Tc | 10-ml | 0.0005882 | 15% Sucrose After Tc | 1.0557 | 3.1902 | -25 | 0.225 | -30.086 | 41.9667 | 7.8819e-05 | 99.0497 | -29.5004 | 32.1667 | 0.00010515 | 99.1581 | 675 | 10 | 0.05498 | 38.0885 | Operational
Lyostar II | 15% Sucrose After Tc | 10-ml | 0.00061845 | 15% Sucrose After Tc | 1.0557 | 3.1902 | -25 | 0.25 | -29.4089 | 46.1667 | 7.1313e-05 | 99.0336 | -28.9045 | 35.3667 | 9.531e-05 | 99.1132 | 675 | 10 | 0.049756 | 36.5749 | Operational
Lyostar II | 15% Sucrose After Tc | 10-ml | 0.0006465 | 15% Sucrose After Tc | 1.0557 | 3.1902 | -25 | 0.275 | -28.7821 | 51.6167 | 6.3529e-05 | 99.0342 | -28.3526 | 39.5167 | 8.508e-05 | 99.089 | 675 | 10 | 0.044337 | 35.0046 | Operational
Lyostar II | 15% Sucrose After Tc | 10-ml | 0.00067258 | 15% Sucrose After Tc | 1.0557 | 3.1902 | -25 | 0.3 | -28.1973 | 58.8167 | 5.5543e-05 | 99.0124 | -27.8372 | 45.0167 | 7.4555e-05 | 99.0906 | 675 | 10 | 0.038775 | 33.3929 | Operational
Lyostar II | 15% Sucrose After Tc | 10-ml | 0.00069689 | 15% Sucrose After Tc | 1.0557 | 3.1902 | -25 | 0.325 | -27.6484 | 68.7167 | 4.7416e-05 | 99.0628 | -27.3523 | 52.5167 | 6.3803e-05 | 99.0469 | 675 | 10 | 0.033112 | 31.7522 | Operational
Lyostar II | 15% Sucrose After Tc | 10-ml | 0.0007196 | 15% Sucrose After Tc | 1.0557 | 3.1902 | -25 | 0.35 | -27.1299 | 82.8667 | 3.9193e-05 | 99.0126 | -26.894 | 63.3167 | 5.2881e-05 | 99.0388 | 675 | 10 | 0.027379 | 30.0911 | Operational
Lyostar II | 15% Sucrose After Tc | 10-ml | 0.00074088 | 15% Sucrose After Tc | 1.0557 | 3.1902 | -25 | 0.375 | -26.6383 | 104.8167 | 3.091e-05 | 99.0121 | -26.4585 | 80.0167 | 4.1828e-05 | 99.0099 | 675 | 10 | 0.021601 | 28.417 | Operational
Lyostar II | 15% Sucrose After Tc | 10-ml | 0.00076084 | 15% Sucrose After Tc | 1.0557 | 3.1902 | -25 | 0.4 | -26.1703 | 143.0167 | 2.2596e-05 | 99.0233 | -26.0431 | 109.1667 | 3.0674e-05 | 99.0298 | 675 | 10 | 0.015798 | 26.7354 | Operational
Lyostar II | 15% Sucrose After Tc | 10-ml | 0.00079729 | 15% Sucrose After Tc | 1.0557 | 3.1902 | -25 | 0.45 | -25.2971 | 540.2167 | 5.9559e-06 | 99.0089 | -25.2654 | 411.4167 | 8.1445e-06 | 99.0048 | 675 | 10 | 0.004168 | 23.3657 | Operational
Lyostar II | 15% Sucrose After Tc | 10-ml | 0.0002081 | 15% Sucrose After Tc | 1.0557 | 3.1902 | -20 | 0.02 | -40.0514 | 29.0333 | 0.00011581 | 99.1559 | -37.9284 | 21.8333 | 0.00015168 | 99.1281 | 675 | 10 | 0.080596 | 45.5106 | Pmin exceeds chamber pressure
Lyostar II | 15% Sucrose After Tc | 10-ml | 0.00026036 | 15% Sucrose After Tc | 1.0557 | 3.1902 | -20 | 0.04 | -37.7363 | 26.4833 | 0.00012655 | 99.0677 | -35.8584 | 19.9833 | 0.00016665 | 99.0738 | 675 | 10 | 0.08813 | 47.6936 | Pmin exceeds chamber pressure
Lyostar II | 15% Sucrose After Tc | 10-ml | 0.00030819 | 15% Sucrose After Tc | 1.0557 | 3.1902 | -20 | 0.06 | -36.0085 | 24.9833 | 0.00013355 | 99.0543 | -34.3109 | 18.9333 | 0.00017627 | 99.2384 | 675 | 10 | 0.093027 | 49.1125 | Operational
Lyostar II | 15% Sucrose After Tc | 10-ml | 0.00035213 | 15% Sucrose After Tc | 1.0557 | 3.1902 | -20 | 0.08 | -34.632 | 24.0833 | 0.00013714 | 99.1629 | -33.0737 | 18.2333 | 0.00018087 | 99.0701 | 675 | 10 | 0.095522 | 49.8354 | Operational
Lyostar II | 15% Sucrose After Tc | 10-ml | 0.00039264 | 15% Sucrose After Tc | 1.0557 | 3.1902 | -20 | 0.1 | -33.4851 | 23.5333 | 0.000139 | 99.0941 | -32.0494 | 17.8833 | 0.00018318 | 99.2393 | 675 | 10 | 0.096809 | 50.2084 | Operational
Lyostar II | 15% Sucrose After Tc | 10-ml | 0.00043903 | 15% Sucrose After Tc | 1.0557 | 3.1902 | -20 | 0.125 | -32.2763 | 23.2333 | 0.00013946 | 99.0545 | -30.9692 | 17.6833 | 0.00018362 | 99.2204 | 675 | 10 | 0.097117 | 50.2975 | Operational
Lyostar II | 15% Sucrose After Tc | 10-ml | 0.0004813 | 15% Sucrose After Tc | 1.0557 | 3.1902 | -20 | 0.15 | -31.2449 | 23.2333 | 0.00013833 | 99.004 | -30.0479 | 17.6833 | 0.00018201 | 99.0632 | 675 | 10 | 0.096319 | 50.0666 | Operational
Lyostar II | 15% Sucrose After Tc | 10-ml | 0.00051997 | 15% Sucrose After Tc | 1.0557 | 3.1902 | -20 | 0.175 | -30.3437 | 23.4833 | 0.00013598 | 99.0311 | -29.2456 | 17.8833 | 0.00017886 | 99.0755 | 675 | 10 | 0.094684 | 49.5926 | Operational
Lyostar II | 15% Sucrose After Tc | 10-ml | 0.00055547 | 15% Sucrose After Tc | 1.0557 | 3.1902 | -20 | 0.2 | -29.541 | 23.9333 | 0.00013271 | 99.0831 | -28.5324 | 18.2333 | 0.00017453 | 99.1256 | 675 | 10 | 0.092405 | 48.9323 | Operational
Lyostar II | 15% Sucrose After Tc | 10-ml | 0.0005882 | 15% Sucrose After Tc | 1.0557 | 3.1902 | -20 | 0.225 | -28.8142 | 24.5333 | 0.00012872 | 99.0299 | -27.8862 | 18.6833 | 0.0001693 | 99.0075 | 675 | 10 | 0.089628 | 48.1276 | Operational
Lyostar II | 15% Sucrose After Tc | 10-ml | 0.00061845 | 15% Sucrose After Tc | 1.0557 | 3.1902 | -20 | 0.25 | -28.1507 | 25.3333 | 0.00012417 | 99.1204 | -27.2972 | 19.2833 | 0.00016335 | 99.0443 | 675 | 10 | 0.086462 | 47.2105 | Operational
Lyostar II | 15% Sucrose After Tc | 10-ml | 0.0006465 | 15% Sucrose After Tc | 1.0557 | 3.1902 | -20 | 0.275 | -27.5373 | 26.2833 | 0.00011919 | 99.1382 | -26.7552 | 20.0333 | 0.00015685 | 99.2186 | 675 | 10 | 0.082994 | 46.2055 | Operational
Lyostar II | 15% Sucrose After Tc | 10-ml | 0.00067258 | 15% Sucrose After Tc | 1.0557 | 3.1902 | -20 | 0.3 | -26.9654 | 27.3833 | 0.00011386 | 99.0586 | -26.2486 | 20.8833 | 0.00014992 | 99.2218 | 675 | 10 | 0.079288 | 45.1316 | Operational
Lyostar II | 15% Sucrose After Tc | 10-ml | 0.00069689 | 15% Sucrose After Tc | 1.0557 | 3.1902 | -20 | 0.325 | -26.4299 | 28.6833 | 0.00010826 | 99.0233 | -25.7713 | 21.8333 | 0.00014265 | 99.0154 | 675 | 10 | 0.075397 | 44.0042 | Operational
Lyostar II | 15% Sucrose After Tc | 10-ml | 0.0007196 | 15% Sucrose After Tc | 1.0557 | 3.1902 | -20 | 0.35 | -25.9265 | 30.2333 | 0.00010246 | 99.1241 | -25.3237 | 22.9833 | 0.00013546 | 99.0215 | 675 | 10 | 0.071386 | 42.8422 | Operational
Lyostar II | 15% Sucrose After Tc | 10-ml | 0.00074088 | 15% Sucrose After Tc | 1.0557 | 3.1902 | -20 | 0.375 | -25.4487 | 31.9833 | 9.6498e-05 | 99.0703 | -24.9003 | 24.3333 | 0.00012837 | 99.1057 | 675 | 10 | 0.067287 | 41.6545 | Operational
Lyostar II | 15% Sucrose After Tc | 10-ml | 0.00076084 | 15% Sucrose After Tc | 1.0557 | 3.1902 | -20 | 0.4 | -24.9948 | 34.0333 | 9.0417e-05 | 99.0682 | -24.4968 | 25.8833 | 0.00012097 | 99.1205 | 675 | 10 | 0.063094 | 40.4395 | Operational
Lyostar II | 15% Sucrose After Tc | 10-ml | 0.00079729 | 15% Sucrose After Tc | 1.0557 | 3.1902 | -20 | 0.45 | -24.1476 | 39.2333 | 7.802e-05 | 99.0646 | -23.7409 | 29.7833 | 0.00010546 | 99.0452 | 675 | 10 | 0.054516 | 37.954 | Operational
Lyostar II | 15% Sucrose After Tc | 10-ml | 0.0002081 | 15% Sucrose After Tc | 1.0557 | 3.1902 | -15 | 0.02 | -38.8242 | 24.65 | 0.0001314 | 99.1893 | -36.5289 | 18.4 | 0.00017322 | 99.1914 | 675 | 10 | 0.091517 | 48.6749 | Pmin exceeds chamber pressure
Lyostar II | 15% Sucrose After Tc | 10-ml | 0.00026036 | 15% Sucrose After Tc | 1.0557 | 3.1902 | -15 | 0.04 | -36.5208 | 22.05 | 0.0001466 | 99.0744 | -34.4451 | 16.55 | 0.00019369 | 99.21 | 675 | 10 | 0.10213 | 51.7512 | Pmin exceeds chamber pressure
Lyostar II | 15% Sucrose After Tc | 10-ml | 0.00030819 | 15% Sucrose After Tc | 1.0557 | 3.1902 | -15 | 0.06 | -34.7988 | 20.45 | 0.00015762 | 99.132 | -32.8822 | 15.4 | 0.00020827 | 99.2617 | 675 | 10 | 0.10981 | 53.9758 | Operational
Lyostar II | 15% Sucrose After Tc | 10-ml | 0.00035213 | 15% Sucrose After Tc | 1.0557 | 3.1902 | -15 | 0.08 | -33.4242 | 19.35 | 0.00016493 | 99.0988 | -31.6342 | 14.6 | 0.00021759 | 99.2021 | 675 | 10 | 0.11489 | 55.446 | Operational
Lyostar II | 15% Sucrose After Tc | 10-ml | 0.00039264 | 15% Sucrose After Tc | 1.0557 | 3.1902 | -15 | 0.1 | -32.281 | 18.6 | 0.00017021 | 99.07 | -30.5968 | 14.05 | 0.0002242 | 99.0974 | 675 | 10 | 0.11854 | 56.5037 | Operational
Lyostar II | 15% Sucrose After Tc | 10-ml | 0.00043903 | 15% Sucrose After Tc | 1.0557 | 3.1902 | -15 | 0.125 | -31.0787 | 18 | 0.00017457 | 99.133 | -29.5142 | 13.65 | 0.00022955 | 99.3821 | 675 | 10 | 0.12155 | 57.3758 | Operational
Lyostar II | 15% Sucrose After Tc | 10-ml | 0.0004813 | 15% Sucrose After Tc | 1.0557 | 3.1902 | -15 | 0.15 | -30.0561 | 17.65 | 0.000177 | 99.2498 | -28.5849 | 13.35 | 0.00023243 | 99.0696 | 675 | 10 | 0.12322 | 57.8605 | Operational
Lyostar II | 15% Sucrose After Tc | 10-ml | 0.00051997 | 15% Sucrose After Tc | 1.0557 | 3.1902 | -15 | 0.175 | -29.1623 | 17.45 | 0.00017795 | 99.2475 | -27.7868 | 13.25 | 0.00023509 | 99.3702 | 675 | 10 | 0.12397 | 58.0784 | Operational
Lyostar II | 15% Sucrose After Tc | 10-ml | 0.00055547 | 15% Sucrose After Tc | 1.0557 | 3.1902 | -15 | 0.2 | -28.3653 | 17.35 | 0.00017772 | 99.0783 | -27.0731 | 13.2 | 0.00023713 | 99.3252 | 675 | 10 | 0.12397 | 58.0782 | Operational
Lyostar II | 15% Sucrose After Tc | 10-ml | 0.0005882 | 15% Sucrose After Tc | 1.0557 | 3.1902 | -15 | 0.225 | -27.6508 | 17.4 | 0.00017656 | 99.2151 | -26.4267 | 13.2 | 0.00023765 | 99.0909 | 675 | 10 | 0.1233 | 57.8848 | Operational
Lyostar II | 15% Sucrose After Tc | 10-ml | 0.00061845 | 15% Sucrose After Tc | 1.0557 | 3.1902 | -15 | 0.25 | -26.9959 | 17.5 | 0.00017488 | 99.1566 | -25.8437 | 13.3 | 0.00023713 | 99.191 | 675 | 10 | 0.12225 | 57.5789 | Operational
Lyostar II | 15% Sucrose After Tc | 10-ml | 0.0006465 | 15% Sucrose After Tc | 1.0557 | 3.1902 | -15 | 0.275 | -26.3951 | 17.7 | 0.00017366 | 99.2807 | -25.3071 | 13.45 | 0.00023561 | 99.2814 | 675 | 10 | 0.1214 | 57.3338 | Operational
Lyostar II | 15% Sucrose After Tc | 10-ml | 0.00067258 | 15% Sucrose After Tc | 1.0557 | 3.1902 | -15 | 0.3 | -25.8313 | 17.9 | 0.00017172 | 99.0303 | -24.8019 | 13.6 | 0.0002331 | 99.001 | 675 | 10 | 0.12006 | 56.9444 | Operational
Lyostar II | 15% Sucrose After Tc | 10-ml | 0.00069689 | 15% Sucrose After Tc | 1.0557 | 3.1902 | -15 | 0.325 | -25.308 | 18.2 | 0.00016933 | 99.0425 | -24.3386 | 13.85 | 0.00023011 | 99.1972 | 675 | 10 | 0.1184 | 56.4653 | Operational
Lyostar II | 15% Sucrose After Tc | 10-ml | 0.0007196 | 15% Sucrose After Tc | 1.0557 | 3.1902 | -15 | 0.35 | -24.8155 | 18.55 | 0.0001665 | 99.0346 | -23.8971 | 14.1 | 0.00022638 | 99.0772 | 675 | 10 | 0.11643 | 55.8933 | Operational
Lyostar II | 15% Sucrose After Tc | 10-ml | 0.00074088 | 15% Sucrose After Tc | 1.0557 | 3.1902 | -15 | 0.375 | -24.3498 | 18.95 | 0.00016329 | 99.0173 | -23.4816 | 14.4 | 0.00022219 | 99.0542 | 675 | 10 | 0.1142 | 55.2461 | Operational
Lyostar II | 15% Sucrose After Tc | 10-ml | 0.00076084 | 15% Sucrose After Tc | 1.0557 | 3.1902 | -15 | 0.4 | -23.9119 | 19.45 | 0.00015983 | 99.2732 | -23.0889 | 14.75 | 0.00021761 | 99.1252 | 675 | 10 | 0.11179 | 54.5486 | Operational
Lyostar II | 15% Sucrose After Tc | 10-ml | 0.00079729 | 15% Sucrose After Tc | 1.0557 | 3.1902 | -15 | 0.45 | -23.0875 | 20.5 | 0.000152 | 99.1813 | -22.3544 | 15.55 | 0.00020733 | 99.1429 | 675 | 10 | 0.10633 | 52.9682 | Operational
Lyostar II | 15% Sucrose After Tc | 10-ml | 0.0002081 | 15% Sucrose After Tc | 1.0557 | 3.1902 | -10 | 0.02 | -37.7041 | 21.3667 | 0.00014755 | 99.0831 | -35.2598 | 15.8667 | 0.00019594 | 99.1445 | 675 | 10 | 0.10286 | 51.962 | Pmin exceeds chamber pressure
Lyostar II | 15% Sucrose After Tc | 10-ml | 0.00026036 | 15% Sucrose After Tc | 1.0557 | 3.1902 | -10 | 0.04 | -35.4124 | 18.9167 | 0.00016707 | 99.2576 | -33.1631 | 14.1167 | 0.00022187 | 99.281 | 675 | 10 | 0.11647 | 55.9055 | Pmin exceeds chamber pressure
Lyostar II | 15% Sucrose After Tc | 10-ml | 0.00030819 | 15% Sucrose After Tc | 1.0557 | 3.1902 | -10 | 0.06 | -33.6916 | 17.3167 | 0.00018199 | 99.1837 | -31.5824 | 12.9667 | 0.00024139 | 99.1224 | 675 | 10 | 0.12685 | 58.9128 | Operational
Lyostar II | 15% Sucrose After Tc | 10-ml | 0.00035213 | 15% Sucrose After Tc | 1.0557 | 3.1902 | -10 | 0.08 | -32.3201 | 16.2167 | 0.00019294 | 99.242 | -30.3231 | 12.1667 | 0.00025539 | 99.1014 | 675 | 10 | 0.13445 | 61.1145 | Operational
Lyostar II | 15% Sucrose After Tc | 10-ml | 0.00039264 | 15% Sucrose After Tc | 1.0557 | 3.1902 | -10 | 0.1 | -31.1782 | 15.4167 | 0.00020153 | 99.1704 | -29.2818 | 11.6167 | 0.00026769 | 99.2498 | 675 | 10 | 0.1405 | 62.8683 | Operational
Lyostar II | 15% Sucrose After Tc | 10-ml | 0.00043903 | 15% Sucrose After Tc | 1.0557 | 3.1902 | -10 | 0.125 | -29.9782 | 14.7167 | 0.00020968 | 99.1478 | -28.1861 | 11.1167 | 0.00028231 | 99.2423 | 675 | 10 | 0.14644 | 64.5881 | Operational
Lyostar II | 15% Sucrose After Tc | 10-ml | 0.0004813 | 15% Sucrose After Tc | 1.0557 | 3.1902 | -10 | 0.15 | -28.9562 | 14.2167 | 0.00021556 | 99.0173 | -27.2564 | 10.7667 | 0.00029367 | 99.187 | 675 | 10 | 0.15078 | 65.8451 | Operational
Lyostar II | 15% Sucrose After Tc | 10-ml | 0.00051997 | 15% Sucrose After Tc | 1.0557 | 3.1902 | -10 | 0.175 | -28.0737 | 13.9167 | 0.00022153 | 99.2914 | -26.4474 | 10.5167 | 0.00030239 | 99.0669 | 675 | 10 | 0.15499 | 67.0663 | Operational
Lyostar II | 15% Sucrose After Tc | 10-ml | 0.00055547 | 15% Sucrose After Tc | 1.0557 | 3.1902 | -10 | 0.2 | -27.2832 | 13.6667 | 0.00022631 | 99.1378 | -25.7379 | 10.3667 | 0.00030911 | 99.1985 | 675 | 10 | 0.15835 | 68.0386 | Operational
Lyostar II | 15% Sucrose After Tc | 10-ml | 0.0005882 | 15% Sucrose After Tc | 1.0557 | 3.1902 | -10 | 0.225 | -26.5745 | 13.5167 | 0.00022981 | 99.1435 | -25.0994 | 10.2667 | 0.00031404 | 99.2558 | 675 | 10 | 0.16081 | 68.752 | Operational
Lyostar II | 15% Sucrose After Tc | 10-ml | 0.00061845 | 15% Sucrose After Tc | 1.0557 | 3.1902 | -10 | 0.25 | -25.9271 | 13.4167 | 0.00023219 | 99.0538 | -24.521 | 10.2167 | 0.00031754 | 99.3751 | 675 | 10 | 0.16249 | 69.2396 | Operational
Lyostar II | 15% Sucrose After Tc | 10-ml | 0.0006465 | 15% Sucrose After Tc | 1.0557 | 3.1902 | -10 | 0.275 | -25.3403 | 13.4167 | 0.00023378 | 99.3752 | -23.9795 | 10.1667 | 0.00031956 | 99.0973 | 675 | 10 | 0.16359 | 69.5587 | Operational
Lyostar II | 15% Sucrose After Tc | 10-ml | 0.00067258 | 15% Sucrose After Tc | 1.0557 | 3.1902 | -10 | 0.3 | -24.7897 | 13.4167 | 0.00023448 | 99.3652 | -23.4838 | 10.1667 | 0.00032067 | 99.0478 | 675 | 10 | 0.16409 | 69.7038 | Operational
Lyostar II | 15% Sucrose After Tc | 10-ml | 0.00069689 | 15% Sucrose After Tc | 1.0557 | 3.1902 | -10 | 0.325 | -24.2696 | 13.4167 | 0.00023441 | 99.0732 | -23.0294 | 10.2167 | 0.00032106 | 99.2809 | 675 | 10 | 0.16408 | 69.6994 | Operational
Lyostar II | 15% Sucrose After Tc | 10-ml | 0.0007196 | 15% Sucrose After Tc | 1.0557 | 3.1902 | -10 | 0.35 | -23.7934 | 13.5167 | 0.00023398 | 99.3574 | -22.597 | 10.2667 | 0.00032052 | 99.274 | 675 | 10 | 0.16378 | 69.612 | Operational
Lyostar II | 15% Sucrose After Tc | 10-ml | 0.00074088 | 15% Sucrose After Tc | 1.0557 | 3.1902 | -10 | 0.375 | -23.3309 | 13.5667 | 0.00023282 | 99.0206 | -22.1833 | 10.3167 | 0.00031916 | 99.0569 | 675 | 10 | 0.16298 | 69.3811 | Operational
Lyostar II | 15% Sucrose After Tc | 10-ml | 0.00076084 | 15% Sucrose After Tc | 1.0557 | 3.1902 | -10 | 0.4 | -22.9057 | 13.7167 | 0.00023146 | 99.3074 | -21.8014 | 10.4167 | 0.00031749 | 99.2087 | 675 | 10 | 0.16204 | 69.1102 | Operational
Lyostar II | 15% Sucrose After Tc | 10-ml | 0.00079729 | 15% Sucrose After Tc | 1.0557 | 3.1902 | -10 | 0.45 | -22.1049 | 14.0167 | 0.0002275 | 99.3717 | -21.0782 | 10.6167 | 0.00031231 | 99.0118 | 675 | 10 | 0.15929 | 68.3118 | Operational
Lyostar II | 15% Sucrose After Tc | 10-ml | 0.0002081 | 15% Sucrose After Tc | 1.0557 | 3.1902 | -5 | 0.02 | -36.6775 | 18.8733 | 0.00016427 | 99.1017 | -34.1023 | 13.9533 | 0.00021975 | 99.1344 | 675 | 10 | 0.11463 | 55.3713 | Pmin exceeds chamber pressure
Lyostar II | 15% Sucrose After Tc | 10-ml | 0.00026036 | 15% Sucrose After Tc | 1.0557 | 3.1902 | -5 | 0.04 | -34.3874 | 16.5133 | 0.00018808 | 99.0013 | -31.9872 | 12.2933 | 0.00025127 | 99.0821 | 675 | 10 | 0.13122 | 60.1796 | Pmin exceeds chamber pressure
Lyostar II | 15% Sucrose After Tc | 10-ml | 0.00030819 | 15% Sucrose After Tc | 1.0557 | 3.1902 | -5 | 0.06 | -32.669 | 15.0133 | 0.00020688 | 99.0447 | -30.3967 | 11.2333 | 0.00027675 | 99.1357 | 675 | 10 | 0.14436 | 63.987 | Pmin exceeds chamber pressure
Lyostar II | 15% Sucrose After Tc | 10-ml | 0.00035213 | 15% Sucrose After Tc | 1.0557 | 3.1902 | -5 | 0.08 | -31.2979 | 13.9533 | 0.00022146 | 99.1017 | -29.1281 | 10.4733 | 0.00030042 | 99.1916 | 675 | 10 | 0.15482 | 67.0163 | Operational
Lyostar II | 15% Sucrose After Tc | 10-ml | 0.00039264 | 15% Sucrose After Tc | 1.0557 | 3.1902 | -5 | 0.1 | -30.1566 | 13.1733 | 0.00023337 | 99.042 | -28.0727 | 9.9133 | 0.00032032 | 99.1142 | 675 | 10 | 0.1634 | 69.502 | Operational
Lyostar II | 15% Sucrose After Tc | 10-ml | 0.00043903 | 15% Sucrose After Tc | 1.0557 | 3.1902 | -5 | 0.125 | -28.959 | 12.4733 | 0.00024795 | 99.0423 | -26.9692 | 9.4133 | 0.00034104 | 99.1179 | 675 | 10 | 0.17365 | 72.4739 | Operational
Lyostar II | 15% Sucrose After Tc | 10-ml | 0.0004813 | 15% Sucrose After Tc | 1.0557 | 3.1902 | -5 | 0.15 | -27.9439 | 11.9733 | 0.00026031 | 99.0911 | -26.036 | 9.0533 | 0.00035799 | 99.1262 | 675 | 10 | 0.1823 | 74.9801 | Operational
Lyostar II | 15% Sucrose After Tc | 10-ml | 0.00051997 | 15% Sucrose After Tc | 1.0557 | 3.1902 | -5 | 0.175 | -27.0592 | 11.5933 | 0.00027038 | 99.0297 | -25.23 | 8.7933 | 0.00037194 | 99.2048 | 675 | 10 | 0.18936 | 77.0253 | Operational
Lyostar II | 15% Sucrose After Tc | 10-ml | 0.00055547 | 15% Sucrose After Tc | 1.0557 | 3.1902 | -5 | 0.2 | -26.277 | 11.3133 | 0.0002786 | 99.022 | -24.5159 | 8.5933 | 0.00038331 | 99.1897 | 675 | 10 | 0.19512 | 78.695 | Operational
Lyostar II | 15% Sucrose After Tc | 10-ml | 0.0005882 | 15% Sucrose After Tc | 1.0557 | 3.1902 | -5 | 0.225 | -25.577 | 11.1133 | 0.00028531 | 99.1176 | -23.8715 | 8.4333 | 0.00039249 | 99.0382 | 675 | 10 | 0.19982 | 80.0549 | Operational
Lyostar II | 15% Sucrose After Tc | 10-ml | 0.00061845 | 15% Sucrose After Tc | 1.0557 | 3.1902 | -5 | 0.25 | -24.9375 | 10.9533 | 0.00029066 | 99.0833 | -23.2972 | 8.3333 | 0.00040012 | 99.187 | 675 | 10 | 0.20358 | 81.1459 | Operational
Lyostar II | 15% Sucrose After Tc | 10-ml | 0.0006465 | 15% Sucrose After Tc | 1.0557 | 3.1902 | -5 | 0.275 | -24.3499 | 10.8333 | 0.00029488 | 99.0301 | -22.7671 | 8.2533 | 0.00040615 | 99.2009 | 675 | 10 | 0.20656 | 82.008 | Operational
Lyostar II | 15% Sucrose After Tc | 10-ml | 0.00067258 | 15% Sucrose After Tc | 1.0557 | 3.1902 | -5 | 0.3 | -23.8078 | 10.7533 | 0.00029819 | 99.0438 | -22.2755 | 8.1933 | 0.00041084 | 99.158 | 675 | 10 | 0.20888 | 82.6808 | Operational
Lyostar II | 15% Sucrose After Tc | 10-ml | 0.00069689 | 15% Sucrose After Tc | 1.0557 | 3.1902 | -5 | 0.325 | -23.3064 | 10.7133 | 0.00030073 | 99.1905 | -21.8182 | 8.1533 | 0.00041442 | 99.1198 | 675 | 10 | 0.21067 | 83.1982 | Operational
Lyostar II | 15% Sucrose After Tc | 10-ml | 0.0007196 | 15% Sucrose After Tc | 1.0557 | 3.1902 | -5 | 0.35 | -22.8299 | 10.6733 | 0.00030245 | 99.098 | -21.3921 | 8.1333 | 0.00041709 | 99.1342 | 675 | 10 | 0.21189 | 83.5531 | Operational
Lyostar II | 15% Sucrose After Tc | 10-ml | 0.00074088 | 15% Sucrose After Tc | 1.0557 | 3.1902 | -5 | 0.375 | -22.381 | 10.6533 | 0.00030355 | 99.0122 | -20.9946 | 8.1333 | 0.000419 | 99.2389 | 675 | 10 | 0.21269 | 83.7844 | Operational
Lyostar II | 15% Sucrose After Tc | 10-ml | 0.00076084 | 15% Sucrose After Tc | 1.0557 | 3.1902 | -5 | 0.4 | -21.9631 | 10.6733 | 0.00030423 | 99.1749 | -20.6124 | 8.1333 | 0.00042001 | 99.1697 | 675 | 10 | 0.21317 | 83.9245 | Operational
Lyostar II | 15% Sucrose After Tc | 10-ml | 0.00079729 | 15% Sucrose After Tc | 1.0557 | 3.1902 | -5 | 0.45 | -21.1756 | 10.7133 | 0.00030401 | 99.0595 | -19.9092 | 8.1733 | 0.00042031 | 99.1799 | 675 | 10 | 0.21306 | 83.8908 | Operational
Lyostar II | 15% Sucrose After Tc | 10-ml | 0.0002081 | 15% Sucrose After Tc | 1.0557 | 3.1902 | 0 | 0.02 | -35.7287 | 16.9 | 0.00018154 | 99.0402 | -33.0381 | 12.46 | 0.00024456 | 99.0697 | 675 | 10 | 0.1268 | 58.8971 | Pmin exceeds chamber pressure
Lyostar II | 15% Sucrose After Tc | 10-ml | 0.00026036 | 15% Sucrose After Tc | 1.0557 | 3.1902 | 0 | 0.04 | -33.4447 | 14.72 | 0.00020969 | 99.1286 | -30.9079 | 10.92 | 0.00028454 | 99.0101 | 675 | 10 | 0.14659 | 64.6329 | Pmin exceeds chamber pressure
Lyostar II | 15% Sucrose After Tc | 10-ml | 0.00030819 | 15% Sucrose After Tc | 1.0557 | 3.1902 | 0 | 0.06 | -31.7251 | 13.3 | 0.00023241 | 99.0962 | -29.3068 | 9.94 | 0.00031936 | 99.1551 | 675 | 10 | 0.16275 | 69.3138 | Pmin exceeds chamber pressure
Lyostar II | 15% Sucrose After Tc | 10-ml | 0.00035213 | 15% Sucrose After Tc | 1.0557 | 3.1902 | 0 | 0.08 | -30.3504 | 12.28 | 0.00025193 | 99.0073 | -28.0262 | 9.22 | 0.00034895 | 99.162 | 675 | 10 | 0.1766 | 73.3276 | Operational
Lyostar II | 15% Sucrose After Tc | 10-ml | 0.00039264 | 15% Sucrose After Tc | 1.0557 | 3.1902 | 0 | 0.1 | -29.2137 | 11.56 | 0.00027039 | 99.1515 | -26.9664 | 8.7 | 0.00037438 | 99.2228 | 675 | 10 | 0.18953 | 77.0745 | Operational
Lyostar II | 15% Sucrose After Tc | 10-ml | 0.00043903 | 15% Sucrose After Tc | 1.0557 | 3.1902 | 0 | 0.125 | -28.0162 | 10.88 | 0.00028994 | 99.1045 | -25.8558 | 8.22 | 0.00040138 | 99.2387 | 675 | 10 | 0.20323 | 81.0448 | Operational
Lyostar II | 15% Sucrose After Tc | 10-ml | 0.0004813 | 15% Sucrose After Tc | 1.0557 | 3.1902 | 0 | 0.15 | -27.0011 | 10.38 | 0.00030634 | 99.0607 | -24.9137 | 7.86 | 0.00042399 | 99.1399 | 675 | 10 | 0.21472 | 84.3733 | Operational
Lyostar II | 15% Sucrose After Tc | 10-ml | 0.00051997 | 15% Sucrose After Tc | 1.0557 | 3.1902 | 0 | 0.175 | -26.1195 | 10 | 0.00032015 | 99.0028 | -24.1063 | 7.6 | 0.0004432 | 99.2449 | 675 | 10 | 0.2244 | 87.1792 | Operational
Lyostar II | 15% Sucrose After Tc | 10-ml | 0.00055547 | 15% Sucrose After Tc | 1.0557 | 3.1902 | 0 | 0.2 | -25.3451 | 9.72 | 0.00033187 | 99.1074 | -23.3823 | 7.38 | 0.00045925 | 99.0201 | 675 | 10 | 0.23261 | 89.5566 | Operational
Lyostar II | 15% Sucrose After Tc | 10-ml | 0.0005882 | 15% Sucrose After Tc | 1.0557 | 3.1902 | 0 | 0.225 | -24.6503 | 9.5 | 0.00034178 | 99.183 | -22.7436 | 7.22 | 0.00047302 | 99.0308 | 675 | 10 | 0.23956 | 91.5713 | Operational
Lyostar II | 15% Sucrose After Tc | 10-ml | 0.00061845 | 15% Sucrose After Tc | 1.0557 | 3.1902 | 0 | 0.25 | -24.017 | 9.32 | 0.00035013 | 99.1667 | -22.1704 | 7.1 | 0.00048481 | 99.1435 | 675 | 10 | 0.24543 | 93.2709 | Operational
Lyostar II | 15% Sucrose After Tc | 10-ml | 0.0006465 | 15% Sucrose After Tc | 1.0557 | 3.1902 | 0 | 0.275 | -23.4378 | 9.18 | 0.00035718 | 99.1843 | -21.6425 | 7 | 0.00049473 | 99.1491 | 675 | 10 | 0.25038 | 94.7065 | Operational
Lyostar II | 15% Sucrose After Tc | 10-ml | 0.00067258 | 15% Sucrose After Tc | 1.0557 | 3.1902 | 0 | 0.3 | -22.8986 | 9.06 | 0.00036304 | 99.081 | -21.1551 | 6.92 | 0.0005031 | 99.1362 | 675 | 10 | 0.25451 | 95.9017 | Operational
Lyostar II | 15% Sucrose After Tc | 10-ml | 0.00069689 | 15% Sucrose After Tc | 1.0557 | 3.1902 | 0 | 0.325 | -22.4036 | 8.98 | 0.00036803 | 99.1811 | -20.7051 | 6.86 | 0.0005102 | 99.1754 | 675 | 10 | 0.25802 | 96.9189 | Operational
Lyostar II | 15% Sucrose After Tc | 10-ml | 0.0007196 | 15% Sucrose After Tc | 1.0557 | 3.1902 | 0 | 0.35 | -21.9316 | 8.9 | 0.00037202 | 99.0276 | -20.29 | 6.82 | 0.00051627 | 99.323 | 675 | 10 | 0.26085 | 97.7399 | Operational
Lyostar II | 15% Sucrose After Tc | 10-ml | 0.00074088 | 15% Sucrose After Tc | 1.0557 | 3.1902 | 0 | 0.375 | -21.4981 | 8.86 | 0.00037545 | 99.1804 | -19.8906 | 6.78 | 0.00052106 | 99.2601 | 675 | 10 | 0.26326 | 98.437 | Operational
Lyostar II | 15% Sucrose After Tc | 10-ml | 0.00076084 | 15% Sucrose After Tc | 1.0557 | 3.1902 | 0 | 0.4 | -21.0822 | 8.82 | 0.00037811 | 99.1521 | -19.5047 | 6.74 | 0.00052472 | 99.0145 | 675 | 10 | 0.26512 | 98.9763 | Operational
Lyostar II | 15% Sucrose After Tc | 10-ml | 0.00079729 | 15% Sucrose After Tc | 1.0557 | 3.1902 | 0 | 0.45 | -20.3144 | 8.78 | 0.00038179 | 99.1752 | -18.8208 | 6.72 | 0.00053058 | 99.1774 | 675 | 10 | 0.26775 | 99.7396 | Operational
Lyostar II | 15% Sucrose After Tc | 10-ml | 0.0002081 | 15% Sucrose After Tc | 1.0557 | 3.1902 | 5 | 0.02 | -34.8493 | 15.3267 | 0.00019933 | 99.0474 | -32.0574 | 11.2867 | 0.00027267 | 99.1149 | 675 | 10 | 0.1395 | 62.5777 | Pmin exceeds chamber pressure
Lyostar II | 15% Sucrose After Tc | 10-ml | 0.00026036 | 15% Sucrose After Tc | 1.0557 | 3.1902 | 5 | 0.04 | -32.566 | 13.2867 | 0.00023188 | 99.0933 | -29.9151 | 9.8667 | 0.00032143 | 99.1304 | 675 | 10 | 0.16256 | 69.2606 | Pmin exceeds chamber pressure
Lyostar II | 15% Sucrose After Tc | 10-ml | 0.00030819 | 15% Sucrose After Tc | 1.0557 | 3.1902 | 5 | 0.06 | -30.8463 | 11.9667 | 0.00026041 | 99.1153 | -28.2991 | 8.9467 | 0.00036286 | 99.1745 | 675 | 10 | 0.1827 | 75.0939 | Pmin exceeds chamber pressure
Lyostar II | 15% Sucrose After Tc | 10-ml | 0.00035213 | 15% Sucrose After Tc | 1.0557 | 3.1902 | 5 | 0.08 | -29.4745 | 11.0267 | 0.00028616 | 99.1956 | -27.0049 | 8.2667 | 0.00039849 | 99.0877 | 675 | 10 | 0.20074 | 80.3221 | Pmin exceeds chamber pressure
Lyostar II | 15% Sucrose After Tc | 10-ml | 0.00039264 | 15% Sucrose After Tc | 1.0557 | 3.1902 | 5 | 0.1 | -28.3322 | 10.3267 | 0.00030851 | 99.1299 | -25.9417 | 7.7867 | 0.00042957 | 99.268 | 675 | 10 | 0.21641 | 84.8637 | Operational
Lyostar II | 15% Sucrose After Tc | 10-ml | 0.00043903 | 15% Sucrose After Tc | 1.0557 | 3.1902 | 5 | 0.125 | -27.136 | 9.6867 | 0.00033258 | 99.1255 | -24.8194 | 7.3267 | 0.00046291 | 99.1806 | 675 | 10 | 0.23329 | 89.7532 | Operational
Lyostar II | 15% Sucrose After Tc | 10-ml | 0.0004813 | 15% Sucrose After Tc | 1.0557 | 3.1902 | 5 | 0.15 | -26.1213 | 9.2067 | 0.00035309 | 99.0517 | -23.8731 | 6.9867 | 0.00049137 | 99.1217 | 675 | 10 | 0.24767 | 93.9194 | Operational
Lyostar II | 15% Sucrose After Tc | 10-ml | 0.00051997 | 15% Sucrose After Tc | 1.0557 | 3.1902 | 5 | 0.175 | -25.2451 | 8.8467 | 0.00037071 | 99.081 | -23.0559 | 6.7267 | 0.00051582 | 99.0727 | 675 | 10 | 0.26003 | 97.5005 | Operational
Lyostar II | 15% Sucrose After Tc | 10-ml | 0.00055547 | 15% Sucrose After Tc | 1.0557 | 3.1902 | 5 | 0.2 | -24.4728 | 8.5667 | 0.00038592 | 99.1305 | -22.3405 | 6.5267 | 0.00053699 | 99.0976 | 675 | 10 | 0.27069 | 100.5908 | Operational
Lyostar II | 15% Sucrose After Tc | 10-ml | 0.0005882 | 15% Sucrose After Tc | 1.0557 | 3.1902 | 5 | 0.225 | -23.7829 | 8.3467 | 0.00039908 | 99.2149 | -21.7017 | 6.3667 | 0.00055534 | 99.1058 | 675 | 10 | 0.27993 | 103.2675 | Operational
Lyostar II | 15% Sucrose After Tc | 10-ml | 0.00061845 | 15% Sucrose After Tc | 1.0557 | 3.1902 | 5 | 0.25 | -23.1565 | 8.1667 | 0.00041048 | 99.2511 | -21.1345 | 6.2467 | 0.0005715 | 99.2946 | 675 | 10 | 0.28794 | 105.5889 | Operational
Lyostar II | 15% Sucrose After Tc | 10-ml | 0.0006465 | 15% Sucrose After Tc | 1.0557 | 3.1902 | 5 | 0.275 | -22.5754 | 8.0067 | 0.00042024 | 99.085 | -20.5922 | 6.1267 | 0.00058502 | 99.0015 | 675 | 10 | 0.29478 | 107.5716 | Operational
Lyostar II | 15% Sucrose After Tc | 10-ml | 0.00067258 | 15% Sucrose After Tc | 1.0557 | 3.1902 | 5 | 0.3 | -22.0463 | 7.8867 | 0.0004288 | 99.109 | -20.1151 | 6.0467 | 0.00059728 | 99.1331 | 675 | 10 | 0.30081 | 109.3187 | Operational
Lyostar II | 15% Sucrose After Tc | 10-ml | 0.00069689 | 15% Sucrose After Tc | 1.0557 | 3.1902 | 5 | 0.325 | -21.5539 | 7.7867 | 0.00043621 | 99.1093 | -19.6798 | 5.9867 | 0.00060814 | 99.3687 | 675 | 10 | 0.30605 | 110.8355 | Operational
Lyostar II | 15% Sucrose After Tc | 10-ml | 0.0007196 | 15% Sucrose After Tc | 1.0557 | 3.1902 | 5 | 0.35 | -21.0952 | 7.7067 | 0.00044265 | 99.1453 | -19.26 | 5.9267 | 0.00061728 | 99.3405 | 675 | 10 | 0.31058 | 112.1475 | Operational
Lyostar II | 15% Sucrose After Tc | 10-ml | 0.00074088 | 15% Sucrose After Tc | 1.0557 | 3.1902 | 5 | 0.375 | -20.6679 | 7.6467 | 0.00044827 | 99.2654 | -18.8528 | 5.8667 | 0.00062486 | 99.0834 | 675 | 10 | 0.3145 | 113.2856 | Operational
Lyostar II | 15% Sucrose After Tc | 10-ml | 0.00076084 | 15% Sucrose After Tc | 1.0557 | 3.1902 | 5 | 0.4 | -20.2565 | 7.5867 | 0.00045297 | 99.193 | -18.4823 | 5.8267 | 0.00063173 | 99.0683 | 675 | 10 | 0.31782 | 114.2473 | Operational
Lyostar II | 15% Sucrose After Tc | 10-ml | 0.00079729 | 15% Sucrose After Tc | 1.0557 | 3.1902 | 5 | 0.45 | -19.5021 | 7.5067 | 0.0004605 | 99.2066 | -17.7969 | 5.7667 | 0.00064267 | 99.0094 | 675 | 10 | 0.32313 | 115.7857 | Operational
Lyostar II | 15% Sucrose After Tc | 10-ml | 0.0002081 | 15% Sucrose After Tc | 1.0557 | 3.1902 | 10 | 0.02 | -34.0309 | 14.0533 | 0.00021759 | 99.1342 | -31.1455 | 10.3333 | 0.00030275 | 99.093 | 675 | 10 | 0.15262 | 66.3802 | Pmin exceeds chamber pressure
Lyostar II | 15% Sucrose After Tc | 10-ml | 0.00026036 | 15% Sucrose After Tc | 1.0557 | 3.1902 | 10 | 0.04 | -31.7451 | 12.1333 | 0.0002562 | 99.0455 | -28.9875 | 9.0133 | 0.00035892 | 99.052 | 675 | 10 | 0.17987 | 74.2751 | Pmin exceeds chamber pressure
Lyostar II | 15% Sucrose After Tc | 10-ml | 0.00030819 | 15% Sucrose After Tc | 1.0557 | 3.1902 | 10 | 0.06 | -30.0265 | 10.9133 | 0.00029078 | 99.1844 | -27.3558 | 8.1533 | 0.00040707 | 99.0043 | 675 | 10 | 0.20413 | 81.304 | Pmin exceeds chamber pressure
Lyostar II | 15% Sucrose After Tc | 10-ml | 0.00035213 | 15% Sucrose After Tc | 1.0557 | 3.1902 | 10 | 0.08 | -28.6471 | 10.0133 | 0.00032079 | 99.0556 | -26.0592 | 7.5333 | 0.00044897 | 99.1258 | 675 | 10 | 0.22519 | 87.406 | Pmin exceeds chamber pressure
Lyostar II | 15% Sucrose After Tc | 10-ml | 0.00039264 | 15% Sucrose After Tc | 1.0557 | 3.1902 | 10 | 0.1 | -27.5092 | 9.3733 | 0.00034717 | 99.1773 | -24.9814 | 7.0733 | 0.00048565 | 99.1321 | 675 | 10 | 0.24368 | 92.7657 | Operational
Lyostar II | 15% Sucrose After Tc | 10-ml | 0.00043903 | 15% Sucrose After Tc | 1.0557 | 3.1902 | 10 | 0.125 | -26.314 | 8.7733 | 0.00037582 | 99.2063 | -23.8604 | 6.6533 | 0.00052564 | 99.2428 | 675 | 10 | 0.26379 | 98.5911 | Operational
Lyostar II | 15% Sucrose After Tc | 10-ml | 0.0004813 | 15% Sucrose After Tc | 1.0557 | 3.1902 | 10 | 0.15 | -25.2967 | 8.3133 | 0.00040046 | 99.0469 | -22.9094 | 6.3333 | 0.00056006 | 99.1985 | 675 | 10 | 0.28108 | 103.6014 | Operational
Lyostar II | 15% Sucrose After Tc | 10-ml | 0.00051997 | 15% Sucrose After Tc | 1.0557 | 3.1902 | 10 | 0.175 | -24.4241 | 7.9733 | 0.00042193 | 99.1161 | -22.0966 | 6.0933 | 0.00059011 | 99.2923 | 675 | 10 | 0.29616 | 107.9696 | Operational
Lyostar II | 15% Sucrose After Tc | 10-ml | 0.00055547 | 15% Sucrose After Tc | 1.0557 | 3.1902 | 10 | 0.2 | -23.6607 | 7.7133 | 0.00044075 | 99.3031 | -21.3702 | 5.8933 | 0.00061614 | 99.1468 | 675 | 10 | 0.30935 | 111.7912 | Operational
Lyostar II | 15% Sucrose After Tc | 10-ml | 0.0005882 | 15% Sucrose After Tc | 1.0557 | 3.1902 | 10 | 0.225 | -22.9708 | 7.4933 | 0.00045715 | 99.2913 | -20.7239 | 5.7333 | 0.00063899 | 99.0407 | 675 | 10 | 0.32085 | 115.1246 | Operational
Lyostar II | 15% Sucrose After Tc | 10-ml | 0.00061845 | 15% Sucrose After Tc | 1.0557 | 3.1902 | 10 | 0.25 | -22.3464 | 7.3133 | 0.00047156 | 99.2735 | -20.1565 | 5.6133 | 0.00065945 | 99.1934 | 675 | 10 | 0.33098 | 118.0609 | Operational
Lyostar II | 15% Sucrose After Tc | 10-ml | 0.0006465 | 15% Sucrose After Tc | 1.0557 | 3.1902 | 10 | 0.275 | -21.7666 | 7.1533 | 0.00048411 | 99.065 | -19.6386 | 5.5133 | 0.00067752 | 99.3067 | 675 | 10 | 0.33983 | 120.6236 | Operational
Lyostar II | 15% Sucrose After Tc | 10-ml | 0.00067258 | 15% Sucrose After Tc | 1.0557 | 3.1902 | 10 | 0.3 | -21.2437 | 7.0333 | 0.00049535 | 99.1124 | -19.1365 | 5.4133 | 0.00069291 | 99.0032 | 675 | 10 | 0.3477 | 122.9029 | Operational
Lyostar II | 15% Sucrose After Tc | 10-ml | 0.00069689 | 15% Sucrose After Tc | 1.0557 | 3.1902 | 10 | 0.325 | -20.759 | 6.9333 | 0.00050529 | 99.1651 | -18.7121 | 5.3533 | 0.0007075 | 99.3285 | 675 | 10 | 0.35472 | 124.9383 | Operational
Lyostar II | 15% Sucrose After Tc | 10-ml | 0.0007196 | 15% Sucrose After Tc | 1.0557 | 3.1902 | 10 | 0.35 | -20.3105 | 6.8533 | 0.00051415 | 99.2883 | -18.3003 | 5.2933 | 0.00072008 | 99.3776 | 675 | 10 | 0.36095 | 126.7445 | Operational
Lyostar II | 15% Sucrose After Tc | 10-ml | 0.00074088 | 15% Sucrose After Tc | 1.0557 | 3.1902 | 10 | 0.375 | -19.8776 | 6.7733 | 0.00052179 | 99.1709 | -17.8983 | 5.2333 | 0.00073084 | 99.1854 | 675 | 10 | 0.36632 | 128.2995 | Operational
Lyostar II | 15% Sucrose After Tc | 10-ml | 0.00076084 | 15% Sucrose After Tc | 1.0557 | 3.1902 | 10 | 0.4 | -19.4774 | 6.7133 | 0.00052868 | 99.2124 | -17.5406 | 5.1933 | 0.00074091 | 99.2992 | 675 | 10 | 0.37118 | 129.7078 | Operational
Lyostar II | 15% Sucrose After Tc | 10-ml | 0.00079729 | 15% Sucrose After Tc | 1.0557 | 3.1902 | 10 | 0.45 | -18.7317 | 6.6133 | 0.00053999 | 99.1639 | -16.8477 | 5.1133 | 0.00075687 | 99.026 | 675 | 10 | 0.37913 | 132.0116 | Operational
Lyostar II | 15% Sucrose After Tc | 10-ml | 0.0002081 | 15% Sucrose After Tc | 1.0557 | 3.1902 | 15 | 0.02 | -33.2617 | 12.98 | 0.00023674 | 99.0586 | -30.2973 | 9.56 | 0.0003333 | 99.1519 | 675 | 10 | 0.16632 | 70.3493 | Pmin exceeds chamber pressure
Lyostar II | 15% Sucrose After Tc | 10-ml | 0.00026036 | 15% Sucrose After Tc | 1.0557 | 3.1902 | 15 | 0.04 | -30.9773 | 11.2 | 0.00028218 | 99.0825 | -28.1293 | 8.34 | 0.00039704 | 99.1951 | 675 | 10 | 0.19822 | 79.5929 | Pmin exceeds chamber pressure
Lyostar II | 15% Sucrose After Tc | 10-ml | 0.00030819 | 15% Sucrose After Tc | 1.0557 | 3.1902 | 15 | 0.06 | -29.2502 | 10.04 | 0.00032147 | 99.0038 | -26.487 | 7.54 | 0.00045209 | 99.16 | 675 | 10 | 0.22581 | 87.5856 | Pmin exceeds chamber pressure
Lyostar II | 15% Sucrose After Tc | 10-ml | 0.00035213 | 15% Sucrose After Tc | 1.0557 | 3.1902 | 15 | 0.08 | -27.8765 | 9.22 | 0.0003559 | 99.1388 | -25.1826 | 6.96 | 0.00050031 | 99.2894 | 675 | 10 | 0.24998 | 94.5896 | Pmin exceeds chamber pressure
Lyostar II | 15% Sucrose After Tc | 10-ml | 0.00039264 | 15% Sucrose After Tc | 1.0557 | 3.1902 | 15 | 0.1 | -26.7282 | 8.6 | 0.00038621 | 99.0041 | -24.0891 | 6.52 | 0.00054268 | 99.1247 | 675 | 10 | 0.27126 | 100.7546 | Pmin exceeds chamber pressure
Lyostar II | 15% Sucrose After Tc | 10-ml | 0.00043903 | 15% Sucrose After Tc | 1.0557 | 3.1902 | 15 | 0.125 | -25.5334 | 8.04 | 0.00041948 | 99.0718 | -22.9544 | 6.12 | 0.00058919 | 99.1098 | 675 | 10 | 0.29461 | 107.5205 | Operational
Lyostar II | 15% Sucrose After Tc | 10-ml | 0.0004813 | 15% Sucrose After Tc | 1.0557 | 3.1902 | 15 | 0.15 | -24.5235 | 7.62 | 0.00044841 | 99.1025 | -21.998 | 5.82 | 0.00062964 | 99.0736 | 675 | 10 | 0.31491 | 113.4035 | Operational
Lyostar II | 15% Sucrose After Tc | 10-ml | 0.00051997 | 15% Sucrose After Tc | 1.0557 | 3.1902 | 15 | 0.175 | -23.6541 | 7.3 | 0.00047378 | 99.2034 | -21.1919 | 5.6 | 0.0006654 | 99.3202 | 675 | 10 | 0.33274 | 118.5685 | Operational
Lyostar II | 15% Sucrose After Tc | 10-ml | 0.00055547 | 15% Sucrose After Tc | 1.0557 | 3.1902 | 15 | 0.2 | -22.884 | 7.04 | 0.00049605 | 99.1819 | -20.4777 | 5.42 | 0.00069682 | 99.4043 | 675 | 10 | 0.34839 | 123.1031 | Operational
Lyostar II | 15% Sucrose After Tc | 10-ml | 0.0005882 | 15% Sucrose After Tc | 1.0557 | 3.1902 | 15 | 0.225 | -22.2057 | 6.84 | 0.00051587 | 99.3477 | -19.8175 | 5.26 | 0.00072413 | 99.1167 | 675 | 10 | 0.36227 | 127.1255 | Operational
Lyostar II | 15% Sucrose After Tc | 10-ml | 0.00061845 | 15% Sucrose After Tc | 1.0557 | 3.1902 | 15 | 0.25 | -21.5778 | 6.66 | 0.00053325 | 99.2018 | -19.2441 | 5.14 | 0.00074884 | 99.1658 | 675 | 10 | 0.37449 | 130.6675 | Operational
Lyostar II | 15% Sucrose After Tc | 10-ml | 0.0006465 | 15% Sucrose After Tc | 1.0557 | 3.1902 | 15 | 0.275 | -21.0149 | 6.52 | 0.00054885 | 99.26 | -18.7229 | 5.04 | 0.00077089 | 99.2082 | 675 | 10 | 0.38546 | 133.8458 | Operational
Lyostar II | 15% Sucrose After Tc | 10-ml | 0.00067258 | 15% Sucrose After Tc | 1.0557 | 3.1902 | 15 | 0.3 | -20.4944 | 6.4 | 0.00056274 | 99.2662 | -18.2538 | 4.96 | 0.00079083 | 99.3608 | 675 | 10 | 0.39525 | 136.6806 | Operational
Lyostar II | 15% Sucrose After Tc | 10-ml | 0.00069689 | 15% Sucrose After Tc | 1.0557 | 3.1902 | 15 | 0.325 | -20.0141 | 6.3 | 0.00057519 | 99.3062 | -17.7938 | 4.88 | 0.00080808 | 99.155 | 675 | 10 | 0.40397 | 139.2095 | Operational
Lyostar II | 15% Sucrose After Tc | 10-ml | 0.0007196 | 15% Sucrose After Tc | 1.0557 | 3.1902 | 15 | 0.35 | -19.5486 | 6.2 | 0.00058604 | 99.0416 | -17.3855 | 4.82 | 0.00082403 | 99.212 | 675 | 10 | 0.41164 | 141.4318 | Operational
Lyostar II | 15% Sucrose After Tc | 10-ml | 0.00074088 | 15% Sucrose After Tc | 1.0557 | 3.1902 | 15 | 0.375 | -19.1446 | 6.14 | 0.00059631 | 99.3431 | -16.9835 | 4.76 | 0.00083786 | 99.0153 | 675 | 10 | 0.41882 | 143.5098 | Operational
Lyostar II | 15% Sucrose After Tc | 10-ml | 0.00076084 | 15% Sucrose After Tc | 1.0557 | 3.1902 | 15 | 0.4 | -18.7272 | 6.06 | 0.00060489 | 99.0129 | -16.6352 | 4.72 | 0.00085106 | 99.1894 | 675 | 10 | 0.42492 | 145.2787 | Operational
Lyostar II | 15% Sucrose After Tc | 10-ml | 0.00079729 | 15% Sucrose After Tc | 1.0557 | 3.1902 | 15 | 0.45 | -17.9989 | 5.96 | 0.00062019 | 99.0866 | -15.9542 | 4.64 | 0.00087264 | 99.0138 | 675 | 10 | 0.43567 | 148.3926 | Operational
Lyostar II | 15% Sucrose After Tc | 10-ml | 0.0002081 | 15% Sucrose After Tc | 1.0557 | 3.1902 | 20 | 0.02 | -32.5395 | 12.0867 | 0.00025773 | 99.0305 | -29.4978 | 8.9067 | 0.00036421 | 99.045 | 675 | 10 | 0.18115 | 74.6476 | Pmin exceeds chamber pressure
Lyostar II | 15% Sucrose After Tc | 10-ml | 0.00026036 | 15% Sucrose After Tc | 1.0557 | 3.1902 | 20 | 0.04 | -30.2548 | 10.4267 | 0.00030843 | 99.1093 | -27.3251 | 7.7867 | 0.00043567 | 99.3011 | 675 | 10 | 0.21678 | 84.9693 | Pmin exceeds chamber pressure
Lyostar II | 15% Sucrose After Tc | 10-ml | 0.00030819 | 15% Sucrose After Tc | 1.0557 | 3.1902 | 20 | 0.06 | -28.5271 | 9.3467 | 0.00035254 | 99.1025 | -25.661 | 7.0267 | 0.00049757 | 99.0304 | 675 | 10 | 0.24775 | 93.9443 | Pmin exceeds chamber pressure
Lyostar II | 15% Sucrose After Tc | 10-ml | 0.00035213 | 15% Sucrose After Tc | 1.0557 | 3.1902 | 20 | 0.08 | -27.1468 | 8.5667 | 0.00039135 | 99.1085 | -24.3501 | 6.4867 | 0.0005522 | 99.2079 | 675 | 10 | 0.27502 | 101.8438 | Pmin exceeds chamber pressure
Lyostar II | 15% Sucrose After Tc | 10-ml | 0.00039264 | 15% Sucrose After Tc | 1.0557 | 3.1902 | 20 | 0.1 | -26.0094 | 8.0067 | 0.00042584 | 99.2934 | -23.2621 | 6.0867 | 0.00060062 | 99.2869 | 675 | 10 | 0.29924 | 108.8625 | Pmin exceeds chamber pressure
Lyostar II | 15% Sucrose After Tc | 10-ml | 0.00043903 | 15% Sucrose After Tc | 1.0557 | 3.1902 | 20 | 0.125 | -24.8059 | 7.4667 | 0.0004637 | 99.166 | -22.1152 | 5.7067 | 0.00065378 | 99.1786 | 675 | 10 | 0.32583 | 116.5669 | Operational
Lyostar II | 15% Sucrose After Tc | 10-ml | 0.0004813 | 15% Sucrose After Tc | 1.0557 | 3.1902 | 20 | 0.15 | -23.7928 | 7.0667 | 0.00049685 | 99.1243 | -21.1574 | 5.4267 | 0.00070042 | 99.1976 | 675 | 10 | 0.34911 | 123.314 | Operational
Lyostar II | 15% Sucrose After Tc | 10-ml | 0.00051997 | 15% Sucrose After Tc | 1.0557 | 3.1902 | 20 | 0.175 | -22.927 | 6.7667 | 0.00052615 | 99.2673 | -20.3283 | 5.2067 | 0.00074145 | 99.1403 | 675 | 10 | 0.36969 | 129.2747 | Operational
Lyostar II | 15% Sucrose After Tc | 10-ml | 0.00055547 | 15% Sucrose After Tc | 1.0557 | 3.1902 | 20 | 0.2 | -22.1652 | 6.5267 | 0.00055211 | 99.3654 | -19.6332 | 5.0467 | 0.00077843 | 99.502 | 675 | 10 | 0.38795 | 134.5669 | Operational
Lyostar II | 15% Sucrose After Tc | 10-ml | 0.0005882 | 15% Sucrose After Tc | 1.0557 | 3.1902 | 20 | 0.225 | -21.4801 | 6.3267 | 0.00057513 | 99.3478 | -18.9956 | 4.9067 | 0.00081103 | 99.542 | 675 | 10 | 0.40414 | 139.2572 | Operational
Lyostar II | 15% Sucrose After Tc | 10-ml | 0.00061845 | 15% Sucrose After Tc | 1.0557 | 3.1902 | 20 | 0.25 | -20.8432 | 6.1467 | 0.00059543 | 99.0204 | -18.4121 | 4.7867 | 0.00083998 | 99.4515 | 675 | 10 | 0.41842 | 143.3957 | Operational
Lyostar II | 15% Sucrose After Tc | 10-ml | 0.0006465 | 15% Sucrose After Tc | 1.0557 | 3.1902 | 20 | 0.275 | -20.3023 | 6.0267 | 0.00061419 | 99.3826 | -17.8833 | 4.6867 | 0.00086599 | 99.3859 | 675 | 10 | 0.43158 | 147.2069 | Operational
Lyostar II | 15% Sucrose After Tc | 10-ml | 0.00067258 | 15% Sucrose After Tc | 1.0557 | 3.1902 | 20 | 0.3 | -19.7799 | 5.9067 | 0.00063069 | 99.2982 | -17.4116 | 4.6067 | 0.00088971 | 99.4727 | 675 | 10 | 0.4432 | 150.5742 | Operational
Lyostar II | 15% Sucrose After Tc | 10-ml | 0.00069689 | 15% Sucrose After Tc | 1.0557 | 3.1902 | 20 | 0.325 | -19.2998 | 5.8067 | 0.00064559 | 99.2761 | -16.9435 | 4.5267 | 0.00091033 | 99.1808 | 675 | 10 | 0.45365 | 153.602 | Operational
Lyostar II | 15% Sucrose After Tc | 10-ml | 0.0007196 | 15% Sucrose After Tc | 1.0557 | 3.1902 | 20 | 0.35 | -18.8618 | 5.7267 | 0.00065921 | 99.3936 | -16.535 | 4.4667 | 0.00092961 | 99.2069 | 675 | 10 | 0.46322 | 156.3754 | Operational
Lyostar II | 15% Sucrose After Tc | 10-ml | 0.00074088 | 15% Sucrose After Tc | 1.0557 | 3.1902 | 20 | 0.375 | -18.4344 | 5.6467 | 0.00067123 | 99.2461 | -16.1908 | 4.4267 | 0.00094807 | 99.6276 | 675 | 10 | 0.47177 | 158.8529 | Operational
Lyostar II | 15% Sucrose After Tc | 10-ml | 0.00076084 | 15% Sucrose After Tc | 1.0557 | 3.1902 | 20 | 0.4 | -18.0482 | 5.5867 | 0.00068239 | 99.3413 | -15.7872 | 4.3667 | 0.00096276 | 99.1607 | 675 | 10 | 0.47954 | 161.1045 | Operational
Lyostar II | 15% Sucrose After Tc | 10-ml | 0.00079729 | 15% Sucrose After Tc | 1.0557 | 3.1902 | 20 | 0.45 | -17.3339 | 5.4867 | 0.00070166 | 99.4632 | -15.1117 | 4.2867 | 0.00098984 | 99.0024 | 675 | 10 | 0.49307 | 165.0261 | Operational
Lyostar II | 15% Sucrose After Tc | 10-ml | 0.0002081 | 15% Sucrose After Tc | 1.0557 | 3.1902 | 25 | 0.02 | -31.8588 | 11.3333 | 0.00027892 | 99.0219 | -28.7519 | 8.3733 | 0.00039551 | 99.1169 | 675 | 10 | 0.19614 | 78.9894 | Pmin exceeds chamber pressure
Lyostar II | 15% Sucrose After Tc | 10-ml | 0.00026036 | 15% Sucrose After Tc | 1.0557 | 3.1902 | 25 | 0.04 | -29.5706 | 9.7733 | 0.00033492 | 99.0622 | -26.5579 | 7.3133 | 0.00047464 | 99.1443 | 675 | 10 | 0.2355 | 90.3938 | Pmin exceeds chamber pressure
Lyostar II | 15% Sucrose After Tc | 10-ml | 0.00030819 | 15% Sucrose After Tc | 1.0557 | 3.1902 | 25 | 0.06 | -27.8457 | 8.7733 | 0.00038391 | 99.2241 | -24.8897 | 6.6133 | 0.00054365 | 99.0415 | 675 | 10 | 0.26992 | 100.368 | Pmin exceeds chamber pressure
Lyostar II | 15% Sucrose After Tc | 10-ml | 0.00035213 | 15% Sucrose After Tc | 1.0557 | 3.1902 | 25 | 0.08 | -26.4597 | 8.0333 | 0.00042714 | 99.1472 | -23.5801 | 6.1133 | 0.00060486 | 99.3723 | 675 | 10 | 0.30032 | 109.1754 | Pmin exceeds chamber pressure
Lyostar II | 15% Sucrose After Tc | 10-ml | 0.00039264 | 15% Sucrose After Tc | 1.0557 | 3.1902 | 25 | 0.1 | -25.3116 | 7.4933 | 0.00046566 | 99.1245 | -22.4813 | 5.7333 | 0.00065919 | 99.3704 | 675 | 10 | 0.32738 | 117.0172 | Pmin exceeds chamber pressure
Lyostar II | 15% Sucrose After Tc | 10-ml | 0.00043903 | 15% Sucrose After Tc | 1.0557 | 3.1902 | 25 | 0.125 | -24.1117 | 6.9933 | 0.00050826 | 99.1233 | -21.323 | 5.3733 | 0.0007191 | 99.2 | 675 | 10 | 0.35731 | 125.6883 | Pmin exceeds chamber pressure
Lyostar II | 15% Sucrose After Tc | 10-ml | 0.0004813 | 15% Sucrose After Tc | 1.0557 | 3.1902 | 25 | 0.15 | -23.0942 | 6.6133 | 0.00054565 | 99.0182 | -20.3685 | 5.1133 | 0.00077209 | 99.3242 | 675 | 10 | 0.3836 | 133.3058 | Operational
Lyostar II | 15% Sucrose After Tc | 10-ml | 0.00051997 | 15% Sucrose After Tc | 1.0557 | 3.1902 | 25 | 0.175 | -22.2331 | 6.3333 | 0.00057893 | 99.2246 | -19.5545 | 4.9133 | 0.00081915 | 99.4945 | 675 | 10 | 0.407 | 140.0848 | Operational
Lyostar II | 15% Sucrose After Tc | 10-ml | 0.00055547 | 15% Sucrose After Tc | 1.0557 | 3.1902 | 25 | 0.2 | -21.4561 | 6.0933 | 0.0006083 | 99.0488 | -18.7919 | 4.7333 | 0.00086012 | 99.0357 | 675 | 10 | 0.4276 | 146.0543 | Operational
Lyostar II | 15% Sucrose After Tc | 10-ml | 0.0005882 | 15% Sucrose After Tc | 1.0557 | 3.1902 | 25 | 0.225 | -20.7847 | 5.9133 | 0.00063482 | 99.231 | -18.1864 | 4.6133 | 0.00089819 | 99.4659 | 675 | 10 | 0.44628 | 151.4678 | Operational
Lyostar II | 15% Sucrose After Tc | 10-ml | 0.00061845 | 15% Sucrose After Tc | 1.0557 | 3.1902 | 25 | 0.25 | -20.1634 | 5.7533 | 0.00065841 | 99.1404 | -17.5839 | 4.4933 | 0.00093121 | 99.1864 | 675 | 10 | 0.46284 | 156.2661 | Operational
Lyostar II | 15% Sucrose After Tc | 10-ml | 0.0006465 | 15% Sucrose After Tc | 1.0557 | 3.1902 | 25 | 0.275 | -19.6208 | 5.6333 | 0.00068 | 99.3974 | -17.1033 | 4.4133 | 0.00096246 | 99.6376 | 675 | 10 | 0.47807 | 160.6781 | Operational
Lyostar II | 15% Sucrose After Tc | 10-ml | 0.00067258 | 15% Sucrose After Tc | 1.0557 | 3.1902 | 25 | 0.3 | -19.0919 | 5.5133 | 0.00069905 | 99.1856 | -16.6251 | 4.3333 | 0.00098991 | 99.6327 | 675 | 10 | 0.49149 | 164.5676 | Operational
Lyostar II | 15% Sucrose After Tc | 10-ml | 0.00069689 | 15% Sucrose After Tc | 1.0557 | 3.1902 | 25 | 0.325 | -18.6076 | 5.4133 | 0.00071636 | 99.065 | -16.144 | 4.2533 | 0.0010138 | 99.2286 | 675 | 10 | 0.50362 | 168.0828 | Operational
Lyostar II | 15% Sucrose After Tc | 10-ml | 0.0007196 | 15% Sucrose After Tc | 1.0557 | 3.1902 | 25 | 0.35 | -18.169 | 5.3333 | 0.00073227 | 99.1192 | -15.7316 | 4.1933 | 0.0010364 | 99.1979 | 675 | 10 | 0.51481 | 171.3245 | Operational
Lyostar II | 15% Sucrose After Tc | 10-ml | 0.00074088 | 15% Sucrose After Tc | 1.0557 | 3.1902 | 25 | 0.375 | -17.7779 | 5.2733 | 0.00074709 | 99.4183 | -15.3952 | 4.1533 | 0.0010582 | 99.625 | 675 | 10 | 0.52529 | 174.3595 | Operational
Lyostar II | 15% Sucrose After Tc | 10-ml | 0.00076084 | 15% Sucrose After Tc | 1.0557 | 3.1902 | 25 | 0.4 | -17.3949 | 5.2133 | 0.00076035 | 99.4904 | -14.9794 | 4.0933 | 0.0010755 | 99.077 | 675 | 10 | 0.53451 | 177.0327 | Operational
Lyostar II | 15% Sucrose After Tc | 10-ml | 0.00079729 | 15% Sucrose After Tc | 1.0557 | 3.1902 | 25 | 0.45 | -16.6451 | 5.0933 | 0.00078269 | 99.0499 | -14.3893 | 4.0333 | 0.0011104 | 99.6607 | 675 | 10 | 0.55044 | 181.647 | Operational
Lyostar II | 15% Sucrose After Tc | 10-ml | 0.0002081 | 15% Sucrose After Tc | 1.0557 | 3.1902 | 30 | 0.02 | -31.2175 | 10.7 | 0.0003003 | 99.1076 | -28.0466 | 7.92 | 0.00042712 | 99.1305 | 675 | 10 | 0.21126 | 83.371 | Pmin exceeds chamber pressure
Lyostar II | 15% Sucrose After Tc | 10-ml | 0.00026036 | 15% Sucrose After Tc | 1.0557 | 3.1902 | 30 | 0.04 | -28.9305 | 9.24 | 0.00036167 | 99.2466 | -25.8336 | 6.92 | 0.000514 | 99.0155 | 675 | 10 | 0.25441 | 95.8737 | Pmin exceeds chamber pressure
Lyostar II | 15% Sucrose After Tc | 10-ml | 0.00030819 | 15% Sucrose After Tc | 1.0557 | 3.1902 | 30 | 0.06 | -27.1933 | 8.28 | 0.0004155 | 99.154 | -24.1719 | 6.28 | 0.00059032 | 99.2262 | 675 | 10 | 0.29226 | 106.8403 | Pmin exceeds chamber pressure
Lyostar II | 15% Sucrose After Tc | 10-ml | 0.00035213 | 15% Sucrose After Tc | 1.0557 | 3.1902 | 30 | 0.08 | -25.8015 | 7.58 | 0.00046318 | 99.0284 | -22.8453 | 5.8 | 0.00065797 | 99.3755 | 675 | 10 | 0.3258 | 116.5578 | Pmin exceeds chamber pressure
Lyostar II | 15% Sucrose After Tc | 10-ml | 0.00039264 | 15% Sucrose After Tc | 1.0557 | 3.1902 | 30 | 0.1 | -24.658 | 7.08 | 0.00050589 | 99.1546 | -21.7363 | 5.44 | 0.00071827 | 99.3249 | 675 | 10 | 0.35581 | 125.2536 | Pmin exceeds chamber pressure
Lyostar II | 15% Sucrose After Tc | 10-ml | 0.00043903 | 15% Sucrose After Tc | 1.0557 | 3.1902 | 30 | 0.125 | -23.4691 | 6.62 | 0.00055336 | 99.3803 | -20.5684 | 5.1 | 0.00078501 | 99.134 | 675 | 10 | 0.38915 | 134.915 | Pmin exceeds chamber pressure
Lyostar II | 15% Sucrose After Tc | 10-ml | 0.0004813 | 15% Sucrose After Tc | 1.0557 | 3.1902 | 30 | 0.15 | -22.4509 | 6.26 | 0.00059508 | 99.2654 | -19.6238 | 4.86 | 0.00084451 | 99.4257 | 675 | 10 | 0.41852 | 143.4227 | Operational
Lyostar II | 15% Sucrose After Tc | 10-ml | 0.00051997 | 15% Sucrose After Tc | 1.0557 | 3.1902 | 30 | 0.175 | -21.5717 | 5.98 | 0.00063211 | 99.1557 | -18.7797 | 4.66 | 0.00089684 | 99.277 | 675 | 10 | 0.44454 | 150.9647 | Operational
Lyostar II | 15% Sucrose After Tc | 10-ml | 0.00055547 | 15% Sucrose After Tc | 1.0557 | 3.1902 | 30 | 0.2 | -20.805 | 5.76 | 0.00066524 | 99.1385 | -18.0407 | 4.5 | 0.00094357 | 99.1477 | 675 | 10 | 0.46782 | 157.7099 | Operational
Lyostar II | 15% Sucrose After Tc | 10-ml | 0.0005882 | 15% Sucrose After Tc | 1.0557 | 3.1902 | 30 | 0.225 | -20.1214 | 5.58 | 0.00069495 | 99.1079 | -17.4214 | 4.38 | 0.00098627 | 99.4059 | 675 | 10 | 0.48875 | 163.7747 | Operational
Lyostar II | 15% Sucrose After Tc | 10-ml | 0.00061845 | 15% Sucrose After Tc | 1.0557 | 3.1902 | 30 | 0.25 | -19.5229 | 5.44 | 0.00072196 | 99.3149 | -16.8675 | 4.28 | 0.0010249 | 99.6344 | 675 | 10 | 0.50777 | 169.2853 | Operational
Lyostar II | 15% Sucrose After Tc | 10-ml | 0.0006465 | 15% Sucrose After Tc | 1.0557 | 3.1902 | 30 | 0.275 | -18.9752 | 5.32 | 0.00074636 | 99.4439 | -16.3058 | 4.18 | 0.0010585 | 99.2647 | 675 | 10 | 0.52487 | 174.2378 | Operational
Lyostar II | 15% Sucrose After Tc | 10-ml | 0.00067258 | 15% Sucrose After Tc | 1.0557 | 3.1902 | 30 | 0.3 | -18.4356 | 5.2 | 0.00076792 | 99.0815 | -15.8132 | 4.1 | 0.0010895 | 99.1348 | 675 | 10 | 0.54005 | 178.6377 | Operational
Lyostar II | 15% Sucrose After Tc | 10-ml | 0.00069689 | 15% Sucrose After Tc | 1.0557 | 3.1902 | 30 | 0.325 | -17.9878 | 5.12 | 0.00078832 | 99.3899 | -15.3989 | 4.04 | 0.0011187 | 99.3685 | 675 | 10 | 0.55441 | 182.7992 | Operational
Lyostar II | 15% Sucrose After Tc | 10-ml | 0.0007196 | 15% Sucrose After Tc | 1.0557 | 3.1902 | 30 | 0.35 | -17.5473 | 5.04 | 0.00080654 | 99.3706 | -14.9801 | 3.98 | 0.0011445 | 99.2701 | 675 | 10 | 0.56723 | 186.5118 | Operational
Lyostar II | 15% Sucrose After Tc | 10-ml | 0.00074088 | 15% Sucrose After Tc | 1.0557 | 3.1902 | 30 | 0.375 | -17.1109 | 4.96 | 0.00082276 | 99.0613 | -14.6503 | 3.94 | 0.0011697 | 99.6936 | 675 | 10 | 0.57878 | 189.8598 | Operational
Lyostar II | 15% Sucrose After Tc | 10-ml | 0.00076084 | 15% Sucrose After Tc | 1.0557 | 3.1902 | 30 | 0.4 | -16.7268 | 4.9 | 0.00083804 | 99.0799 | -14.2187 | 3.88 | 0.0011896 | 99.0534 | 675 | 10 | 0.58941 | 192.9389 | Operational
Lyostar II | 15% Sucrose After Tc | 10-ml | 0.00079729 | 15% Sucrose After Tc | 1.0557 | 3.1902 | 30 | 0.45 | -16.0217 | 4.8 | 0.00086494 | 99.113 | -13.6443 | 3.82 | 0.0012304 | 99.6669 | 675 | 10 | 0.6085 | 198.4718 | Operational
Lyostar II | 15% Sucrose After Tc | 10-ml | 0.0002081 | 15% Sucrose After Tc | 1.0557 | 3.1902 | 35 | 0.02 | -30.6063 | 10.1467 | 0.00032183 | 99.0862 | -27.373 | 7.5267 | 0.00045895 | 99.0042 | 675 | 10 | 0.22649 | 87.7833 | Pmin exceeds chamber pressure
Lyostar II | 15% Sucrose After Tc | 10-ml | 0.00026036 | 15% Sucrose After Tc | 1.0557 | 3.1902 | 35 | 0.04 | -28.3086 | 8.7567 | 0.00038854 | 99.0272 | -25.1541 | 6.5967 | 0.00055377 | 99.0241 | 675 | 10 | 0.27342 | 101.3813 | Pmin exceeds chamber pressure
Lyostar II | 15% Sucrose After Tc | 10-ml | 0.00030819 | 15% Sucrose After Tc | 1.0557 | 3.1902 | 35 | 0.06 | -26.5751 | 7.8667 | 0.00044733 | 99.1345 | -23.4722 | 5.9867 | 0.00063718 | 99.0565 | 675 | 10 | 0.31476 | 113.3601 | Pmin exceeds chamber pressure
Lyostar II | 15% Sucrose After Tc | 10-ml | 0.00035213 | 15% Sucrose After Tc | 1.0557 | 3.1902 | 35 | 0.08 | -25.1807 | 7.2067 | 0.00049953 | 99.0317 | -22.1244 | 5.5267 | 0.00071125 | 99.0261 | 675 | 10 | 0.35148 | 123.9983 | Pmin exceeds chamber pressure
Lyostar II | 15% Sucrose After Tc | 10-ml | 0.00039264 | 15% Sucrose After Tc | 1.0557 | 3.1902 | 35 | 0.1 | -24.0278 | 6.7267 | 0.00054633 | 99.0191 | -21.0256 | 5.1967 | 0.00077782 | 99.2226 | 675 | 10 | 0.3844 | 133.5375 | Pmin exceeds chamber pressure
Lyostar II | 15% Sucrose After Tc | 10-ml | 0.00043903 | 15% Sucrose After Tc | 1.0557 | 3.1902 | 35 | 0.125 | -22.8304 | 6.2867 | 0.00059849 | 99.1311 | -19.8527 | 4.8767 | 0.00085152 | 99.0722 | 675 | 10 | 0.42106 | 144.1607 | Pmin exceeds chamber pressure
Lyostar II | 15% Sucrose After Tc | 10-ml | 0.0004813 | 15% Sucrose After Tc | 1.0557 | 3.1902 | 35 | 0.15 | -21.8089 | 5.9467 | 0.00064452 | 99.009 | -18.8986 | 4.6467 | 0.00091726 | 99.2923 | 675 | 10 | 0.45346 | 153.5488 | Pmin exceeds chamber pressure
Lyostar II | 15% Sucrose After Tc | 10-ml | 0.00051997 | 15% Sucrose After Tc | 1.0557 | 3.1902 | 35 | 0.175 | -20.9353 | 5.6867 | 0.0006856 | 99.0058 | -18.0482 | 4.4567 | 0.00097531 | 99.1351 | 675 | 10 | 0.48233 | 161.9141 | Operational
Lyostar II | 15% Sucrose After Tc | 10-ml | 0.00055547 | 15% Sucrose After Tc | 1.0557 | 3.1902 | 35 | 0.2 | -20.1841 | 5.4867 | 0.00072258 | 99.1999 | -17.313 | 4.3067 | 0.0010275 | 99.0844 | 675 | 10 | 0.50832 | 169.4442 | Operational
Lyostar II | 15% Sucrose After Tc | 10-ml | 0.0005882 | 15% Sucrose After Tc | 1.0557 | 3.1902 | 35 | 0.225 | -19.5039 | 5.3167 | 0.00075571 | 99.1988 | -16.6738 | 4.1867 | 0.0010747 | 99.1538 | 675 | 10 | 0.53164 | 176.2004 | Operational
Lyostar II | 15% Sucrose After Tc | 10-ml | 0.00061845 | 15% Sucrose After Tc | 1.0557 | 3.1902 | 35 | 0.25 | -18.8948 | 5.1767 | 0.0007857 | 99.2328 | -16.1025 | 4.0867 | 0.0011175 | 99.2247 | 675 | 10 | 0.55274 | 182.3154 | Operational
Lyostar II | 15% Sucrose After Tc | 10-ml | 0.0006465 | 15% Sucrose After Tc | 1.0557 | 3.1902 | 35 | 0.275 | -18.3368 | 5.0567 | 0.00081283 | 99.2076 | -15.5611 | 3.9967 | 0.0011558 | 99.0763 | 675 | 10 | 0.57181 | 187.8404 | Operational
Lyostar II | 15% Sucrose After Tc | 10-ml | 0.00067258 | 15% Sucrose After Tc | 1.0557 | 3.1902 | 35 | 0.3 | -17.8315 | 4.9567 | 0.00083761 | 99.2545 | -15.102 | 3.9267 | 0.0011915 | 99.239 | 675 | 10 | 0.58927 | 192.9003 | Operational
Lyostar II | 15% Sucrose After Tc | 10-ml | 0.00069689 | 15% Sucrose After Tc | 1.0557 | 3.1902 | 35 | 0.325 | -17.3553 | 4.8667 | 0.00086006 | 99.1826 | -14.6843 | 3.8667 | 0.0012243 | 99.4158 | 675 | 10 | 0.60513 | 197.4936 | Operational
Lyostar II | 15% Sucrose After Tc | 10-ml | 0.0007196 | 15% Sucrose After Tc | 1.0557 | 3.1902 | 35 | 0.35 | -16.9078 | 4.7867 | 0.00088051 | 99.0627 | -14.2565 | 3.8067 | 0.0012533 | 99.2468 | 675 | 10 | 0.61951 | 201.6598 | Operational
Lyostar II | 15% Sucrose After Tc | 10-ml | 0.00074088 | 15% Sucrose After Tc | 1.0557 | 3.1902 | 35 | 0.375 | -16.5193 | 4.7267 | 0.00089975 | 99.2691 | -13.8742 | 3.7567 | 0.0012803 | 99.2177 | 675 | 10 | 0.63302 | 205.576 | Operational
Lyostar II | 15% Sucrose After Tc | 10-ml | 0.00076084 | 15% Sucrose After Tc | 1.0557 | 3.1902 | 35 | 0.4 | -16.1333 | 4.6667 | 0.00091707 | 99.2307 | -13.5427 | 3.7167 | 0.0013059 | 99.3874 | 675 | 10 | 0.64527 | 209.1251 | Operational
Lyostar II | 15% Sucrose After Tc | 10-ml | 0.00079729 | 15% Sucrose After Tc | 1.0557 | 3.1902 | 35 | 0.45 | -15.4274 | 4.5667 | 0.00094774 | 99.1814 | -12.8582 | 3.6367 | 0.0013492 | 99.1038 | 675 | 10 | 0.66682 | 215.3702 | Operational
Lyostar II | 15% Sucrose After Tc | 10-ml | 0.0002081 | 15% Sucrose After Tc | 1.0557 | 3.1902 | 40 | 0.02 | -30.0228 | 9.6633 | 0.00034349 | 99.0017 | -26.743 | 7.2033 | 0.00049111 | 99.0899 | 675 | 10 | 0.24182 | 92.2257 | Pmin exceeds chamber pressure
Lyostar II | 15% Sucrose After Tc | 10-ml | 0.00026036 | 15% Sucrose After Tc | 1.0557 | 3.1902 | 40 | 0.04 | -27.7275 | 8.3633 | 0.00041566 | 99.1088 | -24.5087 | 6.3233 | 0.00059386 | 99.0261 | 675 | 10 | 0.2926 | 106.9391 | Pmin exceeds chamber pressure
Lyostar II | 15% Sucrose After Tc | 10-ml | 0.00030819 | 15% Sucrose After Tc | 1.0557 | 3.1902 | 40 | 0.06 | -25.9845 | 7.5133 | 0.00047936 | 99.0806 | -22.8264 | 5.7533 | 0.00068463 | 99.1865 | 675 | 10 | 0.33742 | 119.9266 | Pmin exceeds chamber pressure
Lyostar II | 15% Sucrose After Tc | 10-ml | 0.00035213 | 15% Sucrose After Tc | 1.0557 | 3.1902 | 40 | 0.08 | -24.5911 | 6.8933 | 0.00053614 | 99.07 | -21.4644 | 5.3133 | 0.00076528 | 99.0628 | 675 | 10 | 0.37736 | 131.4991 | Pmin exceeds chamber pressure
Lyostar II | 15% Sucrose After Tc | 10-ml | 0.00039264 | 15% Sucrose After Tc | 1.0557 | 3.1902 | 40 | 0.1 | -23.442 | 6.4433 | 0.00058719 | 99.1602 | -20.3443 | 4.9933 | 0.00083777 | 99.0648 | 675 | 10 | 0.41327 | 141.9017 | Pmin exceeds chamber pressure
Lyostar II | 15% Sucrose After Tc | 10-ml | 0.00043903 | 15% Sucrose After Tc | 1.0557 | 3.1902 | 40 | 0.125 | -22.2406 | 6.0233 | 0.00064413 | 99.2232 | -19.1732 | 4.6933 | 0.00091859 | 99.027 | 675 | 10 | 0.45332 | 153.5065 | Pmin exceeds chamber pressure
Lyostar II | 15% Sucrose After Tc | 10-ml | 0.0004813 | 15% Sucrose After Tc | 1.0557 | 3.1902 | 40 | 0.15 | -21.2226 | 5.7033 | 0.0006946 | 99.168 | -18.213 | 4.4733 | 0.00099068 | 99.2183 | 675 | 10 | 0.48884 | 163.7992 | Pmin exceeds chamber pressure
Lyostar II | 15% Sucrose After Tc | 10-ml | 0.00051997 | 15% Sucrose After Tc | 1.0557 | 3.1902 | 40 | 0.175 | -20.3441 | 5.4533 | 0.00073963 | 99.0962 | -17.3621 | 4.2933 | 0.0010546 | 99.1061 | 675 | 10 | 0.52052 | 172.9773 | Operational
Lyostar II | 15% Sucrose After Tc | 10-ml | 0.00055547 | 15% Sucrose After Tc | 1.0557 | 3.1902 | 40 | 0.2 | -19.574 | 5.2533 | 0.00078006 | 99.0338 | -16.6399 | 4.1533 | 0.0011125 | 99.1974 | 675 | 10 | 0.54898 | 181.2244 | Operational
Lyostar II | 15% Sucrose After Tc | 10-ml | 0.0005882 | 15% Sucrose After Tc | 1.0557 | 3.1902 | 40 | 0.225 | -18.898 | 5.0933 | 0.00081664 | 99.0799 | -15.979 | 4.0333 | 0.0011642 | 99.0885 | 675 | 10 | 0.5747 | 188.676 | Operational
Lyostar II | 15% Sucrose After Tc | 10-ml | 0.00061845 | 15% Sucrose After Tc | 1.0557 | 3.1902 | 40 | 0.25 | -18.299 | 4.9633 | 0.00084991 | 99.2168 | -15.3892 | 3.9333 | 0.0012112 | 99.0142 | 675 | 10 | 0.59808 | 195.4506 | Operational
Lyostar II | 15% Sucrose After Tc | 10-ml | 0.0006465 | 15% Sucrose After Tc | 1.0557 | 3.1902 | 40 | 0.275 | -17.7275 | 4.8433 | 0.00087974 | 99.0282 | -14.8836 | 3.8533 | 0.0012546 | 99.1688 | 675 | 10 | 0.61913 | 201.551 | Operational
Lyostar II | 15% Sucrose After Tc | 10-ml | 0.00067258 | 15% Sucrose After Tc | 1.0557 | 3.1902 | 40 | 0.3 | -17.2411 | 4.7533 | 0.00090752 | 99.2553 | -14.4175 | 3.7833 | 0.0012941 | 99.2618 | 675 | 10 | 0.63867 | 207.2136 | Operational
Lyostar II | 15% Sucrose After Tc | 10-ml | 0.00069689 | 15% Sucrose After Tc | 1.0557 | 3.1902 | 40 | 0.325 | -16.7548 | 4.6633 | 0.00093234 | 99.0641 | -13.9961 | 3.7233 | 0.0013305 | 99.3911 | 675 | 10 | 0.6562 | 212.2933 | Operational
Lyostar II | 15% Sucrose After Tc | 10-ml | 0.0007196 | 15% Sucrose After Tc | 1.0557 | 3.1902 | 40 | 0.35 | -16.331 | 4.5933 | 0.00095554 | 99.17 | -13.5586 | 3.6633 | 0.0013628 | 99.1628 | 675 | 10 | 0.67248 | 217.0078 | Operational
Lyostar II | 15% Sucrose After Tc | 10-ml | 0.00074088 | 15% Sucrose After Tc | 1.0557 | 3.1902 | 40 | 0.375 | -15.9411 | 4.5333 | 0.00097698 | 99.3175 | -13.1723 | 3.6133 | 0.0013929 | 99.1026 | 675 | 10 | 0.68754 | 221.3713 | Operational
Lyostar II | 15% Sucrose After Tc | 10-ml | 0.00076084 | 15% Sucrose After Tc | 1.0557 | 3.1902 | 40 | 0.4 | -15.5506 | 4.4733 | 0.0009963 | 99.2111 | -12.8441 | 3.5733 | 0.0014216 | 99.2728 | 675 | 10 | 0.70121 | 225.3336 | Operational
Lyostar II | 15% Sucrose After Tc | 10-ml | 0.00079729 | 15% Sucrose After Tc | 1.0557 | 3.1902 | 40 | 0.45 | -14.8388 | 4.3733 | 0.0010307 | 99.0583 | -12.2337 | 3.5033 | 0.0014725 | 99.4855 | 675 | 10 | 0.72552 | 232.3766 | Operational
Lyostar II | 15% Sucrose After Tc | 10-ml | 0.0002081 | 15% Sucrose After Tc | 1.0557 | 3.1902 | 45 | 0.02 | -29.4689 | 9.25 | 0.0003653 | 99.0001 | -26.1384 | 6.92 | 0.00052345 | 99.0589 | 675 | 10 | 0.25725 | 96.6973 | Pmin exceeds chamber pressure
Lyostar II | 15% Sucrose After Tc | 10-ml | 0.00026036 | 15% Sucrose After Tc | 1.0557 | 3.1902 | 45 | 0.04 | -27.1703 | 8.02 | 0.00044293 | 99.1146 | -23.9068 | 6.1 | 0.00063435 | 99.2158 | 675 | 10 | 0.3119 | 112.5305 | Pmin exceeds chamber pressure
Lyostar II | 15% Sucrose After Tc | 10-ml | 0.00030819 | 15% Sucrose After Tc | 1.0557 | 3.1902 | 45 | 0.06 | -25.4189 | 7.21 | 0.00051158 | 99.0015 | -22.1997 | 5.55 | 0.00073228 | 99.1315 | 675 | 10 | 0.36021 | 126.5293 | Pmin exceeds chamber pressure
Lyostar II | 15% Sucrose After Tc | 10-ml | 0.00035213 | 15% Sucrose After Tc | 1.0557 | 3.1902 | 45 | 0.08 | -24.0316 | 6.63 | 0.000573 | 99.1598 | -20.8484 | 5.14 | 0.00081987 | 99.2391 | 675 | 10 | 0.40344 | 139.0547 | Pmin exceeds chamber pressure
Lyostar II | 15% Sucrose After Tc | 10-ml | 0.00039264 | 15% Sucrose After Tc | 1.0557 | 3.1902 | 45 | 0.1 | -22.878 | 6.2 | 0.00062824 | 99.2057 | -19.7099 | 4.83 | 0.00089838 | 99.0922 | 675 | 10 | 0.4423 | 150.3141 | Pmin exceeds chamber pressure
Lyostar II | 15% Sucrose After Tc | 10-ml | 0.00043903 | 15% Sucrose After Tc | 1.0557 | 3.1902 | 45 | 0.125 | -21.6569 | 5.79 | 0.00068984 | 99.0147 | -18.5548 | 4.55 | 0.0009866 | 99.2727 | 675 | 10 | 0.48567 | 162.8819 | Pmin exceeds chamber pressure
Lyostar II | 15% Sucrose After Tc | 10-ml | 0.0004813 | 15% Sucrose After Tc | 1.0557 | 3.1902 | 45 | 0.15 | -20.6436 | 5.49 | 0.00074476 | 99.0572 | -17.5579 | 4.33 | 0.0010646 | 99.1385 | 675 | 10 | 0.5243 | 174.0744 | Pmin exceeds chamber pressure
Lyostar II | 15% Sucrose After Tc | 10-ml | 0.00051997 | 15% Sucrose After Tc | 1.0557 | 3.1902 | 45 | 0.175 | -19.7814 | 5.26 | 0.00079402 | 99.2016 | -16.7143 | 4.16 | 0.0011346 | 99.1319 | 675 | 10 | 0.55896 | 184.1158 | Pmin exceeds chamber pressure
Lyostar II | 15% Sucrose After Tc | 10-ml | 0.00055547 | 15% Sucrose After Tc | 1.0557 | 3.1902 | 45 | 0.2 | -19.0137 | 5.07 | 0.00083819 | 99.1658 | -15.9655 | 4.02 | 0.0011974 | 99.0199 | 675 | 10 | 0.59003 | 193.1188 | Operational
Lyostar II | 15% Sucrose After Tc | 10-ml | 0.0005882 | 15% Sucrose After Tc | 1.0557 | 3.1902 | 45 | 0.225 | -18.3197 | 4.91 | 0.00087795 | 99.0004 | -15.3345 | 3.91 | 0.0012548 | 99.1719 | 675 | 10 | 0.61805 | 201.2393 | Operational
Lyostar II | 15% Sucrose After Tc | 10-ml | 0.00061845 | 15% Sucrose After Tc | 1.0557 | 3.1902 | 45 | 0.25 | -17.736 | 4.79 | 0.00091459 | 99.279 | -14.7884 | 3.82 | 0.0013074 | 99.4336 | 675 | 10 | 0.64387 | 208.718 | Operational
Lyostar II | 15% Sucrose After Tc | 10-ml | 0.0006465 | 15% Sucrose After Tc | 1.0557 | 3.1902 | 45 | 0.275 | -17.1809 | 4.68 | 0.00094761 | 99.2541 | -14.2121 | 3.73 | 0.0013536 | 99.0593 | 675 | 10 | 0.66704 | 215.4326 | Operational
Lyostar II | 15% Sucrose After Tc | 10-ml | 0.00067258 | 15% Sucrose After Tc | 1.0557 | 3.1902 | 45 | 0.3 | -16.6529 | 4.58 | 0.00097747 | 99.0347 | -13.7392 | 3.66 | 0.0013969 | 99.1018 | 675 | 10 | 0.6881 | 221.5359 | Operational
Lyostar II | 15% Sucrose After Tc | 10-ml | 0.00069689 | 15% Sucrose After Tc | 1.0557 | 3.1902 | 45 | 0.325 | -16.1896 | 4.5 | 0.0010052 | 99.0641 | -13.3153 | 3.6 | 0.001437 | 99.2071 | 675 | 10 | 0.70765 | 227.1985 | Operational
Lyostar II | 15% Sucrose After Tc | 10-ml | 0.0007196 | 15% Sucrose After Tc | 1.0557 | 3.1902 | 45 | 0.35 | -15.7598 | 4.43 | 0.0010307 | 99.087 | -12.9487 | 3.55 | 0.0014745 | 99.4619 | 675 | 10 | 0.72565 | 232.4162 | Operational
Lyostar II | 15% Sucrose After Tc | 10-ml | 0.00074088 | 15% Sucrose After Tc | 1.0557 | 3.1902 | 45 | 0.375 | -15.3659 | 4.37 | 0.0010543 | 99.168 | -12.5654 | 3.5 | 0.001508 | 99.4136 | 675 | 10 | 0.74225 | 237.2245 | Operational
Lyostar II | 15% Sucrose After Tc | 10-ml | 0.00076084 | 15% Sucrose After Tc | 1.0557 | 3.1902 | 45 | 0.4 | -15.0107 | 4.32 | 0.0010763 | 99.3623 | -12.1633 | 3.45 | 0.0015378 | 99.0931 | 675 | 10 | 0.75765 | 241.6866 | Operational
Lyostar II | 15% Sucrose After Tc | 10-ml | 0.00079729 | 15% Sucrose After Tc | 1.0557 | 3.1902 | 45 | 0.45 | -14.2912 | 4.22 | 0.0011143 | 99.1069 | -11.5749 | 3.38 | 0.0015949 | 99.4101 | 675 | 10 | 0.78461 | 249.4997 | Operational
Lyostar II | 15% Sucrose After Tc | 10-ml | 0.0002081 | 15% Sucrose After Tc | 1.0557 | 3.1902 | 50 | 0.02 | -28.9435 | 8.8967 | 0.00038725 | 99.0956 | -25.562 | 6.6767 | 0.000556 | 99.0345 | 675 | 10 | 0.27279 | 101.1976 | Pmin exceeds chamber pressure
Lyostar II | 15% Sucrose After Tc | 10-ml | 0.00026036 | 15% Sucrose After Tc | 1.0557 | 3.1902 | 50 | 0.04 | -26.6326 | 7.7167 | 0.00047032 | 99.0128 | -23.3129 | 5.8967 | 0.00067491 | 99.0857 | 675 | 10 | 0.33127 | 118.1445 | Pmin exceeds chamber pressure
Lyostar II | 15% Sucrose After Tc | 10-ml | 0.00030819 | 15% Sucrose After Tc | 1.0557 | 3.1902 | 50 | 0.06 | -24.8846 | 6.9567 | 0.00054402 | 99.0553 | -21.5976 | 5.3767 | 0.00078021 | 99.0311 | 675 | 10 | 0.38315 | 133.1771 | Pmin exceeds chamber pressure
Lyostar II | 15% Sucrose After Tc | 10-ml | 0.00035213 | 15% Sucrose After Tc | 1.0557 | 3.1902 | 50 | 0.08 | -23.4852 | 6.3967 | 0.00060997 | 99.0577 | -20.2409 | 4.9867 | 0.00087456 | 99.1639 | 675 | 10 | 0.42959 | 146.6314 | Pmin exceeds chamber pressure
Lyostar II | 15% Sucrose After Tc | 10-ml | 0.00039264 | 15% Sucrose After Tc | 1.0557 | 3.1902 | 50 | 0.1 | -22.3271 | 5.9867 | 0.00066942 | 99.0842 | -19.1149 | 4.6967 | 0.00095954 | 99.2187 | 675 | 10 | 0.47144 | 158.7586 | Pmin exceeds chamber pressure
Lyostar II | 15% Sucrose After Tc | 10-ml | 0.00043903 | 15% Sucrose After Tc | 1.0557 | 3.1902 | 50 | 0.125 | -21.1219 | 5.6067 | 0.00073605 | 99.1548 | -17.952 | 4.4267 | 0.0010549 | 99.3575 | 675 | 10 | 0.51835 | 172.3507 | Pmin exceeds chamber pressure
Lyostar II | 15% Sucrose After Tc | 10-ml | 0.0004813 | 15% Sucrose After Tc | 1.0557 | 3.1902 | 50 | 0.15 | -20.1006 | 5.3167 | 0.00079532 | 99.1049 | -16.9587 | 4.2167 | 0.0011395 | 99.2941 | 675 | 10 | 0.56008 | 184.4401 | Pmin exceeds chamber pressure
Lyostar II | 15% Sucrose After Tc | 10-ml | 0.00051997 | 15% Sucrose After Tc | 1.0557 | 3.1902 | 50 | 0.175 | -19.2386 | 5.0967 | 0.00084865 | 99.2477 | -16.0839 | 4.0467 | 0.001215 | 99.058 | 675 | 10 | 0.59757 | 195.3034 | Pmin exceeds chamber pressure
Lyostar II | 15% Sucrose After Tc | 10-ml | 0.00055547 | 15% Sucrose After Tc | 1.0557 | 3.1902 | 50 | 0.2 | -18.4763 | 4.9167 | 0.00089663 | 99.2701 | -15.366 | 3.9167 | 0.0012839 | 99.2096 | 675 | 10 | 0.63136 | 205.0949 | Pmin exceeds chamber pressure
Lyostar II | 15% Sucrose After Tc | 10-ml | 0.0005882 | 15% Sucrose After Tc | 1.0557 | 3.1902 | 50 | 0.225 | -17.793 | 4.7667 | 0.00093997 | 99.2158 | -14.7222 | 3.8067 | 0.0013461 | 99.2634 | 675 | 10 | 0.66189 | 213.9417 | Operational
Lyostar II | 15% Sucrose After Tc | 10-ml | 0.00061845 | 15% Sucrose After Tc | 1.0557 | 3.1902 | 50 | 0.25 | -17.1628 | 4.6367 | 0.00097913 | 99.0067 | -14.1711 | 3.7167 | 0.0014033 | 99.4747 | 675 | 10 | 0.68954 | 221.9522 | Operational
Lyostar II | 15% Sucrose After Tc | 10-ml | 0.0006465 | 15% Sucrose After Tc | 1.0557 | 3.1902 | 50 | 0.275 | -16.6287 | 4.5367 | 0.0010154 | 99.1788 | -13.5808 | 3.6267 | 0.0014534 | 99.0384 | 675 | 10 | 0.71496 | 229.3171 | Operational
Lyostar II | 15% Sucrose After Tc | 10-ml | 0.00067258 | 15% Sucrose After Tc | 1.0557 | 3.1902 | 50 | 0.3 | -16.1251 | 4.4467 | 0.0010484 | 99.1858 | -13.108 | 3.5567 | 0.0015008 | 99.0816 | 675 | 10 | 0.73819 | 236.0486 | Operational
Lyostar II | 15% Sucrose After Tc | 10-ml | 0.00069689 | 15% Sucrose After Tc | 1.0557 | 3.1902 | 50 | 0.325 | -15.6535 | 4.3667 | 0.0010785 | 99.1208 | -12.691 | 3.4967 | 0.0015448 | 99.2214 | 675 | 10 | 0.75947 | 242.2152 | Operational
Lyostar II | 15% Sucrose After Tc | 10-ml | 0.0007196 | 15% Sucrose After Tc | 1.0557 | 3.1902 | 50 | 0.35 | -15.2164 | 4.2967 | 0.0011063 | 99.063 | -12.3401 | 3.4467 | 0.0015862 | 99.5487 | 675 | 10 | 0.77912 | 247.9084 | Operational
Lyostar II | 15% Sucrose After Tc | 10-ml | 0.00074088 | 15% Sucrose After Tc | 1.0557 | 3.1902 | 50 | 0.375 | -14.8175 | 4.2367 | 0.001132 | 99.0799 | -11.8739 | 3.3867 | 0.0016209 | 99.0082 | 675 | 10 | 0.7971 | 253.1168 | Operational
Lyostar II | 15% Sucrose After Tc | 10-ml | 0.00076084 | 15% Sucrose After Tc | 1.0557 | 3.1902 | 50 | 0.4 | -14.4606 | 4.1867 | 0.0011561 | 99.2299 | -11.5782 | 3.3467 | 0.0016566 | 99.3306 | 675 | 10 | 0.81415 | 258.0577 | Operational
Lyostar II | 15% Sucrose After Tc | 10-ml | 0.00079729 | 15% Sucrose After Tc | 1.0557 | 3.1902 | 50 | 0.45 | -13.7824 | 4.0967 | 0.0011987 | 99.2851 | -10.9422 | 3.2667 | 0.001718 | 99.336 | 675 | 10 | 0.8442 | 266.7655 | Operational
Lyostar II | 15% Sucrose After Tc | 10-ml | 0.0002081 | 15% Sucrose After Tc | 1.0557 | 4.7853 | -35 | 0.02 | -44.5723 | 90.5833 | 6.9634e-05 | 99.0138 | -43.1635 | 71.2333 | 9.1203e-05 | 99.0422 | 675 | 10 | 0.048459 | 36.199 | Pmin exceeds chamber pressure
Lyostar II | 15% Sucrose After Tc | 10-ml | 0.00026036 | 15% Sucrose After Tc | 1.0557 | 4.7853 | -35 | 0.04 | -42.1951 | 97.1833 | 6.2977e-05 | 99.0105 | -41.1426 | 76.4333 | 8.4512e-05 | 99.0318 | 675 | 10 | 0.043963 | 34.8963 | Operational
Lyostar II | 15% Sucrose After Tc | 10-ml | 0.00030819 | 15% Sucrose After Tc | 1.0557 | 4.7853 | -35 | 0.06 | -40.4383 | 109.4333 | 5.4789e-05 | 99.0128 | -39.6438 | 86.1333 | 7.4475e-05 | 99.0164 | 675 | 10 | 0.038311 | 33.2587 | Operational
Lyostar II | 15% Sucrose After Tc | 10-ml | 0.00035213 | 15% Sucrose After Tc | 1.0557 | 4.7853 | -35 | 0.08 | -39.0408 | 129.7333 | 4.5195e-05 | 99.0361 | -38.4508 | 102.1833 | 6.1643e-05 | 99.0178 | 675 | 10 | 0.031617 | 31.319 | Operational
Lyostar II | 15% Sucrose After Tc | 10-ml | 0.00039264 | 15% Sucrose After Tc | 1.0557 | 4.7853 | -35 | 0.1 | -37.8754 | 164.3333 | 3.5053e-05 | 99.0162 | -37.4561 | 129.5833 | 4.7935e-05 | 99.022 | 675 | 10 | 0.02453 | 29.2657 | Operational
Lyostar II | 15% Sucrose After Tc | 10-ml | 0.00043903 | 15% Sucrose After Tc | 1.0557 | 4.7853 | -35 | 0.125 | -36.6471 | 258.6333 | 2.1856e-05 | 99.014 | -36.4068 | 203.9833 | 2.9975e-05 | 99.0001 | 675 | 10 | 0.015301 | 26.5915 | Operational
Lyostar II | 15% Sucrose After Tc | 10-ml | 0.0004813 | 15% Sucrose After Tc | 1.0557 | 4.7853 | -35 | 0.15 | -35.5848 | 668.4833 | 8.3321e-06 | 99.0048 | -35.5 | 527.4833 | 1.1458e-05 | 99.0082 | 675 | 10 | 0.0058352 | 23.8487 | Operational
Lyostar II | 15% Sucrose After Tc | 10-ml | 0.0002081 | 15% Sucrose After Tc | 1.0557 | 4.7853 | -30 | 0.02 | -42.8651 | 67.85 | 8.4231e-05 | 99.0413 | -41.1781 | 52.5 | 0.00010916 | 99.0783 | 675 | 10 | 0.058539 | 39.1195 | Pmin exceeds chamber pressure
Lyostar II | 15% Sucrose After Tc | 10-ml | 0.00026036 | 15% Sucrose After Tc | 1.0557 | 4.7853 | -30 | 0.04 | -40.5193 | 66.95 | 8.4046e-05 | 99.0302 | -39.1445 | 51.85 | 0.00011068 | 99.0153 | 675 | 10 | 0.058529 | 39.1168 | Operational
Lyostar II | 15% Sucrose After Tc | 10-ml | 0.00030819 | 15% Sucrose After Tc | 1.0557 | 4.7853 | -30 | 0.06 | -38.7787 | 68.3 | 8.1351e-05 | 99.0134 | -37.6311 | 53 | 0.00010806 | 99.0245 | 675 | 10 | 0.056714 | 38.591 | Operational
Lyostar II | 15% Sucrose After Tc | 10-ml | 0.00035213 | 15% Sucrose After Tc | 1.0557 | 4.7853 | -30 | 0.08 | -37.3928 | 71.45 | 7.6393e-05 | 99.0149 | -36.4261 | 55.55 | 0.00010163 | 99.0737 | 675 | 10 | 0.053269 | 37.5927 | Operational
Lyostar II | 15% Sucrose After Tc | 10-ml | 0.00039264 | 15% Sucrose After Tc | 1.0557 | 4.7853 | -30 | 0.1 | -36.2382 | 76.4 | 7.0469e-05 | 99.028 | -35.4222 | 59.45 | 9.3858e-05 | 99.0514 | 675 | 10 | 0.049146 | 36.3979 | Operational
Lyostar II | 15% Sucrose After Tc | 10-ml | 0.00043903 | 15% Sucrose After Tc | 1.0557 | 4.7853 | -30 | 0.125 | -35.0171 | 85.55 | 6.2074e-05 | 99.052 | -34.3613 | 66.6 | 8.2792e-05 | 99.0007 | 675 | 10 | 0.043298 | 34.7037 | Operational
Lyostar II | 15% Sucrose After Tc | 10-ml | 0.0004813 | 15% Sucrose After Tc | 1.0557 | 4.7853 | -30 | 0.15 | -33.9701 | 99.2 | 5.2913e-05 | 99.037 | -33.4532 | 77.35 | 7.0683e-05 | 99.068 | 675 | 10 | 0.036916 | 32.8543 | Operational
Lyostar II | 15% Sucrose After Tc | 10-ml | 0.00051997 | 15% Sucrose After Tc | 1.0557 | 4.7853 | -30 | 0.175 | -33.0497 | 120.2 | 4.3246e-05 | 99.0402 | -32.6542 | 93.75 | 5.7872e-05 | 99.0441 | 675 | 10 | 0.030178 | 30.9022 | Operational
Lyostar II | 15% Sucrose After Tc | 10-ml | 0.00055547 | 15% Sucrose After Tc | 1.0557 | 4.7853 | -30 | 0.2 | -32.2249 | 154.95 | 3.3256e-05 | 99.0177 | -31.938 | 120.9 | 4.4595e-05 | 99.0258 | 675 | 10 | 0.023213 | 28.884 | Operational
Lyostar II | 15% Sucrose After Tc | 10-ml | 0.0005882 | 15% Sucrose After Tc | 1.0557 | 4.7853 | -30 | 0.225 | -31.4751 | 221.4 | 2.3076e-05 | 99.0217 | -31.2861 | 172.9 | 3.1016e-05 | 99.0188 | 675 | 10 | 0.016112 | 26.8265 | Operational
Lyostar II | 15% Sucrose After Tc | 10-ml | 0.00061845 | 15% Sucrose After Tc | 1.0557 | 4.7853 | -30 | 0.25 | -30.7894 | 396.2 | 1.2801e-05 | 99.0114 | -30.6889 | 309.05 | 1.7251e-05 | 99.0023 | 675 | 10 | 0.0089413 | 24.7487 | Operational
Lyostar II | 15% Sucrose After Tc | 10-ml | 0.0006465 | 15% Sucrose After Tc | 1.0557 | 4.7853 | -30 | 0.275 | -30.149 | 2016 | 2.5008e-06 | 99.0017 | -30.1302 | 1572.4 | 3.3786e-06 | 99.0002 | 675 | 10 | 0.0017473 | 22.6643 | Operational
Lyostar II | 15% Sucrose After Tc | 10-ml | 0.0002081 | 15% Sucrose After Tc | 1.0557 | 4.7853 | -25 | 0.02 | -41.3457 | 53.7167 | 9.8711e-05 | 99.0188 | -39.4221 | 41.0167 | 0.00012783 | 99.035 | 675 | 10 | 0.068595 | 42.0335 | Pmin exceeds chamber pressure
Lyostar II | 15% Sucrose After Tc | 10-ml | 0.00026036 | 15% Sucrose After Tc | 1.0557 | 4.7853 | -25 | 0.04 | -39.0227 | 50.5667 | 0.00010387 | 99.0234 | -37.3749 | 38.7167 | 0.00013572 | 99.0636 | 675 | 10 | 0.07226 | 43.0953 | Pmin exceeds chamber pressure
Lyostar II | 15% Sucrose After Tc | 10-ml | 0.00030819 | 15% Sucrose After Tc | 1.0557 | 4.7853 | -25 | 0.06 | -37.2937 | 49.1667 | 0.00010587 | 99.0684 | -35.8458 | 37.7167 | 0.00013891 | 99.0548 | 675 | 10 | 0.073695 | 43.5111 | Operational
Lyostar II | 15% Sucrose After Tc | 10-ml | 0.00035213 | 15% Sucrose After Tc | 1.0557 | 4.7853 | -25 | 0.08 | -35.9148 | 48.7667 | 0.00010504 | 99.0019 | -34.6279 | 37.5167 | 0.00013776 | 99.0833 | 675 | 10 | 0.073112 | 43.3423 | Operational
Lyostar II | 15% Sucrose After Tc | 10-ml | 0.00039264 | 15% Sucrose After Tc | 1.0557 | 4.7853 | -25 | 0.1 | -34.7683 | 49.2167 | 0.0001029 | 99.0863 | -33.6136 | 37.8667 | 0.00013486 | 99.0076 | 675 | 10 | 0.071614 | 42.908 | Operational
Lyostar II | 15% Sucrose After Tc | 10-ml | 0.00043903 | 15% Sucrose After Tc | 1.0557 | 4.7853 | -25 | 0.125 | -33.5562 | 50.5667 | 9.8837e-05 | 99.0188 | -32.5464 | 39.0167 | 0.00012946 | 99.0676 | 675 | 10 | 0.068782 | 42.0875 | Operational
Lyostar II | 15% Sucrose After Tc | 10-ml | 0.0004813 | 15% Sucrose After Tc | 1.0557 | 4.7853 | -25 | 0.15 | -32.5206 | 52.8167 | 9.3651e-05 | 99.0324 | -31.6353 | 40.8167 | 0.00012262 | 99.1167 | 675 | 10 | 0.06517 | 41.041 | Operational
Lyostar II | 15% Sucrose After Tc | 10-ml | 0.00051997 | 15% Sucrose After Tc | 1.0557 | 4.7853 | -25 | 0.175 | -31.6125 | 55.9167 | 8.7658e-05 | 99.0238 | -30.8357 | 43.2167 | 0.00011477 | 99.0208 | 675 | 10 | 0.060999 | 39.8324 | Operational
Lyostar II | 15% Sucrose After Tc | 10-ml | 0.00055547 | 15% Sucrose After Tc | 1.0557 | 4.7853 | -25 | 0.2 | -30.8012 | 59.9667 | 8.1083e-05 | 99.0101 | -30.1239 | 46.4167 | 0.00010618 | 99.1011 | 675 | 10 | 0.056425 | 38.5072 | Operational
Lyostar II | 15% Sucrose After Tc | 10-ml | 0.0005882 | 15% Sucrose After Tc | 1.0557 | 4.7853 | -25 | 0.225 | -30.0659 | 65.1667 | 7.4093e-05 | 99.0136 | -29.4768 | 50.4167 | 9.707e-05 | 99.0055 | 675 | 10 | 0.051564 | 37.0987 | Operational
Lyostar II | 15% Sucrose After Tc | 10-ml | 0.00061845 | 15% Sucrose After Tc | 1.0557 | 4.7853 | -25 | 0.25 | -29.3916 | 71.8167 | 6.681e-05 | 99.0133 | -28.885 | 55.6167 | 8.7589e-05 | 99.0886 | 675 | 10 | 0.046499 | 35.6312 | Operational
Lyostar II | 15% Sucrose After Tc | 10-ml | 0.0006465 | 15% Sucrose After Tc | 1.0557 | 4.7853 | -25 | 0.275 | -28.7673 | 80.4167 | 5.9326e-05 | 99.0102 | -28.3356 | 62.2667 | 7.7845e-05 | 99.0584 | 675 | 10 | 0.041295 | 34.1233 | Operational
Lyostar II | 15% Sucrose After Tc | 10-ml | 0.00067258 | 15% Sucrose After Tc | 1.0557 | 4.7853 | -25 | 0.3 | -28.185 | 91.8167 | 5.1709e-05 | 99.0424 | -27.8227 | 71.0667 | 6.7925e-05 | 99.0533 | 675 | 10 | 0.035998 | 32.5885 | Operational
Lyostar II | 15% Sucrose After Tc | 10-ml | 0.00069689 | 15% Sucrose After Tc | 1.0557 | 4.7853 | -25 | 0.325 | -27.6381 | 107.3667 | 4.4012e-05 | 99.0377 | -27.3402 | 83.0667 | 5.7887e-05 | 99.015 | 675 | 10 | 0.030645 | 31.0374 | Operational
Lyostar II | 15% Sucrose After Tc | 10-ml | 0.0007196 | 15% Sucrose After Tc | 1.0557 | 4.7853 | -25 | 0.35 | -27.1218 | 129.7167 | 3.6277e-05 | 99.04 | -26.8845 | 100.3667 | 4.795e-05 | 99.0491 | 675 | 10 | 0.025275 | 29.4814 | Operational
Lyostar II | 15% Sucrose After Tc | 10-ml | 0.00074088 | 15% Sucrose After Tc | 1.0557 | 4.7853 | -25 | 0.375 | -26.632 | 164.2667 | 2.8532e-05 | 99.0232 | -26.4511 | 127.0667 | 3.8014e-05 | 99.0274 | 675 | 10 | 0.019899 | 27.9237 | Operational
Lyostar II | 15% Sucrose After Tc | 10-ml | 0.00076084 | 15% Sucrose After Tc | 1.0557 | 4.7853 | -25 | 0.4 | -26.1657 | 224.3167 | 2.0907e-05 | 99.0047 | -26.0377 | 173.5667 | 2.7917e-05 | 99.0082 | 675 | 10 | 0.014585 | 26.3841 | Operational
Lyostar II | 15% Sucrose After Tc | 10-ml | 0.00079729 | 15% Sucrose After Tc | 1.0557 | 4.7853 | -25 | 0.45 | -25.2959 | 849.3667 | 5.5612e-06 | 99.0005 | -25.264 | 656.2167 | 7.4425e-06 | 99.0001 | 675 | 10 | 0.0038808 | 23.2825 | Operational
Lyostar II | 15% Sucrose After Tc | 10-ml | 0.0002081 | 15% Sucrose After Tc | 1.0557 | 4.7853 | -20 | 0.02 | -39.9827 | 44.2333 | 0.00011347 | 99.0693 | -37.8578 | 33.4333 | 0.00014753 | 99.1118 | 675 | 10 | 0.078893 | 45.0172 | Pmin exceeds chamber pressure
Lyostar II | 15% Sucrose After Tc | 10-ml | 0.00026036 | 15% Sucrose After Tc | 1.0557 | 4.7853 | -20 | 0.04 | -37.6762 | 40.4333 | 0.00012328 | 99.0959 | -35.7934 | 30.6333 | 0.00016092 | 99.0234 | 675 | 10 | 0.085756 | 47.0057 | Pmin exceeds chamber pressure
Lyostar II | 15% Sucrose After Tc | 10-ml | 0.00030819 | 15% Sucrose After Tc | 1.0557 | 4.7853 | -20 | 0.06 | -35.9533 | 38.1833 | 0.00012943 | 99.0543 | -34.2489 | 29.0333 | 0.0001691 | 99.0329 | 675 | 10 | 0.090043 | 48.2481 | Operational
Lyostar II | 15% Sucrose After Tc | 10-ml | 0.00035213 | 15% Sucrose After Tc | 1.0557 | 4.7853 | -20 | 0.08 | -34.5799 | 36.8333 | 0.00013233 | 99.0491 | -33.0183 | 28.0833 | 0.00017256 | 99.0641 | 675 | 10 | 0.09204 | 48.8265 | Operational
Lyostar II | 15% Sucrose After Tc | 10-ml | 0.00039264 | 15% Sucrose After Tc | 1.0557 | 4.7853 | -20 | 0.1 | -33.4375 | 36.0833 | 0.00013359 | 99.0617 | -31.9967 | 27.5833 | 0.00017389 | 99.1389 | 675 | 10 | 0.092896 | 49.0748 | Operational
Lyostar II | 15% Sucrose After Tc | 10-ml | 0.00043903 | 15% Sucrose After Tc | 1.0557 | 4.7853 | -20 | 0.125 | -32.234 | 35.7333 | 0.00013342 | 99.1288 | -30.9188 | 27.3333 | 0.00017333 | 99.0533 | 675 | 10 | 0.092755 | 49.0336 | Operational
Lyostar II | 15% Sucrose After Tc | 10-ml | 0.0004813 | 15% Sucrose After Tc | 1.0557 | 4.7853 | -20 | 0.15 | -31.2047 | 35.7833 | 0.00013179 | 99.0195 | -30.0019 | 27.4333 | 0.00017093 | 99.0072 | 675 | 10 | 0.091601 | 48.6995 | Operational
Lyostar II | 15% Sucrose After Tc | 10-ml | 0.00051997 | 15% Sucrose After Tc | 1.0557 | 4.7853 | -20 | 0.175 | -30.3067 | 36.2333 | 0.00012907 | 99.0422 | -29.2046 | 27.8333 | 0.00016923 | 99.107 | 675 | 10 | 0.089833 | 48.1872 | Operational
Lyostar II | 15% Sucrose After Tc | 10-ml | 0.00055547 | 15% Sucrose After Tc | 1.0557 | 4.7853 | -20 | 0.2 | -29.5066 | 36.9833 | 0.00012553 | 99.0697 | -28.4939 | 28.4333 | 0.00016683 | 99.1202 | 675 | 10 | 0.087518 | 47.5165 | Operational
Lyostar II | 15% Sucrose After Tc | 10-ml | 0.0005882 | 15% Sucrose After Tc | 1.0557 | 4.7853 | -20 | 0.225 | -28.7825 | 37.9833 | 0.00012177 | 99.0428 | -27.8519 | 29.2333 | 0.0001633 | 99.1296 | 675 | 10 | 0.085 | 46.7866 | Operational
Lyostar II | 15% Sucrose After Tc | 10-ml | 0.00061845 | 15% Sucrose After Tc | 1.0557 | 4.7853 | -20 | 0.25 | -28.1219 | 39.2833 | 0.0001184 | 99.1343 | -27.2656 | 30.2333 | 0.00015888 | 99.1627 | 675 | 10 | 0.082655 | 46.1073 | Operational
Lyostar II | 15% Sucrose After Tc | 10-ml | 0.0006465 | 15% Sucrose After Tc | 1.0557 | 4.7853 | -20 | 0.275 | -27.5094 | 40.7833 | 0.00011444 | 99.0602 | -26.7212 | 31.3833 | 0.00015364 | 99.0291 | 675 | 10 | 0.079893 | 45.3071 | Operational
Lyostar II | 15% Sucrose After Tc | 10-ml | 0.00067258 | 15% Sucrose After Tc | 1.0557 | 4.7853 | -20 | 0.3 | -26.9403 | 42.5833 | 0.00011003 | 99.0593 | -26.2173 | 32.7833 | 0.00014786 | 99.0534 | 675 | 10 | 0.076826 | 44.4183 | Operational
Lyostar II | 15% Sucrose After Tc | 10-ml | 0.00069689 | 15% Sucrose After Tc | 1.0557 | 4.7853 | -20 | 0.325 | -26.4071 | 44.6833 | 0.00010525 | 99.0636 | -25.7464 | 34.4333 | 0.0001416 | 99.1545 | 675 | 10 | 0.073499 | 43.4542 | Operational
Lyostar II | 15% Sucrose After Tc | 10-ml | 0.0007196 | 15% Sucrose After Tc | 1.0557 | 4.7853 | -20 | 0.35 | -25.9053 | 47.1333 | 0.00010017 | 99.1047 | -25.2994 | 36.2833 | 0.00013484 | 99.0762 | 675 | 10 | 0.069956 | 42.4276 | Operational
Lyostar II | 15% Sucrose After Tc | 10-ml | 0.00074088 | 15% Sucrose After Tc | 1.0557 | 4.7853 | -20 | 0.375 | -25.4291 | 49.9333 | 9.4816e-05 | 99.0669 | -24.8763 | 38.4333 | 0.00012774 | 99.0276 | 675 | 10 | 0.066223 | 41.3462 | Operational
Lyostar II | 15% Sucrose After Tc | 10-ml | 0.00076084 | 15% Sucrose After Tc | 1.0557 | 4.7853 | -20 | 0.4 | -24.9766 | 53.1833 | 8.9255e-05 | 99.0319 | -24.4741 | 40.9333 | 0.00012036 | 99.0018 | 675 | 10 | 0.062347 | 40.223 | Operational
Lyostar II | 15% Sucrose After Tc | 10-ml | 0.00079729 | 15% Sucrose After Tc | 1.0557 | 4.7853 | -20 | 0.45 | -24.1331 | 61.4833 | 7.7678e-05 | 99.0847 | -23.7228 | 47.2833 | 0.00010495 | 99.0112 | 675 | 10 | 0.054274 | 37.8838 | Operational
Lyostar II | 15% Sucrose After Tc | 10-ml | 0.0002081 | 15% Sucrose After Tc | 1.0557 | 4.7853 | -15 | 0.02 | -38.7489 | 37.45 | 0.0001287 | 99.0575 | -36.449 | 28.05 | 0.00016833 | 99.0164 | 675 | 10 | 0.089548 | 48.1045 | Pmin exceeds chamber pressure
Lyostar II | 15% Sucrose After Tc | 10-ml | 0.00026036 | 15% Sucrose After Tc | 1.0557 | 4.7853 | -15 | 0.04 | -36.4529 | 33.55 | 0.0001428 | 99.0467 | -34.3706 | 25.25 | 0.00018689 | 99.0472 | 675 | 10 | 0.099365 | 50.9491 | Pmin exceeds chamber pressure
Lyostar II | 15% Sucrose After Tc | 10-ml | 0.00030819 | 15% Sucrose After Tc | 1.0557 | 4.7853 | -15 | 0.06 | -34.7361 | 31.15 | 0.00015278 | 99.1215 | -32.8144 | 23.55 | 0.00019971 | 99.2058 | 675 | 10 | 0.10629 | 52.9566 | Operational
Lyostar II | 15% Sucrose After Tc | 10-ml | 0.00035213 | 15% Sucrose After Tc | 1.0557 | 4.7853 | -15 | 0.08 | -33.3634 | 29.5 | 0.00015919 | 99.0125 | -31.5659 | 22.35 | 0.00020752 | 99.0221 | 675 | 10 | 0.11072 | 54.2377 | Operational
Lyostar II | 15% Sucrose After Tc | 10-ml | 0.00039264 | 15% Sucrose After Tc | 1.0557 | 4.7853 | -15 | 0.1 | -32.2269 | 28.45 | 0.00016364 | 99.1674 | -30.5365 | 21.6 | 0.0002157 | 99.1497 | 675 | 10 | 0.11397 | 55.1815 | Operational
Lyostar II | 15% Sucrose After Tc | 10-ml | 0.00043903 | 15% Sucrose After Tc | 1.0557 | 4.7853 | -15 | 0.125 | -31.0257 | 27.55 | 0.0001671 | 99.1042 | -29.4547 | 21 | 0.00022439 | 99.2472 | 675 | 10 | 0.11666 | 55.9597 | Operational
Lyostar II | 15% Sucrose After Tc | 10-ml | 0.0004813 | 15% Sucrose After Tc | 1.0557 | 4.7853 | -15 | 0.15 | -30.006 | 27.05 | 0.00017025 | 99.1756 | -28.5345 | 20.65 | 0.00023033 | 99.2659 | 675 | 10 | 0.11897 | 56.6308 | Operational
Lyostar II | 15% Sucrose After Tc | 10-ml | 0.00051997 | 15% Sucrose After Tc | 1.0557 | 4.7853 | -15 | 0.175 | -29.1112 | 26.75 | 0.00017296 | 99.018 | -27.7278 | 20.45 | 0.00023401 | 99.0809 | 675 | 10 | 0.12087 | 57.1797 | Operational
Lyostar II | 15% Sucrose After Tc | 10-ml | 0.00055547 | 15% Sucrose After Tc | 1.0557 | 4.7853 | -15 | 0.2 | -28.3208 | 26.7 | 0.00017442 | 99.0902 | -27.0215 | 20.45 | 0.00023611 | 99.2201 | 675 | 10 | 0.1219 | 57.4783 | Operational
Lyostar II | 15% Sucrose After Tc | 10-ml | 0.0005882 | 15% Sucrose After Tc | 1.0557 | 4.7853 | -15 | 0.225 | -27.608 | 26.8 | 0.00017481 | 99.1568 | -26.3761 | 20.5 | 0.0002366 | 99.0261 | 675 | 10 | 0.12217 | 57.5567 | Operational
Lyostar II | 15% Sucrose After Tc | 10-ml | 0.00061845 | 15% Sucrose After Tc | 1.0557 | 4.7853 | -15 | 0.25 | -26.9553 | 27 | 0.00017429 | 99.1222 | -25.7972 | 20.7 | 0.00023611 | 99.1553 | 675 | 10 | 0.12182 | 57.4548 | Operational
Lyostar II | 15% Sucrose After Tc | 10-ml | 0.0006465 | 15% Sucrose After Tc | 1.0557 | 4.7853 | -15 | 0.275 | -26.353 | 27.3 | 0.00017302 | 99.0597 | -25.26 | 20.95 | 0.00023454 | 99.1273 | 675 | 10 | 0.12094 | 57.1998 | Operational
Lyostar II | 15% Sucrose After Tc | 10-ml | 0.00067258 | 15% Sucrose After Tc | 1.0557 | 4.7853 | -15 | 0.3 | -25.7941 | 27.7 | 0.00017113 | 99.0177 | -24.7662 | 21.3 | 0.00023226 | 99.2614 | 675 | 10 | 0.11964 | 56.824 | Operational
Lyostar II | 15% Sucrose After Tc | 10-ml | 0.00069689 | 15% Sucrose After Tc | 1.0557 | 4.7853 | -15 | 0.325 | -25.2725 | 28.2 | 0.00016875 | 99.0262 | -24.2946 | 21.65 | 0.00022903 | 99.0469 | 675 | 10 | 0.11798 | 56.3414 | Operational
Lyostar II | 15% Sucrose After Tc | 10-ml | 0.0007196 | 15% Sucrose After Tc | 1.0557 | 4.7853 | -15 | 0.35 | -24.7835 | 28.8 | 0.00016596 | 99.1012 | -23.8571 | 22.1 | 0.00022536 | 99.0413 | 675 | 10 | 0.11603 | 55.7779 | Operational
Lyostar II | 15% Sucrose After Tc | 10-ml | 0.00074088 | 15% Sucrose After Tc | 1.0557 | 4.7853 | -15 | 0.375 | -24.3187 | 29.45 | 0.00016275 | 99.058 | -23.4495 | 22.65 | 0.00022135 | 99.2425 | 675 | 10 | 0.11381 | 55.134 | Operational
Lyostar II | 15% Sucrose After Tc | 10-ml | 0.00076084 | 15% Sucrose After Tc | 1.0557 | 4.7853 | -15 | 0.4 | -23.8793 | 30.2 | 0.00015925 | 99.0909 | -23.0539 | 23.2 | 0.00021667 | 99.134 | 675 | 10 | 0.11137 | 54.4273 | Operational
Lyostar II | 15% Sucrose After Tc | 10-ml | 0.00079729 | 15% Sucrose After Tc | 1.0557 | 4.7853 | -15 | 0.45 | -23.0609 | 31.95 | 0.0001515 | 99.167 | -22.3189 | 24.5 | 0.00020633 | 99.0064 | 675 | 10 | 0.10596 | 52.8606 | Operational
Lyostar II | 15% Sucrose After Tc | 10-ml | 0.0002081 | 15% Sucrose After Tc | 1.0557 | 4.7853 | -10 | 0.02 | -37.6247 | 32.4167 | 0.00014446 | 99.0779 | -35.1738 | 24.1167 | 0.00019023 | 99.0109 | 675 | 10 | 0.1006 | 51.3067 | Pmin exceeds chamber pressure
Lyostar II | 15% Sucrose After Tc | 10-ml | 0.00026036 | 15% Sucrose After Tc | 1.0557 | 4.7853 | -10 | 0.04 | -35.3378 | 28.6667 | 0.00016269 | 99.151 | -33.0843 | 21.4667 | 0.0002139 | 99.2172 | 675 | 10 | 0.11327 | 54.9783 | Pmin exceeds chamber pressure
Lyostar II | 15% Sucrose After Tc | 10-ml | 0.00030819 | 15% Sucrose After Tc | 1.0557 | 4.7853 | -10 | 0.06 | -33.6213 | 26.2667 | 0.00017636 | 99.1246 | -31.5109 | 19.7667 | 0.00023441 | 99.2519 | 675 | 10 | 0.12296 | 57.7866 | Operational
Lyostar II | 15% Sucrose After Tc | 10-ml | 0.00035213 | 15% Sucrose After Tc | 1.0557 | 4.7853 | -10 | 0.08 | -32.252 | 24.6167 | 0.00018618 | 99.1265 | -30.2517 | 18.5667 | 0.00025215 | 99.1504 | 675 | 10 | 0.13013 | 59.8624 | Operational
Lyostar II | 15% Sucrose After Tc | 10-ml | 0.00039264 | 15% Sucrose After Tc | 1.0557 | 4.7853 | -10 | 0.1 | -31.1161 | 23.4667 | 0.00019544 | 99.211 | -29.2056 | 17.7167 | 0.00026664 | 99.0424 | 675 | 10 | 0.13673 | 61.7748 | Operational
Lyostar II | 15% Sucrose After Tc | 10-ml | 0.00043903 | 15% Sucrose After Tc | 1.0557 | 4.7853 | -10 | 0.125 | -29.9162 | 22.4167 | 0.00020611 | 99.0959 | -28.1184 | 17.0167 | 0.00028126 | 99.2083 | 675 | 10 | 0.1442 | 63.94 | Operational
Lyostar II | 15% Sucrose After Tc | 10-ml | 0.0004813 | 15% Sucrose After Tc | 1.0557 | 4.7853 | -10 | 0.15 | -28.8994 | 21.7167 | 0.00021442 | 99.1081 | -27.1909 | 16.5167 | 0.00029256 | 99.1686 | 675 | 10 | 0.15001 | 65.6232 | Operational
Lyostar II | 15% Sucrose After Tc | 10-ml | 0.00051997 | 15% Sucrose After Tc | 1.0557 | 4.7853 | -10 | 0.175 | -28.011 | 21.2167 | 0.00022076 | 99.0138 | -26.3829 | 16.1667 | 0.00030121 | 99.0621 | 675 | 10 | 0.15444 | 66.9079 | Operational
Lyostar II | 15% Sucrose After Tc | 10-ml | 0.00055547 | 15% Sucrose After Tc | 1.0557 | 4.7853 | -10 | 0.2 | -27.2292 | 20.9167 | 0.0002256 | 99.1292 | -25.6776 | 15.9667 | 0.00030792 | 99.2038 | 675 | 10 | 0.15784 | 67.891 | Operational
Lyostar II | 15% Sucrose After Tc | 10-ml | 0.0005882 | 15% Sucrose After Tc | 1.0557 | 4.7853 | -10 | 0.225 | -26.5228 | 20.7167 | 0.00022909 | 99.1433 | -25.0346 | 15.8167 | 0.00031269 | 99.0864 | 675 | 10 | 0.16028 | 68.5994 | Operational
Lyostar II | 15% Sucrose After Tc | 10-ml | 0.00061845 | 15% Sucrose After Tc | 1.0557 | 4.7853 | -10 | 0.25 | -25.8808 | 20.6167 | 0.00023152 | 99.1942 | -24.4597 | 15.7667 | 0.0003162 | 99.2077 | 675 | 10 | 0.16199 | 69.0946 | Operational
Lyostar II | 15% Sucrose After Tc | 10-ml | 0.0006465 | 15% Sucrose After Tc | 1.0557 | 4.7853 | -10 | 0.275 | -25.2861 | 20.5667 | 0.00023295 | 99.1111 | -23.9314 | 15.7667 | 0.00031846 | 99.3015 | 675 | 10 | 0.16302 | 69.3918 | Operational
Lyostar II | 15% Sucrose After Tc | 10-ml | 0.00067258 | 15% Sucrose After Tc | 1.0557 | 4.7853 | -10 | 0.3 | -24.7415 | 20.6167 | 0.00023372 | 99.2356 | -23.4288 | 15.7667 | 0.00031936 | 99.0639 | 675 | 10 | 0.16354 | 69.5437 | Operational
Lyostar II | 15% Sucrose After Tc | 10-ml | 0.00069689 | 15% Sucrose After Tc | 1.0557 | 4.7853 | -10 | 0.325 | -24.224 | 20.6667 | 0.00023366 | 99.0766 | -22.9791 | 15.8667 | 0.00031982 | 99.2892 | 675 | 10 | 0.16354 | 69.5433 | Operational
Lyostar II | 15% Sucrose After Tc | 10-ml | 0.0007196 | 15% Sucrose After Tc | 1.0557 | 4.7853 | -10 | 0.35 | -23.7478 | 20.8167 | 0.0002332 | 99.2166 | -22.5476 | 15.9667 | 0.00031927 | 99.271 | 675 | 10 | 0.16322 | 69.4513 | Operational
Lyostar II | 15% Sucrose After Tc | 10-ml | 0.00074088 | 15% Sucrose After Tc | 1.0557 | 4.7853 | -10 | 0.375 | -23.2915 | 20.9667 | 0.00023213 | 99.1408 | -22.1316 | 16.0667 | 0.00031781 | 99.0388 | 675 | 10 | 0.16247 | 69.2335 | Operational
Lyostar II | 15% Sucrose After Tc | 10-ml | 0.00076084 | 15% Sucrose After Tc | 1.0557 | 4.7853 | -10 | 0.4 | -22.8616 | 21.1667 | 0.00023067 | 99.1426 | -21.7603 | 16.2667 | 0.00031638 | 99.3535 | 675 | 10 | 0.16149 | 68.9494 | Operational
Lyostar II | 15% Sucrose After Tc | 10-ml | 0.00079729 | 15% Sucrose After Tc | 1.0557 | 4.7853 | -10 | 0.45 | -22.0629 | 21.6667 | 0.00022671 | 99.1685 | -21.0345 | 16.6167 | 0.00031108 | 99.0981 | 675 | 10 | 0.15873 | 68.1487 | Operational
Lyostar II | 15% Sucrose After Tc | 10-ml | 0.0002081 | 15% Sucrose After Tc | 1.0557 | 4.7853 | -5 | 0.02 | -36.5921 | 28.5333 | 0.00016076 | 99.0369 | -34.0108 | 21.1333 | 0.00021347 | 99.0277 | 675 | 10 | 0.11207 | 54.6308 | Pmin exceeds chamber pressure
Lyostar II | 15% Sucrose After Tc | 10-ml | 0.00026036 | 15% Sucrose After Tc | 1.0557 | 4.7853 | -5 | 0.04 | -34.3086 | 24.9733 | 0.00018308 | 99.0589 | -31.9012 | 18.6133 | 0.00024765 | 99.0663 | 675 | 10 | 0.12794 | 59.2276 | Pmin exceeds chamber pressure
Lyostar II | 15% Sucrose After Tc | 10-ml | 0.00030819 | 15% Sucrose After Tc | 1.0557 | 4.7853 | -5 | 0.06 | -32.5929 | 22.6933 | 0.00020046 | 99.0579 | -30.3105 | 16.9933 | 0.00027581 | 99.0329 | 675 | 10 | 0.14039 | 62.8372 | Pmin exceeds chamber pressure
Lyostar II | 15% Sucrose After Tc | 10-ml | 0.00035213 | 15% Sucrose After Tc | 1.0557 | 4.7853 | -5 | 0.08 | -31.2224 | 21.0933 | 0.00021766 | 99.0289 | -29.0412 | 15.8533 | 0.00029933 | 99.0091 | 675 | 10 | 0.15243 | 66.3258 | Operational
Lyostar II | 15% Sucrose After Tc | 10-ml | 0.00039264 | 15% Sucrose After Tc | 1.0557 | 4.7853 | -5 | 0.1 | -30.086 | 19.9533 | 0.00023218 | 99.0783 | -27.9946 | 15.0533 | 0.00031924 | 99.1353 | 675 | 10 | 0.1626 | 69.2713 | Operational
Lyostar II | 15% Sucrose After Tc | 10-ml | 0.00043903 | 15% Sucrose After Tc | 1.0557 | 4.7853 | -5 | 0.125 | -28.8904 | 18.9133 | 0.00024724 | 99.0663 | -26.8916 | 14.3133 | 0.00033984 | 99.1055 | 675 | 10 | 0.17314 | 72.3253 | Operational
Lyostar II | 15% Sucrose After Tc | 10-ml | 0.0004813 | 15% Sucrose After Tc | 1.0557 | 4.7853 | -5 | 0.15 | -27.8773 | 18.1733 | 0.00025955 | 99.0954 | -25.9624 | 13.7933 | 0.00035674 | 99.157 | 675 | 10 | 0.18176 | 74.8226 | Operational
Lyostar II | 15% Sucrose After Tc | 10-ml | 0.00051997 | 15% Sucrose After Tc | 1.0557 | 4.7853 | -5 | 0.175 | -26.9927 | 17.6133 | 0.00026956 | 99.0097 | -25.1488 | 13.3933 | 0.00037044 | 99.0217 | 675 | 10 | 0.18876 | 76.8526 | Operational
Lyostar II | 15% Sucrose After Tc | 10-ml | 0.00055547 | 15% Sucrose After Tc | 1.0557 | 4.7853 | -5 | 0.2 | -26.2135 | 17.2133 | 0.00027777 | 99.0385 | -24.4378 | 13.1133 | 0.00038178 | 99.0455 | 675 | 10 | 0.19451 | 78.5186 | Operational
Lyostar II | 15% Sucrose After Tc | 10-ml | 0.0005882 | 15% Sucrose After Tc | 1.0557 | 4.7853 | -5 | 0.225 | -25.5127 | 16.9133 | 0.00028442 | 99.0382 | -23.8038 | 12.9133 | 0.00039108 | 99.1183 | 675 | 10 | 0.19918 | 79.8704 | Operational
Lyostar II | 15% Sucrose After Tc | 10-ml | 0.00061845 | 15% Sucrose After Tc | 1.0557 | 4.7853 | -5 | 0.25 | -24.8757 | 16.6933 | 0.00028976 | 99.0382 | -23.2213 | 12.7533 | 0.00039846 | 99.0349 | 675 | 10 | 0.20292 | 80.9548 | Operational
Lyostar II | 15% Sucrose After Tc | 10-ml | 0.0006465 | 15% Sucrose After Tc | 1.0557 | 4.7853 | -5 | 0.275 | -24.2902 | 16.5333 | 0.00029397 | 99.0198 | -22.6951 | 12.6533 | 0.0004045 | 99.0917 | 675 | 10 | 0.20589 | 81.8156 | Operational
Lyostar II | 15% Sucrose After Tc | 10-ml | 0.00067258 | 15% Sucrose After Tc | 1.0557 | 4.7853 | -5 | 0.3 | -23.7512 | 16.4333 | 0.00029729 | 99.0678 | -22.2117 | 12.5933 | 0.00040932 | 99.1881 | 675 | 10 | 0.20823 | 82.4932 | Operational
Lyostar II | 15% Sucrose After Tc | 10-ml | 0.00069689 | 15% Sucrose After Tc | 1.0557 | 4.7853 | -5 | 0.325 | -23.2488 | 16.3733 | 0.00029978 | 99.1084 | -21.7468 | 12.5333 | 0.00041266 | 99.0025 | 675 | 10 | 0.20997 | 82.9972 | Operational
Lyostar II | 15% Sucrose After Tc | 10-ml | 0.0007196 | 15% Sucrose After Tc | 1.0557 | 4.7853 | -5 | 0.35 | -22.7737 | 16.3333 | 0.00030149 | 99.0486 | -21.3301 | 12.5333 | 0.00041551 | 99.1567 | 675 | 10 | 0.2112 | 83.3544 | Operational
Lyostar II | 15% Sucrose After Tc | 10-ml | 0.00074088 | 15% Sucrose After Tc | 1.0557 | 4.7853 | -5 | 0.375 | -22.3292 | 16.3333 | 0.00030264 | 99.0652 | -20.9272 | 12.5333 | 0.00041724 | 99.1096 | 675 | 10 | 0.21202 | 83.5906 | Operational
Lyostar II | 15% Sucrose After Tc | 10-ml | 0.00076084 | 15% Sucrose After Tc | 1.0557 | 4.7853 | -5 | 0.4 | -21.9071 | 16.3533 | 0.00030323 | 99.0465 | -20.5473 | 12.5533 | 0.00041826 | 99.0821 | 675 | 10 | 0.21244 | 83.7135 | Operational
Lyostar II | 15% Sucrose After Tc | 10-ml | 0.00079729 | 15% Sucrose After Tc | 1.0557 | 4.7853 | -5 | 0.45 | -21.129 | 16.4733 | 0.00030313 | 99.1305 | -19.8512 | 12.6533 | 0.00041867 | 99.171 | 675 | 10 | 0.21241 | 83.7047 | Operational
Lyostar II | 15% Sucrose After Tc | 10-ml | 0.0002081 | 15% Sucrose After Tc | 1.0557 | 4.7853 | 0 | 0.02 | -35.6394 | 25.48 | 0.00017759 | 99.0257 | -32.9419 | 18.8 | 0.00024239 | 99.0101 | 675 | 10 | 0.12425 | 58.1585 | Pmin exceeds chamber pressure
Lyostar II | 15% Sucrose After Tc | 10-ml | 0.00026036 | 15% Sucrose After Tc | 1.0557 | 4.7853 | 0 | 0.04 | -33.3579 | 22.14 | 0.00020473 | 99.0349 | -30.8183 | 16.46 | 0.00028371 | 99.0852 | 675 | 10 | 0.14352 | 63.7435 | Pmin exceeds chamber pressure
Lyostar II | 15% Sucrose After Tc | 10-ml | 0.00030819 | 15% Sucrose After Tc | 1.0557 | 4.7853 | 0 | 0.06 | -31.6419 | 20 | 0.00022987 | 99.0531 | -29.2119 | 14.94 | 0.00031833 | 99.0144 | 675 | 10 | 0.16113 | 68.8464 | Pmin exceeds chamber pressure
Lyostar II | 15% Sucrose After Tc | 10-ml | 0.00035213 | 15% Sucrose After Tc | 1.0557 | 4.7853 | 0 | 0.08 | -30.2732 | 18.5 | 0.00025128 | 99.1095 | -27.9367 | 13.88 | 0.00034784 | 99.1121 | 675 | 10 | 0.17613 | 73.193 | Operational
Lyostar II | 15% Sucrose After Tc | 10-ml | 0.00039264 | 15% Sucrose After Tc | 1.0557 | 4.7853 | 0 | 0.1 | -29.1345 | 17.4 | 0.00026965 | 99.0977 | -26.8754 | 13.1 | 0.00037312 | 99.1007 | 675 | 10 | 0.189 | 76.9208 | Operational
Lyostar II | 15% Sucrose After Tc | 10-ml | 0.00043903 | 15% Sucrose After Tc | 1.0557 | 4.7853 | 0 | 0.125 | -27.9411 | 16.4 | 0.00028917 | 99.1241 | -25.7604 | 12.38 | 0.0003999 | 99.0123 | 675 | 10 | 0.20266 | 80.879 | Operational
Lyostar II | 15% Sucrose After Tc | 10-ml | 0.0004813 | 15% Sucrose After Tc | 1.0557 | 4.7853 | 0 | 0.15 | -26.9275 | 15.66 | 0.0003055 | 99.0875 | -24.8332 | 11.88 | 0.00042262 | 99.1924 | 675 | 10 | 0.21412 | 84.1995 | Operational
Lyostar II | 15% Sucrose After Tc | 10-ml | 0.00051997 | 15% Sucrose After Tc | 1.0557 | 4.7853 | 0 | 0.175 | -26.0468 | 15.1 | 0.00031925 | 99.0347 | -24.0167 | 11.48 | 0.00044156 | 99.0892 | 675 | 10 | 0.22375 | 86.9902 | Operational
Lyostar II | 15% Sucrose After Tc | 10-ml | 0.00055547 | 15% Sucrose After Tc | 1.0557 | 4.7853 | 0 | 0.2 | -25.2721 | 14.68 | 0.00033091 | 99.0655 | -23.3017 | 11.18 | 0.00045767 | 99.0685 | 675 | 10 | 0.23192 | 89.3574 | Operational
Lyostar II | 15% Sucrose After Tc | 10-ml | 0.0005882 | 15% Sucrose After Tc | 1.0557 | 4.7853 | 0 | 0.225 | -24.5799 | 14.36 | 0.00034081 | 99.1414 | -22.6715 | 10.96 | 0.00047152 | 99.1866 | 675 | 10 | 0.23887 | 91.3702 | Operational
Lyostar II | 15% Sucrose After Tc | 10-ml | 0.00061845 | 15% Sucrose After Tc | 1.0557 | 4.7853 | 0 | 0.25 | -23.9477 | 14.1 | 0.00034912 | 99.1254 | -22.0947 | 10.78 | 0.00048316 | 99.1871 | 675 | 10 | 0.2447 | 93.0607 | Operational
Lyostar II | 15% Sucrose After Tc | 10-ml | 0.0006465 | 15% Sucrose After Tc | 1.0557 | 4.7853 | 0 | 0.275 | -23.3701 | 13.9 | 0.00035615 | 99.1434 | -21.568 | 10.64 | 0.00049303 | 99.1911 | 675 | 10 | 0.24964 | 94.4916 | Operational
Lyostar II | 15% Sucrose After Tc | 10-ml | 0.00067258 | 15% Sucrose After Tc | 1.0557 | 4.7853 | 0 | 0.3 | -22.8347 | 13.74 | 0.00036203 | 99.125 | -21.0732 | 10.52 | 0.00050115 | 99.0603 | 675 | 10 | 0.25376 | 95.6852 | Operational
Lyostar II | 15% Sucrose After Tc | 10-ml | 0.00069689 | 15% Sucrose After Tc | 1.0557 | 4.7853 | 0 | 0.325 | -22.3383 | 13.62 | 0.00036696 | 99.1409 | -20.6249 | 10.44 | 0.00050822 | 99.0968 | 675 | 10 | 0.25723 | 96.6915 | Operational
Lyostar II | 15% Sucrose After Tc | 10-ml | 0.0007196 | 15% Sucrose After Tc | 1.0557 | 4.7853 | 0 | 0.35 | -21.8693 | 13.52 | 0.00037097 | 99.0747 | -20.2057 | 10.38 | 0.00051412 | 99.1223 | 675 | 10 | 0.26007 | 97.512 | Operational
Lyostar II | 15% Sucrose After Tc | 10-ml | 0.00074088 | 15% Sucrose After Tc | 1.0557 | 4.7853 | 0 | 0.375 | -21.4351 | 13.46 | 0.00037435 | 99.1411 | -19.8143 | 10.34 | 0.00051907 | 99.178 | 675 | 10 | 0.26245 | 98.2042 | Operational
Lyostar II | 15% Sucrose After Tc | 10-ml | 0.00076084 | 15% Sucrose After Tc | 1.0557 | 4.7853 | 0 | 0.4 | -21.0149 | 13.4 | 0.0003769 | 99.0257 | -19.4322 | 10.3 | 0.00052277 | 99.0539 | 675 | 10 | 0.26425 | 98.7257 | Operational
Lyostar II | 15% Sucrose After Tc | 10-ml | 0.00079729 | 15% Sucrose After Tc | 1.0557 | 4.7853 | 0 | 0.45 | -20.2496 | 13.36 | 0.00038058 | 99.0485 | -18.7453 | 10.28 | 0.00052845 | 99.0927 | 675 | 10 | 0.26687 | 99.4836 | Operational
Lyostar II | 15% Sucrose After Tc | 10-ml | 0.0002081 | 15% Sucrose After Tc | 1.0557 | 4.7853 | 5 | 0.02 | -34.7559 | 23.0267 | 0.00019502 | 99.0336 | -31.956 | 16.9467 | 0.00027193 | 99.0327 | 675 | 10 | 0.13683 | 61.8044 | Pmin exceeds chamber pressure
Lyostar II | 15% Sucrose After Tc | 10-ml | 0.00026036 | 15% Sucrose After Tc | 1.0557 | 4.7853 | 5 | 0.04 | -32.4754 | 19.9067 | 0.00023 | 99.0509 | -29.8157 | 14.7667 | 0.00032051 | 99.0614 | 675 | 10 | 0.16136 | 68.9114 | Pmin exceeds chamber pressure
Lyostar II | 15% Sucrose After Tc | 10-ml | 0.00030819 | 15% Sucrose After Tc | 1.0557 | 4.7853 | 5 | 0.06 | -30.7584 | 17.9067 | 0.00025978 | 99.0851 | -28.2014 | 13.3667 | 0.0003618 | 99.108 | 675 | 10 | 0.18224 | 74.9607 | Pmin exceeds chamber pressure
Lyostar II | 15% Sucrose After Tc | 10-ml | 0.00035213 | 15% Sucrose After Tc | 1.0557 | 4.7853 | 5 | 0.08 | -29.3856 | 16.4867 | 0.00028542 | 99.0755 | -26.9132 | 12.3667 | 0.00039735 | 99.1492 | 675 | 10 | 0.20021 | 80.1699 | Pmin exceeds chamber pressure
Lyostar II | 15% Sucrose After Tc | 10-ml | 0.00039264 | 15% Sucrose After Tc | 1.0557 | 4.7853 | 5 | 0.1 | -28.2447 | 15.4467 | 0.0003077 | 99.0417 | -25.8394 | 11.6267 | 0.00042815 | 99.0743 | 675 | 10 | 0.21583 | 84.6934 | Operational
Lyostar II | 15% Sucrose After Tc | 10-ml | 0.00043903 | 15% Sucrose After Tc | 1.0557 | 4.7853 | 5 | 0.125 | -27.0545 | 14.5067 | 0.00033174 | 99.1372 | -24.7298 | 10.9667 | 0.00046152 | 99.2104 | 675 | 10 | 0.23268 | 89.5775 | Operational
Lyostar II | 15% Sucrose After Tc | 10-ml | 0.0004813 | 15% Sucrose After Tc | 1.0557 | 4.7853 | 5 | 0.15 | -26.037 | 13.7867 | 0.00035213 | 99.0096 | -23.7849 | 10.4667 | 0.00048987 | 99.1775 | 675 | 10 | 0.24698 | 93.7217 | Operational
Lyostar II | 15% Sucrose After Tc | 10-ml | 0.00051997 | 15% Sucrose After Tc | 1.0557 | 4.7853 | 5 | 0.175 | -25.1684 | 13.2667 | 0.00036977 | 99.1494 | -22.9695 | 10.0867 | 0.00051423 | 99.1572 | 675 | 10 | 0.25935 | 97.3039 | Operational
Lyostar II | 15% Sucrose After Tc | 10-ml | 0.00055547 | 15% Sucrose After Tc | 1.0557 | 4.7853 | 5 | 0.2 | -24.395 | 12.8467 | 0.0003849 | 99.1387 | -22.2488 | 9.7867 | 0.00053519 | 99.0886 | 675 | 10 | 0.26995 | 100.3762 | Operational
Lyostar II | 15% Sucrose After Tc | 10-ml | 0.0005882 | 15% Sucrose After Tc | 1.0557 | 4.7853 | 5 | 0.225 | -23.6988 | 12.5067 | 0.00039792 | 99.065 | -21.6234 | 9.5667 | 0.00055371 | 99.2554 | 675 | 10 | 0.27911 | 103.0303 | Operational
Lyostar II | 15% Sucrose After Tc | 10-ml | 0.00061845 | 15% Sucrose After Tc | 1.0557 | 4.7853 | 5 | 0.25 | -23.0755 | 12.2467 | 0.0004093 | 99.1249 | -21.0333 | 9.3667 | 0.00056929 | 99.0825 | 675 | 10 | 0.28707 | 105.3377 | Operational
Lyostar II | 15% Sucrose After Tc | 10-ml | 0.0006465 | 15% Sucrose After Tc | 1.0557 | 4.7853 | 5 | 0.275 | -22.4994 | 12.0267 | 0.00041908 | 99.0828 | -20.5196 | 9.2267 | 0.00058336 | 99.2274 | 675 | 10 | 0.29397 | 107.3352 | Operational
Lyostar II | 15% Sucrose After Tc | 10-ml | 0.00067258 | 15% Sucrose After Tc | 1.0557 | 4.7853 | 5 | 0.3 | -21.9675 | 11.8467 | 0.00042755 | 99.037 | -20.0392 | 9.1067 | 0.00059547 | 99.2614 | 675 | 10 | 0.29993 | 109.0635 | Operational
Lyostar II | 15% Sucrose After Tc | 10-ml | 0.00069689 | 15% Sucrose After Tc | 1.0557 | 4.7853 | 5 | 0.325 | -21.4779 | 11.7067 | 0.00043496 | 99.0668 | -19.591 | 9.0067 | 0.00060595 | 99.255 | 675 | 10 | 0.30514 | 110.573 | Operational
Lyostar II | 15% Sucrose After Tc | 10-ml | 0.0007196 | 15% Sucrose After Tc | 1.0557 | 4.7853 | 5 | 0.35 | -21.0162 | 11.5867 | 0.00044131 | 99.0309 | -19.1745 | 8.9267 | 0.0006151 | 99.2658 | 675 | 10 | 0.30962 | 111.8691 | Operational
Lyostar II | 15% Sucrose After Tc | 10-ml | 0.00074088 | 15% Sucrose After Tc | 1.0557 | 4.7853 | 5 | 0.375 | -20.5947 | 11.5067 | 0.00044699 | 99.1817 | -18.7641 | 8.8467 | 0.00062254 | 99.0507 | 675 | 10 | 0.31357 | 113.0151 | Operational
Lyostar II | 15% Sucrose After Tc | 10-ml | 0.00076084 | 15% Sucrose After Tc | 1.0557 | 4.7853 | 5 | 0.4 | -20.1847 | 11.4267 | 0.00045169 | 99.1418 | -18.411 | 8.8067 | 0.00062981 | 99.2256 | 675 | 10 | 0.31691 | 113.9831 | Operational
Lyostar II | 15% Sucrose After Tc | 10-ml | 0.00079729 | 15% Sucrose After Tc | 1.0557 | 4.7853 | 5 | 0.45 | -19.4224 | 11.3067 | 0.000459 | 99.0091 | -17.7206 | 8.7267 | 0.00064052 | 99.1117 | 675 | 10 | 0.32208 | 115.48 | Operational
Lyostar II | 15% Sucrose After Tc | 10-ml | 0.0002081 | 15% Sucrose After Tc | 1.0557 | 4.7853 | 10 | 0.02 | -33.9316 | 21.0133 | 0.0002155 | 99.0202 | -31.044 | 15.4533 | 0.00030201 | 99.1278 | 675 | 10 | 0.1513 | 65.9983 | Pmin exceeds chamber pressure
Lyostar II | 15% Sucrose After Tc | 10-ml | 0.00026036 | 15% Sucrose After Tc | 1.0557 | 4.7853 | 10 | 0.04 | -31.6492 | 18.0933 | 0.00025561 | 99.004 | -28.8845 | 13.4133 | 0.00035797 | 99.0491 | 675 | 10 | 0.17945 | 74.1529 | Pmin exceeds chamber pressure
Lyostar II | 15% Sucrose After Tc | 10-ml | 0.00030819 | 15% Sucrose After Tc | 1.0557 | 4.7853 | 10 | 0.06 | -29.932 | 16.2333 | 0.0002901 | 99.0938 | -27.2589 | 12.1133 | 0.00040601 | 99.1168 | 675 | 10 | 0.20364 | 81.1625 | Pmin exceeds chamber pressure
Lyostar II | 15% Sucrose After Tc | 10-ml | 0.00035213 | 15% Sucrose After Tc | 1.0557 | 4.7853 | 10 | 0.08 | -28.5536 | 14.8933 | 0.00032002 | 99.0138 | -25.9568 | 11.1733 | 0.00044769 | 99.0979 | 675 | 10 | 0.22463 | 87.2444 | Pmin exceeds chamber pressure
Lyostar II | 15% Sucrose After Tc | 10-ml | 0.00039264 | 15% Sucrose After Tc | 1.0557 | 4.7853 | 10 | 0.1 | -27.4171 | 13.9333 | 0.00034631 | 99.1055 | -24.8831 | 10.4933 | 0.00048429 | 99.1587 | 675 | 10 | 0.24307 | 92.589 | Operational
Lyostar II | 15% Sucrose After Tc | 10-ml | 0.00043903 | 15% Sucrose After Tc | 1.0557 | 4.7853 | 10 | 0.125 | -26.2207 | 13.0333 | 0.00037485 | 99.0868 | -23.7504 | 9.8533 | 0.00052393 | 99.0711 | 675 | 10 | 0.26309 | 98.3877 | Operational
Lyostar II | 15% Sucrose After Tc | 10-ml | 0.0004813 | 15% Sucrose After Tc | 1.0557 | 4.7853 | 10 | 0.15 | -25.214 | 12.3733 | 0.00039952 | 99.1509 | -22.8112 | 9.3933 | 0.00055839 | 99.192 | 675 | 10 | 0.2804 | 103.4036 | Operational
Lyostar II | 15% Sucrose After Tc | 10-ml | 0.00051997 | 15% Sucrose After Tc | 1.0557 | 4.7853 | 10 | 0.175 | -24.3349 | 11.8533 | 0.00042084 | 99.075 | -21.9942 | 9.0333 | 0.00058823 | 99.198 | 675 | 10 | 0.29537 | 107.7404 | Operational
Lyostar II | 15% Sucrose After Tc | 10-ml | 0.00055547 | 15% Sucrose After Tc | 1.0557 | 4.7853 | 10 | 0.2 | -23.5661 | 11.4533 | 0.00043951 | 99.1019 | -21.2808 | 8.7533 | 0.00061439 | 99.2457 | 675 | 10 | 0.30848 | 111.5388 | Operational
Lyostar II | 15% Sucrose After Tc | 10-ml | 0.0005882 | 15% Sucrose After Tc | 1.0557 | 4.7853 | 10 | 0.225 | -22.8793 | 11.1333 | 0.00045588 | 99.1314 | -20.624 | 8.5133 | 0.00063692 | 99.0527 | 675 | 10 | 0.31994 | 114.8607 | Operational
Lyostar II | 15% Sucrose After Tc | 10-ml | 0.00061845 | 15% Sucrose After Tc | 1.0557 | 4.7853 | 10 | 0.25 | -22.2582 | 10.8733 | 0.00047027 | 99.159 | -20.0532 | 8.3333 | 0.00065719 | 99.1137 | 675 | 10 | 0.33005 | 117.7904 | Operational
Lyostar II | 15% Sucrose After Tc | 10-ml | 0.0006465 | 15% Sucrose After Tc | 1.0557 | 4.7853 | 10 | 0.275 | -21.6857 | 10.6533 | 0.00048288 | 99.1129 | -19.5457 | 8.1933 | 0.0006754 | 99.2896 | 675 | 10 | 0.33894 | 120.3651 | Operational
Lyostar II | 15% Sucrose After Tc | 10-ml | 0.00067258 | 15% Sucrose After Tc | 1.0557 | 4.7853 | 10 | 0.3 | -21.1605 | 10.4733 | 0.00049403 | 99.1002 | -19.0408 | 8.0533 | 0.00069064 | 99.0553 | 675 | 10 | 0.34674 | 122.6262 | Operational
Lyostar II | 15% Sucrose After Tc | 10-ml | 0.00069689 | 15% Sucrose After Tc | 1.0557 | 4.7853 | 10 | 0.325 | -20.6822 | 10.3333 | 0.00050403 | 99.2086 | -18.602 | 7.9533 | 0.00070479 | 99.1241 | 675 | 10 | 0.35377 | 124.6632 | Operational
Lyostar II | 15% Sucrose After Tc | 10-ml | 0.0007196 | 15% Sucrose After Tc | 1.0557 | 4.7853 | 10 | 0.35 | -20.2147 | 10.1933 | 0.00051253 | 99.0316 | -18.1998 | 7.8733 | 0.00071753 | 99.2444 | 675 | 10 | 0.35979 | 126.4084 | Operational
Lyostar II | 15% Sucrose After Tc | 10-ml | 0.00074088 | 15% Sucrose After Tc | 1.0557 | 4.7853 | 10 | 0.375 | -19.7932 | 10.0933 | 0.00052032 | 99.091 | -17.7995 | 7.7933 | 0.00072825 | 99.1284 | 675 | 10 | 0.36525 | 127.9894 | Operational
Lyostar II | 15% Sucrose After Tc | 10-ml | 0.00076084 | 15% Sucrose After Tc | 1.0557 | 4.7853 | 10 | 0.4 | -19.3995 | 10.0133 | 0.00052728 | 99.1919 | -17.4366 | 7.7333 | 0.00073811 | 99.1495 | 675 | 10 | 0.37014 | 129.4072 | Operational
Lyostar II | 15% Sucrose After Tc | 10-ml | 0.00079729 | 15% Sucrose After Tc | 1.0557 | 4.7853 | 10 | 0.45 | -18.6541 | 9.8733 | 0.00053853 | 99.1435 | -16.7528 | 7.6333 | 0.0007542 | 99.0421 | 675 | 10 | 0.37807 | 131.7026 | Operational
Lyostar II | 15% Sucrose After Tc | 10-ml | 0.0002081 | 15% Sucrose After Tc | 1.0557 | 4.7853 | 15 | 0.02 | -33.1596 | 19.34 | 0.00023624 | 99.0036 | -30.1857 | 14.2 | 0.00033248 | 99.0398 | 675 | 10 | 0.16596 | 70.2451 | Pmin exceeds chamber pressure
Lyostar II | 15% Sucrose After Tc | 10-ml | 0.00026036 | 15% Sucrose After Tc | 1.0557 | 4.7853 | 15 | 0.04 | -30.8782 | 16.62 | 0.00028157 | 99.0556 | -28.0194 | 12.32 | 0.00039603 | 99.1085 | 675 | 10 | 0.19778 | 79.466 | Pmin exceeds chamber pressure
Lyostar II | 15% Sucrose After Tc | 10-ml | 0.00030819 | 15% Sucrose After Tc | 1.0557 | 4.7853 | 15 | 0.06 | -29.1519 | 14.86 | 0.00032075 | 99.0023 | -26.3767 | 11.1 | 0.00045089 | 99.0889 | 675 | 10 | 0.22529 | 87.4364 | Pmin exceeds chamber pressure
Lyostar II | 15% Sucrose After Tc | 10-ml | 0.00035213 | 15% Sucrose After Tc | 1.0557 | 4.7853 | 15 | 0.08 | -27.7761 | 13.62 | 0.00035507 | 99.039 | -25.0625 | 10.22 | 0.00049881 | 99.047 | 675 | 10 | 0.24937 | 94.4137 | Pmin exceeds chamber pressure
Lyostar II | 15% Sucrose After Tc | 10-ml | 0.00039264 | 15% Sucrose After Tc | 1.0557 | 4.7853 | 15 | 0.1 | -26.6389 | 12.72 | 0.00038539 | 99.1412 | -23.9771 | 9.58 | 0.00054113 | 99.0589 | 675 | 10 | 0.27065 | 100.5787 | Pmin exceeds chamber pressure
Lyostar II | 15% Sucrose After Tc | 10-ml | 0.00043903 | 15% Sucrose After Tc | 1.0557 | 4.7853 | 15 | 0.125 | -25.4451 | 11.88 | 0.00041857 | 99.182 | -22.8578 | 9 | 0.00058769 | 99.2347 | 675 | 10 | 0.29395 | 107.3303 | Operational
Lyostar II | 15% Sucrose After Tc | 10-ml | 0.0004813 | 15% Sucrose After Tc | 1.0557 | 4.7853 | 15 | 0.15 | -24.4275 | 11.24 | 0.00044732 | 99.0715 | -21.9075 | 8.56 | 0.0006281 | 99.271 | 675 | 10 | 0.31415 | 113.1816 | Operational
Lyostar II | 15% Sucrose After Tc | 10-ml | 0.00051997 | 15% Sucrose After Tc | 1.0557 | 4.7853 | 15 | 0.175 | -23.5575 | 10.76 | 0.0004726 | 99.1219 | -21.0882 | 8.22 | 0.0006635 | 99.288 | 675 | 10 | 0.33189 | 118.3228 | Operational
Lyostar II | 15% Sucrose After Tc | 10-ml | 0.00055547 | 15% Sucrose After Tc | 1.0557 | 4.7853 | 15 | 0.2 | -22.7917 | 10.38 | 0.00049484 | 99.1608 | -20.3515 | 7.94 | 0.00069434 | 99.121 | 675 | 10 | 0.34749 | 122.8419 | Operational
Lyostar II | 15% Sucrose After Tc | 10-ml | 0.0005882 | 15% Sucrose After Tc | 1.0557 | 4.7853 | 15 | 0.225 | -22.0956 | 10.06 | 0.00051434 | 99.0328 | -19.7055 | 7.72 | 0.0007218 | 99.071 | 675 | 10 | 0.36118 | 126.8113 | Operational
Lyostar II | 15% Sucrose After Tc | 10-ml | 0.00061845 | 15% Sucrose After Tc | 1.0557 | 4.7853 | 15 | 0.25 | -21.4884 | 9.82 | 0.00053194 | 99.1941 | -19.124 | 7.54 | 0.00074621 | 99.0294 | 675 | 10 | 0.37352 | 130.3867 | Operational
Lyostar II | 15% Sucrose After Tc | 10-ml | 0.0006465 | 15% Sucrose After Tc | 1.0557 | 4.7853 | 15 | 0.275 | -20.9126 | 9.6 | 0.00054729 | 99.0693 | -18.6139 | 7.4 | 0.00076839 | 99.1574 | 675 | 10 | 0.38435 | 133.5227 | Operational
Lyostar II | 15% Sucrose After Tc | 10-ml | 0.00067258 | 15% Sucrose After Tc | 1.0557 | 4.7853 | 15 | 0.3 | -20.3875 | 9.42 | 0.00056105 | 99.0151 | -18.1406 | 7.28 | 0.00078813 | 99.2194 | 675 | 10 | 0.39403 | 136.3296 | Operational
Lyostar II | 15% Sucrose After Tc | 10-ml | 0.00069689 | 15% Sucrose After Tc | 1.0557 | 4.7853 | 15 | 0.325 | -19.9149 | 9.28 | 0.00057356 | 99.1271 | -17.7062 | 7.18 | 0.00080592 | 99.2978 | 675 | 10 | 0.40284 | 138.8805 | Operational
Lyostar II | 15% Sucrose After Tc | 10-ml | 0.0007196 | 15% Sucrose After Tc | 1.0557 | 4.7853 | 15 | 0.35 | -19.473 | 9.16 | 0.00058476 | 99.2121 | -17.2675 | 7.08 | 0.00082103 | 99.0782 | 675 | 10 | 0.41066 | 141.1474 | Operational
Lyostar II | 15% Sucrose After Tc | 10-ml | 0.00074088 | 15% Sucrose After Tc | 1.0557 | 4.7853 | 15 | 0.375 | -19.0366 | 9.04 | 0.00059443 | 99.0443 | -16.9185 | 7.02 | 0.00083615 | 99.3761 | 675 | 10 | 0.41755 | 143.1445 | Operational
Lyostar II | 15% Sucrose After Tc | 10-ml | 0.00076084 | 15% Sucrose After Tc | 1.0557 | 4.7853 | 15 | 0.4 | -18.6556 | 8.96 | 0.00060361 | 99.2165 | -16.5189 | 6.94 | 0.00084793 | 99.0734 | 675 | 10 | 0.42393 | 144.9915 | Operational
Lyostar II | 15% Sucrose After Tc | 10-ml | 0.00079729 | 15% Sucrose After Tc | 1.0557 | 4.7853 | 15 | 0.45 | -17.9077 | 8.8 | 0.00061847 | 99.0387 | -15.8605 | 6.84 | 0.00087 | 99.1282 | 675 | 10 | 0.43445 | 148.0393 | Operational
Lyostar II | 15% Sucrose After Tc | 10-ml | 0.0002081 | 15% Sucrose After Tc | 1.0557 | 4.7853 | 20 | 0.02 | -32.4371 | 17.9467 | 0.00025723 | 99.0714 | -29.3859 | 13.1667 | 0.00036339 | 99.0495 | 675 | 10 | 0.18079 | 74.5431 | Pmin exceeds chamber pressure
Lyostar II | 15% Sucrose After Tc | 10-ml | 0.00026036 | 15% Sucrose After Tc | 1.0557 | 4.7853 | 20 | 0.04 | -30.1509 | 15.3867 | 0.00030779 | 99.0564 | -27.2023 | 11.4067 | 0.00043454 | 99.0541 | 675 | 10 | 0.21631 | 84.835 | Pmin exceeds chamber pressure
Lyostar II | 15% Sucrose After Tc | 10-ml | 0.00030819 | 15% Sucrose After Tc | 1.0557 | 4.7853 | 20 | 0.06 | -28.4247 | 13.7467 | 0.00035179 | 99.0739 | -25.5455 | 10.2667 | 0.00049632 | 99.0104 | 675 | 10 | 0.24722 | 93.7888 | Pmin exceeds chamber pressure
Lyostar II | 15% Sucrose After Tc | 10-ml | 0.00035213 | 15% Sucrose After Tc | 1.0557 | 4.7853 | 20 | 0.08 | -27.049 | 12.5867 | 0.00039053 | 99.1525 | -24.2237 | 9.4467 | 0.00055062 | 99.0069 | 675 | 10 | 0.27442 | 101.6701 | Pmin exceeds chamber pressure
Lyostar II | 15% Sucrose After Tc | 10-ml | 0.00039264 | 15% Sucrose After Tc | 1.0557 | 4.7853 | 20 | 0.1 | -25.9022 | 11.7267 | 0.00042485 | 99.1194 | -23.1295 | 8.8467 | 0.00059878 | 99.0096 | 675 | 10 | 0.29851 | 108.6519 | Pmin exceeds chamber pressure
Lyostar II | 15% Sucrose After Tc | 10-ml | 0.00043903 | 15% Sucrose After Tc | 1.0557 | 4.7853 | 20 | 0.125 | -24.699 | 10.9267 | 0.00046259 | 99.0468 | -22.0105 | 8.3067 | 0.00065216 | 99.2516 | 675 | 10 | 0.32505 | 116.3404 | Operational
Lyostar II | 15% Sucrose After Tc | 10-ml | 0.0004813 | 15% Sucrose After Tc | 1.0557 | 4.7853 | 20 | 0.15 | -23.698 | 10.3467 | 0.00049577 | 99.1842 | -21.0451 | 7.8867 | 0.00069851 | 99.1895 | 675 | 10 | 0.34833 | 123.0873 | Operational
Lyostar II | 15% Sucrose After Tc | 10-ml | 0.00051997 | 15% Sucrose After Tc | 1.0557 | 4.7853 | 20 | 0.175 | -22.8235 | 9.8867 | 0.00052489 | 99.1612 | -20.2226 | 7.5667 | 0.00073951 | 99.2147 | 675 | 10 | 0.36878 | 129.0134 | Operational
Lyostar II | 15% Sucrose After Tc | 10-ml | 0.00055547 | 15% Sucrose After Tc | 1.0557 | 4.7853 | 20 | 0.2 | -22.06 | 9.5267 | 0.00055073 | 99.2043 | -19.4899 | 7.3067 | 0.00077562 | 99.1265 | 675 | 10 | 0.38692 | 134.2694 | Operational
Lyostar II | 15% Sucrose After Tc | 10-ml | 0.0005882 | 15% Sucrose After Tc | 1.0557 | 4.7853 | 20 | 0.225 | -21.3694 | 9.2267 | 0.0005736 | 99.1289 | -18.8621 | 7.1067 | 0.00080825 | 99.2469 | 675 | 10 | 0.40302 | 138.9328 | Operational
Lyostar II | 15% Sucrose After Tc | 10-ml | 0.00061845 | 15% Sucrose After Tc | 1.0557 | 4.7853 | 20 | 0.25 | -20.7546 | 8.9867 | 0.00059414 | 99.1574 | -18.2613 | 6.9267 | 0.00083668 | 99.0538 | 675 | 10 | 0.41741 | 143.1038 | Operational
Lyostar II | 15% Sucrose After Tc | 10-ml | 0.0006465 | 15% Sucrose After Tc | 1.0557 | 4.7853 | 20 | 0.275 | -20.1946 | 8.7867 | 0.00061255 | 99.1848 | -17.7409 | 6.7867 | 0.00086273 | 99.085 | 675 | 10 | 0.43036 | 146.8544 | Operational
Lyostar II | 15% Sucrose After Tc | 10-ml | 0.00067258 | 15% Sucrose After Tc | 1.0557 | 4.7853 | 20 | 0.3 | -19.664 | 8.6067 | 0.00062885 | 99.0421 | -17.2591 | 6.6667 | 0.00088608 | 99.0717 | 675 | 10 | 0.44184 | 150.1798 | Operational
Lyostar II | 15% Sucrose After Tc | 10-ml | 0.00069689 | 15% Sucrose After Tc | 1.0557 | 4.7853 | 20 | 0.325 | -19.1921 | 8.4667 | 0.00064383 | 99.1106 | -16.8206 | 6.5667 | 0.0009073 | 99.103 | 675 | 10 | 0.45237 | 153.2313 | Operational
Lyostar II | 15% Sucrose After Tc | 10-ml | 0.0007196 | 15% Sucrose After Tc | 1.0557 | 4.7853 | 20 | 0.35 | -18.7526 | 8.3467 | 0.00065736 | 99.171 | -16.4304 | 6.4867 | 0.00092695 | 99.253 | 675 | 10 | 0.46191 | 155.9973 | Operational
Lyostar II | 15% Sucrose After Tc | 10-ml | 0.00074088 | 15% Sucrose After Tc | 1.0557 | 4.7853 | 20 | 0.375 | -18.3466 | 8.2467 | 0.0006697 | 99.2784 | -16.0319 | 6.4067 | 0.00094391 | 99.144 | 675 | 10 | 0.47056 | 158.5016 | Operational
Lyostar II | 15% Sucrose After Tc | 10-ml | 0.00076084 | 15% Sucrose After Tc | 1.0557 | 4.7853 | 20 | 0.4 | -17.9423 | 8.1467 | 0.00068049 | 99.1625 | -15.688 | 6.3467 | 0.00096009 | 99.2533 | 675 | 10 | 0.47821 | 160.718 | Operational
Lyostar II | 15% Sucrose After Tc | 10-ml | 0.00079729 | 15% Sucrose After Tc | 1.0557 | 4.7853 | 20 | 0.45 | -17.2036 | 7.9867 | 0.00069921 | 99.0105 | -15.0484 | 6.2467 | 0.00098806 | 99.3839 | 675 | 10 | 0.49147 | 164.5601 | Operational
Lyostar II | 15% Sucrose After Tc | 10-ml | 0.0002081 | 15% Sucrose After Tc | 1.0557 | 4.7853 | 25 | 0.02 | -31.7539 | 16.7533 | 0.0002784 | 99.0806 | -28.6327 | 12.2933 | 0.00039464 | 99.0348 | 675 | 10 | 0.19577 | 78.8816 | Pmin exceeds chamber pressure
Lyostar II | 15% Sucrose After Tc | 10-ml | 0.00026036 | 15% Sucrose After Tc | 1.0557 | 4.7853 | 25 | 0.04 | -29.4664 | 14.3533 | 0.00033428 | 99.0979 | -26.44 | 10.6533 | 0.00047355 | 99.0995 | 675 | 10 | 0.23504 | 90.26 | Pmin exceeds chamber pressure
Lyostar II | 15% Sucrose After Tc | 10-ml | 0.00030819 | 15% Sucrose After Tc | 1.0557 | 4.7853 | 25 | 0.06 | -27.7371 | 12.8133 | 0.00038312 | 99.1196 | -24.7794 | 9.5933 | 0.00054245 | 99.1466 | 675 | 10 | 0.26936 | 100.2057 | Pmin exceeds chamber pressure
Lyostar II | 15% Sucrose After Tc | 10-ml | 0.00035213 | 15% Sucrose After Tc | 1.0557 | 4.7853 | 25 | 0.08 | -26.3534 | 11.7133 | 0.00042626 | 99.1138 | -23.4374 | 8.8133 | 0.00060309 | 99.0107 | 675 | 10 | 0.29966 | 108.9853 | Pmin exceeds chamber pressure
Lyostar II | 15% Sucrose After Tc | 10-ml | 0.00039264 | 15% Sucrose After Tc | 1.0557 | 4.7853 | 25 | 0.1 | -25.2103 | 10.9133 | 0.00046472 | 99.1714 | -22.3407 | 8.2533 | 0.00065724 | 99.0647 | 675 | 10 | 0.32668 | 116.814 | Pmin exceeds chamber pressure
Lyostar II | 15% Sucrose After Tc | 10-ml | 0.00043903 | 15% Sucrose After Tc | 1.0557 | 4.7853 | 25 | 0.125 | -23.9986 | 10.1533 | 0.00050709 | 99.0174 | -21.1963 | 7.7333 | 0.00071714 | 99.1112 | 675 | 10 | 0.35647 | 125.4438 | Pmin exceeds chamber pressure
Lyostar II | 15% Sucrose After Tc | 10-ml | 0.0004813 | 15% Sucrose After Tc | 1.0557 | 4.7853 | 25 | 0.15 | -23.0049 | 9.6133 | 0.00054464 | 99.2406 | -20.2542 | 7.3533 | 0.00077014 | 99.3123 | 675 | 10 | 0.38285 | 133.0894 | Operational
Lyostar II | 15% Sucrose After Tc | 10-ml | 0.00051997 | 15% Sucrose After Tc | 1.0557 | 4.7853 | 25 | 0.175 | -22.1241 | 9.1733 | 0.0005776 | 99.143 | -19.3877 | 7.0333 | 0.00081609 | 99.002 | 675 | 10 | 0.40598 | 139.7897 | Operational
Lyostar II | 15% Sucrose After Tc | 10-ml | 0.00055547 | 15% Sucrose After Tc | 1.0557 | 4.7853 | 25 | 0.2 | -21.3627 | 8.8333 | 0.00060707 | 99.1958 | -18.6633 | 6.7933 | 0.00085759 | 99.018 | 675 | 10 | 0.42668 | 145.7896 | Operational
Lyostar II | 15% Sucrose After Tc | 10-ml | 0.0005882 | 15% Sucrose After Tc | 1.0557 | 4.7853 | 25 | 0.225 | -20.6791 | 8.5533 | 0.00063336 | 99.1846 | -18.0628 | 6.6133 | 0.00089562 | 99.3439 | 675 | 10 | 0.44522 | 151.1598 | Operational
Lyostar II | 15% Sucrose After Tc | 10-ml | 0.00061845 | 15% Sucrose After Tc | 1.0557 | 4.7853 | 25 | 0.25 | -20.0493 | 8.3133 | 0.00065675 | 99.0396 | -17.4923 | 6.4533 | 0.0009292 | 99.3909 | 675 | 10 | 0.4617 | 155.9342 | Operational
Lyostar II | 15% Sucrose After Tc | 10-ml | 0.0006465 | 15% Sucrose After Tc | 1.0557 | 4.7853 | 25 | 0.275 | -19.5098 | 8.1333 | 0.00067831 | 99.2394 | -16.9559 | 6.3133 | 0.00095909 | 99.2986 | 675 | 10 | 0.47681 | 160.3145 | Operational
Lyostar II | 15% Sucrose After Tc | 10-ml | 0.00067258 | 15% Sucrose After Tc | 1.0557 | 4.7853 | 25 | 0.3 | -19.002 | 7.9733 | 0.00069762 | 99.295 | -16.4599 | 6.1933 | 0.00098598 | 99.1825 | 675 | 10 | 0.49036 | 164.2399 | Operational
Lyostar II | 15% Sucrose After Tc | 10-ml | 0.00069689 | 15% Sucrose After Tc | 1.0557 | 4.7853 | 25 | 0.325 | -18.5267 | 7.8333 | 0.00071503 | 99.2904 | -16.0117 | 6.0933 | 0.0010106 | 99.1386 | 675 | 10 | 0.5026 | 167.7851 | Operational
Lyostar II | 15% Sucrose After Tc | 10-ml | 0.0007196 | 15% Sucrose After Tc | 1.0557 | 4.7853 | 25 | 0.35 | -18.0856 | 7.7133 | 0.00073086 | 99.2961 | -15.6192 | 6.0133 | 0.0010335 | 99.2471 | 675 | 10 | 0.51376 | 171.0196 | Operational
Lyostar II | 15% Sucrose After Tc | 10-ml | 0.00074088 | 15% Sucrose After Tc | 1.0557 | 4.7853 | 25 | 0.375 | -17.641 | 7.5933 | 0.0007447 | 99.0243 | -15.212 | 5.9333 | 0.0010534 | 99.0846 | 675 | 10 | 0.52351 | 173.8448 | Operational
Lyostar II | 15% Sucrose After Tc | 10-ml | 0.00076084 | 15% Sucrose After Tc | 1.0557 | 4.7853 | 25 | 0.4 | -17.2744 | 7.5133 | 0.00075819 | 99.2131 | -14.8699 | 5.8733 | 0.0010726 | 99.1815 | 675 | 10 | 0.533 | 176.5946 | Operational
Lyostar II | 15% Sucrose After Tc | 10-ml | 0.00079729 | 15% Sucrose After Tc | 1.0557 | 4.7853 | 25 | 0.45 | -16.5373 | 7.3533 | 0.00078066 | 99.0245 | -14.2385 | 5.7733 | 0.0011062 | 99.3181 | 675 | 10 | 0.54892 | 181.2072 | Operational
Lyostar II | 15% Sucrose After Tc | 10-ml | 0.0002081 | 15% Sucrose After Tc | 1.0557 | 4.7853 | 30 | 0.02 | -31.1046 | 15.72 | 0.00029974 | 99.0209 | -27.9277 | 11.56 | 0.00042624 | 99.1116 | 675 | 10 | 0.21087 | 83.2564 | Pmin exceeds chamber pressure
Lyostar II | 15% Sucrose After Tc | 10-ml | 0.00026036 | 15% Sucrose After Tc | 1.0557 | 4.7853 | 30 | 0.04 | -28.8119 | 13.46 | 0.00036095 | 99.0173 | -25.7228 | 10.02 | 0.00051298 | 99.165 | 675 | 10 | 0.2539 | 95.7256 | Pmin exceeds chamber pressure
Lyostar II | 15% Sucrose After Tc | 10-ml | 0.00030819 | 15% Sucrose After Tc | 1.0557 | 4.7853 | 30 | 0.06 | -27.0831 | 12.02 | 0.00041469 | 99.1172 | -24.0469 | 9.02 | 0.00058896 | 99.1494 | 675 | 10 | 0.29168 | 106.6727 | Pmin exceeds chamber pressure
Lyostar II | 15% Sucrose After Tc | 10-ml | 0.00035213 | 15% Sucrose After Tc | 1.0557 | 4.7853 | 30 | 0.08 | -25.6935 | 10.98 | 0.00046229 | 99.076 | -22.7159 | 8.3 | 0.00065636 | 99.2239 | 675 | 10 | 0.32514 | 116.3685 | Pmin exceeds chamber pressure
Lyostar II | 15% Sucrose After Tc | 10-ml | 0.00039264 | 15% Sucrose After Tc | 1.0557 | 4.7853 | 30 | 0.1 | -24.5422 | 10.22 | 0.00050481 | 99.0612 | -21.5932 | 7.76 | 0.00071628 | 99.0843 | 675 | 10 | 0.35502 | 125.0261 | Pmin exceeds chamber pressure
Lyostar II | 15% Sucrose After Tc | 10-ml | 0.00043903 | 15% Sucrose After Tc | 1.0557 | 4.7853 | 30 | 0.125 | -23.3435 | 9.52 | 0.00055206 | 99.1067 | -20.4643 | 7.28 | 0.00078339 | 99.3143 | 675 | 10 | 0.38825 | 134.6546 | Pmin exceeds chamber pressure
Lyostar II | 15% Sucrose After Tc | 10-ml | 0.0004813 | 15% Sucrose After Tc | 1.0557 | 4.7853 | 30 | 0.15 | -22.3392 | 9 | 0.00059381 | 99.2 | -19.4698 | 6.9 | 0.00084189 | 99.1153 | 675 | 10 | 0.41757 | 143.1484 | Operational
Lyostar II | 15% Sucrose After Tc | 10-ml | 0.00051997 | 15% Sucrose After Tc | 1.0557 | 4.7853 | 30 | 0.175 | -21.4505 | 8.58 | 0.00063063 | 99.035 | -18.6543 | 6.62 | 0.00089453 | 99.2486 | 675 | 10 | 0.44349 | 150.6581 | Operational
Lyostar II | 15% Sucrose After Tc | 10-ml | 0.00055547 | 15% Sucrose After Tc | 1.0557 | 4.7853 | 30 | 0.2 | -20.6921 | 8.26 | 0.00066376 | 99.1123 | -17.9539 | 6.4 | 0.00094186 | 99.4381 | 675 | 10 | 0.46681 | 157.4164 | Operational
Lyostar II | 15% Sucrose After Tc | 10-ml | 0.0005882 | 15% Sucrose After Tc | 1.0557 | 4.7853 | 30 | 0.225 | -20.0185 | 8 | 0.00069352 | 99.1867 | -17.264 | 6.2 | 0.000983 | 99.1303 | 675 | 10 | 0.48767 | 163.4595 | Operational
Lyostar II | 15% Sucrose After Tc | 10-ml | 0.00061845 | 15% Sucrose After Tc | 1.0557 | 4.7853 | 30 | 0.25 | -19.4035 | 7.78 | 0.00072022 | 99.1724 | -16.7368 | 6.06 | 0.001022 | 99.4644 | 675 | 10 | 0.50652 | 168.923 | Operational
Lyostar II | 15% Sucrose After Tc | 10-ml | 0.0006465 | 15% Sucrose After Tc | 1.0557 | 4.7853 | 30 | 0.275 | -18.8534 | 7.6 | 0.00074451 | 99.2397 | -16.1738 | 5.92 | 0.0010555 | 99.215 | 675 | 10 | 0.52353 | 173.852 | Operational
Lyostar II | 15% Sucrose After Tc | 10-ml | 0.00067258 | 15% Sucrose After Tc | 1.0557 | 4.7853 | 30 | 0.3 | -18.3341 | 7.44 | 0.00076631 | 99.1723 | -15.7372 | 5.82 | 0.0010877 | 99.4699 | 675 | 10 | 0.53895 | 178.3191 | Operational
Lyostar II | 15% Sucrose After Tc | 10-ml | 0.00069689 | 15% Sucrose After Tc | 1.0557 | 4.7853 | 30 | 0.325 | -17.8478 | 7.3 | 0.00078602 | 99.0596 | -15.2743 | 5.72 | 0.0011156 | 99.3324 | 675 | 10 | 0.55281 | 182.3344 | Operational
Lyostar II | 15% Sucrose After Tc | 10-ml | 0.0007196 | 15% Sucrose After Tc | 1.0557 | 4.7853 | 30 | 0.35 | -17.4451 | 7.2 | 0.00080481 | 99.3512 | -14.8752 | 5.64 | 0.0011418 | 99.381 | 675 | 10 | 0.56599 | 186.1544 | Operational
Lyostar II | 15% Sucrose After Tc | 10-ml | 0.00074088 | 15% Sucrose After Tc | 1.0557 | 4.7853 | 30 | 0.375 | -17.0376 | 7.1 | 0.00082148 | 99.3688 | -14.4539 | 5.56 | 0.0011645 | 99.1459 | 675 | 10 | 0.57766 | 189.5339 | Operational
Lyostar II | 15% Sucrose After Tc | 10-ml | 0.00076084 | 15% Sucrose After Tc | 1.0557 | 4.7853 | 30 | 0.4 | -16.6232 | 7 | 0.00083618 | 99.1429 | -14.1099 | 5.5 | 0.0011867 | 99.2114 | 675 | 10 | 0.58808 | 192.5546 | Operational
Lyostar II | 15% Sucrose After Tc | 10-ml | 0.00079729 | 15% Sucrose After Tc | 1.0557 | 4.7853 | 30 | 0.45 | -15.9331 | 6.86 | 0.00086328 | 99.2695 | -13.4794 | 5.4 | 0.0012257 | 99.316 | 675 | 10 | 0.60718 | 198.0877 | Operational
Lyostar II | 15% Sucrose After Tc | 10-ml | 0.0002081 | 15% Sucrose After Tc | 1.0557 | 4.7853 | 35 | 0.02 | -30.4917 | 14.8367 | 0.00032127 | 99.035 | -27.2505 | 10.9167 | 0.00045805 | 99.0285 | 675 | 10 | 0.22609 | 87.6667 | Pmin exceeds chamber pressure
Lyostar II | 15% Sucrose After Tc | 10-ml | 0.00026036 | 15% Sucrose After Tc | 1.0557 | 4.7853 | 35 | 0.04 | -28.1965 | 12.7067 | 0.00038785 | 99.0534 | -25.0287 | 9.4667 | 0.00055262 | 99.0372 | 675 | 10 | 0.27292 | 101.2376 | Pmin exceeds chamber pressure
Lyostar II | 15% Sucrose After Tc | 10-ml | 0.00030819 | 15% Sucrose After Tc | 1.0557 | 4.7853 | 35 | 0.06 | -26.4566 | 11.3367 | 0.00044647 | 99.0405 | -23.3402 | 8.5267 | 0.00063574 | 99.0167 | 675 | 10 | 0.31414 | 113.1804 | Pmin exceeds chamber pressure
Lyostar II | 15% Sucrose After Tc | 10-ml | 0.00035213 | 15% Sucrose After Tc | 1.0557 | 4.7853 | 35 | 0.08 | -25.0642 | 10.3567 | 0.00049857 | 99.0195 | -21.9973 | 7.8467 | 0.00070967 | 99.0679 | 675 | 10 | 0.35078 | 123.7971 | Pmin exceeds chamber pressure
Lyostar II | 15% Sucrose After Tc | 10-ml | 0.00039264 | 15% Sucrose After Tc | 1.0557 | 4.7853 | 35 | 0.1 | -23.9178 | 9.6467 | 0.00054531 | 99.1009 | -20.8836 | 7.3467 | 0.00077584 | 99.087 | 675 | 10 | 0.38365 | 133.3197 | Pmin exceeds chamber pressure
Lyostar II | 15% Sucrose After Tc | 10-ml | 0.00043903 | 15% Sucrose After Tc | 1.0557 | 4.7853 | 35 | 0.125 | -22.7069 | 8.9767 | 0.00059722 | 99.0333 | -19.7343 | 6.8867 | 0.00084968 | 99.1942 | 675 | 10 | 0.42016 | 143.8998 | Pmin exceeds chamber pressure
Lyostar II | 15% Sucrose After Tc | 10-ml | 0.0004813 | 15% Sucrose After Tc | 1.0557 | 4.7853 | 35 | 0.15 | -21.7038 | 8.4867 | 0.00064333 | 99.1498 | -18.7574 | 6.5367 | 0.00091485 | 99.1818 | 675 | 10 | 0.45258 | 153.2919 | Pmin exceeds chamber pressure
Lyostar II | 15% Sucrose After Tc | 10-ml | 0.00051997 | 15% Sucrose After Tc | 1.0557 | 4.7853 | 35 | 0.175 | -20.825 | 8.0967 | 0.00068424 | 99.0979 | -17.9256 | 6.2667 | 0.00097306 | 99.2167 | 675 | 10 | 0.48136 | 161.632 | Operational
Lyostar II | 15% Sucrose After Tc | 10-ml | 0.00055547 | 15% Sucrose After Tc | 1.0557 | 4.7853 | 35 | 0.2 | -20.0559 | 7.7867 | 0.0007209 | 99.0686 | -17.1836 | 6.0467 | 0.0010249 | 99.1443 | 675 | 10 | 0.50713 | 169.099 | Operational
Lyostar II | 15% Sucrose After Tc | 10-ml | 0.0005882 | 15% Sucrose After Tc | 1.0557 | 4.7853 | 35 | 0.225 | -19.3771 | 7.5367 | 0.00075396 | 99.0877 | -16.5234 | 5.8667 | 0.0010716 | 99.0677 | 675 | 10 | 0.53036 | 175.8298 | Operational
Lyostar II | 15% Sucrose After Tc | 10-ml | 0.00061845 | 15% Sucrose After Tc | 1.0557 | 4.7853 | 35 | 0.25 | -18.7605 | 7.3267 | 0.00078374 | 99.0547 | -15.9729 | 5.7267 | 0.0011147 | 99.2442 | 675 | 10 | 0.55136 | 181.9153 | Operational
Lyostar II | 15% Sucrose After Tc | 10-ml | 0.0006465 | 15% Sucrose After Tc | 1.0557 | 4.7853 | 35 | 0.275 | -18.2159 | 7.1567 | 0.00081099 | 99.1494 | -15.4192 | 5.5967 | 0.0011526 | 99.0799 | 675 | 10 | 0.57047 | 187.4526 | Operational
Lyostar II | 15% Sucrose After Tc | 10-ml | 0.00067258 | 15% Sucrose After Tc | 1.0557 | 4.7853 | 35 | 0.3 | -17.704 | 7.0067 | 0.00083559 | 99.1312 | -14.9669 | 5.4967 | 0.0011883 | 99.2293 | 675 | 10 | 0.58783 | 192.4817 | Operational
Lyostar II | 15% Sucrose After Tc | 10-ml | 0.00069689 | 15% Sucrose After Tc | 1.0557 | 4.7853 | 35 | 0.325 | -17.2286 | 6.8767 | 0.00085798 | 99.0933 | -14.5315 | 5.4067 | 0.0012205 | 99.2543 | 675 | 10 | 0.60361 | 197.0536 | Operational
Lyostar II | 15% Sucrose After Tc | 10-ml | 0.0007196 | 15% Sucrose After Tc | 1.0557 | 4.7853 | 35 | 0.35 | -16.7947 | 6.7667 | 0.00087859 | 99.1137 | -14.1184 | 5.3267 | 0.0012498 | 99.2231 | 675 | 10 | 0.6181 | 201.2533 | Operational
Lyostar II | 15% Sucrose After Tc | 10-ml | 0.00074088 | 15% Sucrose After Tc | 1.0557 | 4.7853 | 35 | 0.375 | -16.3781 | 6.6667 | 0.00089729 | 99.0499 | -13.7337 | 5.2567 | 0.0012767 | 99.1934 | 675 | 10 | 0.63127 | 205.0699 | Operational
Lyostar II | 15% Sucrose After Tc | 10-ml | 0.00076084 | 15% Sucrose After Tc | 1.0557 | 4.7853 | 35 | 0.4 | -16.0112 | 6.5867 | 0.00091488 | 99.1593 | -13.3837 | 5.1967 | 0.0013016 | 99.215 | 675 | 10 | 0.64365 | 208.656 | Operational
Lyostar II | 15% Sucrose After Tc | 10-ml | 0.00079729 | 15% Sucrose After Tc | 1.0557 | 4.7853 | 35 | 0.45 | -15.3174 | 6.4467 | 0.00094568 | 99.207 | -12.747 | 5.0967 | 0.0013461 | 99.2624 | 675 | 10 | 0.66536 | 214.945 | Operational
Lyostar II | 15% Sucrose After Tc | 10-ml | 0.0002081 | 15% Sucrose After Tc | 1.0557 | 4.7853 | 40 | 0.02 | -29.9069 | 14.0633 | 0.00034292 | 99.0123 | -26.6168 | 10.3733 | 0.00049018 | 99.0788 | 675 | 10 | 0.24141 | 92.1074 | Pmin exceeds chamber pressure
Lyostar II | 15% Sucrose After Tc | 10-ml | 0.00026036 | 15% Sucrose After Tc | 1.0557 | 4.7853 | 40 | 0.04 | -27.6095 | 12.0533 | 0.00041494 | 99.0654 | -24.3807 | 9.0033 | 0.00059268 | 99.0535 | 675 | 10 | 0.29208 | 106.7885 | Pmin exceeds chamber pressure
Lyostar II | 15% Sucrose After Tc | 10-ml | 0.00030819 | 15% Sucrose After Tc | 1.0557 | 4.7853 | 40 | 0.06 | -25.8618 | 10.7533 | 0.00047847 | 99.0043 | -22.6942 | 8.1233 | 0.00068319 | 99.1463 | 675 | 10 | 0.33679 | 119.7416 | Pmin exceeds chamber pressure
Lyostar II | 15% Sucrose After Tc | 10-ml | 0.00035213 | 15% Sucrose After Tc | 1.0557 | 4.7853 | 40 | 0.08 | -24.4734 | 9.8333 | 0.00053517 | 99.0801 | -21.3333 | 7.4733 | 0.00076365 | 99.0988 | 675 | 10 | 0.37666 | 131.2952 | Pmin exceeds chamber pressure
Lyostar II | 15% Sucrose After Tc | 10-ml | 0.00039264 | 15% Sucrose After Tc | 1.0557 | 4.7853 | 40 | 0.1 | -23.3163 | 9.1533 | 0.00058602 | 99.065 | -20.2224 | 7.0033 | 0.00083608 | 99.1877 | 675 | 10 | 0.41244 | 141.6638 | Pmin exceeds chamber pressure
Lyostar II | 15% Sucrose After Tc | 10-ml | 0.00043903 | 15% Sucrose After Tc | 1.0557 | 4.7853 | 40 | 0.125 | -22.1086 | 8.5233 | 0.00064277 | 99.0627 | -19.0279 | 6.5533 | 0.00091633 | 99.0064 | 675 | 10 | 0.45233 | 153.2219 | Pmin exceeds chamber pressure
Lyostar II | 15% Sucrose After Tc | 10-ml | 0.0004813 | 15% Sucrose After Tc | 1.0557 | 4.7853 | 40 | 0.15 | -21.096 | 8.0533 | 0.00069316 | 99.0942 | -18.0487 | 6.2233 | 0.00098788 | 99.0276 | 675 | 10 | 0.48778 | 163.4917 | Pmin exceeds chamber pressure
Lyostar II | 15% Sucrose After Tc | 10-ml | 0.00051997 | 15% Sucrose After Tc | 1.0557 | 4.7853 | 40 | 0.175 | -20.215 | 7.6833 | 0.00073805 | 99.0371 | -17.2371 | 5.9733 | 0.0010523 | 99.2155 | 675 | 10 | 0.5194 | 172.6538 | Operational
Lyostar II | 15% Sucrose After Tc | 10-ml | 0.00055547 | 15% Sucrose After Tc | 1.0557 | 4.7853 | 40 | 0.2 | -19.4545 | 7.3933 | 0.0007785 | 99.0834 | -16.4886 | 5.7633 | 0.0011095 | 99.1275 | 675 | 10 | 0.54783 | 180.8908 | Operational
Lyostar II | 15% Sucrose After Tc | 10-ml | 0.0005882 | 15% Sucrose After Tc | 1.0557 | 4.7853 | 40 | 0.225 | -18.7711 | 7.1533 | 0.00081488 | 99.0605 | -15.833 | 5.5933 | 0.0011612 | 99.0954 | 675 | 10 | 0.57342 | 188.3069 | Operational
Lyostar II | 15% Sucrose After Tc | 10-ml | 0.00061845 | 15% Sucrose After Tc | 1.0557 | 4.7853 | 40 | 0.25 | -18.1547 | 6.9533 | 0.0008478 | 99.0252 | -15.2535 | 5.4533 | 0.0012083 | 99.1084 | 675 | 10 | 0.5966 | 195.0222 | Operational
Lyostar II | 15% Sucrose After Tc | 10-ml | 0.0006465 | 15% Sucrose After Tc | 1.0557 | 4.7853 | 40 | 0.275 | -17.6189 | 6.7933 | 0.00087809 | 99.1661 | -14.7196 | 5.3333 | 0.0012509 | 99.0683 | 675 | 10 | 0.61787 | 201.1864 | Operational
Lyostar II | 15% Sucrose After Tc | 10-ml | 0.00067258 | 15% Sucrose After Tc | 1.0557 | 4.7853 | 40 | 0.3 | -17.0885 | 6.6433 | 0.0009051 | 99.0077 | -14.2478 | 5.2333 | 0.0012901 | 99.1087 | 675 | 10 | 0.63693 | 206.7088 | Operational
Lyostar II | 15% Sucrose After Tc | 10-ml | 0.00069689 | 15% Sucrose After Tc | 1.0557 | 4.7853 | 40 | 0.325 | -16.6278 | 6.5233 | 0.00093025 | 99.0622 | -13.7916 | 5.1433 | 0.0013255 | 99.0327 | 675 | 10 | 0.6546 | 211.8275 | Operational
Lyostar II | 15% Sucrose After Tc | 10-ml | 0.0007196 | 15% Sucrose After Tc | 1.0557 | 4.7853 | 40 | 0.35 | -16.215 | 6.4233 | 0.00095357 | 99.2064 | -13.4253 | 5.0733 | 0.0013594 | 99.2284 | 675 | 10 | 0.67105 | 216.5951 | Operational
Lyostar II | 15% Sucrose After Tc | 10-ml | 0.00074088 | 15% Sucrose After Tc | 1.0557 | 4.7853 | 40 | 0.375 | -15.7868 | 6.3233 | 0.00097428 | 99.0556 | -13.0263 | 5.0033 | 0.0013891 | 99.1309 | 675 | 10 | 0.68564 | 220.8222 | Operational
Lyostar II | 15% Sucrose After Tc | 10-ml | 0.00076084 | 15% Sucrose After Tc | 1.0557 | 4.7853 | 40 | 0.4 | -15.4145 | 6.2433 | 0.00099386 | 99.1047 | -12.6663 | 4.9433 | 0.0014168 | 99.1013 | 675 | 10 | 0.6994 | 224.8104 | Operational
Lyostar II | 15% Sucrose After Tc | 10-ml | 0.00079729 | 15% Sucrose After Tc | 1.0557 | 4.7853 | 40 | 0.45 | -14.7095 | 6.1033 | 0.0010282 | 99.0479 | -12.0166 | 4.8433 | 0.0014664 | 99.0784 | 675 | 10 | 0.72363 | 231.8291 | Operational
Lyostar II | 15% Sucrose After Tc | 10-ml | 0.0002081 | 15% Sucrose After Tc | 1.0557 | 4.7853 | 45 | 0.02 | -29.3509 | 13.39 | 0.00036472 | 99.021 | -26.0127 | 9.9 | 0.00052252 | 99.1051 | 675 | 10 | 0.25684 | 96.5773 | Pmin exceeds chamber pressure
Lyostar II | 15% Sucrose After Tc | 10-ml | 0.00026036 | 15% Sucrose After Tc | 1.0557 | 4.7853 | 45 | 0.04 | -27.0458 | 11.48 | 0.00044217 | 99.0226 | -23.7581 | 8.6 | 0.00063298 | 99.0061 | 675 | 10 | 0.31134 | 112.3692 | Pmin exceeds chamber pressure
Lyostar II | 15% Sucrose After Tc | 10-ml | 0.00030819 | 15% Sucrose After Tc | 1.0557 | 4.7853 | 45 | 0.06 | -25.304 | 10.26 | 0.00051074 | 99.099 | -22.0662 | 7.77 | 0.00073083 | 99.1375 | 675 | 10 | 0.35961 | 126.3539 | Pmin exceeds chamber pressure
Lyostar II | 15% Sucrose After Tc | 10-ml | 0.00035213 | 15% Sucrose After Tc | 1.0557 | 4.7853 | 45 | 0.08 | -23.9065 | 9.38 | 0.00057196 | 99.0992 | -20.6891 | 7.15 | 0.00081789 | 99.0293 | 675 | 10 | 0.40268 | 138.8331 | Pmin exceeds chamber pressure
Lyostar II | 15% Sucrose After Tc | 10-ml | 0.00039264 | 15% Sucrose After Tc | 1.0557 | 4.7853 | 45 | 0.1 | -22.7403 | 8.73 | 0.00062697 | 99.0206 | -19.5603 | 6.7 | 0.00089631 | 99.037 | 675 | 10 | 0.44138 | 150.0491 | Pmin exceeds chamber pressure
Lyostar II | 15% Sucrose After Tc | 10-ml | 0.00043903 | 15% Sucrose After Tc | 1.0557 | 4.7853 | 45 | 0.125 | -21.5434 | 8.14 | 0.00068867 | 99.1459 | -18.3798 | 6.28 | 0.00098389 | 99.0161 | 675 | 10 | 0.48478 | 162.622 | Pmin exceeds chamber pressure
Lyostar II | 15% Sucrose After Tc | 10-ml | 0.0004813 | 15% Sucrose After Tc | 1.0557 | 4.7853 | 45 | 0.15 | -20.5238 | 7.69 | 0.0007434 | 99.1248 | -17.4134 | 5.97 | 0.0010622 | 99.1426 | 675 | 10 | 0.52331 | 173.7871 | Pmin exceeds chamber pressure
Lyostar II | 15% Sucrose After Tc | 10-ml | 0.00051997 | 15% Sucrose After Tc | 1.0557 | 4.7853 | 45 | 0.175 | -19.646 | 7.34 | 0.00079236 | 99.1021 | -16.5501 | 5.72 | 0.0011316 | 99.0391 | 675 | 10 | 0.55774 | 183.7646 | Pmin exceeds chamber pressure
Lyostar II | 15% Sucrose After Tc | 10-ml | 0.00055547 | 15% Sucrose After Tc | 1.0557 | 4.7853 | 45 | 0.2 | -18.8765 | 7.06 | 0.0008364 | 99.0758 | -15.8492 | 5.53 | 0.0011951 | 99.2373 | 675 | 10 | 0.58878 | 192.7579 | Operational
Lyostar II | 15% Sucrose After Tc | 10-ml | 0.0005882 | 15% Sucrose After Tc | 1.0557 | 4.7853 | 45 | 0.225 | -18.1894 | 6.83 | 0.00087614 | 99.0254 | -15.1523 | 5.36 | 0.001251 | 99.0018 | 675 | 10 | 0.6167 | 200.8472 | Operational
Lyostar II | 15% Sucrose After Tc | 10-ml | 0.00061845 | 15% Sucrose After Tc | 1.0557 | 4.7853 | 45 | 0.25 | -17.5753 | 6.64 | 0.00091225 | 99.0055 | -14.5977 | 5.23 | 0.0013033 | 99.1471 | 675 | 10 | 0.64216 | 208.2241 | Operational
Lyostar II | 15% Sucrose After Tc | 10-ml | 0.0006465 | 15% Sucrose After Tc | 1.0557 | 4.7853 | 45 | 0.275 | -17.0522 | 6.49 | 0.00094565 | 99.2137 | -14.0996 | 5.12 | 0.001351 | 99.2824 | 675 | 10 | 0.66567 | 215.0371 | Operational
Lyostar II | 15% Sucrose After Tc | 10-ml | 0.00067258 | 15% Sucrose After Tc | 1.0557 | 4.7853 | 45 | 0.3 | -16.5337 | 6.35 | 0.00097558 | 99.133 | -13.6073 | 5.02 | 0.0013938 | 99.221 | 675 | 10 | 0.68674 | 221.1419 | Operational
Lyostar II | 15% Sucrose After Tc | 10-ml | 0.00069689 | 15% Sucrose After Tc | 1.0557 | 4.7853 | 45 | 0.325 | -16.0584 | 6.23 | 0.001003 | 99.0775 | -13.1294 | 4.93 | 0.0014324 | 99.0514 | 675 | 10 | 0.70603 | 226.7296 | Operational
Lyostar II | 15% Sucrose After Tc | 10-ml | 0.0007196 | 15% Sucrose After Tc | 1.0557 | 4.7853 | 45 | 0.35 | -15.6349 | 6.13 | 0.0010285 | 99.1332 | -12.7542 | 4.86 | 0.0014695 | 99.1908 | 675 | 10 | 0.72403 | 231.9465 | Operational
Lyostar II | 15% Sucrose After Tc | 10-ml | 0.00074088 | 15% Sucrose After Tc | 1.0557 | 4.7853 | 45 | 0.375 | -15.2311 | 6.04 | 0.0010519 | 99.1283 | -12.3382 | 4.79 | 0.0015021 | 99.0269 | 675 | 10 | 0.74042 | 236.6937 | Operational
Lyostar II | 15% Sucrose After Tc | 10-ml | 0.00076084 | 15% Sucrose After Tc | 1.0557 | 4.7853 | 45 | 0.4 | -14.8506 | 5.96 | 0.0010734 | 99.1105 | -12.0521 | 4.74 | 0.0015348 | 99.3056 | 675 | 10 | 0.7557 | 241.1226 | Operational
Lyostar II | 15% Sucrose After Tc | 10-ml | 0.00079729 | 15% Sucrose After Tc | 1.0557 | 4.7853 | 45 | 0.45 | -14.1749 | 5.83 | 0.0011121 | 99.1947 | -11.3932 | 4.64 | 0.0015898 | 99.231 | 675 | 10 | 0.78294 | 249.0147 | Operational
Lyostar II | 15% Sucrose After Tc | 10-ml | 0.0002081 | 15% Sucrose After Tc | 1.0557 | 4.7853 | 50 | 0.02 | -28.8193 | 12.7967 | 0.00038664 | 99.0226 | -25.4363 | 9.4867 | 0.00055507 | 99.1233 | 675 | 10 | 0.27235 | 101.0722 | Pmin exceeds chamber pressure
Lyostar II | 15% Sucrose After Tc | 10-ml | 0.00026036 | 15% Sucrose After Tc | 1.0557 | 4.7853 | 50 | 0.04 | -26.5128 | 10.9867 | 0.00046958 | 99.0662 | -23.1729 | 8.2567 | 0.00067362 | 99.0505 | 675 | 10 | 0.33074 | 117.9898 | Pmin exceeds chamber pressure
Lyostar II | 15% Sucrose After Tc | 10-ml | 0.00030819 | 15% Sucrose After Tc | 1.0557 | 4.7853 | 50 | 0.06 | -24.756 | 9.8167 | 0.00054308 | 99.0101 | -21.4687 | 7.4667 | 0.0007788 | 99.1432 | 675 | 10 | 0.38249 | 132.9852 | Pmin exceeds chamber pressure
Lyostar II | 15% Sucrose After Tc | 10-ml | 0.00035213 | 15% Sucrose After Tc | 1.0557 | 4.7853 | 50 | 0.08 | -23.3628 | 8.9867 | 0.00060895 | 99.1035 | -20.0831 | 6.8767 | 0.00087259 | 99.0364 | 675 | 10 | 0.42884 | 146.4142 | Pmin exceeds chamber pressure
Lyostar II | 15% Sucrose After Tc | 10-ml | 0.00039264 | 15% Sucrose After Tc | 1.0557 | 4.7853 | 50 | 0.1 | -22.1907 | 8.3667 | 0.00066816 | 99.0011 | -18.9438 | 6.4467 | 0.00095716 | 99.0155 | 675 | 10 | 0.47052 | 158.4899 | Pmin exceeds chamber pressure
Lyostar II | 15% Sucrose After Tc | 10-ml | 0.00043903 | 15% Sucrose After Tc | 1.0557 | 4.7853 | 50 | 0.125 | -20.995 | 7.8067 | 0.00073474 | 99.1538 | -17.7584 | 6.0467 | 0.0010519 | 99.0074 | 675 | 10 | 0.51735 | 172.0608 | Pmin exceeds chamber pressure
Lyostar II | 15% Sucrose After Tc | 10-ml | 0.0004813 | 15% Sucrose After Tc | 1.0557 | 4.7853 | 50 | 0.15 | -19.9703 | 7.3767 | 0.00079385 | 99.1071 | -16.7711 | 5.7467 | 0.0011363 | 99.037 | 675 | 10 | 0.55896 | 184.1174 | Pmin exceeds chamber pressure
Lyostar II | 15% Sucrose After Tc | 10-ml | 0.00051997 | 15% Sucrose After Tc | 1.0557 | 4.7853 | 50 | 0.175 | -19.1005 | 7.0467 | 0.00084696 | 99.1542 | -15.9503 | 5.5167 | 0.0012125 | 99.1902 | 675 | 10 | 0.59637 | 194.9575 | Pmin exceeds chamber pressure
Lyostar II | 15% Sucrose After Tc | 10-ml | 0.00055547 | 15% Sucrose After Tc | 1.0557 | 4.7853 | 50 | 0.2 | -18.3227 | 6.7767 | 0.00089462 | 99.0711 | -15.2084 | 5.3267 | 0.0012808 | 99.1771 | 675 | 10 | 0.62993 | 204.6803 | Pmin exceeds chamber pressure
Lyostar II | 15% Sucrose After Tc | 10-ml | 0.0005882 | 15% Sucrose After Tc | 1.0557 | 4.7853 | 50 | 0.225 | -17.6339 | 6.5567 | 0.00093777 | 99.0131 | -14.5272 | 5.1667 | 0.001342 | 99.0458 | 675 | 10 | 0.66028 | 213.4741 | Operational
Lyostar II | 15% Sucrose After Tc | 10-ml | 0.00061845 | 15% Sucrose After Tc | 1.0557 | 4.7853 | 50 | 0.25 | -17.0261 | 6.3767 | 0.00097713 | 99.0317 | -13.9435 | 5.0367 | 0.0013983 | 99.0533 | 675 | 10 | 0.68799 | 221.5041 | Operational
Lyostar II | 15% Sucrose After Tc | 10-ml | 0.0006465 | 15% Sucrose After Tc | 1.0557 | 4.7853 | 50 | 0.275 | -16.4834 | 6.2267 | 0.0010132 | 99.0972 | -13.42 | 4.9267 | 0.0014497 | 99.0748 | 675 | 10 | 0.71336 | 228.8554 | Operational
Lyostar II | 15% Sucrose After Tc | 10-ml | 0.00067258 | 15% Sucrose After Tc | 1.0557 | 4.7853 | 50 | 0.3 | -15.9811 | 6.0967 | 0.0010461 | 99.1153 | -12.9817 | 4.8367 | 0.0014978 | 99.2554 | 675 | 10 | 0.7366 | 235.588 | Operational
Lyostar II | 15% Sucrose After Tc | 10-ml | 0.00069689 | 15% Sucrose After Tc | 1.0557 | 4.7853 | 50 | 0.325 | -15.5291 | 5.9867 | 0.0010765 | 99.1907 | -12.48 | 4.7467 | 0.0015396 | 99 | 675 | 10 | 0.75788 | 241.7538 | Operational
Lyostar II | 15% Sucrose After Tc | 10-ml | 0.0007196 | 15% Sucrose After Tc | 1.0557 | 4.7853 | 50 | 0.35 | -15.0923 | 5.8867 | 0.0011042 | 99.155 | -12.0956 | 4.6767 | 0.00158 | 99.0927 | 675 | 10 | 0.77742 | 247.4162 | Operational
Lyostar II | 15% Sucrose After Tc | 10-ml | 0.00074088 | 15% Sucrose After Tc | 1.0557 | 4.7853 | 50 | 0.375 | -14.6752 | 5.7967 | 0.0011295 | 99.0663 | -11.7581 | 4.6167 | 0.0016178 | 99.2495 | 675 | 10 | 0.79538 | 252.62 | Operational
Lyostar II | 15% Sucrose After Tc | 10-ml | 0.00076084 | 15% Sucrose After Tc | 1.0557 | 4.7853 | 50 | 0.4 | -14.3322 | 5.7267 | 0.0011538 | 99.2428 | -11.3787 | 4.5567 | 0.0016512 | 99.1416 | 675 | 10 | 0.81239 | 257.5474 | Operational
Lyostar II | 15% Sucrose After Tc | 10-ml | 0.00079729 | 15% Sucrose After Tc | 1.0557 | 4.7853 | 50 | 0.45 | -13.6434 | 5.5967 | 0.0011961 | 99.2244 | -10.709 | 4.4567 | 0.0017115 | 99.0306 | 675 | 10 | 0.84217 | 266.1771 | Operational
Lyostar II | 15% Sucrose After Tc | 10-ml | 0.0002081 | 15% Sucrose After Tc | 1.0557 | 6.3804 | -35 | 0.02 | -44.5489 | 122.7833 | 6.8181e-05 | 99.0265 | -43.1398 | 96.9333 | 8.8785e-05 | 99.0324 | 675 | 10 | 0.047413 | 35.8958 | Pmin exceeds chamber pressure
Lyostar II | 15% Sucrose After Tc | 10-ml | 0.00026036 | 15% Sucrose After Tc | 1.0557 | 6.3804 | -35 | 0.04 | -42.1774 | 131.9833 | 6.1213e-05 | 99.0201 | -41.1243 | 104.2833 | 8.146e-05 | 99.0213 | 675 | 10 | 0.042686 | 34.5261 | Operational
Lyostar II | 15% Sucrose After Tc | 10-ml | 0.00030819 | 15% Sucrose After Tc | 1.0557 | 6.3804 | -35 | 0.06 | -40.4248 | 148.8833 | 5.2921e-05 | 99.0075 | -39.6298 | 117.8333 | 7.1151e-05 | 99.0269 | 675 | 10 | 0.036952 | 32.8649 | Operational
Lyostar II | 15% Sucrose After Tc | 10-ml | 0.00035213 | 15% Sucrose After Tc | 1.0557 | 6.3804 | -35 | 0.08 | -39.0306 | 176.7833 | 4.3431e-05 | 99.0005 | -38.4402 | 140.1333 | 5.8474e-05 | 99.0352 | 675 | 10 | 0.030331 | 30.9465 | Operational
Lyostar II | 15% Sucrose After Tc | 10-ml | 0.00039264 | 15% Sucrose After Tc | 1.0557 | 6.3804 | -35 | 0.1 | -37.8681 | 224.3833 | 3.3527e-05 | 99.0043 | -37.4484 | 178.0833 | 4.5172e-05 | 99.0279 | 675 | 10 | 0.023417 | 28.943 | Operational
Lyostar II | 15% Sucrose After Tc | 10-ml | 0.00043903 | 15% Sucrose After Tc | 1.0557 | 6.3804 | -35 | 0.125 | -36.6429 | 353.7833 | 2.0793e-05 | 99.0062 | -36.4016 | 280.9833 | 2.8031e-05 | 99.0069 | 675 | 10 | 0.014524 | 26.3664 | Operational
Lyostar II | 15% Sucrose After Tc | 10-ml | 0.0004813 | 15% Sucrose After Tc | 1.0557 | 6.3804 | -35 | 0.15 | -35.5833 | 916.1833 | 7.8885e-06 | 99.0046 | -35.4984 | 728.1833 | 1.064e-05 | 99.0049 | 675 | 10 | 0.0055104 | 23.7547 | Operational
Lyostar II | 15% Sucrose After Tc | 10-ml | 0.0002081 | 15% Sucrose After Tc | 1.0557 | 6.3804 | -30 | 0.02 | -42.8368 | 91.9 | 8.2552e-05 | 99.0461 | -41.149 | 71.4 | 0.00010636 | 99.0612 | 675 | 10 | 0.05733 | 38.7692 | Pmin exceeds chamber pressure
Lyostar II | 15% Sucrose After Tc | 10-ml | 0.00026036 | 15% Sucrose After Tc | 1.0557 | 6.3804 | -30 | 0.04 | -40.4959 | 90.85 | 8.1833e-05 | 99.0247 | -39.1205 | 70.75 | 0.00010694 | 99.0654 | 675 | 10 | 0.056932 | 38.6541 | Operational
Lyostar II | 15% Sucrose After Tc | 10-ml | 0.00030819 | 15% Sucrose After Tc | 1.0557 | 6.3804 | -30 | 0.06 | -38.7592 | 92.9 | 7.8756e-05 | 99.0508 | -37.6106 | 72.5 | 0.00010362 | 99.0721 | 675 | 10 | 0.054839 | 38.0475 | Operational
Lyostar II | 15% Sucrose After Tc | 10-ml | 0.00035213 | 15% Sucrose After Tc | 1.0557 | 6.3804 | -30 | 0.08 | -37.376 | 97.35 | 7.3606e-05 | 99.0283 | -36.4073 | 76.1 | 9.6868e-05 | 99.0145 | 675 | 10 | 0.051254 | 37.0089 | Operational
Lyostar II | 15% Sucrose After Tc | 10-ml | 0.00039264 | 15% Sucrose After Tc | 1.0557 | 6.3804 | -30 | 0.1 | -36.2236 | 104.25 | 6.7605e-05 | 99.0095 | -35.4063 | 81.65 | 8.8958e-05 | 99.0173 | 675 | 10 | 0.047075 | 35.7979 | Operational
Lyostar II | 15% Sucrose After Tc | 10-ml | 0.00043903 | 15% Sucrose After Tc | 1.0557 | 6.3804 | -30 | 0.125 | -35.005 | 116.95 | 5.9256e-05 | 99.0072 | -34.3484 | 91.75 | 7.7961e-05 | 99.0101 | 675 | 10 | 0.04126 | 34.1132 | Operational
Lyostar II | 15% Sucrose After Tc | 10-ml | 0.0004813 | 15% Sucrose After Tc | 1.0557 | 6.3804 | -30 | 0.15 | -33.9606 | 135.9 | 5.0282e-05 | 99.0137 | -33.4424 | 106.75 | 6.6156e-05 | 99.0103 | 675 | 10 | 0.035012 | 32.3027 | Operational
Lyostar II | 15% Sucrose After Tc | 10-ml | 0.00051997 | 15% Sucrose After Tc | 1.0557 | 6.3804 | -30 | 0.175 | -33.0422 | 164.95 | 4.0923e-05 | 99.0073 | -32.6459 | 129.7 | 5.3856e-05 | 99.0074 | 675 | 10 | 0.028496 | 30.4148 | Operational
Lyostar II | 15% Sucrose After Tc | 10-ml | 0.00055547 | 15% Sucrose After Tc | 1.0557 | 6.3804 | -30 | 0.2 | -32.2195 | 213.05 | 3.1347e-05 | 99.0134 | -31.9319 | 167.65 | 4.1275e-05 | 99.0146 | 675 | 10 | 0.021829 | 28.4831 | Operational
Lyostar II | 15% Sucrose After Tc | 10-ml | 0.0005882 | 15% Sucrose After Tc | 1.0557 | 6.3804 | -30 | 0.225 | -31.4715 | 304.85 | 2.1673e-05 | 99.0159 | -31.282 | 240.2 | 2.8558e-05 | 99.0122 | 675 | 10 | 0.015094 | 26.5315 | Operational
Lyostar II | 15% Sucrose After Tc | 10-ml | 0.00061845 | 15% Sucrose After Tc | 1.0557 | 6.3804 | -30 | 0.25 | -30.7874 | 546.3 | 1.1981e-05 | 99 | -30.6868 | 430.2 | 1.5802e-05 | 99.0095 | 675 | 10 | 0.0083448 | 24.5759 | Operational
Lyostar II | 15% Sucrose After Tc | 10-ml | 0.0006465 | 15% Sucrose After Tc | 1.0557 | 6.3804 | -30 | 0.275 | -30.1486 | 2783.85 | 2.3317e-06 | 99.0001 | -30.1298 | 2192.45 | 3.0792e-06 | 99.0008 | 675 | 10 | 0.0016243 | 22.6286 | Operational
Lyostar II | 15% Sucrose After Tc | 10-ml | 0.0002081 | 15% Sucrose After Tc | 1.0557 | 6.3804 | -25 | 0.02 | -41.3133 | 72.7167 | 9.6769e-05 | 99.0452 | -39.3886 | 55.7667 | 0.00012452 | 99.0621 | 675 | 10 | 0.067192 | 41.627 | Pmin exceeds chamber pressure
Lyostar II | 15% Sucrose After Tc | 10-ml | 0.00026036 | 15% Sucrose After Tc | 1.0557 | 6.3804 | -25 | 0.04 | -38.9943 | 68.5667 | 0.00010122 | 99.0276 | -37.3451 | 52.7667 | 0.00013123 | 99.0776 | 675 | 10 | 0.07035 | 42.542 | Pmin exceeds chamber pressure
Lyostar II | 15% Sucrose After Tc | 10-ml | 0.00030819 | 15% Sucrose After Tc | 1.0557 | 6.3804 | -25 | 0.06 | -37.2679 | 66.7667 | 0.00010264 | 99.0304 | -35.8182 | 51.5167 | 0.00013344 | 99.038 | 675 | 10 | 0.071362 | 42.8352 | Operational
Lyostar II | 15% Sucrose After Tc | 10-ml | 0.00035213 | 15% Sucrose After Tc | 1.0557 | 6.3804 | -25 | 0.08 | -35.8927 | 66.4167 | 0.00010139 | 99.0638 | -34.6025 | 51.3667 | 0.00013162 | 99.0522 | 675 | 10 | 0.07048 | 42.5796 | Operational
Lyostar II | 15% Sucrose After Tc | 10-ml | 0.00039264 | 15% Sucrose After Tc | 1.0557 | 6.3804 | -25 | 0.1 | -34.7467 | 67.0667 | 9.8928e-05 | 99.0173 | -33.5919 | 52.0167 | 0.00012822 | 99.0773 | 675 | 10 | 0.068754 | 42.0794 | Operational
Lyostar II | 15% Sucrose After Tc | 10-ml | 0.00043903 | 15% Sucrose After Tc | 1.0557 | 6.3804 | -25 | 0.125 | -33.538 | 69.1167 | 9.4595e-05 | 99.0491 | -32.5264 | 53.7167 | 0.00012239 | 99.0914 | 675 | 10 | 0.065728 | 41.2027 | Operational
Lyostar II | 15% Sucrose After Tc | 10-ml | 0.0004813 | 15% Sucrose After Tc | 1.0557 | 6.3804 | -25 | 0.15 | -32.5042 | 72.3167 | 8.9265e-05 | 99.0406 | -31.6153 | 56.2667 | 0.00011534 | 99.0113 | 675 | 10 | 0.062014 | 40.1265 | Operational
Lyostar II | 15% Sucrose After Tc | 10-ml | 0.00051997 | 15% Sucrose After Tc | 1.0557 | 6.3804 | -25 | 0.175 | -31.5982 | 76.7167 | 8.3239e-05 | 99.0572 | -30.819 | 59.7667 | 0.00010744 | 99.016 | 675 | 10 | 0.05782 | 38.9114 | Operational
Lyostar II | 15% Sucrose After Tc | 10-ml | 0.00055547 | 15% Sucrose After Tc | 1.0557 | 6.3804 | -25 | 0.2 | -30.7886 | 82.4167 | 7.6728e-05 | 99.0512 | -30.109 | 64.3167 | 0.00010035 | 99.0794 | 675 | 10 | 0.053386 | 37.6265 | Operational
Lyostar II | 15% Sucrose After Tc | 10-ml | 0.0005882 | 15% Sucrose After Tc | 1.0557 | 6.3804 | -25 | 0.225 | -30.0544 | 89.6667 | 7.0081e-05 | 99.01 | -29.4637 | 70.0167 | 9.2836e-05 | 99.0115 | 675 | 10 | 0.048841 | 36.3095 | Operational
Lyostar II | 15% Sucrose After Tc | 10-ml | 0.00061845 | 15% Sucrose After Tc | 1.0557 | 6.3804 | -25 | 0.25 | -29.3815 | 98.9667 | 6.3875e-05 | 99.0151 | -28.8725 | 77.3167 | 8.4682e-05 | 99.002 | 675 | 10 | 0.04452 | 35.0578 | Operational
Lyostar II | 15% Sucrose After Tc | 10-ml | 0.0006465 | 15% Sucrose After Tc | 1.0557 | 6.3804 | -25 | 0.275 | -28.7586 | 110.9667 | 5.728e-05 | 99.0076 | -28.3255 | 86.7667 | 7.6019e-05 | 99.0415 | 675 | 10 | 0.039929 | 33.7273 | Operational
Lyostar II | 15% Sucrose After Tc | 10-ml | 0.00067258 | 15% Sucrose After Tc | 1.0557 | 6.3804 | -25 | 0.3 | -28.1774 | 126.8167 | 5.0376e-05 | 99.0002 | -27.8137 | 99.1667 | 6.6914e-05 | 99.0054 | 675 | 10 | 0.03512 | 32.334 | Operational
Lyostar II | 15% Sucrose After Tc | 10-ml | 0.00069689 | 15% Sucrose After Tc | 1.0557 | 6.3804 | -25 | 0.325 | -27.6319 | 148.5167 | 4.3235e-05 | 99.0245 | -27.3333 | 116.1667 | 5.7495e-05 | 99.0386 | 675 | 10 | 0.030146 | 30.8929 | Operational
Lyostar II | 15% Sucrose After Tc | 10-ml | 0.0007196 | 15% Sucrose After Tc | 1.0557 | 6.3804 | -25 | 0.35 | -27.1167 | 179.6167 | 3.5905e-05 | 99.0102 | -26.8786 | 140.5167 | 4.78e-05 | 99.0303 | 675 | 10 | 0.025039 | 29.413 | Operational
Lyostar II | 15% Sucrose After Tc | 10-ml | 0.00074088 | 15% Sucrose After Tc | 1.0557 | 6.3804 | -25 | 0.375 | -26.6282 | 227.7667 | 2.8435e-05 | 99.0237 | -26.4466 | 178.1667 | 3.7896e-05 | 99.0193 | 675 | 10 | 0.019833 | 27.9045 | Operational
Lyostar II | 15% Sucrose After Tc | 10-ml | 0.00076084 | 15% Sucrose After Tc | 1.0557 | 6.3804 | -25 | 0.4 | -26.163 | 311.3167 | 2.0858e-05 | 99.0054 | -26.0345 | 243.6667 | 2.7831e-05 | 99.0068 | 675 | 10 | 0.01455 | 26.3739 | Operational
Lyostar II | 15% Sucrose After Tc | 10-ml | 0.00079729 | 15% Sucrose After Tc | 1.0557 | 6.3804 | -25 | 0.45 | -25.2952 | 1181.2667 | 5.548e-06 | 99.001 | -25.2632 | 923.7667 | 7.42e-06 | 99.0036 | 675 | 10 | 0.0038713 | 23.2797 | Operational
Lyostar II | 15% Sucrose After Tc | 10-ml | 0.0002081 | 15% Sucrose After Tc | 1.0557 | 6.3804 | -20 | 0.02 | -39.9456 | 59.7833 | 0.00011123 | 99.0261 | -37.8191 | 45.3833 | 0.00014362 | 99.0751 | 675 | 10 | 0.077266 | 44.5458 | Pmin exceeds chamber pressure
Lyostar II | 15% Sucrose After Tc | 10-ml | 0.00026036 | 15% Sucrose After Tc | 1.0557 | 6.3804 | -20 | 0.04 | -37.6424 | 54.7333 | 0.00012018 | 99.0358 | -35.7602 | 41.7333 | 0.00015558 | 99.1209 | 675 | 10 | 0.083511 | 46.3552 | Pmin exceeds chamber pressure
Lyostar II | 15% Sucrose After Tc | 10-ml | 0.00030819 | 15% Sucrose After Tc | 1.0557 | 6.3804 | -20 | 0.06 | -35.9219 | 51.7833 | 0.00012556 | 99.0006 | -34.2173 | 39.6333 | 0.00016251 | 99.0964 | 675 | 10 | 0.087249 | 47.4384 | Operational
Lyostar II | 15% Sucrose After Tc | 10-ml | 0.00035213 | 15% Sucrose After Tc | 1.0557 | 6.3804 | -20 | 0.08 | -34.552 | 50.0833 | 0.00012785 | 99.0699 | -32.9889 | 38.4333 | 0.000165 | 99.1308 | 675 | 10 | 0.088805 | 47.8892 | Operational
Lyostar II | 15% Sucrose After Tc | 10-ml | 0.00039264 | 15% Sucrose After Tc | 1.0557 | 6.3804 | -20 | 0.1 | -33.4106 | 49.1333 | 0.00012859 | 99.0451 | -31.9655 | 37.7833 | 0.00016612 | 99.0544 | 675 | 10 | 0.089329 | 48.0412 | Operational
Lyostar II | 15% Sucrose After Tc | 10-ml | 0.00043903 | 15% Sucrose After Tc | 1.0557 | 6.3804 | -20 | 0.125 | -32.2083 | 48.7333 | 0.00012788 | 99.0611 | -30.8922 | 37.5833 | 0.00016909 | 99.0923 | 675 | 10 | 0.089102 | 47.9752 | Operational
Lyostar II | 15% Sucrose After Tc | 10-ml | 0.0004813 | 15% Sucrose After Tc | 1.0557 | 6.3804 | -20 | 0.15 | -31.1819 | 48.9333 | 0.00012686 | 99.0352 | -29.9783 | 37.8333 | 0.00016981 | 99.1061 | 675 | 10 | 0.088532 | 47.8102 | Operational
Lyostar II | 15% Sucrose After Tc | 10-ml | 0.00051997 | 15% Sucrose After Tc | 1.0557 | 6.3804 | -20 | 0.175 | -30.2854 | 49.6333 | 0.00012607 | 99.0522 | -29.1803 | 38.4333 | 0.00016878 | 99.0979 | 675 | 10 | 0.087979 | 47.6499 | Operational
Lyostar II | 15% Sucrose After Tc | 10-ml | 0.00055547 | 15% Sucrose After Tc | 1.0557 | 6.3804 | -20 | 0.2 | -29.4865 | 50.7333 | 0.00012422 | 99.0572 | -28.4703 | 39.3333 | 0.00016636 | 99.0804 | 675 | 10 | 0.086691 | 47.2767 | Operational
Lyostar II | 15% Sucrose After Tc | 10-ml | 0.0005882 | 15% Sucrose After Tc | 1.0557 | 6.3804 | -20 | 0.225 | -28.7634 | 52.1833 | 0.00012151 | 99.0252 | -27.831 | 40.5333 | 0.00016287 | 99.1302 | 675 | 10 | 0.084809 | 46.7315 | Operational
Lyostar II | 15% Sucrose After Tc | 10-ml | 0.00061845 | 15% Sucrose After Tc | 1.0557 | 6.3804 | -20 | 0.25 | -28.104 | 54.0333 | 0.00011814 | 99.0902 | -27.2453 | 41.9833 | 0.00015844 | 99.1274 | 675 | 10 | 0.082467 | 46.0527 | Operational
Lyostar II | 15% Sucrose After Tc | 10-ml | 0.0006465 | 15% Sucrose After Tc | 1.0557 | 6.3804 | -20 | 0.275 | -27.4927 | 56.1833 | 0.00011419 | 99.0343 | -26.703 | 43.6833 | 0.00015323 | 99.0622 | 675 | 10 | 0.079711 | 45.2542 | Operational
Lyostar II | 15% Sucrose After Tc | 10-ml | 0.00067258 | 15% Sucrose After Tc | 1.0557 | 6.3804 | -20 | 0.3 | -26.9245 | 58.7333 | 0.00010978 | 99.0231 | -26.1991 | 45.6833 | 0.00014742 | 99.0274 | 675 | 10 | 0.076645 | 44.3658 | Operational
Lyostar II | 15% Sucrose After Tc | 10-ml | 0.00069689 | 15% Sucrose After Tc | 1.0557 | 6.3804 | -20 | 0.325 | -26.3935 | 61.7333 | 0.00010503 | 99.0794 | -25.7287 | 48.0333 | 0.00014116 | 99.074 | 675 | 10 | 0.073333 | 43.4064 | Operational
Lyostar II | 15% Sucrose After Tc | 10-ml | 0.0007196 | 15% Sucrose After Tc | 1.0557 | 6.3804 | -20 | 0.35 | -25.891 | 65.1333 | 9.9928e-05 | 99.0167 | -25.2847 | 50.7333 | 0.00013447 | 99.0964 | 675 | 10 | 0.069783 | 42.3776 | Operational
Lyostar II | 15% Sucrose After Tc | 10-ml | 0.00074088 | 15% Sucrose After Tc | 1.0557 | 6.3804 | -20 | 0.375 | -25.4173 | 69.1333 | 9.461e-05 | 99.0673 | -24.8633 | 53.8333 | 0.0001274 | 99.0859 | 675 | 10 | 0.066075 | 41.3032 | Operational
Lyostar II | 15% Sucrose After Tc | 10-ml | 0.00076084 | 15% Sucrose After Tc | 1.0557 | 6.3804 | -20 | 0.4 | -24.9661 | 73.7333 | 8.9067e-05 | 99.0666 | -24.4628 | 57.4333 | 0.00012006 | 99.1033 | 675 | 10 | 0.062212 | 40.1839 | Operational
Lyostar II | 15% Sucrose After Tc | 10-ml | 0.00079729 | 15% Sucrose After Tc | 1.0557 | 6.3804 | -20 | 0.45 | -24.1231 | 85.3333 | 7.749e-05 | 99.0204 | -23.7125 | 66.4833 | 0.00010466 | 99.0642 | 675 | 10 | 0.05414 | 37.8451 | Operational
Lyostar II | 15% Sucrose After Tc | 10-ml | 0.0002081 | 15% Sucrose After Tc | 1.0557 | 6.3804 | -15 | 0.02 | -38.7096 | 50.6 | 0.00012612 | 99.0922 | -36.4069 | 38.05 | 0.00016374 | 99.0366 | 675 | 10 | 0.087669 | 47.5601 | Pmin exceeds chamber pressure
Lyostar II | 15% Sucrose After Tc | 10-ml | 0.00026036 | 15% Sucrose After Tc | 1.0557 | 6.3804 | -15 | 0.04 | -36.4167 | 45.4 | 0.0001392 | 99.0844 | -34.3291 | 34.3 | 0.00018059 | 99.0033 | 675 | 10 | 0.096752 | 50.1918 | Pmin exceeds chamber pressure
Lyostar II | 15% Sucrose After Tc | 10-ml | 0.00030819 | 15% Sucrose After Tc | 1.0557 | 6.3804 | -15 | 0.06 | -34.7014 | 42.2 | 0.00014824 | 99.1102 | -32.775 | 32.05 | 0.0001937 | 99.1346 | 675 | 10 | 0.10313 | 52.0393 | Operational
Lyostar II | 15% Sucrose After Tc | 10-ml | 0.00035213 | 15% Sucrose After Tc | 1.0557 | 6.3804 | -15 | 0.08 | -33.3304 | 40.05 | 0.00015384 | 99.0331 | -31.5335 | 30.55 | 0.00020586 | 99.1617 | 675 | 10 | 0.10735 | 53.263 | Operational
Lyostar II | 15% Sucrose After Tc | 10-ml | 0.00039264 | 15% Sucrose After Tc | 1.0557 | 6.3804 | -15 | 0.1 | -32.1933 | 38.65 | 0.00015913 | 99.0795 | -30.5014 | 29.55 | 0.00021521 | 99.142 | 675 | 10 | 0.1112 | 54.3781 | Operational
Lyostar II | 15% Sucrose After Tc | 10-ml | 0.00043903 | 15% Sucrose After Tc | 1.0557 | 6.3804 | -15 | 0.125 | -30.993 | 37.5 | 0.00016551 | 99.0112 | -29.4142 | 28.75 | 0.00022376 | 99.0361 | 675 | 10 | 0.11565 | 55.6685 | Operational
Lyostar II | 15% Sucrose After Tc | 10-ml | 0.0004813 | 15% Sucrose After Tc | 1.0557 | 6.3804 | -15 | 0.15 | -29.9763 | 36.9 | 0.00016991 | 99.123 | -28.4972 | 28.35 | 0.0002297 | 99.1045 | 675 | 10 | 0.11873 | 56.5591 | Operational
Lyostar II | 15% Sucrose After Tc | 10-ml | 0.00051997 | 15% Sucrose After Tc | 1.0557 | 6.3804 | -15 | 0.175 | -29.0859 | 36.6 | 0.00017265 | 99.1044 | -27.6999 | 28.2 | 0.00023349 | 99.1721 | 675 | 10 | 0.12065 | 57.1151 | Operational
Lyostar II | 15% Sucrose After Tc | 10-ml | 0.00055547 | 15% Sucrose After Tc | 1.0557 | 6.3804 | -15 | 0.2 | -28.2936 | 36.55 | 0.00017407 | 99.0592 | -26.987 | 28.2 | 0.00023544 | 99.0825 | 675 | 10 | 0.12164 | 57.4024 | Operational
Lyostar II | 15% Sucrose After Tc | 10-ml | 0.0005882 | 15% Sucrose After Tc | 1.0557 | 6.3804 | -15 | 0.225 | -27.5785 | 36.7 | 0.0001744 | 99.0014 | -26.3533 | 28.4 | 0.00023613 | 99.2012 | 675 | 10 | 0.12189 | 57.4755 | Operational
Lyostar II | 15% Sucrose After Tc | 10-ml | 0.00061845 | 15% Sucrose After Tc | 1.0557 | 6.3804 | -15 | 0.25 | -26.9288 | 37.05 | 0.0001739 | 99.0396 | -25.7641 | 28.65 | 0.00023539 | 99.016 | 675 | 10 | 0.12153 | 57.3726 | Operational
Lyostar II | 15% Sucrose After Tc | 10-ml | 0.0006465 | 15% Sucrose After Tc | 1.0557 | 6.3804 | -15 | 0.275 | -26.3308 | 37.55 | 0.00017268 | 99.0925 | -25.2285 | 29.05 | 0.00023382 | 99.0084 | 675 | 10 | 0.12068 | 57.1262 | Operational
Lyostar II | 15% Sucrose After Tc | 10-ml | 0.00067258 | 15% Sucrose After Tc | 1.0557 | 6.3804 | -15 | 0.3 | -25.7726 | 38.15 | 0.00017079 | 99.0563 | -24.7322 | 29.55 | 0.00023145 | 99.0173 | 675 | 10 | 0.11938 | 56.7481 | Operational
Lyostar II | 15% Sucrose After Tc | 10-ml | 0.00069689 | 15% Sucrose After Tc | 1.0557 | 6.3804 | -15 | 0.325 | -25.2535 | 38.9 | 0.00016844 | 99.1108 | -24.2701 | 30.15 | 0.00022843 | 99.0695 | 675 | 10 | 0.11775 | 56.2747 | Operational
Lyostar II | 15% Sucrose After Tc | 10-ml | 0.0007196 | 15% Sucrose After Tc | 1.0557 | 6.3804 | -15 | 0.35 | -24.7641 | 39.75 | 0.00016563 | 99.124 | -23.8379 | 30.85 | 0.00022487 | 99.1788 | 675 | 10 | 0.1158 | 55.7104 | Operational
Lyostar II | 15% Sucrose After Tc | 10-ml | 0.00074088 | 15% Sucrose After Tc | 1.0557 | 6.3804 | -15 | 0.375 | -24.3006 | 40.7 | 0.00016243 | 99.106 | -23.4245 | 31.6 | 0.00022069 | 99.1552 | 675 | 10 | 0.11357 | 55.0656 | Operational
Lyostar II | 15% Sucrose After Tc | 10-ml | 0.00076084 | 15% Sucrose After Tc | 1.0557 | 6.3804 | -15 | 0.4 | -23.8598 | 41.75 | 0.0001589 | 99.0592 | -23.0273 | 32.4 | 0.00021595 | 99.0054 | 675 | 10 | 0.11111 | 54.3517 | Operational
Lyostar II | 15% Sucrose After Tc | 10-ml | 0.00079729 | 15% Sucrose After Tc | 1.0557 | 6.3804 | -15 | 0.45 | -23.0434 | 44.25 | 0.00015117 | 99.1273 | -22.2994 | 34.35 | 0.00020578 | 99.0526 | 675 | 10 | 0.10573 | 52.792 | Operational
Lyostar II | 15% Sucrose After Tc | 10-ml | 0.0002081 | 15% Sucrose After Tc | 1.0557 | 6.3804 | -10 | 0.02 | -37.5809 | 43.7167 | 0.00014151 | 99.0448 | -35.1281 | 32.6667 | 0.0001849 | 99.0357 | 675 | 10 | 0.098446 | 50.6827 | Pmin exceeds chamber pressure
Lyostar II | 15% Sucrose After Tc | 10-ml | 0.00026036 | 15% Sucrose After Tc | 1.0557 | 6.3804 | -10 | 0.04 | -35.2938 | 38.6667 | 0.00015854 | 99.01 | -33.0345 | 29.0667 | 0.00021205 | 99.0323 | 675 | 10 | 0.11063 | 54.2124 | Pmin exceeds chamber pressure
Lyostar II | 15% Sucrose After Tc | 10-ml | 0.00030819 | 15% Sucrose After Tc | 1.0557 | 6.3804 | -10 | 0.06 | -33.5818 | 35.5167 | 0.00017132 | 99.0951 | -31.4623 | 26.8167 | 0.00023388 | 99.0758 | 675 | 10 | 0.11986 | 56.8878 | Operational
Lyostar II | 15% Sucrose After Tc | 10-ml | 0.00035213 | 15% Sucrose After Tc | 1.0557 | 6.3804 | -10 | 0.08 | -32.211 | 33.3167 | 0.00018436 | 99.0166 | -30.2065 | 25.2667 | 0.00025159 | 99.065 | 675 | 10 | 0.12898 | 59.5309 | Operational
Lyostar II | 15% Sucrose After Tc | 10-ml | 0.00039264 | 15% Sucrose After Tc | 1.0557 | 6.3804 | -10 | 0.1 | -31.0775 | 31.8167 | 0.00019508 | 99.123 | -29.172 | 24.2167 | 0.00026617 | 99.2171 | 675 | 10 | 0.13648 | 61.7028 | Operational
Lyostar II | 15% Sucrose After Tc | 10-ml | 0.00043903 | 15% Sucrose After Tc | 1.0557 | 6.3804 | -10 | 0.125 | -29.8799 | 30.4667 | 0.00020574 | 99.0692 | -28.0768 | 23.2667 | 0.00028062 | 99.1498 | 675 | 10 | 0.14393 | 63.8612 | Operational
Lyostar II | 15% Sucrose After Tc | 10-ml | 0.0004813 | 15% Sucrose After Tc | 1.0557 | 6.3804 | -10 | 0.15 | -28.8645 | 29.5667 | 0.00021403 | 99.0853 | -27.1453 | 22.6167 | 0.00029178 | 99.0263 | 675 | 10 | 0.14972 | 65.5383 | Operational
Lyostar II | 15% Sucrose After Tc | 10-ml | 0.00051997 | 15% Sucrose After Tc | 1.0557 | 6.3804 | -10 | 0.175 | -27.9815 | 28.9667 | 0.0002204 | 99.1229 | -26.3458 | 22.2167 | 0.00030052 | 99.0942 | 675 | 10 | 0.15418 | 66.8309 | Operational
Lyostar II | 15% Sucrose After Tc | 10-ml | 0.00055547 | 15% Sucrose After Tc | 1.0557 | 6.3804 | -10 | 0.2 | -27.1966 | 28.5667 | 0.00022517 | 99.1124 | -25.6387 | 21.9667 | 0.00030716 | 99.1498 | 675 | 10 | 0.15753 | 67.8009 | Operational
Lyostar II | 15% Sucrose After Tc | 10-ml | 0.0005882 | 15% Sucrose After Tc | 1.0557 | 6.3804 | -10 | 0.225 | -26.4885 | 28.3167 | 0.00022862 | 99.0615 | -25 | 21.8167 | 0.00031197 | 99.1244 | 675 | 10 | 0.15994 | 68.5016 | Operational
Lyostar II | 15% Sucrose After Tc | 10-ml | 0.00061845 | 15% Sucrose After Tc | 1.0557 | 6.3804 | -10 | 0.25 | -25.8478 | 28.2167 | 0.00023104 | 99.1116 | -24.4225 | 21.7667 | 0.00031539 | 99.154 | 675 | 10 | 0.16164 | 68.994 | Operational
Lyostar II | 15% Sucrose After Tc | 10-ml | 0.0006465 | 15% Sucrose After Tc | 1.0557 | 6.3804 | -10 | 0.275 | -25.2589 | 28.2167 | 0.00023254 | 99.1616 | -23.8858 | 21.7667 | 0.00031742 | 99.0599 | 675 | 10 | 0.16269 | 69.2985 | Operational
Lyostar II | 15% Sucrose After Tc | 10-ml | 0.00067258 | 15% Sucrose After Tc | 1.0557 | 6.3804 | -10 | 0.3 | -24.7073 | 28.2667 | 0.00023317 | 99.0783 | -23.4012 | 21.8667 | 0.0003187 | 99.188 | 675 | 10 | 0.16317 | 69.4354 | Operational
Lyostar II | 15% Sucrose After Tc | 10-ml | 0.00069689 | 15% Sucrose After Tc | 1.0557 | 6.3804 | -10 | 0.325 | -24.1976 | 28.4167 | 0.00023323 | 99.1167 | -22.934 | 21.9667 | 0.00031871 | 99.033 | 675 | 10 | 0.1632 | 69.4452 | Operational
Lyostar II | 15% Sucrose After Tc | 10-ml | 0.0007196 | 15% Sucrose After Tc | 1.0557 | 6.3804 | -10 | 0.35 | -23.7173 | 28.6167 | 0.00023269 | 99.1115 | -22.5129 | 22.1667 | 0.00031838 | 99.1886 | 675 | 10 | 0.16285 | 69.3429 | Operational
Lyostar II | 15% Sucrose After Tc | 10-ml | 0.00074088 | 15% Sucrose After Tc | 1.0557 | 6.3804 | -10 | 0.375 | -23.2634 | 28.8667 | 0.00023164 | 99.0914 | -22.1039 | 22.3667 | 0.00031708 | 99.1258 | 675 | 10 | 0.16212 | 69.1329 | Operational
Lyostar II | 15% Sucrose After Tc | 10-ml | 0.00076084 | 15% Sucrose After Tc | 1.0557 | 6.3804 | -10 | 0.4 | -22.8335 | 29.1667 | 0.00023017 | 99.078 | -21.721 | 22.6167 | 0.00031532 | 99.1432 | 675 | 10 | 0.16111 | 68.84 | Operational
Lyostar II | 15% Sucrose After Tc | 10-ml | 0.00079729 | 15% Sucrose After Tc | 1.0557 | 6.3804 | -10 | 0.45 | -22.0377 | 29.9167 | 0.00022624 | 99.1295 | -21.0105 | 23.2167 | 0.0003104 | 99.1983 | 675 | 10 | 0.15839 | 68.0521 | Operational
Lyostar II | 15% Sucrose After Tc | 10-ml | 0.0002081 | 15% Sucrose After Tc | 1.0557 | 6.3804 | -5 | 0.02 | -36.5454 | 38.4333 | 0.00015741 | 99.023 | -33.9616 | 28.5733 | 0.0002131 | 99.0461 | 675 | 10 | 0.11001 | 54.0341 | Pmin exceeds chamber pressure
Lyostar II | 15% Sucrose After Tc | 10-ml | 0.00026036 | 15% Sucrose After Tc | 1.0557 | 6.3804 | -5 | 0.04 | -34.2645 | 33.6733 | 0.0001796 | 99.0627 | -31.8531 | 25.1933 | 0.00024721 | 99.0777 | 675 | 10 | 0.1258 | 58.6074 | Pmin exceeds chamber pressure
Lyostar II | 15% Sucrose After Tc | 10-ml | 0.00030819 | 15% Sucrose After Tc | 1.0557 | 6.3804 | -5 | 0.06 | -32.55 | 30.6333 | 0.00020014 | 99.0614 | -30.2623 | 23.0333 | 0.00027529 | 99.0372 | 675 | 10 | 0.14017 | 62.772 | Pmin exceeds chamber pressure
Lyostar II | 15% Sucrose After Tc | 10-ml | 0.00035213 | 15% Sucrose After Tc | 1.0557 | 6.3804 | -5 | 0.08 | -31.1795 | 28.5133 | 0.0002173 | 99.0203 | -28.9936 | 21.5333 | 0.00029874 | 99.0219 | 675 | 10 | 0.15218 | 66.2515 | Operational
Lyostar II | 15% Sucrose After Tc | 10-ml | 0.00039264 | 15% Sucrose After Tc | 1.0557 | 6.3804 | -5 | 0.1 | -30.0414 | 26.9933 | 0.00023177 | 99.0004 | -27.9457 | 20.4733 | 0.00031856 | 99.0844 | 675 | 10 | 0.1623 | 69.1854 | Operational
Lyostar II | 15% Sucrose After Tc | 10-ml | 0.00043903 | 15% Sucrose After Tc | 1.0557 | 6.3804 | -5 | 0.125 | -28.8471 | 25.6333 | 0.0002468 | 99.0063 | -26.844 | 19.5133 | 0.0003391 | 99.0769 | 675 | 10 | 0.17282 | 72.232 | Operational
Lyostar II | 15% Sucrose After Tc | 10-ml | 0.0004813 | 15% Sucrose After Tc | 1.0557 | 6.3804 | -5 | 0.15 | -27.836 | 24.6733 | 0.00025908 | 99.0567 | -25.9125 | 18.8333 | 0.00035589 | 99.0735 | 675 | 10 | 0.18142 | 74.7235 | Operational
Lyostar II | 15% Sucrose After Tc | 10-ml | 0.00051997 | 15% Sucrose After Tc | 1.0557 | 6.3804 | -5 | 0.175 | -26.9571 | 23.9733 | 0.00026913 | 99.0895 | -25.1018 | 18.3333 | 0.00036958 | 99.0113 | 675 | 10 | 0.18844 | 76.7589 | Operational
Lyostar II | 15% Sucrose After Tc | 10-ml | 0.00055547 | 15% Sucrose After Tc | 1.0557 | 6.3804 | -5 | 0.2 | -26.1773 | 23.4533 | 0.0002773 | 99.0833 | -24.3973 | 17.9933 | 0.00038098 | 99.1147 | 675 | 10 | 0.19417 | 78.4196 | Operational
Lyostar II | 15% Sucrose After Tc | 10-ml | 0.0005882 | 15% Sucrose After Tc | 1.0557 | 6.3804 | -5 | 0.225 | -25.4769 | 23.0733 | 0.00028392 | 99.0791 | -23.7585 | 17.7333 | 0.00039014 | 99.0906 | 675 | 10 | 0.19881 | 79.7646 | Operational
Lyostar II | 15% Sucrose After Tc | 10-ml | 0.00061845 | 15% Sucrose After Tc | 1.0557 | 6.3804 | -5 | 0.25 | -24.8385 | 22.7933 | 0.00028921 | 99.0416 | -23.1811 | 17.5533 | 0.00039758 | 99.0926 | 675 | 10 | 0.20253 | 80.8422 | Operational
Lyostar II | 15% Sucrose After Tc | 10-ml | 0.0006465 | 15% Sucrose After Tc | 1.0557 | 6.3804 | -5 | 0.275 | -24.257 | 22.6133 | 0.00029347 | 99.0868 | -22.6527 | 17.4333 | 0.00040353 | 99.0967 | 675 | 10 | 0.20552 | 81.7076 | Operational
Lyostar II | 15% Sucrose After Tc | 10-ml | 0.00067258 | 15% Sucrose After Tc | 1.0557 | 6.3804 | -5 | 0.3 | -23.7172 | 22.4933 | 0.00029675 | 99.0962 | -22.1607 | 17.3533 | 0.00040811 | 99.0439 | 675 | 10 | 0.20782 | 82.3746 | Operational
Lyostar II | 15% Sucrose After Tc | 10-ml | 0.00069689 | 15% Sucrose After Tc | 1.0557 | 6.3804 | -5 | 0.325 | -23.2097 | 22.4133 | 0.00029914 | 99.0272 | -21.7138 | 17.3333 | 0.00041185 | 99.1386 | 675 | 10 | 0.20953 | 82.8683 | Operational
Lyostar II | 15% Sucrose After Tc | 10-ml | 0.0007196 | 15% Sucrose After Tc | 1.0557 | 6.3804 | -5 | 0.35 | -22.7381 | 22.3933 | 0.00030089 | 99.0316 | -21.2893 | 17.3333 | 0.00041447 | 99.1414 | 675 | 10 | 0.21077 | 83.2278 | Operational
Lyostar II | 15% Sucrose After Tc | 10-ml | 0.00074088 | 15% Sucrose After Tc | 1.0557 | 6.3804 | -5 | 0.375 | -22.2941 | 22.4133 | 0.00030203 | 99.0418 | -20.8855 | 17.3533 | 0.00041614 | 99.0865 | 675 | 10 | 0.21157 | 83.4613 | Operational
Lyostar II | 15% Sucrose After Tc | 10-ml | 0.00076084 | 15% Sucrose After Tc | 1.0557 | 6.3804 | -5 | 0.4 | -21.876 | 22.4733 | 0.00030267 | 99.0866 | -20.5012 | 17.3933 | 0.00041702 | 99.0017 | 675 | 10 | 0.21202 | 83.591 | Operational
Lyostar II | 15% Sucrose After Tc | 10-ml | 0.00079729 | 15% Sucrose After Tc | 1.0557 | 6.3804 | -5 | 0.45 | -21.0931 | 22.6533 | 0.00030246 | 99.0483 | -19.8101 | 17.5733 | 0.00041752 | 99.1178 | 675 | 10 | 0.21192 | 83.5633 | Operational
Lyostar II | 15% Sucrose After Tc | 10-ml | 0.0002081 | 15% Sucrose After Tc | 1.0557 | 6.3804 | 0 | 0.02 | -35.5911 | 34.28 | 0.00017459 | 99.0511 | -32.8916 | 25.38 | 0.00024202 | 99.0826 | 675 | 10 | 0.1224 | 57.6233 | Pmin exceeds chamber pressure
Lyostar II | 15% Sucrose After Tc | 10-ml | 0.00026036 | 15% Sucrose After Tc | 1.0557 | 6.3804 | 0 | 0.04 | -33.311 | 29.8 | 0.00020444 | 99.0572 | -30.766 | 22.22 | 0.00028323 | 99.0866 | 675 | 10 | 0.14331 | 63.6834 | Pmin exceeds chamber pressure
Lyostar II | 15% Sucrose After Tc | 10-ml | 0.00030819 | 15% Sucrose After Tc | 1.0557 | 6.3804 | 0 | 0.06 | -31.5958 | 26.94 | 0.00022954 | 99.0694 | -29.1621 | 20.2 | 0.00031778 | 99.0712 | 675 | 10 | 0.16089 | 68.7768 | Pmin exceeds chamber pressure
Lyostar II | 15% Sucrose After Tc | 10-ml | 0.00035213 | 15% Sucrose After Tc | 1.0557 | 6.3804 | 0 | 0.08 | -30.226 | 24.94 | 0.00025089 | 99.075 | -27.8811 | 18.78 | 0.00034714 | 99.0511 | 675 | 10 | 0.17585 | 73.1105 | Operational
Lyostar II | 15% Sucrose After Tc | 10-ml | 0.00039264 | 15% Sucrose After Tc | 1.0557 | 6.3804 | 0 | 0.1 | -29.086 | 23.48 | 0.00026921 | 99.0347 | -26.8221 | 17.76 | 0.00037238 | 99.0788 | 675 | 10 | 0.18868 | 76.8273 | Operational
Lyostar II | 15% Sucrose After Tc | 10-ml | 0.00043903 | 15% Sucrose After Tc | 1.0557 | 6.3804 | 0 | 0.125 | -27.8925 | 22.16 | 0.00028866 | 99.0469 | -25.7073 | 16.82 | 0.00039907 | 99.0157 | 675 | 10 | 0.2023 | 80.7744 | Operational
Lyostar II | 15% Sucrose After Tc | 10-ml | 0.0004813 | 15% Sucrose After Tc | 1.0557 | 6.3804 | 0 | 0.15 | -26.8819 | 21.2 | 0.00030499 | 99.0679 | -24.7787 | 16.16 | 0.00042169 | 99.1292 | 675 | 10 | 0.21374 | 84.0903 | Operational
Lyostar II | 15% Sucrose After Tc | 10-ml | 0.00051997 | 15% Sucrose After Tc | 1.0557 | 6.3804 | 0 | 0.175 | -26.0049 | 20.48 | 0.00031874 | 99.0801 | -23.9587 | 15.64 | 0.00044049 | 99.0087 | 675 | 10 | 0.22337 | 86.8789 | Operational
Lyostar II | 15% Sucrose After Tc | 10-ml | 0.00055547 | 15% Sucrose After Tc | 1.0557 | 6.3804 | 0 | 0.2 | -25.2259 | 19.92 | 0.00033031 | 99.0283 | -23.2464 | 15.26 | 0.00045658 | 99.026 | 675 | 10 | 0.23148 | 89.2296 | Operational
Lyostar II | 15% Sucrose After Tc | 10-ml | 0.0005882 | 15% Sucrose After Tc | 1.0557 | 6.3804 | 0 | 0.225 | -24.5322 | 19.5 | 0.00034015 | 99.0568 | -22.618 | 14.98 | 0.00047041 | 99.1323 | 675 | 10 | 0.23839 | 91.232 | Operational
Lyostar II | 15% Sucrose After Tc | 10-ml | 0.00061845 | 15% Sucrose After Tc | 1.0557 | 6.3804 | 0 | 0.25 | -23.9051 | 19.18 | 0.0003485 | 99.1145 | -22.0305 | 14.74 | 0.00048175 | 99.0109 | 675 | 10 | 0.24423 | 92.924 | Operational
Lyostar II | 15% Sucrose After Tc | 10-ml | 0.0006465 | 15% Sucrose After Tc | 1.0557 | 6.3804 | 0 | 0.275 | -23.3251 | 18.92 | 0.00035547 | 99.0861 | -21.5135 | 14.58 | 0.00049179 | 99.1189 | 675 | 10 | 0.24914 | 94.3465 | Operational
Lyostar II | 15% Sucrose After Tc | 10-ml | 0.00067258 | 15% Sucrose After Tc | 1.0557 | 6.3804 | 0 | 0.3 | -22.7894 | 18.72 | 0.00036131 | 99.0629 | -21.0208 | 14.44 | 0.00049991 | 99.0399 | 675 | 10 | 0.25324 | 95.5344 | Operational
Lyostar II | 15% Sucrose After Tc | 10-ml | 0.00069689 | 15% Sucrose After Tc | 1.0557 | 6.3804 | 0 | 0.325 | -22.2965 | 18.58 | 0.00036627 | 99.1172 | -20.5677 | 14.34 | 0.00050681 | 99.0126 | 675 | 10 | 0.25672 | 96.543 | Operational
Lyostar II | 15% Sucrose After Tc | 10-ml | 0.0007196 | 15% Sucrose After Tc | 1.0557 | 6.3804 | 0 | 0.35 | -21.8266 | 18.46 | 0.00037024 | 99.0481 | -20.1546 | 14.28 | 0.00051282 | 99.0932 | 675 | 10 | 0.25954 | 97.359 | Operational
Lyostar II | 15% Sucrose After Tc | 10-ml | 0.00074088 | 15% Sucrose After Tc | 1.0557 | 6.3804 | 0 | 0.375 | -21.3874 | 18.38 | 0.00037352 | 99.0246 | -19.7647 | 14.24 | 0.00051777 | 99.1456 | 675 | 10 | 0.26186 | 98.0322 | Operational
Lyostar II | 15% Sucrose After Tc | 10-ml | 0.00076084 | 15% Sucrose After Tc | 1.0557 | 6.3804 | 0 | 0.4 | -20.9783 | 18.34 | 0.00037624 | 99.0816 | -19.3797 | 14.2 | 0.00052136 | 99.0193 | 675 | 10 | 0.26376 | 98.5825 | Operational
Lyostar II | 15% Sucrose After Tc | 10-ml | 0.00079729 | 15% Sucrose After Tc | 1.0557 | 6.3804 | 0 | 0.45 | -20.2076 | 18.3 | 0.00037979 | 99.0126 | -18.6942 | 14.2 | 0.00052701 | 99.0539 | 675 | 10 | 0.26629 | 99.3165 | Operational
Lyostar II | 15% Sucrose After Tc | 10-ml | 0.0002081 | 15% Sucrose After Tc | 1.0557 | 6.3804 | 5 | 0.02 | -34.7052 | 30.9267 | 0.00019477 | 99.062 | -31.8984 | 22.8067 | 0.0002715 | 99.0142 | 675 | 10 | 0.13665 | 61.7523 | Pmin exceeds chamber pressure
Lyostar II | 15% Sucrose After Tc | 10-ml | 0.00026036 | 15% Sucrose After Tc | 1.0557 | 6.3804 | 5 | 0.04 | -32.424 | 26.7267 | 0.00022968 | 99.0352 | -29.7557 | 19.8667 | 0.00031996 | 99.0025 | 675 | 10 | 0.16113 | 68.845 | Pmin exceeds chamber pressure
Lyostar II | 15% Sucrose After Tc | 10-ml | 0.00030819 | 15% Sucrose After Tc | 1.0557 | 6.3804 | 5 | 0.06 | -30.7062 | 24.0467 | 0.0002594 | 99.0409 | -28.1466 | 18.0067 | 0.0003612 | 99.1244 | 675 | 10 | 0.18196 | 74.8823 | Pmin exceeds chamber pressure
Lyostar II | 15% Sucrose After Tc | 10-ml | 0.00035213 | 15% Sucrose After Tc | 1.0557 | 6.3804 | 5 | 0.08 | -29.3343 | 22.1667 | 0.00028499 | 99.0487 | -26.8501 | 16.6667 | 0.00039656 | 99.0482 | 675 | 10 | 0.1999 | 80.0796 | Pmin exceeds chamber pressure
Lyostar II | 15% Sucrose After Tc | 10-ml | 0.00039264 | 15% Sucrose After Tc | 1.0557 | 6.3804 | 5 | 0.1 | -28.1984 | 20.8067 | 0.00030727 | 99.1069 | -25.7833 | 15.7067 | 0.00042737 | 99.0884 | 675 | 10 | 0.21551 | 84.6027 | Operational
Lyostar II | 15% Sucrose After Tc | 10-ml | 0.00043903 | 15% Sucrose After Tc | 1.0557 | 6.3804 | 5 | 0.125 | -27.0038 | 19.5467 | 0.00033121 | 99.1029 | -24.6679 | 14.8267 | 0.00046055 | 99.1264 | 675 | 10 | 0.2323 | 89.4664 | Operational
Lyostar II | 15% Sucrose After Tc | 10-ml | 0.0004813 | 15% Sucrose After Tc | 1.0557 | 6.3804 | 5 | 0.15 | -25.9878 | 18.6067 | 0.00035157 | 99.0274 | -23.7171 | 14.1667 | 0.00048871 | 99.0445 | 675 | 10 | 0.24657 | 93.6009 | Operational
Lyostar II | 15% Sucrose After Tc | 10-ml | 0.00051997 | 15% Sucrose After Tc | 1.0557 | 6.3804 | 5 | 0.175 | -25.1138 | 17.9067 | 0.0003691 | 99.0543 | -22.9134 | 13.6867 | 0.0005132 | 99.1545 | 675 | 10 | 0.25887 | 97.1659 | Operational
Lyostar II | 15% Sucrose After Tc | 10-ml | 0.00055547 | 15% Sucrose After Tc | 1.0557 | 6.3804 | 5 | 0.2 | -24.3446 | 17.3667 | 0.00038424 | 99.102 | -22.1994 | 13.3067 | 0.00053422 | 99.1698 | 675 | 10 | 0.26948 | 100.2411 | Operational
Lyostar II | 15% Sucrose After Tc | 10-ml | 0.0005882 | 15% Sucrose After Tc | 1.0557 | 6.3804 | 5 | 0.225 | -23.6485 | 16.9267 | 0.00039722 | 99.047 | -21.5613 | 13.0067 | 0.00055242 | 99.1715 | 675 | 10 | 0.2786 | 102.8823 | Operational
Lyostar II | 15% Sucrose After Tc | 10-ml | 0.00061845 | 15% Sucrose After Tc | 1.0557 | 6.3804 | 5 | 0.25 | -23.0246 | 16.5867 | 0.00040855 | 99.0805 | -20.9837 | 12.7667 | 0.0005682 | 99.1578 | 675 | 10 | 0.28655 | 105.1859 | Operational
Lyostar II | 15% Sucrose After Tc | 10-ml | 0.0006465 | 15% Sucrose After Tc | 1.0557 | 6.3804 | 5 | 0.275 | -22.4497 | 16.3067 | 0.00041832 | 99.061 | -20.4479 | 12.5667 | 0.00058172 | 99.065 | 675 | 10 | 0.2934 | 107.1699 | Operational
Lyostar II | 15% Sucrose After Tc | 10-ml | 0.00067258 | 15% Sucrose After Tc | 1.0557 | 6.3804 | 5 | 0.3 | -21.9234 | 16.0867 | 0.00042685 | 99.0898 | -19.9798 | 12.4267 | 0.00059406 | 99.1994 | 675 | 10 | 0.29941 | 108.9128 | Operational
Lyostar II | 15% Sucrose After Tc | 10-ml | 0.00069689 | 15% Sucrose After Tc | 1.0557 | 6.3804 | 5 | 0.325 | -21.4329 | 15.9067 | 0.00043422 | 99.0967 | -19.5113 | 12.2867 | 0.00060399 | 99.0179 | 675 | 10 | 0.30456 | 110.4044 | Operational
Lyostar II | 15% Sucrose After Tc | 10-ml | 0.0007196 | 15% Sucrose After Tc | 1.0557 | 6.3804 | 5 | 0.35 | -20.9778 | 15.7667 | 0.00044066 | 99.1408 | -19.1159 | 12.2067 | 0.00061361 | 99.2071 | 675 | 10 | 0.30912 | 111.7253 | Operational
Lyostar II | 15% Sucrose After Tc | 10-ml | 0.00074088 | 15% Sucrose After Tc | 1.0557 | 6.3804 | 5 | 0.375 | -20.5444 | 15.6467 | 0.00044612 | 99.1144 | -18.7213 | 12.1267 | 0.00062142 | 99.1776 | 675 | 10 | 0.31296 | 112.8385 | Operational
Lyostar II | 15% Sucrose After Tc | 10-ml | 0.00076084 | 15% Sucrose After Tc | 1.0557 | 6.3804 | 5 | 0.4 | -20.1318 | 15.5467 | 0.00045074 | 99.0518 | -18.3528 | 12.0667 | 0.00062825 | 99.1768 | 675 | 10 | 0.31623 | 113.7855 | Operational
Lyostar II | 15% Sucrose After Tc | 10-ml | 0.00079729 | 15% Sucrose After Tc | 1.0557 | 6.3804 | 5 | 0.45 | -19.3826 | 15.4267 | 0.00045825 | 99.0886 | -17.6705 | 11.9867 | 0.00063911 | 99.1526 | 675 | 10 | 0.32153 | 115.3207 | Operational
Lyostar II | 15% Sucrose After Tc | 10-ml | 0.0002081 | 15% Sucrose After Tc | 1.0557 | 6.3804 | 10 | 0.02 | -33.8791 | 28.1733 | 0.00021525 | 99.0641 | -30.9812 | 20.7333 | 0.00030155 | 99.0495 | 675 | 10 | 0.15112 | 65.9439 | Pmin exceeds chamber pressure
Lyostar II | 15% Sucrose After Tc | 10-ml | 0.00026036 | 15% Sucrose After Tc | 1.0557 | 6.3804 | 10 | 0.04 | -31.5982 | 24.2533 | 0.0002553 | 99.0703 | -28.8218 | 17.9933 | 0.00035739 | 99.0131 | 675 | 10 | 0.17922 | 74.0866 | Pmin exceeds chamber pressure
Lyostar II | 15% Sucrose After Tc | 10-ml | 0.00030819 | 15% Sucrose After Tc | 1.0557 | 6.3804 | 10 | 0.06 | -29.8744 | 21.7333 | 0.00028968 | 99.0145 | -27.1969 | 16.2533 | 0.00040534 | 99.0895 | 675 | 10 | 0.20334 | 81.0756 | Pmin exceeds chamber pressure
Lyostar II | 15% Sucrose After Tc | 10-ml | 0.00035213 | 15% Sucrose After Tc | 1.0557 | 6.3804 | 10 | 0.08 | -28.5006 | 19.9733 | 0.00031958 | 99.0362 | -25.8965 | 15.0133 | 0.00044694 | 99.1059 | 675 | 10 | 0.22431 | 87.1523 | Pmin exceeds chamber pressure
Lyostar II | 15% Sucrose After Tc | 10-ml | 0.00039264 | 15% Sucrose After Tc | 1.0557 | 6.3804 | 10 | 0.1 | -27.3627 | 18.6933 | 0.00034581 | 99.0863 | -24.8225 | 14.1133 | 0.00048345 | 99.1544 | 675 | 10 | 0.24271 | 92.4839 | Operational
Lyostar II | 15% Sucrose After Tc | 10-ml | 0.00043903 | 15% Sucrose After Tc | 1.0557 | 6.3804 | 10 | 0.125 | -26.1613 | 17.4933 | 0.00037424 | 99.008 | -23.6902 | 13.2733 | 0.000523 | 99.0989 | 675 | 10 | 0.26265 | 98.2612 | Operational
Lyostar II | 15% Sucrose After Tc | 10-ml | 0.0004813 | 15% Sucrose After Tc | 1.0557 | 6.3804 | 10 | 0.15 | -25.1501 | 16.6133 | 0.00039879 | 99.0063 | -22.7373 | 12.6533 | 0.00055713 | 99.0656 | 675 | 10 | 0.27987 | 103.2514 | Operational
Lyostar II | 15% Sucrose After Tc | 10-ml | 0.00051997 | 15% Sucrose After Tc | 1.0557 | 6.3804 | 10 | 0.175 | -24.2836 | 15.9533 | 0.00042021 | 99.1054 | -21.9315 | 12.1933 | 0.00058707 | 99.1784 | 675 | 10 | 0.29491 | 107.6071 | Operational
Lyostar II | 15% Sucrose After Tc | 10-ml | 0.00055547 | 15% Sucrose After Tc | 1.0557 | 6.3804 | 10 | 0.2 | -23.5055 | 15.4133 | 0.00043872 | 99.0196 | -21.1997 | 11.8133 | 0.00061279 | 99.0618 | 675 | 10 | 0.30789 | 111.368 | Operational
Lyostar II | 15% Sucrose After Tc | 10-ml | 0.0005882 | 15% Sucrose After Tc | 1.0557 | 6.3804 | 10 | 0.225 | -22.818 | 14.9933 | 0.00045503 | 99.0354 | -20.5786 | 11.5333 | 0.00063597 | 99.2147 | 675 | 10 | 0.31936 | 114.6926 | Operational
Lyostar II | 15% Sucrose After Tc | 10-ml | 0.00061845 | 15% Sucrose After Tc | 1.0557 | 6.3804 | 10 | 0.25 | -22.1962 | 14.6533 | 0.00046937 | 99.0506 | -19.9991 | 11.2933 | 0.00065601 | 99.1889 | 675 | 10 | 0.32942 | 117.6081 | Operational
Lyostar II | 15% Sucrose After Tc | 10-ml | 0.0006465 | 15% Sucrose After Tc | 1.0557 | 6.3804 | 10 | 0.275 | -21.6269 | 14.3733 | 0.00048198 | 99.0497 | -19.4653 | 11.0933 | 0.00067356 | 99.1181 | 675 | 10 | 0.33827 | 120.1714 | Operational
Lyostar II | 15% Sucrose After Tc | 10-ml | 0.00067258 | 15% Sucrose After Tc | 1.0557 | 6.3804 | 10 | 0.3 | -21.1119 | 14.1533 | 0.00049326 | 99.1437 | -18.9823 | 10.9333 | 0.00068924 | 99.1101 | 675 | 10 | 0.34618 | 122.4634 | Operational
Lyostar II | 15% Sucrose After Tc | 10-ml | 0.00069689 | 15% Sucrose After Tc | 1.0557 | 6.3804 | 10 | 0.325 | -20.6184 | 13.9533 | 0.00050298 | 99.0714 | -18.5226 | 10.7933 | 0.00070283 | 99.0072 | 675 | 10 | 0.353 | 124.4405 | Operational
Lyostar II | 15% Sucrose After Tc | 10-ml | 0.0007196 | 15% Sucrose After Tc | 1.0557 | 6.3804 | 10 | 0.35 | -20.164 | 13.7933 | 0.00051167 | 99.0666 | -18.1229 | 10.6933 | 0.00071557 | 99.1179 | 675 | 10 | 0.35914 | 126.2188 | Operational
Lyostar II | 15% Sucrose After Tc | 10-ml | 0.00074088 | 15% Sucrose After Tc | 1.0557 | 6.3804 | 10 | 0.375 | -19.7313 | 13.6533 | 0.00051924 | 99.002 | -17.7533 | 10.6133 | 0.00072704 | 99.2487 | 675 | 10 | 0.36451 | 127.7754 | Operational
Lyostar II | 15% Sucrose After Tc | 10-ml | 0.00076084 | 15% Sucrose After Tc | 1.0557 | 6.3804 | 10 | 0.4 | -19.34 | 13.5533 | 0.00052621 | 99.099 | -17.3788 | 10.5333 | 0.00073656 | 99.1817 | 675 | 10 | 0.36939 | 129.1889 | Operational
Lyostar II | 15% Sucrose After Tc | 10-ml | 0.00079729 | 15% Sucrose After Tc | 1.0557 | 6.3804 | 10 | 0.45 | -18.6069 | 13.3933 | 0.00053764 | 99.1713 | -16.6911 | 10.4133 | 0.00075246 | 99.0715 | 675 | 10 | 0.37741 | 131.5124 | Operational
Lyostar II | 15% Sucrose After Tc | 10-ml | 0.0002081 | 15% Sucrose After Tc | 1.0557 | 6.3804 | 15 | 0.02 | -33.1054 | 25.88 | 0.00023598 | 99.0616 | -30.1258 | 19.02 | 0.00033204 | 99.0788 | 675 | 10 | 0.16577 | 70.1897 | Pmin exceeds chamber pressure
Lyostar II | 15% Sucrose After Tc | 10-ml | 0.00026036 | 15% Sucrose After Tc | 1.0557 | 6.3804 | 15 | 0.04 | -30.8195 | 22.2 | 0.00028121 | 99.0162 | -27.959 | 16.48 | 0.00039548 | 99.1363 | 675 | 10 | 0.19753 | 79.3917 | Pmin exceeds chamber pressure
Lyostar II | 15% Sucrose After Tc | 10-ml | 0.00030819 | 15% Sucrose After Tc | 1.0557 | 6.3804 | 15 | 0.06 | -29.0976 | 19.86 | 0.00032036 | 99.0551 | -26.3129 | 14.84 | 0.00045019 | 99.0941 | 675 | 10 | 0.22501 | 87.3533 | Pmin exceeds chamber pressure
Lyostar II | 15% Sucrose After Tc | 10-ml | 0.00035213 | 15% Sucrose After Tc | 1.0557 | 6.3804 | 15 | 0.08 | -27.7172 | 18.2 | 0.00035458 | 99.0209 | -25.0019 | 13.68 | 0.00049806 | 99.1071 | 675 | 10 | 0.24902 | 94.3129 | Pmin exceeds chamber pressure
Lyostar II | 15% Sucrose After Tc | 10-ml | 0.00039264 | 15% Sucrose After Tc | 1.0557 | 6.3804 | 15 | 0.1 | -26.5783 | 17 | 0.00038483 | 99.0824 | -23.9232 | 12.84 | 0.00054038 | 99.1853 | 675 | 10 | 0.27026 | 100.4653 | Pmin exceeds chamber pressure
Lyostar II | 15% Sucrose After Tc | 10-ml | 0.00043903 | 15% Sucrose After Tc | 1.0557 | 6.3804 | 15 | 0.125 | -25.3797 | 15.88 | 0.00041789 | 99.0655 | -22.769 | 12.04 | 0.00058631 | 99.015 | 675 | 10 | 0.29345 | 107.1842 | Operational
Lyostar II | 15% Sucrose After Tc | 10-ml | 0.0004813 | 15% Sucrose After Tc | 1.0557 | 6.3804 | 15 | 0.15 | -24.3764 | 15.06 | 0.00044674 | 99.1525 | -21.8141 | 11.46 | 0.00062651 | 99.0245 | 675 | 10 | 0.31369 | 113.0485 | Operational
Lyostar II | 15% Sucrose After Tc | 10-ml | 0.00051997 | 15% Sucrose After Tc | 1.0557 | 6.3804 | 15 | 0.175 | -23.5029 | 14.42 | 0.00047193 | 99.1516 | -21.0003 | 11.02 | 0.00066188 | 99.0966 | 675 | 10 | 0.33137 | 118.1734 | Operational
Lyostar II | 15% Sucrose After Tc | 10-ml | 0.00055547 | 15% Sucrose After Tc | 1.0557 | 6.3804 | 15 | 0.2 | -22.721 | 13.9 | 0.00049392 | 99.02 | -20.2987 | 10.68 | 0.0006933 | 99.2396 | 675 | 10 | 0.34685 | 122.6586 | Operational
Lyostar II | 15% Sucrose After Tc | 10-ml | 0.0005882 | 15% Sucrose After Tc | 1.0557 | 6.3804 | 15 | 0.225 | -22.0393 | 13.5 | 0.00051356 | 99.0687 | -19.6277 | 10.38 | 0.00072019 | 99.0258 | 675 | 10 | 0.3606 | 126.6422 | Operational
Lyostar II | 15% Sucrose After Tc | 10-ml | 0.00061845 | 15% Sucrose After Tc | 1.0557 | 6.3804 | 15 | 0.25 | -21.4304 | 13.18 | 0.0005311 | 99.1737 | -19.0696 | 10.16 | 0.00074502 | 99.1587 | 675 | 10 | 0.37293 | 130.2146 | Operational
Lyostar II | 15% Sucrose After Tc | 10-ml | 0.0006465 | 15% Sucrose After Tc | 1.0557 | 6.3804 | 15 | 0.275 | -20.8587 | 12.9 | 0.00054647 | 99.1185 | -18.5255 | 9.96 | 0.00076637 | 99.0281 | 675 | 10 | 0.38371 | 133.3386 | Operational
Lyostar II | 15% Sucrose After Tc | 10-ml | 0.00067258 | 15% Sucrose After Tc | 1.0557 | 6.3804 | 15 | 0.3 | -20.3258 | 12.66 | 0.00056007 | 99.0084 | -18.0404 | 9.8 | 0.00078575 | 99.0035 | 675 | 10 | 0.39328 | 136.1108 | Operational
Lyostar II | 15% Sucrose After Tc | 10-ml | 0.00069689 | 15% Sucrose After Tc | 1.0557 | 6.3804 | 15 | 0.325 | -19.8576 | 12.48 | 0.00057262 | 99.1297 | -17.6241 | 9.68 | 0.0008039 | 99.1815 | 675 | 10 | 0.40213 | 138.6752 | Operational
Lyostar II | 15% Sucrose After Tc | 10-ml | 0.0007196 | 15% Sucrose After Tc | 1.0557 | 6.3804 | 15 | 0.35 | -19.4115 | 12.32 | 0.00058372 | 99.1576 | -17.1934 | 9.56 | 0.00081914 | 99.0692 | 675 | 10 | 0.4099 | 140.9269 | Operational
Lyostar II | 15% Sucrose After Tc | 10-ml | 0.00074088 | 15% Sucrose After Tc | 1.0557 | 6.3804 | 15 | 0.375 | -18.9883 | 12.18 | 0.00059358 | 99.1399 | -16.843 | 9.48 | 0.00083418 | 99.285 | 675 | 10 | 0.41691 | 142.9574 | Operational
Lyostar II | 15% Sucrose After Tc | 10-ml | 0.00076084 | 15% Sucrose After Tc | 1.0557 | 6.3804 | 15 | 0.4 | -18.5888 | 12.06 | 0.00060241 | 99.1167 | -16.4829 | 9.4 | 0.00084697 | 99.2953 | 675 | 10 | 0.42314 | 144.7616 | Operational
Lyostar II | 15% Sucrose After Tc | 10-ml | 0.00079729 | 15% Sucrose After Tc | 1.0557 | 6.3804 | 15 | 0.45 | -17.8663 | 11.88 | 0.0006177 | 99.1839 | -15.7839 | 9.26 | 0.00086784 | 99.0944 | 675 | 10 | 0.43383 | 147.8601 | Operational
Lyostar II | 15% Sucrose After Tc | 10-ml | 0.0002081 | 15% Sucrose After Tc | 1.0557 | 6.3804 | 20 | 0.02 | -32.3781 | 23.9467 | 0.00025694 | 99.0589 | -29.3249 | 17.5867 | 0.00036294 | 99.1075 | 675 | 10 | 0.18059 | 74.4833 | Pmin exceeds chamber pressure
Lyostar II | 15% Sucrose After Tc | 10-ml | 0.00026036 | 15% Sucrose After Tc | 1.0557 | 6.3804 | 20 | 0.04 | -30.0927 | 20.5067 | 0.00030743 | 99.071 | -27.1401 | 15.2067 | 0.00043397 | 99.1107 | 675 | 10 | 0.21606 | 84.7609 | Pmin exceeds chamber pressure
Lyostar II | 15% Sucrose After Tc | 10-ml | 0.00030819 | 15% Sucrose After Tc | 1.0557 | 6.3804 | 20 | 0.06 | -28.3656 | 18.3067 | 0.00035136 | 99.0804 | -25.4911 | 13.6867 | 0.00049572 | 99.169 | 675 | 10 | 0.24691 | 93.7016 | Pmin exceeds chamber pressure
Lyostar II | 15% Sucrose After Tc | 10-ml | 0.00035213 | 15% Sucrose After Tc | 1.0557 | 6.3804 | 20 | 0.08 | -26.981 | 16.7467 | 0.00038997 | 99.036 | -24.1575 | 12.5867 | 0.0005498 | 99.0592 | 675 | 10 | 0.27402 | 101.5546 | Pmin exceeds chamber pressure
Lyostar II | 15% Sucrose After Tc | 10-ml | 0.00039264 | 15% Sucrose After Tc | 1.0557 | 6.3804 | 20 | 0.1 | -25.8323 | 15.6067 | 0.0004242 | 99.0058 | -23.0553 | 11.7867 | 0.00059775 | 99.0042 | 675 | 10 | 0.29805 | 108.5178 | Pmin exceeds chamber pressure
Lyostar II | 15% Sucrose After Tc | 10-ml | 0.00043903 | 15% Sucrose After Tc | 1.0557 | 6.3804 | 20 | 0.125 | -24.6405 | 14.5667 | 0.00046199 | 99.0896 | -21.9318 | 11.0667 | 0.00065094 | 99.1646 | 675 | 10 | 0.3246 | 116.2099 | Operational
Lyostar II | 15% Sucrose After Tc | 10-ml | 0.0004813 | 15% Sucrose After Tc | 1.0557 | 6.3804 | 20 | 0.15 | -23.6319 | 13.7867 | 0.00049502 | 99.1215 | -20.9503 | 10.5067 | 0.0006969 | 99.0149 | 675 | 10 | 0.34777 | 122.9237 | Operational
Lyostar II | 15% Sucrose After Tc | 10-ml | 0.00051997 | 15% Sucrose After Tc | 1.0557 | 6.3804 | 20 | 0.175 | -22.7632 | 13.1867 | 0.00052415 | 99.165 | -20.1254 | 10.0867 | 0.00073772 | 99.0339 | 675 | 10 | 0.36822 | 128.8483 | Operational
Lyostar II | 15% Sucrose After Tc | 10-ml | 0.00055547 | 15% Sucrose After Tc | 1.0557 | 6.3804 | 20 | 0.2 | -21.9947 | 12.7067 | 0.00054988 | 99.1557 | -19.429 | 9.7667 | 0.00077442 | 99.2161 | 675 | 10 | 0.38632 | 134.0955 | Operational
Lyostar II | 15% Sucrose After Tc | 10-ml | 0.0005882 | 15% Sucrose After Tc | 1.0557 | 6.3804 | 20 | 0.225 | -21.2949 | 12.3067 | 0.00057257 | 99.0257 | -18.7632 | 9.4867 | 0.0008062 | 99.0711 | 675 | 10 | 0.40225 | 138.7107 | Operational
Lyostar II | 15% Sucrose After Tc | 10-ml | 0.00061845 | 15% Sucrose After Tc | 1.0557 | 6.3804 | 20 | 0.25 | -20.6986 | 12.0067 | 0.00059332 | 99.2049 | -18.187 | 9.2667 | 0.00083506 | 99.0835 | 675 | 10 | 0.41681 | 142.9283 | Operational
Lyostar II | 15% Sucrose After Tc | 10-ml | 0.0006465 | 15% Sucrose After Tc | 1.0557 | 6.3804 | 20 | 0.275 | -20.1152 | 11.7267 | 0.00061134 | 99.0386 | -17.6712 | 9.0867 | 0.00086114 | 99.1361 | 675 | 10 | 0.42952 | 146.6102 | Operational
Lyostar II | 15% Sucrose After Tc | 10-ml | 0.00067258 | 15% Sucrose After Tc | 1.0557 | 6.3804 | 20 | 0.3 | -19.6004 | 11.5067 | 0.00062784 | 99.0591 | -17.1748 | 8.9267 | 0.00088407 | 99.0454 | 675 | 10 | 0.44109 | 149.9631 | Operational
Lyostar II | 15% Sucrose After Tc | 10-ml | 0.00069689 | 15% Sucrose After Tc | 1.0557 | 6.3804 | 20 | 0.325 | -19.1338 | 11.3267 | 0.00064287 | 99.1506 | -16.761 | 8.8067 | 0.00090583 | 99.2089 | 675 | 10 | 0.45169 | 153.034 | Operational
Lyostar II | 15% Sucrose After Tc | 10-ml | 0.0007196 | 15% Sucrose After Tc | 1.0557 | 6.3804 | 20 | 0.35 | -18.6895 | 11.1667 | 0.00065629 | 99.1599 | -16.3242 | 8.6867 | 0.00092425 | 99.0684 | 675 | 10 | 0.46108 | 155.7561 | Operational
Lyostar II | 15% Sucrose After Tc | 10-ml | 0.00074088 | 15% Sucrose After Tc | 1.0557 | 6.3804 | 20 | 0.375 | -18.2693 | 11.0267 | 0.00066835 | 99.1376 | -15.9875 | 8.6067 | 0.00094275 | 99.3188 | 675 | 10 | 0.46966 | 158.2412 | Operational
Lyostar II | 15% Sucrose After Tc | 10-ml | 0.00076084 | 15% Sucrose After Tc | 1.0557 | 6.3804 | 20 | 0.4 | -17.8754 | 10.9067 | 0.00067929 | 99.1266 | -15.5711 | 8.5067 | 0.00095695 | 99.0208 | 675 | 10 | 0.47726 | 160.4453 | Operational
Lyostar II | 15% Sucrose After Tc | 10-ml | 0.00079729 | 15% Sucrose After Tc | 1.0557 | 6.3804 | 20 | 0.45 | -17.1399 | 10.7067 | 0.00069801 | 99.0347 | -14.9508 | 8.3867 | 0.00098531 | 99.2245 | 675 | 10 | 0.49055 | 164.2955 | Operational
Lyostar II | 15% Sucrose After Tc | 10-ml | 0.0002081 | 15% Sucrose After Tc | 1.0557 | 6.3804 | 25 | 0.02 | -31.6906 | 22.2933 | 0.00027809 | 99.0272 | -28.5718 | 16.3733 | 0.00039419 | 99.1286 | 675 | 10 | 0.19555 | 78.8182 | Pmin exceeds chamber pressure
Lyostar II | 15% Sucrose After Tc | 10-ml | 0.00026036 | 15% Sucrose After Tc | 1.0557 | 6.3804 | 25 | 0.04 | -29.4061 | 19.0733 | 0.00033391 | 99.1084 | -26.3647 | 14.1333 | 0.00047286 | 99.0379 | 675 | 10 | 0.23477 | 90.1813 | Pmin exceeds chamber pressure
Lyostar II | 15% Sucrose After Tc | 10-ml | 0.00030819 | 15% Sucrose After Tc | 1.0557 | 6.3804 | 25 | 0.06 | -27.6688 | 16.9933 | 0.00038263 | 99.0352 | -24.7063 | 12.7133 | 0.00054166 | 99.1206 | 675 | 10 | 0.26901 | 100.1027 | Pmin exceeds chamber pressure
Lyostar II | 15% Sucrose After Tc | 10-ml | 0.00035213 | 15% Sucrose After Tc | 1.0557 | 6.3804 | 25 | 0.08 | -26.2841 | 15.5333 | 0.00042569 | 99.0381 | -23.376 | 11.6933 | 0.00060232 | 99.1328 | 675 | 10 | 0.29926 | 108.8691 | Pmin exceeds chamber pressure
Lyostar II | 15% Sucrose After Tc | 10-ml | 0.00039264 | 15% Sucrose After Tc | 1.0557 | 6.3804 | 25 | 0.1 | -25.142 | 14.4733 | 0.00046409 | 99.1082 | -22.2837 | 10.9533 | 0.00065645 | 99.2118 | 675 | 10 | 0.32624 | 116.6872 | Pmin exceeds chamber pressure
Lyostar II | 15% Sucrose After Tc | 10-ml | 0.00043903 | 15% Sucrose After Tc | 1.0557 | 6.3804 | 25 | 0.125 | -23.9316 | 13.4733 | 0.0005064 | 99.02 | -21.1189 | 10.2533 | 0.00071593 | 99.1075 | 675 | 10 | 0.35596 | 125.2982 | Pmin exceeds chamber pressure
Lyostar II | 15% Sucrose After Tc | 10-ml | 0.0004813 | 15% Sucrose After Tc | 1.0557 | 6.3804 | 25 | 0.15 | -22.9165 | 12.7333 | 0.00054363 | 99.0047 | -20.1425 | 9.7333 | 0.00076824 | 99.0474 | 675 | 10 | 0.38211 | 132.8757 | Operational
Lyostar II | 15% Sucrose After Tc | 10-ml | 0.00051997 | 15% Sucrose After Tc | 1.0557 | 6.3804 | 25 | 0.175 | -22.0549 | 12.1733 | 0.00057675 | 99.1119 | -19.3062 | 9.3333 | 0.00081459 | 99.0194 | 675 | 10 | 0.40536 | 139.6111 | Operational
Lyostar II | 15% Sucrose After Tc | 10-ml | 0.00055547 | 15% Sucrose After Tc | 1.0557 | 6.3804 | 25 | 0.2 | -21.2791 | 11.7133 | 0.00060598 | 99.0425 | -18.6188 | 9.0333 | 0.00085672 | 99.2537 | 675 | 10 | 0.42596 | 145.5798 | Operational
Lyostar II | 15% Sucrose After Tc | 10-ml | 0.0005882 | 15% Sucrose After Tc | 1.0557 | 6.3804 | 25 | 0.225 | -20.6058 | 11.3533 | 0.00063234 | 99.1218 | -17.9644 | 8.7733 | 0.00089357 | 99.1962 | 675 | 10 | 0.44446 | 150.9409 | Operational
Lyostar II | 15% Sucrose After Tc | 10-ml | 0.00061845 | 15% Sucrose After Tc | 1.0557 | 6.3804 | 25 | 0.25 | -19.9943 | 11.0533 | 0.00065595 | 99.1537 | -17.3584 | 8.5533 | 0.00092628 | 99.0494 | 675 | 10 | 0.46101 | 155.7358 | Operational
Lyostar II | 15% Sucrose After Tc | 10-ml | 0.0006465 | 15% Sucrose After Tc | 1.0557 | 6.3804 | 25 | 0.275 | -19.4222 | 10.7933 | 0.00067698 | 99.0705 | -16.8837 | 8.3933 | 0.00095744 | 99.3126 | 675 | 10 | 0.47589 | 160.0472 | Operational
Lyostar II | 15% Sucrose After Tc | 10-ml | 0.00067258 | 15% Sucrose After Tc | 1.0557 | 6.3804 | 25 | 0.3 | -18.9312 | 10.5933 | 0.0006965 | 99.2337 | -16.3661 | 8.2333 | 0.00098375 | 99.1189 | 675 | 10 | 0.48953 | 163.9987 | Operational
Lyostar II | 15% Sucrose After Tc | 10-ml | 0.00069689 | 15% Sucrose After Tc | 1.0557 | 6.3804 | 25 | 0.325 | -18.4232 | 10.3933 | 0.00071333 | 99.0122 | -15.9466 | 8.1133 | 0.001009 | 99.2312 | 675 | 10 | 0.50145 | 167.4545 | Operational
Lyostar II | 15% Sucrose After Tc | 10-ml | 0.0007196 | 15% Sucrose After Tc | 1.0557 | 6.3804 | 25 | 0.35 | -18.0116 | 10.2533 | 0.0007296 | 99.2177 | -15.4943 | 7.9933 | 0.0010304 | 99.0253 | 675 | 10 | 0.51278 | 170.7365 | Operational
Lyostar II | 15% Sucrose After Tc | 10-ml | 0.00074088 | 15% Sucrose After Tc | 1.0557 | 6.3804 | 25 | 0.375 | -17.5887 | 10.1133 | 0.00074378 | 99.1563 | -15.1644 | 7.9133 | 0.0010522 | 99.2735 | 675 | 10 | 0.52287 | 173.6596 | Operational
Lyostar II | 15% Sucrose After Tc | 10-ml | 0.00076084 | 15% Sucrose After Tc | 1.0557 | 6.3804 | 25 | 0.4 | -17.1947 | 9.9933 | 0.00075676 | 99.123 | -14.8125 | 7.8333 | 0.0010711 | 99.2996 | 675 | 10 | 0.53203 | 176.3128 | Operational
Lyostar II | 15% Sucrose After Tc | 10-ml | 0.00079729 | 15% Sucrose After Tc | 1.0557 | 6.3804 | 25 | 0.45 | -16.4632 | 9.7933 | 0.00077927 | 99.0186 | -14.1284 | 7.6933 | 0.0011031 | 99.1653 | 675 | 10 | 0.54786 | 180.9013 | Operational
Lyostar II | 15% Sucrose After Tc | 10-ml | 0.0002081 | 15% Sucrose After Tc | 1.0557 | 6.3804 | 30 | 0.02 | -31.0424 | 20.88 | 0.00029944 | 99.0406 | -27.8504 | 15.32 | 0.00042567 | 99.0202 | 675 | 10 | 0.21064 | 83.1916 | Pmin exceeds chamber pressure
Lyostar II | 15% Sucrose After Tc | 10-ml | 0.00026036 | 15% Sucrose After Tc | 1.0557 | 6.3804 | 30 | 0.04 | -28.7517 | 17.84 | 0.00036058 | 99.0818 | -25.6461 | 13.24 | 0.00051227 | 99.1079 | 675 | 10 | 0.25363 | 95.6468 | Pmin exceeds chamber pressure
Lyostar II | 15% Sucrose After Tc | 10-ml | 0.00030819 | 15% Sucrose After Tc | 1.0557 | 6.3804 | 30 | 0.06 | -27.0204 | 15.9 | 0.00041424 | 99.1376 | -23.9715 | 11.9 | 0.00058813 | 99.1347 | 675 | 10 | 0.29135 | 106.5764 | Pmin exceeds chamber pressure
Lyostar II | 15% Sucrose After Tc | 10-ml | 0.00035213 | 15% Sucrose After Tc | 1.0557 | 6.3804 | 30 | 0.08 | -25.6312 | 14.52 | 0.00046177 | 99.1217 | -22.6322 | 10.94 | 0.00065532 | 99.146 | 675 | 10 | 0.32476 | 116.2571 | Pmin exceeds chamber pressure
Lyostar II | 15% Sucrose After Tc | 10-ml | 0.00039264 | 15% Sucrose After Tc | 1.0557 | 6.3804 | 30 | 0.1 | -24.4693 | 13.5 | 0.00050414 | 99.0183 | -21.5277 | 10.24 | 0.00071537 | 99.1849 | 675 | 10 | 0.35455 | 124.8896 | Pmin exceeds chamber pressure
Lyostar II | 15% Sucrose After Tc | 10-ml | 0.00043903 | 15% Sucrose After Tc | 1.0557 | 6.3804 | 30 | 0.125 | -23.2791 | 12.58 | 0.00055139 | 99.1422 | -20.3514 | 9.58 | 0.00078164 | 99.0671 | 675 | 10 | 0.38773 | 134.503 | Pmin exceeds chamber pressure
Lyostar II | 15% Sucrose After Tc | 10-ml | 0.0004813 | 15% Sucrose After Tc | 1.0557 | 6.3804 | 30 | 0.15 | -22.2627 | 11.88 | 0.00059294 | 99.1213 | -19.3934 | 9.1 | 0.00084059 | 99.1562 | 675 | 10 | 0.41695 | 142.9702 | Operational
Lyostar II | 15% Sucrose After Tc | 10-ml | 0.00051997 | 15% Sucrose After Tc | 1.0557 | 6.3804 | 30 | 0.175 | -21.3889 | 11.34 | 0.00062987 | 99.123 | -18.5486 | 8.72 | 0.00089259 | 99.1023 | 675 | 10 | 0.4429 | 150.4872 | Operational
Lyostar II | 15% Sucrose After Tc | 10-ml | 0.00055547 | 15% Sucrose After Tc | 1.0557 | 6.3804 | 30 | 0.2 | -20.6054 | 10.9 | 0.00066263 | 99.0013 | -17.8158 | 8.42 | 0.00093915 | 99.089 | 675 | 10 | 0.46594 | 157.1635 | Operational
Lyostar II | 15% Sucrose After Tc | 10-ml | 0.0005882 | 15% Sucrose After Tc | 1.0557 | 6.3804 | 30 | 0.225 | -19.9369 | 10.56 | 0.00069239 | 99.102 | -17.1783 | 8.18 | 0.00098121 | 99.1387 | 675 | 10 | 0.48686 | 163.2255 | Operational
Lyostar II | 15% Sucrose After Tc | 10-ml | 0.00061845 | 15% Sucrose After Tc | 1.0557 | 6.3804 | 30 | 0.25 | -19.3375 | 10.28 | 0.00071926 | 99.2028 | -16.6006 | 7.98 | 0.001019 | 99.1511 | 675 | 10 | 0.50574 | 168.6953 | Operational
Lyostar II | 15% Sucrose After Tc | 10-ml | 0.0006465 | 15% Sucrose After Tc | 1.0557 | 6.3804 | 30 | 0.275 | -18.7823 | 10.04 | 0.00074342 | 99.2222 | -16.107 | 7.82 | 0.001054 | 99.2995 | 675 | 10 | 0.52277 | 173.6314 | Operational
Lyostar II | 15% Sucrose After Tc | 10-ml | 0.00067258 | 15% Sucrose After Tc | 1.0557 | 6.3804 | 30 | 0.3 | -18.2378 | 9.82 | 0.00076478 | 99.0169 | -15.6387 | 7.68 | 0.0010854 | 99.3483 | 675 | 10 | 0.53787 | 178.0045 | Operational
Lyostar II | 15% Sucrose After Tc | 10-ml | 0.00069689 | 15% Sucrose After Tc | 1.0557 | 6.3804 | 30 | 0.325 | -17.7974 | 9.66 | 0.00078519 | 99.2179 | -15.2069 | 7.56 | 0.001114 | 99.3868 | 675 | 10 | 0.55219 | 182.1561 | Operational
Lyostar II | 15% Sucrose After Tc | 10-ml | 0.0007196 | 15% Sucrose After Tc | 1.0557 | 6.3804 | 30 | 0.35 | -17.3369 | 9.5 | 0.00080297 | 99.0911 | -14.7306 | 7.44 | 0.0011381 | 99.092 | 675 | 10 | 0.56463 | 185.7594 | Operational
Lyostar II | 15% Sucrose After Tc | 10-ml | 0.00074088 | 15% Sucrose After Tc | 1.0557 | 6.3804 | 30 | 0.375 | -16.9529 | 9.38 | 0.00082 | 99.2472 | -14.4024 | 7.36 | 0.0011632 | 99.315 | 675 | 10 | 0.57667 | 189.2471 | Operational
Lyostar II | 15% Sucrose After Tc | 10-ml | 0.00076084 | 15% Sucrose After Tc | 1.0557 | 6.3804 | 30 | 0.4 | -16.5538 | 9.26 | 0.00083494 | 99.1675 | -14.0448 | 7.28 | 0.0011849 | 99.307 | 675 | 10 | 0.58721 | 192.3012 | Operational
Lyostar II | 15% Sucrose After Tc | 10-ml | 0.00079729 | 15% Sucrose After Tc | 1.0557 | 6.3804 | 30 | 0.45 | -15.8164 | 9.06 | 0.00086108 | 99.0023 | -13.3483 | 7.14 | 0.001222 | 99.1216 | 675 | 10 | 0.6056 | 197.6294 | Operational
Lyostar II | 15% Sucrose After Tc | 10-ml | 0.0002081 | 15% Sucrose After Tc | 1.0557 | 6.3804 | 35 | 0.02 | -30.4247 | 19.6467 | 0.00032094 | 99.0094 | -27.1757 | 14.4267 | 0.0004575 | 99.0186 | 675 | 10 | 0.22585 | 87.5981 | Pmin exceeds chamber pressure
Lyostar II | 15% Sucrose After Tc | 10-ml | 0.00026036 | 15% Sucrose After Tc | 1.0557 | 6.3804 | 35 | 0.04 | -28.129 | 16.7767 | 0.00038744 | 99.0451 | -24.9565 | 12.4667 | 0.00055195 | 99.0831 | 675 | 10 | 0.27263 | 101.1517 | Pmin exceeds chamber pressure
Lyostar II | 15% Sucrose After Tc | 10-ml | 0.00030819 | 15% Sucrose After Tc | 1.0557 | 6.3804 | 35 | 0.06 | -26.3863 | 14.9367 | 0.00044596 | 99.0266 | -23.2584 | 11.1967 | 0.00063485 | 99.014 | 675 | 10 | 0.31377 | 113.0731 | Pmin exceeds chamber pressure
Lyostar II | 15% Sucrose After Tc | 10-ml | 0.00035213 | 15% Sucrose After Tc | 1.0557 | 6.3804 | 35 | 0.08 | -24.994 | 13.6367 | 0.00049798 | 99.0308 | -21.9167 | 10.2967 | 0.00070866 | 99.082 | 675 | 10 | 0.35036 | 123.6749 | Pmin exceeds chamber pressure
Lyostar II | 15% Sucrose After Tc | 10-ml | 0.00039264 | 15% Sucrose After Tc | 1.0557 | 6.3804 | 35 | 0.1 | -23.841 | 12.6867 | 0.0005446 | 99.0468 | -20.805 | 9.6367 | 0.00077475 | 99.1236 | 675 | 10 | 0.38314 | 133.1733 | Pmin exceeds chamber pressure
Lyostar II | 15% Sucrose After Tc | 10-ml | 0.00043903 | 15% Sucrose After Tc | 1.0557 | 6.3804 | 35 | 0.125 | -22.6366 | 11.8067 | 0.00059649 | 99.0667 | -19.6257 | 9.0167 | 0.00084799 | 99.045 | 675 | 10 | 0.41961 | 143.7387 | Pmin exceeds chamber pressure
Lyostar II | 15% Sucrose After Tc | 10-ml | 0.0004813 | 15% Sucrose After Tc | 1.0557 | 6.3804 | 35 | 0.15 | -21.6199 | 11.1467 | 0.00064238 | 99.0623 | -18.6445 | 8.5567 | 0.00091293 | 99.0353 | 675 | 10 | 0.45187 | 153.0867 | Pmin exceeds chamber pressure
Lyostar II | 15% Sucrose After Tc | 10-ml | 0.00051997 | 15% Sucrose After Tc | 1.0557 | 6.3804 | 35 | 0.175 | -20.7465 | 10.6367 | 0.00068328 | 99.0749 | -17.8243 | 8.2067 | 0.0009712 | 99.1372 | 675 | 10 | 0.48065 | 161.4262 | Operational
Lyostar II | 15% Sucrose After Tc | 10-ml | 0.00055547 | 15% Sucrose After Tc | 1.0557 | 6.3804 | 35 | 0.2 | -19.9736 | 10.2267 | 0.00071982 | 99.0364 | -17.068 | 7.9167 | 0.0010227 | 99.0269 | 675 | 10 | 0.50632 | 168.8649 | Operational
Lyostar II | 15% Sucrose After Tc | 10-ml | 0.0005882 | 15% Sucrose After Tc | 1.0557 | 6.3804 | 35 | 0.225 | -19.2931 | 9.8967 | 0.00075279 | 99.0478 | -16.4204 | 7.6867 | 0.0010694 | 99.039 | 675 | 10 | 0.52951 | 175.5829 | Operational
Lyostar II | 15% Sucrose After Tc | 10-ml | 0.00061845 | 15% Sucrose After Tc | 1.0557 | 6.3804 | 35 | 0.25 | -18.6881 | 9.6267 | 0.00078269 | 99.1002 | -15.8419 | 7.4967 | 0.0011118 | 99.057 | 675 | 10 | 0.55053 | 181.6735 | Operational
Lyostar II | 15% Sucrose After Tc | 10-ml | 0.0006465 | 15% Sucrose After Tc | 1.0557 | 6.3804 | 35 | 0.275 | -18.1308 | 9.3967 | 0.00080969 | 99.0996 | -15.3164 | 7.3367 | 0.0011502 | 99.0632 | 675 | 10 | 0.56953 | 187.1784 | Operational
Lyostar II | 15% Sucrose After Tc | 10-ml | 0.00067258 | 15% Sucrose After Tc | 1.0557 | 6.3804 | 35 | 0.3 | -17.6083 | 9.1967 | 0.00083407 | 99.031 | -14.8666 | 7.2067 | 0.0011859 | 99.1908 | 675 | 10 | 0.58675 | 192.1679 | Operational
Lyostar II | 15% Sucrose After Tc | 10-ml | 0.00069689 | 15% Sucrose After Tc | 1.0557 | 6.3804 | 35 | 0.325 | -17.157 | 9.0367 | 0.00085681 | 99.1414 | -14.4091 | 7.0867 | 0.0012175 | 99.1261 | 675 | 10 | 0.60269 | 196.7876 | Operational
Lyostar II | 15% Sucrose After Tc | 10-ml | 0.0007196 | 15% Sucrose After Tc | 1.0557 | 6.3804 | 35 | 0.35 | -16.7057 | 8.8867 | 0.00087708 | 99.0639 | -14.0066 | 6.9867 | 0.0012469 | 99.1498 | 675 | 10 | 0.61699 | 200.932 | Operational
Lyostar II | 15% Sucrose After Tc | 10-ml | 0.00074088 | 15% Sucrose After Tc | 1.0557 | 6.3804 | 35 | 0.375 | -16.2861 | 8.7567 | 0.00089568 | 99.004 | -13.6155 | 6.8967 | 0.0012736 | 99.1071 | 675 | 10 | 0.63009 | 204.7265 | Operational
Lyostar II | 15% Sucrose After Tc | 10-ml | 0.00076084 | 15% Sucrose After Tc | 1.0557 | 6.3804 | 35 | 0.4 | -15.9045 | 8.6467 | 0.00091297 | 99.0124 | -13.2428 | 6.8167 | 0.0012978 | 99.0427 | 675 | 10 | 0.64223 | 208.245 | Operational
Lyostar II | 15% Sucrose After Tc | 10-ml | 0.00079729 | 15% Sucrose After Tc | 1.0557 | 6.3804 | 35 | 0.45 | -15.2141 | 8.4667 | 0.00094373 | 99.073 | -12.646 | 6.6967 | 0.0013432 | 99.2317 | 675 | 10 | 0.66398 | 214.5475 | Operational
Lyostar II | 15% Sucrose After Tc | 10-ml | 0.0002081 | 15% Sucrose After Tc | 1.0557 | 6.3804 | 40 | 0.02 | -29.8383 | 18.5733 | 0.00034259 | 99 | -26.5363 | 13.6533 | 0.00048958 | 99.027 | 675 | 10 | 0.24117 | 92.0366 | Pmin exceeds chamber pressure
Lyostar II | 15% Sucrose After Tc | 10-ml | 0.00026036 | 15% Sucrose After Tc | 1.0557 | 6.3804 | 40 | 0.04 | -27.5351 | 15.8533 | 0.00041448 | 99.0026 | -24.3047 | 11.8033 | 0.00059198 | 99.0864 | 675 | 10 | 0.29176 | 106.6945 | Pmin exceeds chamber pressure
Lyostar II | 15% Sucrose After Tc | 10-ml | 0.00030819 | 15% Sucrose After Tc | 1.0557 | 6.3804 | 40 | 0.06 | -25.7954 | 14.1233 | 0.00047799 | 99.0669 | -22.5934 | 10.6033 | 0.00068209 | 99.0035 | 675 | 10 | 0.33642 | 119.6352 | Pmin exceeds chamber pressure
Lyostar II | 15% Sucrose After Tc | 10-ml | 0.00035213 | 15% Sucrose After Tc | 1.0557 | 6.3804 | 40 | 0.08 | -24.4014 | 12.8933 | 0.00053457 | 99.0864 | -21.2465 | 9.7533 | 0.00076257 | 99.0896 | 675 | 10 | 0.37622 | 131.1689 | Pmin exceeds chamber pressure
Lyostar II | 15% Sucrose After Tc | 10-ml | 0.00039264 | 15% Sucrose After Tc | 1.0557 | 6.3804 | 40 | 0.1 | -23.2335 | 11.9833 | 0.00058526 | 99.0018 | -20.1146 | 9.1233 | 0.00083458 | 99.0525 | 675 | 10 | 0.41188 | 141.4996 | Pmin exceeds chamber pressure
Lyostar II | 15% Sucrose After Tc | 10-ml | 0.00043903 | 15% Sucrose After Tc | 1.0557 | 6.3804 | 40 | 0.125 | -22.0307 | 11.1533 | 0.00064196 | 99.0571 | -18.9454 | 8.5433 | 0.00091505 | 99.0773 | 675 | 10 | 0.45176 | 153.0549 | Pmin exceeds chamber pressure
Lyostar II | 15% Sucrose After Tc | 10-ml | 0.0004813 | 15% Sucrose After Tc | 1.0557 | 6.3804 | 40 | 0.15 | -21.0216 | 10.5333 | 0.00069232 | 99.1181 | -17.9452 | 8.1033 | 0.00098612 | 99.0002 | 675 | 10 | 0.48715 | 163.3087 | Pmin exceeds chamber pressure
Lyostar II | 15% Sucrose After Tc | 10-ml | 0.00051997 | 15% Sucrose After Tc | 1.0557 | 6.3804 | 40 | 0.175 | -20.136 | 10.0433 | 0.00073708 | 99.0537 | -17.1306 | 7.7733 | 0.0010504 | 99.1414 | 675 | 10 | 0.51868 | 172.4451 | Operational
Lyostar II | 15% Sucrose After Tc | 10-ml | 0.00055547 | 15% Sucrose After Tc | 1.0557 | 6.3804 | 40 | 0.2 | -19.3602 | 9.6533 | 0.00077726 | 99.0034 | -16.3933 | 7.5033 | 0.0011076 | 99.1365 | 675 | 10 | 0.54695 | 180.6369 | Operational
Lyostar II | 15% Sucrose After Tc | 10-ml | 0.0005882 | 15% Sucrose After Tc | 1.0557 | 6.3804 | 40 | 0.225 | -18.6888 | 9.3433 | 0.00081374 | 99.0664 | -15.7409 | 7.2833 | 0.0011593 | 99.133 | 675 | 10 | 0.5726 | 188.0685 | Operational
Lyostar II | 15% Sucrose After Tc | 10-ml | 0.00061845 | 15% Sucrose After Tc | 1.0557 | 6.3804 | 40 | 0.25 | -18.078 | 9.0833 | 0.00084668 | 99.0776 | -15.1698 | 7.1033 | 0.0012064 | 99.1816 | 675 | 10 | 0.5958 | 194.7896 | Operational
Lyostar II | 15% Sucrose After Tc | 10-ml | 0.0006465 | 15% Sucrose After Tc | 1.0557 | 6.3804 | 40 | 0.275 | -17.5198 | 8.8633 | 0.00087658 | 99.066 | -14.6057 | 6.9433 | 0.0012483 | 99.0385 | 675 | 10 | 0.61678 | 200.8696 | Operational
Lyostar II | 15% Sucrose After Tc | 10-ml | 0.00067258 | 15% Sucrose After Tc | 1.0557 | 6.3804 | 40 | 0.3 | -17.0002 | 8.6733 | 0.0009037 | 99.0111 | -14.1267 | 6.8133 | 0.0012872 | 99.0484 | 675 | 10 | 0.63589 | 206.406 | Operational
Lyostar II | 15% Sucrose After Tc | 10-ml | 0.00069689 | 15% Sucrose After Tc | 1.0557 | 6.3804 | 40 | 0.325 | -16.5314 | 8.5133 | 0.00092867 | 99.0146 | -13.6983 | 6.7033 | 0.0013232 | 99.0987 | 675 | 10 | 0.65348 | 211.5037 | Operational
Lyostar II | 15% Sucrose After Tc | 10-ml | 0.0007196 | 15% Sucrose After Tc | 1.0557 | 6.3804 | 40 | 0.35 | -16.1257 | 8.3833 | 0.00095205 | 99.1625 | -13.2722 | 6.6033 | 0.0013555 | 99.036 | 675 | 10 | 0.66987 | 216.2522 | Operational
Lyostar II | 15% Sucrose After Tc | 10-ml | 0.00074088 | 15% Sucrose After Tc | 1.0557 | 6.3804 | 40 | 0.375 | -15.6904 | 8.2533 | 0.0009726 | 99.018 | -12.927 | 6.5233 | 0.0013865 | 99.157 | 675 | 10 | 0.68444 | 220.4749 | Operational
Lyostar II | 15% Sucrose After Tc | 10-ml | 0.00076084 | 15% Sucrose After Tc | 1.0557 | 6.3804 | 40 | 0.4 | -15.3338 | 8.1533 | 0.00099241 | 99.133 | -12.5354 | 6.4433 | 0.0014133 | 99.0296 | 675 | 10 | 0.69829 | 224.4868 | Operational
Lyostar II | 15% Sucrose After Tc | 10-ml | 0.00079729 | 15% Sucrose After Tc | 1.0557 | 6.3804 | 40 | 0.45 | -14.6305 | 7.9733 | 0.0010267 | 99.1006 | -11.9258 | 6.3233 | 0.0014639 | 99.1519 | 675 | 10 | 0.72255 | 231.5177 | Operational
Lyostar II | 15% Sucrose After Tc | 10-ml | 0.0002081 | 15% Sucrose After Tc | 1.0557 | 6.3804 | 45 | 0.02 | -29.2838 | 17.64 | 0.00036439 | 99.0529 | -25.9294 | 12.98 | 0.00052191 | 99.0475 | 675 | 10 | 0.2566 | 96.5074 | Pmin exceeds chamber pressure
Lyostar II | 15% Sucrose After Tc | 10-ml | 0.00026036 | 15% Sucrose After Tc | 1.0557 | 6.3804 | 45 | 0.04 | -26.9772 | 15.06 | 0.00044174 | 99.0613 | -23.687 | 11.23 | 0.00063233 | 99.109 | 675 | 10 | 0.31104 | 112.2823 | Pmin exceeds chamber pressure
Lyostar II | 15% Sucrose After Tc | 10-ml | 0.00030819 | 15% Sucrose After Tc | 1.0557 | 6.3804 | 45 | 0.06 | -25.2258 | 13.41 | 0.00051017 | 99.0496 | -21.9766 | 10.1 | 0.00072985 | 99.1014 | 675 | 10 | 0.3592 | 126.2348 | Pmin exceeds chamber pressure
Lyostar II | 15% Sucrose After Tc | 10-ml | 0.00035213 | 15% Sucrose After Tc | 1.0557 | 6.3804 | 45 | 0.08 | -23.8245 | 12.24 | 0.00057128 | 99.0424 | -20.5924 | 9.28 | 0.00081668 | 99.0035 | 675 | 10 | 0.40218 | 138.6897 | Pmin exceeds chamber pressure
Lyostar II | 15% Sucrose After Tc | 10-ml | 0.00039264 | 15% Sucrose After Tc | 1.0557 | 6.3804 | 45 | 0.1 | -22.6713 | 11.39 | 0.00062633 | 99.1022 | -19.4726 | 8.69 | 0.00089509 | 99.0782 | 675 | 10 | 0.44091 | 149.9129 | Pmin exceeds chamber pressure
Lyostar II | 15% Sucrose After Tc | 10-ml | 0.00043903 | 15% Sucrose After Tc | 1.0557 | 6.3804 | 45 | 0.125 | -21.4478 | 10.59 | 0.00068768 | 99.0232 | -18.3002 | 8.14 | 0.00098265 | 99.117 | 675 | 10 | 0.48409 | 162.4237 | Pmin exceeds chamber pressure
Lyostar II | 15% Sucrose After Tc | 10-ml | 0.0004813 | 15% Sucrose After Tc | 1.0557 | 6.3804 | 45 | 0.15 | -20.4344 | 10 | 0.00074238 | 99.0677 | -17.2865 | 7.72 | 0.00106 | 99.007 | 675 | 10 | 0.52255 | 173.5663 | Pmin exceeds chamber pressure
Lyostar II | 15% Sucrose After Tc | 10-ml | 0.00051997 | 15% Sucrose After Tc | 1.0557 | 6.3804 | 45 | 0.175 | -19.5588 | 9.54 | 0.00079129 | 99.0776 | -16.4432 | 7.4 | 0.0011297 | 99.0337 | 675 | 10 | 0.55696 | 183.538 | Pmin exceeds chamber pressure
Lyostar II | 15% Sucrose After Tc | 10-ml | 0.00055547 | 15% Sucrose After Tc | 1.0557 | 6.3804 | 45 | 0.2 | -18.7847 | 9.17 | 0.0008352 | 99.0419 | -15.7375 | 7.15 | 0.0011929 | 99.1744 | 675 | 10 | 0.5879 | 192.5035 | Operational
Lyostar II | 15% Sucrose After Tc | 10-ml | 0.0005882 | 15% Sucrose After Tc | 1.0557 | 6.3804 | 45 | 0.225 | -18.1015 | 8.87 | 0.00087492 | 99.035 | -15.0836 | 6.94 | 0.0012496 | 99.1723 | 675 | 10 | 0.61586 | 200.6047 | Operational
Lyostar II | 15% Sucrose After Tc | 10-ml | 0.00061845 | 15% Sucrose After Tc | 1.0557 | 6.3804 | 45 | 0.25 | -17.4846 | 8.62 | 0.00091093 | 99.0116 | -14.4644 | 6.76 | 0.0013003 | 99.0449 | 675 | 10 | 0.64116 | 207.9343 | Operational
Lyostar II | 15% Sucrose After Tc | 10-ml | 0.0006465 | 15% Sucrose After Tc | 1.0557 | 6.3804 | 45 | 0.275 | -16.9594 | 8.42 | 0.00094424 | 99.163 | -13.9801 | 6.62 | 0.0013482 | 99.2051 | 675 | 10 | 0.66463 | 214.7347 | Operational
Lyostar II | 15% Sucrose After Tc | 10-ml | 0.00067258 | 15% Sucrose After Tc | 1.0557 | 6.3804 | 45 | 0.3 | -16.4471 | 8.24 | 0.0009742 | 99.1381 | -13.4672 | 6.49 | 0.0013904 | 99.0949 | 675 | 10 | 0.68568 | 220.835 | Operational
Lyostar II | 15% Sucrose After Tc | 10-ml | 0.00069689 | 15% Sucrose After Tc | 1.0557 | 6.3804 | 45 | 0.325 | -15.9562 | 8.08 | 0.0010014 | 99.0273 | -13.0103 | 6.38 | 0.0014294 | 99.0454 | 675 | 10 | 0.70481 | 226.3766 | Operational
Lyostar II | 15% Sucrose After Tc | 10-ml | 0.0007196 | 15% Sucrose After Tc | 1.0557 | 6.3804 | 45 | 0.35 | -15.5355 | 7.95 | 0.0010269 | 99.0865 | -12.6319 | 6.29 | 0.0014664 | 99.1444 | 675 | 10 | 0.7228 | 231.5889 | Operational
Lyostar II | 15% Sucrose After Tc | 10-ml | 0.00074088 | 15% Sucrose After Tc | 1.0557 | 6.3804 | 45 | 0.375 | -15.1182 | 7.83 | 0.0010499 | 99.0265 | -12.2721 | 6.21 | 0.0015003 | 99.2051 | 675 | 10 | 0.7391 | 236.3128 | Operational
Lyostar II | 15% Sucrose After Tc | 10-ml | 0.00076084 | 15% Sucrose After Tc | 1.0557 | 6.3804 | 45 | 0.4 | -14.7514 | 7.73 | 0.0010716 | 99.0781 | -11.8559 | 6.13 | 0.0015296 | 99.0082 | 675 | 10 | 0.75426 | 240.7062 | Operational
Lyostar II | 15% Sucrose After Tc | 10-ml | 0.00079729 | 15% Sucrose After Tc | 1.0557 | 6.3804 | 45 | 0.45 | -14.0696 | 7.56 | 0.0011102 | 99.1208 | -11.2251 | 6.01 | 0.0015851 | 99.0513 | 675 | 10 | 0.78142 | 248.5737 | Operational
Lyostar II | 15% Sucrose After Tc | 10-ml | 0.0002081 | 15% Sucrose After Tc | 1.0557 | 6.3804 | 50 | 0.02 | -28.7499 | 16.8067 | 0.0003863 | 99.0472 | -25.3479 | 12.3867 | 0.00055442 | 99.042 | 675 | 10 | 0.2721 | 100.9996 | Pmin exceeds chamber pressure
Lyostar II | 15% Sucrose After Tc | 10-ml | 0.00026036 | 15% Sucrose After Tc | 1.0557 | 6.3804 | 50 | 0.04 | -26.4394 | 14.3567 | 0.00046913 | 99.0676 | -23.0924 | 10.7267 | 0.00067288 | 99.0915 | 675 | 10 | 0.33042 | 117.8961 | Pmin exceeds chamber pressure
Lyostar II | 15% Sucrose After Tc | 10-ml | 0.00030819 | 15% Sucrose After Tc | 1.0557 | 6.3804 | 50 | 0.06 | -24.681 | 12.7867 | 0.00054254 | 99.0368 | -21.3761 | 9.6567 | 0.00077779 | 99.11 | 675 | 10 | 0.38209 | 132.8696 | Pmin exceeds chamber pressure
Lyostar II | 15% Sucrose After Tc | 10-ml | 0.00035213 | 15% Sucrose After Tc | 1.0557 | 6.3804 | 50 | 0.08 | -23.2794 | 11.6767 | 0.00060826 | 99.06 | -19.9819 | 8.8767 | 0.00087133 | 99.0078 | 675 | 10 | 0.42833 | 146.2677 | Pmin exceeds chamber pressure
Lyostar II | 15% Sucrose After Tc | 10-ml | 0.00039264 | 15% Sucrose After Tc | 1.0557 | 6.3804 | 50 | 0.1 | -22.1218 | 10.8667 | 0.00066752 | 99.1056 | -18.8611 | 8.3167 | 0.00095601 | 99.1055 | 675 | 10 | 0.47005 | 158.3552 | Pmin exceeds chamber pressure
Lyostar II | 15% Sucrose After Tc | 10-ml | 0.00043903 | 15% Sucrose After Tc | 1.0557 | 6.3804 | 50 | 0.125 | -20.8966 | 10.1067 | 0.00073372 | 99.0405 | -17.6578 | 7.7867 | 0.0010503 | 99.0308 | 675 | 10 | 0.51663 | 171.851 | Pmin exceeds chamber pressure
Lyostar II | 15% Sucrose After Tc | 10-ml | 0.0004813 | 15% Sucrose After Tc | 1.0557 | 6.3804 | 50 | 0.15 | -19.8859 | 9.5467 | 0.00079289 | 99.1093 | -16.682 | 7.3967 | 0.0011348 | 99.1158 | 675 | 10 | 0.55828 | 183.9192 | Pmin exceeds chamber pressure
Lyostar II | 15% Sucrose After Tc | 10-ml | 0.00051997 | 15% Sucrose After Tc | 1.0557 | 6.3804 | 50 | 0.175 | -19.0052 | 9.1067 | 0.00084579 | 99.0946 | -15.8139 | 7.0867 | 0.00121 | 99.0533 | 675 | 10 | 0.5955 | 194.7028 | Pmin exceeds chamber pressure
Lyostar II | 15% Sucrose After Tc | 10-ml | 0.00055547 | 15% Sucrose After Tc | 1.0557 | 6.3804 | 50 | 0.2 | -18.2382 | 8.7567 | 0.00089351 | 99.1012 | -15.103 | 6.8467 | 0.0012787 | 99.1755 | 675 | 10 | 0.62912 | 204.445 | Pmin exceeds chamber pressure
Lyostar II | 15% Sucrose After Tc | 10-ml | 0.0005882 | 15% Sucrose After Tc | 1.0557 | 6.3804 | 50 | 0.225 | -17.5436 | 8.4667 | 0.00093651 | 99.0357 | -14.4538 | 6.6467 | 0.0013405 | 99.1986 | 675 | 10 | 0.65942 | 213.2239 | Operational
Lyostar II | 15% Sucrose After Tc | 10-ml | 0.00061845 | 15% Sucrose After Tc | 1.0557 | 6.3804 | 50 | 0.25 | -16.9578 | 8.2367 | 0.00097614 | 99.1618 | -13.8487 | 6.4767 | 0.0013962 | 99.1337 | 675 | 10 | 0.68725 | 221.2883 | Operational
Lyostar II | 15% Sucrose After Tc | 10-ml | 0.0006465 | 15% Sucrose After Tc | 1.0557 | 6.3804 | 50 | 0.275 | -16.4055 | 8.0367 | 0.001012 | 99.1682 | -13.3286 | 6.3367 | 0.0014477 | 99.1651 | 675 | 10 | 0.7125 | 228.6056 | Operational
Lyostar II | 15% Sucrose After Tc | 10-ml | 0.00067258 | 15% Sucrose After Tc | 1.0557 | 6.3804 | 50 | 0.3 | -15.8627 | 7.8567 | 0.0010442 | 99.0037 | -12.8533 | 6.2167 | 0.0014947 | 99.1862 | 675 | 10 | 0.73525 | 235.1979 | Operational
Lyostar II | 15% Sucrose After Tc | 10-ml | 0.00069689 | 15% Sucrose After Tc | 1.0557 | 6.3804 | 50 | 0.325 | -15.4269 | 7.7167 | 0.0010748 | 99.1381 | -12.3628 | 6.1067 | 0.0015367 | 99.0354 | 675 | 10 | 0.75667 | 241.4018 | Operational
Lyostar II | 15% Sucrose After Tc | 10-ml | 0.0007196 | 15% Sucrose After Tc | 1.0557 | 6.3804 | 50 | 0.35 | -14.9872 | 7.5867 | 0.0011024 | 99.1033 | -11.9617 | 6.0167 | 0.0015766 | 99.0587 | 675 | 10 | 0.77611 | 247.0357 | Operational
Lyostar II | 15% Sucrose After Tc | 10-ml | 0.00074088 | 15% Sucrose After Tc | 1.0557 | 6.3804 | 50 | 0.375 | -14.5962 | 7.4767 | 0.0011281 | 99.1492 | -11.5806 | 5.9367 | 0.0016132 | 99.053 | 675 | 10 | 0.79423 | 252.2862 | Operational
Lyostar II | 15% Sucrose After Tc | 10-ml | 0.00076084 | 15% Sucrose After Tc | 1.0557 | 6.3804 | 50 | 0.4 | -14.2161 | 7.3767 | 0.0011517 | 99.1327 | -11.2323 | 5.8667 | 0.0016473 | 99.0687 | 675 | 10 | 0.81086 | 257.1038 | Operational
Lyostar II | 15% Sucrose After Tc | 10-ml | 0.00079729 | 15% Sucrose After Tc | 1.0557 | 6.3804 | 50 | 0.45 | -13.5104 | 7.2067 | 0.0011936 | 99.0611 | -10.577 | 5.7467 | 0.0017077 | 99.0338 | 675 | 10 | 0.8404 | 265.6643 | Operational
Lyostar II | 15% Sucrose After Tc | 10-ml | 0.0002081 | 15% Sucrose After Tc | 1.0557 | 7.9755 | -35 | 0.02 | -44.5343 | 155.6333 | 6.6784e-05 | 99.0495 | -43.1252 | 123.3333 | 8.6488e-05 | 99.0702 | 675 | 10 | 0.046409 | 35.6051 | Pmin exceeds chamber pressure
Lyostar II | 15% Sucrose After Tc | 10-ml | 0.00026036 | 15% Sucrose After Tc | 1.0557 | 7.9755 | -35 | 0.04 | -42.1663 | 167.6333 | 5.9541e-05 | 99.0396 | -41.1129 | 133.0333 | 7.8608e-05 | 99.0566 | 675 | 10 | 0.041477 | 34.1761 | Operational
Lyostar II | 15% Sucrose After Tc | 10-ml | 0.00030819 | 15% Sucrose After Tc | 1.0557 | 7.9755 | -35 | 0.06 | -40.4161 | 189.4333 | 5.1173e-05 | 99.0081 | -39.6206 | 150.6333 | 6.8097e-05 | 99.0266 | 675 | 10 | 0.035684 | 32.4975 | Operational
Lyostar II | 15% Sucrose After Tc | 10-ml | 0.00035213 | 15% Sucrose After Tc | 1.0557 | 7.9755 | -35 | 0.08 | -39.0242 | 225.4333 | 4.1796e-05 | 99.0358 | -38.4331 | 179.5333 | 5.5604e-05 | 99.0236 | 675 | 10 | 0.029144 | 30.6026 | Operational
Lyostar II | 15% Sucrose After Tc | 10-ml | 0.00039264 | 15% Sucrose After Tc | 1.0557 | 7.9755 | -35 | 0.1 | -37.8634 | 286.6333 | 3.2127e-05 | 99.0167 | -37.4432 | 228.6333 | 4.2702e-05 | 99.0046 | 675 | 10 | 0.022399 | 28.6482 | Operational
Lyostar II | 15% Sucrose After Tc | 10-ml | 0.00043903 | 15% Sucrose After Tc | 1.0557 | 7.9755 | -35 | 0.125 | -36.6336 | 453.3333 | 1.9828e-05 | 99.0196 | -36.3944 | 362.4333 | 2.632e-05 | 99.016 | 675 | 10 | 0.013822 | 26.1629 | Operational
Lyostar II | 15% Sucrose After Tc | 10-ml | 0.0004813 | 15% Sucrose After Tc | 1.0557 | 7.9755 | -35 | 0.15 | -35.5823 | 1174.0333 | 7.4891e-06 | 99.0082 | -35.4973 | 939.0333 | 9.9284e-06 | 99.0061 | 675 | 10 | 0.0052198 | 23.6704 | Operational
Lyostar II | 15% Sucrose After Tc | 10-ml | 0.0002081 | 15% Sucrose After Tc | 1.0557 | 7.9755 | -30 | 0.02 | -42.8185 | 116.4 | 8.0938e-05 | 99.0175 | -41.1302 | 90.8 | 0.0001037 | 99.0449 | 675 | 10 | 0.056169 | 38.4331 | Pmin exceeds chamber pressure
Lyostar II | 15% Sucrose After Tc | 10-ml | 0.00026036 | 15% Sucrose After Tc | 1.0557 | 7.9755 | -30 | 0.04 | -40.4814 | 115.4 | 7.973e-05 | 99.0758 | -39.1041 | 90.2 | 0.00010344 | 99.0276 | 675 | 10 | 0.055418 | 38.2154 | Operational
Lyostar II | 15% Sucrose After Tc | 10-ml | 0.00030819 | 15% Sucrose After Tc | 1.0557 | 7.9755 | -30 | 0.06 | -38.7466 | 118.2 | 7.6315e-05 | 99.0707 | -37.5969 | 92.7 | 9.9523e-05 | 99.0771 | 675 | 10 | 0.053079 | 37.5378 | Operational
Lyostar II | 15% Sucrose After Tc | 10-ml | 0.00035213 | 15% Sucrose After Tc | 1.0557 | 7.9755 | -30 | 0.08 | -37.3651 | 124.1 | 7.1008e-05 | 99.0513 | -36.3963 | 97.6 | 9.2514e-05 | 99.0916 | 675 | 10 | 0.049382 | 36.4665 | Operational
Lyostar II | 15% Sucrose After Tc | 10-ml | 0.00039264 | 15% Sucrose After Tc | 1.0557 | 7.9755 | -30 | 0.1 | -36.2139 | 133.1 | 6.4956e-05 | 99.01 | -35.3961 | 104.9 | 8.4524e-05 | 99.0482 | 675 | 10 | 0.045166 | 35.2449 | Operational
Lyostar II | 15% Sucrose After Tc | 10-ml | 0.00043903 | 15% Sucrose After Tc | 1.0557 | 7.9755 | -30 | 0.125 | -34.9977 | 149.7 | 5.6675e-05 | 99.0696 | -34.3404 | 118.2 | 7.3641e-05 | 99.0715 | 675 | 10 | 0.039401 | 33.5744 | Operational
Lyostar II | 15% Sucrose After Tc | 10-ml | 0.0004813 | 15% Sucrose After Tc | 1.0557 | 7.9755 | -30 | 0.15 | -33.9543 | 174.2 | 4.7894e-05 | 99.0284 | -33.4356 | 137.8 | 6.2154e-05 | 99.0438 | 675 | 10 | 0.033291 | 31.804 | Operational
Lyostar II | 15% Sucrose After Tc | 10-ml | 0.00051997 | 15% Sucrose After Tc | 1.0557 | 7.9755 | -30 | 0.175 | -33.0373 | 211.8 | 3.8832e-05 | 99.0217 | -32.6407 | 167.8 | 5.0347e-05 | 99.0581 | 675 | 10 | 0.026989 | 29.9781 | Operational
Lyostar II | 15% Sucrose After Tc | 10-ml | 0.00055547 | 15% Sucrose After Tc | 1.0557 | 7.9755 | -30 | 0.2 | -32.2158 | 274 | 2.9642e-05 | 99.0177 | -31.928 | 217.3 | 3.8404e-05 | 99.051 | 675 | 10 | 0.0206 | 28.1268 | Operational
Lyostar II | 15% Sucrose After Tc | 10-ml | 0.0005882 | 15% Sucrose After Tc | 1.0557 | 7.9755 | -30 | 0.225 | -31.4689 | 393.1 | 2.0428e-05 | 99.0023 | -31.2792 | 312 | 2.6605e-05 | 99.0167 | 675 | 10 | 0.014206 | 26.2741 | Operational
Lyostar II | 15% Sucrose After Tc | 10-ml | 0.00061845 | 15% Sucrose After Tc | 1.0557 | 7.9755 | -30 | 0.25 | -30.7861 | 704.4 | 1.146e-05 | 99.0066 | -30.6832 | 559.3 | 1.494e-05 | 99.0068 | 675 | 10 | 0.0079704 | 24.4674 | Operational
Lyostar II | 15% Sucrose After Tc | 10-ml | 0.0006465 | 15% Sucrose After Tc | 1.0557 | 7.9755 | -30 | 0.275 | -30.1484 | 3593.9 | 2.2616e-06 | 99.002 | -30.1295 | 2854.7 | 2.9603e-06 | 99.0026 | 675 | 10 | 0.0015737 | 22.614 | Operational
Lyostar II | 15% Sucrose After Tc | 10-ml | 0.0002081 | 15% Sucrose After Tc | 1.0557 | 7.9755 | -25 | 0.02 | -41.2918 | 92.0667 | 9.4903e-05 | 99.0089 | -39.3681 | 70.9667 | 0.00012139 | 99.1329 | 675 | 10 | 0.065848 | 41.2374 | Pmin exceeds chamber pressure
Lyostar II | 15% Sucrose After Tc | 10-ml | 0.00026036 | 15% Sucrose After Tc | 1.0557 | 7.9755 | -25 | 0.04 | -38.9767 | 87.0667 | 9.8706e-05 | 99.0798 | -37.3247 | 67.2667 | 0.00012704 | 99.0477 | 675 | 10 | 0.068539 | 42.0172 | Pmin exceeds chamber pressure
Lyostar II | 15% Sucrose After Tc | 10-ml | 0.00030819 | 15% Sucrose After Tc | 1.0557 | 7.9755 | -25 | 0.06 | -37.2526 | 84.9667 | 9.9597e-05 | 99.1069 | -35.8003 | 65.8667 | 0.00012839 | 99.0525 | 675 | 10 | 0.069171 | 42.2003 | Operational
Lyostar II | 15% Sucrose After Tc | 10-ml | 0.00035213 | 15% Sucrose After Tc | 1.0557 | 7.9755 | -25 | 0.08 | -35.8786 | 84.6667 | 9.798e-05 | 99.121 | -34.5873 | 65.8667 | 0.000126 | 99.1202 | 675 | 10 | 0.068028 | 41.869 | Operational
Lyostar II | 15% Sucrose After Tc | 10-ml | 0.00039264 | 15% Sucrose After Tc | 1.0557 | 7.9755 | -25 | 0.1 | -34.7342 | 85.6667 | 9.5244e-05 | 99.1002 | -33.5749 | 66.7667 | 0.00012219 | 99.011 | 675 | 10 | 0.066109 | 41.313 | Operational
Lyostar II | 15% Sucrose After Tc | 10-ml | 0.00043903 | 15% Sucrose After Tc | 1.0557 | 7.9755 | -25 | 0.125 | -33.5248 | 88.3667 | 9.0692e-05 | 99.014 | -32.5125 | 69.1667 | 0.00011662 | 99.0958 | 675 | 10 | 0.062968 | 40.4029 | Operational
Lyostar II | 15% Sucrose After Tc | 10-ml | 0.0004813 | 15% Sucrose After Tc | 1.0557 | 7.9755 | -25 | 0.15 | -32.493 | 92.6667 | 8.526e-05 | 99.05 | -31.6041 | 72.6667 | 0.00011239 | 99.0924 | 675 | 10 | 0.059382 | 39.3639 | Operational
Lyostar II | 15% Sucrose After Tc | 10-ml | 0.00051997 | 15% Sucrose After Tc | 1.0557 | 7.9755 | -25 | 0.175 | -31.5882 | 98.4667 | 8.0751e-05 | 99.0612 | -30.8095 | 77.3667 | 0.00010681 | 99.1242 | 675 | 10 | 0.056266 | 38.4611 | Operational
Lyostar II | 15% Sucrose After Tc | 10-ml | 0.00055547 | 15% Sucrose After Tc | 1.0557 | 7.9755 | -25 | 0.2 | -30.7799 | 105.9667 | 7.5682e-05 | 99.0738 | -30.0995 | 83.3667 | 0.00010016 | 99.1189 | 675 | 10 | 0.052737 | 37.4387 | Operational
Lyostar II | 15% Sucrose After Tc | 10-ml | 0.0005882 | 15% Sucrose After Tc | 1.0557 | 7.9755 | -25 | 0.225 | -30.0467 | 115.4667 | 6.9974e-05 | 99.0415 | -29.4561 | 90.9667 | 9.2678e-05 | 99.1112 | 675 | 10 | 0.048765 | 36.2877 | Operational
Lyostar II | 15% Sucrose After Tc | 10-ml | 0.00061845 | 15% Sucrose After Tc | 1.0557 | 7.9755 | -25 | 0.25 | -29.3742 | 127.5667 | 6.3769e-05 | 99.0027 | -28.8648 | 100.5667 | 8.4514e-05 | 99.0392 | 675 | 10 | 0.044444 | 35.0357 | Operational
Lyostar II | 15% Sucrose After Tc | 10-ml | 0.0006465 | 15% Sucrose After Tc | 1.0557 | 7.9755 | -25 | 0.275 | -28.7526 | 143.2667 | 5.7188e-05 | 99.0341 | -28.3178 | 112.9667 | 7.5843e-05 | 99.0066 | 675 | 10 | 0.039861 | 33.7078 | Operational
Lyostar II | 15% Sucrose After Tc | 10-ml | 0.00067258 | 15% Sucrose After Tc | 1.0557 | 7.9755 | -25 | 0.3 | -28.1726 | 163.9667 | 5.03e-05 | 99.0543 | -27.8078 | 129.3667 | 6.6774e-05 | 99.0283 | 675 | 10 | 0.035064 | 32.3179 | Operational
Lyostar II | 15% Sucrose After Tc | 10-ml | 0.00069689 | 15% Sucrose After Tc | 1.0557 | 7.9755 | -25 | 0.325 | -27.6276 | 192.1667 | 4.3165e-05 | 99.034 | -27.3285 | 151.7667 | 5.7377e-05 | 99.0708 | 675 | 10 | 0.030096 | 30.8782 | Operational
Lyostar II | 15% Sucrose After Tc | 10-ml | 0.0007196 | 15% Sucrose After Tc | 1.0557 | 7.9755 | -25 | 0.35 | -27.1132 | 232.6667 | 3.5846e-05 | 99.0215 | -26.8743 | 183.7667 | 4.769e-05 | 99.0231 | 675 | 10 | 0.024996 | 29.4005 | Operational
Lyostar II | 15% Sucrose After Tc | 10-ml | 0.00074088 | 15% Sucrose After Tc | 1.0557 | 7.9755 | -25 | 0.375 | -26.6255 | 295.3667 | 2.8388e-05 | 99.0322 | -26.4435 | 233.3667 | 3.7815e-05 | 99.0406 | 675 | 10 | 0.019798 | 27.8946 | Operational
Lyostar II | 15% Sucrose After Tc | 10-ml | 0.00076084 | 15% Sucrose After Tc | 1.0557 | 7.9755 | -25 | 0.4 | -26.161 | 404.4667 | 2.0822e-05 | 99.0139 | -26.0321 | 319.6667 | 2.7766e-05 | 99.0183 | 675 | 10 | 0.014524 | 26.3663 | Operational
Lyostar II | 15% Sucrose After Tc | 10-ml | 0.00079729 | 15% Sucrose After Tc | 1.0557 | 7.9755 | -25 | 0.45 | -25.2947 | 1535.6667 | 5.5387e-06 | 99.0051 | -25.2626 | 1213.7667 | 7.403e-06 | 99.0044 | 675 | 10 | 0.0038644 | 23.2777 | Operational
Lyostar II | 15% Sucrose After Tc | 10-ml | 0.0002081 | 15% Sucrose After Tc | 1.0557 | 7.9755 | -20 | 0.02 | -39.9232 | 75.7333 | 0.00010908 | 99.0896 | -37.796 | 57.7333 | 0.00013993 | 99.1478 | 675 | 10 | 0.075709 | 44.0947 | Pmin exceeds chamber pressure
Lyostar II | 15% Sucrose After Tc | 10-ml | 0.00026036 | 15% Sucrose After Tc | 1.0557 | 7.9755 | -20 | 0.04 | -37.6207 | 69.4333 | 0.00011723 | 99.0377 | -35.7335 | 53.1333 | 0.0001506 | 99.0009 | 675 | 10 | 0.081383 | 45.7387 | Pmin exceeds chamber pressure
Lyostar II | 15% Sucrose After Tc | 10-ml | 0.00030819 | 15% Sucrose After Tc | 1.0557 | 7.9755 | -20 | 0.06 | -35.902 | 65.8333 | 0.00012192 | 99.0281 | -34.1947 | 50.6333 | 0.00015642 | 99.0789 | 675 | 10 | 0.084625 | 46.678 | Operational
Lyostar II | 15% Sucrose After Tc | 10-ml | 0.00035213 | 15% Sucrose After Tc | 1.0557 | 7.9755 | -20 | 0.08 | -34.5356 | 63.8333 | 0.00012366 | 99.1661 | -32.9685 | 49.2333 | 0.00016147 | 99.1429 | 675 | 10 | 0.08602 | 47.0824 | Operational
Lyostar II | 15% Sucrose After Tc | 10-ml | 0.00039264 | 15% Sucrose After Tc | 1.0557 | 7.9755 | -20 | 0.1 | -33.3951 | 62.7333 | 0.00012398 | 99.1434 | -31.9474 | 48.5333 | 0.00016587 | 99.1221 | 675 | 10 | 0.086513 | 47.2251 | Operational
Lyostar II | 15% Sucrose After Tc | 10-ml | 0.00043903 | 15% Sucrose After Tc | 1.0557 | 7.9755 | -20 | 0.125 | -32.1934 | 62.3333 | 0.00012619 | 99.1356 | -30.8702 | 48.3333 | 0.00016875 | 99.008 | 675 | 10 | 0.088051 | 47.6709 | Operational
Lyostar II | 15% Sucrose After Tc | 10-ml | 0.0004813 | 15% Sucrose After Tc | 1.0557 | 7.9755 | -20 | 0.15 | -31.1694 | 62.7333 | 0.00012672 | 99.1617 | -29.9629 | 48.8333 | 0.00016955 | 99.1791 | 675 | 10 | 0.088428 | 47.7801 | Operational
Lyostar II | 15% Sucrose After Tc | 10-ml | 0.00051997 | 15% Sucrose After Tc | 1.0557 | 7.9755 | -20 | 0.175 | -30.2737 | 63.7333 | 0.00012592 | 99.1719 | -29.1676 | 49.7333 | 0.00016855 | 99.2216 | 675 | 10 | 0.087876 | 47.6201 | Operational
Lyostar II | 15% Sucrose After Tc | 10-ml | 0.00055547 | 15% Sucrose After Tc | 1.0557 | 7.9755 | -20 | 0.2 | -29.475 | 65.2333 | 0.00012407 | 99.1537 | -28.4534 | 50.9333 | 0.00016603 | 99.0583 | 675 | 10 | 0.086577 | 47.2437 | Operational
Lyostar II | 15% Sucrose After Tc | 10-ml | 0.0005882 | 15% Sucrose After Tc | 1.0557 | 7.9755 | -20 | 0.225 | -28.7497 | 67.1333 | 0.00012132 | 99.0172 | -27.8117 | 52.5333 | 0.00016247 | 99.0005 | 675 | 10 | 0.084667 | 46.6902 | Operational
Lyostar II | 15% Sucrose After Tc | 10-ml | 0.00061845 | 15% Sucrose After Tc | 1.0557 | 7.9755 | -20 | 0.25 | -28.0927 | 69.6333 | 0.00011798 | 99.127 | -27.229 | 54.5333 | 0.00015808 | 99.062 | 675 | 10 | 0.082342 | 46.0167 | Operational
Lyostar II | 15% Sucrose After Tc | 10-ml | 0.0006465 | 15% Sucrose After Tc | 1.0557 | 7.9755 | -20 | 0.275 | -27.4833 | 72.5333 | 0.00011404 | 99.1298 | -26.6874 | 56.8333 | 0.00015287 | 99.0002 | 675 | 10 | 0.0796 | 45.222 | Operational
Lyostar II | 15% Sucrose After Tc | 10-ml | 0.00067258 | 15% Sucrose After Tc | 1.0557 | 7.9755 | -20 | 0.3 | -26.9165 | 75.9333 | 0.00010966 | 99.1463 | -26.191 | 59.6333 | 0.00014723 | 99.1906 | 675 | 10 | 0.076555 | 44.3397 | Operational
Lyostar II | 15% Sucrose After Tc | 10-ml | 0.00069689 | 15% Sucrose After Tc | 1.0557 | 7.9755 | -20 | 0.325 | -26.384 | 79.8333 | 0.00010487 | 99.1059 | -25.7184 | 62.7333 | 0.00014091 | 99.1332 | 675 | 10 | 0.073221 | 43.3739 | Operational
Lyostar II | 15% Sucrose After Tc | 10-ml | 0.0007196 | 15% Sucrose After Tc | 1.0557 | 7.9755 | -20 | 0.35 | -25.8823 | 84.3333 | 9.9781e-05 | 99.061 | -25.2746 | 66.3333 | 0.00013421 | 99.1321 | 675 | 10 | 0.069676 | 42.3466 | Operational
Lyostar II | 15% Sucrose After Tc | 10-ml | 0.00074088 | 15% Sucrose After Tc | 1.0557 | 7.9755 | -20 | 0.375 | -25.4075 | 89.5333 | 9.4438e-05 | 99.023 | -24.8519 | 70.4333 | 0.0001271 | 99.0491 | 675 | 10 | 0.065951 | 41.2673 | Operational
Lyostar II | 15% Sucrose After Tc | 10-ml | 0.00076084 | 15% Sucrose After Tc | 1.0557 | 7.9755 | -20 | 0.4 | -24.9584 | 95.6333 | 8.8929e-05 | 99.0867 | -24.4524 | 75.2333 | 0.00011978 | 99.0686 | 675 | 10 | 0.062109 | 40.1542 | Operational
Lyostar II | 15% Sucrose After Tc | 10-ml | 0.00079729 | 15% Sucrose After Tc | 1.0557 | 7.9755 | -20 | 0.45 | -24.1176 | 110.9333 | 7.7387e-05 | 99.1032 | -23.7052 | 87.3333 | 0.00010445 | 99.1053 | 675 | 10 | 0.054063 | 37.8228 | Operational
Lyostar II | 15% Sucrose After Tc | 10-ml | 0.0002081 | 15% Sucrose After Tc | 1.0557 | 7.9755 | -15 | 0.02 | -38.6826 | 64 | 0.00012364 | 99.0502 | -36.3827 | 48.4 | 0.00015942 | 99.1581 | 675 | 10 | 0.085874 | 47.04 | Pmin exceeds chamber pressure
Lyostar II | 15% Sucrose After Tc | 10-ml | 0.00026036 | 15% Sucrose After Tc | 1.0557 | 7.9755 | -15 | 0.04 | -36.3948 | 57.6 | 0.00013578 | 99.1677 | -34.3027 | 43.7 | 0.0001777 | 99.0319 | 675 | 10 | 0.09448 | 49.5334 | Pmin exceeds chamber pressure
Lyostar II | 15% Sucrose After Tc | 10-ml | 0.00030819 | 15% Sucrose After Tc | 1.0557 | 7.9755 | -15 | 0.06 | -34.6785 | 53.6 | 0.00014396 | 99.1185 | -32.7472 | 40.9 | 0.00019339 | 99.0838 | 675 | 10 | 0.10051 | 51.2809 | Operational
Lyostar II | 15% Sucrose After Tc | 10-ml | 0.00035213 | 15% Sucrose After Tc | 1.0557 | 7.9755 | -15 | 0.08 | -33.3104 | 51 | 0.00015199 | 99.1166 | -31.5091 | 39.1 | 0.00020555 | 99.1686 | 675 | 10 | 0.10621 | 52.9314 | Operational
Lyostar II | 15% Sucrose After Tc | 10-ml | 0.00039264 | 15% Sucrose After Tc | 1.0557 | 7.9755 | -15 | 0.1 | -32.1745 | 49.3 | 0.00015896 | 99.1608 | -30.477 | 37.9 | 0.00021487 | 99.1389 | 675 | 10 | 0.11107 | 54.3408 | Operational
Lyostar II | 15% Sucrose After Tc | 10-ml | 0.00043903 | 15% Sucrose After Tc | 1.0557 | 7.9755 | -15 | 0.125 | -30.9722 | 47.9 | 0.0001653 | 99.0291 | -29.3945 | 37 | 0.00022346 | 99.1367 | 675 | 10 | 0.1155 | 55.6247 | Operational
Lyostar II | 15% Sucrose After Tc | 10-ml | 0.0004813 | 15% Sucrose After Tc | 1.0557 | 7.9755 | -15 | 0.15 | -29.9556 | 47.2 | 0.00016968 | 99.1002 | -28.4843 | 36.6 | 0.00022948 | 99.3121 | 675 | 10 | 0.11857 | 56.5134 | Operational
Lyostar II | 15% Sucrose After Tc | 10-ml | 0.00051997 | 15% Sucrose After Tc | 1.0557 | 7.9755 | -15 | 0.175 | -29.0663 | 46.9 | 0.00017241 | 99.0965 | -27.6755 | 36.4 | 0.00023304 | 99.1189 | 675 | 10 | 0.12047 | 57.064 | Operational
Lyostar II | 15% Sucrose After Tc | 10-ml | 0.00055547 | 15% Sucrose After Tc | 1.0557 | 7.9755 | -15 | 0.2 | -28.2736 | 46.9 | 0.0001738 | 99.0323 | -26.9672 | 36.5 | 0.00023505 | 99.1271 | 675 | 10 | 0.12145 | 57.3487 | Operational
Lyostar II | 15% Sucrose After Tc | 10-ml | 0.0005882 | 15% Sucrose After Tc | 1.0557 | 7.9755 | -15 | 0.225 | -27.5625 | 47.2 | 0.00017418 | 99.0721 | -26.3318 | 36.8 | 0.00023568 | 99.1728 | 675 | 10 | 0.12172 | 57.4277 | Operational
Lyostar II | 15% Sucrose After Tc | 10-ml | 0.00061845 | 15% Sucrose After Tc | 1.0557 | 7.9755 | -15 | 0.25 | -26.9126 | 47.7 | 0.00017367 | 99.0801 | -25.7435 | 37.2 | 0.00023493 | 99.0308 | 675 | 10 | 0.12136 | 57.3222 | Operational
Lyostar II | 15% Sucrose After Tc | 10-ml | 0.0006465 | 15% Sucrose After Tc | 1.0557 | 7.9755 | -15 | 0.275 | -26.3154 | 48.4 | 0.00017244 | 99.1263 | -25.2122 | 37.8 | 0.00023344 | 99.0974 | 675 | 10 | 0.12052 | 57.0776 | Operational
Lyostar II | 15% Sucrose After Tc | 10-ml | 0.00067258 | 15% Sucrose After Tc | 1.0557 | 7.9755 | -15 | 0.3 | -25.7546 | 49.2 | 0.00017051 | 99.0167 | -24.7157 | 38.5 | 0.00023105 | 99.0881 | 675 | 10 | 0.11918 | 56.6902 | Operational
Lyostar II | 15% Sucrose After Tc | 10-ml | 0.00069689 | 15% Sucrose After Tc | 1.0557 | 7.9755 | -15 | 0.325 | -25.2345 | 50.2 | 0.00016813 | 99.0206 | -24.2493 | 39.3 | 0.00022791 | 99.0315 | 675 | 10 | 0.11752 | 56.2097 | Operational
Lyostar II | 15% Sucrose After Tc | 10-ml | 0.0007196 | 15% Sucrose After Tc | 1.0557 | 7.9755 | -15 | 0.35 | -24.7503 | 51.4 | 0.00016539 | 99.1494 | -23.8246 | 40.3 | 0.00022454 | 99.2581 | 675 | 10 | 0.11563 | 55.6626 | Operational
Lyostar II | 15% Sucrose After Tc | 10-ml | 0.00074088 | 15% Sucrose After Tc | 1.0557 | 7.9755 | -15 | 0.375 | -24.289 | 52.7 | 0.00016223 | 99.1764 | -23.4071 | 41.3 | 0.00022024 | 99.1419 | 675 | 10 | 0.11342 | 55.021 | Operational
Lyostar II | 15% Sucrose After Tc | 10-ml | 0.00076084 | 15% Sucrose After Tc | 1.0557 | 7.9755 | -15 | 0.4 | -23.8475 | 54.1 | 0.00015868 | 99.1065 | -23.0096 | 42.4 | 0.00021548 | 99.0022 | 675 | 10 | 0.11094 | 54.3036 | Operational
Lyostar II | 15% Sucrose After Tc | 10-ml | 0.00079729 | 15% Sucrose After Tc | 1.0557 | 7.9755 | -15 | 0.45 | -23.0297 | 57.4 | 0.00015091 | 99.0963 | -22.2901 | 45.1 | 0.00020552 | 99.1992 | 675 | 10 | 0.10555 | 52.7415 | Operational
Lyostar II | 15% Sucrose After Tc | 10-ml | 0.0002081 | 15% Sucrose After Tc | 1.0557 | 7.9755 | -10 | 0.02 | -37.5515 | 55.2667 | 0.00013868 | 99.0185 | -35.0961 | 41.4667 | 0.00018466 | 99.0164 | 675 | 10 | 0.096714 | 50.1808 | Pmin exceeds chamber pressure
Lyostar II | 15% Sucrose After Tc | 10-ml | 0.00026036 | 15% Sucrose After Tc | 1.0557 | 7.9755 | -10 | 0.04 | -35.2728 | 49.0667 | 0.00015511 | 99.1986 | -33.0149 | 37.0667 | 0.00021187 | 99.2668 | 675 | 10 | 0.10853 | 53.6041 | Pmin exceeds chamber pressure
Lyostar II | 15% Sucrose After Tc | 10-ml | 0.00030819 | 15% Sucrose After Tc | 1.0557 | 7.9755 | -10 | 0.06 | -33.5555 | 45.0667 | 0.00017112 | 99.0962 | -31.4437 | 34.2667 | 0.00023367 | 99.2928 | 675 | 10 | 0.11973 | 56.8502 | Operational
Lyostar II | 15% Sucrose After Tc | 10-ml | 0.00035213 | 15% Sucrose After Tc | 1.0557 | 7.9755 | -10 | 0.08 | -32.1863 | 42.3667 | 0.00018416 | 99.0567 | -30.1901 | 32.3667 | 0.00025138 | 99.3033 | 675 | 10 | 0.12885 | 59.4908 | Operational
Lyostar II | 15% Sucrose After Tc | 10-ml | 0.00039264 | 15% Sucrose After Tc | 1.0557 | 7.9755 | -10 | 0.1 | -31.0471 | 40.4667 | 0.0001948 | 99.0034 | -29.1324 | 30.9667 | 0.00026562 | 99.0135 | 675 | 10 | 0.13627 | 61.6425 | Operational
Lyostar II | 15% Sucrose After Tc | 10-ml | 0.00043903 | 15% Sucrose After Tc | 1.0557 | 7.9755 | -10 | 0.125 | -29.855 | 38.8667 | 0.00020548 | 99.0722 | -28.0462 | 29.8667 | 0.00028014 | 99.1096 | 675 | 10 | 0.14374 | 63.8066 | Operational
Lyostar II | 15% Sucrose After Tc | 10-ml | 0.0004813 | 15% Sucrose After Tc | 1.0557 | 7.9755 | -10 | 0.15 | -28.8377 | 37.7667 | 0.00021372 | 99.0373 | -27.1319 | 29.1667 | 0.00029155 | 99.2708 | 675 | 10 | 0.14952 | 65.4803 | Operational
Lyostar II | 15% Sucrose After Tc | 10-ml | 0.00051997 | 15% Sucrose After Tc | 1.0557 | 7.9755 | -10 | 0.175 | -27.9568 | 37.0667 | 0.0002201 | 99.0982 | -26.3229 | 28.6667 | 0.0003001 | 99.1704 | 675 | 10 | 0.15397 | 66.7694 | Operational
Lyostar II | 15% Sucrose After Tc | 10-ml | 0.00055547 | 15% Sucrose After Tc | 1.0557 | 7.9755 | -10 | 0.2 | -27.1819 | 36.6667 | 0.00022498 | 99.2698 | -25.6087 | 28.3667 | 0.00030657 | 99.1022 | 675 | 10 | 0.15737 | 67.7555 | Operational
Lyostar II | 15% Sucrose After Tc | 10-ml | 0.0005882 | 15% Sucrose After Tc | 1.0557 | 7.9755 | -10 | 0.225 | -26.4689 | 36.3667 | 0.00022835 | 99.127 | -24.9837 | 28.2667 | 0.00031163 | 99.2749 | 675 | 10 | 0.15976 | 68.4472 | Operational
Lyostar II | 15% Sucrose After Tc | 10-ml | 0.00061845 | 15% Sucrose After Tc | 1.0557 | 7.9755 | -10 | 0.25 | -25.8262 | 36.2667 | 0.00023072 | 99.1217 | -24.4137 | 28.2667 | 0.00031519 | 99.3959 | 675 | 10 | 0.16144 | 68.9348 | Operational
Lyostar II | 15% Sucrose After Tc | 10-ml | 0.0006465 | 15% Sucrose After Tc | 1.0557 | 7.9755 | -10 | 0.275 | -25.2307 | 36.2667 | 0.00023211 | 99.0327 | -23.863 | 28.2667 | 0.0003169 | 99.115 | 675 | 10 | 0.1624 | 69.2127 | Operational
Lyostar II | 15% Sucrose After Tc | 10-ml | 0.00067258 | 15% Sucrose After Tc | 1.0557 | 7.9755 | -10 | 0.3 | -24.6956 | 36.4667 | 0.00023299 | 99.2554 | -23.3908 | 28.4667 | 0.00031845 | 99.3851 | 675 | 10 | 0.16304 | 69.3979 | Operational
Lyostar II | 15% Sucrose After Tc | 10-ml | 0.00069689 | 15% Sucrose After Tc | 1.0557 | 7.9755 | -10 | 0.325 | -24.1811 | 36.6667 | 0.00023296 | 99.1911 | -22.9318 | 28.6667 | 0.00031865 | 99.3696 | 675 | 10 | 0.16303 | 69.3965 | Operational
Lyostar II | 15% Sucrose After Tc | 10-ml | 0.0007196 | 15% Sucrose After Tc | 1.0557 | 7.9755 | -10 | 0.35 | -23.7021 | 36.9667 | 0.00023243 | 99.2026 | -22.4835 | 28.8667 | 0.00031763 | 99.1047 | 675 | 10 | 0.16264 | 69.2829 | Operational
Lyostar II | 15% Sucrose After Tc | 10-ml | 0.00074088 | 15% Sucrose After Tc | 1.0557 | 7.9755 | -10 | 0.375 | -23.2559 | 37.3667 | 0.00023151 | 99.3174 | -22.0756 | 29.1667 | 0.00031634 | 99.0628 | 675 | 10 | 0.16199 | 69.0954 | Operational
Lyostar II | 15% Sucrose After Tc | 10-ml | 0.00076084 | 15% Sucrose After Tc | 1.0557 | 7.9755 | -10 | 0.4 | -22.8224 | 37.7667 | 0.00022997 | 99.233 | -21.7062 | 29.5667 | 0.00031492 | 99.2617 | 675 | 10 | 0.16096 | 68.7972 | Operational
Lyostar II | 15% Sucrose After Tc | 10-ml | 0.00079729 | 15% Sucrose After Tc | 1.0557 | 7.9755 | -10 | 0.45 | -22.0219 | 38.7667 | 0.00022594 | 99.1744 | -20.9834 | 30.3667 | 0.00030964 | 99.1161 | 675 | 10 | 0.15816 | 67.9849 | Operational
Lyostar II | 15% Sucrose After Tc | 10-ml | 0.0002081 | 15% Sucrose After Tc | 1.0557 | 7.9755 | -5 | 0.02 | -36.5154 | 48.5733 | 0.0001546 | 99.0456 | -33.9292 | 36.2533 | 0.00021287 | 99.0749 | 675 | 10 | 0.10829 | 53.5338 | Pmin exceeds chamber pressure
Lyostar II | 15% Sucrose After Tc | 10-ml | 0.00026036 | 15% Sucrose After Tc | 1.0557 | 7.9755 | -5 | 0.04 | -34.2346 | 42.6133 | 0.00017942 | 99.0621 | -31.8182 | 32.0133 | 0.00024689 | 99.0525 | 675 | 10 | 0.12566 | 58.5689 | Pmin exceeds chamber pressure
Lyostar II | 15% Sucrose After Tc | 10-ml | 0.00030819 | 15% Sucrose After Tc | 1.0557 | 7.9755 | -5 | 0.06 | -32.5186 | 38.8133 | 0.00019992 | 99.0226 | -30.2278 | 29.3333 | 0.00027491 | 99.0303 | 675 | 10 | 0.14001 | 62.7245 | Pmin exceeds chamber pressure
Lyostar II | 15% Sucrose After Tc | 10-ml | 0.00035213 | 15% Sucrose After Tc | 1.0557 | 7.9755 | -5 | 0.08 | -31.1516 | 36.2133 | 0.00021707 | 99.0552 | -28.9614 | 27.4933 | 0.00029834 | 99.0531 | 675 | 10 | 0.15201 | 66.2029 | Operational
Lyostar II | 15% Sucrose After Tc | 10-ml | 0.00039264 | 15% Sucrose After Tc | 1.0557 | 7.9755 | -5 | 0.1 | -30.0129 | 34.3333 | 0.00023151 | 99.0246 | -27.9082 | 26.1733 | 0.00031804 | 99.0303 | 675 | 10 | 0.16211 | 69.1288 | Operational
Lyostar II | 15% Sucrose After Tc | 10-ml | 0.00043903 | 15% Sucrose After Tc | 1.0557 | 7.9755 | -5 | 0.125 | -28.8172 | 32.6533 | 0.00024649 | 99.0003 | -26.8097 | 25.0133 | 0.00033857 | 99.0684 | 675 | 10 | 0.17259 | 72.1671 | Operational
Lyostar II | 15% Sucrose After Tc | 10-ml | 0.0004813 | 15% Sucrose After Tc | 1.0557 | 7.9755 | -5 | 0.15 | -27.8095 | 31.4933 | 0.00025878 | 99.092 | -25.8868 | 24.2133 | 0.00035546 | 99.1707 | 675 | 10 | 0.1812 | 74.662 | Operational
Lyostar II | 15% Sucrose After Tc | 10-ml | 0.00051997 | 15% Sucrose After Tc | 1.0557 | 7.9755 | -5 | 0.175 | -26.9234 | 30.6133 | 0.00026871 | 99.0025 | -25.0745 | 23.6133 | 0.00036908 | 99.0974 | 675 | 10 | 0.18816 | 76.6763 | Operational
Lyostar II | 15% Sucrose After Tc | 10-ml | 0.00055547 | 15% Sucrose After Tc | 1.0557 | 7.9755 | -5 | 0.2 | -26.1493 | 30.0133 | 0.00027693 | 99.0809 | -24.3713 | 23.2133 | 0.00038047 | 99.1909 | 675 | 10 | 0.19392 | 78.3451 | Operational
Lyostar II | 15% Sucrose After Tc | 10-ml | 0.0005882 | 15% Sucrose After Tc | 1.0557 | 7.9755 | -5 | 0.225 | -25.4513 | 29.5733 | 0.00028356 | 99.1079 | -23.7219 | 22.8933 | 0.00038938 | 99.0491 | 675 | 10 | 0.19855 | 79.6873 | Operational
Lyostar II | 15% Sucrose After Tc | 10-ml | 0.00061845 | 15% Sucrose After Tc | 1.0557 | 7.9755 | -5 | 0.25 | -24.8136 | 29.2533 | 0.00028885 | 99.0834 | -23.1438 | 22.6933 | 0.00039676 | 99.0409 | 675 | 10 | 0.20226 | 80.7623 | Operational
Lyostar II | 15% Sucrose After Tc | 10-ml | 0.0006465 | 15% Sucrose After Tc | 1.0557 | 7.9755 | -5 | 0.275 | -24.2327 | 29.0533 | 0.0002931 | 99.122 | -22.6174 | 22.5733 | 0.00040272 | 99.0637 | 675 | 10 | 0.20524 | 81.6267 | Operational
Lyostar II | 15% Sucrose After Tc | 10-ml | 0.00067258 | 15% Sucrose After Tc | 1.0557 | 7.9755 | -5 | 0.3 | -23.6943 | 28.9333 | 0.00029639 | 99.1454 | -22.1424 | 22.5333 | 0.00040767 | 99.2018 | 675 | 10 | 0.20757 | 82.3022 | Operational
Lyostar II | 15% Sucrose After Tc | 10-ml | 0.00069689 | 15% Sucrose After Tc | 1.0557 | 7.9755 | -5 | 0.325 | -23.1842 | 28.8533 | 0.00029872 | 99.0491 | -21.6754 | 22.4933 | 0.0004109 | 99.0598 | 675 | 10 | 0.20921 | 82.776 | Operational
Lyostar II | 15% Sucrose After Tc | 10-ml | 0.0007196 | 15% Sucrose After Tc | 1.0557 | 7.9755 | -5 | 0.35 | -22.7125 | 28.8533 | 0.00030046 | 99.0464 | -21.2586 | 22.5333 | 0.00041369 | 99.1404 | 675 | 10 | 0.21045 | 83.1361 | Operational
Lyostar II | 15% Sucrose After Tc | 10-ml | 0.00074088 | 15% Sucrose After Tc | 1.0557 | 7.9755 | -5 | 0.375 | -22.2653 | 28.8933 | 0.00030153 | 99.007 | -20.8477 | 22.5733 | 0.00041515 | 99.0187 | 675 | 10 | 0.2112 | 83.3534 | Operational
Lyostar II | 15% Sucrose After Tc | 10-ml | 0.00076084 | 15% Sucrose After Tc | 1.0557 | 7.9755 | -5 | 0.4 | -21.8539 | 29.0133 | 0.00030227 | 99.128 | -20.4863 | 22.6933 | 0.00041662 | 99.1859 | 675 | 10 | 0.21175 | 83.5134 | Operational
Lyostar II | 15% Sucrose After Tc | 10-ml | 0.00079729 | 15% Sucrose After Tc | 1.0557 | 7.9755 | -5 | 0.45 | -21.0713 | 29.2933 | 0.00030205 | 99.0923 | -19.7763 | 22.9333 | 0.00041656 | 99.0756 | 675 | 10 | 0.21161 | 83.4725 | Operational
Lyostar II | 15% Sucrose After Tc | 10-ml | 0.0002081 | 15% Sucrose After Tc | 1.0557 | 7.9755 | 0 | 0.02 | -35.5566 | 43.26 | 0.00017442 | 99.0102 | -32.8522 | 32.14 | 0.00024173 | 99.0237 | 675 | 10 | 0.12228 | 57.5879 | Pmin exceeds chamber pressure
Lyostar II | 15% Sucrose After Tc | 10-ml | 0.00026036 | 15% Sucrose After Tc | 1.0557 | 7.9755 | 0 | 0.04 | -33.2771 | 37.66 | 0.00020423 | 99.0273 | -30.7344 | 28.22 | 0.00028294 | 99.1579 | 675 | 10 | 0.14317 | 63.6411 | Pmin exceeds chamber pressure
Lyostar II | 15% Sucrose After Tc | 10-ml | 0.00030819 | 15% Sucrose After Tc | 1.0557 | 7.9755 | 0 | 0.06 | -31.5631 | 34.1 | 0.0002293 | 99.0615 | -29.13 | 25.7 | 0.00031743 | 99.1394 | 675 | 10 | 0.16073 | 68.7282 | Pmin exceeds chamber pressure
Lyostar II | 15% Sucrose After Tc | 10-ml | 0.00035213 | 15% Sucrose After Tc | 1.0557 | 7.9755 | 0 | 0.08 | -30.1936 | 31.62 | 0.00025062 | 99.0728 | -27.8476 | 23.94 | 0.00034673 | 99.1055 | 675 | 10 | 0.17566 | 73.055 | Operational
Lyostar II | 15% Sucrose After Tc | 10-ml | 0.00039264 | 15% Sucrose After Tc | 1.0557 | 7.9755 | 0 | 0.1 | -29.0548 | 29.82 | 0.00026892 | 99.0604 | -26.7789 | 22.66 | 0.00037178 | 99.0167 | 675 | 10 | 0.18846 | 76.7647 | Operational
Lyostar II | 15% Sucrose After Tc | 10-ml | 0.00043903 | 15% Sucrose After Tc | 1.0557 | 7.9755 | 0 | 0.125 | -27.8585 | 28.18 | 0.00028831 | 99.0294 | -25.6791 | 21.54 | 0.00039863 | 99.1355 | 675 | 10 | 0.20206 | 80.7039 | Operational
Lyostar II | 15% Sucrose After Tc | 10-ml | 0.0004813 | 15% Sucrose After Tc | 1.0557 | 7.9755 | 0 | 0.15 | -26.8542 | 27.02 | 0.00030467 | 99.1328 | -24.7331 | 20.7 | 0.00042091 | 99.0463 | 675 | 10 | 0.2135 | 84.0198 | Operational
Lyostar II | 15% Sucrose After Tc | 10-ml | 0.00051997 | 15% Sucrose After Tc | 1.0557 | 7.9755 | 0 | 0.175 | -25.978 | 26.14 | 0.00031841 | 99.1491 | -23.9288 | 20.1 | 0.00043994 | 99.1081 | 675 | 10 | 0.22313 | 86.8101 | Operational
Lyostar II | 15% Sucrose After Tc | 10-ml | 0.00055547 | 15% Sucrose After Tc | 1.0557 | 7.9755 | 0 | 0.2 | -25.1989 | 25.46 | 0.00032995 | 99.1034 | -23.2282 | 19.66 | 0.00045622 | 99.2298 | 675 | 10 | 0.23124 | 89.1604 | Operational
Lyostar II | 15% Sucrose After Tc | 10-ml | 0.0005882 | 15% Sucrose After Tc | 1.0557 | 7.9755 | 0 | 0.225 | -24.5007 | 24.94 | 0.00033971 | 99.0687 | -22.5827 | 19.3 | 0.00046967 | 99.1539 | 675 | 10 | 0.23808 | 91.1408 | Operational
Lyostar II | 15% Sucrose After Tc | 10-ml | 0.00061845 | 15% Sucrose After Tc | 1.0557 | 7.9755 | 0 | 0.25 | -23.8671 | 24.54 | 0.00034794 | 99.037 | -21.9939 | 19.02 | 0.00048095 | 99.0447 | 675 | 10 | 0.24384 | 92.8108 | Operational
Lyostar II | 15% Sucrose After Tc | 10-ml | 0.0006465 | 15% Sucrose After Tc | 1.0557 | 7.9755 | 0 | 0.275 | -23.2981 | 24.26 | 0.00035505 | 99.1402 | -21.4654 | 18.82 | 0.00049069 | 99.0299 | 675 | 10 | 0.24882 | 94.2526 | Operational
Lyostar II | 15% Sucrose After Tc | 10-ml | 0.00067258 | 15% Sucrose After Tc | 1.0557 | 7.9755 | 0 | 0.3 | -22.7588 | 24.02 | 0.00036083 | 99.078 | -21.0009 | 18.7 | 0.00049943 | 99.2096 | 675 | 10 | 0.25291 | 95.4398 | Operational
Lyostar II | 15% Sucrose After Tc | 10-ml | 0.00069689 | 15% Sucrose After Tc | 1.0557 | 7.9755 | 0 | 0.325 | -22.2659 | 23.86 | 0.00036577 | 99.1186 | -20.5373 | 18.58 | 0.00050606 | 99.0962 | 675 | 10 | 0.25637 | 96.4399 | Operational
Lyostar II | 15% Sucrose After Tc | 10-ml | 0.0007196 | 15% Sucrose After Tc | 1.0557 | 7.9755 | 0 | 0.35 | -21.8008 | 23.74 | 0.0003698 | 99.1137 | -20.1074 | 18.5 | 0.00051162 | 99.0177 | 675 | 10 | 0.25919 | 97.2585 | Operational
Lyostar II | 15% Sucrose After Tc | 10-ml | 0.00074088 | 15% Sucrose After Tc | 1.0557 | 7.9755 | 0 | 0.375 | -21.3628 | 23.66 | 0.00037309 | 99.1042 | -19.7124 | 18.46 | 0.0005164 | 99.017 | 675 | 10 | 0.26151 | 97.9298 | Operational
Lyostar II | 15% Sucrose After Tc | 10-ml | 0.00076084 | 15% Sucrose After Tc | 1.0557 | 7.9755 | 0 | 0.4 | -20.9515 | 23.62 | 0.00037576 | 99.1231 | -19.3535 | 18.46 | 0.00052066 | 99.1289 | 675 | 10 | 0.26342 | 98.4841 | Operational
Lyostar II | 15% Sucrose After Tc | 10-ml | 0.00079729 | 15% Sucrose After Tc | 1.0557 | 7.9755 | 0 | 0.45 | -20.1877 | 23.62 | 0.00037941 | 99.1366 | -18.6749 | 18.5 | 0.00052647 | 99.208 | 675 | 10 | 0.26603 | 99.24 | Operational
Lyostar II | 15% Sucrose After Tc | 10-ml | 0.0002081 | 15% Sucrose After Tc | 1.0557 | 7.9755 | 5 | 0.02 | -34.6682 | 38.9867 | 0.00019459 | 99.0126 | -31.8606 | 28.8667 | 0.00027123 | 99.0383 | 675 | 10 | 0.13652 | 61.715 | Pmin exceeds chamber pressure
Lyostar II | 15% Sucrose After Tc | 10-ml | 0.00026036 | 15% Sucrose After Tc | 1.0557 | 7.9755 | 5 | 0.04 | -32.3894 | 33.7467 | 0.00022947 | 99.0449 | -29.7191 | 25.1867 | 0.00031962 | 99.0558 | 675 | 10 | 0.16098 | 68.8011 | Pmin exceeds chamber pressure
Lyostar II | 15% Sucrose After Tc | 10-ml | 0.00030819 | 15% Sucrose After Tc | 1.0557 | 7.9755 | 5 | 0.06 | -30.6686 | 30.3867 | 0.00025912 | 99.0065 | -28.1129 | 22.8667 | 0.00036084 | 99.194 | 675 | 10 | 0.18177 | 74.827 | Pmin exceeds chamber pressure
Lyostar II | 15% Sucrose After Tc | 10-ml | 0.00035213 | 15% Sucrose After Tc | 1.0557 | 7.9755 | 5 | 0.08 | -29.3005 | 28.0667 | 0.00028471 | 99.0749 | -26.8051 | 21.1867 | 0.000396 | 99.0149 | 675 | 10 | 0.19969 | 80.0192 | Pmin exceeds chamber pressure
Lyostar II | 15% Sucrose After Tc | 10-ml | 0.00039264 | 15% Sucrose After Tc | 1.0557 | 7.9755 | 5 | 0.1 | -28.1676 | 26.3867 | 0.00030698 | 99.1635 | -25.7537 | 20.0267 | 0.00042696 | 99.2079 | 675 | 10 | 0.21531 | 84.5445 | Operational
Lyostar II | 15% Sucrose After Tc | 10-ml | 0.00043903 | 15% Sucrose After Tc | 1.0557 | 7.9755 | 5 | 0.125 | -26.973 | 24.8267 | 0.00033089 | 99.1594 | -24.6147 | 18.9067 | 0.00045973 | 99.0212 | 675 | 10 | 0.23205 | 89.3941 | Operational
Lyostar II | 15% Sucrose After Tc | 10-ml | 0.0004813 | 15% Sucrose After Tc | 1.0557 | 7.9755 | 5 | 0.15 | -25.9559 | 23.6667 | 0.00035121 | 99.0861 | -23.6993 | 18.1467 | 0.00048841 | 99.2707 | 675 | 10 | 0.24633 | 93.5313 | Operational
Lyostar II | 15% Sucrose After Tc | 10-ml | 0.00051997 | 15% Sucrose After Tc | 1.0557 | 7.9755 | 5 | 0.175 | -25.0734 | 22.7867 | 0.00036861 | 99.0146 | -22.8875 | 17.5467 | 0.00051272 | 99.2862 | 675 | 10 | 0.25854 | 97.0695 | Operational
Lyostar II | 15% Sucrose After Tc | 10-ml | 0.00055547 | 15% Sucrose After Tc | 1.0557 | 7.9755 | 5 | 0.2 | -24.3153 | 22.1467 | 0.00038385 | 99.1724 | -22.1567 | 17.0667 | 0.00053338 | 99.1641 | 675 | 10 | 0.26919 | 100.1572 | Operational
Lyostar II | 15% Sucrose After Tc | 10-ml | 0.0005882 | 15% Sucrose After Tc | 1.0557 | 7.9755 | 5 | 0.225 | -23.6275 | 21.6267 | 0.00039693 | 99.2101 | -21.5198 | 16.7067 | 0.00055156 | 99.1759 | 675 | 10 | 0.27836 | 102.8142 | Operational
Lyostar II | 15% Sucrose After Tc | 10-ml | 0.00061845 | 15% Sucrose After Tc | 1.0557 | 7.9755 | 5 | 0.25 | -22.9886 | 21.1867 | 0.00040803 | 99.0864 | -20.9488 | 16.4267 | 0.00056744 | 99.2156 | 675 | 10 | 0.28618 | 105.0786 | Operational
Lyostar II | 15% Sucrose After Tc | 10-ml | 0.0006465 | 15% Sucrose After Tc | 1.0557 | 7.9755 | 5 | 0.275 | -22.4237 | 20.8667 | 0.00041793 | 99.166 | -20.4075 | 16.1867 | 0.0005808 | 99.1007 | 675 | 10 | 0.29309 | 107.082 | Operational
Lyostar II | 15% Sucrose After Tc | 10-ml | 0.00067258 | 15% Sucrose After Tc | 1.0557 | 7.9755 | 5 | 0.3 | -21.8872 | 20.5867 | 0.00042628 | 99.091 | -19.9459 | 16.0267 | 0.00059325 | 99.255 | 675 | 10 | 0.29901 | 108.796 | Operational
Lyostar II | 15% Sucrose After Tc | 10-ml | 0.00069689 | 15% Sucrose After Tc | 1.0557 | 7.9755 | 5 | 0.325 | -21.4051 | 20.3867 | 0.00043377 | 99.1734 | -19.4757 | 15.8667 | 0.00060311 | 99.0966 | 675 | 10 | 0.30422 | 110.3069 | Operational
Lyostar II | 15% Sucrose After Tc | 10-ml | 0.0007196 | 15% Sucrose After Tc | 1.0557 | 7.9755 | 5 | 0.35 | -20.9532 | 20.2267 | 0.00044024 | 99.2347 | -19.0458 | 15.7467 | 0.00061183 | 99.0112 | 675 | 10 | 0.30875 | 111.6169 | Operational
Lyostar II | 15% Sucrose After Tc | 10-ml | 0.00074088 | 15% Sucrose After Tc | 1.0557 | 7.9755 | 5 | 0.375 | -20.504 | 20.0667 | 0.00044541 | 99.0713 | -18.6598 | 15.6667 | 0.0006198 | 99.0484 | 675 | 10 | 0.31242 | 112.6828 | Operational
Lyostar II | 15% Sucrose After Tc | 10-ml | 0.00076084 | 15% Sucrose After Tc | 1.0557 | 7.9755 | 5 | 0.4 | -20.1135 | 19.9867 | 0.00045041 | 99.2157 | -18.3214 | 15.6267 | 0.0006274 | 99.2487 | 675 | 10 | 0.31597 | 113.7112 | Operational
Lyostar II | 15% Sucrose After Tc | 10-ml | 0.00079729 | 15% Sucrose After Tc | 1.0557 | 7.9755 | 5 | 0.45 | -19.3413 | 19.8267 | 0.00045748 | 99.0396 | -17.6342 | 15.5467 | 0.00063809 | 99.1955 | 675 | 10 | 0.32099 | 115.164 | Operational
Lyostar II | 15% Sucrose After Tc | 10-ml | 0.0002081 | 15% Sucrose After Tc | 1.0557 | 7.9755 | 10 | 0.02 | -33.8393 | 35.4733 | 0.00021505 | 99.0039 | -30.938 | 26.1933 | 0.00030123 | 99.0267 | 675 | 10 | 0.15098 | 65.9034 | Pmin exceeds chamber pressure
Lyostar II | 15% Sucrose After Tc | 10-ml | 0.00026036 | 15% Sucrose After Tc | 1.0557 | 7.9755 | 10 | 0.04 | -31.5645 | 30.5933 | 0.00025509 | 99.122 | -28.7928 | 22.7933 | 0.00035712 | 99.1812 | 675 | 10 | 0.17907 | 74.0449 | Pmin exceeds chamber pressure
Lyostar II | 15% Sucrose After Tc | 10-ml | 0.00030819 | 15% Sucrose After Tc | 1.0557 | 7.9755 | 10 | 0.06 | -29.8374 | 27.4333 | 0.00028941 | 99.035 | -27.1582 | 20.5933 | 0.00040492 | 99.1388 | 675 | 10 | 0.20315 | 81.0201 | Pmin exceeds chamber pressure
Lyostar II | 15% Sucrose After Tc | 10-ml | 0.00035213 | 15% Sucrose After Tc | 1.0557 | 7.9755 | 10 | 0.08 | -28.4596 | 25.2333 | 0.00031924 | 99.0097 | -25.8432 | 19.0333 | 0.00044628 | 99.0237 | 675 | 10 | 0.22406 | 87.0794 | Pmin exceeds chamber pressure
Lyostar II | 15% Sucrose After Tc | 10-ml | 0.00039264 | 15% Sucrose After Tc | 1.0557 | 7.9755 | 10 | 0.1 | -27.3173 | 23.6333 | 0.00034539 | 99.0069 | -24.763 | 17.9133 | 0.00048262 | 99.0244 | 675 | 10 | 0.2424 | 92.3938 | Operational
Lyostar II | 15% Sucrose After Tc | 10-ml | 0.00043903 | 15% Sucrose After Tc | 1.0557 | 7.9755 | 10 | 0.125 | -26.1359 | 22.1933 | 0.00037397 | 99.1703 | -23.66 | 16.9133 | 0.00052253 | 99.2288 | 675 | 10 | 0.26246 | 98.2058 | Operational
Lyostar II | 15% Sucrose After Tc | 10-ml | 0.0004813 | 15% Sucrose After Tc | 1.0557 | 7.9755 | 10 | 0.15 | -25.1084 | 21.0733 | 0.00039832 | 99.0018 | -22.7105 | 16.1533 | 0.00055667 | 99.2264 | 675 | 10 | 0.27956 | 103.1592 | Operational
Lyostar II | 15% Sucrose After Tc | 10-ml | 0.00051997 | 15% Sucrose After Tc | 1.0557 | 7.9755 | 10 | 0.175 | -24.2519 | 20.2733 | 0.00041982 | 99.1809 | -21.8669 | 15.5533 | 0.00058589 | 99.0489 | 675 | 10 | 0.29459 | 107.5155 | Operational
Lyostar II | 15% Sucrose After Tc | 10-ml | 0.00055547 | 15% Sucrose After Tc | 1.0557 | 7.9755 | 10 | 0.2 | -23.4617 | 19.5933 | 0.00043815 | 99.0013 | -21.1601 | 15.1133 | 0.00061201 | 99.1328 | 675 | 10 | 0.30749 | 111.2518 | Operational
Lyostar II | 15% Sucrose After Tc | 10-ml | 0.0005882 | 15% Sucrose After Tc | 1.0557 | 7.9755 | 10 | 0.225 | -22.799 | 19.1133 | 0.00045477 | 99.2358 | -20.5159 | 14.7533 | 0.00063467 | 99.1066 | 675 | 10 | 0.31911 | 114.6207 | Operational
Lyostar II | 15% Sucrose After Tc | 10-ml | 0.00061845 | 15% Sucrose After Tc | 1.0557 | 7.9755 | 10 | 0.25 | -22.1594 | 18.6733 | 0.00046883 | 99.0928 | -19.9486 | 14.4733 | 0.0006549 | 99.1681 | 675 | 10 | 0.32902 | 117.4921 | Operational
Lyostar II | 15% Sucrose After Tc | 10-ml | 0.0006465 | 15% Sucrose After Tc | 1.0557 | 7.9755 | 10 | 0.275 | -21.6067 | 18.3533 | 0.00048167 | 99.2288 | -19.4124 | 14.2333 | 0.00067235 | 99.0991 | 675 | 10 | 0.338 | 120.0936 | Operational
Lyostar II | 15% Sucrose After Tc | 10-ml | 0.00067258 | 15% Sucrose After Tc | 1.0557 | 7.9755 | 10 | 0.3 | -21.0825 | 18.0733 | 0.00049279 | 99.2265 | -18.9778 | 14.0733 | 0.00068914 | 99.3843 | 675 | 10 | 0.34589 | 122.3793 | Operational
Lyostar II | 15% Sucrose After Tc | 10-ml | 0.00069689 | 15% Sucrose After Tc | 1.0557 | 7.9755 | 10 | 0.325 | -20.5881 | 17.8333 | 0.00050248 | 99.1604 | -18.5259 | 13.9133 | 0.00070291 | 99.3433 | 675 | 10 | 0.35271 | 124.3544 | Operational
Lyostar II | 15% Sucrose After Tc | 10-ml | 0.0007196 | 15% Sucrose After Tc | 1.0557 | 7.9755 | 10 | 0.35 | -20.1255 | 17.6333 | 0.00051102 | 99.0918 | -18.0554 | 13.7533 | 0.00071385 | 99.0199 | 675 | 10 | 0.35863 | 126.0702 | Operational
Lyostar II | 15% Sucrose After Tc | 10-ml | 0.00074088 | 15% Sucrose After Tc | 1.0557 | 7.9755 | 10 | 0.375 | -19.6969 | 17.4733 | 0.00051864 | 99.0713 | -17.7095 | 13.6733 | 0.00072589 | 99.2619 | 675 | 10 | 0.36407 | 127.6472 | Operational
Lyostar II | 15% Sucrose After Tc | 10-ml | 0.00076084 | 15% Sucrose After Tc | 1.0557 | 7.9755 | 10 | 0.4 | -19.3047 | 17.3533 | 0.00052558 | 99.141 | -17.3535 | 13.5933 | 0.00073587 | 99.3111 | 675 | 10 | 0.36896 | 129.0642 | Operational
Lyostar II | 15% Sucrose After Tc | 10-ml | 0.00079729 | 15% Sucrose After Tc | 1.0557 | 7.9755 | 10 | 0.45 | -18.5562 | 17.1533 | 0.00053669 | 99.0848 | -16.6879 | 13.4733 | 0.00075237 | 99.3405 | 675 | 10 | 0.37682 | 131.3429 | Operational
Lyostar II | 15% Sucrose After Tc | 10-ml | 0.0002081 | 15% Sucrose After Tc | 1.0557 | 7.9755 | 15 | 0.02 | -33.066 | 32.56 | 0.00023578 | 99.0454 | -30.0841 | 24 | 0.00033174 | 99.1007 | 675 | 10 | 0.16563 | 70.1497 | Pmin exceeds chamber pressure
Lyostar II | 15% Sucrose After Tc | 10-ml | 0.00026036 | 15% Sucrose After Tc | 1.0557 | 7.9755 | 15 | 0.04 | -30.7829 | 27.96 | 0.00028098 | 99.0634 | -27.9128 | 20.8 | 0.00039505 | 99.116 | 675 | 10 | 0.19736 | 79.3439 | Pmin exceeds chamber pressure
Lyostar II | 15% Sucrose After Tc | 10-ml | 0.00030819 | 15% Sucrose After Tc | 1.0557 | 7.9755 | 15 | 0.06 | -29.0643 | 25.04 | 0.00032012 | 99.1433 | -26.2721 | 18.76 | 0.00044975 | 99.1478 | 675 | 10 | 0.22483 | 87.3021 | Pmin exceeds chamber pressure
Lyostar II | 15% Sucrose After Tc | 10-ml | 0.00035213 | 15% Sucrose After Tc | 1.0557 | 7.9755 | 15 | 0.08 | -27.6777 | 22.96 | 0.00035425 | 99.0495 | -24.9613 | 17.32 | 0.00049755 | 99.1678 | 675 | 10 | 0.24879 | 94.2453 | Pmin exceeds chamber pressure
Lyostar II | 15% Sucrose After Tc | 10-ml | 0.00039264 | 15% Sucrose After Tc | 1.0557 | 7.9755 | 15 | 0.1 | -26.5456 | 21.48 | 0.00038452 | 99.175 | -23.8856 | 16.28 | 0.00053986 | 99.2578 | 675 | 10 | 0.27004 | 100.4018 | Pmin exceeds chamber pressure
Lyostar II | 15% Sucrose After Tc | 10-ml | 0.00043903 | 15% Sucrose After Tc | 1.0557 | 7.9755 | 15 | 0.125 | -25.3412 | 20.08 | 0.0004175 | 99.1073 | -22.7144 | 15.28 | 0.00058547 | 99.0072 | 675 | 10 | 0.29315 | 107.0975 | Operational
Lyostar II | 15% Sucrose After Tc | 10-ml | 0.0004813 | 15% Sucrose After Tc | 1.0557 | 7.9755 | 15 | 0.15 | -24.3225 | 19.04 | 0.00044613 | 99.0443 | -21.8057 | 14.6 | 0.00062637 | 99.3237 | 675 | 10 | 0.3133 | 112.9381 | Operational
Lyostar II | 15% Sucrose After Tc | 10-ml | 0.00051997 | 15% Sucrose After Tc | 1.0557 | 7.9755 | 15 | 0.175 | -23.4713 | 18.28 | 0.00047154 | 99.2412 | -20.9694 | 14.04 | 0.00066131 | 99.2348 | 675 | 10 | 0.3311 | 118.0941 | Operational
Lyostar II | 15% Sucrose After Tc | 10-ml | 0.00055547 | 15% Sucrose After Tc | 1.0557 | 7.9755 | 15 | 0.2 | -22.6879 | 17.64 | 0.00049348 | 99.1235 | -20.2346 | 13.6 | 0.00069204 | 99.1543 | 675 | 10 | 0.3465 | 122.5577 | Operational
Lyostar II | 15% Sucrose After Tc | 10-ml | 0.0005882 | 15% Sucrose After Tc | 1.0557 | 7.9755 | 15 | 0.225 | -22.0189 | 17.16 | 0.00051328 | 99.2604 | -19.5663 | 13.24 | 0.00071891 | 99.0045 | 675 | 10 | 0.36034 | 126.5675 | Operational
Lyostar II | 15% Sucrose After Tc | 10-ml | 0.00061845 | 15% Sucrose After Tc | 1.0557 | 7.9755 | 15 | 0.25 | -21.3662 | 16.72 | 0.00053016 | 99.0164 | -18.9872 | 12.96 | 0.00074322 | 99.0015 | 675 | 10 | 0.37224 | 130.0146 | Operational
Lyostar II | 15% Sucrose After Tc | 10-ml | 0.0006465 | 15% Sucrose After Tc | 1.0557 | 7.9755 | 15 | 0.275 | -20.8152 | 16.4 | 0.00054581 | 99.1269 | -18.5214 | 12.76 | 0.00076628 | 99.3191 | 675 | 10 | 0.3833 | 133.22 | Operational
Lyostar II | 15% Sucrose After Tc | 10-ml | 0.00067258 | 15% Sucrose After Tc | 1.0557 | 7.9755 | 15 | 0.3 | -20.293 | 16.12 | 0.00055955 | 99.1152 | -18.0218 | 12.56 | 0.00078531 | 99.2203 | 675 | 10 | 0.39293 | 136.0106 | Operational
Lyostar II | 15% Sucrose After Tc | 10-ml | 0.00069689 | 15% Sucrose After Tc | 1.0557 | 7.9755 | 15 | 0.325 | -19.8027 | 15.88 | 0.00057172 | 99.061 | -17.5756 | 12.4 | 0.0008027 | 99.2099 | 675 | 10 | 0.4015 | 138.4931 | Operational
Lyostar II | 15% Sucrose After Tc | 10-ml | 0.0007196 | 15% Sucrose After Tc | 1.0557 | 7.9755 | 15 | 0.35 | -19.3484 | 15.68 | 0.00058265 | 99.0301 | -17.1934 | 12.28 | 0.00081914 | 99.3611 | 675 | 10 | 0.40925 | 140.7385 | Operational
Lyostar II | 15% Sucrose After Tc | 10-ml | 0.00074088 | 15% Sucrose After Tc | 1.0557 | 7.9755 | 15 | 0.375 | -18.934 | 15.52 | 0.00059264 | 99.0773 | -16.7894 | 12.16 | 0.00083277 | 99.2694 | 675 | 10 | 0.41624 | 142.763 | Operational
Lyostar II | 15% Sucrose After Tc | 10-ml | 0.00076084 | 15% Sucrose After Tc | 1.0557 | 7.9755 | 15 | 0.4 | -18.5636 | 15.4 | 0.00060196 | 99.2486 | -16.4623 | 12.08 | 0.00084641 | 99.4367 | 675 | 10 | 0.42282 | 144.6712 | Operational
Lyostar II | 15% Sucrose After Tc | 10-ml | 0.00079729 | 15% Sucrose After Tc | 1.0557 | 7.9755 | 15 | 0.45 | -17.8058 | 15.16 | 0.00061656 | 99.0767 | -15.7614 | 11.92 | 0.0008672 | 99.2641 | 675 | 10 | 0.4331 | 147.6475 | Operational
Lyostar II | 15% Sucrose After Tc | 10-ml | 0.0002081 | 15% Sucrose After Tc | 1.0557 | 7.9755 | 20 | 0.02 | -32.3364 | 30.0867 | 0.00025673 | 99.0369 | -29.2883 | 22.1667 | 0.00036267 | 99.2013 | 675 | 10 | 0.18045 | 74.4421 | Pmin exceeds chamber pressure
Lyostar II | 15% Sucrose After Tc | 10-ml | 0.00026036 | 15% Sucrose After Tc | 1.0557 | 7.9755 | 20 | 0.04 | -30.0488 | 25.7667 | 0.00030716 | 99.039 | -27.1005 | 19.1667 | 0.0004336 | 99.1828 | 675 | 10 | 0.21587 | 84.7063 | Pmin exceeds chamber pressure
Lyostar II | 15% Sucrose After Tc | 10-ml | 0.00030819 | 15% Sucrose After Tc | 1.0557 | 7.9755 | 20 | 0.06 | -28.3173 | 23.0067 | 0.00035101 | 99.0156 | -25.4393 | 17.2467 | 0.00049516 | 99.1391 | 675 | 10 | 0.24666 | 93.6288 | Pmin exceeds chamber pressure
Lyostar II | 15% Sucrose After Tc | 10-ml | 0.00035213 | 15% Sucrose After Tc | 1.0557 | 7.9755 | 20 | 0.08 | -26.9415 | 21.0867 | 0.00038964 | 99.0869 | -24.1071 | 15.8867 | 0.00054917 | 99.0771 | 675 | 10 | 0.27378 | 101.4846 | Pmin exceeds chamber pressure
Lyostar II | 15% Sucrose After Tc | 10-ml | 0.00039264 | 15% Sucrose After Tc | 1.0557 | 7.9755 | 20 | 0.1 | -25.8034 | 19.6867 | 0.00042393 | 99.1672 | -23.0422 | 14.9267 | 0.00059756 | 99.2931 | 675 | 10 | 0.29787 | 108.4672 | Pmin exceeds chamber pressure
Lyostar II | 15% Sucrose After Tc | 10-ml | 0.00043903 | 15% Sucrose After Tc | 1.0557 | 7.9755 | 20 | 0.125 | -24.5939 | 18.3667 | 0.00046151 | 99.0823 | -21.887 | 14.0067 | 0.00065024 | 99.216 | 675 | 10 | 0.32426 | 116.1114 | Operational
Lyostar II | 15% Sucrose After Tc | 10-ml | 0.0004813 | 15% Sucrose After Tc | 1.0557 | 7.9755 | 20 | 0.15 | -23.5913 | 17.4067 | 0.00049456 | 99.1629 | -20.9199 | 13.3267 | 0.00069638 | 99.1842 | 675 | 10 | 0.34745 | 122.8325 | Operational
Lyostar II | 15% Sucrose After Tc | 10-ml | 0.00051997 | 15% Sucrose After Tc | 1.0557 | 7.9755 | 20 | 0.175 | -22.7065 | 16.6467 | 0.00052345 | 99.0814 | -20.0926 | 12.8067 | 0.00073712 | 99.1851 | 675 | 10 | 0.36775 | 128.7142 | Operational
Lyostar II | 15% Sucrose After Tc | 10-ml | 0.00055547 | 15% Sucrose After Tc | 1.0557 | 7.9755 | 20 | 0.2 | -21.9282 | 16.0467 | 0.00054901 | 99.0139 | -19.3894 | 12.4067 | 0.00077365 | 99.2959 | 675 | 10 | 0.38574 | 133.927 | Operational
Lyostar II | 15% Sucrose After Tc | 10-ml | 0.0005882 | 15% Sucrose After Tc | 1.0557 | 7.9755 | 20 | 0.225 | -21.285 | 15.6067 | 0.00057243 | 99.3039 | -18.7706 | 12.0867 | 0.00080635 | 99.4145 | 675 | 10 | 0.40218 | 138.6895 | Operational
Lyostar II | 15% Sucrose After Tc | 10-ml | 0.00061845 | 15% Sucrose After Tc | 1.0557 | 7.9755 | 20 | 0.25 | -20.6568 | 15.2067 | 0.00059271 | 99.2323 | -18.1708 | 11.8067 | 0.0008347 | 99.3041 | 675 | 10 | 0.41641 | 142.8141 | Operational
Lyostar II | 15% Sucrose After Tc | 10-ml | 0.0006465 | 15% Sucrose After Tc | 1.0557 | 7.9755 | 20 | 0.275 | -20.1 | 14.8867 | 0.00061111 | 99.2701 | -17.6043 | 11.5667 | 0.00085961 | 99.1075 | 675 | 10 | 0.42927 | 146.5395 | Operational
Lyostar II | 15% Sucrose After Tc | 10-ml | 0.00067258 | 15% Sucrose After Tc | 1.0557 | 7.9755 | 20 | 0.3 | -19.5719 | 14.6067 | 0.00062739 | 99.2003 | -17.1954 | 11.4067 | 0.00088456 | 99.4351 | 675 | 10 | 0.44085 | 149.8931 | Operational
Lyostar II | 15% Sucrose After Tc | 10-ml | 0.00069689 | 15% Sucrose After Tc | 1.0557 | 7.9755 | 20 | 0.325 | -19.078 | 14.3667 | 0.00064195 | 99.1083 | -16.7472 | 11.2467 | 0.00090549 | 99.4072 | 675 | 10 | 0.45111 | 152.866 | Operational
Lyostar II | 15% Sucrose After Tc | 10-ml | 0.0007196 | 15% Sucrose After Tc | 1.0557 | 7.9755 | 20 | 0.35 | -18.6248 | 14.1667 | 0.00065519 | 99.065 | -16.2587 | 11.0867 | 0.00092258 | 99.0688 | 675 | 10 | 0.4603 | 155.5303 | Operational
Lyostar II | 15% Sucrose After Tc | 10-ml | 0.00074088 | 15% Sucrose After Tc | 1.0557 | 7.9755 | 20 | 0.375 | -18.2183 | 14.0067 | 0.00066746 | 99.1296 | -15.978 | 11.0067 | 0.0009425 | 99.5095 | 675 | 10 | 0.4691 | 158.0795 | Operational
Lyostar II | 15% Sucrose After Tc | 10-ml | 0.00076084 | 15% Sucrose After Tc | 1.0557 | 7.9755 | 20 | 0.4 | -17.8647 | 13.8867 | 0.0006791 | 99.3523 | -15.5474 | 10.8867 | 0.00095631 | 99.21 | 675 | 10 | 0.4771 | 160.3991 | Operational
Lyostar II | 15% Sucrose After Tc | 10-ml | 0.00079729 | 15% Sucrose After Tc | 1.0557 | 7.9755 | 20 | 0.45 | -17.1273 | 13.6467 | 0.00069778 | 99.2632 | -14.8701 | 10.7267 | 0.00098303 | 99.1394 | 675 | 10 | 0.49025 | 164.2094 | Operational
Lyostar II | 15% Sucrose After Tc | 10-ml | 0.0002081 | 15% Sucrose After Tc | 1.0557 | 7.9755 | 25 | 0.02 | -31.6474 | 27.9733 | 0.00027788 | 99.0182 | -28.5205 | 20.5733 | 0.00039381 | 99.086 | 675 | 10 | 0.19539 | 78.7735 | Pmin exceeds chamber pressure
Lyostar II | 15% Sucrose After Tc | 10-ml | 0.00026036 | 15% Sucrose After Tc | 1.0557 | 7.9755 | 25 | 0.04 | -29.3643 | 23.9333 | 0.00033365 | 99.1205 | -26.3222 | 17.7733 | 0.00047247 | 99.1167 | 675 | 10 | 0.23458 | 90.1285 | Pmin exceeds chamber pressure
Lyostar II | 15% Sucrose After Tc | 10-ml | 0.00030819 | 15% Sucrose After Tc | 1.0557 | 7.9755 | 25 | 0.06 | -27.6272 | 21.3333 | 0.00038232 | 99.0779 | -24.6453 | 15.9733 | 0.00054099 | 99.0585 | 675 | 10 | 0.26878 | 100.0365 | Pmin exceeds chamber pressure
Lyostar II | 15% Sucrose After Tc | 10-ml | 0.00035213 | 15% Sucrose After Tc | 1.0557 | 7.9755 | 25 | 0.08 | -26.2542 | 19.5333 | 0.00042544 | 99.1962 | -23.3468 | 14.7333 | 0.00060196 | 99.2966 | 675 | 10 | 0.29909 | 108.8183 | Pmin exceeds chamber pressure
Lyostar II | 15% Sucrose After Tc | 10-ml | 0.00039264 | 15% Sucrose After Tc | 1.0557 | 7.9755 | 25 | 0.1 | -25.0837 | 18.1733 | 0.00046355 | 99.0144 | -22.1962 | 13.7733 | 0.00065524 | 99.0075 | 675 | 10 | 0.32583 | 116.5685 | Pmin exceeds chamber pressure
Lyostar II | 15% Sucrose After Tc | 10-ml | 0.00043903 | 15% Sucrose After Tc | 1.0557 | 7.9755 | 25 | 0.125 | -23.9072 | 16.9733 | 0.00050615 | 99.2208 | -21.0686 | 12.9333 | 0.00071515 | 99.1567 | 675 | 10 | 0.35576 | 125.2385 | Pmin exceeds chamber pressure
Lyostar II | 15% Sucrose After Tc | 10-ml | 0.0004813 | 15% Sucrose After Tc | 1.0557 | 7.9755 | 25 | 0.15 | -22.8924 | 16.0533 | 0.00054336 | 99.2075 | -20.0951 | 12.2933 | 0.00076744 | 99.1303 | 675 | 10 | 0.38189 | 132.8118 | Operational
Lyostar II | 15% Sucrose After Tc | 10-ml | 0.00051997 | 15% Sucrose After Tc | 1.0557 | 7.9755 | 25 | 0.175 | -22.0049 | 15.3333 | 0.00057614 | 99.1153 | -19.2889 | 11.8133 | 0.00081427 | 99.2587 | 675 | 10 | 0.40497 | 139.497 | Operational
Lyostar II | 15% Sucrose After Tc | 10-ml | 0.00055547 | 15% Sucrose After Tc | 1.0557 | 7.9755 | 25 | 0.2 | -21.238 | 14.7733 | 0.00060544 | 99.1226 | -18.5343 | 11.4133 | 0.00085506 | 99.131 | 675 | 10 | 0.42552 | 145.4526 | Operational
Lyostar II | 15% Sucrose After Tc | 10-ml | 0.0005882 | 15% Sucrose After Tc | 1.0557 | 7.9755 | 25 | 0.225 | -20.5737 | 14.3333 | 0.00063189 | 99.2436 | -17.8713 | 11.0933 | 0.00089164 | 99.0567 | 675 | 10 | 0.44406 | 150.8247 | Operational
Lyostar II | 15% Sucrose After Tc | 10-ml | 0.00061845 | 15% Sucrose After Tc | 1.0557 | 7.9755 | 25 | 0.25 | -19.9169 | 13.9333 | 0.00065482 | 99.0018 | -17.3438 | 10.8533 | 0.00092596 | 99.2846 | 675 | 10 | 0.4603 | 155.5309 | Operational
Lyostar II | 15% Sucrose After Tc | 10-ml | 0.0006465 | 15% Sucrose After Tc | 1.0557 | 7.9755 | 25 | 0.275 | -19.4056 | 13.6533 | 0.00067672 | 99.2899 | -16.867 | 10.6533 | 0.00095705 | 99.4835 | 675 | 10 | 0.47571 | 159.9952 | Operational
Lyostar II | 15% Sucrose After Tc | 10-ml | 0.00067258 | 15% Sucrose After Tc | 1.0557 | 7.9755 | 25 | 0.3 | -18.8606 | 13.3733 | 0.00069538 | 99.1191 | -16.3239 | 10.4533 | 0.00098275 | 99.224 | 675 | 10 | 0.48878 | 163.782 | Operational
Lyostar II | 15% Sucrose After Tc | 10-ml | 0.00069689 | 15% Sucrose After Tc | 1.0557 | 7.9755 | 25 | 0.325 | -18.4265 | 13.1733 | 0.00071339 | 99.345 | -15.8571 | 10.2933 | 0.0010068 | 99.1283 | 675 | 10 | 0.50134 | 167.4209 | Operational
Lyostar II | 15% Sucrose After Tc | 10-ml | 0.0007196 | 15% Sucrose After Tc | 1.0557 | 7.9755 | 25 | 0.35 | -17.9677 | 12.9733 | 0.00072886 | 99.2556 | -15.4868 | 10.1733 | 0.0010302 | 99.2833 | 675 | 10 | 0.51232 | 170.6017 | Operational
Lyostar II | 15% Sucrose After Tc | 10-ml | 0.00074088 | 15% Sucrose After Tc | 1.0557 | 7.9755 | 25 | 0.375 | -17.5635 | 12.8133 | 0.00074334 | 99.3038 | -15.076 | 10.0533 | 0.0010499 | 99.175 | 675 | 10 | 0.52245 | 173.5369 | Operational
Lyostar II | 15% Sucrose After Tc | 10-ml | 0.00076084 | 15% Sucrose After Tc | 1.0557 | 7.9755 | 25 | 0.4 | -17.139 | 12.6533 | 0.00075576 | 99.121 | -14.787 | 9.9733 | 0.0010704 | 99.4312 | 675 | 10 | 0.53137 | 176.1236 | Operational
Lyostar II | 15% Sucrose After Tc | 10-ml | 0.00079729 | 15% Sucrose After Tc | 1.0557 | 7.9755 | 25 | 0.45 | -16.4061 | 12.4133 | 0.00077819 | 99.0333 | -14.1246 | 9.8133 | 0.001103 | 99.3998 | 675 | 10 | 0.5472 | 180.7103 | Operational
Lyostar II | 15% Sucrose After Tc | 10-ml | 0.0002081 | 15% Sucrose After Tc | 1.0557 | 7.9755 | 30 | 0.02 | -31.0041 | 26.18 | 0.00029925 | 99.1133 | -27.8 | 19.22 | 0.0004253 | 99.0316 | 675 | 10 | 0.2105 | 83.1513 | Pmin exceeds chamber pressure
Lyostar II | 15% Sucrose After Tc | 10-ml | 0.00026036 | 15% Sucrose After Tc | 1.0557 | 7.9755 | 30 | 0.04 | -28.7055 | 22.34 | 0.00036029 | 99.0732 | -25.6143 | 16.62 | 0.00051198 | 99.2687 | 675 | 10 | 0.25344 | 95.5911 | Pmin exceeds chamber pressure
Lyostar II | 15% Sucrose After Tc | 10-ml | 0.00030819 | 15% Sucrose After Tc | 1.0557 | 7.9755 | 30 | 0.06 | -26.9678 | 19.9 | 0.00041386 | 99.0767 | -23.9451 | 14.94 | 0.00058785 | 99.3243 | 675 | 10 | 0.2911 | 106.5036 | Pmin exceeds chamber pressure
Lyostar II | 15% Sucrose After Tc | 10-ml | 0.00035213 | 15% Sucrose After Tc | 1.0557 | 7.9755 | 30 | 0.08 | -25.5745 | 18.18 | 0.0004613 | 99.0499 | -22.6003 | 13.74 | 0.00065492 | 99.2968 | 675 | 10 | 0.32445 | 116.1665 | Pmin exceeds chamber pressure
Lyostar II | 15% Sucrose After Tc | 10-ml | 0.00039264 | 15% Sucrose After Tc | 1.0557 | 7.9755 | 30 | 0.1 | -24.4342 | 16.94 | 0.00050381 | 99.1489 | -21.4795 | 12.86 | 0.0007147 | 99.2386 | 675 | 10 | 0.35431 | 124.8193 | Pmin exceeds chamber pressure
Lyostar II | 15% Sucrose After Tc | 10-ml | 0.00043903 | 15% Sucrose After Tc | 1.0557 | 7.9755 | 30 | 0.125 | -23.2311 | 15.78 | 0.00055089 | 99.1599 | -20.3373 | 12.06 | 0.00078142 | 99.3221 | 675 | 10 | 0.38741 | 134.4113 | Pmin exceeds chamber pressure
Lyostar II | 15% Sucrose After Tc | 10-ml | 0.0004813 | 15% Sucrose After Tc | 1.0557 | 7.9755 | 30 | 0.15 | -22.1992 | 14.9 | 0.00059222 | 99.0508 | -19.3722 | 11.46 | 0.00084023 | 99.3542 | 675 | 10 | 0.41649 | 142.8363 | Operational
Lyostar II | 15% Sucrose After Tc | 10-ml | 0.00051997 | 15% Sucrose After Tc | 1.0557 | 7.9755 | 30 | 0.175 | -21.3655 | 14.26 | 0.00062958 | 99.3076 | -18.4972 | 10.98 | 0.00089164 | 99.1753 | 675 | 10 | 0.44266 | 150.4182 | Operational
Lyostar II | 15% Sucrose After Tc | 10-ml | 0.00055547 | 15% Sucrose After Tc | 1.0557 | 7.9755 | 30 | 0.2 | -20.5556 | 13.7 | 0.00066197 | 99.0553 | -17.7932 | 10.62 | 0.0009387 | 99.2886 | 675 | 10 | 0.46551 | 157.04 | Operational
Lyostar II | 15% Sucrose After Tc | 10-ml | 0.0005882 | 15% Sucrose After Tc | 1.0557 | 7.9755 | 30 | 0.225 | -19.9255 | 13.3 | 0.00069223 | 99.3527 | -17.0743 | 10.3 | 0.00097905 | 99.0006 | 675 | 10 | 0.48662 | 163.1554 | Operational
Lyostar II | 15% Sucrose After Tc | 10-ml | 0.00061845 | 15% Sucrose After Tc | 1.0557 | 7.9755 | 30 | 0.25 | -19.305 | 12.94 | 0.00071879 | 99.3158 | -16.5115 | 10.06 | 0.0010171 | 99.0782 | 675 | 10 | 0.50532 | 168.5738 | Operational
Lyostar II | 15% Sucrose After Tc | 10-ml | 0.0006465 | 15% Sucrose After Tc | 1.0557 | 7.9755 | 30 | 0.275 | -18.702 | 12.62 | 0.0007422 | 99.085 | -16.0044 | 9.86 | 0.0010516 | 99.1537 | 675 | 10 | 0.52187 | 173.3702 | Operational
Lyostar II | 15% Sucrose After Tc | 10-ml | 0.00067258 | 15% Sucrose After Tc | 1.0557 | 7.9755 | 30 | 0.3 | -18.2127 | 12.38 | 0.00076438 | 99.2039 | -15.5793 | 9.7 | 0.0010839 | 99.356 | 675 | 10 | 0.53753 | 177.9069 | Operational
Lyostar II | 15% Sucrose After Tc | 10-ml | 0.00069689 | 15% Sucrose After Tc | 1.0557 | 7.9755 | 30 | 0.325 | -17.7726 | 12.18 | 0.00078478 | 99.3645 | -15.0857 | 9.54 | 0.001111 | 99.1713 | 675 | 10 | 0.55174 | 182.026 | Operational
Lyostar II | 15% Sucrose After Tc | 10-ml | 0.0007196 | 15% Sucrose After Tc | 1.0557 | 7.9755 | 30 | 0.35 | -17.2983 | 11.98 | 0.00080232 | 99.1964 | -14.708 | 9.42 | 0.0011376 | 99.2818 | 675 | 10 | 0.56419 | 185.6329 | Operational
Lyostar II | 15% Sucrose After Tc | 10-ml | 0.00074088 | 15% Sucrose After Tc | 1.0557 | 7.9755 | 30 | 0.375 | -16.8874 | 11.82 | 0.00081886 | 99.1961 | -14.2787 | 9.3 | 0.0011599 | 99.1183 | 675 | 10 | 0.57575 | 188.9824 | Operational
Lyostar II | 15% Sucrose After Tc | 10-ml | 0.00076084 | 15% Sucrose After Tc | 1.0557 | 7.9755 | 30 | 0.4 | -16.5512 | 11.7 | 0.00083489 | 99.4217 | -13.9982 | 9.22 | 0.0011837 | 99.3724 | 675 | 10 | 0.58709 | 192.2685 | Operational
Lyostar II | 15% Sucrose After Tc | 10-ml | 0.00079729 | 15% Sucrose After Tc | 1.0557 | 7.9755 | 30 | 0.45 | -15.8171 | 11.46 | 0.0008611 | 99.299 | -13.3309 | 9.06 | 0.0012216 | 99.3179 | 675 | 10 | 0.60557 | 197.6221 | Operational
Lyostar II | 15% Sucrose After Tc | 10-ml | 0.0002081 | 15% Sucrose After Tc | 1.0557 | 7.9755 | 35 | 0.02 | -30.3818 | 24.5867 | 0.00032073 | 99.0491 | -27.1279 | 18.0667 | 0.00045715 | 99.0713 | 675 | 10 | 0.2257 | 87.5541 | Pmin exceeds chamber pressure
Lyostar II | 15% Sucrose After Tc | 10-ml | 0.00026036 | 15% Sucrose After Tc | 1.0557 | 7.9755 | 35 | 0.04 | -28.0797 | 20.9667 | 0.00038714 | 99.0338 | -24.8995 | 15.5867 | 0.00055143 | 99.0785 | 675 | 10 | 0.27241 | 101.0881 | Pmin exceeds chamber pressure
Lyostar II | 15% Sucrose After Tc | 10-ml | 0.00030819 | 15% Sucrose After Tc | 1.0557 | 7.9755 | 35 | 0.06 | -26.3388 | 18.6667 | 0.00044561 | 99.0558 | -23.2152 | 14.0067 | 0.00063438 | 99.1291 | 675 | 10 | 0.31353 | 113.0031 | Pmin exceeds chamber pressure
Lyostar II | 15% Sucrose After Tc | 10-ml | 0.00035213 | 15% Sucrose After Tc | 1.0557 | 7.9755 | 35 | 0.08 | -24.9453 | 17.0467 | 0.00049758 | 99.0631 | -21.839 | 12.8667 | 0.00070769 | 99.0014 | 675 | 10 | 0.35005 | 123.5848 | Pmin exceeds chamber pressure
Lyostar II | 15% Sucrose After Tc | 10-ml | 0.00039264 | 15% Sucrose After Tc | 1.0557 | 7.9755 | 35 | 0.1 | -23.7946 | 15.8667 | 0.00054417 | 99.1028 | -20.7218 | 12.0467 | 0.0007736 | 99.028 | 675 | 10 | 0.3828 | 133.0751 | Pmin exceeds chamber pressure
Lyostar II | 15% Sucrose After Tc | 10-ml | 0.00043903 | 15% Sucrose After Tc | 1.0557 | 7.9755 | 35 | 0.125 | -22.5829 | 14.7667 | 0.00059593 | 99.0812 | -19.5543 | 11.2867 | 0.00084688 | 99.0403 | 675 | 10 | 0.41919 | 143.6192 | Pmin exceeds chamber pressure
Lyostar II | 15% Sucrose After Tc | 10-ml | 0.0004813 | 15% Sucrose After Tc | 1.0557 | 7.9755 | 35 | 0.15 | -21.5643 | 13.9467 | 0.00064175 | 99.0759 | -18.5965 | 10.7267 | 0.00091212 | 99.1442 | 675 | 10 | 0.45143 | 152.9597 | Pmin exceeds chamber pressure
Lyostar II | 15% Sucrose After Tc | 10-ml | 0.00051997 | 15% Sucrose After Tc | 1.0557 | 7.9755 | 35 | 0.175 | -20.6774 | 13.3067 | 0.00068243 | 99.0188 | -17.7546 | 10.2867 | 0.00096992 | 99.1427 | 675 | 10 | 0.48005 | 161.2521 | Operational
Lyostar II | 15% Sucrose After Tc | 10-ml | 0.00055547 | 15% Sucrose After Tc | 1.0557 | 7.9755 | 35 | 0.2 | -19.9155 | 12.8067 | 0.00071906 | 99.0565 | -17.0555 | 9.9467 | 0.0010224 | 99.2788 | 675 | 10 | 0.50584 | 168.7262 | Operational
Lyostar II | 15% Sucrose After Tc | 10-ml | 0.0005882 | 15% Sucrose After Tc | 1.0557 | 7.9755 | 35 | 0.225 | -19.2514 | 12.4067 | 0.00075221 | 99.1542 | -16.3409 | 9.6467 | 0.0010678 | 99.0417 | 675 | 10 | 0.52904 | 175.4488 | Operational
Lyostar II | 15% Sucrose After Tc | 10-ml | 0.00061845 | 15% Sucrose After Tc | 1.0557 | 7.9755 | 35 | 0.25 | -18.634 | 12.0667 | 0.0007819 | 99.1379 | -15.8186 | 9.4267 | 0.0011113 | 99.2587 | 675 | 10 | 0.55001 | 181.5247 | Operational
Lyostar II | 15% Sucrose After Tc | 10-ml | 0.0006465 | 15% Sucrose After Tc | 1.0557 | 7.9755 | 35 | 0.275 | -18.0848 | 11.7867 | 0.00080899 | 99.1785 | -15.2747 | 9.2267 | 0.0011492 | 99.2003 | 675 | 10 | 0.56904 | 187.0363 | Operational
Lyostar II | 15% Sucrose After Tc | 10-ml | 0.00067258 | 15% Sucrose After Tc | 1.0557 | 7.9755 | 35 | 0.3 | -17.5754 | 11.5467 | 0.00083355 | 99.1846 | -14.825 | 9.0667 | 0.0011849 | 99.3032 | 675 | 10 | 0.58636 | 192.0568 | Operational
Lyostar II | 15% Sucrose After Tc | 10-ml | 0.00069689 | 15% Sucrose After Tc | 1.0557 | 7.9755 | 35 | 0.325 | -17.0663 | 11.3267 | 0.00085532 | 99.0162 | -14.2896 | 8.9067 | 0.0012146 | 99.0028 | 675 | 10 | 0.60159 | 196.4677 | Operational
Lyostar II | 15% Sucrose After Tc | 10-ml | 0.0007196 | 15% Sucrose After Tc | 1.0557 | 7.9755 | 35 | 0.35 | -16.6772 | 11.1667 | 0.0008766 | 99.2295 | -13.8919 | 8.7867 | 0.001244 | 99.0429 | 675 | 10 | 0.6165 | 200.7898 | Operational
Lyostar II | 15% Sucrose After Tc | 10-ml | 0.00074088 | 15% Sucrose After Tc | 1.0557 | 7.9755 | 35 | 0.375 | -16.2532 | 11.0067 | 0.0008951 | 99.162 | -13.5465 | 8.6867 | 0.0012717 | 99.1537 | 675 | 10 | 0.62962 | 204.59 | Operational
Lyostar II | 15% Sucrose After Tc | 10-ml | 0.00076084 | 15% Sucrose After Tc | 1.0557 | 7.9755 | 35 | 0.4 | -15.8551 | 10.8667 | 0.00091208 | 99.0999 | -13.1476 | 8.5867 | 0.0012953 | 99.0253 | 675 | 10 | 0.64152 | 208.039 | Operational
Lyostar II | 15% Sucrose After Tc | 10-ml | 0.00079729 | 15% Sucrose After Tc | 1.0557 | 7.9755 | 35 | 0.45 | -15.1639 | 10.6467 | 0.00094279 | 99.1467 | -12.5821 | 8.4467 | 0.0013414 | 99.273 | 675 | 10 | 0.66329 | 214.3462 | Operational
Lyostar II | 15% Sucrose After Tc | 10-ml | 0.0002081 | 15% Sucrose After Tc | 1.0557 | 7.9755 | 40 | 0.02 | -29.7977 | 23.2133 | 0.00034239 | 99.084 | -26.4817 | 17.0533 | 0.00048918 | 99.039 | 675 | 10 | 0.24102 | 91.9937 | Pmin exceeds chamber pressure
Lyostar II | 15% Sucrose After Tc | 10-ml | 0.00026036 | 15% Sucrose After Tc | 1.0557 | 7.9755 | 40 | 0.04 | -27.4837 | 19.7733 | 0.00041417 | 99.0002 | -24.2404 | 14.7133 | 0.00059139 | 99.0515 | 675 | 10 | 0.29153 | 106.6274 | Pmin exceeds chamber pressure
Lyostar II | 15% Sucrose After Tc | 10-ml | 0.00030819 | 15% Sucrose After Tc | 1.0557 | 7.9755 | 40 | 0.06 | -25.7509 | 17.6133 | 0.00047766 | 99.1288 | -22.5313 | 13.2133 | 0.00068141 | 99.0239 | 675 | 10 | 0.33618 | 119.565 | Pmin exceeds chamber pressure
Lyostar II | 15% Sucrose After Tc | 10-ml | 0.00035213 | 15% Sucrose After Tc | 1.0557 | 7.9755 | 40 | 0.08 | -24.3496 | 16.0733 | 0.00053414 | 99.1022 | -21.1777 | 12.1533 | 0.00076171 | 99.0764 | 675 | 10 | 0.3759 | 131.0764 | Pmin exceeds chamber pressure
Lyostar II | 15% Sucrose After Tc | 10-ml | 0.00039264 | 15% Sucrose After Tc | 1.0557 | 7.9755 | 40 | 0.1 | -23.194 | 14.9533 | 0.00058489 | 99.1263 | -20.0457 | 11.3733 | 0.00083363 | 99.0618 | 675 | 10 | 0.41159 | 141.4166 | Pmin exceeds chamber pressure
Lyostar II | 15% Sucrose After Tc | 10-ml | 0.00043903 | 15% Sucrose After Tc | 1.0557 | 7.9755 | 40 | 0.125 | -21.9828 | 13.9133 | 0.00064147 | 99.1248 | -18.8705 | 10.6533 | 0.00091389 | 99.0704 | 675 | 10 | 0.45138 | 152.9449 | Pmin exceeds chamber pressure
Lyostar II | 15% Sucrose After Tc | 10-ml | 0.0004813 | 15% Sucrose After Tc | 1.0557 | 7.9755 | 40 | 0.15 | -20.9583 | 13.1333 | 0.0006916 | 99.0961 | -17.8775 | 10.1133 | 0.00098497 | 99.0495 | 675 | 10 | 0.48663 | 163.1597 | Pmin exceeds chamber pressure
Lyostar II | 15% Sucrose After Tc | 10-ml | 0.00051997 | 15% Sucrose After Tc | 1.0557 | 7.9755 | 40 | 0.175 | -20.0839 | 12.5333 | 0.00073645 | 99.1125 | -17.0175 | 9.6933 | 0.0010483 | 99.0036 | 675 | 10 | 0.51815 | 172.292 | Operational
Lyostar II | 15% Sucrose After Tc | 10-ml | 0.00055547 | 15% Sucrose After Tc | 1.0557 | 7.9755 | 40 | 0.2 | -19.3129 | 12.0533 | 0.00077664 | 99.1005 | -16.3283 | 9.3733 | 0.0011063 | 99.1822 | 675 | 10 | 0.54649 | 180.5029 | Operational
Lyostar II | 15% Sucrose After Tc | 10-ml | 0.0005882 | 15% Sucrose After Tc | 1.0557 | 7.9755 | 40 | 0.225 | -18.653 | 11.6733 | 0.00081324 | 99.2074 | -15.6272 | 9.0933 | 0.0011569 | 99.0217 | 675 | 10 | 0.57214 | 187.9349 | Operational
Lyostar II | 15% Sucrose After Tc | 10-ml | 0.00061845 | 15% Sucrose After Tc | 1.0557 | 7.9755 | 40 | 0.25 | -17.9941 | 11.3333 | 0.00084546 | 99.0018 | -15.0566 | 8.8733 | 0.001204 | 99.0728 | 675 | 10 | 0.59488 | 194.5259 | Operational
Lyostar II | 15% Sucrose After Tc | 10-ml | 0.0006465 | 15% Sucrose After Tc | 1.0557 | 7.9755 | 40 | 0.275 | -17.4652 | 11.0733 | 0.00087575 | 99.1265 | -14.5677 | 8.6933 | 0.0012474 | 99.1989 | 675 | 10 | 0.61621 | 200.7062 | Operational
Lyostar II | 15% Sucrose After Tc | 10-ml | 0.00067258 | 15% Sucrose After Tc | 1.0557 | 7.9755 | 40 | 0.3 | -16.9852 | 10.8533 | 0.00090346 | 99.2503 | -14.0812 | 8.5333 | 0.0012861 | 99.1844 | 675 | 10 | 0.63567 | 206.343 | Operational
Lyostar II | 15% Sucrose After Tc | 10-ml | 0.00069689 | 15% Sucrose After Tc | 1.0557 | 7.9755 | 40 | 0.325 | -16.5081 | 10.6533 | 0.00092828 | 99.2171 | -13.6164 | 8.3933 | 0.0013212 | 99.1194 | 675 | 10 | 0.65311 | 211.3969 | Operational
Lyostar II | 15% Sucrose After Tc | 10-ml | 0.0007196 | 15% Sucrose After Tc | 1.0557 | 7.9755 | 40 | 0.35 | -16.042 | 10.4733 | 0.00095063 | 99.0947 | -13.1932 | 8.2733 | 0.0013535 | 99.0804 | 675 | 10 | 0.66887 | 215.963 | Operational
Lyostar II | 15% Sucrose After Tc | 10-ml | 0.00074088 | 15% Sucrose After Tc | 1.0557 | 7.9755 | 40 | 0.375 | -15.6658 | 10.3333 | 0.00097217 | 99.2125 | -12.8309 | 8.1733 | 0.001384 | 99.1323 | 675 | 10 | 0.68401 | 220.3501 | Operational
Lyostar II | 15% Sucrose After Tc | 10-ml | 0.00076084 | 15% Sucrose After Tc | 1.0557 | 7.9755 | 40 | 0.4 | -15.251 | 10.1933 | 0.00099092 | 99.0822 | -12.5483 | 8.0933 | 0.0014137 | 99.3307 | 675 | 10 | 0.69741 | 224.2322 | Operational
Lyostar II | 15% Sucrose After Tc | 10-ml | 0.00079729 | 15% Sucrose After Tc | 1.0557 | 7.9755 | 40 | 0.45 | -14.5412 | 9.9733 | 0.0010251 | 99.0385 | -11.8251 | 7.9333 | 0.001461 | 99.1249 | 675 | 10 | 0.72134 | 231.1667 | Operational
Lyostar II | 15% Sucrose After Tc | 10-ml | 0.0002081 | 15% Sucrose After Tc | 1.0557 | 7.9755 | 45 | 0.02 | -29.2394 | 22 | 0.00036418 | 99.0985 | -25.8794 | 16.18 | 0.00052154 | 99.1053 | 675 | 10 | 0.25644 | 96.4618 | Pmin exceeds chamber pressure
Lyostar II | 15% Sucrose After Tc | 10-ml | 0.00026036 | 15% Sucrose After Tc | 1.0557 | 7.9755 | 45 | 0.04 | -26.9227 | 18.74 | 0.00044141 | 99.0386 | -23.6219 | 13.96 | 0.00063173 | 99.0836 | 675 | 10 | 0.3108 | 112.2117 | Pmin exceeds chamber pressure
Lyostar II | 15% Sucrose After Tc | 10-ml | 0.00030819 | 15% Sucrose After Tc | 1.0557 | 7.9755 | 45 | 0.06 | -25.1767 | 16.68 | 0.00050982 | 99.0942 | -21.9036 | 12.54 | 0.00072906 | 99.0614 | 675 | 10 | 0.35892 | 126.1564 | Pmin exceeds chamber pressure
Lyostar II | 15% Sucrose After Tc | 10-ml | 0.00035213 | 15% Sucrose After Tc | 1.0557 | 7.9755 | 45 | 0.08 | -23.7719 | 15.22 | 0.00057085 | 99.0775 | -20.5565 | 11.54 | 0.00081623 | 99.1779 | 675 | 10 | 0.40188 | 138.6041 | Pmin exceeds chamber pressure
Lyostar II | 15% Sucrose After Tc | 10-ml | 0.00039264 | 15% Sucrose After Tc | 1.0557 | 7.9755 | 45 | 0.1 | -22.6169 | 14.16 | 0.00062583 | 99.1261 | -19.4206 | 10.8 | 0.00089437 | 99.1702 | 675 | 10 | 0.44056 | 149.8102 | Pmin exceeds chamber pressure
Lyostar II | 15% Sucrose After Tc | 10-ml | 0.00043903 | 15% Sucrose After Tc | 1.0557 | 7.9755 | 45 | 0.125 | -21.3802 | 13.16 | 0.00068698 | 99.0026 | -18.2548 | 10.12 | 0.00098195 | 99.2339 | 675 | 10 | 0.48362 | 162.2867 | Pmin exceeds chamber pressure
Lyostar II | 15% Sucrose After Tc | 10-ml | 0.0004813 | 15% Sucrose After Tc | 1.0557 | 7.9755 | 45 | 0.15 | -20.3919 | 12.44 | 0.0007419 | 99.1793 | -17.2329 | 9.6 | 0.0010591 | 99.1196 | 675 | 10 | 0.52219 | 173.4636 | Pmin exceeds chamber pressure
Lyostar II | 15% Sucrose After Tc | 10-ml | 0.00051997 | 15% Sucrose After Tc | 1.0557 | 7.9755 | 45 | 0.175 | -19.4961 | 11.86 | 0.00079053 | 99.0938 | -16.3662 | 9.2 | 0.0011282 | 99.0663 | 675 | 10 | 0.5564 | 183.3751 | Pmin exceeds chamber pressure
Lyostar II | 15% Sucrose After Tc | 10-ml | 0.00055547 | 15% Sucrose After Tc | 1.0557 | 7.9755 | 45 | 0.2 | -18.7149 | 11.4 | 0.00083428 | 99.041 | -15.7053 | 8.9 | 0.0011923 | 99.3298 | 675 | 10 | 0.58731 | 192.3302 | Operational
Lyostar II | 15% Sucrose After Tc | 10-ml | 0.0005882 | 15% Sucrose After Tc | 1.0557 | 7.9755 | 45 | 0.225 | -18.0615 | 11.04 | 0.00087437 | 99.1705 | -15.0399 | 8.64 | 0.0012487 | 99.2927 | 675 | 10 | 0.61547 | 200.4893 | Operational
Lyostar II | 15% Sucrose After Tc | 10-ml | 0.00061845 | 15% Sucrose After Tc | 1.0557 | 7.9755 | 45 | 0.25 | -17.4101 | 10.72 | 0.00090984 | 99.0111 | -14.4153 | 8.42 | 0.0012993 | 99.1762 | 675 | 10 | 0.64043 | 207.7221 | Operational
Lyostar II | 15% Sucrose After Tc | 10-ml | 0.0006465 | 15% Sucrose After Tc | 1.0557 | 7.9755 | 45 | 0.275 | -16.9128 | 10.48 | 0.00094353 | 99.2484 | -13.8809 | 8.24 | 0.001346 | 99.1633 | 675 | 10 | 0.66405 | 214.5653 | Operational
Lyostar II | 15% Sucrose After Tc | 10-ml | 0.00067258 | 15% Sucrose After Tc | 1.0557 | 7.9755 | 45 | 0.3 | -16.4055 | 10.26 | 0.00097355 | 99.2493 | -13.3455 | 8.08 | 0.0013875 | 99.0183 | 675 | 10 | 0.68509 | 220.6623 | Operational
Lyostar II | 15% Sucrose After Tc | 10-ml | 0.00069689 | 15% Sucrose After Tc | 1.0557 | 7.9755 | 45 | 0.325 | -15.8975 | 10.06 | 0.0010004 | 99.0974 | -12.9818 | 7.96 | 0.0014287 | 99.2351 | 675 | 10 | 0.70418 | 226.1932 | Operational
Lyostar II | 15% Sucrose After Tc | 10-ml | 0.0007196 | 15% Sucrose After Tc | 1.0557 | 7.9755 | 45 | 0.35 | -15.4779 | 9.9 | 0.0010259 | 99.1507 | -12.5241 | 7.84 | 0.0014637 | 99.1063 | 675 | 10 | 0.72202 | 231.3632 | Operational
Lyostar II | 15% Sucrose After Tc | 10-ml | 0.00074088 | 15% Sucrose After Tc | 1.0557 | 7.9755 | 45 | 0.375 | -15.0862 | 9.76 | 0.0010494 | 99.196 | -12.1367 | 7.74 | 0.0014968 | 99.0886 | 675 | 10 | 0.73852 | 236.1451 | Operational
Lyostar II | 15% Sucrose After Tc | 10-ml | 0.00076084 | 15% Sucrose After Tc | 1.0557 | 7.9755 | 45 | 0.4 | -14.7329 | 9.64 | 0.0010713 | 99.2838 | -11.8423 | 7.66 | 0.0015292 | 99.2407 | 675 | 10 | 0.75404 | 240.6407 | Operational
Lyostar II | 15% Sucrose After Tc | 10-ml | 0.00079729 | 15% Sucrose After Tc | 1.0557 | 7.9755 | 45 | 0.45 | -13.9974 | 9.42 | 0.0011088 | 99.1349 | -11.2498 | 7.52 | 0.0015858 | 99.3651 | 675 | 10 | 0.78064 | 248.3484 | Operational
Lyostar II | 15% Sucrose After Tc | 10-ml | 0.0002081 | 15% Sucrose After Tc | 1.0557 | 7.9755 | 50 | 0.02 | -28.6956 | 20.9067 | 0.00038604 | 99.0116 | -25.3014 | 15.4067 | 0.00055408 | 99.1357 | 675 | 10 | 0.27192 | 100.946 | Pmin exceeds chamber pressure
Lyostar II | 15% Sucrose After Tc | 10-ml | 0.00026036 | 15% Sucrose After Tc | 1.0557 | 7.9755 | 50 | 0.04 | -26.3845 | 17.8267 | 0.00046879 | 99.0576 | -23.0431 | 13.3067 | 0.00067243 | 99.1743 | 675 | 10 | 0.33018 | 117.8279 | Pmin exceeds chamber pressure
Lyostar II | 15% Sucrose After Tc | 10-ml | 0.00030819 | 15% Sucrose After Tc | 1.0557 | 7.9755 | 50 | 0.06 | -24.6327 | 15.8667 | 0.00054219 | 99.1018 | -21.2917 | 11.9467 | 0.00077687 | 99.0306 | 675 | 10 | 0.38182 | 132.7898 | Pmin exceeds chamber pressure
Lyostar II | 15% Sucrose After Tc | 10-ml | 0.00035213 | 15% Sucrose After Tc | 1.0557 | 7.9755 | 50 | 0.08 | -23.2358 | 14.4867 | 0.0006079 | 99.1608 | -19.9102 | 10.9867 | 0.00087044 | 99.0302 | 675 | 10 | 0.42805 | 146.1865 | Pmin exceeds chamber pressure
Lyostar II | 15% Sucrose After Tc | 10-ml | 0.00039264 | 15% Sucrose After Tc | 1.0557 | 7.9755 | 50 | 0.1 | -22.0613 | 13.4667 | 0.00066696 | 99.1088 | -18.7725 | 10.2867 | 0.00095478 | 99.0559 | 675 | 10 | 0.46963 | 158.2326 | Pmin exceeds chamber pressure
Lyostar II | 15% Sucrose After Tc | 10-ml | 0.00043903 | 15% Sucrose After Tc | 1.0557 | 7.9755 | 50 | 0.125 | -20.8415 | 12.5267 | 0.00073315 | 99.0979 | -17.6232 | 9.6467 | 0.0010498 | 99.2103 | 675 | 10 | 0.51625 | 171.7401 | Pmin exceeds chamber pressure
Lyostar II | 15% Sucrose After Tc | 10-ml | 0.0004813 | 15% Sucrose After Tc | 1.0557 | 7.9755 | 50 | 0.15 | -19.8225 | 11.8267 | 0.00079217 | 99.1219 | -16.5684 | 9.1467 | 0.0011329 | 99.014 | 675 | 10 | 0.55771 | 183.7548 | Pmin exceeds chamber pressure
Lyostar II | 15% Sucrose After Tc | 10-ml | 0.00051997 | 15% Sucrose After Tc | 1.0557 | 7.9755 | 50 | 0.175 | -18.9547 | 11.2867 | 0.00084517 | 99.1765 | -15.8055 | 8.7867 | 0.0012099 | 99.311 | 675 | 10 | 0.59511 | 194.5908 | Pmin exceeds chamber pressure
Lyostar II | 15% Sucrose After Tc | 10-ml | 0.00055547 | 15% Sucrose After Tc | 1.0557 | 7.9755 | 50 | 0.2 | -18.169 | 10.8467 | 0.0008926 | 99.1071 | -15.0761 | 8.4867 | 0.0012782 | 99.3491 | 675 | 10 | 0.62853 | 204.2752 | Pmin exceeds chamber pressure
Lyostar II | 15% Sucrose After Tc | 10-ml | 0.0005882 | 15% Sucrose After Tc | 1.0557 | 7.9755 | 50 | 0.225 | -17.4653 | 10.4867 | 0.00093543 | 99.0253 | -14.3313 | 8.2267 | 0.001338 | 99.0954 | 675 | 10 | 0.65858 | 212.9829 | Operational
Lyostar II | 15% Sucrose After Tc | 10-ml | 0.00061845 | 15% Sucrose After Tc | 1.0557 | 7.9755 | 50 | 0.25 | -16.8981 | 10.2067 | 0.00097527 | 99.2044 | -13.7699 | 8.0267 | 0.0013945 | 99.1725 | 675 | 10 | 0.6866 | 221.1014 | Operational
Lyostar II | 15% Sucrose After Tc | 10-ml | 0.0006465 | 15% Sucrose After Tc | 1.0557 | 7.9755 | 50 | 0.275 | -16.2944 | 9.9467 | 0.0010103 | 99.0232 | -13.1762 | 7.8467 | 0.0014442 | 99.0083 | 675 | 10 | 0.71124 | 228.2395 | Operational
Lyostar II | 15% Sucrose After Tc | 10-ml | 0.00067258 | 15% Sucrose After Tc | 1.0557 | 7.9755 | 50 | 0.3 | -15.8273 | 9.7467 | 0.0010437 | 99.1712 | -12.7413 | 7.7067 | 0.0014921 | 99.1377 | 675 | 10 | 0.73473 | 235.047 | Operational
Lyostar II | 15% Sucrose After Tc | 10-ml | 0.00069689 | 15% Sucrose After Tc | 1.0557 | 7.9755 | 50 | 0.325 | -15.3656 | 9.5667 | 0.0010738 | 99.1887 | -12.3501 | 7.5867 | 0.0015364 | 99.2678 | 675 | 10 | 0.75603 | 241.2184 | Operational
Lyostar II | 15% Sucrose After Tc | 10-ml | 0.0007196 | 15% Sucrose After Tc | 1.0557 | 7.9755 | 50 | 0.35 | -14.9214 | 9.4067 | 0.0011013 | 99.1479 | -11.8475 | 7.4667 | 0.0015737 | 99.0401 | 675 | 10 | 0.77524 | 246.7824 | Operational
Lyostar II | 15% Sucrose After Tc | 10-ml | 0.00074088 | 15% Sucrose After Tc | 1.0557 | 7.9755 | 50 | 0.375 | -14.5073 | 9.2667 | 0.0011266 | 99.1103 | -11.6168 | 7.3867 | 0.0016141 | 99.3943 | 675 | 10 | 0.79335 | 252.0315 | Operational
Lyostar II | 15% Sucrose After Tc | 10-ml | 0.00076084 | 15% Sucrose After Tc | 1.0557 | 7.9755 | 50 | 0.4 | -14.1359 | 9.1467 | 0.0011503 | 99.1291 | -11.1117 | 7.2867 | 0.0016441 | 99.0412 | 675 | 10 | 0.80976 | 256.7872 | Operational
Lyostar II | 15% Sucrose After Tc | 10-ml | 0.00079729 | 15% Sucrose After Tc | 1.0557 | 7.9755 | 50 | 0.45 | -13.463 | 8.9467 | 0.0011927 | 99.1789 | -10.4791 | 7.1467 | 0.001705 | 99.0706 | 675 | 10 | 0.83967 | 265.4535 | Operational
Lyostar II | 15% Sucrose After Tc | 10-ml | 0.0002081 | 15% Sucrose After Tc | 1.0557 | 9.5706 | -35 | 0.02 | -44.5237 | 189.0333 | 6.544e-05 | 99.0398 | -43.1138 | 150.2333 | 8.4301e-05 | 99.0095 | 675 | 10 | 0.045445 | 35.3258 | Pmin exceeds chamber pressure
Lyostar II | 15% Sucrose After Tc | 10-ml | 0.00026036 | 15% Sucrose After Tc | 1.0557 | 9.5706 | -35 | 0.04 | -42.1581 | 204.0333 | 5.7955e-05 | 99.0302 | -41.1042 | 162.5333 | 7.5938e-05 | 99.0343 | 675 | 10 | 0.040333 | 33.8446 | Operational
Lyostar II | 15% Sucrose After Tc | 10-ml | 0.00030819 | 15% Sucrose After Tc | 1.0557 | 9.5706 | -35 | 0.06 | -40.4097 | 231.0333 | 4.9533e-05 | 99.0089 | -39.6141 | 184.5333 | 6.5284e-05 | 99.0409 | 675 | 10 | 0.034498 | 32.1538 | Operational
Lyostar II | 15% Sucrose After Tc | 10-ml | 0.00035213 | 15% Sucrose After Tc | 1.0557 | 9.5706 | -35 | 0.08 | -39.0194 | 275.4333 | 4.0277e-05 | 99.0376 | -38.4282 | 220.4333 | 5.2992e-05 | 99.0477 | 675 | 10 | 0.028045 | 30.2841 | Operational
Lyostar II | 15% Sucrose After Tc | 10-ml | 0.00039264 | 15% Sucrose After Tc | 1.0557 | 9.5706 | -35 | 0.1 | -37.8598 | 350.7333 | 3.0836e-05 | 99.002 | -37.4394 | 281.2333 | 4.0479e-05 | 99.012 | 675 | 10 | 0.021465 | 28.3775 | Operational
Lyostar II | 15% Sucrose After Tc | 10-ml | 0.00043903 | 15% Sucrose After Tc | 1.0557 | 9.5706 | -35 | 0.125 | -36.6315 | 555.7333 | 1.8947e-05 | 99.0186 | -36.3921 | 446.7333 | 2.4802e-05 | 99.0133 | 675 | 10 | 0.013185 | 25.9782 | Operational
Lyostar II | 15% Sucrose After Tc | 10-ml | 0.0004813 | 15% Sucrose After Tc | 1.0557 | 9.5706 | -35 | 0.15 | -35.5815 | 1441.7333 | 7.1284e-06 | 99.0011 | -35.4965 | 1159.8333 | 9.3055e-06 | 99.0025 | 675 | 10 | 0.0049586 | 23.5948 | Operational
Lyostar II | 15% Sucrose After Tc | 10-ml | 0.0002081 | 15% Sucrose After Tc | 1.0557 | 9.5706 | -30 | 0.02 | -42.8055 | 141.4 | 7.9385e-05 | 99.0203 | -41.1167 | 110.7 | 0.00010117 | 99.0425 | 675 | 10 | 0.055055 | 38.1102 | Pmin exceeds chamber pressure
Lyostar II | 15% Sucrose After Tc | 10-ml | 0.00026036 | 15% Sucrose After Tc | 1.0557 | 9.5706 | -30 | 0.04 | -40.4697 | 140.4 | 7.7728e-05 | 99.0168 | -39.0929 | 110.3 | 0.00010015 | 99.0574 | 675 | 10 | 0.05398 | 37.7987 | Operational
Lyostar II | 15% Sucrose After Tc | 10-ml | 0.00030819 | 15% Sucrose After Tc | 1.0557 | 9.5706 | -30 | 0.06 | -38.7365 | 144.1 | 7.4016e-05 | 99.0192 | -37.5867 | 113.6 | 9.5726e-05 | 99.0752 | 675 | 10 | 0.051426 | 37.0588 | Operational
Lyostar II | 15% Sucrose After Tc | 10-ml | 0.00035213 | 15% Sucrose After Tc | 1.0557 | 9.5706 | -30 | 0.08 | -37.3565 | 151.6 | 6.8581e-05 | 99.0197 | -36.3862 | 119.8 | 8.8519e-05 | 99.0197 | 675 | 10 | 0.047638 | 35.9611 | Operational
Lyostar II | 15% Sucrose After Tc | 10-ml | 0.00039264 | 15% Sucrose After Tc | 1.0557 | 9.5706 | -30 | 0.1 | -36.2075 | 163 | 6.25e-05 | 99.0652 | -35.3881 | 129.1 | 8.0494e-05 | 99.0391 | 675 | 10 | 0.043402 | 34.7338 | Operational
Lyostar II | 15% Sucrose After Tc | 10-ml | 0.00043903 | 15% Sucrose After Tc | 1.0557 | 9.5706 | -30 | 0.125 | -34.9912 | 183.5 | 5.4303e-05 | 99.0174 | -34.3337 | 145.8 | 6.9756e-05 | 99.0566 | 675 | 10 | 0.037697 | 33.0808 | Operational
Lyostar II | 15% Sucrose After Tc | 10-ml | 0.0004813 | 15% Sucrose After Tc | 1.0557 | 9.5706 | -30 | 0.15 | -33.9494 | 214 | 4.5717e-05 | 99.0236 | -33.4297 | 170.3 | 5.8592e-05 | 99.003 | 675 | 10 | 0.031728 | 31.3511 | Operational
Lyostar II | 15% Sucrose After Tc | 10-ml | 0.00051997 | 15% Sucrose After Tc | 1.0557 | 9.5706 | -30 | 0.175 | -33.0334 | 260.6 | 3.718e-05 | 99.0127 | -32.6362 | 207.8 | 4.8468e-05 | 99.03 | 675 | 10 | 0.025859 | 29.6505 | Operational
Lyostar II | 15% Sucrose After Tc | 10-ml | 0.00055547 | 15% Sucrose After Tc | 1.0557 | 9.5706 | -30 | 0.2 | -32.213 | 337.7 | 2.8977e-05 | 99.0318 | -31.9246 | 269.6 | 3.7801e-05 | 99.0308 | 675 | 10 | 0.020155 | 27.9979 | Operational
Lyostar II | 15% Sucrose After Tc | 10-ml | 0.0005882 | 15% Sucrose After Tc | 1.0557 | 9.5706 | -30 | 0.225 | -31.467 | 485.1 | 2.034e-05 | 99.0119 | -31.277 | 387.8 | 2.6559e-05 | 99.0211 | 675 | 10 | 0.01415 | 26.2578 | Operational
Lyostar II | 15% Sucrose After Tc | 10-ml | 0.00061845 | 15% Sucrose After Tc | 1.0557 | 9.5706 | -30 | 0.25 | -30.785 | 870.3 | 1.1444e-05 | 99.0041 | -30.682 | 696.2 | 1.4914e-05 | 99.0041 | 675 | 10 | 0.0079589 | 24.4641 | Operational
Lyostar II | 15% Sucrose After Tc | 10-ml | 0.0006465 | 15% Sucrose After Tc | 1.0557 | 9.5706 | -30 | 0.275 | -30.1482 | 4445.8 | 2.2585e-06 | 99.0016 | -30.1293 | 3558.7 | 2.9557e-06 | 99.0008 | 675 | 10 | 0.0015716 | 22.6134 | Operational
Lyostar II | 15% Sucrose After Tc | 10-ml | 0.0002081 | 15% Sucrose After Tc | 1.0557 | 9.5706 | -25 | 0.02 | -41.2772 | 111.8667 | 9.311e-05 | 99.0439 | -39.3504 | 86.4667 | 0.00011843 | 99.0528 | 675 | 10 | 0.064558 | 40.8637 | Pmin exceeds chamber pressure
Lyostar II | 15% Sucrose After Tc | 10-ml | 0.00026036 | 15% Sucrose After Tc | 1.0557 | 9.5706 | -25 | 0.04 | -38.9629 | 105.9667 | 9.6312e-05 | 99.0656 | -37.3106 | 82.2667 | 0.00012311 | 99.0743 | 675 | 10 | 0.066819 | 41.5189 | Pmin exceeds chamber pressure
Lyostar II | 15% Sucrose After Tc | 10-ml | 0.00030819 | 15% Sucrose After Tc | 1.0557 | 9.5706 | -25 | 0.06 | -37.239 | 103.5667 | 9.6724e-05 | 99.043 | -35.7878 | 80.7667 | 0.00012369 | 99.0954 | 675 | 10 | 0.067109 | 41.6028 | Operational
Lyostar II | 15% Sucrose After Tc | 10-ml | 0.00035213 | 15% Sucrose After Tc | 1.0557 | 9.5706 | -25 | 0.08 | -35.8654 | 103.3667 | 9.4784e-05 | 99.0282 | -34.5728 | 80.8667 | 0.00012083 | 99.0426 | 675 | 10 | 0.065737 | 41.2053 | Operational
Lyostar II | 15% Sucrose After Tc | 10-ml | 0.00039264 | 15% Sucrose After Tc | 1.0557 | 9.5706 | -25 | 0.1 | -34.7216 | 104.7667 | 9.1817e-05 | 99.0065 | -33.5653 | 82.2667 | 0.00011891 | 99.0984 | 675 | 10 | 0.063806 | 40.6457 | Operational
Lyostar II | 15% Sucrose After Tc | 10-ml | 0.00043903 | 15% Sucrose After Tc | 1.0557 | 9.5706 | -25 | 0.125 | -33.5149 | 108.3667 | 8.8122e-05 | 99.0075 | -32.5021 | 85.3667 | 0.00011646 | 99.1047 | 675 | 10 | 0.061395 | 39.9472 | Operational
Lyostar II | 15% Sucrose After Tc | 10-ml | 0.0004813 | 15% Sucrose After Tc | 1.0557 | 9.5706 | -25 | 0.15 | -32.4847 | 113.8667 | 8.4917e-05 | 99.0698 | -31.5941 | 89.8667 | 0.00011222 | 99.0842 | 675 | 10 | 0.059162 | 39.3002 | Operational
Lyostar II | 15% Sucrose After Tc | 10-ml | 0.00051997 | 15% Sucrose After Tc | 1.0557 | 9.5706 | -25 | 0.175 | -31.5803 | 121.1667 | 8.0654e-05 | 99.0604 | -30.8006 | 95.8667 | 0.00010665 | 99.1163 | 675 | 10 | 0.056196 | 38.4408 | Operational
Lyostar II | 15% Sucrose After Tc | 10-ml | 0.00055547 | 15% Sucrose After Tc | 1.0557 | 9.5706 | -25 | 0.2 | -30.7725 | 130.5667 | 7.5585e-05 | 99.0531 | -30.0909 | 103.4667 | 9.999e-05 | 99.0862 | 675 | 10 | 0.052667 | 37.4183 | Operational
Lyostar II | 15% Sucrose After Tc | 10-ml | 0.0005882 | 15% Sucrose After Tc | 1.0557 | 9.5706 | -25 | 0.225 | -30.0399 | 142.4667 | 6.988e-05 | 99.0186 | -29.4478 | 113.0667 | 9.2505e-05 | 99.0556 | 675 | 10 | 0.048696 | 36.2677 | Operational
Lyostar II | 15% Sucrose After Tc | 10-ml | 0.00061845 | 15% Sucrose After Tc | 1.0557 | 9.5706 | -25 | 0.25 | -29.3689 | 157.6667 | 6.3692e-05 | 99.0299 | -28.8586 | 125.2667 | 8.4378e-05 | 99.0532 | 675 | 10 | 0.044388 | 35.0195 | Operational
Lyostar II | 15% Sucrose After Tc | 10-ml | 0.0006465 | 15% Sucrose After Tc | 1.0557 | 9.5706 | -25 | 0.275 | -28.748 | 177.2667 | 5.7118e-05 | 99.0521 | -28.313 | 140.9667 | 7.5733e-05 | 99.0644 | 675 | 10 | 0.039811 | 33.6933 | Operational
Lyostar II | 15% Sucrose After Tc | 10-ml | 0.00067258 | 15% Sucrose After Tc | 1.0557 | 9.5706 | -25 | 0.3 | -28.1684 | 203.0667 | 5.0233e-05 | 99.0501 | -27.8028 | 161.5667 | 6.6655e-05 | 99.0224 | 675 | 10 | 0.035016 | 32.3038 | Operational
Lyostar II | 15% Sucrose After Tc | 10-ml | 0.00069689 | 15% Sucrose After Tc | 1.0557 | 9.5706 | -25 | 0.325 | -27.6241 | 238.2667 | 4.3107e-05 | 99.042 | -27.3242 | 189.7667 | 5.7271e-05 | 99.055 | 675 | 10 | 0.030053 | 30.866 | Operational
Lyostar II | 15% Sucrose After Tc | 10-ml | 0.0007196 | 15% Sucrose After Tc | 1.0557 | 9.5706 | -25 | 0.35 | -27.1103 | 288.7667 | 3.5797e-05 | 99.0289 | -26.8708 | 230.0667 | 4.7601e-05 | 99.0116 | 675 | 10 | 0.02496 | 29.3901 | Operational
Lyostar II | 15% Sucrose After Tc | 10-ml | 0.00074088 | 15% Sucrose After Tc | 1.0557 | 9.5706 | -25 | 0.375 | -26.6232 | 366.8667 | 2.8348e-05 | 99.0209 | -26.4406 | 292.4667 | 3.7739e-05 | 99.0175 | 675 | 10 | 0.019769 | 27.886 | Operational
Lyostar II | 15% Sucrose After Tc | 10-ml | 0.00076084 | 15% Sucrose After Tc | 1.0557 | 9.5706 | -25 | 0.4 | -26.1593 | 502.7667 | 2.0792e-05 | 99.0062 | -26.0301 | 401.0667 | 2.7712e-05 | 99.0089 | 675 | 10 | 0.014502 | 26.3599 | Operational
Lyostar II | 15% Sucrose After Tc | 10-ml | 0.00079729 | 15% Sucrose After Tc | 1.0557 | 9.5706 | -25 | 0.45 | -25.2943 | 1912.3667 | 5.5311e-06 | 99.0047 | -25.2621 | 1526.0667 | 7.3889e-06 | 99 | 675 | 10 | 0.0038589 | 23.2761 | Operational
Lyostar II | 15% Sucrose After Tc | 10-ml | 0.0002081 | 15% Sucrose After Tc | 1.0557 | 9.5706 | -20 | 0.02 | -39.905 | 91.9333 | 0.00010701 | 99.0443 | -37.775 | 70.3333 | 0.00013644 | 99.0572 | 675 | 10 | 0.074218 | 43.6626 | Pmin exceeds chamber pressure
Lyostar II | 15% Sucrose After Tc | 10-ml | 0.00026036 | 15% Sucrose After Tc | 1.0557 | 9.5706 | -20 | 0.04 | -37.6058 | 84.5333 | 0.00011442 | 99.0791 | -35.7198 | 65.0333 | 0.00014595 | 99.1212 | 675 | 10 | 0.079364 | 45.1538 | Pmin exceeds chamber pressure
Lyostar II | 15% Sucrose After Tc | 10-ml | 0.00030819 | 15% Sucrose After Tc | 1.0557 | 9.5706 | -20 | 0.06 | -35.8891 | 80.3333 | 0.00011848 | 99.1048 | -34.1762 | 62.0333 | 0.00015448 | 99.0334 | 675 | 10 | 0.082405 | 46.0348 | Operational
Lyostar II | 15% Sucrose After Tc | 10-ml | 0.00035213 | 15% Sucrose After Tc | 1.0557 | 9.5706 | -20 | 0.08 | -34.5196 | 77.9333 | 0.00012052 | 99.0982 | -32.9489 | 60.4333 | 0.00016122 | 99.0468 | 675 | 10 | 0.084099 | 46.5257 | Operational
Lyostar II | 15% Sucrose After Tc | 10-ml | 0.00039264 | 15% Sucrose After Tc | 1.0557 | 9.5706 | -20 | 0.1 | -33.3801 | 76.7333 | 0.00012384 | 99.0918 | -31.9306 | 59.7333 | 0.00016564 | 99.086 | 675 | 10 | 0.086413 | 47.1961 | Operational
Lyostar II | 15% Sucrose After Tc | 10-ml | 0.00043903 | 15% Sucrose After Tc | 1.0557 | 9.5706 | -20 | 0.125 | -32.181 | 76.4333 | 0.00012606 | 99.1433 | -30.8616 | 59.7333 | 0.00016861 | 99.1703 | 675 | 10 | 0.087964 | 47.6457 | Operational
Lyostar II | 15% Sucrose After Tc | 10-ml | 0.0004813 | 15% Sucrose After Tc | 1.0557 | 9.5706 | -20 | 0.15 | -31.1565 | 77.0333 | 0.00012658 | 99.1315 | -29.9442 | 60.3333 | 0.00016923 | 99.0559 | 675 | 10 | 0.088318 | 47.7481 | Operational
Lyostar II | 15% Sucrose After Tc | 10-ml | 0.00051997 | 15% Sucrose After Tc | 1.0557 | 9.5706 | -20 | 0.175 | -30.2588 | 78.3333 | 0.00012574 | 99.0625 | -29.1472 | 61.5333 | 0.00016818 | 99.0335 | 675 | 10 | 0.08774 | 47.5806 | Operational
Lyostar II | 15% Sucrose After Tc | 10-ml | 0.00055547 | 15% Sucrose After Tc | 1.0557 | 9.5706 | -20 | 0.2 | -29.4624 | 80.3333 | 0.0001239 | 99.0971 | -28.4403 | 63.2333 | 0.00016578 | 99.059 | 675 | 10 | 0.086459 | 47.2096 | Operational
Lyostar II | 15% Sucrose After Tc | 10-ml | 0.0005882 | 15% Sucrose After Tc | 1.0557 | 9.5706 | -20 | 0.225 | -28.7391 | 82.8333 | 0.00012117 | 99.023 | -27.7992 | 65.3333 | 0.00016221 | 99.0088 | 675 | 10 | 0.08456 | 46.6593 | Operational
Lyostar II | 15% Sucrose After Tc | 10-ml | 0.00061845 | 15% Sucrose After Tc | 1.0557 | 9.5706 | -20 | 0.25 | -28.0792 | 85.9333 | 0.00011778 | 99.0073 | -27.2182 | 67.9333 | 0.00015784 | 99.0874 | 675 | 10 | 0.082207 | 45.9775 | Operational
Lyostar II | 15% Sucrose After Tc | 10-ml | 0.0006465 | 15% Sucrose After Tc | 1.0557 | 9.5706 | -20 | 0.275 | -27.4711 | 89.6333 | 0.00011386 | 99.0294 | -26.679 | 70.9333 | 0.00015268 | 99.0823 | 675 | 10 | 0.079474 | 45.1855 | Operational
Lyostar II | 15% Sucrose After Tc | 10-ml | 0.00067258 | 15% Sucrose After Tc | 1.0557 | 9.5706 | -20 | 0.3 | -26.9048 | 93.9333 | 0.00010947 | 99.0388 | -26.1786 | 74.4333 | 0.00014694 | 99.1189 | 675 | 10 | 0.076422 | 44.3013 | Operational
Lyostar II | 15% Sucrose After Tc | 10-ml | 0.00069689 | 15% Sucrose After Tc | 1.0557 | 9.5706 | -20 | 0.325 | -26.3753 | 98.9333 | 0.00010473 | 99.0852 | -25.7082 | 78.4333 | 0.00014066 | 99.1107 | 675 | 10 | 0.073118 | 43.3439 | Operational
Lyostar II | 15% Sucrose After Tc | 10-ml | 0.0007196 | 15% Sucrose After Tc | 1.0557 | 9.5706 | -20 | 0.35 | -25.8746 | 104.6333 | 9.965e-05 | 99.0634 | -25.265 | 83.0333 | 0.00013396 | 99.1101 | 675 | 10 | 0.06958 | 42.3188 | Operational
Lyostar II | 15% Sucrose After Tc | 10-ml | 0.00074088 | 15% Sucrose After Tc | 1.0557 | 9.5706 | -20 | 0.375 | -25.4015 | 111.2333 | 9.4334e-05 | 99.0745 | -24.8456 | 88.3333 | 0.00012694 | 99.125 | 675 | 10 | 0.065876 | 41.2456 | Operational
Lyostar II | 15% Sucrose After Tc | 10-ml | 0.00076084 | 15% Sucrose After Tc | 1.0557 | 9.5706 | -20 | 0.4 | -24.951 | 118.8333 | 8.8796e-05 | 99.0558 | -24.4459 | 94.4333 | 0.00011961 | 99.1178 | 675 | 10 | 0.062017 | 40.1274 | Operational
Lyostar II | 15% Sucrose After Tc | 10-ml | 0.00079729 | 15% Sucrose After Tc | 1.0557 | 9.5706 | -20 | 0.45 | -24.1108 | 138.0333 | 7.7259e-05 | 99.0421 | -23.6965 | 109.7333 | 0.00010421 | 99.0304 | 675 | 10 | 0.053969 | 37.7955 | Operational
Lyostar II | 15% Sucrose After Tc | 10-ml | 0.0002081 | 15% Sucrose After Tc | 1.0557 | 9.5706 | -15 | 0.02 | -38.6633 | 77.7 | 0.00012127 | 99.0453 | -36.3624 | 59 | 0.00015719 | 99.1569 | 675 | 10 | 0.084282 | 46.5787 | Pmin exceeds chamber pressure
Lyostar II | 15% Sucrose After Tc | 10-ml | 0.00026036 | 15% Sucrose After Tc | 1.0557 | 9.5706 | -15 | 0.04 | -36.373 | 70 | 0.00013253 | 99.0527 | -34.2807 | 53.4 | 0.0001775 | 99.0041 | 675 | 10 | 0.092492 | 48.9575 | Pmin exceeds chamber pressure
Lyostar II | 15% Sucrose After Tc | 10-ml | 0.00030819 | 15% Sucrose After Tc | 1.0557 | 9.5706 | -15 | 0.06 | -34.6589 | 65.3 | 0.00014282 | 99.0618 | -32.7258 | 50.1 | 0.00019316 | 99.0548 | 675 | 10 | 0.0998 | 51.0749 | Operational
Lyostar II | 15% Sucrose After Tc | 10-ml | 0.00035213 | 15% Sucrose After Tc | 1.0557 | 9.5706 | -15 | 0.08 | -33.2949 | 62.3 | 0.00015186 | 99.1515 | -31.4877 | 48 | 0.00020529 | 99.1216 | 675 | 10 | 0.10611 | 52.9036 | Operational
Lyostar II | 15% Sucrose After Tc | 10-ml | 0.00039264 | 15% Sucrose After Tc | 1.0557 | 9.5706 | -15 | 0.1 | -32.1578 | 60.3 | 0.0001588 | 99.1501 | -30.4519 | 46.6 | 0.00021452 | 99.026 | 675 | 10 | 0.11095 | 54.3068 | Operational
Lyostar II | 15% Sucrose After Tc | 10-ml | 0.00043903 | 15% Sucrose After Tc | 1.0557 | 9.5706 | -15 | 0.125 | -30.9548 | 58.7 | 0.00016512 | 99.015 | -29.369 | 45.6 | 0.00022306 | 99.0158 | 675 | 10 | 0.11537 | 55.5852 | Operational
Lyostar II | 15% Sucrose After Tc | 10-ml | 0.0004813 | 15% Sucrose After Tc | 1.0557 | 9.5706 | -15 | 0.15 | -29.9352 | 57.9 | 0.00016945 | 99.0025 | -28.4603 | 45.2 | 0.00022907 | 99.1832 | 675 | 10 | 0.1184 | 56.4647 | Operational
Lyostar II | 15% Sucrose After Tc | 10-ml | 0.00051997 | 15% Sucrose After Tc | 1.0557 | 9.5706 | -15 | 0.175 | -29.0535 | 57.7 | 0.00017225 | 99.151 | -27.6591 | 45.1 | 0.00023274 | 99.1434 | 675 | 10 | 0.12035 | 57.0305 | Operational
Lyostar II | 15% Sucrose After Tc | 10-ml | 0.00055547 | 15% Sucrose After Tc | 1.0557 | 9.5706 | -15 | 0.2 | -28.2622 | 57.8 | 0.00017365 | 99.1174 | -26.9507 | 45.3 | 0.00023472 | 99.1396 | 675 | 10 | 0.12134 | 57.316 | Operational
Lyostar II | 15% Sucrose After Tc | 10-ml | 0.0005882 | 15% Sucrose After Tc | 1.0557 | 9.5706 | -15 | 0.225 | -27.5474 | 58.2 | 0.00017397 | 99.0615 | -26.3083 | 45.7 | 0.00023519 | 99.0575 | 675 | 10 | 0.12156 | 57.3813 | Operational
Lyostar II | 15% Sucrose After Tc | 10-ml | 0.00061845 | 15% Sucrose After Tc | 1.0557 | 9.5706 | -15 | 0.25 | -26.8989 | 58.9 | 0.00017347 | 99.0897 | -25.7408 | 46.4 | 0.00023488 | 99.2729 | 675 | 10 | 0.12124 | 57.2859 | Operational
Lyostar II | 15% Sucrose After Tc | 10-ml | 0.0006465 | 15% Sucrose After Tc | 1.0557 | 9.5706 | -15 | 0.275 | -26.2993 | 59.8 | 0.0001722 | 99.0692 | -25.192 | 47.1 | 0.00023298 | 99.0322 | 675 | 10 | 0.12034 | 57.0253 | Operational
Lyostar II | 15% Sucrose After Tc | 10-ml | 0.00067258 | 15% Sucrose After Tc | 1.0557 | 9.5706 | -15 | 0.3 | -25.7422 | 60.9 | 0.00017031 | 99.0459 | -24.7061 | 48.1 | 0.00023083 | 99.1949 | 675 | 10 | 0.11904 | 56.6512 | Operational
Lyostar II | 15% Sucrose After Tc | 10-ml | 0.00069689 | 15% Sucrose After Tc | 1.0557 | 9.5706 | -15 | 0.325 | -25.2224 | 62.2 | 0.00016793 | 99.0476 | -24.2458 | 49.2 | 0.00022783 | 99.2422 | 675 | 10 | 0.11739 | 56.173 | Operational
Lyostar II | 15% Sucrose After Tc | 10-ml | 0.0007196 | 15% Sucrose After Tc | 1.0557 | 9.5706 | -15 | 0.35 | -24.7356 | 63.7 | 0.00016514 | 99.0884 | -23.8073 | 50.4 | 0.0002241 | 99.1912 | 675 | 10 | 0.11545 | 55.6101 | Operational
Lyostar II | 15% Sucrose After Tc | 10-ml | 0.00074088 | 15% Sucrose After Tc | 1.0557 | 9.5706 | -15 | 0.375 | -24.2775 | 65.4 | 0.00016203 | 99.1719 | -23.3879 | 51.7 | 0.00021973 | 99.0508 | 675 | 10 | 0.11326 | 54.9758 | Operational
Lyostar II | 15% Sucrose After Tc | 10-ml | 0.00076084 | 15% Sucrose After Tc | 1.0557 | 9.5706 | -15 | 0.4 | -23.8362 | 67.2 | 0.00015848 | 99.1091 | -22.9988 | 53.2 | 0.00021519 | 99.0742 | 675 | 10 | 0.1108 | 54.2622 | Operational
Lyostar II | 15% Sucrose After Tc | 10-ml | 0.00079729 | 15% Sucrose After Tc | 1.0557 | 9.5706 | -15 | 0.45 | -23.0183 | 71.4 | 0.0001507 | 99.0775 | -22.2699 | 56.6 | 0.00020495 | 99.0498 | 675 | 10 | 0.10538 | 52.6927 | Operational
Lyostar II | 15% Sucrose After Tc | 10-ml | 0.0002081 | 15% Sucrose After Tc | 1.0557 | 9.5706 | -10 | 0.02 | -37.5297 | 67.0667 | 0.00013598 | 99.0027 | -35.0762 | 50.5667 | 0.00018451 | 99.0917 | 675 | 10 | 0.09506 | 49.7015 | Pmin exceeds chamber pressure
Lyostar II | 15% Sucrose After Tc | 10-ml | 0.00026036 | 15% Sucrose After Tc | 1.0557 | 9.5706 | -10 | 0.04 | -35.2455 | 59.5667 | 0.00015494 | 99.0176 | -32.9913 | 45.2667 | 0.00021166 | 99.2273 | 675 | 10 | 0.10841 | 53.5704 | Pmin exceeds chamber pressure
Lyostar II | 15% Sucrose After Tc | 10-ml | 0.00030819 | 15% Sucrose After Tc | 1.0557 | 9.5706 | -10 | 0.06 | -33.5319 | 54.8667 | 0.00017095 | 99.0207 | -31.4068 | 41.8667 | 0.00023327 | 99.0372 | 675 | 10 | 0.1196 | 56.8121 | Operational
Lyostar II | 15% Sucrose After Tc | 10-ml | 0.00035213 | 15% Sucrose After Tc | 1.0557 | 9.5706 | -10 | 0.08 | -32.1724 | 51.7667 | 0.00018404 | 99.1795 | -30.1577 | 39.6667 | 0.00025098 | 99.1298 | 675 | 10 | 0.12875 | 59.4626 | Operational
Lyostar II | 15% Sucrose After Tc | 10-ml | 0.00039264 | 15% Sucrose After Tc | 1.0557 | 9.5706 | -10 | 0.1 | -31.0382 | 49.5667 | 0.00019472 | 99.2163 | -29.1253 | 38.1667 | 0.00026552 | 99.2522 | 675 | 10 | 0.13621 | 61.6261 | Operational
Lyostar II | 15% Sucrose After Tc | 10-ml | 0.00043903 | 15% Sucrose After Tc | 1.0557 | 9.5706 | -10 | 0.125 | -29.8438 | 47.6667 | 0.00020537 | 99.218 | -28.0343 | 36.8667 | 0.00027996 | 99.2546 | 675 | 10 | 0.14366 | 63.7826 | Operational
Lyostar II | 15% Sucrose After Tc | 10-ml | 0.0004813 | 15% Sucrose After Tc | 1.0557 | 9.5706 | -10 | 0.15 | -28.8223 | 46.3667 | 0.00021355 | 99.1097 | -27.0937 | 35.9667 | 0.0002909 | 99.0434 | 675 | 10 | 0.14937 | 65.4369 | Operational
Lyostar II | 15% Sucrose After Tc | 10-ml | 0.00051997 | 15% Sucrose After Tc | 1.0557 | 9.5706 | -10 | 0.175 | -27.9406 | 45.5667 | 0.0002199 | 99.1438 | -26.2963 | 35.4667 | 0.00029961 | 99.1079 | 675 | 10 | 0.15381 | 66.7248 | Operational
Lyostar II | 15% Sucrose After Tc | 10-ml | 0.00055547 | 15% Sucrose After Tc | 1.0557 | 9.5706 | -10 | 0.2 | -27.1561 | 45.0667 | 0.00022464 | 99.1302 | -25.5839 | 35.1667 | 0.00030608 | 99.072 | 675 | 10 | 0.15713 | 67.6865 | Operational
Lyostar II | 15% Sucrose After Tc | 10-ml | 0.0005882 | 15% Sucrose After Tc | 1.0557 | 9.5706 | -10 | 0.225 | -26.4431 | 44.7667 | 0.00022799 | 99.0091 | -24.9522 | 35.0667 | 0.00031098 | 99.1332 | 675 | 10 | 0.15949 | 68.3714 | Operational
Lyostar II | 15% Sucrose After Tc | 10-ml | 0.00061845 | 15% Sucrose After Tc | 1.0557 | 9.5706 | -10 | 0.25 | -25.8126 | 44.7667 | 0.00023052 | 99.1867 | -24.3682 | 35.0667 | 0.0003142 | 99.0663 | 675 | 10 | 0.16125 | 68.8804 | Operational
Lyostar II | 15% Sucrose After Tc | 10-ml | 0.0006465 | 15% Sucrose After Tc | 1.0557 | 9.5706 | -10 | 0.275 | -25.2251 | 44.8667 | 0.00023202 | 99.2284 | -23.86 | 35.2667 | 0.00031683 | 99.332 | 675 | 10 | 0.16234 | 69.1963 | Operational
Lyostar II | 15% Sucrose After Tc | 10-ml | 0.00067258 | 15% Sucrose After Tc | 1.0557 | 9.5706 | -10 | 0.3 | -24.6761 | 45.0667 | 0.00023268 | 99.2013 | -23.3631 | 35.4667 | 0.0003178 | 99.2625 | 675 | 10 | 0.1628 | 69.3306 | Operational
Lyostar II | 15% Sucrose After Tc | 10-ml | 0.00069689 | 15% Sucrose After Tc | 1.0557 | 9.5706 | -10 | 0.325 | -24.1625 | 45.3667 | 0.00023265 | 99.1557 | -22.9064 | 35.7667 | 0.00031803 | 99.2744 | 675 | 10 | 0.1628 | 69.3304 | Operational
Lyostar II | 15% Sucrose After Tc | 10-ml | 0.0007196 | 15% Sucrose After Tc | 1.0557 | 9.5706 | -10 | 0.35 | -23.6814 | 45.7667 | 0.00023208 | 99.1295 | -22.4568 | 36.0667 | 0.00031696 | 99.0342 | 675 | 10 | 0.16238 | 69.2078 | Operational
Lyostar II | 15% Sucrose After Tc | 10-ml | 0.00074088 | 15% Sucrose After Tc | 1.0557 | 9.5706 | -10 | 0.375 | -23.2306 | 46.2667 | 0.00023106 | 99.1504 | -22.0755 | 36.5667 | 0.00031634 | 99.3073 | 675 | 10 | 0.16172 | 69.0175 | Operational
Lyostar II | 15% Sucrose After Tc | 10-ml | 0.00076084 | 15% Sucrose After Tc | 1.0557 | 9.5706 | -10 | 0.4 | -22.8079 | 46.8667 | 0.00022971 | 99.2382 | -21.667 | 36.9667 | 0.00031387 | 99.0083 | 675 | 10 | 0.16073 | 68.7308 | Operational
Lyostar II | 15% Sucrose After Tc | 10-ml | 0.00079729 | 15% Sucrose After Tc | 1.0557 | 9.5706 | -10 | 0.45 | -22.0046 | 48.1667 | 0.00022562 | 99.1378 | -20.981 | 38.1667 | 0.00030957 | 99.3167 | 675 | 10 | 0.15796 | 67.9264 | Operational
Lyostar II | 15% Sucrose After Tc | 10-ml | 0.0002081 | 15% Sucrose After Tc | 1.0557 | 9.5706 | -5 | 0.02 | -36.493 | 58.9333 | 0.00015449 | 99.0575 | -33.9004 | 44.1333 | 0.00021265 | 99.0187 | 675 | 10 | 0.1082 | 53.5104 | Pmin exceeds chamber pressure
Lyostar II | 15% Sucrose After Tc | 10-ml | 0.00026036 | 15% Sucrose After Tc | 1.0557 | 9.5706 | -5 | 0.04 | -34.2099 | 51.7733 | 0.00017927 | 99.0246 | -31.7937 | 39.0933 | 0.00024666 | 99.0765 | 675 | 10 | 0.12556 | 58.5378 | Pmin exceeds chamber pressure
Lyostar II | 15% Sucrose After Tc | 10-ml | 0.00030819 | 15% Sucrose After Tc | 1.0557 | 9.5706 | -5 | 0.06 | -32.4951 | 47.2533 | 0.00019975 | 99.0166 | -30.2008 | 35.8933 | 0.00027462 | 99.0285 | 675 | 10 | 0.13988 | 62.6887 | Pmin exceeds chamber pressure
Lyostar II | 15% Sucrose After Tc | 10-ml | 0.00035213 | 15% Sucrose After Tc | 1.0557 | 9.5706 | -5 | 0.08 | -31.1295 | 44.1733 | 0.00021689 | 99.069 | -28.9386 | 33.7333 | 0.00029806 | 99.1051 | 675 | 10 | 0.15188 | 66.165 | Operational
Lyostar II | 15% Sucrose After Tc | 10-ml | 0.00039264 | 15% Sucrose After Tc | 1.0557 | 9.5706 | -5 | 0.1 | -29.9879 | 41.9333 | 0.00023128 | 99 | -27.8832 | 32.1733 | 0.00031769 | 99.061 | 675 | 10 | 0.16194 | 69.0812 | Operational
Lyostar II | 15% Sucrose After Tc | 10-ml | 0.00043903 | 15% Sucrose After Tc | 1.0557 | 9.5706 | -5 | 0.125 | -28.7955 | 39.9733 | 0.00024626 | 99.0296 | -26.7837 | 30.8133 | 0.00033816 | 99.083 | 675 | 10 | 0.17243 | 72.1197 | Operational
Lyostar II | 15% Sucrose After Tc | 10-ml | 0.0004813 | 15% Sucrose After Tc | 1.0557 | 9.5706 | -5 | 0.15 | -27.7884 | 38.6133 | 0.00025854 | 99.1125 | -25.8482 | 29.8533 | 0.0003548 | 99.0409 | 675 | 10 | 0.18101 | 74.6071 | Operational
Lyostar II | 15% Sucrose After Tc | 10-ml | 0.00051997 | 15% Sucrose After Tc | 1.0557 | 9.5706 | -5 | 0.175 | -26.9065 | 37.6133 | 0.00026851 | 99.0915 | -25.0536 | 29.2133 | 0.00036869 | 99.16 | 675 | 10 | 0.188 | 76.6324 | Operational
Lyostar II | 15% Sucrose After Tc | 10-ml | 0.00055547 | 15% Sucrose After Tc | 1.0557 | 9.5706 | -5 | 0.2 | -26.1252 | 36.8933 | 0.00027661 | 99.064 | -24.337 | 28.7333 | 0.0003798 | 99.1081 | 675 | 10 | 0.19368 | 78.2764 | Operational
Lyostar II | 15% Sucrose After Tc | 10-ml | 0.0005882 | 15% Sucrose After Tc | 1.0557 | 9.5706 | -5 | 0.225 | -25.4208 | 36.3733 | 0.00028314 | 99.0077 | -23.6999 | 28.4133 | 0.00038892 | 99.1061 | 675 | 10 | 0.19826 | 79.6039 | Operational
Lyostar II | 15% Sucrose After Tc | 10-ml | 0.00061845 | 15% Sucrose After Tc | 1.0557 | 9.5706 | -5 | 0.25 | -24.7914 | 36.0533 | 0.00028853 | 99.0862 | -23.1258 | 28.2133 | 0.00039637 | 99.1344 | 675 | 10 | 0.20204 | 80.6976 | Operational
Lyostar II | 15% Sucrose After Tc | 10-ml | 0.0006465 | 15% Sucrose After Tc | 1.0557 | 9.5706 | -5 | 0.275 | -24.2017 | 35.8133 | 0.00029263 | 99.0139 | -22.596 | 28.0933 | 0.00040223 | 99.1207 | 675 | 10 | 0.20492 | 81.5339 | Operational
Lyostar II | 15% Sucrose After Tc | 10-ml | 0.00067258 | 15% Sucrose After Tc | 1.0557 | 9.5706 | -5 | 0.3 | -23.6612 | 35.6933 | 0.00029586 | 99.0072 | -22.111 | 28.0533 | 0.00040693 | 99.1456 | 675 | 10 | 0.2072 | 82.1952 | Operational
Lyostar II | 15% Sucrose After Tc | 10-ml | 0.00069689 | 15% Sucrose After Tc | 1.0557 | 9.5706 | -5 | 0.325 | -23.1689 | 35.6933 | 0.00029847 | 99.1311 | -21.6502 | 28.0533 | 0.00041028 | 99.0803 | 675 | 10 | 0.20901 | 82.7197 | Operational
Lyostar II | 15% Sucrose After Tc | 10-ml | 0.0007196 | 15% Sucrose After Tc | 1.0557 | 9.5706 | -5 | 0.35 | -22.6875 | 35.6933 | 0.00030003 | 99.0159 | -21.2351 | 28.1333 | 0.00041309 | 99.1612 | 675 | 10 | 0.21015 | 83.0497 | Operational
Lyostar II | 15% Sucrose After Tc | 10-ml | 0.00074088 | 15% Sucrose After Tc | 1.0557 | 9.5706 | -5 | 0.375 | -22.2522 | 35.8133 | 0.0003013 | 99.1153 | -20.8221 | 28.2133 | 0.00041448 | 99.0398 | 675 | 10 | 0.21102 | 83.3 | Operational
Lyostar II | 15% Sucrose After Tc | 10-ml | 0.00076084 | 15% Sucrose After Tc | 1.0557 | 9.5706 | -5 | 0.4 | -21.8252 | 35.9333 | 0.00030176 | 99.0378 | -20.4551 | 28.3733 | 0.00041578 | 99.1287 | 675 | 10 | 0.21138 | 83.4064 | Operational
Lyostar II | 15% Sucrose After Tc | 10-ml | 0.00079729 | 15% Sucrose After Tc | 1.0557 | 9.5706 | -5 | 0.45 | -21.0545 | 36.3733 | 0.00030173 | 99.1372 | -19.7475 | 28.7333 | 0.00041575 | 99.0531 | 675 | 10 | 0.21137 | 83.401 | Operational
Lyostar II | 15% Sucrose After Tc | 10-ml | 0.0002081 | 15% Sucrose After Tc | 1.0557 | 9.5706 | 0 | 0.02 | -35.5324 | 52.46 | 0.0001743 | 99.0237 | -32.8276 | 39.14 | 0.00024155 | 99.0764 | 675 | 10 | 0.12219 | 57.5634 | Pmin exceeds chamber pressure
Lyostar II | 15% Sucrose After Tc | 10-ml | 0.00026036 | 15% Sucrose After Tc | 1.0557 | 9.5706 | 0 | 0.04 | -33.2519 | 45.74 | 0.00020408 | 99.0257 | -30.6951 | 34.38 | 0.00028258 | 99.0101 | 675 | 10 | 0.14305 | 63.6068 | Pmin exceeds chamber pressure
Lyostar II | 15% Sucrose After Tc | 10-ml | 0.00030819 | 15% Sucrose After Tc | 1.0557 | 9.5706 | 0 | 0.06 | -31.5406 | 41.5 | 0.00022913 | 99.102 | -29.0893 | 31.38 | 0.00031699 | 99.002 | 675 | 10 | 0.1606 | 68.6907 | Pmin exceeds chamber pressure
Lyostar II | 15% Sucrose After Tc | 10-ml | 0.00035213 | 15% Sucrose After Tc | 1.0557 | 9.5706 | 0 | 0.08 | -30.1697 | 38.54 | 0.00025043 | 99.0942 | -27.8222 | 29.34 | 0.00034641 | 99.1478 | 675 | 10 | 0.17552 | 73.0139 | Operational
Lyostar II | 15% Sucrose After Tc | 10-ml | 0.00039264 | 15% Sucrose After Tc | 1.0557 | 9.5706 | 0 | 0.1 | -29.0252 | 36.38 | 0.00026864 | 99.0128 | -26.7489 | 27.82 | 0.00037136 | 99.0332 | 675 | 10 | 0.18827 | 76.7084 | Operational
Lyostar II | 15% Sucrose After Tc | 10-ml | 0.00043903 | 15% Sucrose After Tc | 1.0557 | 9.5706 | 0 | 0.125 | -27.8335 | 34.46 | 0.00028805 | 99.0498 | -25.6495 | 26.5 | 0.00039817 | 99.1405 | 675 | 10 | 0.20187 | 80.6494 | Operational
Lyostar II | 15% Sucrose After Tc | 10-ml | 0.0004813 | 15% Sucrose After Tc | 1.0557 | 9.5706 | 0 | 0.15 | -26.8202 | 33.06 | 0.00030429 | 99.0356 | -24.7144 | 25.54 | 0.00042059 | 99.163 | 675 | 10 | 0.21324 | 83.9457 | Operational
Lyostar II | 15% Sucrose After Tc | 10-ml | 0.00051997 | 15% Sucrose After Tc | 1.0557 | 9.5706 | 0 | 0.175 | -25.9403 | 32.02 | 0.00031795 | 99.0162 | -23.897 | 24.82 | 0.00043936 | 99.106 | 675 | 10 | 0.22281 | 86.7173 | Operational
Lyostar II | 15% Sucrose After Tc | 10-ml | 0.00055547 | 15% Sucrose After Tc | 1.0557 | 9.5706 | 0 | 0.2 | -25.1715 | 31.26 | 0.0003296 | 99.0896 | -23.1883 | 24.3 | 0.00045544 | 99.146 | 675 | 10 | 0.23097 | 89.0819 | Operational
Lyostar II | 15% Sucrose After Tc | 10-ml | 0.0005882 | 15% Sucrose After Tc | 1.0557 | 9.5706 | 0 | 0.225 | -24.4729 | 30.66 | 0.00033932 | 99.0583 | -22.547 | 23.9 | 0.00046893 | 99.1184 | 675 | 10 | 0.23779 | 91.0584 | Operational
Lyostar II | 15% Sucrose After Tc | 10-ml | 0.00061845 | 15% Sucrose After Tc | 1.0557 | 9.5706 | 0 | 0.25 | -23.846 | 30.22 | 0.00034764 | 99.097 | -21.981 | 23.62 | 0.00048067 | 99.1977 | 675 | 10 | 0.24363 | 92.7511 | Operational
Lyostar II | 15% Sucrose After Tc | 10-ml | 0.0006465 | 15% Sucrose After Tc | 1.0557 | 9.5706 | 0 | 0.275 | -23.259 | 29.86 | 0.00035446 | 99.0108 | -21.4356 | 23.38 | 0.00049 | 99.0617 | 675 | 10 | 0.24841 | 94.1344 | Operational
Lyostar II | 15% Sucrose After Tc | 10-ml | 0.00067258 | 15% Sucrose After Tc | 1.0557 | 9.5706 | 0 | 0.3 | -22.7299 | 29.62 | 0.00036037 | 99.0564 | -20.945 | 23.22 | 0.0004981 | 99.0243 | 675 | 10 | 0.25255 | 95.3331 | Operational
Lyostar II | 15% Sucrose After Tc | 10-ml | 0.00069689 | 15% Sucrose After Tc | 1.0557 | 9.5706 | 0 | 0.325 | -22.2425 | 29.46 | 0.00036539 | 99.1412 | -20.5138 | 23.14 | 0.00050548 | 99.1603 | 675 | 10 | 0.25609 | 96.3609 | Operational
Lyostar II | 15% Sucrose After Tc | 10-ml | 0.0007196 | 15% Sucrose After Tc | 1.0557 | 9.5706 | 0 | 0.35 | -21.7787 | 29.34 | 0.00036943 | 99.1481 | -20.0779 | 23.06 | 0.00051087 | 99.053 | 675 | 10 | 0.25891 | 97.1779 | Operational
Lyostar II | 15% Sucrose After Tc | 10-ml | 0.00074088 | 15% Sucrose After Tc | 1.0557 | 9.5706 | 0 | 0.375 | -21.3382 | 29.26 | 0.00037266 | 99.1165 | -19.7068 | 23.06 | 0.00051625 | 99.2159 | 675 | 10 | 0.26124 | 97.8513 | Operational
Lyostar II | 15% Sucrose After Tc | 10-ml | 0.00076084 | 15% Sucrose After Tc | 1.0557 | 9.5706 | 0 | 0.4 | -20.921 | 29.22 | 0.00037522 | 99.0785 | -19.3327 | 23.06 | 0.0005201 | 99.2039 | 675 | 10 | 0.26305 | 98.3769 | Operational
Lyostar II | 15% Sucrose After Tc | 10-ml | 0.00079729 | 15% Sucrose After Tc | 1.0557 | 9.5706 | 0 | 0.45 | -20.1568 | 29.26 | 0.00037883 | 99.0838 | -18.6482 | 23.14 | 0.00052572 | 99.2275 | 675 | 10 | 0.26563 | 99.1231 | Operational
Lyostar II | 15% Sucrose After Tc | 10-ml | 0.0002081 | 15% Sucrose After Tc | 1.0557 | 9.5706 | 5 | 0.02 | -34.6447 | 47.2667 | 0.00019447 | 99.0663 | -31.8294 | 35.1067 | 0.000271 | 99.0284 | 675 | 10 | 0.13644 | 61.6902 | Pmin exceeds chamber pressure
Lyostar II | 15% Sucrose After Tc | 10-ml | 0.00026036 | 15% Sucrose After Tc | 1.0557 | 9.5706 | 5 | 0.04 | -32.3607 | 40.9467 | 0.00022929 | 99.0201 | -29.6916 | 30.7067 | 0.00031937 | 99.0994 | 675 | 10 | 0.16085 | 68.7651 | Pmin exceeds chamber pressure
Lyostar II | 15% Sucrose After Tc | 10-ml | 0.00030819 | 15% Sucrose After Tc | 1.0557 | 9.5706 | 5 | 0.06 | -30.6433 | 36.9467 | 0.00025894 | 99.0438 | -28.0761 | 27.9067 | 0.00036043 | 99.132 | 675 | 10 | 0.18164 | 74.7868 | Pmin exceeds chamber pressure
Lyostar II | 15% Sucrose After Tc | 10-ml | 0.00035213 | 15% Sucrose After Tc | 1.0557 | 9.5706 | 5 | 0.08 | -29.2664 | 34.1467 | 0.00028443 | 99.002 | -26.7822 | 25.9467 | 0.00039572 | 99.1182 | 675 | 10 | 0.1995 | 79.9638 | Operational
Lyostar II | 15% Sucrose After Tc | 10-ml | 0.00039264 | 15% Sucrose After Tc | 1.0557 | 9.5706 | 5 | 0.1 | -28.1329 | 32.1467 | 0.00030666 | 99.0803 | -25.7201 | 24.5467 | 0.00042649 | 99.1927 | 675 | 10 | 0.21508 | 84.4789 | Operational
Lyostar II | 15% Sucrose After Tc | 10-ml | 0.00043903 | 15% Sucrose After Tc | 1.0557 | 9.5706 | 5 | 0.125 | -26.9409 | 30.3067 | 0.00033056 | 99.1148 | -24.5786 | 23.2267 | 0.00045917 | 99.0248 | 675 | 10 | 0.23181 | 89.3247 | Operational
Lyostar II | 15% Sucrose After Tc | 10-ml | 0.0004813 | 15% Sucrose After Tc | 1.0557 | 9.5706 | 5 | 0.15 | -25.9271 | 28.9467 | 0.00035088 | 99.0915 | -23.6467 | 22.3067 | 0.00048751 | 99.1208 | 675 | 10 | 0.24607 | 93.4562 | Operational
Lyostar II | 15% Sucrose After Tc | 10-ml | 0.00051997 | 15% Sucrose After Tc | 1.0557 | 9.5706 | 5 | 0.175 | -25.0419 | 27.9067 | 0.00036822 | 99.0108 | -22.8169 | 21.5867 | 0.00051143 | 99.0214 | 675 | 10 | 0.25822 | 96.9761 | Operational
Lyostar II | 15% Sucrose After Tc | 10-ml | 0.00055547 | 15% Sucrose After Tc | 1.0557 | 9.5706 | 5 | 0.2 | -24.2815 | 27.1467 | 0.00038341 | 99.1259 | -22.1162 | 21.0667 | 0.00053259 | 99.129 | 675 | 10 | 0.26887 | 100.0637 | Operational
Lyostar II | 15% Sucrose After Tc | 10-ml | 0.0005882 | 15% Sucrose After Tc | 1.0557 | 9.5706 | 5 | 0.225 | -23.576 | 26.5067 | 0.00039622 | 99.0102 | -21.4944 | 20.6667 | 0.00055103 | 99.2384 | 675 | 10 | 0.2779 | 102.6782 | Operational
Lyostar II | 15% Sucrose After Tc | 10-ml | 0.00061845 | 15% Sucrose After Tc | 1.0557 | 9.5706 | 5 | 0.25 | -22.9514 | 26.0267 | 0.00040749 | 99.0312 | -20.8819 | 20.3067 | 0.00056598 | 99.0154 | 675 | 10 | 0.28575 | 104.9545 | Operational
Lyostar II | 15% Sucrose After Tc | 10-ml | 0.0006465 | 15% Sucrose After Tc | 1.0557 | 9.5706 | 5 | 0.275 | -22.3925 | 25.6667 | 0.00041745 | 99.1485 | -20.3719 | 20.0667 | 0.00057999 | 99.1141 | 675 | 10 | 0.29275 | 106.9824 | Operational
Lyostar II | 15% Sucrose After Tc | 10-ml | 0.00067258 | 15% Sucrose After Tc | 1.0557 | 9.5706 | 5 | 0.3 | -21.8545 | 25.3467 | 0.00042576 | 99.0752 | -19.8871 | 19.8667 | 0.00059185 | 99.1078 | 675 | 10 | 0.2986 | 108.6774 | Operational
Lyostar II | 15% Sucrose After Tc | 10-ml | 0.00069689 | 15% Sucrose After Tc | 1.0557 | 9.5706 | 5 | 0.325 | -21.364 | 25.1067 | 0.00043309 | 99.08 | -19.432 | 19.7067 | 0.00060203 | 99.0664 | 675 | 10 | 0.30374 | 110.167 | Operational
Lyostar II | 15% Sucrose After Tc | 10-ml | 0.0007196 | 15% Sucrose After Tc | 1.0557 | 9.5706 | 5 | 0.35 | -20.8974 | 24.9067 | 0.0004393 | 99.0221 | -19.0108 | 19.5867 | 0.00061094 | 99.0464 | 675 | 10 | 0.30811 | 111.4329 | Operational
Lyostar II | 15% Sucrose After Tc | 10-ml | 0.00074088 | 15% Sucrose After Tc | 1.0557 | 9.5706 | 5 | 0.375 | -20.4837 | 24.7867 | 0.00044506 | 99.1525 | -18.6279 | 19.5067 | 0.00061897 | 99.0945 | 675 | 10 | 0.31215 | 112.6041 | Operational
Lyostar II | 15% Sucrose After Tc | 10-ml | 0.00076084 | 15% Sucrose After Tc | 1.0557 | 9.5706 | 5 | 0.4 | -20.0692 | 24.6667 | 0.00044961 | 99.0955 | -18.2871 | 19.4667 | 0.00062648 | 99.2488 | 675 | 10 | 0.31543 | 113.5533 | Operational
Lyostar II | 15% Sucrose After Tc | 10-ml | 0.00079729 | 15% Sucrose After Tc | 1.0557 | 9.5706 | 5 | 0.45 | -19.3243 | 24.5467 | 0.00045716 | 99.1479 | -17.5817 | 19.3867 | 0.00063661 | 99.1051 | 675 | 10 | 0.32069 | 115.0789 | Operational
Lyostar II | 15% Sucrose After Tc | 10-ml | 0.0002081 | 15% Sucrose After Tc | 1.0557 | 9.5706 | 10 | 0.02 | -33.8169 | 42.9933 | 0.00021494 | 99.0977 | -30.9064 | 31.8333 | 0.000301 | 99.039 | 675 | 10 | 0.15089 | 65.8795 | Pmin exceeds chamber pressure
Lyostar II | 15% Sucrose After Tc | 10-ml | 0.00026036 | 15% Sucrose After Tc | 1.0557 | 9.5706 | 10 | 0.04 | -31.5313 | 37.0733 | 0.00025489 | 99.0538 | -28.7464 | 27.7133 | 0.0003567 | 99.044 | 675 | 10 | 0.17892 | 74.0007 | Pmin exceeds chamber pressure
Lyostar II | 15% Sucrose After Tc | 10-ml | 0.00030819 | 15% Sucrose After Tc | 1.0557 | 9.5706 | 10 | 0.06 | -29.808 | 33.3133 | 0.0002892 | 99.0442 | -27.1244 | 25.1133 | 0.00040455 | 99.1414 | 675 | 10 | 0.20299 | 80.9753 | Pmin exceeds chamber pressure
Lyostar II | 15% Sucrose After Tc | 10-ml | 0.00035213 | 15% Sucrose After Tc | 1.0557 | 9.5706 | 10 | 0.08 | -28.4382 | 30.7133 | 0.00031906 | 99.1143 | -25.8171 | 23.2733 | 0.00044595 | 99.1147 | 675 | 10 | 0.22393 | 87.0418 | Pmin exceeds chamber pressure
Lyostar II | 15% Sucrose After Tc | 10-ml | 0.00039264 | 15% Sucrose After Tc | 1.0557 | 9.5706 | 10 | 0.1 | -27.2909 | 28.7933 | 0.00034515 | 99.0653 | -24.7456 | 21.9533 | 0.00048238 | 99.1799 | 675 | 10 | 0.24224 | 92.346 | Operational
Lyostar II | 15% Sucrose After Tc | 10-ml | 0.00043903 | 15% Sucrose After Tc | 1.0557 | 9.5706 | 10 | 0.125 | -26.0892 | 27.0333 | 0.00037349 | 99.025 | -23.5983 | 20.7133 | 0.00052157 | 99.0566 | 675 | 10 | 0.2621 | 98.102 | Operational
Lyostar II | 15% Sucrose After Tc | 10-ml | 0.0004813 | 15% Sucrose After Tc | 1.0557 | 9.5706 | 10 | 0.15 | -25.0829 | 25.7533 | 0.00039803 | 99.0749 | -22.6623 | 19.8333 | 0.00055585 | 99.1542 | 675 | 10 | 0.27932 | 103.0922 | Operational
Lyostar II | 15% Sucrose After Tc | 10-ml | 0.00051997 | 15% Sucrose After Tc | 1.0557 | 9.5706 | 10 | 0.175 | -24.2217 | 24.7933 | 0.00041945 | 99.1889 | -21.8421 | 19.1533 | 0.00058543 | 99.1507 | 675 | 10 | 0.29433 | 107.4414 | Operational
Lyostar II | 15% Sucrose After Tc | 10-ml | 0.00055547 | 15% Sucrose After Tc | 1.0557 | 9.5706 | 10 | 0.2 | -23.429 | 23.9933 | 0.00043772 | 99.0232 | -21.1317 | 18.6333 | 0.00061146 | 99.2016 | 675 | 10 | 0.30719 | 111.1655 | Operational
Lyostar II | 15% Sucrose After Tc | 10-ml | 0.0005882 | 15% Sucrose After Tc | 1.0557 | 9.5706 | 10 | 0.225 | -22.7447 | 23.3933 | 0.00045402 | 99.0633 | -20.4588 | 18.1933 | 0.00063348 | 99.0256 | 675 | 10 | 0.31857 | 114.465 | Operational
Lyostar II | 15% Sucrose After Tc | 10-ml | 0.00061845 | 15% Sucrose After Tc | 1.0557 | 9.5706 | 10 | 0.25 | -22.1274 | 22.9133 | 0.00046837 | 99.1092 | -19.8975 | 17.8733 | 0.00065379 | 99.1135 | 675 | 10 | 0.32866 | 117.3881 | Operational
Lyostar II | 15% Sucrose After Tc | 10-ml | 0.0006465 | 15% Sucrose After Tc | 1.0557 | 9.5706 | 10 | 0.275 | -21.5549 | 22.5133 | 0.00048088 | 99.0886 | -19.3522 | 17.5933 | 0.00067097 | 99.0135 | 675 | 10 | 0.33743 | 119.9277 | Operational
Lyostar II | 15% Sucrose After Tc | 10-ml | 0.00067258 | 15% Sucrose After Tc | 1.0557 | 9.5706 | 10 | 0.3 | -21.0332 | 22.1933 | 0.00049201 | 99.108 | -18.8946 | 17.3933 | 0.00068716 | 99.1405 | 675 | 10 | 0.34528 | 122.203 | Operational
Lyostar II | 15% Sucrose After Tc | 10-ml | 0.00069689 | 15% Sucrose After Tc | 1.0557 | 9.5706 | 10 | 0.325 | -20.5333 | 21.9133 | 0.00050158 | 99.0199 | -18.4739 | 17.2333 | 0.00070163 | 99.265 | 675 | 10 | 0.35207 | 124.1709 | Operational
Lyostar II | 15% Sucrose After Tc | 10-ml | 0.0007196 | 15% Sucrose After Tc | 1.0557 | 9.5706 | 10 | 0.35 | -20.0946 | 21.7133 | 0.00051049 | 99.1206 | -18.0281 | 17.0733 | 0.00071316 | 99.116 | 675 | 10 | 0.35826 | 125.9644 | Operational
Lyostar II | 15% Sucrose After Tc | 10-ml | 0.00074088 | 15% Sucrose After Tc | 1.0557 | 9.5706 | 10 | 0.375 | -19.6856 | 21.5533 | 0.00051844 | 99.2279 | -17.6291 | 16.9533 | 0.00072379 | 99.0666 | 675 | 10 | 0.36381 | 127.5713 | Operational
Lyostar II | 15% Sucrose After Tc | 10-ml | 0.00076084 | 15% Sucrose After Tc | 1.0557 | 9.5706 | 10 | 0.4 | -19.2697 | 21.3933 | 0.00052495 | 99.1363 | -17.2836 | 16.8733 | 0.00073399 | 99.1602 | 675 | 10 | 0.36845 | 128.9169 | Operational
Lyostar II | 15% Sucrose After Tc | 10-ml | 0.00079729 | 15% Sucrose After Tc | 1.0557 | 9.5706 | 10 | 0.45 | -18.5391 | 21.1933 | 0.00053637 | 99.1993 | -16.624 | 16.7533 | 0.00075057 | 99.2169 | 675 | 10 | 0.37651 | 131.2511 | Operational
Lyostar II | 15% Sucrose After Tc | 10-ml | 0.0002081 | 15% Sucrose After Tc | 1.0557 | 9.5706 | 15 | 0.02 | -33.0368 | 39.4 | 0.00023564 | 99.0523 | -30.0448 | 29.12 | 0.00033145 | 99.0437 | 675 | 10 | 0.16552 | 70.1188 | Pmin exceeds chamber pressure
Lyostar II | 15% Sucrose After Tc | 10-ml | 0.00026036 | 15% Sucrose After Tc | 1.0557 | 9.5706 | 15 | 0.04 | -30.7547 | 33.88 | 0.00028081 | 99.094 | -27.8729 | 25.28 | 0.00039468 | 99.0796 | 675 | 10 | 0.19723 | 79.3062 | Pmin exceeds chamber pressure
Lyostar II | 15% Sucrose After Tc | 10-ml | 0.00030819 | 15% Sucrose After Tc | 1.0557 | 9.5706 | 15 | 0.06 | -29.0299 | 30.36 | 0.00031987 | 99.1062 | -26.2329 | 22.84 | 0.00044932 | 99.13 | 675 | 10 | 0.22465 | 87.2497 | Pmin exceeds chamber pressure
Lyostar II | 15% Sucrose After Tc | 10-ml | 0.00035213 | 15% Sucrose After Tc | 1.0557 | 9.5706 | 15 | 0.08 | -27.6417 | 27.88 | 0.00035395 | 99.0254 | -24.9168 | 21.12 | 0.000497 | 99.1228 | 675 | 10 | 0.24857 | 94.1818 | Pmin exceeds chamber pressure
Lyostar II | 15% Sucrose After Tc | 10-ml | 0.00039264 | 15% Sucrose After Tc | 1.0557 | 9.5706 | 15 | 0.1 | -26.5132 | 26.12 | 0.00038422 | 99.171 | -23.8376 | 19.88 | 0.00053919 | 99.1882 | 675 | 10 | 0.26981 | 100.336 | Pmin exceeds chamber pressure
Lyostar II | 15% Sucrose After Tc | 10-ml | 0.00043903 | 15% Sucrose After Tc | 1.0557 | 9.5706 | 15 | 0.125 | -25.2983 | 24.44 | 0.00041705 | 99.0408 | -22.6879 | 18.72 | 0.00058505 | 99.1163 | 675 | 10 | 0.29285 | 107.0113 | Operational
Lyostar II | 15% Sucrose After Tc | 10-ml | 0.0004813 | 15% Sucrose After Tc | 1.0557 | 9.5706 | 15 | 0.15 | -24.3015 | 23.24 | 0.00044589 | 99.1606 | -21.7415 | 17.88 | 0.00062527 | 99.1782 | 675 | 10 | 0.31309 | 112.8748 | Operational
Lyostar II | 15% Sucrose After Tc | 10-ml | 0.00051997 | 15% Sucrose After Tc | 1.0557 | 9.5706 | 15 | 0.175 | -23.4094 | 22.28 | 0.00047078 | 99.0392 | -20.9298 | 17.24 | 0.00066058 | 99.2417 | 675 | 10 | 0.33059 | 117.9463 | Operational
Lyostar II | 15% Sucrose After Tc | 10-ml | 0.00055547 | 15% Sucrose After Tc | 1.0557 | 9.5706 | 15 | 0.2 | -22.652 | 21.56 | 0.00049301 | 99.1269 | -20.1874 | 16.72 | 0.00069111 | 99.1415 | 675 | 10 | 0.34616 | 122.4569 | Operational
Lyostar II | 15% Sucrose After Tc | 10-ml | 0.0005882 | 15% Sucrose After Tc | 1.0557 | 9.5706 | 15 | 0.225 | -21.9542 | 20.96 | 0.00051238 | 99.0602 | -19.5518 | 16.32 | 0.00071861 | 99.1754 | 675 | 10 | 0.35978 | 126.4036 | Operational
Lyostar II | 15% Sucrose After Tc | 10-ml | 0.00061845 | 15% Sucrose After Tc | 1.0557 | 9.5706 | 15 | 0.25 | -21.3306 | 20.48 | 0.00052964 | 99.0458 | -18.9865 | 16 | 0.0007432 | 99.2338 | 675 | 10 | 0.37192 | 129.9229 | Operational
Lyostar II | 15% Sucrose After Tc | 10-ml | 0.0006465 | 15% Sucrose After Tc | 1.0557 | 9.5706 | 15 | 0.275 | -20.798 | 20.12 | 0.00054555 | 99.2501 | -18.4355 | 15.72 | 0.00076432 | 99.1197 | 675 | 10 | 0.38301 | 133.1355 | Operational
Lyostar II | 15% Sucrose After Tc | 10-ml | 0.00067258 | 15% Sucrose After Tc | 1.0557 | 9.5706 | 15 | 0.3 | -20.2393 | 19.76 | 0.0005587 | 99.0264 | -17.9954 | 15.52 | 0.00078468 | 99.3001 | 675 | 10 | 0.39237 | 135.8485 | Operational
Lyostar II | 15% Sucrose After Tc | 10-ml | 0.00069689 | 15% Sucrose After Tc | 1.0557 | 9.5706 | 15 | 0.325 | -19.7921 | 19.52 | 0.00057154 | 99.231 | -17.5124 | 15.32 | 0.00080114 | 99.1363 | 675 | 10 | 0.40129 | 138.432 | Operational
Lyostar II | 15% Sucrose After Tc | 10-ml | 0.0007196 | 15% Sucrose After Tc | 1.0557 | 9.5706 | 15 | 0.35 | -19.3274 | 19.28 | 0.00058229 | 99.1454 | -17.0789 | 15.16 | 0.00081623 | 99.0538 | 675 | 10 | 0.40884 | 140.6188 | Operational
Lyostar II | 15% Sucrose After Tc | 10-ml | 0.00074088 | 15% Sucrose After Tc | 1.0557 | 9.5706 | 15 | 0.375 | -18.8943 | 19.08 | 0.00059194 | 99.0819 | -16.706 | 15.04 | 0.00083059 | 99.11 | 675 | 10 | 0.41567 | 142.5982 | Operational
Lyostar II | 15% Sucrose After Tc | 10-ml | 0.00076084 | 15% Sucrose After Tc | 1.0557 | 9.5706 | 15 | 0.4 | -18.4977 | 18.92 | 0.00060078 | 99.0839 | -16.404 | 14.96 | 0.00084484 | 99.3532 | 675 | 10 | 0.422 | 144.4325 | Operational
Lyostar II | 15% Sucrose After Tc | 10-ml | 0.00079729 | 15% Sucrose After Tc | 1.0557 | 9.5706 | 15 | 0.45 | -17.7765 | 18.68 | 0.00061601 | 99.1388 | -15.7372 | 14.8 | 0.00086652 | 99.345 | 675 | 10 | 0.43272 | 147.5372 | Operational
Lyostar II | 15% Sucrose After Tc | 10-ml | 0.0002081 | 15% Sucrose After Tc | 1.0557 | 9.5706 | 20 | 0.02 | -32.3033 | 36.3667 | 0.00025657 | 99.0152 | -29.2395 | 26.8467 | 0.00036231 | 99.0662 | 675 | 10 | 0.18032 | 74.4065 | Pmin exceeds chamber pressure
Lyostar II | 15% Sucrose After Tc | 10-ml | 0.00026036 | 15% Sucrose After Tc | 1.0557 | 9.5706 | 20 | 0.04 | -30.0246 | 31.2067 | 0.00030701 | 99.1322 | -27.0489 | 23.2467 | 0.00043313 | 99.0684 | 675 | 10 | 0.21575 | 84.6709 | Pmin exceeds chamber pressure
Lyostar II | 15% Sucrose After Tc | 10-ml | 0.00030819 | 15% Sucrose After Tc | 1.0557 | 9.5706 | 20 | 0.06 | -28.2896 | 27.8867 | 0.00035081 | 99.0846 | -25.3995 | 20.9667 | 0.00049472 | 99.1389 | 675 | 10 | 0.24651 | 93.5849 | Pmin exceeds chamber pressure
Lyostar II | 15% Sucrose After Tc | 10-ml | 0.00035213 | 15% Sucrose After Tc | 1.0557 | 9.5706 | 20 | 0.08 | -26.9014 | 25.5667 | 0.00038931 | 99.0459 | -24.0864 | 19.3667 | 0.00054891 | 99.215 | 675 | 10 | 0.27356 | 101.421 | Pmin exceeds chamber pressure
Lyostar II | 15% Sucrose After Tc | 10-ml | 0.00039264 | 15% Sucrose After Tc | 1.0557 | 9.5706 | 20 | 0.1 | -25.757 | 23.8867 | 0.0004235 | 99.0775 | -22.9585 | 18.1667 | 0.0005964 | 99.0437 | 675 | 10 | 0.29754 | 108.3689 | Pmin exceeds chamber pressure
Lyostar II | 15% Sucrose After Tc | 10-ml | 0.00043903 | 15% Sucrose After Tc | 1.0557 | 9.5706 | 20 | 0.125 | -24.5524 | 22.3267 | 0.00046108 | 99.0569 | -21.8107 | 17.0867 | 0.00064906 | 99.0446 | 675 | 10 | 0.32392 | 116.0127 | Operational
Lyostar II | 15% Sucrose After Tc | 10-ml | 0.0004813 | 15% Sucrose After Tc | 1.0557 | 9.5706 | 20 | 0.15 | -23.5346 | 21.1667 | 0.00049392 | 99.0333 | -20.8464 | 16.2867 | 0.00069513 | 99.0502 | 675 | 10 | 0.34698 | 122.6948 | Operational
Lyostar II | 15% Sucrose After Tc | 10-ml | 0.00051997 | 15% Sucrose After Tc | 1.0557 | 9.5706 | 20 | 0.175 | -22.6666 | 20.2867 | 0.00052296 | 99.0834 | -20.0425 | 15.6867 | 0.0007362 | 99.1702 | 675 | 10 | 0.36739 | 128.6101 | Operational
Lyostar II | 15% Sucrose After Tc | 10-ml | 0.00055547 | 15% Sucrose After Tc | 1.0557 | 9.5706 | 20 | 0.2 | -21.9195 | 19.6067 | 0.00054889 | 99.2164 | -19.3241 | 15.2067 | 0.00077236 | 99.2027 | 675 | 10 | 0.38559 | 133.8818 | Operational
Lyostar II | 15% Sucrose After Tc | 10-ml | 0.0005882 | 15% Sucrose After Tc | 1.0557 | 9.5706 | 20 | 0.225 | -21.2397 | 19.0467 | 0.0005718 | 99.247 | -18.6527 | 14.8067 | 0.0008039 | 99.091 | 675 | 10 | 0.40163 | 138.531 | Operational
Lyostar II | 15% Sucrose After Tc | 10-ml | 0.00061845 | 15% Sucrose After Tc | 1.0557 | 9.5706 | 20 | 0.25 | -20.5983 | 18.5667 | 0.00059186 | 99.1196 | -18.0622 | 14.4867 | 0.00083233 | 99.0493 | 675 | 10 | 0.41574 | 142.6176 | Operational
Lyostar II | 15% Sucrose After Tc | 10-ml | 0.0006465 | 15% Sucrose After Tc | 1.0557 | 9.5706 | 20 | 0.275 | -20.0629 | 18.2067 | 0.00061054 | 99.2709 | -17.5871 | 14.2467 | 0.00085922 | 99.2508 | 675 | 10 | 0.4289 | 146.4323 | Operational
Lyostar II | 15% Sucrose After Tc | 10-ml | 0.00067258 | 15% Sucrose After Tc | 1.0557 | 9.5706 | 20 | 0.3 | -19.5446 | 17.8867 | 0.00062695 | 99.2652 | -17.0439 | 14.0067 | 0.00088096 | 99.0154 | 675 | 10 | 0.44034 | 149.7465 | Operational
Lyostar II | 15% Sucrose After Tc | 10-ml | 0.00069689 | 15% Sucrose After Tc | 1.0557 | 9.5706 | 20 | 0.325 | -19.0494 | 17.6067 | 0.00064148 | 99.1822 | -16.66 | 13.8467 | 0.00090334 | 99.2415 | 675 | 10 | 0.45068 | 152.7413 | Operational
Lyostar II | 15% Sucrose After Tc | 10-ml | 0.0007196 | 15% Sucrose After Tc | 1.0557 | 9.5706 | 20 | 0.35 | -18.5844 | 17.3667 | 0.0006545 | 99.0886 | -16.2291 | 13.6867 | 0.00092183 | 99.1719 | 675 | 10 | 0.45983 | 155.3949 | Operational
Lyostar II | 15% Sucrose After Tc | 10-ml | 0.00074088 | 15% Sucrose After Tc | 1.0557 | 9.5706 | 20 | 0.375 | -18.1565 | 17.1667 | 0.00066638 | 99.0402 | -15.8751 | 13.5667 | 0.0009398 | 99.2801 | 675 | 10 | 0.46826 | 157.8368 | Operational
Lyostar II | 15% Sucrose After Tc | 10-ml | 0.00076084 | 15% Sucrose After Tc | 1.0557 | 9.5706 | 20 | 0.4 | -17.7724 | 17.0067 | 0.00067745 | 99.0839 | -15.4846 | 13.4467 | 0.00095462 | 99.1741 | 675 | 10 | 0.47598 | 160.0746 | Operational
Lyostar II | 15% Sucrose After Tc | 10-ml | 0.00079729 | 15% Sucrose After Tc | 1.0557 | 9.5706 | 20 | 0.45 | -17.0907 | 16.7667 | 0.00069709 | 99.276 | -14.8694 | 13.2867 | 0.00098301 | 99.3289 | 675 | 10 | 0.48984 | 164.0879 | Operational
Lyostar II | 15% Sucrose After Tc | 10-ml | 0.0002081 | 15% Sucrose After Tc | 1.0557 | 9.5706 | 25 | 0.02 | -31.6213 | 33.8133 | 0.00027775 | 99.1006 | -28.4919 | 24.9333 | 0.0003936 | 99.1648 | 675 | 10 | 0.1953 | 78.7469 | Pmin exceeds chamber pressure
Lyostar II | 15% Sucrose After Tc | 10-ml | 0.00026036 | 15% Sucrose After Tc | 1.0557 | 9.5706 | 25 | 0.04 | -29.3326 | 28.9333 | 0.00033345 | 99.1386 | -26.2725 | 21.5333 | 0.00047201 | 99.0528 | 675 | 10 | 0.23443 | 90.0853 | Pmin exceeds chamber pressure
Lyostar II | 15% Sucrose After Tc | 10-ml | 0.00030819 | 15% Sucrose After Tc | 1.0557 | 9.5706 | 25 | 0.06 | -27.5938 | 25.8133 | 0.00038208 | 99.1005 | -24.6302 | 19.4133 | 0.00054083 | 99.2385 | 675 | 10 | 0.26862 | 99.9906 | Pmin exceeds chamber pressure
Lyostar II | 15% Sucrose After Tc | 10-ml | 0.00035213 | 15% Sucrose After Tc | 1.0557 | 9.5706 | 25 | 0.08 | -26.2168 | 23.6533 | 0.00042513 | 99.1797 | -23.2908 | 17.8933 | 0.00060126 | 99.2097 | 675 | 10 | 0.29885 | 108.7501 | Pmin exceeds chamber pressure
Lyostar II | 15% Sucrose After Tc | 10-ml | 0.00039264 | 15% Sucrose After Tc | 1.0557 | 9.5706 | 25 | 0.1 | -25.0592 | 22.0533 | 0.00046332 | 99.1274 | -22.1624 | 16.7733 | 0.00065477 | 99.0953 | 675 | 10 | 0.32566 | 116.5194 | Pmin exceeds chamber pressure
Lyostar II | 15% Sucrose After Tc | 10-ml | 0.00043903 | 15% Sucrose After Tc | 1.0557 | 9.5706 | 25 | 0.125 | -23.8441 | 20.5733 | 0.00050549 | 99.0559 | -21.0386 | 15.7733 | 0.00071469 | 99.2422 | 675 | 10 | 0.35533 | 125.1144 | Pmin exceeds chamber pressure
Lyostar II | 15% Sucrose After Tc | 10-ml | 0.0004813 | 15% Sucrose After Tc | 1.0557 | 9.5706 | 25 | 0.15 | -22.8407 | 19.4933 | 0.00054277 | 99.1302 | -20.0641 | 15.0133 | 0.00076691 | 99.2184 | 675 | 10 | 0.3815 | 132.6982 | Operational
Lyostar II | 15% Sucrose After Tc | 10-ml | 0.00051997 | 15% Sucrose After Tc | 1.0557 | 9.5706 | 25 | 0.175 | -21.9673 | 18.6533 | 0.00057568 | 99.1429 | -19.1897 | 14.4133 | 0.00081245 | 99.0511 | 675 | 10 | 0.40456 | 139.3802 | Operational
Lyostar II | 15% Sucrose After Tc | 10-ml | 0.00055547 | 15% Sucrose After Tc | 1.0557 | 9.5706 | 25 | 0.2 | -21.1799 | 17.9733 | 0.00060468 | 99.0446 | -18.5074 | 13.9733 | 0.00085453 | 99.2386 | 675 | 10 | 0.42502 | 145.3084 | Operational
Lyostar II | 15% Sucrose After Tc | 10-ml | 0.0005882 | 15% Sucrose After Tc | 1.0557 | 9.5706 | 25 | 0.225 | -20.5191 | 17.4533 | 0.00063114 | 99.1708 | -17.8904 | 13.6133 | 0.00089203 | 99.3471 | 675 | 10 | 0.44363 | 150.6992 | Operational
Lyostar II | 15% Sucrose After Tc | 10-ml | 0.00061845 | 15% Sucrose After Tc | 1.0557 | 9.5706 | 25 | 0.25 | -19.9044 | 17.0133 | 0.00065463 | 99.1818 | -17.2618 | 13.2933 | 0.00092416 | 99.1712 | 675 | 10 | 0.46007 | 155.4637 | Operational
Lyostar II | 15% Sucrose After Tc | 10-ml | 0.0006465 | 15% Sucrose After Tc | 1.0557 | 9.5706 | 25 | 0.275 | -19.3547 | 16.6533 | 0.00067595 | 99.2379 | -16.7715 | 13.0533 | 0.00095487 | 99.2972 | 675 | 10 | 0.47509 | 159.816 | Operational
Lyostar II | 15% Sucrose After Tc | 10-ml | 0.00067258 | 15% Sucrose After Tc | 1.0557 | 9.5706 | 25 | 0.3 | -18.8201 | 16.3333 | 0.00069474 | 99.1471 | -16.3282 | 12.8533 | 0.00098285 | 99.4224 | 675 | 10 | 0.4884 | 163.671 | Operational
Lyostar II | 15% Sucrose After Tc | 10-ml | 0.00069689 | 15% Sucrose After Tc | 1.0557 | 9.5706 | 25 | 0.325 | -18.3834 | 16.0933 | 0.00071268 | 99.3259 | -15.8097 | 12.6533 | 0.0010056 | 99.1711 | 675 | 10 | 0.50083 | 167.2734 | Operational
Lyostar II | 15% Sucrose After Tc | 10-ml | 0.0007196 | 15% Sucrose After Tc | 1.0557 | 9.5706 | 25 | 0.35 | -17.91 | 15.8533 | 0.00072788 | 99.189 | -15.3669 | 12.4933 | 0.0010271 | 99.0694 | 675 | 10 | 0.51152 | 170.3697 | Operational
Lyostar II | 15% Sucrose After Tc | 10-ml | 0.00074088 | 15% Sucrose After Tc | 1.0557 | 9.5706 | 25 | 0.375 | -17.4798 | 15.6533 | 0.00074188 | 99.1201 | -15.0196 | 12.3733 | 0.0010484 | 99.1849 | 675 | 10 | 0.52146 | 173.2507 | Operational
Lyostar II | 15% Sucrose After Tc | 10-ml | 0.00076084 | 15% Sucrose After Tc | 1.0557 | 9.5706 | 25 | 0.4 | -17.102 | 15.4933 | 0.0007551 | 99.1697 | -14.6262 | 12.2533 | 0.001066 | 99.0783 | 675 | 10 | 0.53068 | 175.9222 | Operational
Lyostar II | 15% Sucrose After Tc | 10-ml | 0.00079729 | 15% Sucrose After Tc | 1.0557 | 9.5706 | 25 | 0.45 | -16.361 | 15.2133 | 0.00077735 | 99.0648 | -14.0487 | 12.0933 | 0.0011008 | 99.3187 | 675 | 10 | 0.54654 | 180.5193 | Operational
Lyostar II | 15% Sucrose After Tc | 10-ml | 0.0002081 | 15% Sucrose After Tc | 1.0557 | 9.5706 | 30 | 0.02 | -30.9674 | 31.58 | 0.00029907 | 99.0778 | -27.7676 | 23.26 | 0.00042506 | 99.1004 | 675 | 10 | 0.21038 | 83.1149 | Pmin exceeds chamber pressure
Lyostar II | 15% Sucrose After Tc | 10-ml | 0.00026036 | 15% Sucrose After Tc | 1.0557 | 9.5706 | 30 | 0.04 | -28.6742 | 26.98 | 0.0003601 | 99.1168 | -25.5625 | 20.1 | 0.0005115 | 99.1877 | 675 | 10 | 0.25329 | 95.548 | Pmin exceeds chamber pressure
Lyostar II | 15% Sucrose After Tc | 10-ml | 0.00030819 | 15% Sucrose After Tc | 1.0557 | 9.5706 | 30 | 0.06 | -26.942 | 24.06 | 0.00041367 | 99.1733 | -23.8604 | 18.06 | 0.00058692 | 99.0764 | 675 | 10 | 0.29092 | 106.4525 | Pmin exceeds chamber pressure
Lyostar II | 15% Sucrose After Tc | 10-ml | 0.00035213 | 15% Sucrose After Tc | 1.0557 | 9.5706 | 30 | 0.08 | -25.5311 | 21.98 | 0.00046094 | 99.0326 | -22.5512 | 16.66 | 0.00065431 | 99.2652 | 675 | 10 | 0.32419 | 116.0911 | Pmin exceeds chamber pressure
Lyostar II | 15% Sucrose After Tc | 10-ml | 0.00039264 | 15% Sucrose After Tc | 1.0557 | 9.5706 | 30 | 0.1 | -24.3924 | 20.5 | 0.00050343 | 99.1375 | -21.4413 | 15.62 | 0.00071417 | 99.2778 | 675 | 10 | 0.35404 | 124.7408 | Pmin exceeds chamber pressure
Lyostar II | 15% Sucrose After Tc | 10-ml | 0.00043903 | 15% Sucrose After Tc | 1.0557 | 9.5706 | 30 | 0.125 | -23.1701 | 19.1 | 0.00055026 | 99.0469 | -20.2842 | 14.66 | 0.0007806 | 99.2912 | 675 | 10 | 0.38698 | 134.2841 | Pmin exceeds chamber pressure
Lyostar II | 15% Sucrose After Tc | 10-ml | 0.0004813 | 15% Sucrose After Tc | 1.0557 | 9.5706 | 30 | 0.15 | -22.1929 | 18.1 | 0.00059215 | 99.2665 | -19.2991 | 13.94 | 0.00083898 | 99.2491 | 675 | 10 | 0.41636 | 142.7994 | Operational
Lyostar II | 15% Sucrose After Tc | 10-ml | 0.00051997 | 15% Sucrose After Tc | 1.0557 | 9.5706 | 30 | 0.175 | -21.3155 | 17.3 | 0.00062897 | 99.2542 | -18.4372 | 13.38 | 0.00089054 | 99.1595 | 675 | 10 | 0.44221 | 150.2888 | Operational
Lyostar II | 15% Sucrose After Tc | 10-ml | 0.00055547 | 15% Sucrose After Tc | 1.0557 | 9.5706 | 30 | 0.2 | -20.5362 | 16.66 | 0.00066172 | 99.1985 | -17.6915 | 12.94 | 0.00093671 | 99.1155 | 675 | 10 | 0.46522 | 156.9562 | Operational
Lyostar II | 15% Sucrose After Tc | 10-ml | 0.0005882 | 15% Sucrose After Tc | 1.0557 | 9.5706 | 30 | 0.225 | -19.8383 | 16.14 | 0.00069102 | 99.1333 | -17.0144 | 12.58 | 0.0009778 | 99.026 | 675 | 10 | 0.4858 | 162.9182 | Operational
Lyostar II | 15% Sucrose After Tc | 10-ml | 0.00061845 | 15% Sucrose After Tc | 1.0557 | 9.5706 | 30 | 0.25 | -19.2619 | 15.74 | 0.00071816 | 99.3095 | -16.4632 | 12.3 | 0.001016 | 99.1329 | 675 | 10 | 0.50486 | 168.4426 | Operational
Lyostar II | 15% Sucrose After Tc | 10-ml | 0.0006465 | 15% Sucrose After Tc | 1.0557 | 9.5706 | 30 | 0.275 | -18.687 | 15.38 | 0.00074197 | 99.2406 | -15.9389 | 12.06 | 0.0010501 | 99.145 | 675 | 10 | 0.52163 | 173.3006 | Operational
Lyostar II | 15% Sucrose After Tc | 10-ml | 0.00067258 | 15% Sucrose After Tc | 1.0557 | 9.5706 | 30 | 0.3 | -18.1249 | 15.06 | 0.00076299 | 99.0348 | -15.4689 | 11.86 | 0.0010813 | 99.1819 | 675 | 10 | 0.53651 | 177.6105 | Operational
Lyostar II | 15% Sucrose After Tc | 10-ml | 0.00069689 | 15% Sucrose After Tc | 1.0557 | 9.5706 | 30 | 0.325 | -17.6775 | 14.82 | 0.00078322 | 99.1466 | -15.0804 | 11.7 | 0.0011108 | 99.3435 | 675 | 10 | 0.55079 | 181.7485 | Operational
Lyostar II | 15% Sucrose After Tc | 10-ml | 0.0007196 | 15% Sucrose After Tc | 1.0557 | 9.5706 | 30 | 0.35 | -17.2765 | 14.62 | 0.00080195 | 99.3036 | -14.6158 | 11.54 | 0.0011352 | 99.1844 | 675 | 10 | 0.56381 | 185.5219 | Operational
Lyostar II | 15% Sucrose After Tc | 10-ml | 0.00074088 | 15% Sucrose After Tc | 1.0557 | 9.5706 | 30 | 0.375 | -16.8355 | 14.42 | 0.00081795 | 99.1862 | -14.2681 | 11.42 | 0.0011597 | 99.2819 | 675 | 10 | 0.57518 | 188.8174 | Operational
Lyostar II | 15% Sucrose After Tc | 10-ml | 0.00076084 | 15% Sucrose After Tc | 1.0557 | 9.5706 | 30 | 0.4 | -16.4566 | 14.26 | 0.0008332 | 99.2138 | -13.8629 | 11.3 | 0.00118 | 99.1485 | 675 | 10 | 0.58582 | 191.8987 | Operational
Lyostar II | 15% Sucrose After Tc | 10-ml | 0.00079729 | 15% Sucrose After Tc | 1.0557 | 9.5706 | 30 | 0.45 | -15.712 | 13.98 | 0.00085912 | 99.0809 | -13.3115 | 11.14 | 0.001221 | 99.4225 | 675 | 10 | 0.60433 | 197.2637 | Operational
Lyostar II | 15% Sucrose After Tc | 10-ml | 0.0002081 | 15% Sucrose After Tc | 1.0557 | 9.5706 | 35 | 0.02 | -30.3423 | 29.6267 | 0.00032053 | 99.0135 | -27.0753 | 21.8067 | 0.00045676 | 99.0012 | 675 | 10 | 0.22555 | 87.5125 | Pmin exceeds chamber pressure
Lyostar II | 15% Sucrose After Tc | 10-ml | 0.00026036 | 15% Sucrose After Tc | 1.0557 | 9.5706 | 35 | 0.04 | -28.0453 | 25.2867 | 0.00038693 | 99.0706 | -24.849 | 18.8267 | 0.00055097 | 99.0551 | 675 | 10 | 0.27225 | 101.0419 | Pmin exceeds chamber pressure
Lyostar II | 15% Sucrose After Tc | 10-ml | 0.00030819 | 15% Sucrose After Tc | 1.0557 | 9.5706 | 35 | 0.06 | -26.2911 | 22.5067 | 0.00044526 | 99.0078 | -23.1588 | 16.9267 | 0.00063376 | 99.0889 | 675 | 10 | 0.31328 | 112.9301 | Pmin exceeds chamber pressure
Lyostar II | 15% Sucrose After Tc | 10-ml | 0.00035213 | 15% Sucrose After Tc | 1.0557 | 9.5706 | 35 | 0.08 | -24.9098 | 20.5867 | 0.00049729 | 99.1112 | -21.8108 | 15.5867 | 0.00070734 | 99.1285 | 675 | 10 | 0.34985 | 123.5261 | Pmin exceeds chamber pressure
Lyostar II | 15% Sucrose After Tc | 10-ml | 0.00039264 | 15% Sucrose After Tc | 1.0557 | 9.5706 | 35 | 0.1 | -23.7489 | 19.1667 | 0.00054375 | 99.0926 | -20.6916 | 14.6067 | 0.00077318 | 99.145 | 675 | 10 | 0.38252 | 132.9924 | Pmin exceeds chamber pressure
Lyostar II | 15% Sucrose After Tc | 10-ml | 0.00043903 | 15% Sucrose After Tc | 1.0557 | 9.5706 | 35 | 0.125 | -22.5253 | 17.8467 | 0.00059534 | 99.0232 | -19.4872 | 13.6867 | 0.00084584 | 99.0176 | 675 | 10 | 0.41876 | 143.4939 | Pmin exceeds chamber pressure
Lyostar II | 15% Sucrose After Tc | 10-ml | 0.0004813 | 15% Sucrose After Tc | 1.0557 | 9.5706 | 35 | 0.15 | -21.5298 | 16.8867 | 0.00064136 | 99.1462 | -18.5464 | 13.0267 | 0.00091126 | 99.1765 | 675 | 10 | 0.45113 | 152.8742 | Pmin exceeds chamber pressure
Lyostar II | 15% Sucrose After Tc | 10-ml | 0.00051997 | 15% Sucrose After Tc | 1.0557 | 9.5706 | 35 | 0.175 | -20.6448 | 16.1267 | 0.00068204 | 99.1114 | -17.7098 | 12.5067 | 0.00096909 | 99.1984 | 675 | 10 | 0.47975 | 161.1656 | Operational
Lyostar II | 15% Sucrose After Tc | 10-ml | 0.00055547 | 15% Sucrose After Tc | 1.0557 | 9.5706 | 35 | 0.2 | -19.8747 | 15.5267 | 0.00071853 | 99.109 | -16.9512 | 12.0867 | 0.0010204 | 99.1273 | 675 | 10 | 0.50538 | 168.5921 | Operational
Lyostar II | 15% Sucrose After Tc | 10-ml | 0.0005882 | 15% Sucrose After Tc | 1.0557 | 9.5706 | 35 | 0.225 | -19.2036 | 15.0467 | 0.00075155 | 99.1647 | -16.2781 | 11.7467 | 0.0010665 | 99.0662 | 675 | 10 | 0.52855 | 175.3066 | Operational
Lyostar II | 15% Sucrose After Tc | 10-ml | 0.00061845 | 15% Sucrose After Tc | 1.0557 | 9.5706 | 35 | 0.25 | -18.5919 | 14.6467 | 0.00078128 | 99.1781 | -15.6738 | 11.4667 | 0.0011081 | 99.0126 | 675 | 10 | 0.54943 | 181.3548 | Operational
Lyostar II | 15% Sucrose After Tc | 10-ml | 0.0006465 | 15% Sucrose After Tc | 1.0557 | 9.5706 | 35 | 0.275 | -18.0235 | 14.3067 | 0.00080806 | 99.1395 | -15.1916 | 11.2467 | 0.0011473 | 99.1496 | 675 | 10 | 0.56834 | 186.8347 | Operational
Lyostar II | 15% Sucrose After Tc | 10-ml | 0.00067258 | 15% Sucrose After Tc | 1.0557 | 9.5706 | 35 | 0.3 | -17.5222 | 14.0267 | 0.00083271 | 99.1796 | -14.6827 | 11.0467 | 0.0011815 | 99.0786 | 675 | 10 | 0.58562 | 191.8421 | Operational
Lyostar II | 15% Sucrose After Tc | 10-ml | 0.00069689 | 15% Sucrose After Tc | 1.0557 | 9.5706 | 35 | 0.325 | -17.0042 | 13.7667 | 0.0008543 | 99.0096 | -14.2702 | 10.8867 | 0.0012141 | 99.164 | 675 | 10 | 0.60093 | 196.2788 | Operational
Lyostar II | 15% Sucrose After Tc | 10-ml | 0.0007196 | 15% Sucrose After Tc | 1.0557 | 9.5706 | 35 | 0.35 | -16.59 | 13.5667 | 0.00087512 | 99.0999 | -13.8759 | 10.7467 | 0.0012436 | 99.206 | 675 | 10 | 0.61558 | 200.5215 | Operational
Lyostar II | 15% Sucrose After Tc | 10-ml | 0.00074088 | 15% Sucrose After Tc | 1.0557 | 9.5706 | 35 | 0.375 | -16.1846 | 13.3867 | 0.00089391 | 99.1144 | -13.5163 | 10.6267 | 0.001271 | 99.2615 | 675 | 10 | 0.62884 | 204.3637 | Operational
Lyostar II | 15% Sucrose After Tc | 10-ml | 0.00076084 | 15% Sucrose After Tc | 1.0557 | 9.5706 | 35 | 0.4 | -15.7954 | 13.2267 | 0.00091101 | 99.0965 | -13.0865 | 10.5067 | 0.0012936 | 99.0775 | 675 | 10 | 0.64076 | 207.8184 | Operational
Lyostar II | 15% Sucrose After Tc | 10-ml | 0.00079729 | 15% Sucrose After Tc | 1.0557 | 9.5706 | 35 | 0.45 | -15.0951 | 12.9667 | 0.0009415 | 99.1086 | -12.413 | 10.3267 | 0.0013366 | 99.0261 | 675 | 10 | 0.66218 | 214.0254 | Operational
Lyostar II | 15% Sucrose After Tc | 10-ml | 0.0002081 | 15% Sucrose After Tc | 1.0557 | 9.5706 | 40 | 0.02 | -29.7541 | 27.9333 | 0.00034217 | 99.0208 | -26.4437 | 20.5733 | 0.0004889 | 99.0883 | 675 | 10 | 0.24087 | 91.9506 | Pmin exceeds chamber pressure
Lyostar II | 15% Sucrose After Tc | 10-ml | 0.00026036 | 15% Sucrose After Tc | 1.0557 | 9.5706 | 40 | 0.04 | -27.4464 | 23.8133 | 0.00041394 | 99.0324 | -24.2045 | 17.7533 | 0.00059106 | 99.1267 | 675 | 10 | 0.29136 | 106.5806 | Pmin exceeds chamber pressure
Lyostar II | 15% Sucrose After Tc | 10-ml | 0.00030819 | 15% Sucrose After Tc | 1.0557 | 9.5706 | 40 | 0.06 | -25.6944 | 21.1933 | 0.00047725 | 99.0283 | -22.4995 | 15.9533 | 0.00068106 | 99.1327 | 675 | 10 | 0.3359 | 119.486 | Pmin exceeds chamber pressure
Lyostar II | 15% Sucrose After Tc | 10-ml | 0.00035213 | 15% Sucrose After Tc | 1.0557 | 9.5706 | 40 | 0.08 | -24.2885 | 19.3533 | 0.00053363 | 99.0037 | -21.1191 | 14.6733 | 0.00076099 | 99.0687 | 675 | 10 | 0.37555 | 130.9729 | Pmin exceeds chamber pressure
Lyostar II | 15% Sucrose After Tc | 10-ml | 0.00039264 | 15% Sucrose After Tc | 1.0557 | 9.5706 | 40 | 0.1 | -23.1266 | 18.0133 | 0.00058427 | 99.0094 | -20.0083 | 13.7533 | 0.00083311 | 99.1507 | 675 | 10 | 0.41118 | 141.2966 | Pmin exceeds chamber pressure
Lyostar II | 15% Sucrose After Tc | 10-ml | 0.00043903 | 15% Sucrose After Tc | 1.0557 | 9.5706 | 40 | 0.125 | -21.9115 | 16.7733 | 0.00064073 | 99.0109 | -18.8261 | 12.8933 | 0.0009132 | 99.1384 | 675 | 10 | 0.45088 | 152.8016 | Pmin exceeds chamber pressure
Lyostar II | 15% Sucrose After Tc | 10-ml | 0.0004813 | 15% Sucrose After Tc | 1.0557 | 9.5706 | 40 | 0.15 | -20.8986 | 15.8533 | 0.00069092 | 99.0572 | -17.8384 | 12.2533 | 0.0009843 | 99.1439 | 675 | 10 | 0.48618 | 163.0275 | Pmin exceeds chamber pressure
Lyostar II | 15% Sucrose After Tc | 10-ml | 0.00051997 | 15% Sucrose After Tc | 1.0557 | 9.5706 | 40 | 0.175 | -20.0115 | 15.1333 | 0.00073556 | 99.0268 | -16.9702 | 11.7533 | 0.0010474 | 99.0838 | 675 | 10 | 0.51755 | 172.1188 | Operational
Lyostar II | 15% Sucrose After Tc | 10-ml | 0.00055547 | 15% Sucrose After Tc | 1.0557 | 9.5706 | 40 | 0.2 | -19.2609 | 14.5733 | 0.00077596 | 99.1111 | -16.2858 | 11.3733 | 0.0011055 | 99.2503 | 675 | 10 | 0.54602 | 180.3667 | Operational
Lyostar II | 15% Sucrose After Tc | 10-ml | 0.0005882 | 15% Sucrose After Tc | 1.0557 | 9.5706 | 40 | 0.225 | -18.5836 | 14.1133 | 0.00081228 | 99.1377 | -15.6292 | 11.0533 | 0.001157 | 99.2425 | 675 | 10 | 0.57156 | 187.7664 | Operational
Lyostar II | 15% Sucrose After Tc | 10-ml | 0.00061845 | 15% Sucrose After Tc | 1.0557 | 9.5706 | 40 | 0.25 | -17.9756 | 13.7333 | 0.00084519 | 99.1629 | -14.9579 | 10.7733 | 0.0012018 | 99.0135 | 675 | 10 | 0.59458 | 194.4362 | Operational
Lyostar II | 15% Sucrose After Tc | 10-ml | 0.0006465 | 15% Sucrose After Tc | 1.0557 | 9.5706 | 40 | 0.275 | -17.42 | 13.4133 | 0.00087506 | 99.1703 | -14.4265 | 10.5533 | 0.0012442 | 99.016 | 675 | 10 | 0.61558 | 200.5218 | Operational
Lyostar II | 15% Sucrose After Tc | 10-ml | 0.00067258 | 15% Sucrose After Tc | 1.0557 | 9.5706 | 40 | 0.3 | -16.8856 | 13.1333 | 0.00090189 | 99.0866 | -13.9799 | 10.3733 | 0.0012837 | 99.113 | 675 | 10 | 0.63455 | 206.0179 | Operational
Lyostar II | 15% Sucrose After Tc | 10-ml | 0.00069689 | 15% Sucrose After Tc | 1.0557 | 9.5706 | 40 | 0.325 | -16.3916 | 12.8933 | 0.00092637 | 99.009 | -13.5334 | 10.2133 | 0.0013191 | 99.1083 | 675 | 10 | 0.65181 | 211.02 | Operational
Lyostar II | 15% Sucrose After Tc | 10-ml | 0.0007196 | 15% Sucrose After Tc | 1.0557 | 9.5706 | 40 | 0.35 | -15.9572 | 12.6933 | 0.0009492 | 99.0192 | -13.1074 | 10.0733 | 0.0013513 | 99.0726 | 675 | 10 | 0.66785 | 215.6671 | Operational
Lyostar II | 15% Sucrose After Tc | 10-ml | 0.00074088 | 15% Sucrose After Tc | 1.0557 | 9.5706 | 40 | 0.375 | -15.6011 | 12.5333 | 0.00097104 | 99.187 | -12.7222 | 9.9533 | 0.0013811 | 99.0659 | 675 | 10 | 0.68313 | 220.0955 | Operational
Lyostar II | 15% Sucrose After Tc | 10-ml | 0.00076084 | 15% Sucrose After Tc | 1.0557 | 9.5706 | 40 | 0.4 | -15.1957 | 12.3733 | 0.00098993 | 99.1104 | -12.3974 | 9.8533 | 0.0014096 | 99.1395 | 675 | 10 | 0.69653 | 223.9782 | Operational
Lyostar II | 15% Sucrose After Tc | 10-ml | 0.00079729 | 15% Sucrose After Tc | 1.0557 | 9.5706 | 40 | 0.45 | -14.4739 | 12.1133 | 0.0010238 | 99.0405 | -11.6934 | 9.6733 | 0.0014573 | 99.0192 | 675 | 10 | 0.72032 | 230.8715 | Operational
Lyostar II | 15% Sucrose After Tc | 10-ml | 0.0002081 | 15% Sucrose After Tc | 1.0557 | 9.5706 | 45 | 0.02 | -29.1932 | 26.44 | 0.00036395 | 99.0275 | -25.8335 | 19.48 | 0.0005212 | 99.1044 | 675 | 10 | 0.25628 | 96.4153 | Pmin exceeds chamber pressure
Lyostar II | 15% Sucrose After Tc | 10-ml | 0.00026036 | 15% Sucrose After Tc | 1.0557 | 9.5706 | 45 | 0.04 | -26.8876 | 22.54 | 0.00044119 | 99.0921 | -23.5685 | 16.8 | 0.00063124 | 99.0737 | 675 | 10 | 0.31063 | 112.1642 | Pmin exceeds chamber pressure
Lyostar II | 15% Sucrose After Tc | 10-ml | 0.00030819 | 15% Sucrose After Tc | 1.0557 | 9.5706 | 45 | 0.06 | -25.1192 | 20.04 | 0.0005094 | 99.0125 | -21.8583 | 15.1 | 0.00072856 | 99.1108 | 675 | 10 | 0.35864 | 126.0733 | Pmin exceeds chamber pressure
Lyostar II | 15% Sucrose After Tc | 10-ml | 0.00035213 | 15% Sucrose After Tc | 1.0557 | 9.5706 | 45 | 0.08 | -23.7159 | 18.3 | 0.00057038 | 99.0304 | -20.4998 | 13.9 | 0.00081553 | 99.174 | 675 | 10 | 0.40155 | 138.5085 | Pmin exceeds chamber pressure
Lyostar II | 15% Sucrose After Tc | 10-ml | 0.00039264 | 15% Sucrose After Tc | 1.0557 | 9.5706 | 45 | 0.1 | -22.5688 | 17.04 | 0.00062538 | 99.1263 | -19.367 | 13.02 | 0.00089362 | 99.1902 | 675 | 10 | 0.44024 | 149.7172 | Pmin exceeds chamber pressure
Lyostar II | 15% Sucrose After Tc | 10-ml | 0.00043903 | 15% Sucrose After Tc | 1.0557 | 9.5706 | 45 | 0.125 | -21.3503 | 15.86 | 0.00068667 | 99.1181 | -18.1652 | 12.2 | 0.00098056 | 99.1362 | 675 | 10 | 0.48334 | 162.2051 | Pmin exceeds chamber pressure
Lyostar II | 15% Sucrose After Tc | 10-ml | 0.0004813 | 15% Sucrose After Tc | 1.0557 | 9.5706 | 45 | 0.15 | -20.3273 | 14.98 | 0.00074117 | 99.1216 | -17.2034 | 11.6 | 0.0010586 | 99.2375 | 675 | 10 | 0.52171 | 173.3247 | Pmin exceeds chamber pressure
Lyostar II | 15% Sucrose After Tc | 10-ml | 0.00051997 | 15% Sucrose After Tc | 1.0557 | 9.5706 | 45 | 0.175 | -19.4503 | 14.3 | 0.00078996 | 99.1359 | -16.3106 | 11.12 | 0.0011272 | 99.1205 | 675 | 10 | 0.55599 | 183.2563 | Pmin exceeds chamber pressure
Lyostar II | 15% Sucrose After Tc | 10-ml | 0.00055547 | 15% Sucrose After Tc | 1.0557 | 9.5706 | 45 | 0.2 | -18.6857 | 13.76 | 0.0008339 | 99.159 | -15.5356 | 10.74 | 0.001189 | 99.0397 | 675 | 10 | 0.58685 | 192.1977 | Operational
Lyostar II | 15% Sucrose After Tc | 10-ml | 0.0005882 | 15% Sucrose After Tc | 1.0557 | 9.5706 | 45 | 0.225 | -18.005 | 13.32 | 0.00087358 | 99.1703 | -14.8968 | 10.44 | 0.0012457 | 99.0944 | 675 | 10 | 0.61479 | 200.2932 | Operational
Lyostar II | 15% Sucrose After Tc | 10-ml | 0.00061845 | 15% Sucrose After Tc | 1.0557 | 9.5706 | 45 | 0.25 | -17.3448 | 12.94 | 0.00090889 | 99.012 | -14.3766 | 10.2 | 0.0012984 | 99.2656 | 675 | 10 | 0.63979 | 207.538 | Operational
Lyostar II | 15% Sucrose After Tc | 10-ml | 0.0006465 | 15% Sucrose After Tc | 1.0557 | 9.5706 | 45 | 0.275 | -16.8057 | 12.64 | 0.00094189 | 99.0767 | -13.7881 | 9.98 | 0.0013439 | 99.1277 | 675 | 10 | 0.66291 | 214.2366 | Operational
Lyostar II | 15% Sucrose After Tc | 10-ml | 0.00067258 | 15% Sucrose After Tc | 1.0557 | 9.5706 | 45 | 0.3 | -16.2958 | 12.38 | 0.00097181 | 99.0773 | -13.296 | 9.8 | 0.0013864 | 99.1113 | 675 | 10 | 0.68395 | 220.3332 | Operational
Lyostar II | 15% Sucrose After Tc | 10-ml | 0.00069689 | 15% Sucrose After Tc | 1.0557 | 9.5706 | 45 | 0.325 | -15.8377 | 12.16 | 0.00099941 | 99.1142 | -12.802 | 9.64 | 0.0014243 | 99.0022 | 675 | 10 | 0.70328 | 225.9336 | Operational
Lyostar II | 15% Sucrose After Tc | 10-ml | 0.0007196 | 15% Sucrose After Tc | 1.0557 | 9.5706 | 45 | 0.35 | -15.3762 | 11.96 | 0.0010242 | 99.0338 | -12.487 | 9.52 | 0.0014627 | 99.2148 | 675 | 10 | 0.72091 | 231.0411 | Operational
Lyostar II | 15% Sucrose After Tc | 10-ml | 0.00074088 | 15% Sucrose After Tc | 1.0557 | 9.5706 | 45 | 0.375 | -15.0044 | 11.8 | 0.0010479 | 99.1361 | -12.0709 | 9.4 | 0.0014951 | 99.1395 | 675 | 10 | 0.73754 | 235.8599 | Operational
Lyostar II | 15% Sucrose After Tc | 10-ml | 0.00076084 | 15% Sucrose After Tc | 1.0557 | 9.5706 | 45 | 0.4 | -14.6587 | 11.66 | 0.00107 | 99.2352 | -11.7259 | 9.3 | 0.0015261 | 99.1625 | 675 | 10 | 0.75302 | 240.3452 | Operational
Lyostar II | 15% Sucrose After Tc | 10-ml | 0.00079729 | 15% Sucrose After Tc | 1.0557 | 9.5706 | 45 | 0.45 | -13.9045 | 11.4 | 0.0011071 | 99.0631 | -11.1549 | 9.14 | 0.0015831 | 99.3163 | 675 | 10 | 0.7794 | 247.9888 | Operational
Lyostar II | 15% Sucrose After Tc | 10-ml | 0.0002081 | 15% Sucrose After Tc | 1.0557 | 9.5706 | 50 | 0.02 | -28.6635 | 25.1267 | 0.00038588 | 99.0846 | -25.2417 | 18.5067 | 0.00055364 | 99.0638 | 675 | 10 | 0.27179 | 100.9097 | Pmin exceeds chamber pressure
Lyostar II | 15% Sucrose After Tc | 10-ml | 0.00026036 | 15% Sucrose After Tc | 1.0557 | 9.5706 | 50 | 0.04 | -26.347 | 21.4067 | 0.00046856 | 99.1005 | -22.9656 | 15.9667 | 0.00067172 | 99.0487 | 675 | 10 | 0.32999 | 117.7734 | Pmin exceeds chamber pressure
Lyostar II | 15% Sucrose After Tc | 10-ml | 0.00030819 | 15% Sucrose After Tc | 1.0557 | 9.5706 | 50 | 0.06 | -24.5691 | 19.0267 | 0.00054173 | 99.0012 | -21.2294 | 14.3467 | 0.0007762 | 99.0248 | 675 | 10 | 0.38149 | 132.6952 | Pmin exceeds chamber pressure
Lyostar II | 15% Sucrose After Tc | 10-ml | 0.00035213 | 15% Sucrose After Tc | 1.0557 | 9.5706 | 50 | 0.08 | -23.182 | 17.3867 | 0.00060745 | 99.126 | -19.8596 | 13.2067 | 0.00086981 | 99.084 | 675 | 10 | 0.42774 | 146.0956 | Pmin exceeds chamber pressure
Lyostar II | 15% Sucrose After Tc | 10-ml | 0.00039264 | 15% Sucrose After Tc | 1.0557 | 9.5706 | 50 | 0.1 | -22.0009 | 16.1667 | 0.0006664 | 99.0664 | -18.7035 | 12.3667 | 0.00095383 | 99.0535 | 675 | 10 | 0.46922 | 158.1154 | Pmin exceeds chamber pressure
Lyostar II | 15% Sucrose After Tc | 10-ml | 0.00043903 | 15% Sucrose After Tc | 1.0557 | 9.5706 | 50 | 0.125 | -20.7814 | 15.0467 | 0.00073252 | 99.0748 | -17.5647 | 11.6067 | 0.0010489 | 99.2276 | 675 | 10 | 0.51581 | 171.6129 | Pmin exceeds chamber pressure
Lyostar II | 15% Sucrose After Tc | 10-ml | 0.0004813 | 15% Sucrose After Tc | 1.0557 | 9.5706 | 50 | 0.15 | -19.7486 | 14.2067 | 0.00079133 | 99.0524 | -16.5629 | 11.0267 | 0.0011328 | 99.2199 | 675 | 10 | 0.5572 | 183.6054 | Pmin exceeds chamber pressure
Lyostar II | 15% Sucrose After Tc | 10-ml | 0.00051997 | 15% Sucrose After Tc | 1.0557 | 9.5706 | 50 | 0.175 | -18.8881 | 13.5667 | 0.00084436 | 99.1371 | -15.6459 | 10.5667 | 0.0012069 | 99.0607 | 675 | 10 | 0.59441 | 194.3897 | Pmin exceeds chamber pressure
Lyostar II | 15% Sucrose After Tc | 10-ml | 0.00055547 | 15% Sucrose After Tc | 1.0557 | 9.5706 | 50 | 0.2 | -18.1073 | 13.0467 | 0.0008918 | 99.1054 | -14.8757 | 10.2067 | 0.0012742 | 99.0102 | 675 | 10 | 0.62778 | 204.056 | Pmin exceeds chamber pressure
Lyostar II | 15% Sucrose After Tc | 10-ml | 0.0005882 | 15% Sucrose After Tc | 1.0557 | 9.5706 | 50 | 0.225 | -17.4241 | 12.6267 | 0.00093486 | 99.1117 | -14.2773 | 9.9267 | 0.0013368 | 99.1654 | 675 | 10 | 0.65816 | 212.8604 | Operational
Lyostar II | 15% Sucrose After Tc | 10-ml | 0.00061845 | 15% Sucrose After Tc | 1.0557 | 9.5706 | 50 | 0.25 | -16.8393 | 12.2867 | 0.00097441 | 99.207 | -13.6901 | 9.6867 | 0.0013928 | 99.1736 | 675 | 10 | 0.68596 | 220.9163 | Operational
Lyostar II | 15% Sucrose After Tc | 10-ml | 0.0006465 | 15% Sucrose After Tc | 1.0557 | 9.5706 | 50 | 0.275 | -16.257 | 11.9867 | 0.0010097 | 99.126 | -13.1725 | 9.4867 | 0.0014441 | 99.2083 | 675 | 10 | 0.71089 | 228.1375 | Operational
Lyostar II | 15% Sucrose After Tc | 10-ml | 0.00067258 | 15% Sucrose After Tc | 1.0557 | 9.5706 | 50 | 0.3 | -15.7853 | 11.7467 | 0.001043 | 99.2369 | -12.6211 | 9.3067 | 0.0014892 | 99.0671 | 675 | 10 | 0.73414 | 234.8739 | Operational
Lyostar II | 15% Sucrose After Tc | 10-ml | 0.00069689 | 15% Sucrose After Tc | 1.0557 | 9.5706 | 50 | 0.325 | -15.2938 | 11.5267 | 0.0010726 | 99.1668 | -12.2384 | 9.1667 | 0.0015336 | 99.1991 | 675 | 10 | 0.75513 | 240.9569 | Operational
Lyostar II | 15% Sucrose After Tc | 10-ml | 0.0007196 | 15% Sucrose After Tc | 1.0557 | 9.5706 | 50 | 0.35 | -14.8865 | 11.3467 | 0.0011007 | 99.2403 | -11.8999 | 9.0467 | 0.001575 | 99.3438 | 675 | 10 | 0.77497 | 246.7043 | Operational
Lyostar II | 15% Sucrose After Tc | 10-ml | 0.00074088 | 15% Sucrose After Tc | 1.0557 | 9.5706 | 50 | 0.375 | -14.3999 | 11.1667 | 0.0011247 | 99.0097 | -11.4426 | 8.9267 | 0.0016096 | 99.1903 | 675 | 10 | 0.7919 | 251.6121 | Operational
Lyostar II | 15% Sucrose After Tc | 10-ml | 0.00076084 | 15% Sucrose After Tc | 1.0557 | 9.5706 | 50 | 0.4 | -14.033 | 11.0267 | 0.0011484 | 99.0424 | -11.0682 | 8.8267 | 0.0016429 | 99.1534 | 675 | 10 | 0.80856 | 256.4394 | Operational
Lyostar II | 15% Sucrose After Tc | 10-ml | 0.00079729 | 15% Sucrose After Tc | 1.0557 | 9.5706 | 50 | 0.45 | -13.331 | 10.7867 | 0.0011903 | 99.0157 | -10.4592 | 8.6667 | 0.0017044 | 99.223 | 675 | 10 | 0.83813 | 265.0059 | Operational

## 10ml Comparison check
Lyostar II, 5% Mannitol, 10-ml, Fill of 1.595105
| Tsh | Pch (Torr) | Tpr (center) | Time (center) | Sublimation Rate Max (Center) | Tpr (edge) | Time (edge) | Sublimation Rate Max (edge)
Vitos Result | -25 | 0.02 | -35.3559 | 22.7667 | 0.00011732 | -33.5756 | 17.7667 | 0.00015826
Petrs Result | -25 | 0.02 | -35.4949 | 22.7345 | 0.00011744 | -33.704 | 17.6927 | 0.00015813
Sergueis Result | -25 | 0.02 | -35.3587 | 22.7 | 0.0001171 | -33.5795 | 17.7 | 0.00015796
Comparison VP | - | - | 0.13904 | 0.032173 | 1.1882e-07 | 0.12844 | 0.073953 | 1.3277e-07
Comparison VS | - | - | 0.002837 | 0.066667 | 2.2189e-07 | 0.0038747 | 0.066667 | 3.0612e-07
| Tsh | Pch (Torr) | Tpr (center) | Time (center) | Sublimation Rate Max (Center) | Tpr (edge) | Time (edge) | Sublimation Rate Max (edge)
Vitos Result | 0 | 0.225 | -18.1274 | 5.9 | 0.0003489 | -15.8415 | 4.65 | 0.00045941
Sergueis Result | 0 | 0.225 | -18.1201 | 5.9 | 0.00034885 | -15.8311 | 4.65 | 0.00045936
Comparison | - | - | 0.0073203 | 0 | 5.2436e-08 | 0.010395 | 0 | 4.9592e-08
| Tsh | Pch (Torr) | Tpr (center) | Time (center) | Sublimation Rate Max (Center) | Tpr (edge) | Time (edge) | Sublimation Rate Max (edge)
Vitos Result | 30 | 0.3 | -9.3804 | 3.6 | 0.00067283 | -6.176 | 3 | 0.00089459
Sergueis Result | 30 | 0.3 | -9.4586 | 3.56 | 0.00067282 | -6.2451 | 2.97 | 0.00089459
Comparison | - | - | 0.078156 | 0.04 | 9.1783e-09 | 0.069051 | 0.03 | 3.9227e-09
Lyostar II, 5% Mannitol, 10-ml, Fill of 3.190211
| Tsh | Pch (Torr) | Tpr (center) | Time (center) | Sublimation Rate Max (Center) | Tpr (edge) | Time (edge) | Sublimation Rate Max (edge)
Vitos Result | -30 | 0.1 | -32.3611 | 92.1 | 7.7921e-05 | -31.7624 | 78.6 | 0.00010888
Sergueis Result | -30 | 0.1 | -32.3582 | 92 | 7.7765e-05 | -31.7531 | 79 | 0.00010867
Comparison | - | - | 0.0029338 | 0.1 | 1.5636e-07 | 0.0093393 | 0.4 | 2.0567e-07
| Tsh | Pch (Torr) | Tpr (center) | Time (center) | Sublimation Rate Max (Center) | Tpr (edge) | Time (edge) | Sublimation Rate Max (edge)
Vitos Result | -5 | 0.4 | -14.253 | 15.3333 | 0.00028998 | -12.6059 | 12.2833 | 0.00037661
Petrs Result | -5 | 0.4 | -14.3938 | 15.3995 | 0.00031539 | -12.7348 | 12.3043 | 0.00042171
Sergueis Result | -5 | 0.4 | -14.2532 | 15.3 | 0.00028993 | -12.595 | 12.3 | 0.00037656
Comparison(V/P) | - | - | 0.14076 | 0.066156 | 2.5413e-05 | 0.12889 | 0.020968 | 4.51e-05
Comparison(S/P) | - | - | 0.1406 | 0.099489 | 2.5458e-05 | 0.13981 | 0.0043011 | 4.5143e-05
Comparison(V/S) | - | - | 0.00016255 | 0.033333 | 4.4477e-08 | 0.010912 | 0.016667 | 4.3241e-08
| Tsh | Pch (Torr) | Tpr (center) | Time (center) | Sublimation Rate Max (Center) | Tpr (edge) | Time (edge) | Sublimation Rate Max (edge)
Vitos Result | 15 | 0.225 | -9.1924 | 8.9 | 0.00045713 | -6.3021 | 7 | 0.00058973
Sergueis Result | 15 | 0.225 | -9.1821 | 8.85 | 0.00045711 | -6.2838 | 6.95 | 0.00058972
Comparison | - | - | 0.010343 | 0.05 | 2.2571e-08 | 0.018343 | 0.05 | 1.2257e-08
Lyostar II, 5% Mannitol, 10-ml, Fill of 4.785316
| Tsh | Pch (Torr) | Tpr (center) | Time (center) | Sublimation Rate Max (Center) | Tpr (edge) | Time (edge) | Sublimation Rate Max (edge)
Vitos Result | -35 | 0.06 | -36.3817 | 276.1333 | 5.7243e-05 | -35.9906 | 247.1333 | 8.0112e-05
Sergueis Result | -35 | 0.06 | -36.3772 | 277 | 5.705e-05 | -35.9885 | 247 | 7.9851e-05
Comparison | - | - | 0.0044716 | 0.86667 | 1.9301e-07 | 0.002124 | 0.13333 | 2.6163e-07
| Tsh | Pch (Torr) | Tpr (center) | Time (center) | Sublimation Rate Max (Center) | Tpr (edge) | Time (edge) | Sublimation Rate Max (edge)
Vitos Result | -10 | 0.2 | -17.3081 | 36.1667 | 0.00022517 | -15.7916 | 29.7667 | 0.00029155
Sergueis Result | -10 | 0.2 | -17.3046 | 36.2 | 0.00022511 | -15.7946 | 29.7 | 0.00029148
Comparison | - | - | 0.0034957 | 0.033333 | 6.2916e-08 | 0.0030237 | 0.066667 | 7.0025e-08
| Tsh | Pch (Torr) | Tpr (center) | Time (center) | Sublimation Rate Max (Center) | Tpr (edge) | Time (edge) | Sublimation Rate Max (edge)
Vitos Result | 15 | 0.325 | -4.8436 | 13.2 | 0.00046621 | -2.0964 | 10.5 | 0.00058738
Petrs Result | 15 | 0.325 | -5.0589 | 13.1828 | 0.00050317 | -2.3067 | 10.442 | 0.00064385
Sergueis Result | 15 | 0.325 | -4.8408 | 13.2 | 0.00046643 | -2.0947 | 10.5 | 0.00058739
Comparison VP | - | - | 0.21527 | 0.017202 | 3.6959e-05 | 0.21026 | 0.058047 | 5.6468e-05
Comparison VS | - | - | 0.002818 | 0 | 2.1202e-07 | 0.0017493 | 0 | 2.7315e-09
Lyostar II, 5% Mannitol, 10-ml, Fill of 6.380422
| Tsh | Pch (Torr) | Tpr (center) | Time (center) | Sublimation Rate Max (Center) | Tpr (edge) | Time (edge) | Sublimation Rate Max (edge)
Vitos Result | -20 | 0.04 | -25.8169 | 117.8333 | 0.00013349 | -24.4909 | 98.3333 | 0.00017663
Petrs Result | -20 | 0.04 | -25.9238 | 116.524 | 0.00013735 | -24.5767 | 97.1109 | 0.0001827
Sergueis Result | -20 | 0.04 | -25.8076 | 117 | 0.00013422 | -24.4806 | 97 | 0.0001783
Comparison VP | - | - | 0.10693 | 1.3093 | 3.8555e-06 | 0.085777 | 1.2224 | 6.0666e-06
Comparison VS | - | - | 0.0093043 | 0.83333 | 7.2475e-07 | 0.010328 | 1.3333 | 1.6653e-06
| Tsh | Pch (Torr) | Tpr (center) | Time (center) | Sublimation Rate Max (Center) | Tpr (edge) | Time (edge) | Sublimation Rate Max (edge)
Vitos Result | 5 | 0.175 | -9.1308 | 29.4667 | 0.00032218 | -6.7676 | 23.6667 | 0.00040645
Sergueis Result | 5 | 0.175 | -9.1368 | 29.4 | 0.00032214 | -6.7736 | 23.6 | 0.00040643
Comparison | - | - | 0.0059763 | 0.066667 | 3.5318e-08 | 0.0060294 | 0.066667 | 2.7122e-08
| Tsh | Pch (Torr) | Tpr (center) | Time (center) | Sublimation Rate Max (Center) | Tpr (edge) | Time (edge) | Sublimation Rate Max (edge)
Vitos Result | 50 | 0.25 | 5.9899 | 10.8667 | 0.00070373 | 9.8816 | 8.6667 | 0.00089446
Sergueis Result | 50 | 0.25 | 5.9997 | 10.8 | 0.00070376 | 9.9277 | 8.6 | 0.00089452
Comparison | - | - | 0.0098052 | 0.066667 | 2.6235e-08 | 0.046107 | 0.066667 | 5.8232e-08
Lyostar II, 5% Mannitol, 10-ml, Fill of 7.975527
| Tsh | Pch (Torr) | Tpr (center) | Time (center) | Sublimation Rate Max (Center) | Tpr (edge) | Time (edge) | Sublimation Rate Max (edge)
Vitos Result | -15 | 0.45 | -17.1413 | 130.5 | 0.00012308 | -16.5707 | 115 | 0.00015456
Sergueis Result | -15 | 0.45 | -17.1436 | 130 | 0.00012303 | -16.5695 | 115 | 0.00015451
Comparison | - | - | 0.0022816 | 0.5 | 4.5046e-08 | 0.0012221 | 0 | 5.1085e-08
| Tsh | Pch (Torr) | Tpr (center) | Time (center) | Sublimation Rate Max (Center) | Tpr (edge) | Time (edge) | Sublimation Rate Max (edge)
Vitos Result | 25 | 0.02 | -8.1979 | 41.7333 | 0.00025657 | -4.7681 | 31.5333 | 0.00033529
Petrs Result | 25 | 0.02 | -8.4382 | 41.5077 | 0.00026256 | -5.0251 | 31.0786 | 0.00034671
Sergueis Result | 25 | 0.02 | -8.2016 | 41.6 | 0.0002565 | -4.7711 | 31.4 | 0.00033521
Comparison VP | - | - | 0.24025 | 0.22562 | 5.9924e-06 | 0.257 | 0.45478 | 1.1421e-05
Comparison VS | - | - | 0.0036633 | 0.13333 | 6.7455e-08 | 0.0030247 | 0.13333 | 7.5264e-08
| Tsh | Pch (Torr) | Tpr (center) | Time (center) | Sublimation Rate Max (Center) | Tpr (edge) | Time (edge) | Sublimation Rate Max (edge)
Vitos Result | 40 | 0.1 | 1.3025 | 21.1333 | 0.0004596 | 5.0374 | 16.3333 | 0.00058645
Sergueis Result | 40 | 0.1 | 1.2976 | 21 | 0.0004596 | 5.0297 | 16.3 | 0.00058647
Comparison | - | - | 0.0048912 | 0.13333 | 2.9271e-11 | 0.007663 | 0.033333 | 1.6477e-08
Lyostar II, 5% Mannitol, 10-ml, Fill of 9.570633
| Tsh | Pch (Torr) | Tpr (center) | Time (center) | Sublimation Rate Max (Center) | Tpr (edge) | Time (edge) | Sublimation Rate Max (edge)
Vitos Result | 0 | 0.08 | -11.6101 | 74.5 | 0.0002313 | -9.4565 | 60.5 | 0.00029262
Sergueis Result | 0 | 0.08 | -11.61 | 74.3 | 0.00023124 | -9.4586 | 60.2 | 0.00029257
Comparison | - | - | 0.00011275 | 0.2 | 5.9748e-08 | 0.0020812 | 0.3 | 5.3432e-08
| Tsh | Pch (Torr) | Tpr (center) | Time (center) | Sublimation Rate Max (Center) | Tpr (edge) | Time (edge) | Sublimation Rate Max (edge)
Vitos Result | 10 | 0.3 | -2.6791 | 39.4333 | 0.00035382 | -0.3906 | 32.4333 | 0.00042986
Sergueis Result | 10 | 0.3 | -2.684 | 39.2 | 0.00035381 | -0.39019 | 32.3 | 0.00042986
Comparison | - | - | 0.0049375 | 0.23333 | 9.3008e-09 | 0.00040944 | 0.13333 | 3.4554e-09
| Tsh | Pch (Torr) | Tpr (center) | Time (center) | Sublimation Rate Max (Center) | Tpr (edge) | Time (edge) | Sublimation Rate Max (edge)
Vitos Result | 35 | 0.15 | 3.5751 | 25.2667 | 0.00046691 | 7.1314 | 19.8667 | 0.00058038
Petrs Result | 35 | 0.15 | 3.2835 | 24.7104 | 0.00049808 | 6.8215 | 19.2628 | 0.00062937
Sergueis Result | 35 | 0.15 | 3.5724 | 25.2 | 0.00046691 | 7.1242 | 19.8 | 0.0005804
Comparison VP | - | - | 0.29157 | 0.55622 | 3.1174e-05 | 0.30992 | 0.6039 | 4.8991e-05
Comparison VS | - | - | 0.0027291 | 0.066667 | 6.1974e-09 | 0.0071575 | 0.066667 | 2.6331e-08
Lyostar II, 3.5% Solid, 10-ml, Fill of 1.595105
| Tsh | Pch (Torr) | Tpr (center) | Time (center) | Sublimation Rate Max (Center) | Tpr (edge) | Time (edge) | Sublimation Rate Max (edge)
Vitos Result | -35 | 0.1 | -37.8119 | 49.2333 | 3.9944e-05 | -37.3859 | 36.8333 | 5.8262e-05
Petrs Result | -35 | 0.1 | -37.9024 | 48.3406 | 4.1564e-05 | -37.4654 | 36.1093 | 6.1103e-05
Sergueis Result | -35 | 0.1 | -37.8017 | 49.4 | 3.9762e-05 | -37.3758 | 37 | 5.799e-05
Comparison VP | - | - | 0.090542 | 0.89272 | 1.6204e-06 | 0.079529 | 0.72402 | 2.8407e-06
Comparison VS | - | - | 0.010175 | 0.16667 | 1.8161e-07 | 0.010069 | 0.16667 | 2.7193e-07
| Tsh | Pch (Torr) | Tpr (center) | Time (center) | Sublimation Rate Max (Center) | Tpr (edge) | Time (edge) | Sublimation Rate Max (edge)
Vitos Result | -5 | 0.2 | -25.9014 | 5.8333 | 0.00032683 | -24.1031 | 4.3833 | 0.00045444
Sergueis Result | -5 | 0.2 | -25.8879 | 5.85 | 0.00032674 | -24.0846 | 4.4 | 0.00045431
Comparison | - | - | 0.013548 | 0.016667 | 9.4658e-08 | 0.018484 | 0.016667 | 1.2485e-07
| Tsh | Pch (Torr) | Tpr (center) | Time (center) | Sublimation Rate Max (Center) | Tpr (edge) | Time (edge) | Sublimation Rate Max (edge)
Vitos Result | 25 | 0.04 | -28.9065 | 5.4833 | 0.00037233 | -25.8461 | 4.2333 | 0.00051449
Sergueis Result | 25 | 0.04 | -28.9243 | 5.5 | 0.00037329 | -25.8734 | 4.25 | 0.00051622
Comparison | - | - | 0.017764 | 0.016667 | 9.5681e-07 | 0.027273 | 0.016667 | 1.7293e-06
Lyostar II, 3.5% Solid, 10-ml, Fill of 3.190211
| Tsh | Pch (Torr) | Tpr (center) | Time (center) | Sublimation Rate Max (Center) | Tpr (edge) | Time (edge) | Sublimation Rate Max (edge)
Vitos Result | -30 | 0.06 | -36.5829 | 50.4 | 9.2883e-05 | -35.4256 | 39.2 | 0.00013259
Sergueis Result | -30 | 0.06 | -36.5758 | 50.4 | 9.2663e-05 | -35.4217 | 39.1 | 0.00013224
Comparison | - | - | 0.0071027 | 9.9476e-14 | 2.1966e-07 | 0.0039432 | 0.1 | 3.547e-07
| Tsh | Pch (Torr) | Tpr (center) | Time (center) | Sublimation Rate Max (Center) | Tpr (edge) | Time (edge) | Sublimation Rate Max (edge)
Vitos Result | 0 | 0.35 | -18.5834 | 9.75 | 0.00037964 | -16.6047 | 7.45 | 0.00051132
Petrs Result | 0 | 0.35 | -18.7422 | 9.9295 | 0.00040181 | -16.7649 | 7.5943 | 0.0005528
Sergueis Result | 0 | 0.35 | -18.5822 | 9.72 | 0.00037957 | -16.6044 | 7.4 | 0.00051124
Comparison VP | - | - | 0.15884 | 0.17951 | 2.217e-05 | 0.16022 | 0.14432 | 4.1472e-05
Comparison VS | - | - | 0.0011941 | 0.03 | 7.1439e-08 | 0.00033592 | 0.05 | 8.61e-08
| Tsh | Pch (Torr) | Tpr (center) | Time (center) | Sublimation Rate Max (Center) | Tpr (edge) | Time (edge) | Sublimation Rate Max (edge)
Vitos Result | 30 | 0.175 | -15.9883 | 6.5 | 0.00061824 | -12.8435 | 5.05 | 0.00083436
Sergueis Result | 30 | 0.175 | -16.0029 | 6.45 | 0.00061819 | -12.8407 | 5.05 | 0.00083431
Comparison | - | - | 0.014645 | 0.05 | 4.9431e-08 | 0.0027927 | 9.77e-15 | 4.5903e-08
Lyostar II, 3.5% Solid, 10-ml, Fill of 4.785316
| Tsh | Pch (Torr) | Tpr (center) | Time (center) | Sublimation Rate Max (Center) | Tpr (edge) | Time (edge) | Sublimation Rate Max (edge)
Vitos Result | -25 | 0.4 | -25.7586 | 278.6667 | 2.1378e-05 | -25.6059 | 223.2667 | 2.8648e-05
Sergueis Result | -25 | 0.4 | -25.7558 | 280 | 2.1308e-05 | -25.6038 | 224 | 2.8551e-05
Comparison | - | - | 0.0028181 | 1.3333 | 7.0413e-08 | 0.0020593 | 0.73333 | 9.7361e-08
| Tsh | Pch (Torr) | Tpr (center) | Time (center) | Sublimation Rate Max (Center) | Tpr (edge) | Time (edge) | Sublimation Rate Max (edge)
Vitos Result | 5 | 0.25 | -16.728 | 14.2167 | 0.00039815 | -14.2902 | 10.9667 | 0.00052483
Sergueis Result | 5 | 0.25 | -16.7241 | 14.2 | 0.00039808 | -14.2906 | 10.9 | 0.00052475
Comparison | - | - | 0.0039352 | 0.016667 | 7.1446e-08 | 0.00042686 | 0.066667 | 8.2689e-08
| Tsh | Pch (Torr) | Tpr (center) | Time (center) | Sublimation Rate Max (Center) | Tpr (edge) | Time (edge) | Sublimation Rate Max (edge)
Vitos Result | 35 | 0.08 | -15.8181 | 11.6467 | 0.00048822 | -12.3598 | 8.8367 | 0.00065542
Petrs Result | 35 | 0.08 | -16.038 | 11.6327 | 0.00050016 | -12.601 | 8.7711 | 0.0006764
Sergueis Result | 35 | 0.08 | -15.8018 | 11.7 | 0.00048816 | -12.3584 | 8.82 | 0.00065537
Comparison VP | - | - | 0.21988 | 0.013947 | 1.1939e-05 | 0.24119 | 0.065521 | 2.0973e-05
Comparison VS | - | - | 0.016322 | 0.053333 | 5.335e-08 | 0.0013887 | 0.016667 | 4.9392e-08
Lyostar II, 3.5% Solid, 10-ml, Fill of 6.380422
| Tsh | Pch (Torr) | Tpr (center) | Time (center) | Sublimation Rate Max (Center) | Tpr (edge) | Time (edge) | Sublimation Rate Max (edge)
Vitos Result | -20 | 0.325 | -23.7549 | 82.0333 | 0.00010177 | -23.0023 | 66.5333 | 0.00013359
Petrs Result | -20 | 0.325 | -23.8423 | 79.635 | 0.00011156 | -23.0765 | 64.1586 | 0.0001505
Sergueis Result | -20 | 0.325 | -23.7538 | 82 | 0.00010169 | -22.9982 | 66.75 | 0.00013349
Comparison VP | - | - | 0.087356 | 2.3983 | 9.7877e-06 | 0.074192 | 2.3748 | 1.6917e-05
Comparison VS | - | - | 0.0011336 | 0.033333 | 7.3886e-08 | 0.0040903 | 0.21667 | 9.7213e-08
| Tsh | Pch (Torr) | Tpr (center) | Time (center) | Sublimation Rate Max (Center) | Tpr (edge) | Time (edge) | Sublimation Rate Max (edge)
Vitos Result | 10 | 0.175 | -15.1734 | 19.2833 | 0.00039698 | -12.4042 | 14.8833 | 0.00051707
Sergueis Result | 10 | 0.175 | -15.169 | 19.3 | 0.00039691 | -12.4025 | 14.9 | 0.00051699
Comparison | - | - | 0.0043838 | 0.016667 | 7.209e-08 | 0.0017416 | 0.016667 | 7.9011e-08
| Tsh | Pch (Torr) | Tpr (center) | Time (center) | Sublimation Rate Max (Center) | Tpr (edge) | Time (edge) | Sublimation Rate Max (edge)
Vitos Result | 40 | 0.225 | -7.3525 | 10.7633 | 0.00068531 | -3.8009 | 8.4133 | 0.00091097
Sergueis Result | 40 | 0.225 | -7.3753 | 10.8 | 0.00068527 | -3.8179 | 8.4 | 0.00091132
Comparison | - | - | 0.022796 | 0.036667 | 3.7603e-08 | 0.017018 | 0.013333 | 3.5316e-07
Lyostar II, 3.5% Solid, 10-ml, Fill of 7.975527
| Tsh | Pch (Torr) | Tpr (center) | Time (center) | Sublimation Rate Max (Center) | Tpr (edge) | Time (edge) | Sublimation Rate Max (edge)
Vitos Result | -15 | 0.175 | -22.8902 | 65.5 | 0.00017304 | -21.4187 | 53 | 0.00022656
Sergueis Result | -15 | 0.175 | -22.8934 | 65.3 | 0.00017294 | -21.4158 | 53 | 0.00022644
Comparison | - | - | 0.0031771 | 0.2 | 9.1761e-08 | 0.0029214 | 0 | 1.2431e-07
| Tsh | Pch (Torr) | Tpr (center) | Time (center) | Sublimation Rate Max (Center) | Tpr (edge) | Time (edge) | Sublimation Rate Max (edge)
Vitos Result | 15 | 0.45 | -8.1177 | 18.6 | 0.00047307 | -5.4254 | 14.8 | 0.00059277
Petrs Result | 15 | 0.45 | -8.3417 | 18.2882 | 0.00052289 | -5.6579 | 14.4004 | 0.00067216
Sergueis Result | 15 | 0.45 | -8.1228 | 18.6 | 0.00047302 | -5.4437 | 14.8 | 0.00059272
Comparison VP | - | - | 0.22399 | 0.31181 | 4.9822e-05 | 0.23245 | 0.39956 | 7.9389e-05
Comparison VS | - | - | 0.0051049 | 0 | 4.4032e-08 | 0.018285 | 0 | 4.9231e-08
| Tsh | Pch (Torr) | Tpr (center) | Time (center) | Sublimation Rate Max (Center) | Tpr (edge) | Time (edge) | Sublimation Rate Max (edge)
Vitos Result | 45 | 0.04 | -12.6489 | 22.2 | 0.00041703 | -8.9164 | 16.6 | 0.00055475
Sergueis Result | 45 | 0.04 | -12.6473 | 22.2 | 0.00041779 | -8.9213 | 16.6 | 0.00055594
Comparison | - | - | 0.0016244 | 0 | 7.6347e-07 | 0.0048711 | 0 | 1.1924e-06
Lyostar II, 3.5% Solid, 10-ml, Fill of 9.570633
| Tsh | Pch (Torr) | Tpr (center) | Time (center) | Sublimation Rate Max (Center) | Tpr (edge) | Time (edge) | Sublimation Rate Max (edge)
Vitos Result | -10 | 0.275 | -18.2451 | 63.6667 | 0.00019821 | -16.7139 | 52.1667 | 0.00025101
Sergueis Result | -10 | 0.275 | -18.2491 | 63.4 | 0.00019814 | -16.7154 | 52 | 0.00025092
Comparison | - | - | 0.004048 | 0.26667 | 6.9486e-08 | 0.0014963 | 0.16667 | 8.6975e-08
| Tsh | Pch (Torr) | Tpr (center) | Time (center) | Sublimation Rate Max (Center) | Tpr (edge) | Time (edge) | Sublimation Rate Max (edge)
Vitos Result | 20 | 0.325 | -6.8325 | 22.1667 | 0.0004825 | -3.817 | 17.5667 | 0.00059953
Sergueis Result | 20 | 0.325 | -6.8304 | 22.1 | 0.00048246 | -3.8256 | 17.5 | 0.00059949
Comparison | - | - | 0.0020811 | 0.066667 | 4.6235e-08 | 0.0085653 | 0.066667 | 4.8625e-08
| Tsh | Pch (Torr) | Tpr (center) | Time (center) | Sublimation Rate Max (Center) | Tpr (edge) | Time (edge) | Sublimation Rate Max (edge)
Vitos Result | 50 | 0.375 | 0.5904 | 13.2667 | 0.00086291 | 4.279 | 10.6667 | 0.0011977
Petrs Result | 50 | 0.375 | 0.22685 | 13.0392 | 0.00086669 | 3.9797 | 10.3607 | 0.001202
Sergueis Result | 50 | 0.375 | 0.61687 | 13.2 | 0.00086244 | 4.3675 | 10.55 | 0.0011954
Comparison VP | - | - | 0.36355 | 0.22747 | 3.7854e-06 | 0.29926 | 0.30595 | 4.2837e-06
Comparison VS | - | - | 0.026466 | 0.066667 | 4.6294e-07 | 0.088537 | 0.11667 | 2.3204e-06
Lyostar II, 10% Solid, 10-ml, Fill of 1.595105
| Tsh | Pch (Torr) | Tpr (center) | Time (center) | Sublimation Rate Max (Center) | Tpr (edge) | Time (edge) | Sublimation Rate Max (edge)
Vitos Result | -35 | 0.125 | -35.4161 | 202.2333 | 2.4581e-05 | -35.2949 | 182.5333 | 3.5273e-05
Sergueis Result | -35 | 0.125 | -35.4137 | 203 | 2.443e-05 | -35.2931 | 183 | 3.5065e-05
Comparison | - | - | 0.0024016 | 0.76667 | 1.5131e-07 | 0.0017527 | 0.46667 | 2.0807e-07
| Tsh | Pch (Torr) | Tpr (center) | Time (center) | Sublimation Rate Max (Center) | Tpr (edge) | Time (edge) | Sublimation Rate Max (edge)
Vitos Result | -5 | 0.25 | -14.3396 | 8.7833 | 0.00026397 | -12.5807 | 7.1333 | 0.0003328
Petrs Result | -5 | 0.25 | -14.5779 | 8.828 | 0.00028459 | -12.7898 | 7.1627 | 0.00036281
Sergueis Result | -5 | 0.25 | -14.3284 | 8.65 | 0.00026393 | -12.5486 | 7 | 0.00033276
Comparison VP | - | - | 0.23825 | 0.044688 | 2.0615e-05 | 0.20908 | 0.029392 | 3.0006e-05
Comparison VS | - | - | 0.011249 | 0.13333 | 4.1848e-08 | 0.032076 | 0.13333 | 4.2854e-08
| Tsh | Pch (Torr) | Tpr (center) | Time (center) | Sublimation Rate Max (Center) | Tpr (edge) | Time (edge) | Sublimation Rate Max (edge)
Vitos Result | 25 | 0.375 | -1.5392 | 4.0333 | 0.00055037 | 1.6052 | 3.3833 | 0.00069953
Sergueis Result | 25 | 0.375 | -1.5945 | 4 | 0.00055036 | 1.5403 | 3.4333 | 0.00069952
Comparison | - | - | 0.055259 | 0.033333 | 1.2872e-08 | 0.064853 | 0.05 | 1.2186e-08
Lyostar II, 10% Solid, 10-ml, Fill of 3.190211
| Tsh | Pch (Torr) | Tpr (center) | Time (center) | Sublimation Rate Max (Center) | Tpr (edge) | Time (edge) | Sublimation Rate Max (edge)
Vitos Result | -30 | 0.2 | -30.353 | 362.2 | 3.5794e-05 | -30.2454 | 336.9 | 4.9228e-05
Sergueis Result | -30 | 0.2 | -30.3518 | 362 | 3.5679e-05 | -30.2447 | 336 | 4.9078e-05
Comparison | - | - | 0.0011563 | 0.2 | 1.145e-07 | 0.00071902 | 0.9 | 1.499e-07
| Tsh | Pch (Torr) | Tpr (center) | Time (center) | Sublimation Rate Max (Center) | Tpr (edge) | Time (edge) | Sublimation Rate Max (edge)
Vitos Result | 0 | 0.3 | -8.0853 | 17.5 | 0.00029472 | -6.387 | 14.5 | 0.0003645
Sergueis Result | 0 | 0.3 | -8.0793 | 17.1 | 0.00029469 | -6.3821 | 14 | 0.00036447
Comparison | - | - | 0.0059825 | 0.4 | 3.2304e-08 | 0.0049478 | 0.5 | 3.1926e-08
| Tsh | Pch (Torr) | Tpr (center) | Time (center) | Sublimation Rate Max (Center) | Tpr (edge) | Time (edge) | Sublimation Rate Max (edge)
Vitos Result | 30 | 0.175 | 2.2283 | 8.7 | 0.00046327 | 5.5972 | 6.95 | 0.00058901
Petrs Result | 30 | 0.175 | 1.8149 | 8.6873 | 0.00048181 | 5.1807 | 6.9168 | 0.000618
Sergueis Result | 30 | 0.175 | 2.2613 | 8.7 | 0.00046325 | 5.6031 | 6.9 | 0.000589
Comparison VP | - | - | 0.41345 | 0.012712 | 1.8544e-05 | 0.41648 | 0.033239 | 2.8987e-05
Comparison VS | - | - | 0.032975 | 2.8422e-14 | 1.1556e-08 | 0.0058881 | 0.05 | 1.0681e-08
Lyostar II, 10% Solid, 10-ml, Fill of 4.785316
| Tsh | Pch (Torr) | Tpr (center) | Time (center) | Sublimation Rate Max (Center) | Tpr (edge) | Time (edge) | Sublimation Rate Max (edge)
Vitos Result | -25 | 0.04 | -27.3316 | 185.1667 | 0.00010429 | -26.6744 | 166.2667 | 0.00013459
Petrs Result | -25 | 0.04 | -27.4243 | 180.7995 | 0.00010592 | -26.7453 | 161.6964 | 0.00013648
Sergueis Result | -25 | 0.04 | -27.3267 | 184 | 0.00010413 | -26.6694 | 165 | 0.0001344
Comparison VP | - | - | 0.092657 | 4.3672 | 1.6283e-06 | 0.070949 | 4.5703 | 1.8853e-06
Comparison VS | - | - | 0.0048822 | 1.1667 | 1.6123e-07 | 0.0050082 | 1.2667 | 1.9432e-07
| Tsh | Pch (Torr) | Tpr (center) | Time (center) | Sublimation Rate Max (Center) | Tpr (edge) | Time (edge) | Sublimation Rate Max (edge)
Vitos Result | 5 | 0.225 | -4.2172 | 26.3167 | 0.00030408 | -2.3015 | 21.8667 | 0.00037318
Sergueis Result | 5 | 0.225 | -4.1929 | 26 | 0.00030406 | -2.2958 | 21.3 | 0.00037315
Comparison | - | - | 0.024307 | 0.31667 | 2.7425e-08 | 0.0056569 | 0.56667 | 2.749e-08
| Tsh | Pch (Torr) | Tpr (center) | Time (center) | Sublimation Rate Max (Center) | Tpr (edge) | Time (edge) | Sublimation Rate Max (edge)
Vitos Result | 35 | 0.35 | 10.1404 | 10.5267 | 0.00056521 | 13.4958 | 8.5467 | 0.00069837
Sergueis Result | 35 | 0.35 | 10.1491 | 10.5 | 0.0005652 | 13.499 | 8.5 | 0.00069836
Comparison | - | - | 0.0087137 | 0.026667 | 9.6144e-09 | 0.0031679 | 0.046667 | 7.8444e-09
Lyostar II, 10% Solid, 10-ml, Fill of 6.380422
| Tsh | Pch (Torr) | Tpr (center) | Time (center) | Sublimation Rate Max (Center) | Tpr (edge) | Time (edge) | Sublimation Rate Max (edge)
Vitos Result | -20 | 0.1 | -21.8846 | 200.8333 | 0.00012788 | -21.3368 | 183.3333 | 0.00016206
Sergueis Result | -20 | 0.1 | -21.88 | 200 | 0.00012779 | -21.334 | 182 | 0.00016197
Comparison | - | - | 0.0046126 | 0.83333 | 8.9236e-08 | 0.0028265 | 1.3333 | 9.6093e-08
| Tsh | Pch (Torr) | Tpr (center) | Time (center) | Sublimation Rate Max (Center) | Tpr (edge) | Time (edge) | Sublimation Rate Max (edge)
Vitos Result | 10 | 0.375 | 1.3364 | 30.2333 | 0.00034729 | 3.2142 | 25.6333 | 0.00041665
Petrs Result | 10 | 0.375 | 1.085 | 29.4029 | 0.00038747 | 2.9854 | 24.6257 | 0.00047294
Sergueis Result | 10 | 0.375 | 1.3366 | 29.5 | 0.00034727 | 3.2 | 24.7 | 0.00041663
Comparison VP | - | - | 0.25139 | 0.83045 | 4.0179e-05 | 0.22877 | 1.0076 | 5.6293e-05
Comparison VS | - | - | 0.00017588 | 0.73333 | 2.1785e-08 | 0.014177 | 0.93333 | 1.9378e-08
| Tsh | Pch (Torr) | Tpr (center) | Time (center) | Sublimation Rate Max (Center) | Tpr (edge) | Time (edge) | Sublimation Rate Max (edge)
Vitos Result | 40 | 0.02 | 2.7515 | 29.2333 | 0.00027352 | 6.4996 | 22.0333 | 0.00035719
Sergueis Result | 40 | 0.02 | 2.753 | 28.9 | 0.00027345 | 6.5081 | 21.7 | 0.00035715
Comparison | - | - | 0.0015324 | 0.33333 | 6.591e-08 | 0.0085043 | 0.33333 | 3.3812e-08
Lyostar II, 10% Solid, 10-ml, Fill of 7.975527
| Tsh | Pch (Torr) | Tpr (center) | Time (center) | Sublimation Rate Max (Center) | Tpr (edge) | Time (edge) | Sublimation Rate Max (edge)
Vitos Result | -15 | 0.275 | -16.3676 | 210 | 0.00014231 | -15.9595 | 194.5 | 0.00017459
Sergueis Result | -15 | 0.275 | -16.3652 | 210 | 0.00014226 | -15.9585 | 194 | 0.00017453
Comparison | - | - | 0.0024022 | 0 | 5.6492e-08 | 0.0010213 | 0.5 | 6.3412e-08
| Tsh | Pch (Torr) | Tpr (center) | Time (center) | Sublimation Rate Max (Center) | Tpr (edge) | Time (edge) | Sublimation Rate Max (edge)
Vitos Result | 15 | 0.45 | 5.7213 | 33.8 | 0.00037361 | 7.7118 | 28.8 | 0.00044189
Sergueis Result | 15 | 0.45 | 5.7257 | 33.4 | 0.00037359 | 7.7129 | 28.3 | 0.00044187
Comparison | - | - | 0.0044471 | 0.4 | 1.7853e-08 | 0.0010607 | 0.5 | 1.6024e-08
| Tsh | Pch (Torr) | Tpr (center) | Time (center) | Sublimation Rate Max (Center) | Tpr (edge) | Time (edge) | Sublimation Rate Max (edge)
Vitos Result | 45 | 0.125 | 13.2675 | 21.6 | 0.0004542 | 17.034 | 17.1 | 0.00056671
Petrs Result | 45 | 0.125 | 12.7838 | 21.1349 | 0.00048063 | 16.5436 | 16.5338 | 0.00060965
Sergueis Result | 45 | 0.125 | 13.269 | 21 | 0.00045419 | 17.0311 | 16.45 | 0.00056671
Comparison VP | - | - | 0.48372 | 0.46505 | 2.6439e-05 | 0.49044 | 0.56616 | 4.2942e-05
Comparison VS | - | - | 0.0014632 | 0.6 | 5.4852e-09 | 0.0028842 | 0.65 | 1.0744e-09
Lyostar II, 10% Solid, 10-ml, Fill of 9.570633
| Tsh | Pch (Torr) | Tpr (center) | Time (center) | Sublimation Rate Max (Center) | Tpr (edge) | Time (edge) | Sublimation Rate Max (edge)
Vitos Result | -10 | 0.08 | -13.4648 | 195.1667 | 0.00016244 | -12.5256 | 173.6667 | 0.00020038
Petrs Result | -10 | 0.08 | -13.5914 | 189.7435 | 0.00017138 | -12.6268 | 167.6756 | 0.00021299
Sergueis Result | -10 | 0.08 | -13.4613 | 195 | 0.00016238 | -12.5252 | 173 | 0.00020032
Comparison VP | - | - | 0.12662 | 5.4232 | 8.9414e-06 | 0.10122 | 5.991 | 1.2605e-05
Comparison VS | - | - | 0.0035344 | 0.16667 | 6.0045e-08 | 0.00040694 | 0.66667 | 5.849e-08
| Tsh | Pch (Torr) | Tpr (center) | Time (center) | Sublimation Rate Max (Center) | Tpr (edge) | Time (edge) | Sublimation Rate Max (edge)
Vitos Result | 20 | 0.2 | 7.1276 | 43.1667 | 0.00034816 | 9.5769 | 35.7667 | 0.00041733
Sergueis Result | 20 | 0.2 | 7.1184 | 42.7 | 0.00034814 | 9.5759 | 35.4 | 0.00041732
Comparison | - | - | 0.0092049 | 0.46667 | 1.3959e-08 | 0.00097441 | 0.36667 | 1.1123e-08
| Tsh | Pch (Torr) | Tpr (center) | Time (center) | Sublimation Rate Max (Center) | Tpr (edge) | Time (edge) | Sublimation Rate Max (edge)
Vitos Result | 50 | 0.325 | 20.9817 | 19.2667 | 0.00058543 | 24.773 | 15.6667 | 0.000702
Sergueis Result | 50 | 0.325 | 20.9834 | 19.1 | 0.00058543 | 24.7716 | 15.5 | 0.00070201
Comparison | - | - | 0.0017116 | 0.16667 | 2.5519e-09 | 0.0013795 | 0.16667 | 8.6393e-09
Lyostar II, 5% Sucrose below Tc, 10-ml, Fill of 1.595105
| Tsh | Pch (Torr) | Tpr (center) | Time (center) | Sublimation Rate Max (Center) | Tpr (edge) | Time (edge) | Sublimation Rate Max (edge)
Vitos Result | -35 | 0.06 | -39.175 | 44.3333 | 6.0305e-05 | -38.3868 | 35.6333 | 8.5198e-05
Sergueis Result | -35 | 0.06 | -39.1653 | 44.3 | 6.0096e-05 | -38.3787 | 35.5 | 8.494e-05
Comparison | - | - | 0.0096879 | 0.033333 | 2.0991e-07 | 0.0080548 | 0.13333 | 2.5802e-07
| Tsh | Pch (Torr) | Tpr (center) | Time (center) | Sublimation Rate Max (Center) | Tpr (edge) | Time (edge) | Sublimation Rate Max (edge)
Vitos Result | -5 | 0.25 | -22.193 | 6.5333 | 0.0002875 | -20.3096 | 5.0833 | 0.0003779
Sergueis Result | -5 | 0.25 | -22.1917 | 6.5 | 0.00028745 | -20.3119 | 5.05 | 0.00037784
Comparison | - | - | 0.0012681 | 0.033333 | 5.4805e-08 | 0.0023273 | 0.033333 | 6.1357e-08
| Tsh | Pch (Torr) | Tpr (center) | Time (center) | Sublimation Rate Max (Center) | Tpr (edge) | Time (edge) | Sublimation Rate Max (edge)
Vitos Result | 25 | 0.325 | -14.5126 | 3.5333 | 0.00064909 | -11.686 | 2.8833 | 0.00090399
Petrs Result | 25 | 0.325 | -14.6963 | 3.7832 | 0.00065797 | -11.8725 | 3.1489 | 0.0009059
Sergueis Result | 25 | 0.325 | -14.5118 | 3.53 | 0.00064908 | -11.682 | 2.88 | 0.00090389
Comparison VP | - | - | 0.1837 | 0.24984 | 8.8779e-06 | 0.18647 | 0.26559 | 1.9145e-06
Comparison VS | - | - | 0.00080085 | 0.0033333 | 1.3704e-08 | 0.0039681 | 0.0033333 | 9.8541e-08
Lyostar II, 5% Sucrose below Tc, 10-ml, Fill of 3.190211
| Tsh | Pch (Torr) | Tpr (center) | Time (center) | Sublimation Rate Max (Center) | Tpr (edge) | Time (edge) | Sublimation Rate Max (edge)
Vitos Result | -30 | 0.125 | -33.7588 | 73.8 | 6.6777e-05 | -33.0702 | 59.8 | 9.1504e-05
Petrs Result | -30 | 0.125 | -33.8432 | 72.7915 | 7.1386e-05 | -33.1434 | 58.7265 | 0.00010075
Sergueis Result | -30 | 0.125 | -33.7529 | 73.8 | 6.6653e-05 | -33.0657 | 59.7 | 9.1334e-05
Comparison VP | - | - | 0.084382 | 1.0085 | 4.6089e-06 | 0.07316 | 1.0735 | 9.2423e-06
Comparison VS | - | - | 0.0059156 | 9.9476e-14 | 1.2359e-07 | 0.0044794 | 0.1 | 1.7001e-07
| Tsh | Pch (Torr) | Tpr (center) | Time (center) | Sublimation Rate Max (Center) | Tpr (edge) | Time (edge) | Sublimation Rate Max (edge)
Vitos Result | 0 | 0.3 | -19.4049 | 10.85 | 0.00032466 | -17.3426 | 8.4 | 0.00041877
Sergueis Result | 0 | 0.3 | -19.4039 | 10.8 | 0.00032462 | -17.3591 | 8.4 | 0.00041872
Comparison | - | - | 0.0010212 | 0.05 | 4.5765e-08 | 0.016466 | 0 | 4.9837e-08
| Tsh | Pch (Torr) | Tpr (center) | Time (center) | Sublimation Rate Max (Center) | Tpr (edge) | Time (edge) | Sublimation Rate Max (edge)
Vitos Result | 30 | 0.4 | -11.7564 | 5.55 | 0.0007489 | -8.9009 | 4.45 | 0.0010465
Sergueis Result | 30 | 0.4 | -11.7658 | 5.55 | 0.00074907 | -8.8052 | 4.41 | 0.001044
Comparison | - | - | 0.0094213 | 1.954e-14 | 1.6834e-07 | 0.095725 | 0.04 | 2.5761e-06
Lyostar II, 5% Sucrose below Tc, 10-ml, Fill of 4.785316
| Tsh | Pch (Torr) | Tpr (center) | Time (center) | Sublimation Rate Max (Center) | Tpr (edge) | Time (edge) | Sublimation Rate Max (edge)
Vitos Result | -25 | 0.275 | -27.8618 | 105.6667 | 6.0707e-05 | -27.3677 | 85.6667 | 8.0394e-05
Sergueis Result | -25 | 0.275 | -27.8655 | 105.5 | 6.062e-05 | -27.3708 | 85.4 | 8.0285e-05
Comparison | - | - | 0.0037108 | 0.16667 | 8.6888e-08 | 0.0030788 | 0.26667 | 1.0961e-07
| Tsh | Pch (Torr) | Tpr (center) | Time (center) | Sublimation Rate Max (Center) | Tpr (edge) | Time (edge) | Sublimation Rate Max (edge)
Vitos Result | 5 | 0.02 | -29.1057 | 27.8667 | 0.00019151 | -26.1835 | 20.7667 | 0.00025247
Petrs Result | 5 | 0.02 | -29.2774 | 27.9036 | 0.00019416 | -26.3535 | 20.6917 | 0.00025812
Sergueis Result | 5 | 0.02 | -29.1157 | 27.9 | 0.00019143 | -26.1844 | 20.7 | 0.00025237
Comparison VP | - | - | 0.17166 | 0.036919 | 2.6465e-06 | 0.17002 | 0.07497 | 5.6558e-06
Comparison VS | - | - | 0.0099756 | 0.033333 | 8.6781e-08 | 0.00093903 | 0.066667 | 9.954e-08
| Tsh | Pch (Torr) | Tpr (center) | Time (center) | Sublimation Rate Max (Center) | Tpr (edge) | Time (edge) | Sublimation Rate Max (edge)
Vitos Result | 35 | 0.125 | -16.6258 | 10.3267 | 0.00053428 | -13.3031 | 7.9367 | 0.00074984
Sergueis Result | 35 | 0.125 | -16.6571 | 10.35 | 0.00053461 | -13.3514 | 7.95 | 0.00075059
Comparison | - | - | 0.031349 | 0.023333 | 3.2398e-07 | 0.048285 | 0.013333 | 7.4893e-07
Lyostar II, 5% Sucrose below Tc, 10-ml, Fill of 6.380422
| Tsh | Pch (Torr) | Tpr (center) | Time (center) | Sublimation Rate Max (Center) | Tpr (edge) | Time (edge) | Sublimation Rate Max (edge)
Vitos Result | -20 | 0.02 | -35.5994 | 78.7333 | 0.00011484 | -33.4777 | 61.3333 | 0.00014751
Sergueis Result | -20 | 0.02 | -35.6084 | 78.5 | 0.00011464 | -33.4835 | 61 | 0.0001473
Comparison | - | - | 0.0089922 | 0.23333 | 2.0455e-07 | 0.0057608 | 0.33333 | 2.135e-07
| Tsh | Pch (Torr) | Tpr (center) | Time (center) | Sublimation Rate Max (Center) | Tpr (edge) | Time (edge) | Sublimation Rate Max (edge)
Vitos Result | 10 | 0.375 | -15.5129 | 16.2833 | 0.00044557 | -13.1015 | 12.7833 | 0.00060518
Sergueis Result | 10 | 0.375 | -15.5012 | 16.15 | 0.00044536 | -13.1209 | 12.6 | 0.00060569
Comparison | - | - | 0.011704 | 0.13333 | 2.0479e-07 | 0.019402 | 0.18333 | 5.0776e-07
| Tsh | Pch (Torr) | Tpr (center) | Time (center) | Sublimation Rate Max (Center) | Tpr (edge) | Time (edge) | Sublimation Rate Max (edge)
Vitos Result | 40 | 0.45 | -8.9904 | 9.0833 | 0.00092074 | -5.797 | 7.2333 | 0.0012911
Petrs Result | 40 | 0.45 | -9.3116 | 9.1775 | 0.00092404 | -6.161 | 7.3239 | 0.0012975
Sergueis Result | 40 | 0.45 | -9.0795 | 9.1 | 0.00092241 | -5.9042 | 7.2 | 0.0012941
Comparison VP | - | - | 0.32122 | 0.094188 | 3.3034e-06 | 0.36405 | 0.09052 | 6.4239e-06
Comparison VS | - | - | 0.089126 | 0.016667 | 1.6743e-06 | 0.10723 | 0.033333 | 3.0218e-06
Lyostar II, 5% Sucrose below Tc, 10-ml, Fill of 7.975527
| Tsh | Pch (Torr) | Tpr (center) | Time (center) | Sublimation Rate Max (Center) | Tpr (edge) | Time (edge) | Sublimation Rate Max (edge)
Vitos Result | -15 | 0.2 | -25.4811 | 60.3 | 0.00015542 | -23.996 | 48.3 | 0.00019463
Petrs Result | -15 | 0.2 | -25.6181 | 58.877 | 0.00017289 | -24.1299 | 46.7787 | 0.00022254
Sergueis Result | -15 | 0.2 | -25.4849 | 60.1 | 0.00015535 | -24.0029 | 48.1 | 0.00019455
Comparison VP | - | - | 0.13702 | 1.423 | 1.7471e-05 | 0.13387 | 1.5213 | 2.7905e-05
Comparison VS | - | - | 0.0037877 | 0.2 | 6.8762e-08 | 0.006871 | 0.2 | 7.8331e-08
| Tsh | Pch (Torr) | Tpr (center) | Time (center) | Sublimation Rate Max (Center) | Tpr (edge) | Time (edge) | Sublimation Rate Max (edge)
Vitos Result | 15 | 0.275 | -15.8891 | 19.5 | 0.00047074 | -13.2235 | 15.35 | 0.00064517
Sergueis Result | 15 | 0.275 | -15.9026 | 19.45 | 0.00047094 | -13.1855 | 15.2 | 0.0006443
Comparison | - | - | 0.013493 | 0.05 | 2.0524e-07 | 0.038022 | 0.15 | 8.6971e-07
| Tsh | Pch (Torr) | Tpr (center) | Time (center) | Sublimination Rate Max (Center) | Tpr (edge) | Time (edge) | Sublimination Rate Max (edge)
Vitos Result | 45 | 0.04 | -20.0657 | 21.66 | 0.00039933 | -16.5045 | 16.17 | 0.00056621
Sergueis Result | 45 | 0.04 | -20.0839 | 21.65 | 0.00039944 | -16.5381 | 16.15 | 0.00056651
Comparison | - | - | 0.018192 | 0.01 | 1.1131e-07 | 0.033583 | 0.02 | 3.0868e-07
Lyostar II, 5% Sucrose below Tc, 10-ml, Fill of 9.570633
| Tsh | Pch (Torr) | Tpr (center) | Time (center) | Sublimation Rate Max (Center) | Tpr (edge) | Time (edge) | Sublimation Rate Max (edge)
Vitos Result | -10 | 0.325 | -21.416 | 56.7667 | 0.00018754 | -19.9265 | 45.9667 | 0.0002446
Sergueis Result | -10 | 0.325 | -21.4246 | 56.7 | 0.00018768 | -19.9292 | 45.8 | 0.00024467
Comparison | - | - | 0.008607 | 0.066667 | 1.4123e-07 | 0.0027065 | 0.16667 | 6.6483e-08
| Tsh | Pch (Torr) | Tpr (center) | Time (center) | Sublimation Rate Max (Center) | Tpr (edge) | Time (edge) | Sublimation Rate Max (edge)
Vitos Result | 20 | 0.08 | -20.9611 | 30.5667 | 0.00034 | -17.8298 | 23.2667 | 0.00047101
Petrs Result | 20 | 0.08 | -21.1791 | 30.0017 | 0.0003408 | -18.0962 | 22.6526 | 0.00047293
Sergueis Result | 20 | 0.08 | -20.941 | 30.4 | 0.00033983 | -17.8456 | 23.1 | 0.00047121
Comparison VP | - | - | 0.218 | 0.56498 | 8.0094e-07 | 0.26637 | 0.61409 | 1.917e-06
Comparison VS | - | - | 0.020128 | 0.16667 | 1.6736e-07 | 0.015839 | 0.16667 | 1.9681e-07
| Tsh | Pch (Torr) | Tpr (center) | Time (center) | Sublimation Rate Max (Center) | Tpr (edge) | Time (edge) | Sublimation Rate Max (edge)
Vitos Result | 50 | 0.1 | -15.1519 | 18.5867 | 0.00060301 | -11.5302 | 14.2467 | 0.00085424
Sergueis Result | 50 | 0.1 | -15.1558 | 18.55 | 0.00060305 | -11.5914 | 14.2 | 0.00085509
Comparison | - | - | 0.0039335 | 0.036667 | 3.5897e-08 | 0.061199 | 0.046667 | 8.4891e-07
Lyostar II, 10% Sucrose below Tc, 10-ml, Fill of 1.595105
| Tsh | Pch (Torr) | Tpr (center) | Time (center) | Sublimation Rate Max (Center) | Tpr (edge) | Time (edge) | Sublimation Rate Max (edge)
Vitos Result | -35 | 0.04 | -39.1528 | 47.3333 | 6.7897e-05 | -38.2465 | 39.3333 | 9.3244e-05
Sergueis Result | -35 | 0.04 | -39.1457 | 47.2 | 6.7649e-05 | -38.2405 | 39.2 | 9.292e-05
Comparison | - | - | 0.0070745 | 0.13333 | 2.4735e-07 | 0.0060142 | 0.13333 | 3.2404e-07
| Tsh | Pch (Torr) | Tpr (center) | Time (center) | Sublimation Rate Max (Center) | Tpr (edge) | Time (edge) | Sublimation Rate Max (edge)
Vitos Result | -5 | 0.325 | -18.4411 | 6.8333 | 0.00027924 | -16.6121 | 5.4333 | 0.00035913
Sergueis Result | -5 | 0.325 | -18.4414 | 6.75 | 0.00027919 | -16.6119 | 5.35 | 0.00035908
Comparison | - | - | 0.00026465 | 0.083333 | 4.3814e-08 | 0.00023646 | 0.083333 | 4.5405e-08
| Tsh | Pch (Torr) | Tpr (center) | Time (center) | Sublimation Rate Max (Center) | Tpr (edge) | Time (edge) | Sublimation Rate Max (edge)
Vitos Result | 25 | 0.225 | -12.4384 | 3.9833 | 0.00053538 | -9.3235 | 3.2333 | 0.00071884
Petrs Result | 25 | 0.225 | -12.6748 | 4.1171 | 0.00054871 | -9.5648 | 3.3977 | 0.00073701
Sergueis Result | 25 | 0.225 | -12.4372 | 3.96 | 0.00053537 | -9.3202 | 3.22 | 0.00071883
Comparison VP | - | - | 0.23641 | 0.13376 | 1.3329e-05 | 0.24128 | 0.16434 | 1.8162e-05
Comparison VS | - | - | 0.0011769 | 0.023333 | 1.6817e-08 | 0.0033497 | 0.013333 | 1.311e-08
Lyostar II, 10% Sucrose below Tc, 10-ml, Fill of 3.190211
| Tsh | Pch (Torr) | Tpr (center) | Time (center) | Sublimation Rate Max (Center) | Tpr (edge) | Time (edge) | Sublimation Rate Max (edge)
Vitos Result | -30 | 0.15 | -32.1636 | 105.5 | 5.6458e-05 | -31.6739 | 89.4 | 7.6999e-05
Petrs Result | -30 | 0.15 | -32.2335 | 102.8869 | 6.1306e-05 | -31.7309 | 86.8676 | 8.6736e-05
Sergueis Result | -30 | 0.15 | -32.1598 | 105.4 | 5.6343e-05 | -31.6711 | 89.1 | 7.6839e-05
Comparison VP | - | - | 0.069902 | 2.6131 | 4.8474e-06 | 0.057044 | 2.5324 | 9.7369e-06
Comparison VS | - | - | 0.0037546 | 0.1 | 1.1501e-07 | 0.0028267 | 0.3 | 1.5948e-07
| Tsh | Pch (Torr) | Tpr (center) | Time (center) | Sublimation Rate Max (Center) | Tpr (edge) | Time (edge) | Sublimation Rate Max (edge)
Vitos Result | 0 | 0.375 | -15.3277 | 11.55 | 0.000313 | -13.2952 | 9.2 | 0.000395
Sergueis Result | 0 | 0.375 | -15.3287 | 11.41 | 0.00031297 | -13.2894 | 9.01 | 0.00039497
Comparison | - | - | 0.00095155 | 0.14 | 3.386e-08 | 0.0058231 | 0.19 | 3.3922e-08
| Tsh | Pch (Torr) | Tpr (center) | Time (center) | Sublimation Rate Max (Center) | Tpr (edge) | Time (edge) | Sublimation Rate Max (edge)
Vitos Result | 30 | 0.25 | -9.5788 | 6.5 | 0.000577 | -6.3052 | 5.15 | 0.00079391
Sergueis Result | 30 | 0.25 | -9.5495 | 6.45 | 0.00057657 | -6.2795 | 5.12 | 0.00079334
Comparison | - | - | 0.029325 | 0.05 | 4.28e-07 | 0.025728 | 0.03 | 5.6327e-07
Lyostar II, 10% Sucrose below Tc, 10-ml, Fill of 4.785316
| Tsh | Pch (Torr) | Tpr (center) | Time (center) | Sublimation Rate Max (Center) | Tpr (edge) | Time (edge) | Sublimation Rate Max (edge)
Vitos Result | -25 | 0.125 | -29.8297 | 82.2667 | 9.9687e-05 | -28.8343 | 68.6667 | 0.00013011
Sergueis Result | -25 | 0.125 | -29.8268 | 82.1 | 9.9586e-05 | -28.8351 | 68.5 | 0.00012999
Comparison | - | - | 0.0028637 | 0.16667 | 1.0063e-07 | 0.0008121 | 0.16667 | 1.186e-07
| Tsh | Pch (Torr) | Tpr (center) | Time (center) | Sublimation Rate Max (Center) | Tpr (edge) | Time (edge) | Sublimation Rate Max (edge)
Vitos Result | 5 | 0.275 | -14.7586 | 15.8667 | 0.00032915 | -12.3407 | 12.5667 | 0.00041118
Petrs Result | 5 | 0.275 | -14.9371 | 15.7529 | 0.00035515 | -12.5141 | 12.387 | 0.00044987
Sergueis Result | 5 | 0.275 | -14.7578 | 15.8 | 0.00032912 | -12.341 | 12.5 | 0.00041115
Comparison VP | - | - | 0.17848 | 0.11372 | 2.6003e-05 | 0.17344 | 0.17971 | 3.8696e-05
Comparison VS | - | - | 0.00076985 | 0.066667 | 2.9937e-08 | 0.00025455 | 0.066667 | 2.8041e-08
| Tsh | Pch (Torr) | Tpr (center) | Time (center) | Sublimation Rate Max (Center) | Tpr (edge) | Time (edge) | Sublimation Rate Max (edge)
Vitos Result | 35 | 0.4 | -5.7647 | 7.8767 | 0.00073111 | -2.4453 | 6.2967 | 0.0010074
Sergueis Result | 35 | 0.4 | -5.7633 | 7.85 | 0.00073109 | -2.4401 | 6.25 | 0.0010072
Comparison | - | - | 0.0013581 | 0.026667 | 2.4975e-08 | 0.0052327 | 0.046667 | 1.4162e-07
Lyostar II, 10% Sucrose below Tc, 10-ml, Fill of 6.380422
| Tsh | Pch (Torr) | Tpr (center) | Time (center) | Sublimation Rate Max (Center) | Tpr (edge) | Time (edge) | Sublimation Rate Max (edge)
Vitos Result | -20 | 0.1 | -27.9676 | 77.5333 | 0.00012843 | -26.5065 | 63.6333 | 0.0001635
Sergueis Result | -20 | 0.1 | -27.971 | 77.2 | 0.00012834 | -26.5097 | 63.3 | 0.00016339
Comparison | - | - | 0.003423 | 0.33333 | 8.8789e-08 | 0.003153 | 0.33333 | 1.0233e-07
| Tsh | Pch (Torr) | Tpr (center) | Time (center) | Sublimation Rate Max (Center) | Tpr (edge) | Time (edge) | Sublimation Rate Max (edge)
Vitos Result | 10 | 0.2 | -14.5237 | 20.2833 | 0.00033228 | -11.7784 | 15.9333 | 0.00042775
Sergueis Result | 10 | 0.2 | -14.5179 | 20.1 | 0.00033226 | -11.7984 | 15.8 | 0.00042814
Comparison | - | - | 0.0058067 | 0.18333 | 2.5157e-08 | 0.019981 | 0.13333 | 3.9209e-07
| Tsh | Pch (Torr) | Tpr (center) | Time (center) | Sublimation Rate Max (Center) | Tpr (edge) | Time (edge) | Sublimation Rate Max (edge)
Vitos Result | 40 | 0.3 | -5.8556 | 10.4333 | 0.00072701 | -2.3395 | 8.2833 | 0.0010069
Petrs Result | 40 | 0.3 | -6.1653 | 10.4199 | 0.00072976 | -2.6877 | 8.2594 | 0.0010122
Sergueis Result | 40 | 0.3 | -5.8567 | 10.36 | 0.00072703 | -2.3614 | 8.15 | 0.0010074
Comparison VP | - | - | 0.30971 | 0.013409 | 2.7515e-06 | 0.34823 | 0.023979 | 5.2868e-06
Comparison VS | - | - | 0.0011475 | 0.073333 | 1.7579e-08 | 0.021871 | 0.13333 | 5.1928e-07
Lyostar II, 10% Sucrose below Tc, 10-ml, Fill of 7.975527
| Tsh | Pch (Torr) | Tpr (center) | Time (center) | Sublimation Rate Max (Center) | Tpr (edge) | Time (edge) | Sublimation Rate Max (edge)
Vitos Result | -15 | 0.02 | -30.213 | 96.8 | 0.00012112 | -27.9779 | 76.4 | 0.00015294
Petrs Result | -15 | 0.02 | -30.356 | 96.0083 | 0.00012478 | -28.1141 | 75.3769 | 0.00015918
Sergueis Result | -15 | 0.02 | -30.218 | 96.5 | 0.00012099 | -27.9819 | 76.1 | 0.00015278
Comparison VP | - | - | 0.143 | 0.7917 | 3.6604e-06 | 0.13618 | 1.0231 | 6.2391e-06
Comparison VS | - | - | 0.0049832 | 0.3 | 1.3178e-07 | 0.0039643 | 0.3 | 1.5518e-07
| Tsh | Pch (Torr) | Tpr (center) | Time (center) | Sublimation Rate Max (Center) | Tpr (edge) | Time (edge) | Sublimation Rate Max (edge)
Vitos Result | 15 | 0.45 | -9.4037 | 19.5 | 0.00045865 | -6.7348 | 15.7 | 0.00061273
Sergueis Result | 15 | 0.45 | -9.3735 | 19.3 | 0.00045808 | -6.7463 | 15.5 | 0.00061306
Comparison | - | - | 0.030201 | 0.2 | 5.6799e-07 | 0.01149 | 0.2 | 3.234e-07
| Tsh | Pch (Torr) | Tpr (center) | Time (center) | Sublimation Rate Max (Center) | Tpr (edge) | Time (edge) | Sublimation Rate Max (edge)
Vitos Result | 45 | 0.275 | -5.1854 | 12.58 | 0.00076481 | -1.5012 | 9.98 | 0.001063
Sergueis Result | 45 | 0.275 | -5.2192 | 12.55 | 0.00076532 | -1.5991 | 9.9 | 0.0010652
Comparison | - | - | 0.033779 | 0.03 | 5.1413e-07 | 0.097919 | 0.08 | 2.2375e-06
Lyostar II, 10% Sucrose below Tc, 10-ml, Fill of 9.570633
| Tsh | Pch (Torr) | Tpr (center) | Time (center) | Sublimation Rate Max (Center) | Tpr (edge) | Time (edge) | Sublimation Rate Max (edge)
Vitos Result | -10 | 0.15 | -22.0653 | 68.7667 | 0.0001761 | -20.1639 | 55.9667 | 0.0002158
Sergueis Result | -10 | 0.15 | -22.0618 | 68.4 | 0.00017604 | -20.1648 | 55.7 | 0.00021574
Comparison | - | - | 0.0035487 | 0.36667 | 5.381e-08 | 0.00088526 | 0.26667 | 5.6582e-08
| Tsh | Pch (Torr) | Tpr (center) | Time (center) | Sublimation Rate Max (Center) | Tpr (edge) | Time (edge) | Sublimation Rate Max (edge)
Vitos Result | 20 | 0.08 | -15.9524 | 32.9667 | 0.00029843 | -12.7274 | 25.3667 | 0.00040748
Petrs Result | 20 | 0.08 | -16.1739 | 32.273 | 0.00031201 | -12.9805 | 24.6047 | 0.00040942
Sergueis Result | 20 | 0.08 | -15.9598 | 32.9 | 0.00029849 | -12.7439 | 25.3 | 0.00040769
Comparison VP | - | - | 0.22151 | 0.69362 | 1.358e-05 | 0.25311 | 0.76195 | 1.9398e-06
Comparison VS | - | - | 0.0073968 | 0.066667 | 6.1145e-08 | 0.016518 | 0.066667 | 2.0532e-07
| Tsh | Pch (Torr) | Tpr (center) | Time (center) | Sublimation Rate Max (Center) | Tpr (edge) | Time (edge) | Sublimation Rate Max (edge)
Vitos Result | 50 | 0.325 | -3.3371 | 13.7667 | 0.00087619 | 0.4669 | 11.0267 | 0.0012206
Sergueis Result | 50 | 0.325 | -3.3171 | 13.66 | 0.00087586 | 0.45791 | 10.73 | 0.0012208
Comparison | - | - | 0.020018 | 0.10667 | 3.2959e-07 | 0.0089946 | 0.29667 | 2.2061e-07
Lyostar II, 15% Sucrose below Tc, 10-ml, Fill of 1.595105
| Tsh | Pch (Torr) | Tpr (center) | Time (center) | Sublimation Rate Max (Center) | Tpr (edge) | Time (edge) | Sublimation Rate Max (edge)
Vitos Result | -35 | 0.02 | -39.9885 | 47.2333 | 7.1657e-05 | -38.8831 | 39.5333 | 9.3568e-05
Sergueis Result | -35 | 0.02 | -39.9812 | 47 | 7.1397e-05 | -38.877 | 39.3 | 9.3252e-05
Comparison | - | - | 0.0072796 | 0.23333 | 2.594e-07 | 0.0061331 | 0.23333 | 3.1608e-07
| Tsh | Pch (Torr) | Tpr (center) | Time (center) | Sublimation Rate Max (Center) | Tpr (edge) | Time (edge) | Sublimation Rate Max (edge)
Vitos Result | -5 | 0.3 | -17.9179 | 7.0333 | 0.00026544 | -16.0449 | 5.6333 | 0.00033746
Sergueis Result | -5 | 0.3 | -17.9188 | 6.9 | 0.00026541 | -16.0484 | 5.45 | 0.00033743
Comparison | - | - | 0.00091806 | 0.13333 | 2.8715e-08 | 0.0034501 | 0.18333 | 2.4791e-08
| Tsh | Pch (Torr) | Tpr (center) | Time (center) | Sublimation Rate Max (Center) | Tpr (edge) | Time (edge) | Sublimation Rate Max (edge)
Vitos Result | 25 | 0.125 | -13.8126 | 4.6333 | 0.00042363 | -10.5693 | 3.7333 | 0.00056685
Petrs Result | 25 | 0.125 | -14.1043 | 4.6769 | 0.00043225 | -10.8622 | 3.7883 | 0.00058017
Sergueis Result | 25 | 0.125 | -13.8165 | 4.6 | 0.00042362 | -10.57 | 3.7 | 0.00056686
Comparison VP | - | - | 0.29174 | 0.043566 | 8.6197e-06 | 0.2929 | 0.05498 | 1.3323e-05
Comparison VS | - | - | 0.0039025 | 0.033333 | 5.1818e-09 | 0.0007036 | 0.033333 | 6.659e-09
Lyostar II, 15% Sucrose below Tc, 10-ml, Fill of 3.190211
| Tsh | Pch (Torr) | Tpr (center) | Time (center) | Sublimation Rate Max (Center) | Tpr (edge) | Time (edge) | Sublimation Rate Max (edge)
Vitos Result | -30 | 0.15 | -31.9362 | 112.8 | 5.5603e-05 | -31.4759 | 97.1 | 7.5064e-05
Petrs Result | -30 | 0.15 | -32.0048 | 109.6188 | 6.105e-05 | -31.5312 | 93.9666 | 8.601e-05
Sergueis Result | -30 | 0.15 | -31.933 | 112.3 | 5.5489e-05 | -31.4734 | 96.5 | 7.4922e-05
Comparison VP | - | - | 0.068585 | 3.1812 | 5.4471e-06 | 0.055348 | 3.1334 | 1.0946e-05
Comparison VS | - | - | 0.0032271 | 0.5 | 1.143e-07 | 0.0024506 | 0.6 | 1.4155e-07
| Tsh | Pch (Torr) | Tpr (center) | Time (center) | Sublimation Rate Max (Center) | Tpr (edge) | Time (edge) | Sublimation Rate Max (edge)
Vitos Result | 0 | 0.375 | -14.4196 | 11.8 | 0.00029943 | -12.3815 | 9.45 | 0.00037409
Sergueis Result | 0 | 0.375 | -14.4213 | 11.65 | 0.00029943 | -12.3771 | 9.25 | 0.0003741
Comparison | - | - | 0.0016874 | 0.15 | 7.0182e-09 | 0.0043847 | 0.2 | 6.0262e-09
| Tsh | Pch (Torr) | Tpr (center) | Time (center) | Sublimation Rate Max (Center) | Tpr (edge) | Time (edge) | Sublimation Rate Max (edge)
Vitos Result | 30 | 0.25 | -8.1276 | 6.5 | 0.00055584 | -4.7894 | 5.15 | 0.00076076
Sergueis Result | 30 | 0.25 | -8.1021 | 6.45 | 0.00055547 | -4.8136 | 5.15 | 0.00076129
Comparison | - | - | 0.025499 | 0.05 | 3.722e-07 | 0.024186 | 1.0658e-14 | 5.2824e-07
Lyostar II, 15% Sucrose below Tc, 10-ml, Fill of 4.785316
| Tsh | Pch (Torr) | Tpr (center) | Time (center) | Sublimation Rate Max (Center) | Tpr (edge) | Time (edge) | Sublimation Rate Max (edge)
Vitos Result | -25 | 0.08 | -30.6864 | 83.2667 | 0.00010261 | -29.5046 | 69.7667 | 0.00013216
Sergueis Result | -25 | 0.08 | -30.683 | 83 | 0.00010251 | -29.5021 | 69.4 | 0.00013206
Comparison | - | - | 0.0033943 | 0.26667 | 1.0006e-07 | 0.0024622 | 0.36667 | 1.061e-07
| Tsh | Pch (Torr) | Tpr (center) | Time (center) | Sublimation Rate Max (Center) | Tpr (edge) | Time (edge) | Sublimation Rate Max (edge)
Vitos Result | 5 | 0.275 | -13.7054 | 16.1167 | 0.00031498 | -11.2756 | 12.8167 | 0.00039031
Petrs Result | 5 | 0.275 | -13.8933 | 15.9494 | 0.00034197 | -11.4671 | 12.6183 | 0.00042992
Sergueis Result | 5 | 0.275 | -13.7036 | 16.03 | 0.00031498 | -11.2852 | 12.77 | 0.00039033
Comparison VP | - | - | 0.18786 | 0.16731 | 2.6998e-05 | 0.19154 | 0.19835 | 3.961e-05
Comparison VS | - | - | 0.0017556 | 0.086667 | 5.1179e-09 | 0.0096396 | 0.046667 | 2.2914e-08
| Tsh | Pch (Torr) | Tpr (center) | Time (center) | Sublimation Rate Max (Center) | Tpr (edge) | Time (edge) | Sublimation Rate Max (edge)
Vitos Result | 35 | 0.4 | -4.344 | 7.8767 | 0.00070563 | -0.9772 | 6.3167 | 0.00096787
Sergueis Result | 35 | 0.4 | -4.3504 | 7.85 | 0.00070575 | -1.0674 | 6.3 | 0.0009703
Comparison | - | - | 0.0064369 | 0.026667 | 1.1485e-07 | 0.090156 | 0.016667 | 2.4246e-06
Lyostar II, 15% Sucrose below Tc, 10-ml, Fill of 6.380422
| Tsh | Pch (Torr) | Tpr (center) | Time (center) | Sublimation Rate Max (Center) | Tpr (edge) | Time (edge) | Sublimation Rate Max (edge)
Vitos Result | -20 | 0.1 | -27.325 | 80.9333 | 0.00012396 | -25.9119 | 67.2333 | 0.00015598
Sergueis Result | -20 | 0.1 | -27.3286 | 80.6 | 0.00012389 | -25.9144 | 66.4 | 0.0001559
Comparison | - | - | 0.0035796 | 0.33333 | 6.9642e-08 | 0.0025329 | 0.83333 | 7.5965e-08
| Tsh | Pch (Torr) | Tpr (center) | Time (center) | Sublimation Rate Max (Center) | Tpr (edge) | Time (edge) | Sublimation Rate Max (edge)
Vitos Result | 10 | 0.2 | -13.3481 | 20.4833 | 0.00031841 | -10.6186 | 16.2333 | 0.00040497
Sergueis Result | 10 | 0.2 | -13.3474 | 20.3 | 0.00031842 | -10.6009 | 16 | 0.00040462
Comparison | - | - | 0.00071607 | 0.18333 | 1.2868e-08 | 0.017703 | 0.23333 | 3.4806e-07
| Tsh | Pch (Torr) | Tpr (center) | Time (center) | Sublimation Rate Max (Center) | Tpr (edge) | Time (edge) | Sublimation Rate Max (edge)
Vitos Result | 40 | 0.3 | -4.3655 | 10.4033 | 0.00070339 | -0.8239 | 8.2933 | 0.00097086
Petrs Result | 40 | 0.3 | -4.6923 | 10.3747 | 0.00070648 | -1.1724 | 8.2491 | 0.00097625
Sergueis Result | 40 | 0.3 | -4.3782 | 10.33 | 0.00070359 | -0.83493 | 8.15 | 0.00097112
Comparison VP | - | - | 0.32684 | 0.028681 | 3.092e-06 | 0.34847 | 0.044279 | 5.3988e-06
Comparison VS | - | - | 0.012726 | 0.073333 | 2.0116e-07 | 0.011033 | 0.14333 | 2.6157e-07
Lyostar II, 15% Sucrose below Tc, 10-ml, Fill of 7.975527
| Tsh | Pch (Torr) | Tpr (center) | Time (center) | Sublimation Rate Max (Center) | Tpr (edge) | Time (edge) | Sublimation Rate Max (edge)
Vitos Result | -15 | 0.02 | -29.2465 | 99.6 | 0.00011563 | -27.0546 | 79.2 | 0.00014473
Petrs Result | -15 | 0.02 | -29.3934 | 98.5878 | 0.00011975 | -27.1935 | 77.9753 | 0.00015169
Sergueis Result | -15 | 0.02 | -29.2499 | 99.1 | 0.00011552 | -27.0576 | 78.8 | 0.00014459
Comparison VP | - | - | 0.1469 | 1.0122 | 4.1189e-06 | 0.1389 | 1.2247 | 6.962e-06
Comparison VS | - | - | 0.0033734 | 0.5 | 1.1418e-07 | 0.0030394 | 0.4 | 1.3123e-07
| Tsh | Pch (Torr) | Tpr (center) | Time (center) | Sublimation Rate Max (Center) | Tpr (edge) | Time (edge) | Sublimation Rate Max (edge)
Vitos Result | 15 | 0.45 | -8.242 | 19.6 | 0.00043681 | -5.5707 | 15.9 | 0.00057991
Sergueis Result | 15 | 0.45 | -8.2505 | 19.45 | 0.00043697 | -5.5446 | 15.65 | 0.00057918
Comparison | - | - | 0.008526 | 0.15 | 1.5987e-07 | 0.026137 | 0.25 | 7.3733e-07
| Tsh | Pch (Torr) | Tpr (center) | Time (center) | Sublimation Rate Max (Center) | Tpr (edge) | Time (edge) | Sublimation Rate Max (edge)
Vitos Result | 45 | 0.275 | -3.6492 | 12.52 | 0.00074139 | 0.0297 | 9.98 | 0.001028
Sergueis Result | 45 | 0.275 | -3.7153 | 12.5 | 0.0007424 | 0.04354 | 9.86 | 0.0010277
Comparison | - | - | 0.066108 | 0.02 | 1.0068e-06 | 0.01384 | 0.12 | 3.1725e-07
Lyostar II, 15% Sucrose below Tc, 10-ml, Fill of 9.570633
| Tsh | Pch (Torr) | Tpr (center) | Time (center) | Sublimation Rate Max (Center) | Tpr (edge) | Time (edge) | Sublimation Rate Max (edge)
Vitos Result | -10 | 0.15 | -21.2521 | 70.7667 | 0.00016926 | -19.3874 | 58.1667 | 0.00020554
Sergueis Result | -10 | 0.15 | -21.2513 | 70.4 | 0.00016924 | -19.3862 | 57.8 | 0.00020552
Comparison | - | - | 0.00076336 | 0.36667 | 2.4448e-08 | 0.0011613 | 0.36667 | 1.5453e-08
| Tsh | Pch (Torr) | Tpr (center) | Time (center) | Sublimation Rate Max (Center) | Tpr (edge) | Time (edge) | Sublimation Rate Max (edge)
Vitos Result | 20 | 0.08 | -14.5849 | 32.9667 | 0.00028707 | -11.3843 | 25.5667 | 0.00039076
Petrs Result | 20 | 0.08 | -14.8299 | 32.2798 | 0.0003019 | -11.6218 | 24.697 | 0.00039256
Sergueis Result | 20 | 0.08 | -14.5978 | 32.9 | 0.00028718 | -11.3629 | 25.4 | 0.00039049
Comparison VP | - | - | 0.24498 | 0.68689 | 1.4827e-05 | 0.23745 | 0.8697 | 1.7947e-06
Comparison VS | - | - | 0.012869 | 0.066667 | 1.0658e-07 | 0.021444 | 0.16667 | 2.6733e-07
| Tsh | Pch (Torr) | Tpr (center) | Time (center) | Sublimation Rate Max (Center) | Tpr (edge) | Time (edge) | Sublimation Rate Max (edge)
Vitos Result | 50 | 0.325 | -1.7699 | 13.6867 | 0.00085045 | 2.0466 | 11.0067 | 0.0011816
Sergueis Result | 50 | 0.325 | -1.7773 | 13.6 | 0.00085057 | 1.9503 | 10.8 | 0.001184
Comparison | - | - | 0.0073518 | 0.086667 | 1.2005e-07 | 0.096256 | 0.20667 | 2.3709e-06
Lyostar II, 5% Sucrose after Tc, 10-ml, Fill of 1.595105
| Tsh | Pch (Torr) | Tpr (center) | Time (center) | Sublimation Rate Max (Center) | Tpr (edge) | Time (edge) | Sublimation Rate Max (edge)
Vitos Result | -35 | 0.02 | -46.8994 | 25.7333 | 7.4205e-05 | -45.5401 | 19.5333 | 9.9865e-05
Petrs Result | -35 | 0.02 | -47.0234 | 25.8293 | 7.4753e-05 | -45.6695 | 19.3817 | 0.00010078
Sergueis Result | -35 | 0.02 | -46.8981 | 25.8 | 7.3976e-05 | -45.5546 | 19.3 | 9.968e-05
Comparison VP | - | - | 0.12403 | 0.095985 | 5.4844e-07 | 0.12941 | 0.1516 | 9.1493e-07
Comparison VS | - | - | 0.0013295 | 0.066667 | 2.2896e-07 | 0.014493 | 0.23333 | 1.8449e-07
| Tsh | Pch (Torr) | Tpr (center) | Time (center) | Sublimation Rate Max (Center) | Tpr (edge) | Time (edge) | Sublimation Rate Max (edge)
Vitos Result | -5 | 0.3 | -25.8936 | 5.4333 | 0.00033125 | -24.7579 | 4.1333 | 0.00046987
Sergueis Result | -5 | 0.3 | -25.8896 | 5.4 | 0.00033119 | -24.716 | 4.05 | 0.00046888
Comparison | - | - | 0.0040288 | 0.033333 | 6.4154e-08 | 0.041881 | 0.083333 | 9.964e-07
| Tsh | Pch (Torr) | Tpr (center) | Time (center) | Sublimation Rate Max (Center) | Tpr (edge) | Time (edge) | Sublimation Rate Max (edge)
Vitos Result | 25 | 0.125 | -28.2668 | 4.0333 | 0.00055126 | -26.0188 | 3.2333 | 0.000792
Sergueis Result | 25 | 0.125 | -28.2292 | 3.99 | 0.00055087 | -25.8581 | 3.15 | 0.0007895
Comparison | - | - | 0.037562 | 0.043333 | 3.892e-07 | 0.16068 | 0.083333 | 2.4951e-06
Lyostar II, 5% Sucrose after Tc, 10-ml, Fill of 3.190211
| Tsh | Pch (Torr) | Tpr (center) | Time (center) | Sublimation Rate Max (Center) | Tpr (edge) | Time (edge) | Sublimation Rate Max (edge)
Vitos Result | -30 | 0.15 | -34.6811 | 60.1 | 5.6418e-05 | -34.2738 | 44.7 | 7.7223e-05
Sergueis Result | -30 | 0.15 | -34.6866 | 59.8 | 5.6345e-05 | -34.2773 | 44.3 | 7.7118e-05
Comparison | - | - | 0.0055008 | 0.3 | 7.2315e-08 | 0.0034546 | 0.4 | 1.0574e-07
| Tsh | Pch (Torr) | Tpr (center) | Time (center) | Sublimation Rate Max (Center) | Tpr (edge) | Time (edge) | Sublimation Rate Max (edge)
Vitos Result | 0 | 0.375 | -23.6016 | 8.8 | 0.00041219 | -22.3714 | 6.6 | 0.00058605
Petrs Result | 0 | 0.375 | -23.7655 | 8.9622 | 0.00041383 | -22.5451 | 6.7586 | 0.00058886
Sergueis Result | 0 | 0.375 | -23.5852 | 8.75 | 0.0004119 | -22.3594 | 6.56 | 0.00058574
Comparison VP | - | - | 0.16391 | 0.1622 | 1.6384e-06 | 0.17375 | 0.15865 | 2.8096e-06
Comparison VS | - | - | 0.016379 | 0.05 | 2.8639e-07 | 0.012047 | 0.04 | 3.161e-07
| Tsh | Pch (Torr) | Tpr (center) | Time (center) | Sublimation Rate Max (Center) | Tpr (edge) | Time (edge) | Sublimation Rate Max (edge)
Vitos Result | 30 | 0.25 | -23.338 | 5.5 | 0.00077758 | -21.269 | 4.3 | 0.0011211
Sergueis Result | 30 | 0.25 | -23.2413 | 5.45 | 0.00077617 | -20.9996 | 4.23 | 0.0011152
Comparison | - | - | 0.096718 | 0.05 | 1.4106e-06 | 0.26939 | 0.07 | 5.892e-06
Lyostar II, 5% Sucrose after Tc, 10-ml, Fill of 4.785316
| Tsh | Pch (Torr) | Tpr (center) | Time (center) | Sublimation Rate Max (Center) | Tpr (edge) | Time (edge) | Sublimation Rate Max (edge)
Vitos Result | -25 | 0.08 | -37.7601 | 45.6667 | 0.00010782 | -36.6727 | 34.0667 | 0.00014534
Sergueis Result | -25 | 0.08 | -37.7666 | 45.5 | 0.00010774 | -36.6781 | 33.9 | 0.0001454
Comparison | - | - | 0.0064851 | 0.16667 | 8.376e-08 | 0.0054215 | 0.16667 | 6.738e-08
| Tsh | Pch (Torr) | Tpr (center) | Time (center) | Sublimation Rate Max (Center) | Tpr (edge) | Time (edge) | Sublimation Rate Max (edge)
Vitos Result | 5 | 0.275 | -25.2387 | 11.9667 | 0.00046083 | -23.6094 | 8.9667 | 0.00065399
Sergueis Result | 5 | 0.275 | -25.2039 | 11.9 | 0.00046029 | -23.592 | 8.92 | 0.00065359
Comparison | - | - | 0.034802 | 0.066667 | 5.3076e-07 | 0.01744 | 0.046667 | 3.9922e-07
| Tsh | Pch (Torr) | Tpr (center) | Time (center) | Sublimation Rate Max (Center) | Tpr (edge) | Time (edge) | Sublimation Rate Max (edge)
Vitos Result | 35 | 0.4 | -19.5685 | 6.6267 | 0.00097868 | -17.5367 | 5.1867 | 0.0014134
Petrs Result | 35 | 0.4 | -19.8475 | 6.8626 | 0.00098078 | -17.7745 | 5.4289 | 0.0014156
Sergueis Result | 35 | 0.4 | -19.5553 | 6.62 | 0.00097845 | -17.4121 | 5.16 | 0.00141
Comparison VP | - | - | 0.27901 | 0.23595 | 2.1027e-06 | 0.23777 | 0.24224 | 2.2086e-06
Comparison VS | - | - | 0.01317 | 0.0066667 | 2.3703e-07 | 0.12461 | 0.026667 | 3.3535e-06
Lyostar II, 5% Sucrose after Tc, 10-ml, Fill of 6.380422
| Tsh | Pch (Torr) | Tpr (center) | Time (center) | Sublimation Rate Max (Center) | Tpr (edge) | Time (edge) | Sublimation Rate Max (edge)
Vitos Result | -20 | 0.1 | -35.4694 | 46.6333 | 0.00014318 | -34.2603 | 34.8333 | 0.00019798
Petrs Result | -20 | 0.1 | -35.6229 | 45.8068 | 0.00014417 | -34.4187 | 34.009 | 0.00019959
Sergueis Result | -20 | 0.1 | -35.4671 | 46.4 | 0.00014316 | -34.2615 | 34.7 | 0.000198
Comparison VP | - | - | 0.15347 | 0.82654 | 9.9403e-07 | 0.15843 | 0.82428 | 1.6092e-06
Comparison VS | - | - | 0.0023375 | 0.23333 | 2.1755e-08 | 0.0011914 | 0.13333 | 1.6373e-08
| Tsh | Pch (Torr) | Tpr (center) | Time (center) | Sublimation Rate Max (Center) | Tpr (edge) | Time (edge) | Sublimation Rate Max (edge)
Vitos Result | 10 | 0.2 | -26.7066 | 15.2333 | 0.00048064 | -24.8529 | 11.5333 | 0.00068454
Sergueis Result | 10 | 0.2 | -26.7083 | 15.21 | 0.00048066 | -24.8105 | 11.44 | 0.00068371
Comparison | - | - | 0.0017262 | 0.023333 | 2.2197e-08 | 0.042393 | 0.093333 | 8.3322e-07
| Tsh | Pch (Torr) | Tpr (center) | Time (center) | Sublimation Rate Max (Center) | Tpr (edge) | Time (edge) | Sublimation Rate Max (edge)
Vitos Result | 40 | 0.3 | -20.9895 | 8.7333 | 0.00096695 | -18.6139 | 6.7933 | 0.0013939
Sergueis Result | 40 | 0.3 | -20.9609 | 8.72 | 0.0009665 | -18.562 | 6.77 | 0.0013927
Comparison | - | - | 0.028594 | 0.013333 | 4.5416e-07 | 0.05186 | 0.023333 | 1.2345e-06
Lyostar II, 5% Sucrose after Tc, 10-ml, Fill of 7.975527
| Tsh | Pch (Torr) | Tpr (center) | Time (center) | Sublimation Rate Max (Center) | Tpr (edge) | Time (edge) | Sublimation Rate Max (edge)
Vitos Result | -15 | 0.02 | -42.2655 | 60.4 | 0.00013375 | -40.1188 | 44.8 | 0.00018483
Sergueis Result | -15 | 0.02 | -42.2732 | 60.2 | 0.00013379 | -40.1266 | 44.7 | 0.00018489
Comparison | - | - | 0.0076912 | 0.2 | 3.7616e-08 | 0.0078183 | 0.1 | 5.7372e-08
| Tsh | Pch (Torr) | Tpr (center) | Time (center) | Sublimation Rate Max (Center) | Tpr (edge) | Time (edge) | Sublimation Rate Max (edge)
Vitos Result | 15 | 0.45 | -20.5944 | 15.2 | 0.00066897 | -19.1027 | 11.8 | 0.0009614
Petrs Result | 15 | 0.45 | -20.8242 | 14.8757 | 0.0006713 | -19.2654 | 11.4254 | 0.00096314
Sergueis Result | 15 | 0.45 | -20.5122 | 15.07 | 0.00066742 | -18.8883 | 11.45 | 0.00095535
Comparison VP | - | - | 0.22979 | 0.32434 | 2.3327e-06 | 0.16273 | 0.37464 | 1.7378e-06
Comparison VS | - | - | 0.082216 | 0.13 | 1.5457e-06 | 0.21444 | 0.35 | 6.0461e-06
| Tsh | Pch (Torr) | Tpr (center) | Time (center) | Sublimation Rate Max (Center) | Tpr (edge) | Time (edge) | Sublimation Rate Max (edge)
Vitos Result | 45 | 0.275 | -21.044 | 10.54 | 0.0010065 | -18.5271 | 8.22 | 0.0014522
Sergueis Result | 45 | 0.275 | -21.0206 | 10.51 | 0.0010061 | -18.4936 | 8.11 | 0.0014514
Comparison | - | - | 0.023385 | 0.03 | 3.5723e-07 | 0.033464 | 0.11 | 7.6619e-07
Lyostar II, 5% Sucrose after Tc, 10-ml, Fill of 9.570633
| Tsh | Pch (Torr) | Tpr (center) | Time (center) | Sublimation Rate Max (Center) | Tpr (edge) | Time (edge) | Sublimation Rate Max (edge)
Vitos Result | -10 | 0.15 | -31.2234 | 44.7667 | 0.00024079 | -29.866 | 34.1667 | 0.00033808
Sergueis Result | -10 | 0.15 | -31.2245 | 44.7 | 0.0002408 | -29.8329 | 34 | 0.00033752
Comparison | - | - | 0.001064 | 0.066667 | 1.1869e-08 | 0.033086 | 0.16667 | 5.6335e-07
| Tsh | Pch (Torr) | Tpr (center) | Time (center) | Sublimation Rate Max (Center) | Tpr (edge) | Time (edge) | Sublimation Rate Max (edge)
Vitos Result | 20 | 0.08 | -31.0808 | 25.3667 | 0.000424 | -28.5808 | 18.9667 | 0.00060487
Sergueis Result | 20 | 0.08 | -31.0617 | 25.3 | 0.00042384 | -28.5923 | 18.9 | 0.00060502
Comparison | - | - | 0.019085 | 0.066667 | 1.5877e-07 | 0.011477 | 0.066667 | 1.4238e-07
| Tsh | Pch (Torr) | Tpr (center) | Time (center) | Sublimation Rate Max (Center) | Tpr (edge) | Time (edge) | Sublimation Rate Max (edge)
Vitos Result | 50 | 0.325 | -19.4756 | 11.6267 | 0.0011413 | -16.9335 | 9.1667 | 0.0016493
Petrs Result | 50 | 0.325 | -19.9454 | 11.5038 | 0.0011456 | -17.5045 | 9.0386 | 0.0016585
Sergueis Result | 50 | 0.325 | -19.456 | 11.57 | 0.001141 | -16.8359 | 9.12 | 0.0016469
Comparison VP | - | - | 0.46985 | 0.12283 | 4.3282e-06 | 0.57099 | 0.12805 | 9.1629e-06
Comparison VS | - | - | 0.019586 | 0.056667 | 3.2271e-07 | 0.097593 | 0.046667 | 2.4062e-06
Lyostar II, 10% Sucrose after Tc, 10-ml, Fill of 1.595105
| Tsh | Pch (Torr) | Tpr (center) | Time (center) | Sublimation Rate Max (Center) | Tpr (edge) | Time (edge) | Sublimation Rate Max (edge)
Vitos Result | -35 | 0.02 | -45.3136 | 28.0833 | 7.385e-05 | -43.9042 | 21.5833 | 9.8644e-05
Sergueis Result | -35 | 0.02 | -45.3028 | 28 | 7.3727e-05 | -43.8958 | 21.5 | 9.8511e-05
Comparison | - | - | 0.01077 | 0.083333 | 1.2294e-07 | 0.0083716 | 0.083333 | 1.3339e-07
| Tsh | Pch (Torr) | Tpr (center) | Time (center) | Sublimation Rate Max (Center) | Tpr (edge) | Time (edge) | Sublimation Rate Max (edge)
Vitos Result | -5 | 0.3 | -24.4869 | 5.5333 | 0.00030895 | -23.0526 | 4.2133 | 0.00042932
Petrs Result | -5 | 0.3 | -24.6412 | 5.7605 | 0.00031738 | -23.2069 | 4.4282 | 0.00043283
Sergueis Result | -5 | 0.3 | -24.4865 | 5.5 | 0.00030895 | -23.0519 | 4.18 | 0.0004293
Comparison VP | - | - | 0.15427 | 0.22713 | 8.4244e-06 | 0.15434 | 0.21485 | 3.5111e-06
Comparison VS | - | - | 0.00038903 | 0.033333 | 6.4289e-09 | 0.00068492 | 0.033333 | 1.6651e-08
| Tsh | Pch (Torr) | Tpr (center) | Time (center) | Sublimation Rate Max (Center) | Tpr (edge) | Time (edge) | Sublimation Rate Max (edge)
Vitos Result | 25 | 0.125 | -25.3944 | 4.0333 | 0.00052154 | -22.7415 | 3.2133 | 0.00074112
Sergueis Result | 25 | 0.125 | -25.3939 | 4.03 | 0.00052153 | -22.7216 | 3.2 | 0.00074081
Comparison | - | - | 0.00049948 | 0.0033333 | 5.6096e-09 | 0.019947 | 0.013333 | 3.1028e-07
Lyostar II, 10% Sucrose after Tc, 10-ml, Fill of 3.190211
| Tsh | Pch (Torr) | Tpr (center) | Time (center) | Sublimation Rate Max (Center) | Tpr (edge) | Time (edge) | Sublimation Rate Max (edge)
Vitos Result | -30 | 0.15 | -34.1758 | 63.8 | 5.626e-05 | -33.6822 | 48.75 | 7.6784e-05
Sergueis Result | -30 | 0.15 | -34.1795 | 63.7 | 5.6209e-05 | -33.6853 | 48.6 | 7.6715e-05
Comparison | - | - | 0.0036959 | 0.1 | 5.126e-08 | 0.0031379 | 0.15 | 6.9555e-08
| Tsh | Pch (Torr) | Tpr (center) | Time (center) | Sublimation Rate Max (Center) | Tpr (edge) | Time (edge) | Sublimation Rate Max (edge)
Vitos Result | 0 | 0.375 | -22.0726 | 8.96 | 0.00038548 | -20.5554 | 6.82 | 0.00053848
Sergueis Result | 0 | 0.375 | -22.075 | 8.95 | 0.00038552 | -20.5559 | 6.8 | 0.00053849
Comparison | - | - | 0.0023766 | 0.01 | 4.1181e-08 | 0.00051488 | 0.02 | 1.3033e-08
| Tsh | Pch (Torr) | Tpr (center) | Time (center) | Sublimation Rate Max (Center) | Tpr (edge) | Time (edge) | Sublimation Rate Max (edge)
Vitos Result | 30 | 0.25 | -20.525 | 5.52 | 0.00073657 | -17.9501 | 4.32 | 0.0010486
Petrs Result | 30 | 0.25 | -20.7254 | 5.7262 | 0.00073731 | -18.1614 | 4.5464 | 0.0010501
Sergueis Result | 30 | 0.25 | -20.5088 | 5.51 | 0.00073634 | -17.92 | 4.31 | 0.0010479
Comparison VP | - | - | 0.20041 | 0.20617 | 7.4076e-07 | 0.21126 | 0.22641 | 1.5127e-06
Comparison VS | - | - | 0.016208 | 0.01 | 2.3691e-07 | 0.030087 | 0.01 | 6.5881e-07
Lyostar II, 10% Sucrose after Tc, 10-ml, Fill of 4.785316
| Tsh | Pch (Torr) | Tpr (center) | Time (center) | Sublimation Rate Max (Center) | Tpr (edge) | Time (edge) | Sublimation Rate Max (edge)
Vitos Result | -25 | 0.08 | -36.404 | 48.6667 | 0.00010657 | -35.153 | 37.0667 | 0.00014064
Petrs Result | -25 | 0.08 | -36.5414 | 48.131 | 0.0001116 | -35.2859 | 36.4782 | 0.00014883
Sergueis Result | -25 | 0.08 | -36.4099 | 48.6 | 0.00010651 | -35.1595 | 37 | 0.00014058
Comparison VP | - | - | 0.13744 | 0.53569 | 5.033e-06 | 0.13288 | 0.58848 | 8.1946e-06
Comparison VS | - | - | 0.0059308 | 0.066667 | 5.7974e-08 | 0.0064534 | 0.066667 | 5.9056e-08
| Tsh | Pch (Torr) | Tpr (center) | Time (center) | Sublimation Rate Max (Center) | Tpr (edge) | Time (edge) | Sublimation Rate Max (edge)
Vitos Result | 5 | 0.275 | -23.2266 | 12.1667 | 0.00043016 | -21.3387 | 9.2867 | 0.00060209
Sergueis Result | 5 | 0.275 | -23.2285 | 12.15 | 0.00043019 | -21.3241 | 9.23 | 0.00060175
Comparison | - | - | 0.0018754 | 0.016667 | 2.8216e-08 | 0.014579 | 0.056667 | 3.3377e-07
| Tsh | Pch (Torr) | Tpr (center) | Time (center) | Sublimation Rate Max (Center) | Tpr (edge) | Time (edge) | Sublimation Rate Max (edge)
Vitos Result | 35 | 0.4 | -16.9765 | 6.6867 | 0.00093219 | -14.469 | 5.2567 | 0.0013308
Sergueis Result | 35 | 0.4 | -16.9722 | 6.68 | 0.00093212 | -14.4264 | 5.23 | 0.0013297
Comparison | - | - | 0.0042564 | 0.0066667 | 7.7126e-08 | 0.042589 | 0.026667 | 1.1469e-06
Lyostar II, 10% Sucrose after Tc, 10-ml, Fill of 6.380422
| Tsh | Pch (Torr) | Tpr (center) | Time (center) | Sublimation Rate Max (Center) | Tpr (edge) | Time (edge) | Sublimation Rate Max (edge)
Vitos Result | -20 | 0.1 | -33.9546 | 49.1333 | 0.00013075 | -32.5604 | 37.5333 | 0.00017438
Sergueis Result | -20 | 0.1 | -33.9602 | 49.1 | 0.00012921 | -32.5672 | 37.5 | 0.00017447
Comparison | - | - | 0.005593 | 0.033333 | 1.5449e-06 | 0.0067784 | 0.033333 | 9.3959e-08
| Tsh | Pch (Torr) | Tpr (center) | Time (center) | Sublimation Rate Max (Center) | Tpr (edge) | Time (edge) | Sublimation Rate Max (edge)
Vitos Result | 10 | 0.2 | -24.3706 | 15.6133 | 0.00045005 | -22.1598 | 11.9133 | 0.00063165
Petrs Result | 10 | 0.2 | -24.5949 | 15.447 | 0.00045165 | -22.4036 | 11.7015 | 0.00063456
Sergueis Result | 10 | 0.2 | -24.3663 | 15.55 | 0.00044999 | -22.1929 | 11.8 | 0.0006323
Comparison VP | - | - | 0.2243 | 0.16632 | 1.6007e-06 | 0.24384 | 0.21187 | 2.9114e-06
Comparison VS | - | - | 0.0043412 | 0.063333 | 5.7224e-08 | 0.033139 | 0.11333 | 6.5034e-07
| Tsh | Pch (Torr) | Tpr (center) | Time (center) | Sublimation Rate Max (Center) | Tpr (edge) | Time (edge) | Sublimation Rate Max (edge)
Vitos Result | 40 | 0.3 | -18.0739 | 8.8133 | 0.00092073 | -15.2819 | 6.8933 | 0.0013147
Sergueis Result | 40 | 0.3 | -18.0698 | 8.8 | 0.00092066 | -15.3146 | 6.86 | 0.0013155
Comparison | - | - | 0.0040892 | 0.013333 | 6.5609e-08 | 0.03273 | 0.033333 | 7.7725e-07
Lyostar II, 10% Sucrose after Tc, 10-ml, Fill of 7.975527
| Tsh | Pch (Torr) | Tpr (center) | Time (center) | Sublimation Rate Max (Center) | Tpr (edge) | Time (edge) | Sublimation Rate Max (edge)
Vitos Result | -15 | 0.02 | -39.5887 | 64.05 | 0.00012644 | -37.312 | 48.15 | 0.00016418
Sergueis Result | -15 | 0.02 | -39.5968 | 64 | 0.00012641 | -37.3188 | 48.1 | 0.00016423
Comparison | - | - | 0.0081301 | 0.05 | 3.0321e-08 | 0.0068423 | 0.05 | 5.0208e-08
| Tsh | Pch (Torr) | Tpr (center) | Time (center) | Sublimation Rate Max (Center) | Tpr (edge) | Time (edge) | Sublimation Rate Max (edge)
Vitos Result | 15 | 0.45 | -18.5579 | 15.38 | 0.00063069 | -16.5767 | 12.02 | 0.00089019
Sergueis Result | 15 | 0.45 | -18.5597 | 15.36 | 0.00063073 | -16.601 | 12 | 0.00089087
Comparison | - | - | 0.0018323 | 0.02 | 3.3904e-08 | 0.024261 | 0.02 | 6.8321e-07
| Tsh | Pch (Torr) | Tpr (center) | Time (center) | Sublimation Rate Max (Center) | Tpr (edge) | Time (edge) | Sublimation Rate Max (edge)
Vitos Result | 45 | 0.275 | -17.9643 | 10.63 | 0.00095955 | -15.0703 | 8.34 | 0.0013732
Petrs Result | 45 | 0.275 | -18.3659 | 10.5877 | 0.00096282 | -15.5502 | 8.2923 | 0.0013801
Sergueis Result | 45 | 0.275 | -18.0106 | 10.6 | 0.00096026 | -15.0878 | 8.33 | 0.0013736
Comparison VP | - | - | 0.40164 | 0.042333 | 3.2724e-06 | 0.47988 | 0.047667 | 6.8862e-06
Comparison VS | - | - | 0.046314 | 0.03 | 7.05e-07 | 0.01753 | 0.01 | 3.9957e-07
Lyostar II, 10% Sucrose after Tc, 10-ml, Fill of 9.570633
| Tsh | Pch (Torr) | Tpr (center) | Time (center) | Sublimation Rate Max (Center) | Tpr (edge) | Time (edge) | Sublimation Rate Max (edge)
Vitos Result | -10 | 0.15 | -29.4711 | 46.6667 | 0.00022091 | -27.8074 | 35.9667 | 0.00030305
Petrs Result | -10 | 0.15 | -29.6545 | 45.2217 | 0.00022233 | -28.0093 | 34.4408 | 0.00030558
Sergueis Result | -10 | 0.15 | -29.4602 | 46.5 | 0.00022078 | -27.8167 | 35.9 | 0.00030321
Comparison VP | - | - | 0.18339 | 1.445 | 1.4229e-06 | 0.20186 | 1.5259 | 2.5311e-06
Comparison VS | - | - | 0.010909 | 0.16667 | 1.2395e-07 | 0.0093092 | 0.066667 | 1.5817e-07
| Tsh | Pch (Torr) | Tpr (center) | Time (center) | Sublimation Rate Max (Center) | Tpr (edge) | Time (edge) | Sublimation Rate Max (edge)
Vitos Result | 20 | 0.08 | -27.9871 | 25.9267 | 0.00039832 | -25.243 | 19.5667 | 0.00056331
Sergueis Result | 20 | 0.08 | -27.9863 | 25.9 | 0.00039831 | -25.257 | 19.55 | 0.00056349
Comparison | - | - | 0.00081733 | 0.026667 | 7.1207e-09 | 0.014044 | 0.016667 | 1.7438e-07
| Tsh | Pch (Torr) | Tpr (center) | Time (center) | Sublimation Rate Max (Center) | Tpr (edge) | Time (edge) | Sublimation Rate Max (edge)
Vitos Result | 50 | 0.325 | -16.379 | 11.7067 | 0.0010904 | -13.4764 | 9.2867 | 0.0015641
Sergueis Result | 50 | 0.325 | -16.3542 | 11.68 | 0.00109 | -13.4492 | 9.2 | 0.0015635
Comparison | - | - | 0.024761 | 0.026667 | 4.0768e-07 | 0.027209 | 0.086667 | 6.7178e-07
Lyostar II, 15% Sucrose after Tc, 10-ml, Fill of 1.595105
| Tsh | Pch (Torr) | Tpr (center) | Time (center) | Sublimation Rate Max (Center) | Tpr (edge) | Time (edge) | Sublimation Rate Max (edge)
Vitos Result | -35 | 0.02 | -44.7602 | 28.3833 | 7.2725e-05 | -43.3478 | 22.0333 | 9.6437e-05
Sergueis Result | -35 | 0.02 | -44.7522 | 28.3 | 7.2671e-05 | -43.3413 | 21.9 | 9.6342e-05
Comparison | - | - | 0.0080215 | 0.083333 | 5.317e-08 | 0.00652 | 0.13333 | 9.4732e-08
| Tsh | Pch (Torr) | Tpr (center) | Time (center) | Sublimation Rate Max (Center) | Tpr (edge) | Time (edge) | Sublimation Rate Max (edge)
Vitos Result | -5 | 0.3 | -23.9507 | 5.4733 | 0.00030045 | -22.437 | 4.1933 | 0.00041468
Sergueis Result | -5 | 0.3 | -23.9519 | 5.47 | 0.00030047 | -22.4383 | 4.19 | 0.00041471
Comparison | - | - | 0.0011651 | 0.0033333 | 1.8218e-08 | 0.0012538 | 0.0033333 | 2.9467e-08
| Tsh | Pch (Torr) | Tpr (center) | Time (center) | Sublimation Rate Max (Center) | Tpr (edge) | Time (edge) | Sublimation Rate Max (edge)
Vitos Result | 25 | 0.125 | -24.3808 | 3.9933 | 0.00051105 | -21.6156 | 3.1733 | 0.00072365
Petrs Result | 25 | 0.125 | -24.5715 | 4.1297 | 0.00051151 | -21.8145 | 3.3323 | 0.00072459
Sergueis Result | 25 | 0.125 | -24.3719 | 3.98 | 0.00051096 | -21.6118 | 3.17 | 0.00072359
Comparison VP | - | - | 0.19073 | 0.13637 | 4.6072e-07 | 0.19889 | 0.15895 | 9.4404e-07
Comparison VS | - | - | 0.0088661 | 0.013333 | 9.2188e-08 | 0.0038002 | 0.0033333 | 5.9604e-08
Lyostar II, 15% Sucrose after Tc, 10-ml, Fill of 3.190211
| Tsh | Pch (Torr) | Tpr (center) | Time (center) | Sublimation Rate Max (Center) | Tpr (edge) | Time (edge) | Sublimation Rate Max (edge)
Vitos Result | -30 | 0.15 | -33.9868 | 64.05 | 5.5824e-05 | -33.4716 | 49.5 | 7.584e-05
Petrs Result | -30 | 0.15 | -34.1033 | 62.5256 | 6.112e-05 | -33.5769 | 48.0625 | 8.6219e-05
Sergueis Result | -30 | 0.15 | -33.9896 | 63.8 | 5.5784e-05 | -33.4741 | 49.2 | 7.5791e-05
Comparison VP | - | - | 0.1165 | 1.5244 | 5.296e-06 | 0.10533 | 1.4375 | 1.0379e-05
Comparison VS | - | - | 0.0028003 | 0.25 | 4.0417e-08 | 0.0025085 | 0.3 | 4.8474e-08
| Tsh | Pch (Torr) | Tpr (center) | Time (center) | Sublimation Rate Max (Center) | Tpr (edge) | Time (edge) | Sublimation Rate Max (edge)
Vitos Result | 0 | 0.375 | -21.4981 | 8.86 | 0.00037545 | -19.8906 | 6.78 | 0.00052106
Sergueis Result | 0 | 0.375 | -21.4989 | 8.85 | 0.00037546 | -19.8846 | 6.76 | 0.00052091
Comparison | - | - | 0.00081432 | 0.01 | 1.3904e-08 | 0.0059841 | 0.02 | 1.572e-07
| Tsh | Pch (Torr) | Tpr (center) | Time (center) | Sublimation Rate Max (Center) | Tpr (edge) | Time (edge) | Sublimation Rate Max (edge)
Vitos Result | 30 | 0.25 | -19.5229 | 5.44 | 0.00072196 | -16.8675 | 4.28 | 0.0010249
Sergueis Result | 30 | 0.25 | -19.5064 | 5.43 | 0.00072172 | -16.8376 | 4.27 | 0.0010242
Comparison | - | - | 0.016461 | 0.01 | 2.4059e-07 | 0.029939 | 0.01 | 6.5556e-07
Lyostar II, 15% Sucrose after Tc, 10-ml, Fill of 4.785316
| Tsh | Pch (Torr) | Tpr (center) | Time (center) | Sublimation Rate Max (Center) | Tpr (edge) | Time (edge) | Sublimation Rate Max (edge)
Vitos Result | -25 | 0.08 | -35.9148 | 48.7667 | 0.00010504 | -34.6279 | 37.5167 | 0.00013776
Sergueis Result | -25 | 0.08 | -35.9184 | 48.6 | 0.000105 | -34.6298 | 37.3 | 0.00013771
Comparison | - | - | 0.0036302 | 0.16667 | 4.0046e-08 | 0.0018571 | 0.21667 | 4.7533e-08
| Tsh | Pch (Torr) | Tpr (center) | Time (center) | Sublimation Rate Max (Center) | Tpr (edge) | Time (edge) | Sublimation Rate Max (edge)
Vitos Result | 5 | 0.275 | -22.4994 | 12.0267 | 0.00041908 | -20.5196 | 9.2267 | 0.00058336
Petrs Result | 5 | 0.275 | -22.7024 | 12.0206 | 0.00042093 | -20.727 | 9.1759 | 0.00058637
Sergueis Result | 5 | 0.275 | -22.5062 | 12 | 0.00041918 | -20.522 | 9.2 | 0.00058342
Comparison VP | - | - | 0.20298 | 0.0060329 | 1.848e-06 | 0.20741 | 0.050768 | 3.0063e-06
Comparison VS | - | - | 0.0068113 | 0.026667 | 1.0345e-07 | 0.0023547 | 0.026667 | 5.3334e-08
| Tsh | Pch (Torr) | Tpr (center) | Time (center) | Sublimation Rate Max (Center) | Tpr (edge) | Time (edge) | Sublimation Rate Max (edge)
Vitos Result | 35 | 0.4 | -16.0112 | 6.5867 | 0.00091488 | -13.3837 | 5.1967 | 0.0013016
Sergueis Result | 35 | 0.4 | -16.0078 | 6.58 | 0.00091482 | -13.3572 | 5.19 | 0.0013009
Comparison | - | - | 0.0033502 | 0.0066667 | 6.0859e-08 | 0.026536 | 0.0066667 | 7.1499e-07
Lyostar II, 15% Sucrose after Tc, 10-ml, Fill of 6.380422
| Tsh | Pch (Torr) | Tpr (center) | Time (center) | Sublimation Rate Max (Center) | Tpr (edge) | Time (edge) | Sublimation Rate Max (edge)
Vitos Result | -20 | 0.1 | -33.4106 | 49.1333 | 0.00012859 | -31.9655 | 37.7833 | 0.00016612
Sergueis Result | -20 | 0.1 | -33.4126 | 49 | 0.00012856 | -31.9715 | 37.7 | 0.0001662
Comparison | - | - | 0.0019964 | 0.13333 | 2.9206e-08 | 0.0059546 | 0.083333 | 8.2529e-08
| Tsh | Pch (Torr) | Tpr (center) | Time (center) | Sublimation Rate Max (Center) | Tpr (edge) | Time (edge) | Sublimation Rate Max (edge)
Vitos Result | 10 | 0.2 | -23.5055 | 15.4133 | 0.00043872 | -21.1997 | 11.8133 | 0.00061279
Sergueis Result | 10 | 0.2 | -23.5095 | 15.36 | 0.00043877 | -21.2012 | 11.72 | 0.00061282
Comparison | - | - | 0.0039689 | 0.053333 | 5.1599e-08 | 0.0014503 | 0.093333 | 2.7967e-08
| Tsh | Pch (Torr) | Tpr (center) | Time (center) | Sublimation Rate Max (Center) | Tpr (edge) | Time (edge) | Sublimation Rate Max (edge)
Vitos Result | 40 | 0.3 | -17.0002 | 8.6733 | 0.0009037 | -14.1267 | 6.8133 | 0.0012872
Petrs Result | 40 | 0.3 | -17.3498 | 8.7485 | 0.00090656 | -14.5415 | 6.8918 | 0.0012933
Sergueis Result | 40 | 0.3 | -17.0271 | 8.67 | 0.00090413 | -14.1702 | 6.81 | 0.0012883
Comparison VP | - | - | 0.34955 | 0.075141 | 2.8601e-06 | 0.41476 | 0.078429 | 6.0374e-06
Comparison VS | - | - | 0.026914 | 0.0033333 | 4.2594e-07 | 0.043543 | 0.0033333 | 1.0344e-06
Lyostar II, 15% Sucrose after Tc, 10-ml, Fill of 7.975527
| Tsh | Pch (Torr) | Tpr (center) | Time (center) | Sublimation Rate Max (Center) | Tpr (edge) | Time (edge) | Sublimation Rate Max (edge)
Vitos Result | -15 | 0.02 | -38.6826 | 64 | 0.00012364 | -36.3827 | 48.4 | 0.00015942
Petrs Result | -15 | 0.02 | -38.8479 | 63.5406 | 0.00012832 | -36.5465 | 47.6828 | 0.00016754
Sergueis Result | -15 | 0.02 | -38.6901 | 64 | 0.0001236 | -36.3827 | 48.3 | 0.00015938
Comparison VP | - | - | 0.16526 | 0.4594 | 4.6752e-06 | 0.16377 | 0.7172 | 8.1215e-06
Comparison VS | - | - | 0.0074893 | 0 | 4.4716e-08 | 2.2764e-05 | 0.1 | 4.2272e-08
| Tsh | Pch (Torr) | Tpr (center) | Time (center) | Sublimation Rate Max (Center) | Tpr (edge) | Time (edge) | Sublimation Rate Max (edge)
Vitos Result | 15 | 0.45 | -17.8058 | 15.16 | 0.00061656 | -15.7614 | 11.92 | 0.0008672
Sergueis Result | 15 | 0.45 | -17.8103 | 15.1 | 0.00061664 | -15.7056 | 11.8 | 0.00086563
Comparison | - | - | 0.0044829 | 0.06 | 8.3732e-08 | 0.055791 | 0.12 | 1.5735e-06
| Tsh | Pch (Torr) | Tpr (center) | Time (center) | Sublimation Rate Max (Center) | Tpr (edge) | Time (edge) | Sublimation Rate Max (edge)
Vitos Result | 45 | 0.275 | -16.9128 | 10.48 | 0.00094353 | -13.8809 | 8.24 | 0.001346
Sergueis Result | 45 | 0.275 | -16.8589 | 10.45 | 0.0009427 | -13.8773 | 8.22 | 0.0013459
Comparison | - | - | 0.053881 | 0.03 | 8.2192e-07 | 0.0036115 | 0.02 | 8.3693e-08
Lyostar II, 15% Sucrose after Tc, 10-ml, Fill of 9.570633
| Tsh | Pch (Torr) | Tpr (center) | Time (center) | Sublimation Rate Max (Center) | Tpr (edge) | Time (edge) | Sublimation Rate Max (edge)
Vitos Result | -10 | 0.15 | -28.8223 | 46.3667 | 0.00021355 | -27.0937 | 35.9667 | 0.0002909
Sergueis Result | -10 | 0.15 | -28.8278 | 46.3 | 0.00021361 | -27.1016 | 35.9 | 0.00029104
Comparison | - | - | 0.0054542 | 0.066667 | 6.17e-08 | 0.0079224 | 0.066667 | 1.3458e-07
| Tsh | Pch (Torr) | Tpr (center) | Time (center) | Sublimation Rate Max (Center) | Tpr (edge) | Time (edge) | Sublimation Rate Max (edge)
Vitos Result | 20 | 0.08 | -26.9014 | 25.5667 | 0.00038931 | -24.0864 | 19.3667 | 0.00054891
Petrs Result | 20 | 0.08 | -27.1705 | 25.0632 | 0.00039039 | -24.3696 | 18.7473 | 0.00055081
Sergueis Result | 20 | 0.08 | -26.903 | 25.5 | 0.00038932 | -24.0603 | 19.31 | 0.00054859
Comparison VP | - | - | 0.26914 | 0.50343 | 1.0786e-06 | 0.28321 | 0.61941 | 1.8962e-06
Comparison VS | - | - | 0.001589 | 0.066667 | 1.2861e-08 | 0.026107 | 0.056667 | 3.2551e-07
| Tsh | Pch (Torr) | Tpr (center) | Time (center) | Sublimation Rate Max (Center) | Tpr (edge) | Time (edge) | Sublimation Rate Max (edge)
Vitos Result | 50 | 0.325 | -15.2938 | 11.5267 | 0.0010726 | -12.2384 | 9.1667 | 0.0015336
Sergueis Result | 50 | 0.325 | -15.2712 | 11.5 | 0.0010722 | -12.1756 | 9.14 | 0.0015321
Comparison | - | - | 0.022557 | 0.026667 | 3.7146e-07 | 0.062842 | 0.026667 | 1.5498e-06

## 20ml clear results
Input Parameters | [8 empty] | Output Parameters | [7 empty] | Impact on Freeze Dryer Performance
Freeze Dryer | Formulation | Vial | Kv | Rp | Density | Fill, ml | Tsh | Pch (Torr) | Tpr (center) | Time (center) | Sublimation Rate Max (Center) | Percent removed (center) | Tpr (edge) | Time (edge) | Sublimation Rate Max (edge) | Percent removed (edge) | Number of Vials | Edge Effect | Total Sublimination Rate | Pmin mTorr | Pch > Pmin
Lyostar II | 5% Mannitol | 20-ml clear | 0.00014197 | 5% Mannitol | 1.0153 | 2.6073 | -35 | 0.02 | -41.6726 | 51.6333 | 9.0556e-05 | 99.0618 | -40.3881 | 40.8333 | 0.00013054 | 99.1119 | 420 | 10 | 0.039713 | 33.6648 | Pmin exceeds chamber pressure | A | 22.158 | 16.45 | 7.01
Lyostar II | 5% Mannitol | 20-ml clear | 0.00024279 | 5% Mannitol | 1.0153 | 2.6073 | -35 | 0.04 | -39.2359 | 46.0333 | 0.00010564 | 99.0793 | -38.3187 | 37.3333 | 0.00015194 | 99.166 | 420 | 10 | 0.046315 | 35.5778 | Operational | B | 289.75 | 7.5016 | 2.4287
Lyostar II | 5% Mannitol | 20-ml clear | 0.00031809 | 5% Mannitol | 1.0153 | 2.6073 | -35 | 0.06 | -37.9981 | 48.9333 | 0.00010004 | 99.0437 | -37.3151 | 40.1333 | 0.00014427 | 99.0966 | 420 | 10 | 0.043876 | 34.8711 | Operational | C | 0 | 3.5893 | 0.0239
Lyostar II | 5% Mannitol | 20-ml clear | 0.00037647 | 5% Mannitol | 1.0153 | 2.6073 | -35 | 0.08 | -37.1662 | 56.8333 | 8.5385e-05 | 99.0677 | -36.6594 | 46.8333 | 0.00012322 | 99.0283 | 420 | 10 | 0.037451 | 33.0093 | Operational
Lyostar II | 5% Mannitol | 20-ml clear | 0.00042305 | 5% Mannitol | 1.0153 | 2.6073 | -35 | 0.1 | -36.5266 | 71.5333 | 6.6849e-05 | 99.0482 | -36.1633 | 59.1333 | 9.6597e-05 | 99.0056 | 420 | 10 | 0.029326 | 30.6553 | Operational
Lyostar II | 5% Mannitol | 20-ml clear | 0.00046953 | 5% Mannitol | 1.0153 | 2.6073 | -35 | 0.125 | -35.8721 | 112.7333 | 4.1507e-05 | 99.0217 | -35.6616 | 93.4333 | 6.0089e-05 | 99.0385 | 420 | 10 | 0.018213 | 27.4353 | Operational
Lyostar II | 5% Mannitol | 20-ml clear | 0.00050664 | 5% Mannitol | 1.0153 | 2.6073 | -35 | 0.15 | -35.3116 | 292.8333 | 1.5619e-05 | 99.0109 | -35.2358 | 242.6333 | 2.265e-05 | 99.0015 | 420 | 10 | 0.0068553 | 24.1443 | Operational
Lyostar II | 5% Mannitol | 20-ml clear | 0.00014197 | 5% Mannitol | 1.0153 | 2.6073 | -30 | 0.02 | -39.3612 | 38.2 | 0.00011346 | 99.0655 | -37.7608 | 29.6 | 0.00016098 | 99.0611 | 420 | 10 | 0.049649 | 36.5439 | Pmin exceeds chamber pressure
Lyostar II | 5% Mannitol | 20-ml clear | 0.00024279 | 5% Mannitol | 1.0153 | 2.6073 | -30 | 0.04 | -36.5911 | 30.9 | 0.00014503 | 99.1301 | -35.3155 | 24.5 | 0.00020476 | 99.1681 | 420 | 10 | 0.063423 | 40.5348 | Pmin exceeds chamber pressure
Lyostar II | 5% Mannitol | 20-ml clear | 0.00031809 | 5% Mannitol | 1.0153 | 2.6073 | -30 | 0.06 | -35.1881 | 29.6 | 0.00015243 | 99.0437 | -34.1209 | 23.8 | 0.00021568 | 99.2901 | 420 | 10 | 0.066679 | 41.4782 | Operational
Lyostar II | 5% Mannitol | 20-ml clear | 0.00037647 | 5% Mannitol | 1.0153 | 2.6073 | -30 | 0.08 | -34.2582 | 30.3 | 0.00014794 | 99.0956 | -33.3599 | 24.4 | 0.00020945 | 99.0446 | 420 | 10 | 0.06472 | 40.9105 | Operational
Lyostar II | 5% Mannitol | 20-ml clear | 0.00042305 | 5% Mannitol | 1.0153 | 2.6073 | -30 | 0.1 | -33.5577 | 32.2 | 0.00013775 | 99.1505 | -32.7929 | 26 | 0.00019537 | 99.0656 | 420 | 10 | 0.060275 | 39.6225 | Operational
Lyostar II | 5% Mannitol | 20-ml clear | 0.00046953 | 5% Mannitol | 1.0153 | 2.6073 | -30 | 0.125 | -32.8616 | 36 | 0.00012089 | 99.0044 | -32.2347 | 29.2 | 0.00017198 | 99.1135 | 420 | 10 | 0.052921 | 37.4919 | Operational
Lyostar II | 5% Mannitol | 20-ml clear | 0.00050664 | 5% Mannitol | 1.0153 | 2.6073 | -30 | 0.15 | -32.2771 | 42 | 0.00010186 | 99.0775 | -31.7756 | 34 | 0.00014535 | 99.029 | 420 | 10 | 0.044609 | 35.0834 | Operational
Lyostar II | 5% Mannitol | 20-ml clear | 0.00053695 | 5% Mannitol | 1.0153 | 2.6073 | -30 | 0.175 | -31.7659 | 51.2 | 8.1996e-05 | 99.0492 | -31.3741 | 41.5 | 0.00011734 | 99.1291 | 420 | 10 | 0.035923 | 32.5666 | Operational
Lyostar II | 5% Mannitol | 20-ml clear | 0.00056218 | 5% Mannitol | 1.0153 | 2.6073 | -30 | 0.2 | -31.3027 | 66.5 | 6.2015e-05 | 99.0793 | -31.0134 | 53.8 | 8.8969e-05 | 99.1111 | 420 | 10 | 0.027178 | 30.0329 | Operational
Lyostar II | 5% Mannitol | 20-ml clear | 0.0005835 | 5% Mannitol | 1.0153 | 2.6073 | -30 | 0.225 | -30.8747 | 95.7 | 4.2302e-05 | 99.0272 | -30.6804 | 77.3 | 6.0826e-05 | 99.062 | 420 | 10 | 0.018545 | 27.5313 | Operational
Lyostar II | 5% Mannitol | 20-ml clear | 0.00060176 | 5% Mannitol | 1.0153 | 2.6073 | -30 | 0.25 | -30.4722 | 172.5 | 2.3067e-05 | 99.0244 | -30.3676 | 139 | 3.3232e-05 | 99.0232 | 420 | 10 | 0.010115 | 25.0888 | Operational
Lyostar II | 5% Mannitol | 20-ml clear | 0.00061757 | 5% Mannitol | 1.0153 | 2.6073 | -30 | 0.275 | -30.0899 | 885.6 | 4.418e-06 | 99.0038 | -30.07 | 712.2 | 6.3758e-06 | 99.0036 | 420 | 10 | 0.0019378 | 22.7195 | Operational
Lyostar II | 5% Mannitol | 20-ml clear | 0.00014197 | 5% Mannitol | 1.0153 | 2.6073 | -25 | 0.02 | -37.3291 | 29.9667 | 0.00013526 | 99.0106 | -35.4495 | 22.8667 | 0.00018937 | 99.0144 | 420 | 10 | 0.059083 | 39.2772 | Pmin exceeds chamber pressure
Lyostar II | 5% Mannitol | 20-ml clear | 0.00024279 | 5% Mannitol | 1.0153 | 2.6073 | -25 | 0.04 | -34.2638 | 22.8667 | 0.00018208 | 99.0776 | -32.6544 | 17.8667 | 0.00025284 | 99.3049 | 420 | 10 | 0.079447 | 45.1777 | Pmin exceeds chamber pressure
Lyostar II | 5% Mannitol | 20-ml clear | 0.00031809 | 5% Mannitol | 1.0153 | 2.6073 | -25 | 0.06 | -32.6993 | 20.8667 | 0.0002016 | 99.2676 | -31.2953 | 16.3667 | 0.00027998 | 99.0046 | 420 | 10 | 0.087964 | 47.6456 | Operational
Lyostar II | 5% Mannitol | 20-ml clear | 0.00037647 | 5% Mannitol | 1.0153 | 2.6073 | -25 | 0.08 | -31.6878 | 20.1667 | 0.00020671 | 99.0501 | -30.4188 | 15.9667 | 0.00028691 | 99.0758 | 420 | 10 | 0.090188 | 48.2899 | Operational
Lyostar II | 5% Mannitol | 20-ml clear | 0.00042305 | 5% Mannitol | 1.0153 | 2.6073 | -25 | 0.1 | -30.9242 | 20.2667 | 0.00020456 | 99.3168 | -29.7789 | 16.0667 | 0.00028427 | 99.2035 | 420 | 10 | 0.089264 | 48.0223 | Operational
Lyostar II | 5% Mannitol | 20-ml clear | 0.00046953 | 5% Mannitol | 1.0153 | 2.6073 | -25 | 0.125 | -30.1835 | 20.8667 | 0.0001961 | 99.3341 | -29.1653 | 16.5667 | 0.00027326 | 99.1938 | 420 | 10 | 0.085603 | 46.9614 | Operational
Lyostar II | 5% Mannitol | 20-ml clear | 0.00050664 | 5% Mannitol | 1.0153 | 2.6073 | -25 | 0.15 | -29.5819 | 21.8667 | 0.00018403 | 99.1502 | -28.6737 | 17.3667 | 0.00025728 | 99.0096 | 420 | 10 | 0.080368 | 45.4446 | Operational
Lyostar II | 5% Mannitol | 20-ml clear | 0.00053695 | 5% Mannitol | 1.0153 | 2.6073 | -25 | 0.175 | -29.0579 | 23.3667 | 0.00017 | 99.2754 | -28.2479 | 18.5667 | 0.00023849 | 99.1908 | 420 | 10 | 0.074276 | 43.6796 | Operational
Lyostar II | 5% Mannitol | 20-ml clear | 0.00056218 | 5% Mannitol | 1.0153 | 2.6073 | -25 | 0.2 | -28.5935 | 25.2667 | 0.00015497 | 99.285 | -27.8738 | 20.0667 | 0.00021812 | 99.2336 | 420 | 10 | 0.067738 | 41.785 | Operational
Lyostar II | 5% Mannitol | 20-ml clear | 0.0005835 | 5% Mannitol | 1.0153 | 2.6073 | -25 | 0.225 | -28.1703 | 27.6667 | 0.00013948 | 99.2671 | -27.534 | 21.9667 | 0.00019694 | 99.2924 | 420 | 10 | 0.060994 | 39.8309 | Operational
Lyostar II | 5% Mannitol | 20-ml clear | 0.00060176 | 5% Mannitol | 1.0153 | 2.6073 | -25 | 0.25 | -27.7787 | 30.6667 | 0.00012388 | 99.1398 | -27.2233 | 24.2667 | 0.00017542 | 99.0433 | 420 | 10 | 0.054195 | 37.861 | Operational
Lyostar II | 5% Mannitol | 20-ml clear | 0.00061757 | 5% Mannitol | 1.0153 | 2.6073 | -25 | 0.275 | -27.4091 | 34.5667 | 0.00010839 | 99.1108 | -26.9268 | 27.3667 | 0.00015388 | 99.1801 | 420 | 10 | 0.047434 | 35.902 | Operational
Lyostar II | 5% Mannitol | 20-ml clear | 0.0006314 | 5% Mannitol | 1.0153 | 2.6073 | -25 | 0.3 | -27.0586 | 39.6667 | 9.3128e-05 | 99.0284 | -26.6473 | 31.3667 | 0.00013252 | 99.1522 | 420 | 10 | 0.040768 | 33.9706 | Operational
Lyostar II | 5% Mannitol | 20-ml clear | 0.00064359 | 5% Mannitol | 1.0153 | 2.6073 | -25 | 0.325 | -26.7224 | 46.6667 | 7.8176e-05 | 99.0366 | -26.3804 | 36.7667 | 0.00011148 | 99.0381 | 420 | 10 | 0.034233 | 32.077 | Operational
Lyostar II | 5% Mannitol | 20-ml clear | 0.00065442 | 5% Mannitol | 1.0153 | 2.6073 | -25 | 0.35 | -26.3992 | 56.6667 | 6.3585e-05 | 99.011 | -26.1225 | 44.5667 | 9.0845e-05 | 99.0339 | 420 | 10 | 0.027851 | 30.2277 | Operational
Lyostar II | 5% Mannitol | 20-ml clear | 0.0006641 | 5% Mannitol | 1.0153 | 2.6073 | -25 | 0.375 | -26.0866 | 72.1667 | 4.9373e-05 | 99.0507 | -25.8725 | 56.6667 | 7.0659e-05 | 99.1062 | 420 | 10 | 0.021631 | 28.4255 | Operational
Lyostar II | 5% Mannitol | 20-ml clear | 0.00067282 | 5% Mannitol | 1.0153 | 2.6073 | -25 | 0.4 | -25.7837 | 99.0667 | 3.5559e-05 | 99.0322 | -25.6302 | 77.5667 | 5.0962e-05 | 99.0326 | 420 | 10 | 0.015582 | 26.6728 | Operational
Lyostar II | 5% Mannitol | 20-ml clear | 0.00068786 | 5% Mannitol | 1.0153 | 2.6073 | -25 | 0.45 | -25.2018 | 378.6667 | 9.1057e-06 | 99.0028 | -25.1627 | 295.2667 | 1.308e-05 | 99.0084 | 420 | 10 | 0.0039913 | 23.3145 | Operational
Lyostar II | 5% Mannitol | 20-ml clear | 0.00014197 | 5% Mannitol | 1.0153 | 2.6073 | -20 | 0.02 | -35.5239 | 24.5333 | 0.00015612 | 99.0517 | -33.3958 | 18.5333 | 0.00021637 | 99.1935 | 420 | 10 | 0.0681 | 41.8899 | Pmin exceeds chamber pressure
Lyostar II | 5% Mannitol | 20-ml clear | 0.00024279 | 5% Mannitol | 1.0153 | 2.6073 | -20 | 0.04 | -32.1994 | 18.0333 | 0.00021702 | 99.1484 | -30.2941 | 13.9333 | 0.00029747 | 99.5119 | 420 | 10 | 0.094527 | 49.5473 | Pmin exceeds chamber pressure
Lyostar II | 5% Mannitol | 20-ml clear | 0.00031809 | 5% Mannitol | 1.0153 | 2.6073 | -20 | 0.06 | -30.5031 | 15.9333 | 0.00024764 | 99.2219 | -28.7622 | 12.4333 | 0.00033874 | 99.5554 | 420 | 10 | 0.10783 | 53.4032 | Operational
Lyostar II | 5% Mannitol | 20-ml clear | 0.00037647 | 5% Mannitol | 1.0153 | 2.6073 | -20 | 0.08 | -29.3964 | 15.0333 | 0.00026161 | 99.3976 | -27.7974 | 11.7333 | 0.00035709 | 99.327 | 420 | 10 | 0.11389 | 55.1563 | Operational
Lyostar II | 5% Mannitol | 20-ml clear | 0.00042305 | 5% Mannitol | 1.0153 | 2.6073 | -20 | 0.1 | -28.5878 | 14.6333 | 0.00026696 | 99.4467 | -27.0988 | 11.4333 | 0.00036442 | 99.2185 | 420 | 10 | 0.11622 | 55.8313 | Operational
Lyostar II | 5% Mannitol | 20-ml clear | 0.00046953 | 5% Mannitol | 1.0153 | 2.6073 | -20 | 0.125 | -27.8215 | 14.4333 | 0.00026645 | 99.0383 | -26.4359 | 11.3333 | 0.00036436 | 99.0502 | 420 | 10 | 0.11602 | 55.7752 | Operational
Lyostar II | 5% Mannitol | 20-ml clear | 0.00050664 | 5% Mannitol | 1.0153 | 2.6073 | -20 | 0.15 | -27.1823 | 14.6333 | 0.00026112 | 99.4017 | -25.8893 | 11.5333 | 0.00035801 | 99.6349 | 420 | 10 | 0.11374 | 55.1136 | Operational
Lyostar II | 5% Mannitol | 20-ml clear | 0.00053695 | 5% Mannitol | 1.0153 | 2.6073 | -20 | 0.175 | -26.6518 | 14.9333 | 0.00025287 | 99.3647 | -25.4531 | 11.7333 | 0.00034778 | 99.3744 | 420 | 10 | 0.11019 | 54.0859 | Operational
Lyostar II | 5% Mannitol | 20-ml clear | 0.00056218 | 5% Mannitol | 1.0153 | 2.6073 | -20 | 0.2 | -26.1905 | 15.3333 | 0.00024284 | 99.1495 | -25.073 | 12.0333 | 0.00033506 | 99.1295 | 420 | 10 | 0.10587 | 52.8324 | Operational
Lyostar II | 5% Mannitol | 20-ml clear | 0.0005835 | 5% Mannitol | 1.0153 | 2.6073 | -20 | 0.225 | -25.7645 | 15.9333 | 0.00023171 | 99.3609 | -24.7166 | 12.5333 | 0.00032075 | 99.5925 | 420 | 10 | 0.10106 | 51.4399 | Operational
Lyostar II | 5% Mannitol | 20-ml clear | 0.00060176 | 5% Mannitol | 1.0153 | 2.6073 | -20 | 0.25 | -25.3856 | 16.5333 | 0.00021994 | 99.0287 | -24.4024 | 13.0333 | 0.00030542 | 99.5381 | 420 | 10 | 0.095966 | 49.9642 | Operational
Lyostar II | 5% Mannitol | 20-ml clear | 0.00061757 | 5% Mannitol | 1.0153 | 2.6073 | -20 | 0.275 | -25.0233 | 17.3333 | 0.00020782 | 99.1296 | -24.1198 | 13.5333 | 0.00028946 | 99.0166 | 420 | 10 | 0.090714 | 48.4425 | Operational
Lyostar II | 5% Mannitol | 20-ml clear | 0.0006314 | 5% Mannitol | 1.0153 | 2.6073 | -20 | 0.3 | -24.6841 | 18.2333 | 0.00019555 | 99.1427 | -23.8418 | 14.2333 | 0.00027314 | 99.1391 | 420 | 10 | 0.08539 | 46.8997 | Operational
Lyostar II | 5% Mannitol | 20-ml clear | 0.00064359 | 5% Mannitol | 1.0153 | 2.6073 | -20 | 0.325 | -24.3641 | 19.2333 | 0.00018326 | 99.0302 | -23.5784 | 15.0333 | 0.00025665 | 99.2615 | 420 | 10 | 0.080051 | 45.3528 | Operational
Lyostar II | 5% Mannitol | 20-ml clear | 0.00065442 | 5% Mannitol | 1.0153 | 2.6073 | -20 | 0.35 | -24.0544 | 20.4333 | 0.00017104 | 99.1372 | -23.3279 | 15.9333 | 0.00024013 | 99.3178 | 420 | 10 | 0.074739 | 43.8137 | Operational
Lyostar II | 5% Mannitol | 20-ml clear | 0.0006641 | 5% Mannitol | 1.0153 | 2.6073 | -20 | 0.375 | -23.7556 | 21.8333 | 0.00015896 | 99.3404 | -23.0893 | 16.9333 | 0.00022368 | 99.2365 | 420 | 10 | 0.069482 | 42.2903 | Operational
Lyostar II | 5% Mannitol | 20-ml clear | 0.00067282 | 5% Mannitol | 1.0153 | 2.6073 | -20 | 0.4 | -23.4726 | 23.3333 | 0.00014706 | 99.1664 | -22.8558 | 18.1333 | 0.00020737 | 99.3669 | 420 | 10 | 0.064298 | 40.7883 | Operational
Lyostar II | 5% Mannitol | 20-ml clear | 0.00068786 | 5% Mannitol | 1.0153 | 2.6073 | -20 | 0.45 | -22.9267 | 27.2333 | 0.0001239 | 99.2267 | -22.4144 | 21.0333 | 0.00017537 | 99.2305 | 420 | 10 | 0.054201 | 37.8627 | Operational
Lyostar II | 5% Mannitol | 20-ml clear | 0.00014197 | 5% Mannitol | 1.0153 | 2.6073 | -15 | 0.02 | -33.9133 | 20.7 | 0.00017623 | 99.0444 | -31.5756 | 15.5 | 0.00024253 | 99.1899 | 420 | 10 | 0.076801 | 44.4112 | Pmin exceeds chamber pressure
Lyostar II | 5% Mannitol | 20-ml clear | 0.00024279 | 5% Mannitol | 1.0153 | 2.6073 | -15 | 0.04 | -30.3454 | 14.9 | 0.00025027 | 99.5061 | -28.2235 | 11.3 | 0.00033992 | 99.1098 | 420 | 10 | 0.10888 | 53.7053 | Pmin exceeds chamber pressure
Lyostar II | 5% Mannitol | 20-ml clear | 0.00031809 | 5% Mannitol | 1.0153 | 2.6073 | -15 | 0.06 | -28.5343 | 12.9 | 0.00029107 | 99.4987 | -26.5417 | 9.9 | 0.00039377 | 99.2153 | 420 | 10 | 0.12656 | 58.83 | Operational
Lyostar II | 5% Mannitol | 20-ml clear | 0.00037647 | 5% Mannitol | 1.0153 | 2.6073 | -15 | 0.08 | -27.3723 | 11.9 | 0.00031316 | 99.274 | -25.4801 | 9.2 | 0.00042222 | 99.1411 | 420 | 10 | 0.13611 | 61.5949 | Operational
Lyostar II | 5% Mannitol | 20-ml clear | 0.00042305 | 5% Mannitol | 1.0153 | 2.6073 | -15 | 0.1 | -26.5142 | 11.4 | 0.00032539 | 99.3808 | -24.6923 | 8.9 | 0.00043825 | 99.7666 | 420 | 10 | 0.1414 | 63.1299 | Operational
Lyostar II | 5% Mannitol | 20-ml clear | 0.00046953 | 5% Mannitol | 1.0153 | 2.6073 | -15 | 0.125 | -25.6911 | 11.1 | 0.00033224 | 99.5683 | -23.998 | 8.6 | 0.0004477 | 99.1519 | 420 | 10 | 0.14439 | 63.9953 | Operational
Lyostar II | 5% Mannitol | 20-ml clear | 0.00050664 | 5% Mannitol | 1.0153 | 2.6073 | -15 | 0.15 | -25.0639 | 10.9 | 0.00033322 | 99.0117 | -23.4392 | 8.5 | 0.00044975 | 99.0496 | 420 | 10 | 0.14484 | 64.1268 | Operational
Lyostar II | 5% Mannitol | 20-ml clear | 0.00053695 | 5% Mannitol | 1.0153 | 2.6073 | -15 | 0.175 | -24.5203 | 10.9 | 0.00033046 | 99.0374 | -22.9738 | 8.5 | 0.00044706 | 99.0625 | 420 | 10 | 0.14369 | 63.7922 | Operational
Lyostar II | 5% Mannitol | 20-ml clear | 0.00056218 | 5% Mannitol | 1.0153 | 2.6073 | -15 | 0.2 | -24.0443 | 11 | 0.00032526 | 99.1928 | -22.5622 | 8.6 | 0.00044118 | 99.4542 | 420 | 10 | 0.14148 | 63.1513 | Operational
Lyostar II | 5% Mannitol | 20-ml clear | 0.0005835 | 5% Mannitol | 1.0153 | 2.6073 | -15 | 0.225 | -23.6114 | 11.2 | 0.00031842 | 99.6331 | -22.2108 | 8.7 | 0.00043312 | 99.424 | 420 | 10 | 0.13855 | 62.3038 | Operational
Lyostar II | 5% Mannitol | 20-ml clear | 0.00060176 | 5% Mannitol | 1.0153 | 2.6073 | -15 | 0.25 | -23.2287 | 11.4 | 0.00031047 | 99.7043 | -21.9027 | 8.8 | 0.00042352 | 99.0681 | 420 | 10 | 0.13515 | 61.3165 | Operational
Lyostar II | 5% Mannitol | 20-ml clear | 0.00061757 | 5% Mannitol | 1.0153 | 2.6073 | -15 | 0.275 | -22.8838 | 11.6 | 0.00030177 | 99.476 | -21.602 | 9 | 0.00041284 | 99.3568 | 420 | 10 | 0.13141 | 60.234 | Operational
Lyostar II | 5% Mannitol | 20-ml clear | 0.0006314 | 5% Mannitol | 1.0153 | 2.6073 | -15 | 0.3 | -22.5493 | 11.9 | 0.00029259 | 99.7027 | -21.3288 | 9.2 | 0.00040138 | 99.3981 | 420 | 10 | 0.12746 | 59.0882 | Operational
Lyostar II | 5% Mannitol | 20-ml clear | 0.00064359 | 5% Mannitol | 1.0153 | 2.6073 | -15 | 0.325 | -22.2401 | 12.2 | 0.00028308 | 99.6851 | -21.0772 | 9.4 | 0.00038939 | 99.2222 | 420 | 10 | 0.12336 | 57.9008 | Operational
Lyostar II | 5% Mannitol | 20-ml clear | 0.00065442 | 5% Mannitol | 1.0153 | 2.6073 | -15 | 0.35 | -21.9515 | 12.5 | 0.00027338 | 99.4484 | -20.8232 | 9.7 | 0.00037704 | 99.6974 | 420 | 10 | 0.11917 | 56.6886 | Operational
Lyostar II | 5% Mannitol | 20-ml clear | 0.0006641 | 5% Mannitol | 1.0153 | 2.6073 | -15 | 0.375 | -21.6798 | 12.8 | 0.00026359 | 99.0114 | -20.6045 | 9.9 | 0.00036444 | 99.1294 | 420 | 10 | 0.11495 | 55.4634 | Operational
Lyostar II | 5% Mannitol | 20-ml clear | 0.00067282 | 5% Mannitol | 1.0153 | 2.6073 | -15 | 0.4 | -21.4083 | 13.2 | 0.00025379 | 99.0264 | -20.3802 | 10.2 | 0.00035171 | 99.1996 | 420 | 10 | 0.1107 | 54.2341 | Operational
Lyostar II | 5% Mannitol | 20-ml clear | 0.00068786 | 5% Mannitol | 1.0153 | 2.6073 | -15 | 0.45 | -20.8933 | 14.1 | 0.00023428 | 99.0358 | -19.9515 | 10.9 | 0.0003261 | 99.5091 | 420 | 10 | 0.10226 | 51.7864 | Operational
Lyostar II | 5% Mannitol | 20-ml clear | 0.00014197 | 5% Mannitol | 1.0153 | 2.6073 | -10 | 0.02 | -32.4413 | 17.9667 | 0.00019581 | 99.4122 | -29.9237 | 13.3667 | 0.00026824 | 99.5442 | 420 | 10 | 0.085281 | 46.8681 | Pmin exceeds chamber pressure
Lyostar II | 5% Mannitol | 20-ml clear | 0.00024279 | 5% Mannitol | 1.0153 | 2.6073 | -10 | 0.04 | -28.6931 | 12.6667 | 0.00028228 | 99.5841 | -26.347 | 9.5667 | 0.00038116 | 99.314 | 420 | 10 | 0.12271 | 57.7135 | Pmin exceeds chamber pressure
Lyostar II | 5% Mannitol | 20-ml clear | 0.00031809 | 5% Mannitol | 1.0153 | 2.6073 | -10 | 0.06 | -26.8034 | 10.7667 | 0.00033255 | 99.066 | -24.5452 | 8.2667 | 0.00044661 | 99.2543 | 420 | 10 | 0.14446 | 64.0162 | Pmin exceeds chamber pressure
Lyostar II | 5% Mannitol | 20-ml clear | 0.00037647 | 5% Mannitol | 1.0153 | 2.6073 | -10 | 0.08 | -25.559 | 9.8667 | 0.00036214 | 99.2122 | -23.369 | 7.6667 | 0.00048425 | 99.9153 | 420 | 10 | 0.15723 | 67.7148 | Operational
Lyostar II | 5% Mannitol | 20-ml clear | 0.00042305 | 5% Mannitol | 1.0153 | 2.6073 | -10 | 0.1 | -24.654 | 9.3667 | 0.00038071 | 99.4199 | -22.5637 | 7.2667 | 0.00050807 | 99.674 | 420 | 10 | 0.16525 | 70.0381 | Operational
Lyostar II | 5% Mannitol | 20-ml clear | 0.00046953 | 5% Mannitol | 1.0153 | 2.6073 | -10 | 0.125 | -23.8154 | 8.9667 | 0.00039431 | 99.2027 | -21.8144 | 6.9667 | 0.00052592 | 99.3524 | 420 | 10 | 0.17114 | 71.7457 | Operational
Lyostar II | 5% Mannitol | 20-ml clear | 0.00050664 | 5% Mannitol | 1.0153 | 2.6073 | -10 | 0.15 | -23.1455 | 8.7667 | 0.0004011 | 99.2666 | -21.1969 | 6.8667 | 0.00053532 | 99.9936 | 420 | 10 | 0.1741 | 72.6031 | Operational
Lyostar II | 5% Mannitol | 20-ml clear | 0.00053695 | 5% Mannitol | 1.0153 | 2.6073 | -10 | 0.175 | -22.5909 | 8.6667 | 0.00040344 | 99.3263 | -20.7244 | 6.7667 | 0.00053921 | 99.7314 | 420 | 10 | 0.17515 | 72.9066 | Operational
Lyostar II | 5% Mannitol | 20-ml clear | 0.00056218 | 5% Mannitol | 1.0153 | 2.6073 | -10 | 0.2 | -22.1012 | 8.6667 | 0.00040276 | 99.734 | -20.2989 | 6.7667 | 0.00053932 | 100.141 | 420 | 10 | 0.17489 | 72.8334 | Operational
Lyostar II | 5% Mannitol | 20-ml clear | 0.0005835 | 5% Mannitol | 1.0153 | 2.6073 | -10 | 0.225 | -21.6852 | 8.6667 | 0.00039997 | 99.6833 | -19.9411 | 6.7667 | 0.00053674 | 100.1282 | 420 | 10 | 0.17373 | 72.4968 | Operational
Lyostar II | 5% Mannitol | 20-ml clear | 0.00060176 | 5% Mannitol | 1.0153 | 2.6073 | -10 | 0.25 | -21.3224 | 8.6667 | 0.00039568 | 99.2922 | -19.6319 | 6.7667 | 0.00053222 | 99.8011 | 420 | 10 | 0.17192 | 71.9721 | Operational
Lyostar II | 5% Mannitol | 20-ml clear | 0.00061757 | 5% Mannitol | 1.0153 | 2.6073 | -10 | 0.275 | -20.9648 | 8.7667 | 0.00039031 | 99.6437 | -19.3588 | 6.7667 | 0.00052625 | 99.234 | 420 | 10 | 0.16964 | 71.3107 | Operational
Lyostar II | 5% Mannitol | 20-ml clear | 0.0006314 | 5% Mannitol | 1.0153 | 2.6073 | -10 | 0.3 | -20.6401 | 8.8667 | 0.00038414 | 99.7812 | -19.0721 | 6.8667 | 0.0005192 | 99.7514 | 420 | 10 | 0.16701 | 70.55 | Operational
Lyostar II | 5% Mannitol | 20-ml clear | 0.00064359 | 5% Mannitol | 1.0153 | 2.6073 | -10 | 0.325 | -20.3412 | 8.9667 | 0.00037741 | 99.7429 | -18.8098 | 6.9667 | 0.00051134 | 100.0994 | 420 | 10 | 0.16414 | 69.7164 | Operational
Lyostar II | 5% Mannitol | 20-ml clear | 0.00065442 | 5% Mannitol | 1.0153 | 2.6073 | -10 | 0.35 | -20.0632 | 9.0667 | 0.00037026 | 99.5571 | -18.6044 | 6.9667 | 0.00050285 | 99.0577 | 420 | 10 | 0.16108 | 68.8298 | Operational
Lyostar II | 5% Mannitol | 20-ml clear | 0.0006641 | 5% Mannitol | 1.0153 | 2.6073 | -10 | 0.375 | -19.8023 | 9.1667 | 0.00036281 | 99.2458 | -18.3763 | 7.0667 | 0.00049389 | 99.1502 | 420 | 10 | 0.15788 | 67.9051 | Operational
Lyostar II | 5% Mannitol | 20-ml clear | 0.00067282 | 5% Mannitol | 1.0153 | 2.6073 | -10 | 0.4 | -19.5286 | 9.3667 | 0.00035515 | 99.7741 | -18.1616 | 7.1667 | 0.00048457 | 99.1322 | 420 | 10 | 0.1546 | 66.9535 | Operational
Lyostar II | 5% Mannitol | 20-ml clear | 0.00068786 | 5% Mannitol | 1.0153 | 2.6073 | -10 | 0.45 | -19.0468 | 9.6667 | 0.00033949 | 99.5544 | -17.7336 | 7.4667 | 0.00046523 | 99.9896 | 420 | 10 | 0.14787 | 65.0029 | Operational
Lyostar II | 5% Mannitol | 20-ml clear | 0.00014197 | 5% Mannitol | 1.0153 | 2.6073 | -5 | 0.02 | -31.1422 | 15.7733 | 0.00021502 | 99.1372 | -28.4812 | 11.6533 | 0.00029379 | 99.0333 | 420 | 10 | 0.093617 | 49.2835 | Pmin exceeds chamber pressure
Lyostar II | 5% Mannitol | 20-ml clear | 0.00024279 | 5% Mannitol | 1.0153 | 2.6073 | -5 | 0.04 | -27.2303 | 10.9733 | 0.00031347 | 99.1374 | -24.6755 | 8.2933 | 0.00042185 | 99.1871 | 420 | 10 | 0.13621 | 61.6249 | Pmin exceeds chamber pressure
Lyostar II | 5% Mannitol | 20-ml clear | 0.00031809 | 5% Mannitol | 1.0153 | 2.6073 | -5 | 0.06 | -25.2091 | 9.3333 | 0.0003727 | 99.3391 | -22.7501 | 7.1333 | 0.00049836 | 99.3186 | 420 | 10 | 0.16181 | 69.0427 | Pmin exceeds chamber pressure
Lyostar II | 5% Mannitol | 20-ml clear | 0.00037647 | 5% Mannitol | 1.0153 | 2.6073 | -5 | 0.08 | -23.93 | 8.4533 | 0.00040934 | 99.0694 | -21.5256 | 6.5333 | 0.00054466 | 99.4671 | 420 | 10 | 0.1776 | 73.6189 | Operational
Lyostar II | 5% Mannitol | 20-ml clear | 0.00042305 | 5% Mannitol | 1.0153 | 2.6073 | -5 | 0.1 | -22.987 | 7.9733 | 0.0004338 | 99.2776 | -20.6604 | 6.1733 | 0.00057568 | 99.4616 | 420 | 10 | 0.18815 | 76.6756 | Operational
Lyostar II | 5% Mannitol | 20-ml clear | 0.00046953 | 5% Mannitol | 1.0153 | 2.6073 | -5 | 0.125 | -22.1216 | 7.5733 | 0.00045365 | 99.0218 | -19.8605 | 5.8933 | 0.00060118 | 99.3655 | 420 | 10 | 0.19673 | 79.1602 | Operational
Lyostar II | 5% Mannitol | 20-ml clear | 0.00050664 | 5% Mannitol | 1.0153 | 2.6073 | -5 | 0.15 | -21.4209 | 7.3733 | 0.00046579 | 99.3646 | -19.2372 | 5.7333 | 0.00061718 | 99.4708 | 420 | 10 | 0.20199 | 80.6843 | Operational
Lyostar II | 5% Mannitol | 20-ml clear | 0.00053695 | 5% Mannitol | 1.0153 | 2.6073 | -5 | 0.175 | -20.8702 | 7.2133 | 0.00047282 | 99.1261 | -18.7472 | 5.6133 | 0.0006269 | 99.2104 | 420 | 10 | 0.20506 | 81.5728 | Operational
Lyostar II | 5% Mannitol | 20-ml clear | 0.00056218 | 5% Mannitol | 1.0153 | 2.6073 | -5 | 0.2 | -20.3894 | 7.1333 | 0.00047631 | 99.1842 | -18.3086 | 5.5733 | 0.00063228 | 99.6028 | 420 | 10 | 0.2066 | 82.0211 | Operational
Lyostar II | 5% Mannitol | 20-ml clear | 0.0005835 | 5% Mannitol | 1.0153 | 2.6073 | -5 | 0.225 | -19.9672 | 7.0933 | 0.00047729 | 99.266 | -17.9452 | 5.5333 | 0.00063452 | 99.5445 | 420 | 10 | 0.20707 | 82.1551 | Operational
Lyostar II | 5% Mannitol | 20-ml clear | 0.00060176 | 5% Mannitol | 1.0153 | 2.6073 | -5 | 0.25 | -19.5828 | 7.0933 | 0.00047642 | 99.5108 | -17.6361 | 5.4933 | 0.00063446 | 99.1526 | 420 | 10 | 0.20673 | 82.0586 | Operational
Lyostar II | 5% Mannitol | 20-ml clear | 0.00061757 | 5% Mannitol | 1.0153 | 2.6073 | -5 | 0.275 | -19.2432 | 7.0933 | 0.00047416 | 99.4893 | -17.3416 | 5.4933 | 0.00063264 | 99.1842 | 420 | 10 | 0.20581 | 81.79 | Operational
Lyostar II | 5% Mannitol | 20-ml clear | 0.0006314 | 5% Mannitol | 1.0153 | 2.6073 | -5 | 0.3 | -18.9379 | 7.0933 | 0.00047087 | 99.2601 | -17.0789 | 5.4933 | 0.00062948 | 99.023 | 420 | 10 | 0.20443 | 81.3912 | Operational
Lyostar II | 5% Mannitol | 20-ml clear | 0.00064359 | 5% Mannitol | 1.0153 | 2.6073 | -5 | 0.325 | -18.6404 | 7.1333 | 0.00046679 | 99.3853 | -16.8167 | 5.5333 | 0.00062527 | 99.3829 | 420 | 10 | 0.20271 | 80.8924 | Operational
Lyostar II | 5% Mannitol | 20-ml clear | 0.00065442 | 5% Mannitol | 1.0153 | 2.6073 | -5 | 0.35 | -18.3655 | 7.1733 | 0.00046209 | 99.3752 | -16.5757 | 5.5733 | 0.00062024 | 99.6149 | 420 | 10 | 0.20072 | 80.3169 | Operational
Lyostar II | 5% Mannitol | 20-ml clear | 0.0006641 | 5% Mannitol | 1.0153 | 2.6073 | -5 | 0.375 | -18.1089 | 7.2133 | 0.00045693 | 99.2531 | -16.3746 | 5.5733 | 0.00061455 | 99.071 | 420 | 10 | 0.19853 | 79.6818 | Operational
Lyostar II | 5% Mannitol | 20-ml clear | 0.00067282 | 5% Mannitol | 1.0153 | 2.6073 | -5 | 0.4 | -17.8676 | 7.2533 | 0.0004514 | 99.0369 | -16.1643 | 5.6133 | 0.00060834 | 99.1085 | 420 | 10 | 0.19618 | 79.0007 | Operational
Lyostar II | 5% Mannitol | 20-ml clear | 0.00068786 | 5% Mannitol | 1.0153 | 2.6073 | -5 | 0.45 | -17.3891 | 7.4133 | 0.00043958 | 99.3852 | -15.7573 | 5.7333 | 0.00059475 | 99.6158 | 420 | 10 | 0.19114 | 77.5408 | Operational
Lyostar II | 5% Mannitol | 20-ml clear | 0.00014197 | 5% Mannitol | 1.0153 | 2.6073 | 0 | 0.02 | -29.9459 | 14.1 | 0.00023401 | 99.0651 | -27.1327 | 10.42 | 0.00031936 | 99.193 | 420 | 10 | 0.10187 | 51.675 | Pmin exceeds chamber pressure
Lyostar II | 5% Mannitol | 20-ml clear | 0.00024279 | 5% Mannitol | 1.0153 | 2.6073 | 0 | 0.04 | -25.8831 | 9.74 | 0.00034417 | 99.0507 | -23.1429 | 7.38 | 0.00046247 | 99.4077 | 420 | 10 | 0.14952 | 65.4811 | Pmin exceeds chamber pressure
Lyostar II | 5% Mannitol | 20-ml clear | 0.00031809 | 5% Mannitol | 1.0153 | 2.6073 | 0 | 0.06 | -23.7709 | 8.26 | 0.00041201 | 99.4013 | -21.1398 | 6.3 | 0.00054978 | 99.1529 | 420 | 10 | 0.17883 | 73.9743 | Pmin exceeds chamber pressure
Lyostar II | 5% Mannitol | 20-ml clear | 0.00037647 | 5% Mannitol | 1.0153 | 2.6073 | 0 | 0.08 | -22.4359 | 7.46 | 0.0004554 | 99.2488 | -19.8594 | 5.74 | 0.00060447 | 99.1426 | 420 | 10 | 0.19753 | 79.3916 | Operational
Lyostar II | 5% Mannitol | 20-ml clear | 0.00042305 | 5% Mannitol | 1.0153 | 2.6073 | 0 | 0.1 | -21.4802 | 6.98 | 0.00048544 | 99.076 | -18.9377 | 5.42 | 0.00064238 | 99.3824 | 420 | 10 | 0.21048 | 83.1435 | Operational
Lyostar II | 5% Mannitol | 20-ml clear | 0.00046953 | 5% Mannitol | 1.0153 | 2.6073 | 0 | 0.125 | -20.5745 | 6.62 | 0.00051115 | 99.1005 | -18.1145 | 5.14 | 0.00067505 | 99.022 | 420 | 10 | 0.22157 | 86.3575 | Operational
Lyostar II | 5% Mannitol | 20-ml clear | 0.00050664 | 5% Mannitol | 1.0153 | 2.6073 | 0 | 0.15 | -19.8536 | 6.42 | 0.00052828 | 99.5151 | -17.4665 | 4.98 | 0.00069715 | 99.1152 | 420 | 10 | 0.22897 | 88.5018 | Operational
Lyostar II | 5% Mannitol | 20-ml clear | 0.00053695 | 5% Mannitol | 1.0153 | 2.6073 | 0 | 0.175 | -19.2906 | 6.26 | 0.00053965 | 99.3717 | -16.9213 | 4.9 | 0.00071221 | 99.7093 | 420 | 10 | 0.2339 | 89.931 | Operational
Lyostar II | 5% Mannitol | 20-ml clear | 0.00056218 | 5% Mannitol | 1.0153 | 2.6073 | 0 | 0.2 | -18.8227 | 6.14 | 0.00054701 | 99.0682 | -16.4939 | 4.82 | 0.00072234 | 99.6025 | 420 | 10 | 0.23711 | 90.8601 | Operational
Lyostar II | 5% Mannitol | 20-ml clear | 0.0005835 | 5% Mannitol | 1.0153 | 2.6073 | 0 | 0.225 | -18.3841 | 6.1 | 0.00055146 | 99.4897 | -16.1122 | 4.78 | 0.00072891 | 99.8243 | 420 | 10 | 0.23907 | 91.4273 | Operational
Lyostar II | 5% Mannitol | 20-ml clear | 0.00060176 | 5% Mannitol | 1.0153 | 2.6073 | 0 | 0.25 | -18.0097 | 6.06 | 0.00055375 | 99.5376 | -15.7905 | 4.74 | 0.00073281 | 99.6906 | 420 | 10 | 0.24009 | 91.7252 | Operational
Lyostar II | 5% Mannitol | 20-ml clear | 0.00061757 | 5% Mannitol | 1.0153 | 2.6073 | 0 | 0.275 | -17.6832 | 6.02 | 0.00055439 | 99.3007 | -15.5135 | 4.7 | 0.00073468 | 99.286 | 420 | 10 | 0.24042 | 91.819 | Operational
Lyostar II | 5% Mannitol | 20-ml clear | 0.0006314 | 5% Mannitol | 1.0153 | 2.6073 | 0 | 0.3 | -17.3664 | 6.02 | 0.00055378 | 99.4909 | -15.2362 | 4.7 | 0.00073496 | 99.5242 | 420 | 10 | 0.2402 | 91.7548 | Operational
Lyostar II | 5% Mannitol | 20-ml clear | 0.00064359 | 5% Mannitol | 1.0153 | 2.6073 | 0 | 0.325 | -17.0793 | 6.02 | 0.00055217 | 99.5107 | -14.9866 | 4.7 | 0.00073399 | 99.6027 | 420 | 10 | 0.23955 | 91.5673 | Operational
Lyostar II | 5% Mannitol | 20-ml clear | 0.00065442 | 5% Mannitol | 1.0153 | 2.6073 | 0 | 0.35 | -16.816 | 6.02 | 0.00054979 | 99.3931 | -14.7593 | 4.7 | 0.00073201 | 99.5518 | 420 | 10 | 0.23856 | 91.282 | Operational
Lyostar II | 5% Mannitol | 20-ml clear | 0.0006641 | 5% Mannitol | 1.0153 | 2.6073 | 0 | 0.375 | -16.572 | 6.02 | 0.00054678 | 99.1633 | -14.5499 | 4.7 | 0.00072922 | 99.3946 | 420 | 10 | 0.23731 | 90.9189 | Operational
Lyostar II | 5% Mannitol | 20-ml clear | 0.00067282 | 5% Mannitol | 1.0153 | 2.6073 | 0 | 0.4 | -16.3196 | 6.06 | 0.00054328 | 99.49 | -14.3553 | 4.7 | 0.00072577 | 99.1494 | 420 | 10 | 0.23584 | 90.4933 | Operational
Lyostar II | 5% Mannitol | 20-ml clear | 0.00068786 | 5% Mannitol | 1.0153 | 2.6073 | 0 | 0.45 | -15.8789 | 6.1 | 0.00053515 | 99.2699 | -13.9709 | 4.74 | 0.00071732 | 99.3017 | 420 | 10 | 0.23242 | 89.5006 | Operational
Lyostar II | 5% Mannitol | 20-ml clear | 0.00014197 | 5% Mannitol | 1.0153 | 2.6073 | 5 | 0.02 | -28.8398 | 12.7867 | 0.0002529 | 99.1098 | -25.9143 | 9.4267 | 0.00034508 | 99.098 | 420 | 10 | 0.11009 | 54.0561 | Pmin exceeds chamber pressure
Lyostar II | 5% Mannitol | 20-ml clear | 0.00024279 | 5% Mannitol | 1.0153 | 2.6073 | 5 | 0.04 | -24.6256 | 8.8267 | 0.00037462 | 99.3656 | -21.7623 | 6.6667 | 0.00050332 | 99.3337 | 420 | 10 | 0.16274 | 69.3132 | Pmin exceeds chamber pressure
Lyostar II | 5% Mannitol | 20-ml clear | 0.00031809 | 5% Mannitol | 1.0153 | 2.6073 | 5 | 0.06 | -22.4734 | 7.4267 | 0.00045089 | 99.1815 | -19.6519 | 5.7067 | 0.00060139 | 99.4099 | 420 | 10 | 0.19569 | 78.8604 | Pmin exceeds chamber pressure
Lyostar II | 5% Mannitol | 20-ml clear | 0.00037647 | 5% Mannitol | 1.0153 | 2.6073 | 5 | 0.08 | -21.0819 | 6.7067 | 0.00050084 | 99.2281 | -18.3214 | 5.1867 | 0.0006644 | 99.2999 | 420 | 10 | 0.21722 | 85.0979 | Pmin exceeds chamber pressure
Lyostar II | 5% Mannitol | 20-ml clear | 0.00042305 | 5% Mannitol | 1.0153 | 2.6073 | 5 | 0.1 | -20.0932 | 6.2667 | 0.00053626 | 99.1247 | -17.3866 | 4.8667 | 0.00070905 | 99.0638 | 420 | 10 | 0.23249 | 89.521 | Operational
Lyostar II | 5% Mannitol | 20-ml clear | 0.00046953 | 5% Mannitol | 1.0153 | 2.6073 | 5 | 0.125 | -19.1467 | 5.9467 | 0.00056757 | 99.4682 | -16.5084 | 4.6267 | 0.00074868 | 99.1367 | 420 | 10 | 0.24599 | 93.4325 | Operational
Lyostar II | 5% Mannitol | 20-ml clear | 0.00050664 | 5% Mannitol | 1.0153 | 2.6073 | 5 | 0.15 | -18.4509 | 5.7067 | 0.00058941 | 99.1202 | -15.8459 | 4.4667 | 0.0007766 | 99.0837 | 420 | 10 | 0.25541 | 96.1638 | Operational
Lyostar II | 5% Mannitol | 20-ml clear | 0.00053695 | 5% Mannitol | 1.0153 | 2.6073 | 5 | 0.175 | -17.8457 | 5.5867 | 0.00060486 | 99.6411 | -15.281 | 4.3867 | 0.00079667 | 99.7547 | 420 | 10 | 0.2621 | 98.101 | Operational
Lyostar II | 5% Mannitol | 20-ml clear | 0.00056218 | 5% Mannitol | 1.0153 | 2.6073 | 5 | 0.2 | -17.374 | 5.4667 | 0.00061582 | 99.3582 | -14.843 | 4.3067 | 0.00081124 | 99.6764 | 420 | 10 | 0.26685 | 99.4788 | Operational
Lyostar II | 5% Mannitol | 20-ml clear | 0.0005835 | 5% Mannitol | 1.0153 | 2.6073 | 5 | 0.225 | -16.9592 | 5.3867 | 0.0006235 | 99.2478 | -14.4935 | 4.2267 | 0.00082178 | 99.0534 | 420 | 10 | 0.2702 | 100.4483 | Operational
Lyostar II | 5% Mannitol | 20-ml clear | 0.00060176 | 5% Mannitol | 1.0153 | 2.6073 | 5 | 0.25 | -16.5764 | 5.3467 | 0.00062872 | 99.4916 | -14.1624 | 4.1867 | 0.00082931 | 99.0458 | 420 | 10 | 0.27249 | 101.1115 | Operational
Lyostar II | 5% Mannitol | 20-ml clear | 0.00061757 | 5% Mannitol | 1.0153 | 2.6073 | 5 | 0.275 | -16.2452 | 5.3067 | 0.00063206 | 99.4366 | -13.8346 | 4.1867 | 0.00083451 | 99.7833 | 420 | 10 | 0.27397 | 101.5403 | Operational
Lyostar II | 5% Mannitol | 20-ml clear | 0.0006314 | 5% Mannitol | 1.0153 | 2.6073 | 5 | 0.3 | -15.9535 | 5.2667 | 0.00063392 | 99.1479 | -13.5894 | 4.1467 | 0.0008379 | 99.2738 | 420 | 10 | 0.27481 | 101.7855 | Operational
Lyostar II | 5% Mannitol | 20-ml clear | 0.00064359 | 5% Mannitol | 1.0153 | 2.6073 | 5 | 0.325 | -15.6585 | 5.2667 | 0.00063462 | 99.4602 | -13.3295 | 4.1467 | 0.00083983 | 99.6314 | 420 | 10 | 0.27516 | 101.8854 | Operational
Lyostar II | 5% Mannitol | 20-ml clear | 0.00065442 | 5% Mannitol | 1.0153 | 2.6073 | 5 | 0.35 | -15.3894 | 5.2667 | 0.00063439 | 99.6306 | -13.0938 | 4.1467 | 0.00084059 | 99.8549 | 420 | 10 | 0.2751 | 101.8693 | Operational
Lyostar II | 5% Mannitol | 20-ml clear | 0.0006641 | 5% Mannitol | 1.0153 | 2.6073 | 5 | 0.375 | -15.1412 | 5.2667 | 0.0006334 | 99.6846 | -12.8778 | 4.1467 | 0.00084039 | 99.9679 | 420 | 10 | 0.27472 | 101.7583 | Operational
Lyostar II | 5% Mannitol | 20-ml clear | 0.00067282 | 5% Mannitol | 1.0153 | 2.6073 | 5 | 0.4 | -14.9103 | 5.2667 | 0.00063179 | 99.6422 | -12.678 | 4.1467 | 0.0008394 | 99.989 | 420 | 10 | 0.27407 | 101.5703 | Operational
Lyostar II | 5% Mannitol | 20-ml clear | 0.00068786 | 5% Mannitol | 1.0153 | 2.6073 | 5 | 0.45 | -14.4895 | 5.2667 | 0.00062715 | 99.3279 | -12.3168 | 4.1467 | 0.00083554 | 99.8117 | 420 | 10 | 0.27215 | 101.0147 | Operational
Lyostar II | 5% Mannitol | 20-ml clear | 0.00014197 | 5% Mannitol | 1.0153 | 2.6073 | 10 | 0.02 | -27.8236 | 11.7133 | 0.00027175 | 99.0652 | -24.7652 | 8.6733 | 0.00037103 | 99.4247 | 420 | 10 | 0.1183 | 56.4368 | Pmin exceeds chamber pressure
Lyostar II | 5% Mannitol | 20-ml clear | 0.00024279 | 5% Mannitol | 1.0153 | 2.6073 | 10 | 0.04 | -23.4921 | 8.0733 | 0.000405 | 99.2687 | -20.4996 | 6.1133 | 0.00054462 | 99.2244 | 420 | 10 | 0.17596 | 73.1438 | Pmin exceeds chamber pressure
Lyostar II | 5% Mannitol | 20-ml clear | 0.00031809 | 5% Mannitol | 1.0153 | 2.6073 | 10 | 0.06 | -21.2736 | 6.7933 | 0.00048962 | 99.1104 | -18.3168 | 5.2333 | 0.00065355 | 99.1888 | 420 | 10 | 0.21253 | 83.7375 | Pmin exceeds chamber pressure
Lyostar II | 5% Mannitol | 20-ml clear | 0.00037647 | 5% Mannitol | 1.0153 | 2.6073 | 10 | 0.08 | -19.8183 | 6.1533 | 0.00054605 | 99.548 | -16.8893 | 4.7933 | 0.00072494 | 99.8903 | 420 | 10 | 0.23685 | 90.7864 | Pmin exceeds chamber pressure
Lyostar II | 5% Mannitol | 20-ml clear | 0.00042305 | 5% Mannitol | 1.0153 | 2.6073 | 10 | 0.1 | -18.7946 | 5.7533 | 0.00058674 | 99.6048 | -15.953 | 4.4733 | 0.00077634 | 99.0867 | 420 | 10 | 0.25439 | 95.8685 | Operational
Lyostar II | 5% Mannitol | 20-ml clear | 0.00046953 | 5% Mannitol | 1.0153 | 2.6073 | 10 | 0.125 | -17.8463 | 5.4333 | 0.00062348 | 99.6044 | -15.0129 | 4.2733 | 0.00082286 | 99.7717 | 420 | 10 | 0.27024 | 100.4586 | Operational
Lyostar II | 5% Mannitol | 20-ml clear | 0.00050664 | 5% Mannitol | 1.0153 | 2.6073 | 10 | 0.15 | -17.1099 | 5.2333 | 0.00064985 | 99.7815 | -14.3437 | 4.1133 | 0.00085648 | 99.4893 | 420 | 10 | 0.28161 | 103.7559 | Operational
Lyostar II | 5% Mannitol | 20-ml clear | 0.00053695 | 5% Mannitol | 1.0153 | 2.6073 | 10 | 0.175 | -16.5416 | 5.0733 | 0.0006692 | 99.4549 | -13.8215 | 3.9933 | 0.00088142 | 99.0275 | 420 | 10 | 0.28998 | 106.1787 | Operational
Lyostar II | 5% Mannitol | 20-ml clear | 0.00056218 | 5% Mannitol | 1.0153 | 2.6073 | 10 | 0.2 | -16.0705 | 4.9533 | 0.00068357 | 99.09 | -13.3215 | 3.9533 | 0.00090023 | 100.0303 | 420 | 10 | 0.2962 | 107.9819 | Operational
Lyostar II | 5% Mannitol | 20-ml clear | 0.0005835 | 5% Mannitol | 1.0153 | 2.6073 | 10 | 0.225 | -15.6099 | 4.9133 | 0.0006943 | 99.8705 | -12.972 | 3.8733 | 0.00091455 | 99.3154 | 420 | 10 | 0.30086 | 109.3308 | Operational
Lyostar II | 5% Mannitol | 20-ml clear | 0.00060176 | 5% Mannitol | 1.0153 | 2.6073 | 10 | 0.25 | -15.2656 | 4.8333 | 0.00070227 | 99.3454 | -12.6351 | 3.8333 | 0.00092548 | 99.3678 | 420 | 10 | 0.30433 | 110.3369 | Operational
Lyostar II | 5% Mannitol | 20-ml clear | 0.00061757 | 5% Mannitol | 1.0153 | 2.6073 | 10 | 0.275 | -14.9317 | 4.7933 | 0.00070811 | 99.3916 | -12.3498 | 3.7933 | 0.0009338 | 99.1148 | 420 | 10 | 0.30689 | 111.0783 | Operational
Lyostar II | 5% Mannitol | 20-ml clear | 0.0006314 | 5% Mannitol | 1.0153 | 2.6073 | 10 | 0.3 | -14.6398 | 4.7533 | 0.00071229 | 99.1927 | -12.0497 | 3.7933 | 0.00094006 | 99.8574 | 420 | 10 | 0.30873 | 111.6119 | Operational
Lyostar II | 5% Mannitol | 20-ml clear | 0.00064359 | 5% Mannitol | 1.0153 | 2.6073 | 10 | 0.325 | -14.3386 | 4.7533 | 0.00071513 | 99.7245 | -11.8353 | 3.7533 | 0.00094466 | 99.1849 | 420 | 10 | 0.31 | 111.9795 | Operational
Lyostar II | 5% Mannitol | 20-ml clear | 0.00065442 | 5% Mannitol | 1.0153 | 2.6073 | 10 | 0.35 | -14.1061 | 4.7133 | 0.0007169 | 99.1788 | -11.5925 | 3.7533 | 0.00094792 | 99.6098 | 420 | 10 | 0.3108 | 112.2127 | Operational
Lyostar II | 5% Mannitol | 20-ml clear | 0.0006641 | 5% Mannitol | 1.0153 | 2.6073 | 10 | 0.375 | -13.8539 | 4.7133 | 0.00071779 | 99.4399 | -11.3708 | 3.7533 | 0.00095008 | 99.9211 | 420 | 10 | 0.31123 | 112.3358 | Operational
Lyostar II | 5% Mannitol | 20-ml clear | 0.00067282 | 5% Mannitol | 1.0153 | 2.6073 | 10 | 0.4 | -13.6202 | 4.7133 | 0.00071795 | 99.6017 | -11.1665 | 3.7533 | 0.00095132 | 100.1372 | 420 | 10 | 0.31134 | 112.3685 | Operational
Lyostar II | 5% Mannitol | 20-ml clear | 0.00068786 | 5% Mannitol | 1.0153 | 2.6073 | 10 | 0.45 | -13.1968 | 4.7133 | 0.00071655 | 99.6877 | -10.8485 | 3.7133 | 0.00095161 | 99.0724 | 420 | 10 | 0.31082 | 112.219 | Operational
Lyostar II | 5% Mannitol | 20-ml clear | 0.00014197 | 5% Mannitol | 1.0153 | 2.6073 | 15 | 0.02 | -26.8761 | 10.84 | 0.00029063 | 99.0807 | -23.7195 | 8.04 | 0.00039726 | 99.4622 | 420 | 10 | 0.12654 | 58.8242 | Pmin exceeds chamber pressure
Lyostar II | 5% Mannitol | 20-ml clear | 0.00024279 | 5% Mannitol | 1.0153 | 2.6073 | 15 | 0.04 | -22.4361 | 7.48 | 0.00043546 | 99.2878 | -19.3357 | 5.68 | 0.00058648 | 99.1268 | 420 | 10 | 0.18924 | 76.9895 | Pmin exceeds chamber pressure
Lyostar II | 5% Mannitol | 20-ml clear | 0.00031809 | 5% Mannitol | 1.0153 | 2.6073 | 15 | 0.06 | -20.1402 | 6.32 | 0.00052843 | 99.4371 | -17.0753 | 4.88 | 0.00070649 | 99.2047 | 420 | 10 | 0.22942 | 88.6321 | Pmin exceeds chamber pressure
Lyostar II | 5% Mannitol | 20-ml clear | 0.00037647 | 5% Mannitol | 1.0153 | 2.6073 | 15 | 0.08 | -18.7001 | 5.68 | 0.00059132 | 99.0397 | -15.6511 | 4.44 | 0.00078644 | 99.0644 | 420 | 10 | 0.25655 | 96.4928 | Pmin exceeds chamber pressure
Lyostar II | 5% Mannitol | 20-ml clear | 0.00042305 | 5% Mannitol | 1.0153 | 2.6073 | 15 | 0.1 | -17.6405 | 5.32 | 0.00063723 | 99.2815 | -14.6027 | 4.2 | 0.0008447 | 99.6938 | 420 | 10 | 0.27635 | 102.2308 | Pmin exceeds chamber pressure
Lyostar II | 5% Mannitol | 20-ml clear | 0.00046953 | 5% Mannitol | 1.0153 | 2.6073 | 15 | 0.125 | -16.6503 | 5.04 | 0.00067932 | 99.6616 | -13.6551 | 4 | 0.00089818 | 100.045 | 420 | 10 | 0.29451 | 107.4914 | Operational
Lyostar II | 5% Mannitol | 20-ml clear | 0.00050664 | 5% Mannitol | 1.0153 | 2.6073 | 15 | 0.15 | -15.9161 | 4.84 | 0.00071012 | 99.5791 | -12.9857 | 3.84 | 0.00093751 | 99.4347 | 420 | 10 | 0.3078 | 111.3436 | Operational
Lyostar II | 5% Mannitol | 20-ml clear | 0.00053695 | 5% Mannitol | 1.0153 | 2.6073 | 15 | 0.175 | -15.353 | 4.68 | 0.00073325 | 99.027 | -12.3988 | 3.76 | 0.00096728 | 100.0221 | 420 | 10 | 0.31779 | 114.2386 | Operational
Lyostar II | 5% Mannitol | 20-ml clear | 0.00056218 | 5% Mannitol | 1.0153 | 2.6073 | 15 | 0.2 | -14.834 | 4.6 | 0.00075091 | 99.4973 | -11.9532 | 3.68 | 0.00099028 | 99.7627 | 420 | 10 | 0.32543 | 116.4527 | Operational
Lyostar II | 5% Mannitol | 20-ml clear | 0.0005835 | 5% Mannitol | 1.0153 | 2.6073 | 15 | 0.225 | -14.4186 | 4.52 | 0.00076454 | 99.3556 | -11.5412 | 3.64 | 0.0010083 | 100.2531 | 420 | 10 | 0.33135 | 118.1653 | Operational
Lyostar II | 5% Mannitol | 20-ml clear | 0.00060176 | 5% Mannitol | 1.0153 | 2.6073 | 15 | 0.25 | -14.0271 | 4.48 | 0.00077513 | 99.7837 | -11.2014 | 3.6 | 0.0010225 | 100.3237 | 420 | 10 | 0.33595 | 119.4983 | Operational
Lyostar II | 5% Mannitol | 20-ml clear | 0.00061757 | 5% Mannitol | 1.0153 | 2.6073 | 15 | 0.275 | -13.6928 | 4.44 | 0.00078336 | 99.8849 | -10.9157 | 3.56 | 0.0010338 | 100.069 | 420 | 10 | 0.33953 | 120.5364 | Operational
Lyostar II | 5% Mannitol | 20-ml clear | 0.0006314 | 5% Mannitol | 1.0153 | 2.6073 | 15 | 0.3 | -13.4023 | 4.4 | 0.00078971 | 99.7285 | -10.6716 | 3.52 | 0.0010428 | 99.558 | 420 | 10 | 0.34231 | 121.3423 | Operational
Lyostar II | 5% Mannitol | 20-ml clear | 0.00064359 | 5% Mannitol | 1.0153 | 2.6073 | 15 | 0.325 | -13.1463 | 4.36 | 0.00079457 | 99.3657 | -10.397 | 3.52 | 0.0010499 | 100.2915 | 420 | 10 | 0.34445 | 121.9612 | Operational
Lyostar II | 5% Mannitol | 20-ml clear | 0.00065442 | 5% Mannitol | 1.0153 | 2.6073 | 15 | 0.35 | -12.8684 | 4.36 | 0.00079822 | 99.914 | -10.2116 | 3.48 | 0.0010555 | 99.4214 | 420 | 10 | 0.34606 | 122.4285 | Operational
Lyostar II | 5% Mannitol | 20-ml clear | 0.0006641 | 5% Mannitol | 1.0153 | 2.6073 | 15 | 0.375 | -12.6625 | 4.32 | 0.00080086 | 99.2546 | -9.9855 | 3.48 | 0.0010599 | 99.8847 | 420 | 10 | 0.34724 | 122.771 | Operational
Lyostar II | 5% Mannitol | 20-ml clear | 0.00067282 | 5% Mannitol | 1.0153 | 2.6073 | 15 | 0.4 | -12.4267 | 4.32 | 0.00080267 | 99.5717 | -9.7778 | 3.48 | 0.0010632 | 100.2501 | 420 | 10 | 0.34806 | 123.0096 | Operational
Lyostar II | 5% Mannitol | 20-ml clear | 0.00068786 | 5% Mannitol | 1.0153 | 2.6073 | 15 | 0.45 | -12.0014 | 4.32 | 0.0008043 | 99.9612 | -9.4646 | 3.44 | 0.0010673 | 99.256 | 420 | 10 | 0.34886 | 123.2389 | Operational
Lyostar II | 5% Mannitol | 20-ml clear | 0.00014197 | 5% Mannitol | 1.0153 | 2.6073 | 20 | 0.02 | -25.9844 | 10.1267 | 0.00030959 | 99.2061 | -22.7805 | 7.4867 | 0.00042382 | 99.0257 | 420 | 10 | 0.13482 | 61.2234 | Pmin exceeds chamber pressure
Lyostar II | 5% Mannitol | 20-ml clear | 0.00024279 | 5% Mannitol | 1.0153 | 2.6073 | 20 | 0.04 | -21.4472 | 7.0067 | 0.00046609 | 99.4082 | -18.2171 | 5.3667 | 0.00062902 | 99.6542 | 420 | 10 | 0.2026 | 80.862 | Pmin exceeds chamber pressure
Lyostar II | 5% Mannitol | 20-ml clear | 0.00031809 | 5% Mannitol | 1.0153 | 2.6073 | 20 | 0.06 | -19.1055 | 5.9267 | 0.00056746 | 99.4555 | -15.9249 | 4.6067 | 0.0007604 | 99.2505 | 420 | 10 | 0.24644 | 93.5635 | Pmin exceeds chamber pressure
Lyostar II | 5% Mannitol | 20-ml clear | 0.00037647 | 5% Mannitol | 1.0153 | 2.6073 | 20 | 0.08 | -17.5894 | 5.3667 | 0.00063686 | 99.7602 | -14.4481 | 4.2067 | 0.00084916 | 99.3197 | 420 | 10 | 0.2764 | 102.2438 | Pmin exceeds chamber pressure
Lyostar II | 5% Mannitol | 20-ml clear | 0.00042305 | 5% Mannitol | 1.0153 | 2.6073 | 20 | 0.1 | -16.5393 | 5.0067 | 0.00068801 | 99.5044 | -13.4001 | 3.9667 | 0.00091446 | 99.4548 | 420 | 10 | 0.29848 | 108.6415 | Pmin exceeds chamber pressure
Lyostar II | 5% Mannitol | 20-ml clear | 0.00046953 | 5% Mannitol | 1.0153 | 2.6073 | 20 | 0.125 | -15.5561 | 4.7267 | 0.00073544 | 99.4612 | -12.4533 | 3.7667 | 0.00097508 | 99.336 | 420 | 10 | 0.31895 | 114.5734 | Operational
Lyostar II | 5% Mannitol | 20-ml clear | 0.00050664 | 5% Mannitol | 1.0153 | 2.6073 | 20 | 0.15 | -14.8295 | 4.5267 | 0.00077063 | 99.0428 | -11.7156 | 3.6467 | 0.0010202 | 99.705 | 420 | 10 | 0.33415 | 118.9774 | Operational
Lyostar II | 5% Mannitol | 20-ml clear | 0.00053695 | 5% Mannitol | 1.0153 | 2.6073 | 20 | 0.175 | -14.2159 | 4.4067 | 0.00079747 | 99.2809 | -11.1243 | 3.5667 | 0.0010549 | 100.1718 | 420 | 10 | 0.34575 | 122.3391 | Operational
Lyostar II | 5% Mannitol | 20-ml clear | 0.00056218 | 5% Mannitol | 1.0153 | 2.6073 | 20 | 0.2 | -13.6963 | 4.3267 | 0.00081835 | 99.6944 | -10.6795 | 3.4867 | 0.0010821 | 99.7425 | 420 | 10 | 0.35478 | 124.9566 | Operational
Lyostar II | 5% Mannitol | 20-ml clear | 0.0005835 | 5% Mannitol | 1.0153 | 2.6073 | 20 | 0.225 | -13.2842 | 4.2467 | 0.00083481 | 99.466 | -10.2634 | 3.4467 | 0.0011038 | 100.2162 | 420 | 10 | 0.36192 | 127.0244 | Operational
Lyostar II | 5% Mannitol | 20-ml clear | 0.00060176 | 5% Mannitol | 1.0153 | 2.6073 | 20 | 0.25 | -12.8913 | 4.2067 | 0.00084793 | 99.9198 | -9.9223 | 3.4067 | 0.0011213 | 100.2495 | 420 | 10 | 0.36761 | 128.6738 | Operational
Lyostar II | 5% Mannitol | 20-ml clear | 0.00061757 | 5% Mannitol | 1.0153 | 2.6073 | 20 | 0.275 | -12.5577 | 4.1667 | 0.00085844 | 100.0336 | -9.6374 | 3.3667 | 0.0011356 | 99.9405 | 420 | 10 | 0.37218 | 129.9983 | Operational
Lyostar II | 5% Mannitol | 20-ml clear | 0.0006314 | 5% Mannitol | 1.0153 | 2.6073 | 20 | 0.3 | -12.2697 | 4.1267 | 0.00086688 | 99.8783 | -9.3957 | 3.3267 | 0.0011472 | 99.3606 | 420 | 10 | 0.37587 | 131.0653 | Operational
Lyostar II | 5% Mannitol | 20-ml clear | 0.00064359 | 5% Mannitol | 1.0153 | 2.6073 | 20 | 0.325 | -12.0174 | 4.0867 | 0.00087366 | 99.5067 | -9.1159 | 3.3267 | 0.0011568 | 100.2251 | 420 | 10 | 0.37883 | 131.9246 | Operational
Lyostar II | 5% Mannitol | 20-ml clear | 0.00065442 | 5% Mannitol | 1.0153 | 2.6073 | 20 | 0.35 | -11.7367 | 4.0867 | 0.00087909 | 100.1873 | -8.9353 | 3.2867 | 0.0011647 | 99.2667 | 420 | 10 | 0.38121 | 132.6146 | Operational
Lyostar II | 5% Mannitol | 20-ml clear | 0.0006641 | 5% Mannitol | 1.0153 | 2.6073 | 20 | 0.375 | -11.5365 | 4.0467 | 0.00088339 | 99.5051 | -8.7059 | 3.2867 | 0.0011712 | 99.8511 | 420 | 10 | 0.38311 | 133.1647 | Operational
Lyostar II | 5% Mannitol | 20-ml clear | 0.00067282 | 5% Mannitol | 1.0153 | 2.6073 | 20 | 0.4 | -11.2995 | 4.0467 | 0.00088676 | 99.9465 | -8.4958 | 3.2867 | 0.0011765 | 100.335 | 420 | 10 | 0.38461 | 133.598 | Operational
Lyostar II | 5% Mannitol | 20-ml clear | 0.00068786 | 5% Mannitol | 1.0153 | 2.6073 | 20 | 0.45 | -10.9277 | 4.0067 | 0.00089125 | 99.3217 | -8.1881 | 3.2467 | 0.0011842 | 99.3442 | 420 | 10 | 0.38663 | 134.1842 | Operational
Lyostar II | 5% Mannitol | 20-ml clear | 0.00014197 | 5% Mannitol | 1.0153 | 2.6073 | 25 | 0.02 | -25.1449 | 9.5333 | 0.00032865 | 99.3787 | -21.8397 | 7.0933 | 0.0004507 | 99.5251 | 420 | 10 | 0.14316 | 63.638 | Pmin exceeds chamber pressure
Lyostar II | 5% Mannitol | 20-ml clear | 0.00024279 | 5% Mannitol | 1.0153 | 2.6073 | 25 | 0.04 | -20.5303 | 6.6133 | 0.00049696 | 99.4221 | -17.2074 | 5.0933 | 0.0006723 | 99.6568 | 420 | 10 | 0.21609 | 84.7695 | Pmin exceeds chamber pressure
Lyostar II | 5% Mannitol | 20-ml clear | 0.00031809 | 5% Mannitol | 1.0153 | 2.6073 | 25 | 0.06 | -18.1368 | 5.6133 | 0.00060684 | 99.5282 | -14.82 | 4.4133 | 0.0008154 | 99.8704 | 420 | 10 | 0.26363 | 98.5456 | Pmin exceeds chamber pressure
Lyostar II | 5% Mannitol | 20-ml clear | 0.00037647 | 5% Mannitol | 1.0153 | 2.6073 | 25 | 0.08 | -16.5871 | 5.0933 | 0.00068282 | 99.8943 | -13.3561 | 4.0133 | 0.00091327 | 99.1267 | 420 | 10 | 0.29646 | 108.0587 | Pmin exceeds chamber pressure
Lyostar II | 5% Mannitol | 20-ml clear | 0.00042305 | 5% Mannitol | 1.0153 | 2.6073 | 25 | 0.1 | -15.5547 | 4.7333 | 0.00073928 | 99.031 | -12.2374 | 3.8133 | 0.00098589 | 100.0661 | 420 | 10 | 0.32085 | 115.1256 | Pmin exceeds chamber pressure
Lyostar II | 5% Mannitol | 20-ml clear | 0.00046953 | 5% Mannitol | 1.0153 | 2.6073 | 25 | 0.125 | -14.5214 | 4.4933 | 0.00079208 | 99.547 | -11.2949 | 3.6133 | 0.0010539 | 99.4869 | 420 | 10 | 0.34367 | 121.7366 | Operational
Lyostar II | 5% Mannitol | 20-ml clear | 0.00050664 | 5% Mannitol | 1.0153 | 2.6073 | 25 | 0.15 | -13.7398 | 4.3333 | 0.00083168 | 99.9208 | -10.5572 | 3.4933 | 0.0011051 | 99.5801 | 420 | 10 | 0.36079 | 126.6965 | Operational
Lyostar II | 5% Mannitol | 20-ml clear | 0.00053695 | 5% Mannitol | 1.0153 | 2.6073 | 25 | 0.175 | -13.1298 | 4.2133 | 0.00086222 | 100.0058 | -9.9643 | 3.4133 | 0.0011449 | 99.8734 | 420 | 10 | 0.374 | 130.5259 | Operational
Lyostar II | 5% Mannitol | 20-ml clear | 0.00056218 | 5% Mannitol | 1.0153 | 2.6073 | 25 | 0.2 | -12.6785 | 4.0933 | 0.00088629 | 99.0933 | -9.5226 | 3.3333 | 0.0011764 | 99.2241 | 420 | 10 | 0.38443 | 133.5456 | Operational
Lyostar II | 5% Mannitol | 20-ml clear | 0.0005835 | 5% Mannitol | 1.0153 | 2.6073 | 25 | 0.225 | -12.2045 | 4.0533 | 0.00090555 | 100.0074 | -9.1041 | 3.2933 | 0.0012019 | 99.6389 | 420 | 10 | 0.39278 | 135.9653 | Operational
Lyostar II | 5% Mannitol | 20-ml clear | 0.00060176 | 5% Mannitol | 1.0153 | 2.6073 | 25 | 0.25 | -11.8784 | 3.9733 | 0.00092115 | 99.1567 | -8.7629 | 3.2533 | 0.0012227 | 99.5949 | 420 | 10 | 0.39955 | 137.9271 | Operational
Lyostar II | 5% Mannitol | 20-ml clear | 0.00061757 | 5% Mannitol | 1.0153 | 2.6073 | 25 | 0.275 | -11.5463 | 3.9333 | 0.00093389 | 99.2393 | -8.4797 | 3.2133 | 0.0012399 | 99.1933 | 420 | 10 | 0.40509 | 139.5324 | Operational
Lyostar II | 5% Mannitol | 20-ml clear | 0.0006314 | 5% Mannitol | 1.0153 | 2.6073 | 25 | 0.3 | -11.2613 | 3.8933 | 0.00094436 | 99.0437 | -8.1604 | 3.2133 | 0.0012543 | 100.3653 | 420 | 10 | 0.40965 | 140.8542 | Operational
Lyostar II | 5% Mannitol | 20-ml clear | 0.00064359 | 5% Mannitol | 1.0153 | 2.6073 | 25 | 0.325 | -10.9478 | 3.8933 | 0.000953 | 99.9921 | -7.9567 | 3.1733 | 0.0012663 | 99.4743 | 420 | 10 | 0.41342 | 141.9471 | Operational
Lyostar II | 5% Mannitol | 20-ml clear | 0.00065442 | 5% Mannitol | 1.0153 | 2.6073 | 25 | 0.35 | -10.7295 | 3.8533 | 0.00096015 | 99.404 | -7.702 | 3.1733 | 0.0012765 | 100.2918 | 420 | 10 | 0.41655 | 142.8526 | Operational
Lyostar II | 5% Mannitol | 20-ml clear | 0.0006641 | 5% Mannitol | 1.0153 | 2.6073 | 25 | 0.375 | -10.4712 | 3.8533 | 0.00096604 | 100.0561 | -7.5488 | 3.1333 | 0.0012851 | 99.0719 | 420 | 10 | 0.41914 | 143.6027 | Operational
Lyostar II | 5% Mannitol | 20-ml clear | 0.00067282 | 5% Mannitol | 1.0153 | 2.6073 | 25 | 0.4 | -10.2966 | 3.8133 | 0.0009709 | 99.199 | -7.3365 | 3.1333 | 0.0012923 | 99.6488 | 420 | 10 | 0.42128 | 144.2229 | Operational
Lyostar II | 5% Mannitol | 20-ml clear | 0.00068786 | 5% Mannitol | 1.0153 | 2.6073 | 25 | 0.45 | -9.8696 | 3.8133 | 0.00097811 | 100.0152 | -6.9594 | 3.1333 | 0.0013036 | 100.5549 | 420 | 10 | 0.42448 | 145.1497 | Operational
Lyostar II | 5% Mannitol | 20-ml clear | 0.00014197 | 5% Mannitol | 1.0153 | 2.6073 | 30 | 0.02 | -24.3648 | 9.02 | 0.00034783 | 99.4142 | -20.9854 | 6.74 | 0.00047794 | 99.6004 | 420 | 10 | 0.15155 | 66.0705 | Pmin exceeds chamber pressure
Lyostar II | 5% Mannitol | 20-ml clear | 0.00024279 | 5% Mannitol | 1.0153 | 2.6073 | 30 | 0.04 | -19.6573 | 6.3 | 0.00052812 | 99.625 | -16.2858 | 4.86 | 0.00071635 | 99.3223 | 420 | 10 | 0.22972 | 88.7181 | Pmin exceeds chamber pressure
Lyostar II | 5% Mannitol | 20-ml clear | 0.00031809 | 5% Mannitol | 1.0153 | 2.6073 | 30 | 0.06 | -17.2586 | 5.34 | 0.00064665 | 99.1597 | -13.8668 | 4.22 | 0.00087158 | 99.1821 | 420 | 10 | 0.28104 | 103.589 | Pmin exceeds chamber pressure
Lyostar II | 5% Mannitol | 20-ml clear | 0.00037647 | 5% Mannitol | 1.0153 | 2.6073 | 30 | 0.08 | -15.673 | 4.86 | 0.00072934 | 99.6421 | -12.2645 | 3.9 | 0.00097894 | 100.2015 | 420 | 10 | 0.31681 | 113.9523 | Pmin exceeds chamber pressure
Lyostar II | 5% Mannitol | 20-ml clear | 0.00042305 | 5% Mannitol | 1.0153 | 2.6073 | 30 | 0.1 | -14.5963 | 4.54 | 0.00079118 | 99.2012 | -11.2325 | 3.66 | 0.0010592 | 99.2244 | 420 | 10 | 0.34355 | 121.7028 | Pmin exceeds chamber pressure
Lyostar II | 5% Mannitol | 20-ml clear | 0.00046953 | 5% Mannitol | 1.0153 | 2.6073 | 30 | 0.125 | -13.573 | 4.3 | 0.00084945 | 99.2974 | -10.2122 | 3.5 | 0.001135 | 99.6952 | 420 | 10 | 0.36876 | 129.0063 | Pmin exceeds chamber pressure
Lyostar II | 5% Mannitol | 20-ml clear | 0.00050664 | 5% Mannitol | 1.0153 | 2.6073 | 30 | 0.15 | -12.7988 | 4.14 | 0.0008935 | 99.3659 | -9.4769 | 3.38 | 0.0011925 | 99.4832 | 420 | 10 | 0.38783 | 134.532 | Operational
Lyostar II | 5% Mannitol | 20-ml clear | 0.00053695 | 5% Mannitol | 1.0153 | 2.6073 | 30 | 0.175 | -12.1954 | 4.02 | 0.0009278 | 99.2053 | -8.8845 | 3.3 | 0.0012376 | 99.5762 | 420 | 10 | 0.40268 | 138.8359 | Operational
Lyostar II | 5% Mannitol | 20-ml clear | 0.00056218 | 5% Mannitol | 1.0153 | 2.6073 | 30 | 0.2 | -11.6807 | 3.94 | 0.00095507 | 99.3902 | -8.3571 | 3.26 | 0.0012736 | 100.5935 | 420 | 10 | 0.41451 | 142.2619 | Operational
Lyostar II | 5% Mannitol | 20-ml clear | 0.0005835 | 5% Mannitol | 1.0153 | 2.6073 | 30 | 0.225 | -11.2058 | 3.9 | 0.00097712 | 100.299 | -8.0274 | 3.18 | 0.001303 | 99.0136 | 420 | 10 | 0.42408 | 145.0353 | Operational
Lyostar II | 5% Mannitol | 20-ml clear | 0.00060176 | 5% Mannitol | 1.0153 | 2.6073 | 30 | 0.25 | -10.8879 | 3.82 | 0.00099519 | 99.2848 | -7.5984 | 3.18 | 0.0013273 | 100.8777 | 420 | 10 | 0.43193 | 147.3103 | Operational
Lyostar II | 5% Mannitol | 20-ml clear | 0.00061757 | 5% Mannitol | 1.0153 | 2.6073 | 30 | 0.275 | -10.5586 | 3.78 | 0.0010101 | 99.3291 | -7.3176 | 3.14 | 0.0013477 | 100.3989 | 420 | 10 | 0.43844 | 149.1954 | Operational
Lyostar II | 5% Mannitol | 20-ml clear | 0.0006314 | 5% Mannitol | 1.0153 | 2.6073 | 30 | 0.3 | -10.2775 | 3.74 | 0.0010226 | 99.0844 | -7.0823 | 3.1 | 0.0013648 | 99.618 | 420 | 10 | 0.44387 | 150.77 | Operational
Lyostar II | 5% Mannitol | 20-ml clear | 0.00064359 | 5% Mannitol | 1.0153 | 2.6073 | 30 | 0.325 | -9.9617 | 3.74 | 0.0010331 | 100.127 | -6.7966 | 3.1 | 0.0013794 | 100.6938 | 420 | 10 | 0.44844 | 152.0936 | Operational
Lyostar II | 5% Mannitol | 20-ml clear | 0.00065442 | 5% Mannitol | 1.0153 | 2.6073 | 30 | 0.35 | -9.7489 | 3.7 | 0.0010419 | 99.475 | -6.6253 | 3.06 | 0.0013918 | 99.4935 | 420 | 10 | 0.4523 | 153.2111 | Operational
Lyostar II | 5% Mannitol | 20-ml clear | 0.0006641 | 5% Mannitol | 1.0153 | 2.6073 | 30 | 0.375 | -9.4898 | 3.7 | 0.0010494 | 100.2135 | -6.3927 | 3.06 | 0.0014025 | 100.268 | 420 | 10 | 0.45556 | 154.1571 | Operational
Lyostar II | 5% Mannitol | 20-ml clear | 0.00067282 | 5% Mannitol | 1.0153 | 2.6073 | 30 | 0.4 | -9.3218 | 3.66 | 0.0010557 | 99.281 | -6.1807 | 3.06 | 0.0014117 | 100.9369 | 420 | 10 | 0.45833 | 154.9598 | Operational
Lyostar II | 5% Mannitol | 20-ml clear | 0.00068786 | 5% Mannitol | 1.0153 | 2.6073 | 30 | 0.45 | -8.8954 | 3.66 | 0.0010655 | 100.2568 | -5.8845 | 3.02 | 0.0014265 | 99.8324 | 420 | 10 | 0.46267 | 156.2177 | Operational
Lyostar II | 5% Mannitol | 20-ml clear | 0.00014197 | 5% Mannitol | 1.0153 | 2.6073 | 35 | 0.02 | -23.644 | 8.5667 | 0.00036715 | 99.2451 | -20.2288 | 6.4067 | 0.00050553 | 99.019 | 420 | 10 | 0.16002 | 68.5226 | Pmin exceeds chamber pressure
Lyostar II | 5% Mannitol | 20-ml clear | 0.00024279 | 5% Mannitol | 1.0153 | 2.6073 | 35 | 0.04 | -18.8808 | 6.0067 | 0.0005596 | 99.1717 | -15.3954 | 4.6867 | 0.00076121 | 99.3996 | 420 | 10 | 0.2435 | 92.7119 | Pmin exceeds chamber pressure
Lyostar II | 5% Mannitol | 20-ml clear | 0.00031809 | 5% Mannitol | 1.0153 | 2.6073 | 35 | 0.06 | -16.42 | 5.1267 | 0.00068694 | 99.0143 | -12.9358 | 4.0867 | 0.00092902 | 99.1496 | 420 | 10 | 0.29868 | 108.7011 | Pmin exceeds chamber pressure
Lyostar II | 5% Mannitol | 20-ml clear | 0.00037647 | 5% Mannitol | 1.0153 | 2.6073 | 35 | 0.08 | -14.8263 | 4.6667 | 0.00077649 | 99.2223 | -11.3465 | 3.7667 | 0.0010463 | 99.4178 | 420 | 10 | 0.33746 | 119.9361 | Pmin exceeds chamber pressure
Lyostar II | 5% Mannitol | 20-ml clear | 0.00042305 | 5% Mannitol | 1.0153 | 2.6073 | 35 | 0.1 | -13.6969 | 4.3867 | 0.00084385 | 99.3527 | -10.2379 | 3.5667 | 0.0011346 | 99.4051 | 420 | 10 | 0.36663 | 128.3883 | Pmin exceeds chamber pressure
Lyostar II | 5% Mannitol | 20-ml clear | 0.00046953 | 5% Mannitol | 1.0153 | 2.6073 | 35 | 0.125 | -12.6481 | 4.1667 | 0.0009077 | 99.6537 | -9.2215 | 3.4067 | 0.0012186 | 99.4693 | 420 | 10 | 0.39429 | 136.4033 | Pmin exceeds chamber pressure
Lyostar II | 5% Mannitol | 20-ml clear | 0.00050664 | 5% Mannitol | 1.0153 | 2.6073 | 35 | 0.15 | -11.8826 | 4.0067 | 0.00095631 | 99.4244 | -8.4424 | 3.3067 | 0.0012828 | 99.8781 | 420 | 10 | 0.41536 | 142.5095 | Operational
Lyostar II | 5% Mannitol | 20-ml clear | 0.00053695 | 5% Mannitol | 1.0153 | 2.6073 | 35 | 0.175 | -11.287 | 3.8867 | 0.00099441 | 99.0204 | -7.8515 | 3.2267 | 0.0013335 | 99.7745 | 420 | 10 | 0.43189 | 147.2993 | Operational
Lyostar II | 5% Mannitol | 20-ml clear | 0.00056218 | 5% Mannitol | 1.0153 | 2.6073 | 35 | 0.2 | -10.7769 | 3.8067 | 0.0010249 | 99.0515 | -7.3699 | 3.1667 | 0.0013743 | 99.688 | 420 | 10 | 0.44515 | 151.1405 | Operational
Lyostar II | 5% Mannitol | 20-ml clear | 0.0005835 | 5% Mannitol | 1.0153 | 2.6073 | 35 | 0.225 | -10.3426 | 3.7467 | 0.0010498 | 99.1397 | -6.9507 | 3.1267 | 0.0014079 | 99.9686 | 420 | 10 | 0.45597 | 154.2749 | Operational
Lyostar II | 5% Mannitol | 20-ml clear | 0.00060176 | 5% Mannitol | 1.0153 | 2.6073 | 35 | 0.25 | -9.9526 | 3.7067 | 0.0010704 | 99.5079 | -6.6119 | 3.0867 | 0.0014359 | 99.7483 | 420 | 10 | 0.46492 | 156.8676 | Operational
Lyostar II | 5% Mannitol | 20-ml clear | 0.00061757 | 5% Mannitol | 1.0153 | 2.6073 | 35 | 0.275 | -9.6266 | 3.6667 | 0.0010876 | 99.4998 | -6.3333 | 3.0467 | 0.0014595 | 99.1347 | 420 | 10 | 0.4724 | 159.0359 | Operational
Lyostar II | 5% Mannitol | 20-ml clear | 0.0006314 | 5% Mannitol | 1.0153 | 2.6073 | 35 | 0.3 | -9.3497 | 3.6267 | 0.001102 | 99.1915 | -6.0542 | 3.0267 | 0.0014795 | 99.3562 | 420 | 10 | 0.47871 | 160.8655 | Operational
Lyostar II | 5% Mannitol | 20-ml clear | 0.00064359 | 5% Mannitol | 1.0153 | 2.6073 | 35 | 0.325 | -9.0718 | 3.6067 | 0.0011143 | 99.4787 | -5.812 | 3.0067 | 0.0014967 | 99.3545 | 420 | 10 | 0.48408 | 162.4207 | Operational
Lyostar II | 5% Mannitol | 20-ml clear | 0.00065442 | 5% Mannitol | 1.0153 | 2.6073 | 35 | 0.35 | -8.8253 | 3.5867 | 0.0011248 | 99.586 | -5.5993 | 2.9867 | 0.0015116 | 99.1695 | 420 | 10 | 0.48867 | 163.7503 | Operational
Lyostar II | 5% Mannitol | 20-ml clear | 0.0006641 | 5% Mannitol | 1.0153 | 2.6073 | 35 | 0.375 | -8.6043 | 3.5667 | 0.0011338 | 99.544 | -5.3658 | 2.9867 | 0.0015245 | 100.0201 | 420 | 10 | 0.49261 | 164.892 | Operational
Lyostar II | 5% Mannitol | 20-ml clear | 0.00067282 | 5% Mannitol | 1.0153 | 2.6073 | 35 | 0.4 | -8.4043 | 3.5467 | 0.0011415 | 99.3767 | -5.1968 | 2.9667 | 0.0015358 | 99.5649 | 420 | 10 | 0.49601 | 165.8757 | Operational
Lyostar II | 5% Mannitol | 20-ml clear | 0.00068786 | 5% Mannitol | 1.0153 | 2.6073 | 35 | 0.45 | -8.0162 | 3.5267 | 0.001154 | 99.6143 | -4.8619 | 2.9467 | 0.0015543 | 99.5569 | 420 | 10 | 0.50148 | 167.4604 | Operational
Lyostar II | 5% Mannitol | 20-ml clear | 0.00014197 | 5% Mannitol | 1.0153 | 2.6073 | 40 | 0.02 | -22.9684 | 8.1733 | 0.00038662 | 99.0048 | -19.4531 | 6.1733 | 0.00053347 | 99.3216 | 420 | 10 | 0.16855 | 70.9952 | Pmin exceeds chamber pressure
Lyostar II | 5% Mannitol | 20-ml clear | 0.00024279 | 5% Mannitol | 1.0153 | 2.6073 | 40 | 0.04 | -18.1042 | 5.7933 | 0.00059143 | 99.368 | -14.5834 | 4.5333 | 0.0008069 | 99.0731 | 420 | 10 | 0.25745 | 96.7539 | Pmin exceeds chamber pressure
Lyostar II | 5% Mannitol | 20-ml clear | 0.00031809 | 5% Mannitol | 1.0153 | 2.6073 | 40 | 0.06 | -15.5941 | 4.9733 | 0.00072777 | 99.4062 | -12.0362 | 3.9933 | 0.00098778 | 99.5121 | 420 | 10 | 0.31658 | 113.8877 | Pmin exceeds chamber pressure
Lyostar II | 5% Mannitol | 20-ml clear | 0.00037647 | 5% Mannitol | 1.0153 | 2.6073 | 40 | 0.08 | -13.9874 | 4.5333 | 0.00082434 | 99.4709 | -10.4621 | 3.6733 | 0.0011155 | 99.0495 | 420 | 10 | 0.35845 | 126.019 | Pmin exceeds chamber pressure
Lyostar II | 5% Mannitol | 20-ml clear | 0.00042305 | 5% Mannitol | 1.0153 | 2.6073 | 40 | 0.1 | -12.8741 | 4.2533 | 0.00089736 | 99.0942 | -9.3137 | 3.4933 | 0.0012122 | 99.3944 | 420 | 10 | 0.39012 | 135.1946 | Pmin exceeds chamber pressure
Lyostar II | 5% Mannitol | 20-ml clear | 0.00046953 | 5% Mannitol | 1.0153 | 2.6073 | 40 | 0.125 | -11.7969 | 4.0533 | 0.00096696 | 99.6511 | -8.303 | 3.3333 | 0.0013049 | 99.0153 | 420 | 10 | 0.42032 | 143.9446 | Pmin exceeds chamber pressure
Lyostar II | 5% Mannitol | 20-ml clear | 0.00050664 | 5% Mannitol | 1.0153 | 2.6073 | 40 | 0.15 | -11.0422 | 3.8933 | 0.0010203 | 99.0801 | -7.5258 | 3.2333 | 0.0013763 | 99.1311 | 420 | 10 | 0.44346 | 150.6509 | Pmin exceeds chamber pressure
Lyostar II | 5% Mannitol | 20-ml clear | 0.00053695 | 5% Mannitol | 1.0153 | 2.6073 | 40 | 0.175 | -10.4122 | 3.7933 | 0.0010623 | 99.1949 | -6.886 | 3.1733 | 0.001433 | 99.8843 | 420 | 10 | 0.46173 | 155.9431 | Operational
Lyostar II | 5% Mannitol | 20-ml clear | 0.00056218 | 5% Mannitol | 1.0153 | 2.6073 | 40 | 0.2 | -9.9075 | 3.7133 | 0.0010961 | 99.069 | -6.4058 | 3.1133 | 0.001479 | 99.6388 | 420 | 10 | 0.47646 | 160.2131 | Operational
Lyostar II | 5% Mannitol | 20-ml clear | 0.0005835 | 5% Mannitol | 1.0153 | 2.6073 | 40 | 0.225 | -9.4774 | 3.6533 | 0.0011239 | 99.0428 | -5.9868 | 3.0733 | 0.0015171 | 99.8321 | 420 | 10 | 0.48856 | 163.7192 | Operational
Lyostar II | 5% Mannitol | 20-ml clear | 0.00060176 | 5% Mannitol | 1.0153 | 2.6073 | 40 | 0.25 | -9.0899 | 3.6133 | 0.001147 | 99.3512 | -5.6492 | 3.0333 | 0.001549 | 99.5042 | 420 | 10 | 0.49864 | 166.6385 | Operational
Lyostar II | 5% Mannitol | 20-ml clear | 0.00061757 | 5% Mannitol | 1.0153 | 2.6073 | 40 | 0.275 | -8.7674 | 3.5733 | 0.0011665 | 99.2715 | -5.3235 | 3.0133 | 0.0015761 | 100.0066 | 420 | 10 | 0.50713 | 169.0975 | Operational
Lyostar II | 5% Mannitol | 20-ml clear | 0.0006314 | 5% Mannitol | 1.0153 | 2.6073 | 40 | 0.3 | -8.452 | 3.5533 | 0.001183 | 99.7859 | -5.0455 | 2.9933 | 0.0015993 | 100.2215 | 420 | 10 | 0.51434 | 171.1881 | Operational
Lyostar II | 5% Mannitol | 20-ml clear | 0.00064359 | 5% Mannitol | 1.0153 | 2.6073 | 40 | 0.325 | -8.2188 | 3.5133 | 0.0011971 | 99.1577 | -4.8047 | 2.9733 | 0.0016193 | 100.2025 | 420 | 10 | 0.52052 | 172.9797 | Operational
Lyostar II | 5% Mannitol | 20-ml clear | 0.00065442 | 5% Mannitol | 1.0153 | 2.6073 | 40 | 0.35 | -7.9746 | 3.4933 | 0.0012093 | 99.2489 | -4.5936 | 2.9533 | 0.0016368 | 99.9908 | 420 | 10 | 0.52586 | 174.5247 | Operational
Lyostar II | 5% Mannitol | 20-ml clear | 0.0006641 | 5% Mannitol | 1.0153 | 2.6073 | 40 | 0.375 | -7.7564 | 3.4733 | 0.0012198 | 99.1866 | -4.4065 | 2.9333 | 0.0016521 | 99.6185 | 420 | 10 | 0.53048 | 175.8643 | Operational
Lyostar II | 5% Mannitol | 20-ml clear | 0.00067282 | 5% Mannitol | 1.0153 | 2.6073 | 40 | 0.4 | -7.5183 | 3.4733 | 0.001229 | 99.9404 | -4.2391 | 2.9133 | 0.0016655 | 99.111 | 420 | 10 | 0.53451 | 177.0312 | Operational
Lyostar II | 5% Mannitol | 20-ml clear | 0.00068786 | 5% Mannitol | 1.0153 | 2.6073 | 40 | 0.45 | -7.1751 | 3.4333 | 0.001244 | 99.2605 | -3.9062 | 2.8933 | 0.0016879 | 99.107 | 420 | 10 | 0.54111 | 178.9446 | Operational
Lyostar II | 5% Mannitol | 20-ml clear | 0.00014197 | 5% Mannitol | 1.0153 | 2.6073 | 45 | 0.02 | -22.302 | 7.86 | 0.00040625 | 99.1161 | -18.7425 | 5.96 | 0.00056177 | 99.2793 | 420 | 10 | 0.17716 | 73.4893 | Pmin exceeds chamber pressure
Lyostar II | 5% Mannitol | 20-ml clear | 0.00024279 | 5% Mannitol | 1.0153 | 2.6073 | 45 | 0.04 | -17.3932 | 5.6 | 0.00062362 | 99.2102 | -13.7956 | 4.42 | 0.00085345 | 99.0772 | 420 | 10 | 0.27157 | 100.8462 | Pmin exceeds chamber pressure
Lyostar II | 5% Mannitol | 20-ml clear | 0.00031809 | 5% Mannitol | 1.0153 | 2.6073 | 45 | 0.06 | -14.8287 | 4.84 | 0.00076916 | 99.5381 | -11.2391 | 3.9 | 0.0010479 | 99.0018 | 420 | 10 | 0.33476 | 119.1535 | Pmin exceeds chamber pressure
Lyostar II | 5% Mannitol | 20-ml clear | 0.00037647 | 5% Mannitol | 1.0153 | 2.6073 | 45 | 0.08 | -13.2086 | 4.42 | 0.00087296 | 99.482 | -9.5842 | 3.62 | 0.0011865 | 99.4737 | 420 | 10 | 0.37981 | 132.2084 | Pmin exceeds chamber pressure
Lyostar II | 5% Mannitol | 20-ml clear | 0.00042305 | 5% Mannitol | 1.0153 | 2.6073 | 45 | 0.1 | -12.0712 | 4.16 | 0.00095181 | 99.2646 | -8.4422 | 3.44 | 0.0012923 | 99.3916 | 420 | 10 | 0.41406 | 142.1328 | Pmin exceeds chamber pressure
Lyostar II | 5% Mannitol | 20-ml clear | 0.00046953 | 5% Mannitol | 1.0153 | 2.6073 | 45 | 0.125 | -11.0052 | 3.96 | 0.0010273 | 99.4323 | -7.3842 | 3.3 | 0.0013943 | 99.6495 | 420 | 10 | 0.44689 | 151.6453 | Pmin exceeds chamber pressure
Lyostar II | 5% Mannitol | 20-ml clear | 0.00050664 | 5% Mannitol | 1.0153 | 2.6073 | 45 | 0.15 | -10.2166 | 3.82 | 0.0010855 | 99.315 | -6.6089 | 3.2 | 0.0014734 | 99.5345 | 420 | 10 | 0.47219 | 158.9759 | Pmin exceeds chamber pressure
Lyostar II | 5% Mannitol | 20-ml clear | 0.00053695 | 5% Mannitol | 1.0153 | 2.6073 | 45 | 0.175 | -9.593 | 3.72 | 0.0011315 | 99.2283 | -5.969 | 3.14 | 0.0015366 | 100.176 | 420 | 10 | 0.49226 | 164.7913 | Operational
Lyostar II | 5% Mannitol | 20-ml clear | 0.00056218 | 5% Mannitol | 1.0153 | 2.6073 | 45 | 0.2 | -9.0476 | 3.66 | 0.0011689 | 99.8267 | -5.4899 | 3.08 | 0.0015883 | 99.7775 | 420 | 10 | 0.50854 | 169.5078 | Operational
Lyostar II | 5% Mannitol | 20-ml clear | 0.0005835 | 5% Mannitol | 1.0153 | 2.6073 | 45 | 0.225 | -8.622 | 3.6 | 0.0011996 | 99.698 | -5.0712 | 3.04 | 0.0016312 | 99.8895 | 420 | 10 | 0.52198 | 173.4009 | Operational
Lyostar II | 5% Mannitol | 20-ml clear | 0.00060176 | 5% Mannitol | 1.0153 | 2.6073 | 45 | 0.25 | -8.2838 | 3.54 | 0.0012254 | 99.0089 | -4.7344 | 3 | 0.0016674 | 99.4585 | 420 | 10 | 0.53323 | 176.6604 | Operational
Lyostar II | 5% Mannitol | 20-ml clear | 0.00061757 | 5% Mannitol | 1.0153 | 2.6073 | 45 | 0.275 | -7.919 | 3.52 | 0.0012472 | 99.8109 | -4.3597 | 3 | 0.0016984 | 101.3028 | 420 | 10 | 0.54275 | 179.4212 | Operational
Lyostar II | 5% Mannitol | 20-ml clear | 0.0006314 | 5% Mannitol | 1.0153 | 2.6073 | 45 | 0.3 | -7.6508 | 3.48 | 0.0012658 | 99.3442 | -4.0366 | 3 | 0.001725 | 102.8926 | 420 | 10 | 0.5509 | 181.7826 | Operational
Lyostar II | 5% Mannitol | 20-ml clear | 0.00064359 | 5% Mannitol | 1.0153 | 2.6073 | 45 | 0.325 | -7.3772 | 3.46 | 0.0012818 | 99.6118 | -3.7539 | 3 | 0.0017482 | 104.2745 | 420 | 10 | 0.55793 | 183.8185 | Operational
Lyostar II | 5% Mannitol | 20-ml clear | 0.00065442 | 5% Mannitol | 1.0153 | 2.6073 | 45 | 0.35 | -7.1358 | 3.44 | 0.0012957 | 99.6889 | -3.5033 | 3 | 0.0017685 | 105.4842 | 420 | 10 | 0.56403 | 185.5862 | Operational
Lyostar II | 5% Mannitol | 20-ml clear | 0.0006641 | 5% Mannitol | 1.0153 | 2.6073 | 45 | 0.375 | -6.9206 | 3.42 | 0.0013078 | 99.6073 | -3.2788 | 3 | 0.0017863 | 106.5499 | 420 | 10 | 0.56936 | 187.13 | Operational
Lyostar II | 5% Mannitol | 20-ml clear | 0.00067282 | 5% Mannitol | 1.0153 | 2.6073 | 45 | 0.4 | -6.7269 | 3.4 | 0.0013184 | 99.392 | -3.0757 | 3 | 0.0018022 | 107.4937 | 420 | 10 | 0.57404 | 188.4847 | Operational
Lyostar II | 5% Mannitol | 20-ml clear | 0.00068786 | 5% Mannitol | 1.0153 | 2.6073 | 45 | 0.45 | -6.3475 | 3.38 | 0.001336 | 99.682 | -2.7198 | 3 | 0.0018288 | 109.0832 | 420 | 10 | 0.5818 | 190.7347 | Operational
Lyostar II | 5% Mannitol | 20-ml clear | 0.00014197 | 5% Mannitol | 1.0153 | 2.6073 | 50 | 0.02 | -21.6714 | 7.5867 | 0.00042604 | 99.1787 | -18.0578 | 5.7867 | 0.00059042 | 99.3799 | 420 | 10 | 0.18584 | 76.005 | Pmin exceeds chamber pressure
Lyostar II | 5% Mannitol | 20-ml clear | 0.00024279 | 5% Mannitol | 1.0153 | 2.6073 | 50 | 0.04 | -16.7049 | 5.4467 | 0.00065619 | 99.2473 | -13.0116 | 4.3467 | 0.00090087 | 99.6599 | 420 | 10 | 0.28588 | 104.9904 | Pmin exceeds chamber pressure
Lyostar II | 5% Mannitol | 20-ml clear | 0.00031809 | 5% Mannitol | 1.0153 | 2.6073 | 50 | 0.06 | -14.1132 | 4.7267 | 0.00081115 | 99.5078 | -10.4379 | 3.8467 | 0.0011095 | 99.2976 | 420 | 10 | 0.35322 | 124.5022 | Pmin exceeds chamber pressure
Lyostar II | 5% Mannitol | 20-ml clear | 0.00037647 | 5% Mannitol | 1.0153 | 2.6073 | 50 | 0.08 | -12.4778 | 4.3267 | 0.00092238 | 99.3739 | -8.796 | 3.5667 | 0.0012597 | 99.124 | 420 | 10 | 0.40156 | 138.5112 | Pmin exceeds chamber pressure
Lyostar II | 5% Mannitol | 20-ml clear | 0.00042305 | 5% Mannitol | 1.0153 | 2.6073 | 50 | 0.1 | -11.3124 | 4.0867 | 0.0010073 | 99.3908 | -7.6071 | 3.4067 | 0.001375 | 99.6109 | 420 | 10 | 0.4385 | 149.2126 | Pmin exceeds chamber pressure
Lyostar II | 5% Mannitol | 20-ml clear | 0.00046953 | 5% Mannitol | 1.0153 | 2.6073 | 50 | 0.125 | -10.259 | 3.8867 | 0.0010889 | 99.1498 | -6.5523 | 3.2667 | 0.001487 | 99.5204 | 420 | 10 | 0.47407 | 159.5199 | Pmin exceeds chamber pressure
Lyostar II | 5% Mannitol | 20-ml clear | 0.00050664 | 5% Mannitol | 1.0153 | 2.6073 | 50 | 0.15 | -9.4316 | 3.7667 | 0.0011521 | 99.5955 | -5.7786 | 3.1667 | 0.0015745 | 99.131 | 420 | 10 | 0.50162 | 167.5035 | Pmin exceeds chamber pressure
Lyostar II | 5% Mannitol | 20-ml clear | 0.00053695 | 5% Mannitol | 1.0153 | 2.6073 | 50 | 0.175 | -8.8146 | 3.6667 | 0.0012024 | 99.3004 | -4.9812 | 3.1667 | 0.0016448 | 103.5602 | 420 | 10 | 0.52359 | 173.8673 | Operational
Lyostar II | 5% Mannitol | 20-ml clear | 0.00056218 | 5% Mannitol | 1.0153 | 2.6073 | 50 | 0.2 | -8.2726 | 3.6067 | 0.0012433 | 99.7892 | -4.36 | 3.1667 | 0.0017026 | 107.2006 | 420 | 10 | 0.54148 | 179.0529 | Operational
Lyostar II | 5% Mannitol | 20-ml clear | 0.0005835 | 5% Mannitol | 1.0153 | 2.6073 | 50 | 0.225 | -7.8516 | 3.5467 | 0.0012772 | 99.528 | -3.8611 | 3.1667 | 0.001751 | 110.2453 | 420 | 10 | 0.55632 | 183.353 | Operational
Lyostar II | 5% Mannitol | 20-ml clear | 0.00060176 | 5% Mannitol | 1.0153 | 2.6073 | 50 | 0.25 | -7.4702 | 3.5067 | 0.0013057 | 99.7097 | -3.4502 | 3.1667 | 0.001792 | 112.8277 | 420 | 10 | 0.56881 | 186.9701 | Operational
Lyostar II | 5% Mannitol | 20-ml clear | 0.00061757 | 5% Mannitol | 1.0153 | 2.6073 | 50 | 0.275 | -7.155 | 3.4667 | 0.0013299 | 99.4774 | -3.1046 | 3.1667 | 0.0018272 | 115.0435 | 420 | 10 | 0.57943 | 190.0481 | Operational
Lyostar II | 5% Mannitol | 20-ml clear | 0.0006314 | 5% Mannitol | 1.0153 | 2.6073 | 50 | 0.3 | -6.8432 | 3.4467 | 0.0013506 | 99.9737 | -2.8088 | 3.1667 | 0.0018577 | 116.9637 | 420 | 10 | 0.58856 | 192.6934 | Operational
Lyostar II | 5% Mannitol | 20-ml clear | 0.00064359 | 5% Mannitol | 1.0153 | 2.6073 | 50 | 0.325 | -6.6192 | 3.4067 | 0.0013686 | 99.1552 | -2.5517 | 3.1667 | 0.0018844 | 118.6415 | 420 | 10 | 0.59647 | 194.986 | Operational
Lyostar II | 5% Mannitol | 20-ml clear | 0.00065442 | 5% Mannitol | 1.0153 | 2.6073 | 50 | 0.35 | -6.3801 | 3.3867 | 0.0013843 | 99.2022 | -2.3253 | 3.1667 | 0.0019078 | 120.1183 | 420 | 10 | 0.60338 | 196.987 | Operational
Lyostar II | 5% Mannitol | 20-ml clear | 0.0006641 | 5% Mannitol | 1.0153 | 2.6073 | 50 | 0.375 | -6.1674 | 3.3667 | 0.001398 | 99.0865 | -2.1235 | 3.1667 | 0.0019286 | 121.4259 | 420 | 10 | 0.60944 | 198.7441 | Operational
Lyostar II | 5% Mannitol | 20-ml clear | 0.00067282 | 5% Mannitol | 1.0153 | 2.6073 | 50 | 0.4 | -5.9308 | 3.3667 | 0.0014101 | 99.9456 | -1.9419 | 3.1667 | 0.0019471 | 122.5904 | 420 | 10 | 0.6148 | 200.2952 | Operational
Lyostar II | 5% Mannitol | 20-ml clear | 0.00068786 | 5% Mannitol | 1.0153 | 2.6073 | 50 | 0.45 | -5.6006 | 3.3267 | 0.0014304 | 99.1252 | -1.6257 | 3.1667 | 0.0019785 | 124.568 | 420 | 10 | 0.62377 | 202.8954 | Operational
Lyostar II | 5% Mannitol | 20-ml clear | 0.00014197 | 5% Mannitol | 1.0153 | 5.2146 | -35 | 0.02 | -39.5564 | 140.0333 | 8.8954e-05 | 99.0127 | -38.5105 | 116.0333 | 0.00012731 | 99.0116 | 420 | 10 | 0.038972 | 33.45 | Pmin exceeds chamber pressure
Lyostar II | 5% Mannitol | 20-ml clear | 0.00024279 | 5% Mannitol | 1.0153 | 5.2146 | -35 | 0.04 | -37.7444 | 130.4333 | 0.0001025 | 99.0452 | -37.0478 | 111.4333 | 0.00014566 | 99.0264 | 420 | 10 | 0.044865 | 35.1575 | Operational
Lyostar II | 5% Mannitol | 20-ml clear | 0.00031809 | 5% Mannitol | 1.0153 | 5.2146 | -35 | 0.06 | -36.8931 | 141.6333 | 9.6171e-05 | 99.0295 | -36.3914 | 122.8333 | 0.00013647 | 99.0284 | 420 | 10 | 0.042084 | 34.352 | Operational
Lyostar II | 5% Mannitol | 20-ml clear | 0.00037647 | 5% Mannitol | 1.0153 | 5.2146 | -35 | 0.08 | -36.3478 | 166.4333 | 8.1501e-05 | 99.0352 | -35.9821 | 145.5333 | 0.00011538 | 99.0306 | 420 | 10 | 0.035653 | 32.4885 | Operational
Lyostar II | 5% Mannitol | 20-ml clear | 0.00042305 | 5% Mannitol | 1.0153 | 5.2146 | -35 | 0.1 | -35.941 | 210.9333 | 6.3446e-05 | 99.0164 | -35.682 | 185.3333 | 8.9708e-05 | 99.0006 | 420 | 10 | 0.02775 | 30.1987 | Operational
Lyostar II | 5% Mannitol | 20-ml clear | 0.00046953 | 5% Mannitol | 1.0153 | 5.2146 | -35 | 0.125 | -35.5336 | 334.0333 | 3.917e-05 | 99.0075 | -35.385 | 294.6333 | 5.5333e-05 | 99.0039 | 420 | 10 | 0.01713 | 27.1215 | Operational
Lyostar II | 5% Mannitol | 20-ml clear | 0.00050664 | 5% Mannitol | 1.0153 | 5.2146 | -35 | 0.15 | -35.1898 | 869.4333 | 1.4673e-05 | 99.0055 | -35.1365 | 768.4333 | 2.0713e-05 | 99.0033 | 420 | 10 | 0.0064162 | 24.0171 | Operational
Lyostar II | 5% Mannitol | 20-ml clear | 0.00014197 | 5% Mannitol | 1.0153 | 5.2146 | -30 | 0.02 | -36.6934 | 99.7 | 0.00011152 | 99.0364 | -35.3133 | 80.5 | 0.0001572 | 99.031 | 420 | 10 | 0.048757 | 36.2853 | Pmin exceeds chamber pressure
Lyostar II | 5% Mannitol | 20-ml clear | 0.00024279 | 5% Mannitol | 1.0153 | 5.2146 | -30 | 0.04 | -34.4898 | 83.7 | 0.00014088 | 99.0413 | -33.4513 | 69.6 | 0.00019682 | 99.053 | 420 | 10 | 0.061521 | 39.9837 | Operational
Lyostar II | 5% Mannitol | 20-ml clear | 0.00031809 | 5% Mannitol | 1.0153 | 5.2146 | -30 | 0.06 | -33.4459 | 81.8 | 0.00014675 | 99.0362 | -32.6076 | 69 | 0.00020475 | 99.0265 | 420 | 10 | 0.064071 | 40.7225 | Operational
Lyostar II | 5% Mannitol | 20-ml clear | 0.00037647 | 5% Mannitol | 1.0153 | 5.2146 | -30 | 0.08 | -32.7877 | 84.6 | 0.00014145 | 99.0158 | -32.0893 | 72 | 0.00019697 | 99.0338 | 420 | 10 | 0.061742 | 40.0477 | Operational
Lyostar II | 5% Mannitol | 20-ml clear | 0.00042305 | 5% Mannitol | 1.0153 | 5.2146 | -30 | 0.1 | -32.3072 | 90.5 | 0.00013097 | 99.0503 | -31.7189 | 77.4 | 0.0001823 | 99.0434 | 420 | 10 | 0.057164 | 38.7213 | Operational
Lyostar II | 5% Mannitol | 20-ml clear | 0.00046953 | 5% Mannitol | 1.0153 | 5.2146 | -30 | 0.125 | -31.8402 | 101.9 | 0.0001143 | 99.0622 | -31.364 | 87.5 | 0.00015916 | 99.0546 | 420 | 10 | 0.049889 | 36.6133 | Operational
Lyostar II | 5% Mannitol | 20-ml clear | 0.00050664 | 5% Mannitol | 1.0153 | 5.2146 | -30 | 0.15 | -31.4584 | 119 | 9.586e-05 | 99.0396 | -31.0774 | 102.4 | 0.00013359 | 99.0232 | 420 | 10 | 0.041846 | 34.2828 | Operational
Lyostar II | 5% Mannitol | 20-ml clear | 0.00053695 | 5% Mannitol | 1.0153 | 5.2146 | -30 | 0.175 | -31.1279 | 145.2 | 7.6871e-05 | 99.0237 | -30.8313 | 125.1 | 0.00010722 | 99.0119 | 420 | 10 | 0.03356 | 31.8821 | Operational
Lyostar II | 5% Mannitol | 20-ml clear | 0.00056218 | 5% Mannitol | 1.0153 | 5.2146 | -30 | 0.2 | -30.8311 | 188.4 | 5.7951e-05 | 99.0036 | -30.6114 | 162.5 | 8.0898e-05 | 99.0337 | 420 | 10 | 0.025303 | 29.4896 | Operational
Lyostar II | 5% Mannitol | 20-ml clear | 0.0005835 | 5% Mannitol | 1.0153 | 5.2146 | -30 | 0.225 | -30.5575 | 271.1 | 3.9421e-05 | 99.0153 | -30.4098 | 233.7 | 5.5071e-05 | 99.0139 | 420 | 10 | 0.017214 | 27.1458 | Operational
Lyostar II | 5% Mannitol | 20-ml clear | 0.00060176 | 5% Mannitol | 1.0153 | 5.2146 | -30 | 0.25 | -30.301 | 487.9 | 2.1446e-05 | 99.0088 | -30.2211 | 420.4 | 2.9976e-05 | 99.005 | 420 | 10 | 0.0093656 | 24.8717 | Operational
Lyostar II | 5% Mannitol | 20-ml clear | 0.00061757 | 5% Mannitol | 1.0153 | 5.2146 | -30 | 0.275 | -30.0574 | 2501 | 4.0991e-06 | 99.002 | -30.0421 | 2153.9 | 5.7323e-06 | 99.0004 | 420 | 10 | 0.0017902 | 22.6767 | Operational
Lyostar II | 5% Mannitol | 20-ml clear | 0.00014197 | 5% Mannitol | 1.0153 | 5.2146 | -25 | 0.02 | -34.1679 | 75.7667 | 0.00013302 | 99.075 | -32.4751 | 59.8667 | 0.00018512 | 99.0742 | 420 | 10 | 0.058057 | 38.98 | Pmin exceeds chamber pressure
Lyostar II | 5% Mannitol | 20-ml clear | 0.00024279 | 5% Mannitol | 1.0153 | 5.2146 | -25 | 0.04 | -31.5935 | 59.6667 | 0.00017708 | 99.1088 | -30.2189 | 48.3667 | 0.00024356 | 99.0152 | 420 | 10 | 0.077164 | 44.5164 | Pmin exceeds chamber pressure
Lyostar II | 5% Mannitol | 20-ml clear | 0.00031809 | 5% Mannitol | 1.0153 | 5.2146 | -25 | 0.06 | -30.3606 | 55.1667 | 0.00019439 | 99.075 | -29.1767 | 45.3667 | 0.00026667 | 99.0085 | 420 | 10 | 0.08468 | 46.6941 | Operational
Lyostar II | 5% Mannitol | 20-ml clear | 0.00037647 | 5% Mannitol | 1.0153 | 5.2146 | -25 | 0.08 | -29.5884 | 53.9667 | 0.00019803 | 99.0155 | -28.5372 | 44.8667 | 0.00027093 | 99.1256 | 420 | 10 | 0.086235 | 47.1446 | Operational
Lyostar II | 5% Mannitol | 20-ml clear | 0.00042305 | 5% Mannitol | 1.0153 | 5.2146 | -25 | 0.1 | -29.0301 | 54.4667 | 0.00019493 | 99.1214 | -28.0914 | 45.3667 | 0.00026653 | 99.0015 | 420 | 10 | 0.084877 | 46.7512 | Operational
Lyostar II | 5% Mannitol | 20-ml clear | 0.00046953 | 5% Mannitol | 1.0153 | 5.2146 | -25 | 0.125 | -28.502 | 56.2667 | 0.00018584 | 99.0449 | -27.6695 | 47.1667 | 0.00025427 | 99.077 | 420 | 10 | 0.080927 | 45.6066 | Operational
Lyostar II | 5% Mannitol | 20-ml clear | 0.00050664 | 5% Mannitol | 1.0153 | 5.2146 | -25 | 0.15 | -28.0785 | 59.2667 | 0.00017361 | 99.0573 | -27.3389 | 49.7667 | 0.00023787 | 99.0416 | 420 | 10 | 0.075615 | 44.0674 | Operational
Lyostar II | 5% Mannitol | 20-ml clear | 0.00053695 | 5% Mannitol | 1.0153 | 5.2146 | -25 | 0.175 | -27.721 | 63.2667 | 0.00015977 | 99.0249 | -27.061 | 53.2667 | 0.00021927 | 99.0951 | 420 | 10 | 0.069601 | 42.3249 | Operational
Lyostar II | 5% Mannitol | 20-ml clear | 0.00056218 | 5% Mannitol | 1.0153 | 5.2146 | -25 | 0.2 | -27.4052 | 68.4667 | 0.00014516 | 99.0772 | -26.8202 | 57.5667 | 0.00019957 | 99.0151 | 420 | 10 | 0.063254 | 40.4857 | Operational
Lyostar II | 5% Mannitol | 20-ml clear | 0.0005835 | 5% Mannitol | 1.0153 | 5.2146 | -25 | 0.225 | -27.1202 | 74.9667 | 0.00013029 | 99.0901 | -26.6023 | 63.0667 | 0.00017941 | 99.0549 | 420 | 10 | 0.056786 | 38.6117 | Operational
Lyostar II | 5% Mannitol | 20-ml clear | 0.00060176 | 5% Mannitol | 1.0153 | 5.2146 | -25 | 0.25 | -26.858 | 83.0667 | 0.00011544 | 99.0147 | -26.4022 | 69.9667 | 0.00015921 | 99.0788 | 420 | 10 | 0.050324 | 36.7393 | Operational
Lyostar II | 5% Mannitol | 20-ml clear | 0.00061757 | 5% Mannitol | 1.0153 | 5.2146 | -25 | 0.275 | -26.6113 | 93.5667 | 0.00010079 | 99.0282 | -26.216 | 78.6667 | 0.00013919 | 99.0052 | 420 | 10 | 0.043944 | 34.8909 | Operational
Lyostar II | 5% Mannitol | 20-ml clear | 0.0006314 | 5% Mannitol | 1.0153 | 5.2146 | -25 | 0.3 | -26.3773 | 107.3667 | 8.6435e-05 | 99.0541 | -26.0393 | 90.1667 | 0.00011951 | 99.0021 | 420 | 10 | 0.037692 | 33.0792 | Operational
Lyostar II | 5% Mannitol | 20-ml clear | 0.00064359 | 5% Mannitol | 1.0153 | 5.2146 | -25 | 0.325 | -26.1538 | 126.0667 | 7.2439e-05 | 99.0426 | -25.8703 | 105.8667 | 0.00010026 | 99.0455 | 420 | 10 | 0.031593 | 31.3121 | Operational
Lyostar II | 5% Mannitol | 20-ml clear | 0.00065442 | 5% Mannitol | 1.0153 | 5.2146 | -25 | 0.35 | -25.9387 | 152.7667 | 5.883e-05 | 99.0024 | -25.7081 | 128.1667 | 8.1501e-05 | 99.0098 | 420 | 10 | 0.025661 | 29.5933 | Operational
Lyostar II | 5% Mannitol | 20-ml clear | 0.0006641 | 5% Mannitol | 1.0153 | 5.2146 | -25 | 0.375 | -25.7301 | 194.1667 | 4.5621e-05 | 99.0322 | -25.551 | 162.6667 | 6.3256e-05 | 99.015 | 420 | 10 | 0.019902 | 27.9245 | Operational
Lyostar II | 5% Mannitol | 20-ml clear | 0.00067282 | 5% Mannitol | 1.0153 | 5.2146 | -25 | 0.4 | -25.5276 | 265.9667 | 3.2817e-05 | 99.0016 | -25.3981 | 222.6667 | 4.5534e-05 | 99.0172 | 420 | 10 | 0.014317 | 26.3065 | Operational
Lyostar II | 5% Mannitol | 20-ml clear | 0.00068786 | 5% Mannitol | 1.0153 | 5.2146 | -25 | 0.45 | -25.1363 | 1012.9667 | 8.3852e-06 | 99.0027 | -25.103 | 845.8667 | 1.1647e-05 | 99.0076 | 420 | 10 | 0.0036588 | 23.2181 | Operational
Lyostar II | 5% Mannitol | 20-ml clear | 0.00014197 | 5% Mannitol | 1.0153 | 5.2146 | -20 | 0.02 | -31.9388 | 60.2333 | 0.0001536 | 99.0391 | -29.9656 | 46.7333 | 0.00021166 | 99.0076 | 420 | 10 | 0.066951 | 41.5571 | Pmin exceeds chamber pressure
Lyostar II | 5% Mannitol | 20-ml clear | 0.00024279 | 5% Mannitol | 1.0153 | 5.2146 | -20 | 0.04 | -29.0252 | 45.4333 | 0.00021126 | 99.1359 | -27.3293 | 36.1333 | 0.000287 | 99.1031 | 420 | 10 | 0.091911 | 48.7892 | Pmin exceeds chamber pressure
Lyostar II | 5% Mannitol | 20-ml clear | 0.00031809 | 5% Mannitol | 1.0153 | 5.2146 | -20 | 0.06 | -27.6124 | 40.6333 | 0.00023914 | 99.1466 | -26.0927 | 32.7333 | 0.00032341 | 99.0857 | 420 | 10 | 0.10398 | 52.2852 | Operational
Lyostar II | 5% Mannitol | 20-ml clear | 0.00037647 | 5% Mannitol | 1.0153 | 5.2146 | -20 | 0.08 | -26.731 | 38.5333 | 0.00025108 | 99.0603 | -25.3353 | 31.3333 | 0.00033829 | 99.1021 | 420 | 10 | 0.10912 | 53.7749 | Operational
Lyostar II | 5% Mannitol | 20-ml clear | 0.00042305 | 5% Mannitol | 1.0153 | 5.2146 | -20 | 0.1 | -26.0985 | 37.7333 | 0.00025493 | 99.1476 | -24.8042 | 30.8333 | 0.00034301 | 99.1687 | 420 | 10 | 0.11077 | 54.2539 | Operational
Lyostar II | 5% Mannitol | 20-ml clear | 0.00046953 | 5% Mannitol | 1.0153 | 5.2146 | -20 | 0.125 | -25.5084 | 37.5333 | 0.00025313 | 99.0823 | -24.3144 | 30.8333 | 0.00034062 | 99.1886 | 420 | 10 | 0.10999 | 54.027 | Operational
Lyostar II | 5% Mannitol | 20-ml clear | 0.00050664 | 5% Mannitol | 1.0153 | 5.2146 | -20 | 0.15 | -25.0453 | 37.9333 | 0.00024698 | 99.0199 | -23.9378 | 31.2333 | 0.00033274 | 99.1131 | 420 | 10 | 0.10733 | 53.2582 | Operational
Lyostar II | 5% Mannitol | 20-ml clear | 0.00053695 | 5% Mannitol | 1.0153 | 5.2146 | -20 | 0.175 | -24.6567 | 38.8333 | 0.0002383 | 99.1273 | -23.6291 | 31.9333 | 0.00032159 | 99.026 | 420 | 10 | 0.10358 | 52.1717 | Operational
Lyostar II | 5% Mannitol | 20-ml clear | 0.00056218 | 5% Mannitol | 1.0153 | 5.2146 | -20 | 0.2 | -24.3257 | 39.9333 | 0.00022812 | 99.01 | -23.3625 | 32.9333 | 0.00030844 | 99.0598 | 420 | 10 | 0.099184 | 50.8965 | Operational
Lyostar II | 5% Mannitol | 20-ml clear | 0.0005835 | 5% Mannitol | 1.0153 | 5.2146 | -20 | 0.225 | -24.0265 | 41.4333 | 0.00021706 | 99.104 | -23.1276 | 34.1333 | 0.00029408 | 99.0555 | 420 | 10 | 0.094402 | 49.5109 | Operational
Lyostar II | 5% Mannitol | 20-ml clear | 0.00060176 | 5% Mannitol | 1.0153 | 5.2146 | -20 | 0.25 | -23.7568 | 43.1333 | 0.00020554 | 99.0739 | -22.9156 | 35.5333 | 0.000279 | 99.0306 | 420 | 10 | 0.089411 | 48.0647 | Operational
Lyostar II | 5% Mannitol | 20-ml clear | 0.00061757 | 5% Mannitol | 1.0153 | 5.2146 | -20 | 0.275 | -23.5064 | 45.1333 | 0.00019379 | 99.0858 | -22.7179 | 37.2333 | 0.00026355 | 99.1625 | 420 | 10 | 0.084321 | 46.5902 | Operational
Lyostar II | 5% Mannitol | 20-ml clear | 0.0006314 | 5% Mannitol | 1.0153 | 5.2146 | -20 | 0.3 | -23.2716 | 47.4333 | 0.00018199 | 99.1057 | -22.537 | 39.0333 | 0.00024795 | 99.0461 | 420 | 10 | 0.079207 | 45.1082 | Operational
Lyostar II | 5% Mannitol | 20-ml clear | 0.00064359 | 5% Mannitol | 1.0153 | 5.2146 | -20 | 0.325 | -23.0499 | 50.0333 | 0.00017026 | 99.0871 | -22.3651 | 41.1333 | 0.00023234 | 99.0092 | 420 | 10 | 0.074116 | 43.633 | Operational
Lyostar II | 5% Mannitol | 20-ml clear | 0.00065442 | 5% Mannitol | 1.0153 | 5.2146 | -20 | 0.35 | -22.8376 | 53.0333 | 0.00015866 | 99.1118 | -22.1991 | 43.6333 | 0.00021684 | 99.1425 | 420 | 10 | 0.069081 | 42.1741 | Operational
Lyostar II | 5% Mannitol | 20-ml clear | 0.0006641 | 5% Mannitol | 1.0153 | 5.2146 | -20 | 0.375 | -22.6344 | 56.4333 | 0.00014725 | 99.0954 | -22.0429 | 46.3333 | 0.00020152 | 99.0434 | 420 | 10 | 0.064123 | 40.7376 | Operational
Lyostar II | 5% Mannitol | 20-ml clear | 0.00067282 | 5% Mannitol | 1.0153 | 5.2146 | -20 | 0.4 | -22.4382 | 60.3333 | 0.00013605 | 99.0698 | -21.8905 | 49.5333 | 0.00018644 | 99.0839 | 420 | 10 | 0.059256 | 39.3276 | Operational
Lyostar II | 5% Mannitol | 20-ml clear | 0.00068786 | 5% Mannitol | 1.0153 | 5.2146 | -20 | 0.45 | -22.0624 | 70.1333 | 0.00011437 | 99.0461 | -21.6006 | 57.4333 | 0.00015708 | 99.0314 | 420 | 10 | 0.049829 | 36.5961 | Operational
Lyostar II | 5% Mannitol | 20-ml clear | 0.00014197 | 5% Mannitol | 1.0153 | 5.2146 | -15 | 0.02 | -29.9562 | 49.6 | 0.00017345 | 99.0636 | -27.7279 | 38 | 0.00023736 | 99.1608 | 420 | 10 | 0.075534 | 44.0441 | Pmin exceeds chamber pressure
Lyostar II | 5% Mannitol | 20-ml clear | 0.00024279 | 5% Mannitol | 1.0153 | 5.2146 | -15 | 0.04 | -26.7484 | 36.2 | 0.00024381 | 99.0502 | -24.7533 | 28.4 | 0.00032829 | 99.2061 | 420 | 10 | 0.10595 | 52.857 | Pmin exceeds chamber pressure
Lyostar II | 5% Mannitol | 20-ml clear | 0.00031809 | 5% Mannitol | 1.0153 | 5.2146 | -15 | 0.06 | -25.1675 | 31.7 | 0.00028141 | 99.183 | -23.3374 | 25.1 | 0.00037657 | 99.0887 | 420 | 10 | 0.12219 | 57.5623 | Operational
Lyostar II | 5% Mannitol | 20-ml clear | 0.00037647 | 5% Mannitol | 1.0153 | 5.2146 | -15 | 0.08 | -24.183 | 29.5 | 0.00030102 | 99.1342 | -22.4594 | 23.6 | 0.00040086 | 99.2426 | 420 | 10 | 0.13062 | 60.0053 | Operational
Lyostar II | 5% Mannitol | 20-ml clear | 0.00042305 | 5% Mannitol | 1.0153 | 5.2146 | -15 | 0.1 | -23.4883 | 28.3 | 0.0003113 | 99.0169 | -21.8502 | 22.8 | 0.00041362 | 99.2779 | 420 | 10 | 0.13504 | 61.287 | Operational
Lyostar II | 5% Mannitol | 20-ml clear | 0.00046953 | 5% Mannitol | 1.0153 | 5.2146 | -15 | 0.125 | -22.8355 | 27.6 | 0.0003163 | 99.0607 | -21.2941 | 22.3 | 0.00041993 | 99.2328 | 420 | 10 | 0.1372 | 61.9114 | Operational
Lyostar II | 5% Mannitol | 20-ml clear | 0.00050664 | 5% Mannitol | 1.0153 | 5.2146 | -15 | 0.15 | -22.3256 | 27.4 | 0.00031593 | 99.2269 | -20.8729 | 22.1 | 0.00041965 | 99.0818 | 420 | 10 | 0.13705 | 61.8674 | Operational
Lyostar II | 5% Mannitol | 20-ml clear | 0.00053695 | 5% Mannitol | 1.0153 | 5.2146 | -15 | 0.175 | -21.9144 | 27.4 | 0.00031222 | 99.1739 | -20.5238 | 22.2 | 0.00041523 | 99.2451 | 420 | 10 | 0.13546 | 61.4075 | Operational
Lyostar II | 5% Mannitol | 20-ml clear | 0.00056218 | 5% Mannitol | 1.0153 | 5.2146 | -15 | 0.2 | -21.5632 | 27.6 | 0.00030637 | 99.1448 | -20.2327 | 22.4 | 0.00040811 | 99.2749 | 420 | 10 | 0.13295 | 60.6803 | Operational
Lyostar II | 5% Mannitol | 20-ml clear | 0.0005835 | 5% Mannitol | 1.0153 | 5.2146 | -15 | 0.225 | -21.258 | 27.9 | 0.00029913 | 99.0024 | -19.9797 | 22.7 | 0.00039919 | 99.2879 | 420 | 10 | 0.12984 | 59.778 | Operational
Lyostar II | 5% Mannitol | 20-ml clear | 0.00060176 | 5% Mannitol | 1.0153 | 5.2146 | -15 | 0.25 | -20.9775 | 28.4 | 0.00029096 | 99.0938 | -19.7605 | 23 | 0.00038905 | 99.0325 | 420 | 10 | 0.12632 | 58.7605 | Operational
Lyostar II | 5% Mannitol | 20-ml clear | 0.00061757 | 5% Mannitol | 1.0153 | 5.2146 | -15 | 0.275 | -20.7207 | 29 | 0.00028221 | 99.1922 | -19.5519 | 23.5 | 0.00037808 | 99.1844 | 420 | 10 | 0.12256 | 57.6685 | Operational
Lyostar II | 5% Mannitol | 20-ml clear | 0.0006314 | 5% Mannitol | 1.0153 | 5.2146 | -15 | 0.3 | -20.4881 | 29.6 | 0.00027309 | 99.0669 | -19.364 | 24 | 0.00036656 | 99.1326 | 420 | 10 | 0.11862 | 56.5294 | Operational
Lyostar II | 5% Mannitol | 20-ml clear | 0.00064359 | 5% Mannitol | 1.0153 | 5.2146 | -15 | 0.325 | -20.2627 | 30.4 | 0.00026376 | 99.2469 | -19.186 | 24.6 | 0.00035469 | 99.1999 | 420 | 10 | 0.1146 | 55.3624 | Operational
Lyostar II | 5% Mannitol | 20-ml clear | 0.00065442 | 5% Mannitol | 1.0153 | 5.2146 | -15 | 0.35 | -20.0539 | 31.2 | 0.00025432 | 99.2294 | -19.0218 | 25.2 | 0.00034261 | 99.0918 | 420 | 10 | 0.11052 | 54.182 | Operational
Lyostar II | 5% Mannitol | 20-ml clear | 0.0006641 | 5% Mannitol | 1.0153 | 5.2146 | -15 | 0.375 | -19.8589 | 32 | 0.00024486 | 99.0293 | -18.8632 | 25.9 | 0.00033043 | 99.1053 | 420 | 10 | 0.10644 | 52.9979 | Operational
Lyostar II | 5% Mannitol | 20-ml clear | 0.00067282 | 5% Mannitol | 1.0153 | 5.2146 | -15 | 0.4 | -19.6656 | 33 | 0.00023544 | 99.1219 | -18.7095 | 26.7 | 0.00031822 | 99.2281 | 420 | 10 | 0.10236 | 51.817 | Operational
Lyostar II | 5% Mannitol | 20-ml clear | 0.00068786 | 5% Mannitol | 1.0153 | 5.2146 | -15 | 0.45 | -19.3015 | 35.2 | 0.00021684 | 99.1878 | -18.4234 | 28.4 | 0.00029394 | 99.214 | 420 | 10 | 0.09431 | 49.4844 | Operational
Lyostar II | 5% Mannitol | 20-ml clear | 0.00014197 | 5% Mannitol | 1.0153 | 5.2146 | -10 | 0.02 | -28.1809 | 41.9667 | 0.00019277 | 99.1325 | -25.7368 | 31.7667 | 0.00026258 | 99.184 | 420 | 10 | 0.083896 | 46.467 | Pmin exceeds chamber pressure
Lyostar II | 5% Mannitol | 20-ml clear | 0.00024279 | 5% Mannitol | 1.0153 | 5.2146 | -10 | 0.04 | -24.7051 | 29.9667 | 0.00027516 | 99.2198 | -22.4576 | 23.1667 | 0.00036832 | 99.2264 | 420 | 10 | 0.11948 | 56.7773 | Pmin exceeds chamber pressure
Lyostar II | 5% Mannitol | 20-ml clear | 0.00031809 | 5% Mannitol | 1.0153 | 5.2146 | -10 | 0.06 | -22.9878 | 25.7667 | 0.0003218 | 99.1691 | -20.871 | 20.1667 | 0.00042752 | 99.1947 | 420 | 10 | 0.13959 | 62.6056 | Pmin exceeds chamber pressure
Lyostar II | 5% Mannitol | 20-ml clear | 0.00037647 | 5% Mannitol | 1.0153 | 5.2146 | -10 | 0.08 | -21.9112 | 23.6667 | 0.0003485 | 99.1191 | -19.8922 | 18.6667 | 0.00046037 | 99.1773 | 420 | 10 | 0.15107 | 65.9303 | Operational
Lyostar II | 5% Mannitol | 20-ml clear | 0.00042305 | 5% Mannitol | 1.0153 | 5.2146 | -10 | 0.1 | -21.1506 | 22.4667 | 0.00036473 | 99.0773 | -19.2016 | 17.8667 | 0.00048033 | 99.3934 | 420 | 10 | 0.15804 | 67.9506 | Operational
Lyostar II | 5% Mannitol | 20-ml clear | 0.00046953 | 5% Mannitol | 1.0153 | 5.2146 | -10 | 0.125 | -20.437 | 21.6667 | 0.00037602 | 99.2811 | -18.5776 | 17.2667 | 0.00049436 | 99.4428 | 420 | 10 | 0.1629 | 69.3583 | Operational
Lyostar II | 5% Mannitol | 20-ml clear | 0.00050664 | 5% Mannitol | 1.0153 | 5.2146 | -10 | 0.15 | -19.9002 | 21.1667 | 0.00038102 | 99.1769 | -18.1176 | 16.8667 | 0.00050079 | 99.1327 | 420 | 10 | 0.16506 | 69.9839 | Operational
Lyostar II | 5% Mannitol | 20-ml clear | 0.00053695 | 5% Mannitol | 1.0153 | 5.2146 | -10 | 0.175 | -19.456 | 20.9667 | 0.00038198 | 99.3344 | -17.7306 | 16.7667 | 0.00050233 | 99.4316 | 420 | 10 | 0.16549 | 70.1076 | Operational
Lyostar II | 5% Mannitol | 20-ml clear | 0.00056218 | 5% Mannitol | 1.0153 | 5.2146 | -10 | 0.2 | -19.0876 | 20.8667 | 0.00038024 | 99.308 | -17.4227 | 16.6667 | 0.00050059 | 99.2342 | 420 | 10 | 0.16476 | 69.8963 | Operational
Lyostar II | 5% Mannitol | 20-ml clear | 0.0005835 | 5% Mannitol | 1.0153 | 5.2146 | -10 | 0.225 | -18.7683 | 20.8667 | 0.00037665 | 99.2649 | -17.1548 | 16.6667 | 0.00049656 | 99.1484 | 420 | 10 | 0.16323 | 69.4539 | Operational
Lyostar II | 5% Mannitol | 20-ml clear | 0.00060176 | 5% Mannitol | 1.0153 | 5.2146 | -10 | 0.25 | -18.4816 | 20.9667 | 0.00037177 | 99.3083 | -16.9128 | 16.7667 | 0.0004909 | 99.2657 | 420 | 10 | 0.16115 | 68.85 | Operational
Lyostar II | 5% Mannitol | 20-ml clear | 0.00061757 | 5% Mannitol | 1.0153 | 5.2146 | -10 | 0.275 | -18.229 | 21.0667 | 0.00036597 | 99.1271 | -16.7009 | 16.8667 | 0.00048407 | 99.1822 | 420 | 10 | 0.15867 | 68.1315 | Operational
Lyostar II | 5% Mannitol | 20-ml clear | 0.0006314 | 5% Mannitol | 1.0153 | 5.2146 | -10 | 0.3 | -17.991 | 21.2667 | 0.00035952 | 99.1413 | -16.4993 | 17.0667 | 0.00047637 | 99.3943 | 420 | 10 | 0.15591 | 67.3316 | Operational
Lyostar II | 5% Mannitol | 20-ml clear | 0.00064359 | 5% Mannitol | 1.0153 | 5.2146 | -10 | 0.325 | -17.7741 | 21.4667 | 0.00035261 | 99.0064 | -16.3286 | 17.1667 | 0.00046805 | 99.0181 | 420 | 10 | 0.15295 | 66.474 | Operational
Lyostar II | 5% Mannitol | 20-ml clear | 0.00065442 | 5% Mannitol | 1.0153 | 5.2146 | -10 | 0.35 | -17.5636 | 21.7667 | 0.00034539 | 99.1124 | -16.1486 | 17.4667 | 0.00045927 | 99.4269 | 420 | 10 | 0.14985 | 65.5762 | Operational
Lyostar II | 5% Mannitol | 20-ml clear | 0.0006641 | 5% Mannitol | 1.0153 | 5.2146 | -10 | 0.375 | -17.3675 | 22.0667 | 0.00033796 | 99.104 | -15.993 | 17.6667 | 0.00045015 | 99.2843 | 420 | 10 | 0.14666 | 64.6514 | Operational
Lyostar II | 5% Mannitol | 20-ml clear | 0.00067282 | 5% Mannitol | 1.0153 | 5.2146 | -10 | 0.4 | -17.1737 | 22.4667 | 0.00033039 | 99.3516 | -15.8473 | 17.8667 | 0.00044081 | 99.0533 | 420 | 10 | 0.1434 | 63.709 | Operational
Lyostar II | 5% Mannitol | 20-ml clear | 0.00068786 | 5% Mannitol | 1.0153 | 5.2146 | -10 | 0.45 | -16.826 | 23.1667 | 0.00031508 | 99.2093 | -15.56 | 18.4667 | 0.00042171 | 99.2105 | 420 | 10 | 0.13681 | 61.7995 | Operational
Lyostar II | 5% Mannitol | 20-ml clear | 0.00014197 | 5% Mannitol | 1.0153 | 5.2146 | -5 | 0.02 | -26.5888 | 36.2133 | 0.00021173 | 99.0864 | -23.9592 | 27.1333 | 0.00028762 | 99.0447 | 420 | 10 | 0.092113 | 48.8477 | Pmin exceeds chamber pressure
Lyostar II | 5% Mannitol | 20-ml clear | 0.00024279 | 5% Mannitol | 1.0153 | 5.2146 | -5 | 0.04 | -22.8885 | 25.3733 | 0.00030568 | 99.0386 | -20.4136 | 19.4133 | 0.00040775 | 99.0007 | 420 | 10 | 0.13267 | 60.5999 | Pmin exceeds chamber pressure
Lyostar II | 5% Mannitol | 20-ml clear | 0.00031809 | 5% Mannitol | 1.0153 | 5.2146 | -5 | 0.06 | -21.0342 | 21.6133 | 0.00036086 | 99.1458 | -18.6696 | 16.7333 | 0.00047728 | 99.1021 | 420 | 10 | 0.15645 | 67.4896 | Pmin exceeds chamber pressure
Lyostar II | 5% Mannitol | 20-ml clear | 0.00037647 | 5% Mannitol | 1.0153 | 5.2146 | -5 | 0.08 | -19.879 | 19.6533 | 0.00039423 | 99.0199 | -17.5962 | 15.3333 | 0.00051815 | 99.0173 | 420 | 10 | 0.17078 | 71.6418 | Operational
Lyostar II | 5% Mannitol | 20-ml clear | 0.00042305 | 5% Mannitol | 1.0153 | 5.2146 | -5 | 0.1 | -19.0572 | 18.5333 | 0.000416 | 99.074 | -16.8428 | 14.5333 | 0.00054474 | 99.088 | 420 | 10 | 0.18013 | 74.3495 | Operational
Lyostar II | 5% Mannitol | 20-ml clear | 0.00046953 | 5% Mannitol | 1.0153 | 5.2146 | -5 | 0.125 | -18.2983 | 17.6933 | 0.00043312 | 99.1747 | -16.1559 | 13.9333 | 0.00056578 | 99.1963 | 420 | 10 | 0.18748 | 76.4815 | Operational
Lyostar II | 5% Mannitol | 20-ml clear | 0.00050664 | 5% Mannitol | 1.0153 | 5.2146 | -5 | 0.15 | -17.7308 | 17.1333 | 0.00044309 | 99.0061 | -15.648 | 13.5333 | 0.00057823 | 99.0549 | 420 | 10 | 0.19178 | 77.7249 | Operational
Lyostar II | 5% Mannitol | 20-ml clear | 0.00053695 | 5% Mannitol | 1.0153 | 5.2146 | -5 | 0.175 | -17.2678 | 16.8133 | 0.00044838 | 99.0321 | -15.2416 | 13.2933 | 0.00058509 | 99.0129 | 420 | 10 | 0.19406 | 78.3876 | Operational
Lyostar II | 5% Mannitol | 20-ml clear | 0.00056218 | 5% Mannitol | 1.0153 | 5.2146 | -5 | 0.2 | -16.8821 | 16.6133 | 0.00045048 | 99.0248 | -14.8995 | 13.1733 | 0.00058812 | 99.1463 | 420 | 10 | 0.19498 | 78.654 | Operational
Lyostar II | 5% Mannitol | 20-ml clear | 0.0005835 | 5% Mannitol | 1.0153 | 5.2146 | -5 | 0.225 | -16.5437 | 16.5333 | 0.00045032 | 99.1829 | -14.6123 | 13.0933 | 0.00058844 | 99.1421 | 420 | 10 | 0.19493 | 78.6404 | Operational
Lyostar II | 5% Mannitol | 20-ml clear | 0.00060176 | 5% Mannitol | 1.0153 | 5.2146 | -5 | 0.25 | -16.2567 | 16.4533 | 0.00044853 | 99.031 | -14.3624 | 13.0533 | 0.00058678 | 99.1066 | 420 | 10 | 0.19419 | 78.4245 | Operational
Lyostar II | 5% Mannitol | 20-ml clear | 0.00061757 | 5% Mannitol | 1.0153 | 5.2146 | -5 | 0.275 | -15.9932 | 16.4533 | 0.00044555 | 99.0452 | -14.1386 | 13.0533 | 0.00058365 | 99.1101 | 420 | 10 | 0.19293 | 78.0597 | Operational
Lyostar II | 5% Mannitol | 20-ml clear | 0.0006314 | 5% Mannitol | 1.0153 | 5.2146 | -5 | 0.3 | -15.7523 | 16.4933 | 0.00044167 | 99.0787 | -13.9333 | 13.0933 | 0.0005794 | 99.2001 | 420 | 10 | 0.19129 | 77.5836 | Operational
Lyostar II | 5% Mannitol | 20-ml clear | 0.00064359 | 5% Mannitol | 1.0153 | 5.2146 | -5 | 0.325 | -15.5281 | 16.5733 | 0.00043713 | 99.168 | -13.7491 | 13.1333 | 0.0005743 | 99.1592 | 420 | 10 | 0.18936 | 77.0242 | Operational
Lyostar II | 5% Mannitol | 20-ml clear | 0.00065442 | 5% Mannitol | 1.0153 | 5.2146 | -5 | 0.35 | -15.3229 | 16.6533 | 0.00043209 | 99.1388 | -13.5815 | 13.1733 | 0.00056854 | 99.0118 | 420 | 10 | 0.18721 | 76.4018 | Operational
Lyostar II | 5% Mannitol | 20-ml clear | 0.0006641 | 5% Mannitol | 1.0153 | 5.2146 | -5 | 0.375 | -15.1332 | 16.7333 | 0.00042667 | 99.0113 | -13.4201 | 13.2533 | 0.00056227 | 99.024 | 420 | 10 | 0.1849 | 75.7321 | Operational
Lyostar II | 5% Mannitol | 20-ml clear | 0.00067282 | 5% Mannitol | 1.0153 | 5.2146 | -5 | 0.4 | -14.9435 | 16.8933 | 0.00042097 | 99.1968 | -13.263 | 13.3733 | 0.00055561 | 99.2063 | 420 | 10 | 0.18246 | 75.0264 | Operational
Lyostar II | 5% Mannitol | 20-ml clear | 0.00068786 | 5% Mannitol | 1.0153 | 5.2146 | -5 | 0.45 | -14.6023 | 17.1733 | 0.000409 | 99.157 | -12.9837 | 13.5733 | 0.00054143 | 99.1311 | 420 | 10 | 0.17734 | 73.5427 | Operational
Lyostar II | 5% Mannitol | 20-ml clear | 0.00014197 | 5% Mannitol | 1.0153 | 5.2146 | 0 | 0.02 | -25.1478 | 31.78 | 0.00023045 | 99.015 | -22.3481 | 23.66 | 0.00031266 | 99.025 | 420 | 10 | 0.10024 | 51.2036 | Pmin exceeds chamber pressure
Lyostar II | 5% Mannitol | 20-ml clear | 0.00024279 | 5% Mannitol | 1.0153 | 5.2146 | 0 | 0.04 | -21.2357 | 22.02 | 0.00033569 | 99.107 | -18.5558 | 16.74 | 0.00044702 | 99.1395 | 420 | 10 | 0.14567 | 64.3646 | Pmin exceeds chamber pressure
Lyostar II | 5% Mannitol | 20-ml clear | 0.00031809 | 5% Mannitol | 1.0153 | 5.2146 | 0 | 0.06 | -19.2739 | 18.58 | 0.00039907 | 99.104 | -16.6819 | 14.3 | 0.0005266 | 99.1682 | 420 | 10 | 0.17297 | 72.275 | Pmin exceeds chamber pressure
Lyostar II | 5% Mannitol | 20-ml clear | 0.00037647 | 5% Mannitol | 1.0153 | 5.2146 | 0 | 0.08 | -18.0372 | 16.82 | 0.00043881 | 99.1428 | -15.5219 | 13.02 | 0.00057518 | 99.0815 | 420 | 10 | 0.19003 | 77.2183 | Operational
Lyostar II | 5% Mannitol | 20-ml clear | 0.00042305 | 5% Mannitol | 1.0153 | 5.2146 | 0 | 0.1 | -17.1741 | 15.74 | 0.00046581 | 99.0092 | -14.7117 | 12.26 | 0.00060805 | 99.0535 | 420 | 10 | 0.20161 | 80.5757 | Operational
Lyostar II | 5% Mannitol | 20-ml clear | 0.00046953 | 5% Mannitol | 1.0153 | 5.2146 | 0 | 0.125 | -16.3699 | 14.94 | 0.00048841 | 99.1302 | -13.9655 | 11.7 | 0.00063563 | 99.2726 | 420 | 10 | 0.21132 | 83.3865 | Operational
Lyostar II | 5% Mannitol | 20-ml clear | 0.00050664 | 5% Mannitol | 1.0153 | 5.2146 | 0 | 0.15 | -15.7645 | 14.42 | 0.00050301 | 99.1378 | -13.4212 | 11.3 | 0.00065361 | 99.0904 | 420 | 10 | 0.21759 | 85.2045 | Operational
Lyostar II | 5% Mannitol | 20-ml clear | 0.00053695 | 5% Mannitol | 1.0153 | 5.2146 | 0 | 0.175 | -15.2854 | 14.06 | 0.00051232 | 99.0498 | -12.9825 | 11.06 | 0.00066529 | 99.1602 | 420 | 10 | 0.2216 | 86.3668 | Operational
Lyostar II | 5% Mannitol | 20-ml clear | 0.00056218 | 5% Mannitol | 1.0153 | 5.2146 | 0 | 0.2 | -14.8864 | 13.82 | 0.00051798 | 99.0081 | -12.6218 | 10.9 | 0.00067263 | 99.231 | 420 | 10 | 0.22405 | 87.0753 | Operational
Lyostar II | 5% Mannitol | 20-ml clear | 0.0005835 | 5% Mannitol | 1.0153 | 5.2146 | 0 | 0.225 | -14.534 | 13.7 | 0.00052101 | 99.2423 | -12.3204 | 10.78 | 0.00067685 | 99.1889 | 420 | 10 | 0.22537 | 87.4586 | Operational
Lyostar II | 5% Mannitol | 20-ml clear | 0.00060176 | 5% Mannitol | 1.0153 | 5.2146 | 0 | 0.25 | -14.2386 | 13.58 | 0.00052211 | 99.1404 | -12.0589 | 10.7 | 0.00067877 | 99.1559 | 420 | 10 | 0.22587 | 87.6028 | Operational
Lyostar II | 5% Mannitol | 20-ml clear | 0.00061757 | 5% Mannitol | 1.0153 | 5.2146 | 0 | 0.275 | -13.9755 | 13.5 | 0.00052177 | 99.0376 | -11.8245 | 10.66 | 0.00067894 | 99.2143 | 420 | 10 | 0.22574 | 87.5674 | Operational
Lyostar II | 5% Mannitol | 20-ml clear | 0.0006314 | 5% Mannitol | 1.0153 | 5.2146 | 0 | 0.3 | -13.7254 | 13.5 | 0.00052032 | 99.2513 | -11.62 | 10.62 | 0.00067778 | 99.0956 | 420 | 10 | 0.22515 | 87.3946 | Operational
Lyostar II | 5% Mannitol | 20-ml clear | 0.00064359 | 5% Mannitol | 1.0153 | 5.2146 | 0 | 0.325 | -13.511 | 13.46 | 0.00051802 | 99.0569 | -11.4277 | 10.62 | 0.00067557 | 99.1624 | 420 | 10 | 0.22419 | 87.1158 | Operational
Lyostar II | 5% Mannitol | 20-ml clear | 0.00065442 | 5% Mannitol | 1.0153 | 5.2146 | 0 | 0.35 | -13.2983 | 13.5 | 0.00051506 | 99.2535 | -11.2542 | 10.62 | 0.00067253 | 99.1172 | 420 | 10 | 0.22294 | 86.754 | Operational
Lyostar II | 5% Mannitol | 20-ml clear | 0.0006641 | 5% Mannitol | 1.0153 | 5.2146 | 0 | 0.375 | -13.1121 | 13.5 | 0.00051157 | 99.0929 | -11.0854 | 10.66 | 0.00066883 | 99.3067 | 420 | 10 | 0.22146 | 86.3271 | Operational
Lyostar II | 5% Mannitol | 20-ml clear | 0.00067282 | 5% Mannitol | 1.0153 | 5.2146 | 0 | 0.4 | -12.9306 | 13.54 | 0.00050767 | 99.1061 | -10.94 | 10.66 | 0.0006646 | 99.0935 | 420 | 10 | 0.21981 | 85.8488 | Operational
Lyostar II | 5% Mannitol | 20-ml clear | 0.00068786 | 5% Mannitol | 1.0153 | 5.2146 | 0 | 0.45 | -12.5927 | 13.66 | 0.00049897 | 99.1883 | -10.6584 | 10.74 | 0.00065493 | 99.1349 | 420 | 10 | 0.21612 | 84.7783 | Operational
Lyostar II | 5% Mannitol | 20-ml clear | 0.00014197 | 5% Mannitol | 1.0153 | 5.2146 | 5 | 0.02 | -23.8224 | 28.3467 | 0.00024906 | 99.1197 | -20.8772 | 20.9867 | 0.00033782 | 99.1094 | 420 | 10 | 0.10833 | 53.548 | Pmin exceeds chamber pressure
Lyostar II | 5% Mannitol | 20-ml clear | 0.00024279 | 5% Mannitol | 1.0153 | 5.2146 | 5 | 0.04 | -19.7386 | 19.4267 | 0.00036543 | 99.0839 | -16.8761 | 14.7067 | 0.00048645 | 99.2018 | 420 | 10 | 0.15856 | 68.1018 | Pmin exceeds chamber pressure
Lyostar II | 5% Mannitol | 20-ml clear | 0.00031809 | 5% Mannitol | 1.0153 | 5.2146 | 5 | 0.06 | -17.6736 | 16.3067 | 0.00043681 | 99.1268 | -14.8936 | 12.4667 | 0.00057598 | 99.0356 | 420 | 10 | 0.18931 | 77.0095 | Pmin exceeds chamber pressure
Lyostar II | 5% Mannitol | 20-ml clear | 0.00037647 | 5% Mannitol | 1.0153 | 5.2146 | 5 | 0.08 | -16.3682 | 14.7067 | 0.00048272 | 99.2354 | -13.6388 | 11.3467 | 0.00063214 | 99.2967 | 420 | 10 | 0.20902 | 82.7208 | Pmin exceeds chamber pressure
Lyostar II | 5% Mannitol | 20-ml clear | 0.00042305 | 5% Mannitol | 1.0153 | 5.2146 | 5 | 0.1 | -15.462 | 13.7067 | 0.00051475 | 99.0726 | -12.7818 | 10.6267 | 0.00067112 | 99.1076 | 420 | 10 | 0.22276 | 86.7034 | Operational
Lyostar II | 5% Mannitol | 20-ml clear | 0.00046953 | 5% Mannitol | 1.0153 | 5.2146 | 5 | 0.125 | -14.6214 | 12.9467 | 0.00054256 | 99.13 | -11.9999 | 10.0667 | 0.00070495 | 99.0264 | 420 | 10 | 0.23469 | 90.1606 | Operational
Lyostar II | 5% Mannitol | 20-ml clear | 0.00050664 | 5% Mannitol | 1.0153 | 5.2146 | 5 | 0.15 | -13.9833 | 12.4667 | 0.00056153 | 99.2565 | -11.4142 | 9.7067 | 0.00072815 | 99.0001 | 420 | 10 | 0.24284 | 92.5208 | Operational
Lyostar II | 5% Mannitol | 20-ml clear | 0.00053695 | 5% Mannitol | 1.0153 | 5.2146 | 5 | 0.175 | -13.4879 | 12.1067 | 0.00057461 | 99.1131 | -10.9508 | 9.4667 | 0.00074434 | 99.0434 | 420 | 10 | 0.24847 | 94.1511 | Operational
Lyostar II | 5% Mannitol | 20-ml clear | 0.00056218 | 5% Mannitol | 1.0153 | 5.2146 | 5 | 0.2 | -13.0736 | 11.8667 | 0.00058359 | 99.1104 | -10.5686 | 9.3067 | 0.00075565 | 99.1717 | 420 | 10 | 0.25233 | 95.2718 | Operational
Lyostar II | 5% Mannitol | 20-ml clear | 0.0005835 | 5% Mannitol | 1.0153 | 5.2146 | 5 | 0.225 | -12.7176 | 11.7067 | 0.00058959 | 99.2019 | -10.2493 | 9.1867 | 0.00076344 | 99.2227 | 420 | 10 | 0.25493 | 96.0243 | Operational
Lyostar II | 5% Mannitol | 20-ml clear | 0.00060176 | 5% Mannitol | 1.0153 | 5.2146 | 5 | 0.25 | -12.4102 | 11.5867 | 0.00059339 | 99.2347 | -9.9717 | 9.1067 | 0.0007686 | 99.3323 | 420 | 10 | 0.25658 | 96.5029 | Operational
Lyostar II | 5% Mannitol | 20-ml clear | 0.00061757 | 5% Mannitol | 1.0153 | 5.2146 | 5 | 0.275 | -12.1361 | 11.5067 | 0.00059551 | 99.3054 | -9.7366 | 9.0267 | 0.00077177 | 99.1898 | 420 | 10 | 0.25752 | 96.7731 | Operational
Lyostar II | 5% Mannitol | 20-ml clear | 0.0006314 | 5% Mannitol | 1.0153 | 5.2146 | 5 | 0.3 | -11.8977 | 11.4267 | 0.00059632 | 99.1667 | -9.5196 | 8.9867 | 0.00077339 | 99.2569 | 420 | 10 | 0.25789 | 96.8822 | Operational
Lyostar II | 5% Mannitol | 20-ml clear | 0.00064359 | 5% Mannitol | 1.0153 | 5.2146 | 5 | 0.325 | -11.6747 | 11.3867 | 0.00059612 | 99.1786 | -9.3283 | 8.9467 | 0.00077378 | 99.1729 | 420 | 10 | 0.25783 | 96.8645 | Operational
Lyostar II | 5% Mannitol | 20-ml clear | 0.00065442 | 5% Mannitol | 1.0153 | 5.2146 | 5 | 0.35 | -11.4742 | 11.3467 | 0.0005951 | 99.0595 | -9.1435 | 8.9467 | 0.00077318 | 99.3772 | 420 | 10 | 0.25742 | 96.7463 | Operational
Lyostar II | 5% Mannitol | 20-ml clear | 0.0006641 | 5% Mannitol | 1.0153 | 5.2146 | 5 | 0.375 | -11.2798 | 11.3467 | 0.00059344 | 99.1527 | -8.9895 | 8.9067 | 0.00077179 | 99.0728 | 420 | 10 | 0.25674 | 96.5471 | Operational
Lyostar II | 5% Mannitol | 20-ml clear | 0.00067282 | 5% Mannitol | 1.0153 | 5.2146 | 5 | 0.4 | -11.1007 | 11.3467 | 0.00059125 | 99.1588 | -8.8354 | 8.9067 | 0.00076975 | 99.0983 | 420 | 10 | 0.25582 | 96.2827 | Operational
Lyostar II | 5% Mannitol | 20-ml clear | 0.00068786 | 5% Mannitol | 1.0153 | 5.2146 | 5 | 0.45 | -10.7672 | 11.3867 | 0.00058567 | 99.2835 | -8.5472 | 8.9467 | 0.00076416 | 99.3696 | 420 | 10 | 0.25348 | 95.6035 | Operational
Lyostar II | 5% Mannitol | 20-ml clear | 0.00014197 | 5% Mannitol | 1.0153 | 5.2146 | 10 | 0.02 | -22.6123 | 25.5533 | 0.00026764 | 99.1136 | -19.5404 | 18.8333 | 0.00036318 | 99.0515 | 420 | 10 | 0.11642 | 55.8909 | Pmin exceeds chamber pressure
Lyostar II | 5% Mannitol | 20-ml clear | 0.00024279 | 5% Mannitol | 1.0153 | 5.2146 | 10 | 0.04 | -18.3691 | 17.3933 | 0.00039508 | 99.0746 | -15.3527 | 13.1133 | 0.00052624 | 99.1322 | 420 | 10 | 0.17144 | 71.8338 | Pmin exceeds chamber pressure
Lyostar II | 5% Mannitol | 20-ml clear | 0.00031809 | 5% Mannitol | 1.0153 | 5.2146 | 10 | 0.06 | -16.211 | 14.5533 | 0.00047437 | 99.1826 | -13.2497 | 11.1133 | 0.00062576 | 99.2484 | 420 | 10 | 0.20559 | 81.7283 | Pmin exceeds chamber pressure
Lyostar II | 5% Mannitol | 20-ml clear | 0.00037647 | 5% Mannitol | 1.0153 | 5.2146 | 10 | 0.08 | -14.8518 | 13.0733 | 0.00052634 | 99.2169 | -11.9493 | 10.0333 | 0.0006895 | 99.0368 | 420 | 10 | 0.22791 | 88.1963 | Pmin exceeds chamber pressure
Lyostar II | 5% Mannitol | 20-ml clear | 0.00042305 | 5% Mannitol | 1.0153 | 5.2146 | 10 | 0.1 | -13.9058 | 12.1533 | 0.00056327 | 99.0491 | -11.035 | 9.3933 | 0.00073453 | 99.0185 | 420 | 10 | 0.24377 | 92.7893 | Operational
Lyostar II | 5% Mannitol | 20-ml clear | 0.00046953 | 5% Mannitol | 1.0153 | 5.2146 | 10 | 0.125 | -13.0196 | 11.4733 | 0.00059611 | 99.3138 | -10.1921 | 8.9133 | 0.0007745 | 99.324 | 420 | 10 | 0.25786 | 96.8719 | Operational
Lyostar II | 5% Mannitol | 20-ml clear | 0.00050664 | 5% Mannitol | 1.0153 | 5.2146 | 10 | 0.15 | -12.3678 | 10.9933 | 0.00061926 | 99.2201 | -9.5858 | 8.5533 | 0.00080276 | 99.0577 | 420 | 10 | 0.2678 | 99.7523 | Operational
Lyostar II | 5% Mannitol | 20-ml clear | 0.00053695 | 5% Mannitol | 1.0153 | 5.2146 | 10 | 0.175 | -11.8464 | 10.6733 | 0.00063593 | 99.2638 | -9.0861 | 8.3533 | 0.00082325 | 99.4331 | 420 | 10 | 0.27496 | 101.8275 | Operational
Lyostar II | 5% Mannitol | 20-ml clear | 0.00056218 | 5% Mannitol | 1.0153 | 5.2146 | 10 | 0.2 | -11.4222 | 10.4333 | 0.00064805 | 99.2144 | -8.7061 | 8.1533 | 0.00083832 | 99.0776 | 420 | 10 | 0.28017 | 103.338 | Operational
Lyostar II | 5% Mannitol | 20-ml clear | 0.0005835 | 5% Mannitol | 1.0153 | 5.2146 | 10 | 0.225 | -11.0563 | 10.2733 | 0.00065685 | 99.3337 | -8.3732 | 8.0333 | 0.00084946 | 99.1398 | 420 | 10 | 0.28397 | 104.4374 | Operational
Lyostar II | 5% Mannitol | 20-ml clear | 0.00060176 | 5% Mannitol | 1.0153 | 5.2146 | 10 | 0.25 | -10.7561 | 10.1133 | 0.00066317 | 99.0583 | -8.0832 | 7.9533 | 0.00085764 | 99.3158 | 420 | 10 | 0.2867 | 105.229 | Operational
Lyostar II | 5% Mannitol | 20-ml clear | 0.00061757 | 5% Mannitol | 1.0153 | 5.2146 | 10 | 0.275 | -10.4738 | 10.0333 | 0.00066758 | 99.2267 | -7.8389 | 7.8733 | 0.00086358 | 99.2209 | 420 | 10 | 0.28862 | 105.7846 | Operational
Lyostar II | 5% Mannitol | 20-ml clear | 0.0006314 | 5% Mannitol | 1.0153 | 5.2146 | 10 | 0.3 | -10.2296 | 9.9533 | 0.00067051 | 99.173 | -7.6122 | 7.8333 | 0.00086775 | 99.4063 | 420 | 10 | 0.2899 | 106.1565 | Operational
Lyostar II | 5% Mannitol | 20-ml clear | 0.00064359 | 5% Mannitol | 1.0153 | 5.2146 | 10 | 0.325 | -10 | 9.9133 | 0.00067227 | 99.3224 | -7.4132 | 7.7933 | 0.00087051 | 99.4303 | 420 | 10 | 0.29068 | 106.3822 | Operational
Lyostar II | 5% Mannitol | 20-ml clear | 0.00065442 | 5% Mannitol | 1.0153 | 5.2146 | 10 | 0.35 | -9.7946 | 9.8733 | 0.00067308 | 99.3334 | -7.2364 | 7.7533 | 0.00087214 | 99.3234 | 420 | 10 | 0.29105 | 106.4905 | Operational
Lyostar II | 5% Mannitol | 20-ml clear | 0.0006641 | 5% Mannitol | 1.0153 | 5.2146 | 10 | 0.375 | -9.6087 | 9.8333 | 0.00067312 | 99.2308 | -7.0774 | 7.7133 | 0.00087285 | 99.1091 | 420 | 10 | 0.2911 | 106.5038 | Operational
Lyostar II | 5% Mannitol | 20-ml clear | 0.00067282 | 5% Mannitol | 1.0153 | 5.2146 | 10 | 0.4 | -9.439 | 9.7933 | 0.00067253 | 99.0339 | -6.9167 | 7.7133 | 0.00087279 | 99.3102 | 420 | 10 | 0.29088 | 106.4391 | Operational
Lyostar II | 5% Mannitol | 20-ml clear | 0.00068786 | 5% Mannitol | 1.0153 | 5.2146 | 10 | 0.45 | -9.1088 | 9.7933 | 0.00066989 | 99.1928 | -6.647 | 7.6733 | 0.00087088 | 99.0023 | 420 | 10 | 0.2898 | 106.1263 | Operational
Lyostar II | 5% Mannitol | 20-ml clear | 0.00014197 | 5% Mannitol | 1.0153 | 5.2146 | 15 | 0.02 | -21.4929 | 23.28 | 0.00028623 | 99.1457 | -18.3024 | 17.12 | 0.00038881 | 99.1292 | 420 | 10 | 0.12453 | 58.2392 | Pmin exceeds chamber pressure
Lyostar II | 5% Mannitol | 20-ml clear | 0.00024279 | 5% Mannitol | 1.0153 | 5.2146 | 15 | 0.04 | -17.1119 | 15.76 | 0.00042478 | 99.0334 | -13.9464 | 11.88 | 0.00056654 | 99.2525 | 420 | 10 | 0.18436 | 75.5768 | Pmin exceeds chamber pressure
Lyostar II | 5% Mannitol | 20-ml clear | 0.00031809 | 5% Mannitol | 1.0153 | 5.2146 | 15 | 0.06 | -14.8713 | 13.16 | 0.00051194 | 99.1847 | -11.7542 | 10.04 | 0.00067618 | 99.2856 | 420 | 10 | 0.22191 | 86.4574 | Pmin exceeds chamber pressure
Lyostar II | 5% Mannitol | 20-ml clear | 0.00037647 | 5% Mannitol | 1.0153 | 5.2146 | 15 | 0.08 | -13.4595 | 11.8 | 0.00056994 | 99.2354 | -10.3768 | 9.08 | 0.00074761 | 99.3869 | 420 | 10 | 0.24684 | 93.6794 | Pmin exceeds chamber pressure
Lyostar II | 5% Mannitol | 20-ml clear | 0.00042305 | 5% Mannitol | 1.0153 | 5.2146 | 15 | 0.1 | -12.4741 | 10.96 | 0.00061172 | 99.1346 | -9.4244 | 8.48 | 0.00079873 | 99.2634 | 420 | 10 | 0.26478 | 98.8766 | Operational
Lyostar II | 5% Mannitol | 20-ml clear | 0.00046953 | 5% Mannitol | 1.0153 | 5.2146 | 15 | 0.125 | -11.5597 | 10.32 | 0.00064948 | 99.3349 | -8.5609 | 8 | 0.00084483 | 99.1614 | 420 | 10 | 0.28099 | 103.5737 | Operational
Lyostar II | 5% Mannitol | 20-ml clear | 0.00050664 | 5% Mannitol | 1.0153 | 5.2146 | 15 | 0.15 | -10.8824 | 9.88 | 0.0006767 | 99.3148 | -7.9193 | 7.68 | 0.00087809 | 99.0564 | 420 | 10 | 0.29267 | 106.9603 | Operational
Lyostar II | 5% Mannitol | 20-ml clear | 0.00053695 | 5% Mannitol | 1.0153 | 5.2146 | 15 | 0.175 | -10.3536 | 9.56 | 0.00069683 | 99.1838 | -7.404 | 7.48 | 0.00090281 | 99.3099 | 420 | 10 | 0.30132 | 109.4657 | Operational
Lyostar II | 5% Mannitol | 20-ml clear | 0.00056218 | 5% Mannitol | 1.0153 | 5.2146 | 15 | 0.2 | -9.9233 | 9.32 | 0.00071195 | 99.0161 | -6.9939 | 7.32 | 0.00092153 | 99.3239 | 420 | 10 | 0.30782 | 111.3497 | Operational
Lyostar II | 5% Mannitol | 20-ml clear | 0.0005835 | 5% Mannitol | 1.0153 | 5.2146 | 15 | 0.225 | -9.5508 | 9.16 | 0.00072342 | 99.0983 | -6.651 | 7.2 | 0.00093588 | 99.345 | 420 | 10 | 0.31276 | 112.7798 | Operational
Lyostar II | 5% Mannitol | 20-ml clear | 0.00060176 | 5% Mannitol | 1.0153 | 5.2146 | 15 | 0.25 | -9.229 | 9.04 | 0.00073212 | 99.1919 | -6.3518 | 7.12 | 0.00094695 | 99.5387 | 420 | 10 | 0.31651 | 113.8682 | Operational
Lyostar II | 5% Mannitol | 20-ml clear | 0.00061757 | 5% Mannitol | 1.0153 | 5.2146 | 15 | 0.275 | -8.9409 | 8.96 | 0.00073871 | 99.411 | -6.1007 | 7.04 | 0.00095549 | 99.4422 | 420 | 10 | 0.31936 | 114.6935 | Operational
Lyostar II | 5% Mannitol | 20-ml clear | 0.0006314 | 5% Mannitol | 1.0153 | 5.2146 | 15 | 0.3 | -8.693 | 8.88 | 0.00074363 | 99.3953 | -5.8864 | 6.96 | 0.00096206 | 99.1172 | 420 | 10 | 0.3215 | 115.3123 | Operational
Lyostar II | 5% Mannitol | 20-ml clear | 0.00064359 | 5% Mannitol | 1.0153 | 5.2146 | 15 | 0.325 | -8.4766 | 8.8 | 0.00074722 | 99.1914 | -5.6816 | 6.92 | 0.00096704 | 99.1993 | 420 | 10 | 0.32307 | 115.7663 | Operational
Lyostar II | 5% Mannitol | 20-ml clear | 0.00065442 | 5% Mannitol | 1.0153 | 5.2146 | 15 | 0.35 | -8.2677 | 8.76 | 0.00074974 | 99.2845 | -5.5001 | 6.88 | 0.00097074 | 99.1425 | 420 | 10 | 0.32417 | 116.0871 | Operational
Lyostar II | 5% Mannitol | 20-ml clear | 0.0006641 | 5% Mannitol | 1.0153 | 5.2146 | 15 | 0.375 | -8.0794 | 8.72 | 0.00075138 | 99.2582 | -5.3188 | 6.88 | 0.00097338 | 99.5696 | 420 | 10 | 0.3249 | 116.299 | Operational
Lyostar II | 5% Mannitol | 20-ml clear | 0.00067282 | 5% Mannitol | 1.0153 | 5.2146 | 15 | 0.4 | -7.9081 | 8.68 | 0.0007523 | 99.1325 | -5.1719 | 6.84 | 0.00097515 | 99.3069 | 420 | 10 | 0.32532 | 116.4207 | Operational
Lyostar II | 5% Mannitol | 20-ml clear | 0.00068786 | 5% Mannitol | 1.0153 | 5.2146 | 15 | 0.45 | -7.5888 | 8.64 | 0.00075241 | 99.1026 | -4.8967 | 6.8 | 0.00097661 | 99.1595 | 420 | 10 | 0.32543 | 116.4509 | Operational
Lyostar II | 5% Mannitol | 20-ml clear | 0.00014197 | 5% Mannitol | 1.0153 | 5.2146 | 20 | 0.02 | -20.4626 | 21.3667 | 0.00030489 | 99.0586 | -17.1678 | 15.6867 | 0.00041473 | 99.0441 | 420 | 10 | 0.13267 | 60.5981 | Pmin exceeds chamber pressure
Lyostar II | 5% Mannitol | 20-ml clear | 0.00024279 | 5% Mannitol | 1.0153 | 5.2146 | 20 | 0.04 | -15.9438 | 14.4467 | 0.00045462 | 99.092 | -12.6516 | 10.8867 | 0.00060742 | 99.3504 | 420 | 10 | 0.19736 | 79.3425 | Pmin exceeds chamber pressure
Lyostar II | 5% Mannitol | 20-ml clear | 0.00031809 | 5% Mannitol | 1.0153 | 5.2146 | 20 | 0.06 | -13.6318 | 12.0467 | 0.00054969 | 99.2424 | -10.3911 | 9.1667 | 0.00072742 | 99.0823 | 420 | 10 | 0.23834 | 91.2158 | Pmin exceeds chamber pressure
Lyostar II | 5% Mannitol | 20-ml clear | 0.00037647 | 5% Mannitol | 1.0153 | 5.2146 | 20 | 0.08 | -12.1849 | 10.7667 | 0.00061374 | 99.0913 | -8.9564 | 8.2867 | 0.00080671 | 99.2108 | 420 | 10 | 0.26588 | 99.1959 | Pmin exceeds chamber pressure
Lyostar II | 5% Mannitol | 20-ml clear | 0.00042305 | 5% Mannitol | 1.0153 | 5.2146 | 20 | 0.1 | -11.1589 | 10.0067 | 0.00066035 | 99.1401 | -7.9457 | 7.7667 | 0.00086404 | 99.502 | 420 | 10 | 0.2859 | 104.9978 | Pmin exceeds chamber pressure
Lyostar II | 5% Mannitol | 20-ml clear | 0.00046953 | 5% Mannitol | 1.0153 | 5.2146 | 20 | 0.125 | -10.2187 | 9.4067 | 0.000703 | 99.2885 | -7.0448 | 7.3267 | 0.00091635 | 99.4672 | 420 | 10 | 0.30422 | 110.3061 | Operational
Lyostar II | 5% Mannitol | 20-ml clear | 0.00050664 | 5% Mannitol | 1.0153 | 5.2146 | 20 | 0.15 | -9.5162 | 9.0067 | 0.00073423 | 99.3784 | -6.391 | 7.0067 | 0.00095466 | 99.0361 | 420 | 10 | 0.31763 | 114.1926 | Operational
Lyostar II | 5% Mannitol | 20-ml clear | 0.00053695 | 5% Mannitol | 1.0153 | 5.2146 | 20 | 0.175 | -8.9839 | 8.6867 | 0.00075774 | 99.0145 | -5.8642 | 6.8067 | 0.0009836 | 99.1097 | 420 | 10 | 0.32774 | 117.1196 | Operational
Lyostar II | 5% Mannitol | 20-ml clear | 0.00056218 | 5% Mannitol | 1.0153 | 5.2146 | 20 | 0.2 | -8.5296 | 8.4867 | 0.00077578 | 99.149 | -5.4225 | 6.6867 | 0.0010059 | 99.6073 | 420 | 10 | 0.33549 | 119.3676 | Operational
Lyostar II | 5% Mannitol | 20-ml clear | 0.0005835 | 5% Mannitol | 1.0153 | 5.2146 | 20 | 0.225 | -8.153 | 8.3267 | 0.00078981 | 99.1573 | -5.0722 | 6.5667 | 0.0010234 | 99.5438 | 420 | 10 | 0.34153 | 121.1175 | Operational
Lyostar II | 5% Mannitol | 20-ml clear | 0.00060176 | 5% Mannitol | 1.0153 | 5.2146 | 20 | 0.25 | -7.8276 | 8.2067 | 0.00080081 | 99.2155 | -4.7879 | 6.4467 | 0.0010373 | 99.0551 | 420 | 10 | 0.34628 | 122.4914 | Operational
Lyostar II | 5% Mannitol | 20-ml clear | 0.00061757 | 5% Mannitol | 1.0153 | 5.2146 | 20 | 0.275 | -7.5358 | 8.1267 | 0.00080948 | 99.4471 | -4.51 | 6.4067 | 0.0010484 | 99.579 | 420 | 10 | 0.35001 | 123.5748 | Operational
Lyostar II | 5% Mannitol | 20-ml clear | 0.0006314 | 5% Mannitol | 1.0153 | 5.2146 | 20 | 0.3 | -7.2856 | 8.0467 | 0.00081629 | 99.4318 | -4.2919 | 6.3267 | 0.0010573 | 99.1982 | 420 | 10 | 0.35296 | 124.4291 | Operational
Lyostar II | 5% Mannitol | 20-ml clear | 0.00064359 | 5% Mannitol | 1.0153 | 5.2146 | 20 | 0.325 | -7.0682 | 7.9667 | 0.00082163 | 99.2181 | -4.0829 | 6.2867 | 0.0010644 | 99.3082 | 420 | 10 | 0.35528 | 125.0999 | Operational
Lyostar II | 5% Mannitol | 20-ml clear | 0.00065442 | 5% Mannitol | 1.0153 | 5.2146 | 20 | 0.35 | -6.857 | 7.9267 | 0.00082576 | 99.3619 | -3.8981 | 6.2467 | 0.00107 | 99.2713 | 420 | 10 | 0.35708 | 125.6216 | Operational
Lyostar II | 5% Mannitol | 20-ml clear | 0.0006641 | 5% Mannitol | 1.0153 | 5.2146 | 20 | 0.375 | -6.6674 | 7.8867 | 0.00082891 | 99.3806 | -3.7329 | 6.2067 | 0.0010745 | 99.1133 | 420 | 10 | 0.35846 | 126.021 | Operational
Lyostar II | 5% Mannitol | 20-ml clear | 0.00067282 | 5% Mannitol | 1.0153 | 5.2146 | 20 | 0.4 | -6.4955 | 7.8467 | 0.00083124 | 99.295 | -3.5645 | 6.2067 | 0.001078 | 99.5568 | 420 | 10 | 0.35948 | 126.3185 | Operational
Lyostar II | 5% Mannitol | 20-ml clear | 0.00068786 | 5% Mannitol | 1.0153 | 5.2146 | 20 | 0.45 | -6.1746 | 7.8067 | 0.00083394 | 99.4053 | -3.2858 | 6.1667 | 0.0010826 | 99.5136 | 420 | 10 | 0.3607 | 126.6705 | Operational
Lyostar II | 5% Mannitol | 20-ml clear | 0.00014197 | 5% Mannitol | 1.0153 | 5.2146 | 25 | 0.02 | -19.499 | 19.7733 | 0.00032364 | 99.0289 | -16.0985 | 14.5333 | 0.00044097 | 99.1971 | 420 | 10 | 0.14086 | 62.9714 | Pmin exceeds chamber pressure
Lyostar II | 5% Mannitol | 20-ml clear | 0.00024279 | 5% Mannitol | 1.0153 | 5.2146 | 25 | 0.04 | -14.854 | 13.3733 | 0.00048467 | 99.2232 | -11.466 | 10.0533 | 0.00064896 | 99.2108 | 420 | 10 | 0.21046 | 83.1395 | Pmin exceeds chamber pressure
Lyostar II | 5% Mannitol | 20-ml clear | 0.00031809 | 5% Mannitol | 1.0153 | 5.2146 | 25 | 0.06 | -12.4848 | 11.1333 | 0.00058774 | 99.2575 | -9.1143 | 8.4933 | 0.0007796 | 99.2249 | 420 | 10 | 0.25491 | 96.0174 | Pmin exceeds chamber pressure
Lyostar II | 5% Mannitol | 20-ml clear | 0.00037647 | 5% Mannitol | 1.0153 | 5.2146 | 25 | 0.08 | -10.9814 | 9.9733 | 0.00065789 | 99.3751 | -7.6456 | 7.6533 | 0.00086698 | 99.0218 | 420 | 10 | 0.2851 | 104.7646 | Pmin exceeds chamber pressure
Lyostar II | 5% Mannitol | 20-ml clear | 0.00042305 | 5% Mannitol | 1.0153 | 5.2146 | 25 | 0.1 | -9.9336 | 9.2533 | 0.00070936 | 99.294 | -6.5988 | 7.1733 | 0.0009307 | 99.3297 | 420 | 10 | 0.30723 | 111.177 | Pmin exceeds chamber pressure
Lyostar II | 5% Mannitol | 20-ml clear | 0.00046953 | 5% Mannitol | 1.0153 | 5.2146 | 25 | 0.125 | -8.9684 | 8.6933 | 0.00075691 | 99.4394 | -5.6611 | 6.7733 | 0.00098939 | 99.4085 | 420 | 10 | 0.32767 | 117.0997 | Operational
Lyostar II | 5% Mannitol | 20-ml clear | 0.00050664 | 5% Mannitol | 1.0153 | 5.2146 | 25 | 0.15 | -8.263 | 8.2933 | 0.00079213 | 99.2104 | -4.9734 | 6.4933 | 0.0010329 | 99.248 | 420 | 10 | 0.34281 | 121.4864 | Operational
Lyostar II | 5% Mannitol | 20-ml clear | 0.00053695 | 5% Mannitol | 1.0153 | 5.2146 | 25 | 0.175 | -7.7067 | 8.0133 | 0.00081899 | 99.0773 | -4.4376 | 6.2933 | 0.0010661 | 99.1055 | 420 | 10 | 0.35435 | 124.8324 | Operational
Lyostar II | 5% Mannitol | 20-ml clear | 0.00056218 | 5% Mannitol | 1.0153 | 5.2146 | 25 | 0.2 | -7.2494 | 7.8133 | 0.00083991 | 99.0692 | -3.9878 | 6.1733 | 0.0010921 | 99.5071 | 420 | 10 | 0.36335 | 127.4398 | Operational
Lyostar II | 5% Mannitol | 20-ml clear | 0.0005835 | 5% Mannitol | 1.0153 | 5.2146 | 25 | 0.225 | -6.8479 | 7.6933 | 0.00085646 | 99.5135 | -3.6312 | 6.0533 | 0.0011128 | 99.3152 | 420 | 10 | 0.37048 | 129.5041 | Operational
Lyostar II | 5% Mannitol | 20-ml clear | 0.00060176 | 5% Mannitol | 1.0153 | 5.2146 | 25 | 0.25 | -6.5206 | 7.5733 | 0.00086969 | 99.5117 | -3.3198 | 5.9733 | 0.0011295 | 99.4269 | 420 | 10 | 0.37618 | 131.1567 | Operational
Lyostar II | 5% Mannitol | 20-ml clear | 0.00061757 | 5% Mannitol | 1.0153 | 5.2146 | 25 | 0.275 | -6.2487 | 7.4533 | 0.00088037 | 99.1627 | -3.0591 | 5.8933 | 0.001143 | 99.2128 | 420 | 10 | 0.38079 | 132.4907 | Operational
Lyostar II | 5% Mannitol | 20-ml clear | 0.0006314 | 5% Mannitol | 1.0153 | 5.2146 | 25 | 0.3 | -5.9972 | 7.3733 | 0.00088901 | 99.1163 | -2.8162 | 5.8533 | 0.0011542 | 99.5189 | 420 | 10 | 0.38452 | 133.5726 | Operational
Lyostar II | 5% Mannitol | 20-ml clear | 0.00064359 | 5% Mannitol | 1.0153 | 5.2146 | 25 | 0.325 | -5.7577 | 7.3333 | 0.00089602 | 99.447 | -2.6045 | 5.8133 | 0.0011634 | 99.6354 | 420 | 10 | 0.38755 | 134.452 | Operational
Lyostar II | 5% Mannitol | 20-ml clear | 0.00065442 | 5% Mannitol | 1.0153 | 5.2146 | 25 | 0.35 | -5.5668 | 7.2533 | 0.0009017 | 99.029 | -2.4174 | 5.7733 | 0.0011709 | 99.5968 | 420 | 10 | 0.39002 | 135.1663 | Operational
Lyostar II | 5% Mannitol | 20-ml clear | 0.0006641 | 5% Mannitol | 1.0153 | 5.2146 | 25 | 0.375 | -5.3764 | 7.2133 | 0.00090628 | 99.0661 | -2.2503 | 5.7333 | 0.0011772 | 99.43 | 420 | 10 | 0.39202 | 135.7446 | Operational
Lyostar II | 5% Mannitol | 20-ml clear | 0.00067282 | 5% Mannitol | 1.0153 | 5.2146 | 25 | 0.4 | -5.1836 | 7.2133 | 0.00090996 | 99.5945 | -2.0996 | 5.6933 | 0.0011823 | 99.156 | 420 | 10 | 0.39362 | 136.2095 | Operational
Lyostar II | 5% Mannitol | 20-ml clear | 0.00068786 | 5% Mannitol | 1.0153 | 5.2146 | 25 | 0.45 | -4.8825 | 7.1333 | 0.00091511 | 99.1971 | -1.8183 | 5.6533 | 0.0011899 | 99.1677 | 420 | 10 | 0.39589 | 136.8671 | Operational
Lyostar II | 5% Mannitol | 20-ml clear | 0.00014197 | 5% Mannitol | 1.0153 | 5.2146 | 30 | 0.02 | -18.5839 | 18.46 | 0.00034251 | 99.1936 | -15.1114 | 13.54 | 0.00046753 | 99.1762 | 420 | 10 | 0.14911 | 65.3615 | Pmin exceeds chamber pressure
Lyostar II | 5% Mannitol | 20-ml clear | 0.00024279 | 5% Mannitol | 1.0153 | 5.2146 | 30 | 0.04 | -13.8455 | 12.46 | 0.00051498 | 99.2176 | -10.3557 | 9.38 | 0.00069121 | 99.2122 | 420 | 10 | 0.22369 | 86.9734 | Pmin exceeds chamber pressure
Lyostar II | 5% Mannitol | 20-ml clear | 0.00031809 | 5% Mannitol | 1.0153 | 5.2146 | 30 | 0.06 | -11.4159 | 10.38 | 0.00062615 | 99.2823 | -7.9317 | 7.94 | 0.0008328 | 99.3024 | 420 | 10 | 0.27166 | 100.8724 | Pmin exceeds chamber pressure
Lyostar II | 5% Mannitol | 20-ml clear | 0.00037647 | 5% Mannitol | 1.0153 | 5.2146 | 30 | 0.08 | -9.8742 | 9.3 | 0.00070251 | 99.4088 | -6.4043 | 7.18 | 0.00092856 | 99.4091 | 420 | 10 | 0.30455 | 110.4004 | Pmin exceeds chamber pressure
Lyostar II | 5% Mannitol | 20-ml clear | 0.00042305 | 5% Mannitol | 1.0153 | 5.2146 | 30 | 0.1 | -8.8055 | 8.62 | 0.0007589 | 99.2162 | -5.3481 | 6.7 | 0.0009989 | 99.2025 | 420 | 10 | 0.32882 | 117.4331 | Pmin exceeds chamber pressure
Lyostar II | 5% Mannitol | 20-ml clear | 0.00046953 | 5% Mannitol | 1.0153 | 5.2146 | 30 | 0.125 | -7.8153 | 8.1 | 0.00081141 | 99.3927 | -4.3739 | 6.34 | 0.0010642 | 99.4933 | 420 | 10 | 0.35141 | 123.9787 | Operational
Lyostar II | 5% Mannitol | 20-ml clear | 0.00050664 | 5% Mannitol | 1.0153 | 5.2146 | 30 | 0.15 | -7.085 | 7.74 | 0.00085065 | 99.3458 | -3.6523 | 6.1 | 0.001113 | 99.7298 | 420 | 10 | 0.36829 | 128.8704 | Operational
Lyostar II | 5% Mannitol | 20-ml clear | 0.00053695 | 5% Mannitol | 1.0153 | 5.2146 | 30 | 0.175 | -6.5029 | 7.5 | 0.00088086 | 99.5403 | -3.1089 | 5.9 | 0.0011507 | 99.3468 | 420 | 10 | 0.38129 | 132.6377 | Operational
Lyostar II | 5% Mannitol | 20-ml clear | 0.00056218 | 5% Mannitol | 1.0153 | 5.2146 | 30 | 0.2 | -6.0441 | 7.3 | 0.00090465 | 99.3731 | -2.6527 | 5.78 | 0.0011804 | 99.6314 | 420 | 10 | 0.39153 | 135.605 | Operational
Lyostar II | 5% Mannitol | 20-ml clear | 0.0005835 | 5% Mannitol | 1.0153 | 5.2146 | 30 | 0.225 | -5.6644 | 7.14 | 0.00092369 | 99.1382 | -2.2906 | 5.66 | 0.0012044 | 99.2888 | 420 | 10 | 0.39974 | 137.9819 | Operational
Lyostar II | 5% Mannitol | 20-ml clear | 0.00060176 | 5% Mannitol | 1.0153 | 5.2146 | 30 | 0.25 | -5.3358 | 7.02 | 0.00093913 | 99.0373 | -1.9747 | 5.58 | 0.0012239 | 99.3204 | 420 | 10 | 0.40639 | 139.9109 | Operational
Lyostar II | 5% Mannitol | 20-ml clear | 0.00061757 | 5% Mannitol | 1.0153 | 5.2146 | 30 | 0.275 | -5.0401 | 6.94 | 0.00095177 | 99.2127 | -1.7099 | 5.5 | 0.00124 | 99.0089 | 420 | 10 | 0.41185 | 141.492 | Operational
Lyostar II | 5% Mannitol | 20-ml clear | 0.0006314 | 5% Mannitol | 1.0153 | 5.2146 | 30 | 0.3 | -4.7881 | 6.86 | 0.0009622 | 99.1189 | -1.4642 | 5.46 | 0.0012535 | 99.3054 | 420 | 10 | 0.41636 | 142.7971 | Operational
Lyostar II | 5% Mannitol | 20-ml clear | 0.00064359 | 5% Mannitol | 1.0153 | 5.2146 | 30 | 0.325 | -4.5477 | 6.82 | 0.00097084 | 99.4645 | -1.25 | 5.42 | 0.0012647 | 99.4037 | 420 | 10 | 0.42009 | 143.8803 | Operational
Lyostar II | 5% Mannitol | 20-ml clear | 0.00065442 | 5% Mannitol | 1.0153 | 5.2146 | 30 | 0.35 | -4.3351 | 6.78 | 0.00097802 | 99.6464 | -1.0607 | 5.38 | 0.0012742 | 99.34 | 420 | 10 | 0.42321 | 144.7821 | Operational
Lyostar II | 5% Mannitol | 20-ml clear | 0.0006641 | 5% Mannitol | 1.0153 | 5.2146 | 30 | 0.375 | -4.1668 | 6.7 | 0.000984 | 99.0224 | -0.8916 | 5.34 | 0.0012822 | 99.1418 | 420 | 10 | 0.4258 | 145.5341 | Operational
Lyostar II | 5% Mannitol | 20-ml clear | 0.00067282 | 5% Mannitol | 1.0153 | 5.2146 | 30 | 0.4 | -3.9734 | 6.7 | 0.00098896 | 99.6247 | -0.7219 | 5.34 | 0.001289 | 99.7472 | 420 | 10 | 0.42796 | 146.1603 | Operational
Lyostar II | 5% Mannitol | 20-ml clear | 0.00068786 | 5% Mannitol | 1.0153 | 5.2146 | 30 | 0.45 | -3.6736 | 6.62 | 0.00099647 | 99.215 | -0.44 | 5.3 | 0.0012995 | 99.7946 | 420 | 10 | 0.43125 | 147.1116 | Operational
Lyostar II | 5% Mannitol | 20-ml clear | 0.00014197 | 5% Mannitol | 1.0153 | 5.2146 | 35 | 0.02 | -17.7425 | 17.2867 | 0.00036151 | 99.0898 | -14.1925 | 12.6867 | 0.00049443 | 99.0666 | 420 | 10 | 0.15742 | 67.77 | Pmin exceeds chamber pressure
Lyostar II | 5% Mannitol | 20-ml clear | 0.00024279 | 5% Mannitol | 1.0153 | 5.2146 | 35 | 0.04 | -12.9137 | 11.6667 | 0.00054559 | 99.0085 | -9.3272 | 8.8067 | 0.00073418 | 99.0571 | 420 | 10 | 0.23707 | 90.8488 | Pmin exceeds chamber pressure
Lyostar II | 5% Mannitol | 20-ml clear | 0.00031809 | 5% Mannitol | 1.0153 | 5.2146 | 35 | 0.06 | -10.4311 | 9.7267 | 0.000665 | 99.0429 | -6.8413 | 7.4667 | 0.0008871 | 99.1121 | 420 | 10 | 0.28863 | 105.7882 | Pmin exceeds chamber pressure
Lyostar II | 5% Mannitol | 20-ml clear | 0.00037647 | 5% Mannitol | 1.0153 | 5.2146 | 35 | 0.08 | -8.8621 | 8.7067 | 0.00074767 | 99.0099 | -5.2807 | 6.7467 | 0.00099157 | 99.0076 | 420 | 10 | 0.32427 | 116.1139 | Pmin exceeds chamber pressure
Lyostar II | 5% Mannitol | 20-ml clear | 0.00042305 | 5% Mannitol | 1.0153 | 5.2146 | 35 | 0.1 | -7.7464 | 8.1067 | 0.00080909 | 99.2509 | -4.1761 | 6.3267 | 0.0010688 | 99.2678 | 420 | 10 | 0.35073 | 123.7807 | Pmin exceeds chamber pressure
Lyostar II | 5% Mannitol | 20-ml clear | 0.00046953 | 5% Mannitol | 1.0153 | 5.2146 | 35 | 0.125 | -6.7437 | 7.6067 | 0.00086663 | 99.2426 | -3.1916 | 5.9667 | 0.0011411 | 99.1033 | 420 | 10 | 0.37551 | 130.9623 | Pmin exceeds chamber pressure
Lyostar II | 5% Mannitol | 20-ml clear | 0.00050664 | 5% Mannitol | 1.0153 | 5.2146 | 35 | 0.15 | -5.9998 | 7.2667 | 0.00090995 | 99.1462 | -2.4604 | 5.7267 | 0.0011954 | 99.0023 | 420 | 10 | 0.39417 | 136.3683 | Operational
Lyostar II | 5% Mannitol | 20-ml clear | 0.00053695 | 5% Mannitol | 1.0153 | 5.2146 | 35 | 0.175 | -5.4162 | 7.0267 | 0.00094356 | 99.1073 | -1.8851 | 5.5667 | 0.0012377 | 99.1751 | 420 | 10 | 0.40865 | 140.5637 | Operational
Lyostar II | 5% Mannitol | 20-ml clear | 0.00056218 | 5% Mannitol | 1.0153 | 5.2146 | 35 | 0.2 | -4.9438 | 6.8467 | 0.00097023 | 99.058 | -1.4227 | 5.4467 | 0.0012714 | 99.3062 | 420 | 10 | 0.42015 | 143.8951 | Operational
Lyostar II | 5% Mannitol | 20-ml clear | 0.0005835 | 5% Mannitol | 1.0153 | 5.2146 | 35 | 0.225 | -4.5384 | 6.7267 | 0.00099178 | 99.3366 | -1.0441 | 5.3467 | 0.0012987 | 99.2454 | 420 | 10 | 0.42944 | 146.5875 | Operational
Lyostar II | 5% Mannitol | 20-ml clear | 0.00060176 | 5% Mannitol | 1.0153 | 5.2146 | 35 | 0.25 | -4.2092 | 6.6067 | 0.0010094 | 99.1294 | -0.7238 | 5.2667 | 0.0013212 | 99.1781 | 420 | 10 | 0.43705 | 148.7939 | Operational
Lyostar II | 5% Mannitol | 20-ml clear | 0.00061757 | 5% Mannitol | 1.0153 | 5.2146 | 35 | 0.275 | -3.9129 | 6.5267 | 0.001024 | 99.2522 | -0.4454 | 5.2067 | 0.0013399 | 99.2359 | 420 | 10 | 0.44336 | 150.6218 | Operational
Lyostar II | 5% Mannitol | 20-ml clear | 0.0006314 | 5% Mannitol | 1.0153 | 5.2146 | 35 | 0.3 | -3.6607 | 6.4467 | 0.0010362 | 99.0946 | -0.2065 | 5.1467 | 0.0013557 | 99.022 | 420 | 10 | 0.44863 | 152.1493 | Operational
Lyostar II | 5% Mannitol | 20-ml clear | 0.00064359 | 5% Mannitol | 1.0153 | 5.2146 | 35 | 0.325 | -3.4314 | 6.3867 | 0.0010465 | 99.0755 | 0.01 | 5.1067 | 0.0013691 | 99.0872 | 420 | 10 | 0.45307 | 153.4346 | Operational
Lyostar II | 5% Mannitol | 20-ml clear | 0.00065442 | 5% Mannitol | 1.0153 | 5.2146 | 35 | 0.35 | -3.2185 | 6.3467 | 0.0010551 | 99.248 | 0.209 | 5.0867 | 0.0013805 | 99.4879 | 420 | 10 | 0.45682 | 154.5211 | Operational
Lyostar II | 5% Mannitol | 20-ml clear | 0.0006641 | 5% Mannitol | 1.0153 | 5.2146 | 35 | 0.375 | -3.0285 | 6.3067 | 0.0010625 | 99.2805 | 0.3801 | 5.0467 | 0.0013903 | 99.2487 | 420 | 10 | 0.46 | 155.4435 | Operational
Lyostar II | 5% Mannitol | 20-ml clear | 0.00067282 | 5% Mannitol | 1.0153 | 5.2146 | 35 | 0.4 | -2.8571 | 6.2667 | 0.0010687 | 99.1954 | 0.5417 | 5.0267 | 0.0013987 | 99.4049 | 420 | 10 | 0.46271 | 156.2283 | Operational
Lyostar II | 5% Mannitol | 20-ml clear | 0.00068786 | 5% Mannitol | 1.0153 | 5.2146 | 35 | 0.45 | -2.5478 | 6.2067 | 0.0010785 | 99.1226 | 0.8249 | 4.9867 | 0.0014122 | 99.4534 | 420 | 10 | 0.46698 | 157.4658 | Operational
Lyostar II | 5% Mannitol | 20-ml clear | 0.00014197 | 5% Mannitol | 1.0153 | 5.2146 | 40 | 0.02 | -16.9421 | 16.2933 | 0.00038066 | 99.0992 | -13.3204 | 11.9733 | 0.00052166 | 99.0882 | 420 | 10 | 0.1658 | 70.1982 | Pmin exceeds chamber pressure
Lyostar II | 5% Mannitol | 20-ml clear | 0.00024279 | 5% Mannitol | 1.0153 | 5.2146 | 40 | 0.04 | -12.0149 | 11.0333 | 0.00057652 | 99.1787 | -8.3578 | 8.3333 | 0.00077791 | 99.0002 | 420 | 10 | 0.2506 | 94.7684 | Pmin exceeds chamber pressure
Lyostar II | 5% Mannitol | 20-ml clear | 0.00031809 | 5% Mannitol | 1.0153 | 5.2146 | 40 | 0.06 | -9.4836 | 9.2133 | 0.00070433 | 99.2264 | -5.8066 | 7.0933 | 0.00094256 | 99.2317 | 420 | 10 | 0.30582 | 110.7708 | Pmin exceeds chamber pressure
Lyostar II | 5% Mannitol | 20-ml clear | 0.00037647 | 5% Mannitol | 1.0153 | 5.2146 | 40 | 0.08 | -7.8844 | 8.2533 | 0.00079346 | 99.1758 | -4.2123 | 6.4133 | 0.0010561 | 99.0336 | 420 | 10 | 0.34428 | 121.9139 | Pmin exceeds chamber pressure
Lyostar II | 5% Mannitol | 20-ml clear | 0.00042305 | 5% Mannitol | 1.0153 | 5.2146 | 40 | 0.1 | -6.7581 | 7.6733 | 0.00086001 | 99.1891 | -3.086 | 6.0133 | 0.0011406 | 99.1712 | 420 | 10 | 0.37299 | 130.2316 | Pmin exceeds chamber pressure
Lyostar II | 5% Mannitol | 20-ml clear | 0.00046953 | 5% Mannitol | 1.0153 | 5.2146 | 40 | 0.125 | -5.7429 | 7.1933 | 0.00092271 | 99.0069 | -2.0662 | 5.6933 | 0.0012201 | 99.3767 | 420 | 10 | 0.40003 | 138.0661 | Pmin exceeds chamber pressure
Lyostar II | 5% Mannitol | 20-ml clear | 0.00050664 | 5% Mannitol | 1.0153 | 5.2146 | 40 | 0.15 | -4.9718 | 6.8933 | 0.00097019 | 99.2232 | -1.3149 | 5.4733 | 0.0012804 | 99.413 | 420 | 10 | 0.42051 | 144.0002 | Operational
Lyostar II | 5% Mannitol | 20-ml clear | 0.00053695 | 5% Mannitol | 1.0153 | 5.2146 | 40 | 0.175 | -4.3742 | 6.6733 | 0.0010073 | 99.2922 | -0.733 | 5.3133 | 0.0013275 | 99.3818 | 420 | 10 | 0.4365 | 148.6341 | Operational
Lyostar II | 5% Mannitol | 20-ml clear | 0.00056218 | 5% Mannitol | 1.0153 | 5.2146 | 40 | 0.2 | -3.9009 | 6.4933 | 0.0010369 | 99.0635 | -0.2648 | 5.1933 | 0.0013653 | 99.3545 | 420 | 10 | 0.44928 | 152.3376 | Operational
Lyostar II | 5% Mannitol | 20-ml clear | 0.0005835 | 5% Mannitol | 1.0153 | 5.2146 | 40 | 0.225 | -3.4945 | 6.3733 | 0.001061 | 99.233 | 0.1193 | 5.0933 | 0.0013962 | 99.1521 | 420 | 10 | 0.45968 | 155.3514 | Operational
Lyostar II | 5% Mannitol | 20-ml clear | 0.00060176 | 5% Mannitol | 1.0153 | 5.2146 | 40 | 0.25 | -3.1524 | 6.2733 | 0.0010808 | 99.2811 | 0.452 | 5.0333 | 0.0014218 | 99.4983 | 420 | 10 | 0.46827 | 157.8397 | Operational
Lyostar II | 5% Mannitol | 20-ml clear | 0.00061757 | 5% Mannitol | 1.0153 | 5.2146 | 40 | 0.275 | -2.8558 | 6.1933 | 0.0010974 | 99.3392 | 0.7333 | 4.9733 | 0.0014433 | 99.4879 | 420 | 10 | 0.47544 | 159.9176 | Operational
Lyostar II | 5% Mannitol | 20-ml clear | 0.0006314 | 5% Mannitol | 1.0153 | 5.2146 | 40 | 0.3 | -2.6034 | 6.1133 | 0.0011114 | 99.1057 | 0.9759 | 4.9133 | 0.0014616 | 99.1929 | 420 | 10 | 0.48149 | 161.6694 | Operational
Lyostar II | 5% Mannitol | 20-ml clear | 0.00064359 | 5% Mannitol | 1.0153 | 5.2146 | 40 | 0.325 | -2.374 | 6.0533 | 0.0011232 | 99.0389 | 1.1941 | 4.8733 | 0.0014771 | 99.2203 | 420 | 10 | 0.48662 | 163.1575 | Operational
Lyostar II | 5% Mannitol | 20-ml clear | 0.00065442 | 5% Mannitol | 1.0153 | 5.2146 | 40 | 0.35 | -2.1615 | 6.0133 | 0.0011334 | 99.1953 | 1.3879 | 4.8333 | 0.0014906 | 99.0714 | 420 | 10 | 0.49102 | 164.4298 | Operational
Lyostar II | 5% Mannitol | 20-ml clear | 0.0006641 | 5% Mannitol | 1.0153 | 5.2146 | 40 | 0.375 | -1.9718 | 5.9733 | 0.001142 | 99.2068 | 1.5664 | 4.8133 | 0.0015022 | 99.3412 | 420 | 10 | 0.49479 | 165.5223 | Operational
Lyostar II | 5% Mannitol | 20-ml clear | 0.00067282 | 5% Mannitol | 1.0153 | 5.2146 | 40 | 0.4 | -1.8008 | 5.9333 | 0.0011495 | 99.0967 | 1.728 | 4.7933 | 0.0015123 | 99.4977 | 420 | 10 | 0.49804 | 166.4644 | Operational
Lyostar II | 5% Mannitol | 20-ml clear | 0.00068786 | 5% Mannitol | 1.0153 | 5.2146 | 40 | 0.45 | -1.4928 | 5.8733 | 0.0011616 | 99.0038 | 2.0117 | 4.7533 | 0.0015289 | 99.5363 | 420 | 10 | 0.50329 | 167.9853 | Operational
Lyostar II | 5% Mannitol | 20-ml clear | 0.00014197 | 5% Mannitol | 1.0153 | 5.2146 | 45 | 0.02 | -16.1899 | 15.42 | 0.00039995 | 99.0434 | -12.4974 | 11.36 | 0.00054923 | 99.1135 | 420 | 10 | 0.17425 | 72.6467 | Pmin exceeds chamber pressure
Lyostar II | 5% Mannitol | 20-ml clear | 0.00024279 | 5% Mannitol | 1.0153 | 5.2146 | 45 | 0.04 | -11.1861 | 10.46 | 0.00060779 | 99.0346 | -7.441 | 7.94 | 0.00082242 | 99.0341 | 420 | 10 | 0.26428 | 98.7345 | Pmin exceeds chamber pressure
Lyostar II | 5% Mannitol | 20-ml clear | 0.00031809 | 5% Mannitol | 1.0153 | 5.2146 | 45 | 0.06 | -8.6034 | 8.76 | 0.00074418 | 99.1808 | -4.8358 | 6.78 | 0.00099923 | 99.3215 | 420 | 10 | 0.32327 | 115.8245 | Pmin exceeds chamber pressure
Lyostar II | 5% Mannitol | 20-ml clear | 0.00037647 | 5% Mannitol | 1.0153 | 5.2146 | 45 | 0.08 | -6.9725 | 7.86 | 0.00083991 | 99.1719 | -3.2073 | 6.14 | 0.0011223 | 99.1134 | 420 | 10 | 0.36462 | 127.8074 | Pmin exceeds chamber pressure
Lyostar II | 5% Mannitol | 20-ml clear | 0.00042305 | 5% Mannitol | 1.0153 | 5.2146 | 45 | 0.1 | -5.8216 | 7.32 | 0.00091174 | 99.2784 | -2.0596 | 5.76 | 0.0012144 | 99.177 | 420 | 10 | 0.39564 | 136.7955 | Pmin exceeds chamber pressure
Lyostar II | 5% Mannitol | 20-ml clear | 0.00046953 | 5% Mannitol | 1.0153 | 5.2146 | 45 | 0.125 | -4.7796 | 6.88 | 0.00097974 | 99.307 | -1.0179 | 5.46 | 0.0013016 | 99.4174 | 420 | 10 | 0.42501 | 145.3038 | Pmin exceeds chamber pressure
Lyostar II | 5% Mannitol | 20-ml clear | 0.00050664 | 5% Mannitol | 1.0153 | 5.2146 | 45 | 0.15 | -4.0079 | 6.58 | 0.0010315 | 99.2327 | -0.2571 | 5.24 | 0.0013681 | 99.1364 | 420 | 10 | 0.44737 | 151.783 | Pmin exceeds chamber pressure
Lyostar II | 5% Mannitol | 20-ml clear | 0.00053695 | 5% Mannitol | 1.0153 | 5.2146 | 45 | 0.175 | -3.4092 | 6.36 | 0.0010721 | 99.0681 | 0.3421 | 5.1 | 0.0014205 | 99.3858 | 420 | 10 | 0.46492 | 156.8697 | Operational
Lyostar II | 5% Mannitol | 20-ml clear | 0.00056218 | 5% Mannitol | 1.0153 | 5.2146 | 45 | 0.2 | -2.9218 | 6.2 | 0.0011048 | 99.0275 | 0.8172 | 4.98 | 0.0014627 | 99.1798 | 420 | 10 | 0.47903 | 160.9568 | Operational
Lyostar II | 5% Mannitol | 20-ml clear | 0.0005835 | 5% Mannitol | 1.0153 | 5.2146 | 45 | 0.225 | -2.5144 | 6.08 | 0.0011314 | 99.0737 | 1.2141 | 4.9 | 0.0014974 | 99.384 | 420 | 10 | 0.49057 | 164.3014 | Operational
Lyostar II | 5% Mannitol | 20-ml clear | 0.00060176 | 5% Mannitol | 1.0153 | 5.2146 | 45 | 0.25 | -2.1715 | 5.98 | 0.0011536 | 99.0154 | 1.5445 | 4.82 | 0.0015263 | 99.0864 | 420 | 10 | 0.50016 | 167.079 | Operational
Lyostar II | 5% Mannitol | 20-ml clear | 0.00061757 | 5% Mannitol | 1.0153 | 5.2146 | 45 | 0.275 | -1.8629 | 5.92 | 0.0011722 | 99.4175 | 1.834 | 4.78 | 0.0015507 | 99.5759 | 420 | 10 | 0.50822 | 169.4133 | Operational
Lyostar II | 5% Mannitol | 20-ml clear | 0.0006314 | 5% Mannitol | 1.0153 | 5.2146 | 45 | 0.3 | -1.6099 | 5.84 | 0.001188 | 99.098 | 2.0813 | 4.72 | 0.0015716 | 99.1887 | 420 | 10 | 0.51505 | 171.3941 | Operational
Lyostar II | 5% Mannitol | 20-ml clear | 0.00064359 | 5% Mannitol | 1.0153 | 5.2146 | 45 | 0.325 | -1.3698 | 5.8 | 0.0012014 | 99.4148 | 2.3018 | 4.68 | 0.0015895 | 99.1692 | 420 | 10 | 0.5209 | 173.0892 | Operational
Lyostar II | 5% Mannitol | 20-ml clear | 0.00065442 | 5% Mannitol | 1.0153 | 5.2146 | 45 | 0.35 | -1.1682 | 5.74 | 0.001213 | 99.1054 | 2.4997 | 4.66 | 0.0016051 | 99.582 | 420 | 10 | 0.52594 | 174.5493 | Operational
Lyostar II | 5% Mannitol | 20-ml clear | 0.0006641 | 5% Mannitol | 1.0153 | 5.2146 | 45 | 0.375 | -0.9788 | 5.7 | 0.0012231 | 99.0874 | 2.6769 | 4.62 | 0.0016186 | 99.2321 | 420 | 10 | 0.53031 | 175.8144 | Operational
Lyostar II | 5% Mannitol | 20-ml clear | 0.00067282 | 5% Mannitol | 1.0153 | 5.2146 | 45 | 0.4 | -0.7985 | 5.68 | 0.0012318 | 99.3991 | 2.8386 | 4.6 | 0.0016305 | 99.3814 | 420 | 10 | 0.53411 | 176.9156 | Operational
Lyostar II | 5% Mannitol | 20-ml clear | 0.00068786 | 5% Mannitol | 1.0153 | 5.2146 | 45 | 0.45 | -0.492 | 5.62 | 0.0012461 | 99.2772 | 3.1236 | 4.56 | 0.0016503 | 99.3953 | 420 | 10 | 0.54034 | 178.7209 | Operational
Lyostar II | 5% Mannitol | 20-ml clear | 0.00014197 | 5% Mannitol | 1.0153 | 5.2146 | 50 | 0.02 | -15.4722 | 14.6667 | 0.0004194 | 99.0573 | -11.7202 | 10.8267 | 0.00057714 | 99.1148 | 420 | 10 | 0.18277 | 75.1161 | Pmin exceeds chamber pressure
Lyostar II | 5% Mannitol | 20-ml clear | 0.00024279 | 5% Mannitol | 1.0153 | 5.2146 | 50 | 0.04 | -10.3892 | 9.9867 | 0.00063941 | 99.1115 | -6.5751 | 7.6067 | 0.00086771 | 99.0791 | 420 | 10 | 0.27814 | 102.7488 | Pmin exceeds chamber pressure
Lyostar II | 5% Mannitol | 20-ml clear | 0.00031809 | 5% Mannitol | 1.0153 | 5.2146 | 50 | 0.06 | -7.7764 | 8.3667 | 0.00078456 | 99.0441 | -3.9285 | 6.5067 | 0.0010572 | 99.2138 | 420 | 10 | 0.34097 | 120.9528 | Pmin exceeds chamber pressure
Lyostar II | 5% Mannitol | 20-ml clear | 0.00037647 | 5% Mannitol | 1.0153 | 5.2146 | 50 | 0.08 | -6.1117 | 7.5267 | 0.00088709 | 99.1639 | -2.2649 | 5.9067 | 0.0011901 | 99.0649 | 420 | 10 | 0.38531 | 133.8003 | Pmin exceeds chamber pressure
Lyostar II | 5% Mannitol | 20-ml clear | 0.00042305 | 5% Mannitol | 1.0153 | 5.2146 | 50 | 0.1 | -4.9492 | 7.0067 | 0.00096435 | 99.0968 | -1.0954 | 5.5467 | 0.0012903 | 99.0931 | 420 | 10 | 0.41872 | 143.4813 | Pmin exceeds chamber pressure
Lyostar II | 5% Mannitol | 20-ml clear | 0.00046953 | 5% Mannitol | 1.0153 | 5.2146 | 50 | 0.125 | -3.8933 | 6.5867 | 0.0010378 | 99.0276 | -0.0324 | 5.2667 | 0.0013857 | 99.4228 | 420 | 10 | 0.45049 | 152.6878 | Pmin exceeds chamber pressure
Lyostar II | 5% Mannitol | 20-ml clear | 0.00050664 | 5% Mannitol | 1.0153 | 5.2146 | 50 | 0.15 | -3.1067 | 6.3067 | 0.001094 | 99.0059 | 0.7475 | 5.0667 | 0.0014589 | 99.3599 | 420 | 10 | 0.47481 | 159.7329 | Pmin exceeds chamber pressure
Lyostar II | 5% Mannitol | 20-ml clear | 0.00053695 | 5% Mannitol | 1.0153 | 5.2146 | 50 | 0.175 | -2.4805 | 6.1267 | 0.0011383 | 99.4141 | 1.3536 | 4.9267 | 0.0015168 | 99.4173 | 420 | 10 | 0.49398 | 165.2895 | Operational
Lyostar II | 5% Mannitol | 20-ml clear | 0.00056218 | 5% Mannitol | 1.0153 | 5.2146 | 50 | 0.2 | -1.9921 | 5.9667 | 0.001174 | 99.2058 | 1.837 | 4.8067 | 0.0015638 | 99.0247 | 420 | 10 | 0.50946 | 169.7754 | Operational
Lyostar II | 5% Mannitol | 20-ml clear | 0.0005835 | 5% Mannitol | 1.0153 | 5.2146 | 50 | 0.225 | -1.5838 | 5.8467 | 0.0012034 | 99.1247 | 2.2392 | 4.7267 | 0.0016026 | 99.1136 | 420 | 10 | 0.52219 | 173.4637 | Operational
Lyostar II | 5% Mannitol | 20-ml clear | 0.00060176 | 5% Mannitol | 1.0153 | 5.2146 | 50 | 0.25 | -1.2289 | 5.7667 | 0.0012279 | 99.4109 | 2.578 | 4.6667 | 0.0016351 | 99.3134 | 420 | 10 | 0.53282 | 176.5414 | Operational
Lyostar II | 5% Mannitol | 20-ml clear | 0.00061757 | 5% Mannitol | 1.0153 | 5.2146 | 50 | 0.275 | -0.9313 | 5.6867 | 0.0012485 | 99.3067 | 2.8681 | 4.6067 | 0.0016627 | 99.1283 | 420 | 10 | 0.54179 | 179.1407 | Operational
Lyostar II | 5% Mannitol | 20-ml clear | 0.0006314 | 5% Mannitol | 1.0153 | 5.2146 | 50 | 0.3 | -0.6671 | 5.6267 | 0.0012662 | 99.3625 | 3.1208 | 4.5667 | 0.0016864 | 99.2905 | 420 | 10 | 0.54944 | 181.3586 | Operational
Lyostar II | 5% Mannitol | 20-ml clear | 0.00064359 | 5% Mannitol | 1.0153 | 5.2146 | 50 | 0.325 | -0.4373 | 5.5667 | 0.0012813 | 99.1781 | 3.344 | 4.5267 | 0.0017069 | 99.2209 | 420 | 10 | 0.55603 | 183.2671 | Operational
Lyostar II | 5% Mannitol | 20-ml clear | 0.00065442 | 5% Mannitol | 1.0153 | 5.2146 | 50 | 0.35 | -0.2257 | 5.5267 | 0.0012944 | 99.2813 | 3.5408 | 4.5067 | 0.0017248 | 99.6335 | 420 | 10 | 0.56174 | 184.921 | Operational
Lyostar II | 5% Mannitol | 20-ml clear | 0.0006641 | 5% Mannitol | 1.0153 | 5.2146 | 50 | 0.375 | -0.0366 | 5.4867 | 0.0013059 | 99.2303 | 3.7222 | 4.4667 | 0.0017405 | 99.2204 | 420 | 10 | 0.56671 | 186.3627 | Operational
Lyostar II | 5% Mannitol | 20-ml clear | 0.00067282 | 5% Mannitol | 1.0153 | 5.2146 | 50 | 0.4 | 0.1342 | 5.4467 | 0.0013159 | 99.0497 | 3.884 | 4.4467 | 0.0017543 | 99.3597 | 420 | 10 | 0.57107 | 187.6267 | Operational
Lyostar II | 5% Mannitol | 20-ml clear | 0.00068786 | 5% Mannitol | 1.0153 | 5.2146 | 50 | 0.45 | 0.4477 | 5.4067 | 0.0013324 | 99.3805 | 4.1703 | 4.4067 | 0.0017775 | 99.3433 | 420 | 10 | 0.57831 | 189.722 | Operational
Lyostar II | 5% Mannitol | 20-ml clear | 0.00014197 | 5% Mannitol | 1.0153 | 7.822 | -35 | 0.02 | -38.5106 | 260.9333 | 8.7406e-05 | 99.0065 | -37.6323 | 222.6333 | 0.00012423 | 99.0227 | 420 | 10 | 0.038257 | 33.243 | Pmin exceeds chamber pressure
Lyostar II | 5% Mannitol | 20-ml clear | 0.00024279 | 5% Mannitol | 1.0153 | 7.822 | -35 | 0.04 | -37.0479 | 250.5333 | 9.9543e-05 | 99.0222 | -36.4896 | 220.6333 | 0.00013986 | 99.0061 | 420 | 10 | 0.043502 | 34.7626 | Operational
Lyostar II | 5% Mannitol | 20-ml clear | 0.00031809 | 5% Mannitol | 1.0153 | 7.822 | -35 | 0.06 | -36.3917 | 276.0333 | 9.2583e-05 | 99.0005 | -35.9984 | 246.8333 | 0.00012945 | 99.0072 | 420 | 10 | 0.040433 | 33.8735 | Operational
Lyostar II | 5% Mannitol | 20-ml clear | 0.00037647 | 5% Mannitol | 1.0153 | 7.822 | -35 | 0.08 | -35.9823 | 327.1333 | 7.795e-05 | 99.0117 | -35.6994 | 294.9333 | 0.00010846 | 99.0079 | 420 | 10 | 0.034021 | 32.0155 | Operational
Lyostar II | 5% Mannitol | 20-ml clear | 0.00042305 | 5% Mannitol | 1.0153 | 7.822 | -35 | 0.1 | -35.682 | 416.8333 | 6.0369e-05 | 99.0072 | -35.4833 | 377.7333 | 8.3721e-05 | 99.0017 | 420 | 10 | 0.026336 | 29.7888 | Operational
Lyostar II | 5% Mannitol | 20-ml clear | 0.00046953 | 5% Mannitol | 1.0153 | 7.822 | -35 | 0.125 | -35.385 | 662.7333 | 3.7081e-05 | 99.0058 | -35.2717 | 603.0333 | 5.127e-05 | 99.0072 | 420 | 10 | 0.01617 | 26.8432 | Operational
Lyostar II | 5% Mannitol | 20-ml clear | 0.00050664 | 5% Mannitol | 1.0153 | 7.822 | -35 | 0.15 | -35.1365 | 1728.7333 | 1.3833e-05 | 99.0024 | -35.0961 | 1576.7333 | 1.9084e-05 | 99.0014 | 420 | 10 | 0.0060305 | 23.9053 | Operational
Lyostar II | 5% Mannitol | 20-ml clear | 0.00014197 | 5% Mannitol | 1.0153 | 7.822 | -30 | 0.02 | -35.3134 | 180.9 | 0.00010964 | 99.0273 | -34.107 | 150 | 0.0001536 | 99.0163 | 420 | 10 | 0.047895 | 36.0357 | Pmin exceeds chamber pressure
Lyostar II | 5% Mannitol | 20-ml clear | 0.00024279 | 5% Mannitol | 1.0153 | 7.822 | -30 | 0.04 | -33.4524 | 156.2 | 0.00013696 | 99.0053 | -32.5824 | 133.8 | 0.00018944 | 99.0308 | 420 | 10 | 0.059727 | 39.4639 | Operational
Lyostar II | 5% Mannitol | 20-ml clear | 0.00031809 | 5% Mannitol | 1.0153 | 7.822 | -30 | 0.06 | -32.6077 | 154.9 | 0.00014146 | 99.0171 | -31.9212 | 134.7 | 0.00019484 | 99.0039 | 420 | 10 | 0.061656 | 40.0227 | Operational
Lyostar II | 5% Mannitol | 20-ml clear | 0.00037647 | 5% Mannitol | 1.0153 | 7.822 | -30 | 0.08 | -32.0898 | 161.6 | 0.00013549 | 99.0049 | -31.5253 | 141.9 | 0.00018584 | 99.0291 | 420 | 10 | 0.059022 | 39.2597 | Operational
Lyostar II | 5% Mannitol | 20-ml clear | 0.00042305 | 5% Mannitol | 1.0153 | 7.822 | -30 | 0.1 | -31.719 | 173.8 | 0.00012482 | 99.0339 | -31.2477 | 153.4 | 0.0001708 | 99.0187 | 420 | 10 | 0.054355 | 37.9075 | Operational
Lyostar II | 5% Mannitol | 20-ml clear | 0.00046953 | 5% Mannitol | 1.0153 | 7.822 | -30 | 0.125 | -31.3645 | 196.4 | 0.00010837 | 99.0062 | -30.9854 | 174.2 | 0.00014806 | 99.0109 | 420 | 10 | 0.047183 | 35.8294 | Operational
Lyostar II | 5% Mannitol | 20-ml clear | 0.00050664 | 5% Mannitol | 1.0153 | 7.822 | -30 | 0.15 | -31.0776 | 230 | 9.0517e-05 | 99.0017 | -30.7757 | 204.6 | 0.00012355 | 99.012 | 420 | 10 | 0.039405 | 33.5755 | Operational
Lyostar II | 5% Mannitol | 20-ml clear | 0.00053695 | 5% Mannitol | 1.0153 | 7.822 | -30 | 0.175 | -30.8313 | 281.2 | 7.2343e-05 | 99.0215 | -30.5971 | 250.5 | 9.8684e-05 | 99.0114 | 420 | 10 | 0.03149 | 31.2824 | Operational
Lyostar II | 5% Mannitol | 20-ml clear | 0.00056218 | 5% Mannitol | 1.0153 | 7.822 | -30 | 0.2 | -30.6115 | 365.2 | 5.4385e-05 | 99.0155 | -30.4385 | 325.7 | 7.4154e-05 | 99.0126 | 420 | 10 | 0.023672 | 29.0169 | Operational
Lyostar II | 5% Mannitol | 20-ml clear | 0.0005835 | 5% Mannitol | 1.0153 | 7.822 | -30 | 0.225 | -30.4099 | 525.4 | 3.6907e-05 | 99.0012 | -30.2935 | 468.9 | 5.0305e-05 | 99.0093 | 420 | 10 | 0.016064 | 26.8125 | Operational
Lyostar II | 5% Mannitol | 20-ml clear | 0.00060176 | 5% Mannitol | 1.0153 | 7.822 | -30 | 0.25 | -30.2211 | 945.6 | 2.0038e-05 | 99.0063 | -30.1582 | 843.9 | 2.7301e-05 | 99.0032 | 420 | 10 | 0.008721 | 24.6849 | Operational
Lyostar II | 5% Mannitol | 20-ml clear | 0.00061757 | 5% Mannitol | 1.0153 | 7.822 | -30 | 0.275 | -30.0421 | 4846 | 3.8239e-06 | 99.0011 | -30.0301 | 4325.5 | 5.2093e-06 | 99.0001 | 420 | 10 | 0.0016642 | 22.6402 | Operational
Lyostar II | 5% Mannitol | 20-ml clear | 0.00014197 | 5% Mannitol | 1.0153 | 7.822 | -25 | 0.02 | -32.4775 | 134.2667 | 0.00013085 | 99.0137 | -30.9465 | 108.6667 | 0.00018105 | 99.0296 | 420 | 10 | 0.057065 | 38.6927 | Pmin exceeds chamber pressure
Lyostar II | 5% Mannitol | 20-ml clear | 0.00024279 | 5% Mannitol | 1.0153 | 7.822 | -25 | 0.04 | -30.2182 | 108.4667 | 0.00017233 | 99.041 | -29.0183 | 90.4667 | 0.00023491 | 99.0341 | 420 | 10 | 0.075006 | 43.8909 | Pmin exceeds chamber pressure
Lyostar II | 5% Mannitol | 20-ml clear | 0.00031809 | 5% Mannitol | 1.0153 | 7.822 | -25 | 0.06 | -29.1761 | 101.6667 | 0.00018766 | 99.0328 | -28.1635 | 86.1667 | 0.0002545 | 99.0533 | 420 | 10 | 0.081625 | 45.809 | Operational
Lyostar II | 5% Mannitol | 20-ml clear | 0.00037647 | 5% Mannitol | 1.0153 | 7.822 | -25 | 0.08 | -28.5393 | 100.3667 | 0.00019002 | 99.034 | -27.655 | 85.8667 | 0.00025656 | 99.0564 | 420 | 10 | 0.082604 | 46.0926 | Operational
Lyostar II | 5% Mannitol | 20-ml clear | 0.00042305 | 5% Mannitol | 1.0153 | 7.822 | -25 | 0.1 | -28.091 | 101.6667 | 0.00018613 | 99.0228 | -27.3042 | 87.4667 | 0.00025076 | 99.015 | 420 | 10 | 0.08089 | 45.5958 | Operational
Lyostar II | 5% Mannitol | 20-ml clear | 0.00046953 | 5% Mannitol | 1.0153 | 7.822 | -25 | 0.125 | -27.6708 | 105.5667 | 0.00017657 | 99.0031 | -26.9791 | 91.3667 | 0.00023763 | 99.0607 | 420 | 10 | 0.076724 | 44.3888 | Operational
Lyostar II | 5% Mannitol | 20-ml clear | 0.00050664 | 5% Mannitol | 1.0153 | 7.822 | -25 | 0.15 | -27.3386 | 111.5667 | 0.00016428 | 99.0575 | -26.7272 | 96.7667 | 0.00022106 | 99.0496 | 420 | 10 | 0.071381 | 42.8407 | Operational
Lyostar II | 5% Mannitol | 20-ml clear | 0.00053695 | 5% Mannitol | 1.0153 | 7.822 | -25 | 0.175 | -27.0621 | 119.2667 | 0.00015067 | 99.0132 | -26.5189 | 103.6667 | 0.0002028 | 99.0142 | 420 | 10 | 0.06547 | 41.128 | Operational
Lyostar II | 5% Mannitol | 20-ml clear | 0.00056218 | 5% Mannitol | 1.0153 | 7.822 | -25 | 0.2 | -26.8204 | 129.0667 | 0.00013651 | 99.0012 | -26.338 | 112.3667 | 0.00018382 | 99.025 | 420 | 10 | 0.05932 | 39.3459 | Operational
Lyostar II | 5% Mannitol | 20-ml clear | 0.0005835 | 5% Mannitol | 1.0153 | 7.822 | -25 | 0.225 | -26.6028 | 141.3667 | 0.00012222 | 99.0067 | -26.1763 | 123.1667 | 0.00016467 | 99.0312 | 420 | 10 | 0.053116 | 37.5483 | Operational
Lyostar II | 5% Mannitol | 20-ml clear | 0.00060176 | 5% Mannitol | 1.0153 | 7.822 | -25 | 0.25 | -26.4027 | 156.8667 | 0.00010806 | 99.0241 | -26.0285 | 136.6667 | 0.00014567 | 99.0246 | 420 | 10 | 0.046966 | 35.7665 | Operational
Lyostar II | 5% Mannitol | 20-ml clear | 0.00061757 | 5% Mannitol | 1.0153 | 7.822 | -25 | 0.275 | -26.2161 | 176.5667 | 9.4174e-05 | 99.0023 | -25.8909 | 153.8667 | 0.000127 | 99.0153 | 420 | 10 | 0.040932 | 34.018 | Operational
Lyostar II | 5% Mannitol | 20-ml clear | 0.0006314 | 5% Mannitol | 1.0153 | 7.822 | -25 | 0.3 | -26.0393 | 202.4667 | 8.0633e-05 | 99.0071 | -25.7611 | 176.3667 | 0.00010878 | 99.0055 | 420 | 10 | 0.035048 | 32.3132 | Operational
Lyostar II | 5% Mannitol | 20-ml clear | 0.00064359 | 5% Mannitol | 1.0153 | 7.822 | -25 | 0.325 | -25.8705 | 237.6667 | 6.7481e-05 | 99.015 | -25.6372 | 206.9667 | 9.1067e-05 | 99.0154 | 420 | 10 | 0.029333 | 30.6571 | Operational
Lyostar II | 5% Mannitol | 20-ml clear | 0.00065442 | 5% Mannitol | 1.0153 | 7.822 | -25 | 0.35 | -25.7081 | 287.9667 | 5.4735e-05 | 99.0129 | -25.5182 | 250.6667 | 7.3884e-05 | 99.0173 | 420 | 10 | 0.023793 | 29.052 | Operational
Lyostar II | 5% Mannitol | 20-ml clear | 0.0006641 | 5% Mannitol | 1.0153 | 7.822 | -25 | 0.375 | -25.551 | 365.5667 | 4.2397e-05 | 99.0127 | -25.4031 | 317.9667 | 5.7243e-05 | 99.0045 | 420 | 10 | 0.01843 | 27.4982 | Operational
Lyostar II | 5% Mannitol | 20-ml clear | 0.00067282 | 5% Mannitol | 1.0153 | 7.822 | -25 | 0.4 | -25.3982 | 500.4667 | 3.0468e-05 | 99.0023 | -25.2913 | 435.0667 | 4.1141e-05 | 99.0021 | 420 | 10 | 0.013245 | 25.9957 | Operational
Lyostar II | 5% Mannitol | 20-ml clear | 0.00068786 | 5% Mannitol | 1.0153 | 7.822 | -25 | 0.45 | -25.103 | 1902.5667 | 7.772e-06 | 99.0003 | -25.0753 | 1651.5667 | 1.0497e-05 | 99.0011 | 420 | 10 | 0.0033787 | 23.137 | Operational
Lyostar II | 5% Mannitol | 20-ml clear | 0.00014197 | 5% Mannitol | 1.0153 | 7.822 | -20 | 0.02 | -29.9653 | 104.7333 | 0.00015116 | 99.013 | -28.1311 | 83.0333 | 0.00020715 | 99.0427 | 420 | 10 | 0.06584 | 41.2351 | Pmin exceeds chamber pressure
Lyostar II | 5% Mannitol | 20-ml clear | 0.00024279 | 5% Mannitol | 1.0153 | 7.822 | -20 | 0.04 | -27.3309 | 80.7333 | 0.00020579 | 99.06 | -25.8023 | 65.8333 | 0.00027722 | 99.0758 | 420 | 10 | 0.089432 | 48.0709 | Pmin exceeds chamber pressure
Lyostar II | 5% Mannitol | 20-ml clear | 0.00031809 | 5% Mannitol | 1.0153 | 7.822 | -20 | 0.06 | -26.0942 | 73.0333 | 0.00023117 | 99.0381 | -24.7478 | 60.4333 | 0.00030937 | 99.0264 | 420 | 10 | 0.10038 | 51.2423 | Operational
Lyostar II | 5% Mannitol | 20-ml clear | 0.00037647 | 5% Mannitol | 1.0153 | 7.822 | -20 | 0.08 | -25.3382 | 69.8333 | 0.00024134 | 99.0021 | -24.1175 | 58.3333 | 0.00032129 | 99.0071 | 420 | 10 | 0.10472 | 52.5007 | Operational
Lyostar II | 5% Mannitol | 20-ml clear | 0.00042305 | 5% Mannitol | 1.0153 | 7.822 | -20 | 0.1 | -24.8063 | 68.7333 | 0.0002439 | 99.0904 | -23.6832 | 57.7333 | 0.00032386 | 99.0546 | 420 | 10 | 0.1058 | 52.8125 | Operational
Lyostar II | 5% Mannitol | 20-ml clear | 0.00046953 | 5% Mannitol | 1.0153 | 7.822 | -20 | 0.125 | -24.3188 | 68.6333 | 0.00024102 | 99.0076 | -23.2886 | 58.0333 | 0.00031964 | 99.0783 | 420 | 10 | 0.10453 | 52.4456 | Operational
Lyostar II | 5% Mannitol | 20-ml clear | 0.00050664 | 5% Mannitol | 1.0153 | 7.822 | -20 | 0.15 | -23.9397 | 69.6333 | 0.00023424 | 99.0299 | -22.9887 | 59.0333 | 0.00031063 | 99.0535 | 420 | 10 | 0.10159 | 51.594 | Operational
Lyostar II | 5% Mannitol | 20-ml clear | 0.00053695 | 5% Mannitol | 1.0153 | 7.822 | -20 | 0.175 | -23.6284 | 71.3333 | 0.00022526 | 99.0616 | -22.746 | 60.5333 | 0.00029888 | 99.0034 | 420 | 10 | 0.097702 | 50.4673 | Operational
Lyostar II | 5% Mannitol | 20-ml clear | 0.00056218 | 5% Mannitol | 1.0153 | 7.822 | -20 | 0.2 | -23.3628 | 73.5333 | 0.00021503 | 99.0449 | -22.5388 | 62.5333 | 0.00028554 | 99.0332 | 420 | 10 | 0.093273 | 49.1839 | Operational
Lyostar II | 5% Mannitol | 20-ml clear | 0.0005835 | 5% Mannitol | 1.0153 | 7.822 | -20 | 0.225 | -23.1279 | 76.2333 | 0.0002041 | 99.0385 | -22.3571 | 64.9333 | 0.00027131 | 99.0735 | 420 | 10 | 0.088546 | 47.8143 | Operational
Lyostar II | 5% Mannitol | 20-ml clear | 0.00060176 | 5% Mannitol | 1.0153 | 7.822 | -20 | 0.25 | -22.9152 | 79.4333 | 0.00019285 | 99.0551 | -22.195 | 67.6333 | 0.00025661 | 99.0313 | 420 | 10 | 0.083675 | 46.4029 | Operational
Lyostar II | 5% Mannitol | 20-ml clear | 0.00061757 | 5% Mannitol | 1.0153 | 7.822 | -20 | 0.275 | -22.7192 | 83.1333 | 0.00018149 | 99.0807 | -22.0451 | 70.8333 | 0.00024173 | 99.0883 | 420 | 10 | 0.078754 | 44.977 | Operational
Lyostar II | 5% Mannitol | 20-ml clear | 0.0006314 | 5% Mannitol | 1.0153 | 7.822 | -20 | 0.3 | -22.5377 | 87.2333 | 0.00017015 | 99.0056 | -21.9073 | 74.3333 | 0.00022685 | 99.0232 | 420 | 10 | 0.073845 | 43.5546 | Operational
Lyostar II | 5% Mannitol | 20-ml clear | 0.00064359 | 5% Mannitol | 1.0153 | 7.822 | -20 | 0.325 | -22.3649 | 92.0333 | 0.00015894 | 99.0255 | -21.7764 | 78.4333 | 0.0002121 | 99.0632 | 420 | 10 | 0.068989 | 42.1474 | Operational
Lyostar II | 5% Mannitol | 20-ml clear | 0.00065442 | 5% Mannitol | 1.0153 | 7.822 | -20 | 0.35 | -22.2001 | 97.5333 | 0.00014792 | 99.068 | -21.6526 | 83.0333 | 0.00019754 | 99.0563 | 420 | 10 | 0.06421 | 40.7629 | Operational
Lyostar II | 5% Mannitol | 20-ml clear | 0.0006641 | 5% Mannitol | 1.0153 | 7.822 | -20 | 0.375 | -22.0427 | 103.7333 | 0.00013711 | 99.0555 | -21.5344 | 88.2333 | 0.00018325 | 99.0147 | 420 | 10 | 0.059525 | 39.4055 | Operational
Lyostar II | 5% Mannitol | 20-ml clear | 0.00067282 | 5% Mannitol | 1.0153 | 7.822 | -20 | 0.4 | -21.8911 | 110.8333 | 0.00012655 | 99.0316 | -21.4196 | 94.3333 | 0.00016925 | 99.07 | 420 | 10 | 0.054944 | 38.078 | Operational
Lyostar II | 5% Mannitol | 20-ml clear | 0.00068786 | 5% Mannitol | 1.0153 | 7.822 | -20 | 0.45 | -21.6004 | 128.7333 | 0.00010618 | 99.0525 | -21.2019 | 109.3333 | 0.00014218 | 99.0309 | 420 | 10 | 0.046109 | 35.5182 | Operational
Lyostar II | 5% Mannitol | 20-ml clear | 0.00014197 | 5% Mannitol | 1.0153 | 7.822 | -15 | 0.02 | -27.7353 | 84.8 | 0.00017076 | 99.0128 | -25.6259 | 66.1 | 0.0002324 | 99.0641 | 420 | 10 | 0.074308 | 43.6888 | Pmin exceeds chamber pressure
Lyostar II | 5% Mannitol | 20-ml clear | 0.00024279 | 5% Mannitol | 1.0153 | 7.822 | -15 | 0.04 | -24.7615 | 63.1 | 0.00023768 | 99.0152 | -22.9208 | 50.5 | 0.00031741 | 99.0761 | 420 | 10 | 0.10317 | 52.0526 | Pmin exceeds chamber pressure
Lyostar II | 5% Mannitol | 20-ml clear | 0.00031809 | 5% Mannitol | 1.0153 | 7.822 | -15 | 0.06 | -23.3367 | 55.8 | 0.00027235 | 99.1073 | -21.6689 | 45.2 | 0.00036078 | 99.0051 | 420 | 10 | 0.1181 | 56.3776 | Operational
Lyostar II | 5% Mannitol | 20-ml clear | 0.00037647 | 5% Mannitol | 1.0153 | 7.822 | -15 | 0.08 | -22.4649 | 52.3 | 0.00028975 | 99.0888 | -20.912 | 42.8 | 0.00038151 | 99.0818 | 420 | 10 | 0.12555 | 58.5357 | Operational
Lyostar II | 5% Mannitol | 20-ml clear | 0.00042305 | 5% Mannitol | 1.0153 | 7.822 | -15 | 0.1 | -21.8556 | 50.5 | 0.00029833 | 99.1169 | -20.3928 | 41.6 | 0.00039153 | 99.151 | 420 | 10 | 0.12921 | 59.598 | Operational
Lyostar II | 5% Mannitol | 20-ml clear | 0.00046953 | 5% Mannitol | 1.0153 | 7.822 | -15 | 0.125 | -21.2982 | 49.4 | 0.00030176 | 99.1009 | -19.9261 | 40.9 | 0.00039528 | 99.1348 | 420 | 10 | 0.13067 | 60.0187 | Operational
Lyostar II | 5% Mannitol | 20-ml clear | 0.00050664 | 5% Mannitol | 1.0153 | 7.822 | -15 | 0.15 | -20.8748 | 49 | 0.00030028 | 99.0174 | -19.5769 | 40.7 | 0.00039316 | 99.0433 | 420 | 10 | 0.13002 | 59.8306 | Operational
Lyostar II | 5% Mannitol | 20-ml clear | 0.00053695 | 5% Mannitol | 1.0153 | 7.822 | -15 | 0.175 | -20.5268 | 49.2 | 0.00029581 | 99.1394 | -19.2954 | 40.9 | 0.00038744 | 99.0598 | 420 | 10 | 0.12809 | 59.272 | Operational
Lyostar II | 5% Mannitol | 20-ml clear | 0.00056218 | 5% Mannitol | 1.0153 | 7.822 | -15 | 0.2 | -20.2375 | 49.6 | 0.00028947 | 99.0928 | -19.0617 | 41.3 | 0.00037943 | 99.0206 | 420 | 10 | 0.12536 | 58.4803 | Operational
Lyostar II | 5% Mannitol | 20-ml clear | 0.0005835 | 5% Mannitol | 1.0153 | 7.822 | -15 | 0.225 | -19.9834 | 50.3 | 0.00028195 | 99.1391 | -18.8593 | 41.9 | 0.00036995 | 99.0226 | 420 | 10 | 0.12211 | 57.5407 | Operational
Lyostar II | 5% Mannitol | 20-ml clear | 0.00060176 | 5% Mannitol | 1.0153 | 7.822 | -15 | 0.25 | -19.7599 | 51.1 | 0.00027368 | 99.0577 | -18.6782 | 42.7 | 0.00035951 | 99.1182 | 420 | 10 | 0.11855 | 56.5077 | Operational
Lyostar II | 5% Mannitol | 20-ml clear | 0.00061757 | 5% Mannitol | 1.0153 | 7.822 | -15 | 0.275 | -19.5555 | 52.1 | 0.00026494 | 99.0319 | -18.5185 | 43.5 | 0.00034845 | 99.0123 | 420 | 10 | 0.11478 | 55.4167 | Operational
Lyostar II | 5% Mannitol | 20-ml clear | 0.0006314 | 5% Mannitol | 1.0153 | 7.822 | -15 | 0.3 | -19.3652 | 53.3 | 0.00025595 | 99.0811 | -18.3694 | 44.5 | 0.00033703 | 99.0484 | 420 | 10 | 0.1109 | 54.2924 | Operational
Lyostar II | 5% Mannitol | 20-ml clear | 0.00064359 | 5% Mannitol | 1.0153 | 7.822 | -15 | 0.325 | -19.1886 | 54.6 | 0.00024683 | 99.0797 | -18.231 | 45.6 | 0.00032541 | 99.0734 | 420 | 10 | 0.10697 | 53.1519 | Operational
Lyostar II | 5% Mannitol | 20-ml clear | 0.00065442 | 5% Mannitol | 1.0153 | 7.822 | -15 | 0.35 | -19.0229 | 56 | 0.00023767 | 99.0359 | -18.1011 | 46.8 | 0.00031369 | 99.0909 | 420 | 10 | 0.10301 | 52.0064 | Operational
Lyostar II | 5% Mannitol | 20-ml clear | 0.0006641 | 5% Mannitol | 1.0153 | 7.822 | -15 | 0.375 | -18.8637 | 57.6 | 0.00022854 | 99.0795 | -17.9782 | 48.1 | 0.00030198 | 99.1004 | 420 | 10 | 0.099072 | 50.8642 | Operational
Lyostar II | 5% Mannitol | 20-ml clear | 0.00067282 | 5% Mannitol | 1.0153 | 7.822 | -15 | 0.4 | -18.7123 | 59.3 | 0.0002195 | 99.0774 | -17.8611 | 49.5 | 0.00029032 | 99.0982 | 420 | 10 | 0.095163 | 49.7315 | Operational
Lyostar II | 5% Mannitol | 20-ml clear | 0.00068786 | 5% Mannitol | 1.0153 | 7.822 | -15 | 0.45 | -18.4264 | 63.1 | 0.00020176 | 99.0383 | -17.6411 | 52.6 | 0.00026735 | 99.0343 | 420 | 10 | 0.087493 | 47.509 | Operational
Lyostar II | 5% Mannitol | 20-ml clear | 0.00014197 | 5% Mannitol | 1.0153 | 7.822 | -10 | 0.02 | -25.7466 | 70.6667 | 0.00018983 | 99.0034 | -23.3896 | 54.3667 | 0.00025716 | 99.1328 | 420 | 10 | 0.082556 | 46.0786 | Pmin exceeds chamber pressure
Lyostar II | 5% Mannitol | 20-ml clear | 0.00024279 | 5% Mannitol | 1.0153 | 7.822 | -10 | 0.04 | -22.4649 | 51.2667 | 0.00026838 | 99.0725 | -20.3418 | 40.3667 | 0.00035632 | 99.1049 | 420 | 10 | 0.11641 | 55.8892 | Pmin exceeds chamber pressure
Lyostar II | 5% Mannitol | 20-ml clear | 0.00031809 | 5% Mannitol | 1.0153 | 7.822 | -10 | 0.06 | -20.8782 | 44.4667 | 0.0003117 | 99.0294 | -18.9043 | 35.4667 | 0.00041 | 99.0076 | 420 | 10 | 0.13504 | 61.2865 | Pmin exceeds chamber pressure
Lyostar II | 5% Mannitol | 20-ml clear | 0.00037647 | 5% Mannitol | 1.0153 | 7.822 | -10 | 0.08 | -19.8938 | 41.1667 | 0.00033583 | 99.1378 | -18.0308 | 33.0667 | 0.00043872 | 99.0043 | 420 | 10 | 0.14537 | 64.2786 | Operational
Lyostar II | 5% Mannitol | 20-ml clear | 0.00042305 | 5% Mannitol | 1.0153 | 7.822 | -10 | 0.1 | -19.2106 | 39.2667 | 0.00035 | 99.1585 | -17.4272 | 31.7667 | 0.00045543 | 99.1222 | 420 | 10 | 0.15143 | 66.0343 | Operational
Lyostar II | 5% Mannitol | 20-ml clear | 0.00046953 | 5% Mannitol | 1.0153 | 7.822 | -10 | 0.125 | -18.5902 | 37.8667 | 0.0003593 | 99.096 | -16.8911 | 30.7667 | 0.00046631 | 99.0116 | 420 | 10 | 0.1554 | 67.1852 | Operational
Lyostar II | 5% Mannitol | 20-ml clear | 0.00050664 | 5% Mannitol | 1.0153 | 7.822 | -10 | 0.15 | -18.1161 | 37.1667 | 0.00036279 | 99.1779 | -16.488 | 30.2667 | 0.00047034 | 99.0096 | 420 | 10 | 0.15689 | 67.6161 | Operational
Lyostar II | 5% Mannitol | 20-ml clear | 0.00053695 | 5% Mannitol | 1.0153 | 7.822 | -10 | 0.175 | -17.7411 | 36.7667 | 0.00036261 | 99.1129 | -16.1671 | 30.0667 | 0.00047003 | 99.0814 | 420 | 10 | 0.15681 | 67.5927 | Operational
Lyostar II | 5% Mannitol | 20-ml clear | 0.00056218 | 5% Mannitol | 1.0153 | 7.822 | -10 | 0.2 | -17.4249 | 36.6667 | 0.00036001 | 99.164 | -15.9005 | 30.0667 | 0.00046687 | 99.2118 | 420 | 10 | 0.15569 | 67.2702 | Operational
Lyostar II | 5% Mannitol | 20-ml clear | 0.0005835 | 5% Mannitol | 1.0153 | 7.822 | -10 | 0.225 | -17.1572 | 36.6667 | 0.0003558 | 99.0713 | -15.681 | 30.0667 | 0.00046176 | 99.0388 | 420 | 10 | 0.15389 | 66.7462 | Operational
Lyostar II | 5% Mannitol | 20-ml clear | 0.00060176 | 5% Mannitol | 1.0153 | 7.822 | -10 | 0.25 | -16.9168 | 36.8667 | 0.00035047 | 99.1309 | -15.4825 | 30.2667 | 0.0004553 | 99.13 | 420 | 10 | 0.1516 | 66.0836 | Operational
Lyostar II | 5% Mannitol | 20-ml clear | 0.00061757 | 5% Mannitol | 1.0153 | 7.822 | -10 | 0.275 | -16.7006 | 37.1667 | 0.00034436 | 99.1945 | -15.3097 | 30.4667 | 0.00044788 | 99.0462 | 420 | 10 | 0.14898 | 65.3252 | Operational
Lyostar II | 5% Mannitol | 20-ml clear | 0.0006314 | 5% Mannitol | 1.0153 | 7.822 | -10 | 0.3 | -16.5075 | 37.4667 | 0.00033774 | 99.097 | -15.1506 | 30.7667 | 0.00043978 | 99.0634 | 420 | 10 | 0.14614 | 64.501 | Operational
Lyostar II | 5% Mannitol | 20-ml clear | 0.00064359 | 5% Mannitol | 1.0153 | 7.822 | -10 | 0.325 | -16.3272 | 37.8667 | 0.00033076 | 99.0682 | -15.0015 | 31.1667 | 0.00043121 | 99.2006 | 420 | 10 | 0.14314 | 63.632 | Operational
Lyostar II | 5% Mannitol | 20-ml clear | 0.00065442 | 5% Mannitol | 1.0153 | 7.822 | -10 | 0.35 | -16.1565 | 38.3667 | 0.00032354 | 99.124 | -14.8651 | 31.5667 | 0.00042232 | 99.2334 | 420 | 10 | 0.14004 | 62.7335 | Operational
Lyostar II | 5% Mannitol | 20-ml clear | 0.0006641 | 5% Mannitol | 1.0153 | 7.822 | -10 | 0.375 | -15.9982 | 38.8667 | 0.00031618 | 99.0774 | -14.7392 | 31.9667 | 0.00041321 | 99.1752 | 420 | 10 | 0.13687 | 61.8168 | Operational
Lyostar II | 5% Mannitol | 20-ml clear | 0.00067282 | 5% Mannitol | 1.0153 | 7.822 | -10 | 0.4 | -15.8453 | 39.4667 | 0.00030875 | 99.1344 | -14.6218 | 32.3667 | 0.00040396 | 99.0364 | 420 | 10 | 0.13367 | 60.89 | Operational
Lyostar II | 5% Mannitol | 20-ml clear | 0.00068786 | 5% Mannitol | 1.0153 | 7.822 | -10 | 0.45 | -15.5606 | 40.7667 | 0.00029384 | 99.1861 | -14.3937 | 33.4667 | 0.00038531 | 99.2177 | 420 | 10 | 0.12725 | 59.0298 | Operational
Lyostar II | 5% Mannitol | 20-ml clear | 0.00014197 | 5% Mannitol | 1.0153 | 7.822 | -5 | 0.02 | -23.9593 | 60.2933 | 0.00020853 | 99.0427 | -21.3951 | 45.7733 | 0.00028172 | 99.0301 | 420 | 10 | 0.090657 | 48.4259 | Pmin exceeds chamber pressure
Lyostar II | 5% Mannitol | 20-ml clear | 0.00024279 | 5% Mannitol | 1.0153 | 7.822 | -5 | 0.04 | -20.413 | 42.8133 | 0.00029827 | 99.0128 | -18.0335 | 33.2933 | 0.00039458 | 99.0767 | 420 | 10 | 0.12932 | 59.6276 | Pmin exceeds chamber pressure
Lyostar II | 5% Mannitol | 20-ml clear | 0.00031809 | 5% Mannitol | 1.0153 | 7.822 | -5 | 0.06 | -18.672 | 36.6933 | 0.00034974 | 99.0503 | -16.4209 | 28.8933 | 0.00045796 | 99.0686 | 420 | 10 | 0.15144 | 66.037 | Pmin exceeds chamber pressure
Lyostar II | 5% Mannitol | 20-ml clear | 0.00037647 | 5% Mannitol | 1.0153 | 7.822 | -5 | 0.08 | -17.5955 | 33.5733 | 0.00038019 | 99.0342 | -15.4376 | 26.6533 | 0.00049415 | 99.0476 | 420 | 10 | 0.16447 | 69.8118 | Operational
Lyostar II | 5% Mannitol | 20-ml clear | 0.00042305 | 5% Mannitol | 1.0153 | 7.822 | -5 | 0.1 | -16.8463 | 31.7333 | 0.00039958 | 99.0065 | -14.7619 | 25.3333 | 0.000517 | 99.0116 | 420 | 10 | 0.17275 | 72.2136 | Operational
Lyostar II | 5% Mannitol | 20-ml clear | 0.00046953 | 5% Mannitol | 1.0153 | 7.822 | -5 | 0.125 | -16.1605 | 30.3733 | 0.00041434 | 99.0813 | -14.15 | 24.3733 | 0.00053435 | 99.1036 | 420 | 10 | 0.17906 | 74.0416 | Operational
Lyostar II | 5% Mannitol | 20-ml clear | 0.00050664 | 5% Mannitol | 1.0153 | 7.822 | -5 | 0.15 | -15.6466 | 29.5333 | 0.00042246 | 99.0895 | -13.6982 | 23.7733 | 0.0005439 | 99.09 | 420 | 10 | 0.18253 | 75.0466 | Operational
Lyostar II | 5% Mannitol | 20-ml clear | 0.00053695 | 5% Mannitol | 1.0153 | 7.822 | -5 | 0.175 | -15.2386 | 29.0133 | 0.00042628 | 99.0947 | -13.3424 | 23.4133 | 0.00054846 | 99.1034 | 420 | 10 | 0.18417 | 75.5211 | Operational
Lyostar II | 5% Mannitol | 20-ml clear | 0.00056218 | 5% Mannitol | 1.0153 | 7.822 | -5 | 0.2 | -14.9018 | 28.6933 | 0.00042722 | 99.0838 | -13.0542 | 23.1733 | 0.00054964 | 99.0215 | 420 | 10 | 0.18457 | 75.6378 | Operational
Lyostar II | 5% Mannitol | 20-ml clear | 0.0005835 | 5% Mannitol | 1.0153 | 7.822 | -5 | 0.225 | -14.6167 | 28.4933 | 0.00042614 | 99.0152 | -12.8092 | 23.0533 | 0.00054847 | 99 | 420 | 10 | 0.18412 | 75.5054 | Operational
Lyostar II | 5% Mannitol | 20-ml clear | 0.00060176 | 5% Mannitol | 1.0153 | 7.822 | -5 | 0.25 | -14.3623 | 28.4533 | 0.00042362 | 99.109 | -12.5963 | 23.0133 | 0.00054561 | 99.0014 | 420 | 10 | 0.18304 | 75.1951 | Operational
Lyostar II | 5% Mannitol | 20-ml clear | 0.00061757 | 5% Mannitol | 1.0153 | 7.822 | -5 | 0.275 | -14.1388 | 28.4533 | 0.00042007 | 99.1038 | -12.4058 | 23.0533 | 0.0005415 | 99.0877 | 420 | 10 | 0.18153 | 74.756 | Operational
Lyostar II | 5% Mannitol | 20-ml clear | 0.0006314 | 5% Mannitol | 1.0153 | 7.822 | -5 | 0.3 | -13.9383 | 28.4933 | 0.00041576 | 99.0462 | -12.2385 | 23.0933 | 0.00053647 | 99.0297 | 420 | 10 | 0.17969 | 74.2227 | Operational
Lyostar II | 5% Mannitol | 20-ml clear | 0.00064359 | 5% Mannitol | 1.0153 | 7.822 | -5 | 0.325 | -13.7515 | 28.6133 | 0.00041089 | 99.0804 | -12.0819 | 23.2133 | 0.00053076 | 99.1263 | 420 | 10 | 0.17761 | 73.6198 | Operational
Lyostar II | 5% Mannitol | 20-ml clear | 0.00065442 | 5% Mannitol | 1.0153 | 7.822 | -5 | 0.35 | -13.5817 | 28.7333 | 0.00040561 | 99.0079 | -11.94 | 23.3333 | 0.00052452 | 99.1278 | 420 | 10 | 0.17535 | 72.9658 | Operational
Lyostar II | 5% Mannitol | 20-ml clear | 0.0006641 | 5% Mannitol | 1.0153 | 7.822 | -5 | 0.375 | -13.4188 | 28.9333 | 0.00040003 | 99.0673 | -11.81 | 23.4533 | 0.00051789 | 99.0503 | 420 | 10 | 0.17296 | 72.2742 | Operational
Lyostar II | 5% Mannitol | 20-ml clear | 0.00067282 | 5% Mannitol | 1.0153 | 7.822 | -5 | 0.4 | -13.2675 | 29.1333 | 0.00039424 | 99.0502 | -11.6864 | 23.6133 | 0.00051097 | 99.0388 | 420 | 10 | 0.17048 | 71.5555 | Operational
Lyostar II | 5% Mannitol | 20-ml clear | 0.00068786 | 5% Mannitol | 1.0153 | 7.822 | -5 | 0.45 | -12.9861 | 29.6133 | 0.00038225 | 99.0438 | -11.4562 | 24.0133 | 0.00049654 | 99.1094 | 420 | 10 | 0.16535 | 70.0671 | Operational
Lyostar II | 5% Mannitol | 20-ml clear | 0.00014197 | 5% Mannitol | 1.0153 | 7.822 | 0 | 0.02 | -22.347 | 52.38 | 0.000227 | 99.0422 | -19.5917 | 39.42 | 0.00030624 | 99.0711 | 420 | 10 | 0.098669 | 50.7475 | Pmin exceeds chamber pressure
Lyostar II | 5% Mannitol | 20-ml clear | 0.00024279 | 5% Mannitol | 1.0153 | 7.822 | 0 | 0.04 | -18.5624 | 36.62 | 0.00032763 | 99.0175 | -15.9577 | 28.18 | 0.00043262 | 99.0604 | 420 | 10 | 0.14201 | 63.3061 | Pmin exceeds chamber pressure
Lyostar II | 5% Mannitol | 20-ml clear | 0.00031809 | 5% Mannitol | 1.0153 | 7.822 | 0 | 0.06 | -16.6901 | 31.06 | 0.00038693 | 99.0033 | -14.1887 | 24.22 | 0.00050538 | 99.0861 | 420 | 10 | 0.16749 | 70.6868 | Pmin exceeds chamber pressure
Lyostar II | 5% Mannitol | 20-ml clear | 0.00037647 | 5% Mannitol | 1.0153 | 7.822 | 0 | 0.08 | -15.5247 | 28.22 | 0.00042339 | 99.0213 | -13.1034 | 22.18 | 0.0005487 | 99.0931 | 420 | 10 | 0.18309 | 75.2074 | Operational
Lyostar II | 5% Mannitol | 20-ml clear | 0.00042305 | 5% Mannitol | 1.0153 | 7.822 | 0 | 0.1 | -14.7104 | 26.54 | 0.00044771 | 99.0826 | -12.3584 | 20.94 | 0.00057734 | 99.012 | 420 | 10 | 0.19348 | 78.2193 | Operational
Lyostar II | 5% Mannitol | 20-ml clear | 0.00046953 | 5% Mannitol | 1.0153 | 7.822 | 0 | 0.125 | -13.9726 | 25.22 | 0.00046759 | 99.1064 | -11.6816 | 20.02 | 0.00060067 | 99.1303 | 420 | 10 | 0.20198 | 80.6814 | Operational
Lyostar II | 5% Mannitol | 20-ml clear | 0.00050664 | 5% Mannitol | 1.0153 | 7.822 | 0 | 0.15 | -13.4204 | 24.38 | 0.00048003 | 99.1128 | -11.1832 | 19.42 | 0.0006153 | 99.1376 | 420 | 10 | 0.20729 | 82.2213 | Operational
Lyostar II | 5% Mannitol | 20-ml clear | 0.00053695 | 5% Mannitol | 1.0153 | 7.822 | 0 | 0.175 | -12.9847 | 23.82 | 0.00048759 | 99.1064 | -10.7941 | 19.02 | 0.00062427 | 99.1283 | 420 | 10 | 0.21053 | 83.1587 | Operational
Lyostar II | 5% Mannitol | 20-ml clear | 0.00056218 | 5% Mannitol | 1.0153 | 7.822 | 0 | 0.2 | -12.6297 | 23.42 | 0.00049182 | 99.0272 | -10.4789 | 18.74 | 0.00062938 | 99.0756 | 420 | 10 | 0.21234 | 83.6837 | Operational
Lyostar II | 5% Mannitol | 20-ml clear | 0.0005835 | 5% Mannitol | 1.0153 | 7.822 | 0 | 0.225 | -12.3246 | 23.18 | 0.00049368 | 99.0786 | -10.2103 | 18.58 | 0.00063176 | 99.1619 | 420 | 10 | 0.21314 | 83.9163 | Operational
Lyostar II | 5% Mannitol | 20-ml clear | 0.00060176 | 5% Mannitol | 1.0153 | 7.822 | 0 | 0.25 | -12.0607 | 23.02 | 0.00049381 | 99.1057 | -9.9821 | 18.46 | 0.00063214 | 99.1489 | 420 | 10 | 0.21321 | 83.9359 | Operational
Lyostar II | 5% Mannitol | 20-ml clear | 0.00061757 | 5% Mannitol | 1.0153 | 7.822 | 0 | 0.275 | -11.8305 | 22.9 | 0.00049267 | 99.0452 | -9.7829 | 18.38 | 0.00063102 | 99.1071 | 420 | 10 | 0.21273 | 83.7973 | Operational
Lyostar II | 5% Mannitol | 20-ml clear | 0.0006314 | 5% Mannitol | 1.0153 | 7.822 | 0 | 0.3 | -11.62 | 22.86 | 0.00049057 | 99.0956 | -9.6047 | 18.34 | 0.00062877 | 99.0853 | 420 | 10 | 0.21184 | 83.5392 | Operational
Lyostar II | 5% Mannitol | 20-ml clear | 0.00064359 | 5% Mannitol | 1.0153 | 7.822 | 0 | 0.325 | -11.4329 | 22.82 | 0.00048773 | 99.0069 | -9.442 | 18.34 | 0.00062564 | 99.1182 | 420 | 10 | 0.21064 | 83.1902 | Operational
Lyostar II | 5% Mannitol | 20-ml clear | 0.00065442 | 5% Mannitol | 1.0153 | 7.822 | 0 | 0.35 | -11.2549 | 22.86 | 0.00048432 | 99.0962 | -9.296 | 18.34 | 0.00062184 | 99.051 | 420 | 10 | 0.20919 | 82.7707 | Operational
Lyostar II | 5% Mannitol | 20-ml clear | 0.0006641 | 5% Mannitol | 1.0153 | 7.822 | 0 | 0.375 | -11.0924 | 22.9 | 0.00048048 | 99.0941 | -9.1584 | 18.38 | 0.00061749 | 99.0814 | 420 | 10 | 0.20755 | 82.2969 | Operational
Lyostar II | 5% Mannitol | 20-ml clear | 0.00067282 | 5% Mannitol | 1.0153 | 7.822 | 0 | 0.4 | -10.9424 | 22.94 | 0.0004763 | 99.0159 | -9.0321 | 18.42 | 0.00061273 | 99.0436 | 420 | 10 | 0.20577 | 81.7811 | Operational
Lyostar II | 5% Mannitol | 20-ml clear | 0.00068786 | 5% Mannitol | 1.0153 | 7.822 | 0 | 0.45 | -10.6592 | 23.14 | 0.00046721 | 99.1105 | -8.7963 | 18.58 | 0.00060225 | 99.1612 | 420 | 10 | 0.2019 | 80.659 | Operational
Lyostar II | 5% Mannitol | 20-ml clear | 0.00014197 | 5% Mannitol | 1.0153 | 7.822 | 5 | 0.02 | -20.8836 | 46.1867 | 0.00024535 | 99.0069 | -17.961 | 34.5067 | 0.00033087 | 99.0483 | 420 | 10 | 0.10664 | 53.0566 | Pmin exceeds chamber pressure
Lyostar II | 5% Mannitol | 20-ml clear | 0.00024279 | 5% Mannitol | 1.0153 | 7.822 | 5 | 0.04 | -16.8816 | 31.9467 | 0.00035669 | 99.1034 | -14.084 | 24.3467 | 0.00047074 | 99.0045 | 420 | 10 | 0.1546 | 66.9539 | Pmin exceeds chamber pressure
Lyostar II | 5% Mannitol | 20-ml clear | 0.00031809 | 5% Mannitol | 1.0153 | 7.822 | 5 | 0.06 | -14.8894 | 26.9067 | 0.00042361 | 99.1178 | -12.173 | 20.7867 | 0.00055275 | 99.1027 | 420 | 10 | 0.18334 | 75.2807 | Pmin exceeds chamber pressure
Lyostar II | 5% Mannitol | 20-ml clear | 0.00037647 | 5% Mannitol | 1.0153 | 7.822 | 5 | 0.08 | -13.6473 | 24.3067 | 0.00046589 | 99.1212 | -11.0009 | 18.9067 | 0.00060303 | 99.0107 | 420 | 10 | 0.20143 | 80.5238 | Pmin exceeds chamber pressure
Lyostar II | 5% Mannitol | 20-ml clear | 0.00042305 | 5% Mannitol | 1.0153 | 7.822 | 5 | 0.1 | -12.7801 | 22.7467 | 0.00049493 | 99.1449 | -10.1883 | 17.7867 | 0.00063724 | 99.0064 | 420 | 10 | 0.21385 | 84.1199 | Operational
Lyostar II | 5% Mannitol | 20-ml clear | 0.00046953 | 5% Mannitol | 1.0153 | 7.822 | 5 | 0.125 | -11.9948 | 21.5067 | 0.00051968 | 99.1429 | -9.4567 | 16.9067 | 0.00066627 | 99.0343 | 420 | 10 | 0.22442 | 87.1843 | Operational
Lyostar II | 5% Mannitol | 20-ml clear | 0.00050664 | 5% Mannitol | 1.0153 | 7.822 | 5 | 0.15 | -11.4076 | 20.7067 | 0.00053618 | 99.1569 | -8.9137 | 16.3467 | 0.00068564 | 99.1092 | 420 | 10 | 0.23147 | 89.2278 | Operational
Lyostar II | 5% Mannitol | 20-ml clear | 0.00053695 | 5% Mannitol | 1.0153 | 7.822 | 5 | 0.175 | -10.948 | 20.1467 | 0.00054725 | 99.1123 | -8.494 | 15.9467 | 0.0006987 | 99.0726 | 420 | 10 | 0.23621 | 90.5989 | Operational
Lyostar II | 5% Mannitol | 20-ml clear | 0.00056218 | 5% Mannitol | 1.0153 | 7.822 | 5 | 0.2 | -10.573 | 19.7467 | 0.00055456 | 99.06 | -8.1533 | 15.6667 | 0.00070742 | 99.0595 | 420 | 10 | 0.23933 | 91.505 | Operational
Lyostar II | 5% Mannitol | 20-ml clear | 0.0005835 | 5% Mannitol | 1.0153 | 7.822 | 5 | 0.225 | -10.2558 | 19.4667 | 0.00055916 | 99.0543 | -7.8687 | 15.4667 | 0.00071303 | 99.0571 | 420 | 10 | 0.24131 | 92.0779 | Operational
Lyostar II | 5% Mannitol | 20-ml clear | 0.00060176 | 5% Mannitol | 1.0153 | 7.822 | 5 | 0.25 | -9.9818 | 19.2667 | 0.00056178 | 99.0614 | -7.621 | 15.3467 | 0.00071636 | 99.1934 | 420 | 10 | 0.24244 | 92.4051 | Operational
Lyostar II | 5% Mannitol | 20-ml clear | 0.00061757 | 5% Mannitol | 1.0153 | 7.822 | 5 | 0.275 | -9.7373 | 19.1467 | 0.0005629 | 99.173 | -7.4116 | 15.2267 | 0.00071796 | 99.1021 | 420 | 10 | 0.24293 | 92.5471 | Operational
Lyostar II | 5% Mannitol | 20-ml clear | 0.0006314 | 5% Mannitol | 1.0153 | 7.822 | 5 | 0.3 | -9.5255 | 19.0267 | 0.00056287 | 99.0922 | -7.2246 | 15.1467 | 0.00071822 | 99.0615 | 420 | 10 | 0.24293 | 92.5468 | Operational
Lyostar II | 5% Mannitol | 20-ml clear | 0.00064359 | 5% Mannitol | 1.0153 | 7.822 | 5 | 0.325 | -9.333 | 18.9467 | 0.00056194 | 99.0402 | -7.054 | 15.1067 | 0.00071744 | 99.1122 | 420 | 10 | 0.24255 | 92.4357 | Operational
Lyostar II | 5% Mannitol | 20-ml clear | 0.00065442 | 5% Mannitol | 1.0153 | 7.822 | 5 | 0.35 | -9.1547 | 18.9067 | 0.00056031 | 99.0492 | -6.9019 | 15.0667 | 0.00071584 | 99.0536 | 420 | 10 | 0.24186 | 92.2377 | Operational
Lyostar II | 5% Mannitol | 20-ml clear | 0.0006641 | 5% Mannitol | 1.0153 | 7.822 | 5 | 0.375 | -8.9872 | 18.9067 | 0.00055812 | 99.143 | -6.7584 | 15.0667 | 0.00071357 | 99.1363 | 420 | 10 | 0.24094 | 91.9701 | Operational
Lyostar II | 5% Mannitol | 20-ml clear | 0.00067282 | 5% Mannitol | 1.0153 | 7.822 | 5 | 0.4 | -8.8335 | 18.9067 | 0.00055549 | 99.1564 | -6.6273 | 15.0667 | 0.00071076 | 99.1459 | 420 | 10 | 0.23983 | 91.6475 | Operational
Lyostar II | 5% Mannitol | 20-ml clear | 0.00068786 | 5% Mannitol | 1.0153 | 7.822 | 5 | 0.45 | -8.5534 | 18.9467 | 0.00054921 | 99.1744 | -6.3885 | 15.1067 | 0.00070393 | 99.2219 | 420 | 10 | 0.23717 | 90.8771 | Operational
Lyostar II | 5% Mannitol | 20-ml clear | 0.00014197 | 5% Mannitol | 1.0153 | 7.822 | 10 | 0.02 | -19.5423 | 41.2733 | 0.00026365 | 99.0212 | -16.4759 | 30.6333 | 0.00035568 | 99.0054 | 420 | 10 | 0.1146 | 55.3629 | Pmin exceeds chamber pressure
Lyostar II | 5% Mannitol | 20-ml clear | 0.00024279 | 5% Mannitol | 1.0153 | 7.822 | 10 | 0.04 | -15.3547 | 28.2733 | 0.00038565 | 99.0975 | -12.3761 | 21.4333 | 0.00050916 | 99.0649 | 420 | 10 | 0.16716 | 70.5932 | Pmin exceeds chamber pressure
Lyostar II | 5% Mannitol | 20-ml clear | 0.00031809 | 5% Mannitol | 1.0153 | 7.822 | 10 | 0.06 | -13.2584 | 23.6733 | 0.00046006 | 99.082 | -10.3431 | 18.1933 | 0.0006004 | 99.1385 | 420 | 10 | 0.19912 | 79.8533 | Pmin exceeds chamber pressure
Lyostar II | 5% Mannitol | 20-ml clear | 0.00037647 | 5% Mannitol | 1.0153 | 7.822 | 10 | 0.08 | -11.9439 | 21.3133 | 0.00050805 | 99.1487 | -9.0912 | 16.4733 | 0.0006576 | 99.0062 | 420 | 10 | 0.21966 | 85.805 | Pmin exceeds chamber pressure
Lyostar II | 5% Mannitol | 20-ml clear | 0.00042305 | 5% Mannitol | 1.0153 | 7.822 | 10 | 0.1 | -11.0291 | 19.8733 | 0.00054166 | 99.1442 | -8.2148 | 15.4733 | 0.00069728 | 99.1482 | 420 | 10 | 0.23403 | 89.9696 | Operational
Lyostar II | 5% Mannitol | 20-ml clear | 0.00046953 | 5% Mannitol | 1.0153 | 7.822 | 10 | 0.125 | -10.2027 | 18.7133 | 0.0005711 | 99.0844 | -7.4368 | 14.6333 | 0.00073185 | 99.0237 | 420 | 10 | 0.24661 | 93.6143 | Operational
Lyostar II | 5% Mannitol | 20-ml clear | 0.00050664 | 5% Mannitol | 1.0153 | 7.822 | 10 | 0.15 | -9.5863 | 17.9533 | 0.00059149 | 99.0464 | -6.8545 | 14.1133 | 0.00075577 | 99.1335 | 420 | 10 | 0.25533 | 96.1387 | Operational
Lyostar II | 5% Mannitol | 20-ml clear | 0.00053695 | 5% Mannitol | 1.0153 | 7.822 | 10 | 0.175 | -9.1012 | 17.4333 | 0.00060588 | 99.06 | -6.4018 | 13.7533 | 0.0007727 | 99.2283 | 420 | 10 | 0.26148 | 97.9207 | Operational
Lyostar II | 5% Mannitol | 20-ml clear | 0.00056218 | 5% Mannitol | 1.0153 | 7.822 | 10 | 0.2 | -8.7033 | 17.0733 | 0.00061609 | 99.1506 | -6.0407 | 13.4733 | 0.00078481 | 99.1696 | 420 | 10 | 0.26584 | 99.1861 | Operational
Lyostar II | 5% Mannitol | 20-ml clear | 0.0005835 | 5% Mannitol | 1.0153 | 7.822 | 10 | 0.225 | -8.3729 | 16.7933 | 0.00062328 | 99.1499 | -5.7387 | 13.2733 | 0.00079343 | 99.1761 | 420 | 10 | 0.26892 | 100.0786 | Operational
Lyostar II | 5% Mannitol | 20-ml clear | 0.00060176 | 5% Mannitol | 1.0153 | 7.822 | 10 | 0.25 | -8.0873 | 16.5933 | 0.00062822 | 99.2063 | -5.4835 | 13.1133 | 0.00079948 | 99.1174 | 420 | 10 | 0.27105 | 100.6937 | Operational
Lyostar II | 5% Mannitol | 20-ml clear | 0.00061757 | 5% Mannitol | 1.0153 | 7.822 | 10 | 0.275 | -7.8395 | 16.4333 | 0.00063146 | 99.2052 | -5.2614 | 12.9933 | 0.00080357 | 99.0828 | 420 | 10 | 0.27244 | 101.0977 | Operational
Lyostar II | 5% Mannitol | 20-ml clear | 0.0006314 | 5% Mannitol | 1.0153 | 7.822 | 10 | 0.3 | -7.619 | 16.3133 | 0.00063337 | 99.2126 | -5.0631 | 12.9133 | 0.00080614 | 99.1357 | 420 | 10 | 0.27327 | 101.3384 | Operational
Lyostar II | 5% Mannitol | 20-ml clear | 0.00064359 | 5% Mannitol | 1.0153 | 7.822 | 10 | 0.325 | -7.4261 | 16.1933 | 0.00063424 | 99.0555 | -4.8898 | 12.8333 | 0.0008075 | 99.0388 | 420 | 10 | 0.27366 | 101.4501 | Operational
Lyostar II | 5% Mannitol | 20-ml clear | 0.00065442 | 5% Mannitol | 1.0153 | 7.822 | 10 | 0.35 | -7.2402 | 16.1533 | 0.00063428 | 99.2099 | -4.7287 | 12.7933 | 0.0008079 | 99.1055 | 420 | 10 | 0.27369 | 101.4592 | Operational
Lyostar II | 5% Mannitol | 20-ml clear | 0.0006641 | 5% Mannitol | 1.0153 | 7.822 | 10 | 0.375 | -7.0798 | 16.0733 | 0.00063364 | 99.0367 | -4.584 | 12.7533 | 0.00080752 | 99.0759 | 420 | 10 | 0.27343 | 101.3853 | Operational
Lyostar II | 5% Mannitol | 20-ml clear | 0.00067282 | 5% Mannitol | 1.0153 | 7.822 | 10 | 0.4 | -6.9195 | 16.0733 | 0.00063247 | 99.2235 | -4.4453 | 12.7533 | 0.0008065 | 99.2533 | 420 | 10 | 0.27295 | 101.2441 | Operational
Lyostar II | 5% Mannitol | 20-ml clear | 0.00068786 | 5% Mannitol | 1.0153 | 7.822 | 10 | 0.45 | -6.6419 | 16.0333 | 0.00062886 | 99.1691 | -4.2072 | 12.7133 | 0.00080297 | 99.1335 | 420 | 10 | 0.27143 | 100.8061 | Operational
Lyostar II | 5% Mannitol | 20-ml clear | 0.00014197 | 5% Mannitol | 1.0153 | 7.822 | 15 | 0.02 | -18.3089 | 37.28 | 0.00028197 | 99.029 | -15.108 | 27.56 | 0.00038073 | 99.0711 | 420 | 10 | 0.12257 | 57.6737 | Pmin exceeds chamber pressure
Lyostar II | 5% Mannitol | 20-ml clear | 0.00024279 | 5% Mannitol | 1.0153 | 7.822 | 15 | 0.04 | -13.9537 | 25.36 | 0.00041463 | 99.1265 | -10.8215 | 19.12 | 0.000548 | 99.0101 | 420 | 10 | 0.17975 | 74.2399 | Pmin exceeds chamber pressure
Lyostar II | 5% Mannitol | 20-ml clear | 0.00031809 | 5% Mannitol | 1.0153 | 7.822 | 15 | 0.06 | -11.7606 | 21.16 | 0.0004965 | 99.1625 | -8.6795 | 16.16 | 0.00064857 | 99.0463 | 420 | 10 | 0.21492 | 84.4298 | Pmin exceeds chamber pressure
Lyostar II | 5% Mannitol | 20-ml clear | 0.00037647 | 5% Mannitol | 1.0153 | 7.822 | 15 | 0.08 | -10.3919 | 18.96 | 0.00055013 | 99.0764 | -7.3418 | 14.64 | 0.00071274 | 99.2198 | 420 | 10 | 0.23788 | 91.0849 | Pmin exceeds chamber pressure
Lyostar II | 5% Mannitol | 20-ml clear | 0.00042305 | 5% Mannitol | 1.0153 | 7.822 | 15 | 0.1 | -9.4325 | 17.64 | 0.00058825 | 99.0873 | -6.4239 | 13.68 | 0.00075789 | 99.1003 | 420 | 10 | 0.25419 | 95.8098 | Operational
Lyostar II | 5% Mannitol | 20-ml clear | 0.00046953 | 5% Mannitol | 1.0153 | 7.822 | 15 | 0.125 | -8.5596 | 16.6 | 0.00062225 | 99.1917 | -5.5954 | 12.92 | 0.00079793 | 99.0607 | 420 | 10 | 0.26873 | 100.0211 | Operational
Lyostar II | 5% Mannitol | 20-ml clear | 0.00050664 | 5% Mannitol | 1.0153 | 7.822 | 15 | 0.15 | -7.9182 | 15.88 | 0.0006464 | 99.0836 | -4.978 | 12.44 | 0.0008263 | 99.2042 | 420 | 10 | 0.27905 | 103.0115 | Operational
Lyostar II | 5% Mannitol | 20-ml clear | 0.00053695 | 5% Mannitol | 1.0153 | 7.822 | 15 | 0.175 | -7.4102 | 15.4 | 0.00066398 | 99.1523 | -4.5046 | 12.08 | 0.00084699 | 99.1397 | 420 | 10 | 0.28656 | 105.1885 | Operational
Lyostar II | 5% Mannitol | 20-ml clear | 0.00056218 | 5% Mannitol | 1.0153 | 7.822 | 15 | 0.2 | -7.0004 | 15.04 | 0.00067696 | 99.1513 | -4.1176 | 11.84 | 0.00086233 | 99.278 | 420 | 10 | 0.29211 | 106.7967 | Operational
Lyostar II | 5% Mannitol | 20-ml clear | 0.0005835 | 5% Mannitol | 1.0153 | 7.822 | 15 | 0.225 | -6.6602 | 14.76 | 0.0006866 | 99.0941 | -3.8015 | 11.64 | 0.00087382 | 99.2332 | 420 | 10 | 0.29624 | 107.9923 | Operational
Lyostar II | 5% Mannitol | 20-ml clear | 0.00060176 | 5% Mannitol | 1.0153 | 7.822 | 15 | 0.25 | -6.3658 | 14.56 | 0.00069374 | 99.1434 | -3.5344 | 11.48 | 0.00088244 | 99.1474 | 420 | 10 | 0.2993 | 108.8794 | Operational
Lyostar II | 5% Mannitol | 20-ml clear | 0.00061757 | 5% Mannitol | 1.0153 | 7.822 | 15 | 0.275 | -6.1106 | 14.4 | 0.00069897 | 99.1554 | -3.3021 | 11.36 | 0.00088886 | 99.1194 | 420 | 10 | 0.30154 | 109.5305 | Operational
Lyostar II | 5% Mannitol | 20-ml clear | 0.0006314 | 5% Mannitol | 1.0153 | 7.822 | 15 | 0.3 | -5.8836 | 14.28 | 0.00070271 | 99.2018 | -3.0949 | 11.28 | 0.00089356 | 99.2194 | 420 | 10 | 0.30316 | 109.9974 | Operational
Lyostar II | 5% Mannitol | 20-ml clear | 0.00064359 | 5% Mannitol | 1.0153 | 7.822 | 15 | 0.325 | -5.6857 | 14.16 | 0.00070527 | 99.0727 | -2.9141 | 11.2 | 0.00089691 | 99.1581 | 420 | 10 | 0.30426 | 110.3182 | Operational
Lyostar II | 5% Mannitol | 20-ml clear | 0.00065442 | 5% Mannitol | 1.0153 | 7.822 | 15 | 0.35 | -5.5025 | 14.08 | 0.00070688 | 99.0655 | -2.7464 | 11.16 | 0.00089916 | 99.3091 | 420 | 10 | 0.30496 | 110.5215 | Operational
Lyostar II | 5% Mannitol | 20-ml clear | 0.0006641 | 5% Mannitol | 1.0153 | 7.822 | 15 | 0.375 | -5.33 | 14.04 | 0.00070771 | 99.2107 | -2.6036 | 11.08 | 0.00090052 | 99.0116 | 420 | 10 | 0.30534 | 110.6291 | Operational
Lyostar II | 5% Mannitol | 20-ml clear | 0.00067282 | 5% Mannitol | 1.0153 | 7.822 | 15 | 0.4 | -5.1732 | 14 | 0.00070791 | 99.2644 | -2.4596 | 11.08 | 0.00090114 | 99.3188 | 420 | 10 | 0.30544 | 110.6584 | Operational
Lyostar II | 5% Mannitol | 20-ml clear | 0.00068786 | 5% Mannitol | 1.0153 | 7.822 | 15 | 0.45 | -4.8969 | 13.92 | 0.00070681 | 99.1528 | -2.2203 | 11 | 0.00090064 | 99.0368 | 420 | 10 | 0.305 | 110.5322 | Operational
Lyostar II | 5% Mannitol | 20-ml clear | 0.00014197 | 5% Mannitol | 1.0153 | 7.822 | 20 | 0.02 | -17.1648 | 34.0067 | 0.00030034 | 99.0912 | -13.8479 | 25.0467 | 0.00040606 | 99.1197 | 420 | 10 | 0.13058 | 59.994 | Pmin exceeds chamber pressure
Lyostar II | 5% Mannitol | 20-ml clear | 0.00024279 | 5% Mannitol | 1.0153 | 7.822 | 20 | 0.04 | -12.67 | 22.9667 | 0.00044373 | 99.0284 | -9.3893 | 17.2867 | 0.00058737 | 99.0462 | 420 | 10 | 0.1924 | 77.9057 | Pmin exceeds chamber pressure
Lyostar II | 5% Mannitol | 20-ml clear | 0.00031809 | 5% Mannitol | 1.0153 | 7.822 | 20 | 0.06 | -10.3874 | 19.1267 | 0.00053306 | 99.1559 | -7.1504 | 14.5667 | 0.00069742 | 99.0438 | 420 | 10 | 0.23079 | 89.0292 | Pmin exceeds chamber pressure
Lyostar II | 5% Mannitol | 20-ml clear | 0.00037647 | 5% Mannitol | 1.0153 | 7.822 | 20 | 0.08 | -8.9567 | 17.1267 | 0.00059234 | 99.2043 | -5.7485 | 13.1667 | 0.00076867 | 99.194 | 420 | 10 | 0.25619 | 96.3887 | Pmin exceeds chamber pressure
Lyostar II | 5% Mannitol | 20-ml clear | 0.00042305 | 5% Mannitol | 1.0153 | 7.822 | 20 | 0.1 | -7.9638 | 15.8867 | 0.00063494 | 99.0953 | -4.783 | 12.2867 | 0.00081936 | 99.0853 | 420 | 10 | 0.27442 | 101.6714 | Pmin exceeds chamber pressure
Lyostar II | 5% Mannitol | 20-ml clear | 0.00046953 | 5% Mannitol | 1.0153 | 7.822 | 20 | 0.125 | -7.055 | 14.9267 | 0.00067345 | 99.2191 | -3.9067 | 11.6067 | 0.0008649 | 99.2147 | 420 | 10 | 0.29089 | 106.4437 | Operational
Lyostar II | 5% Mannitol | 20-ml clear | 0.00050664 | 5% Mannitol | 1.0153 | 7.822 | 20 | 0.15 | -6.3912 | 14.2467 | 0.00070128 | 99.0333 | -3.2673 | 11.1267 | 0.00089771 | 99.0707 | 420 | 10 | 0.30279 | 109.891 | Operational
Lyostar II | 5% Mannitol | 20-ml clear | 0.00053695 | 5% Mannitol | 1.0153 | 7.822 | 20 | 0.175 | -5.8621 | 13.8067 | 0.00072196 | 99.1664 | -2.7665 | 10.8067 | 0.0009221 | 99.1375 | 420 | 10 | 0.31163 | 112.4528 | Operational
Lyostar II | 5% Mannitol | 20-ml clear | 0.00056218 | 5% Mannitol | 1.0153 | 7.822 | 20 | 0.2 | -5.4433 | 13.4467 | 0.00073762 | 99.0205 | -2.3649 | 10.5667 | 0.00094062 | 99.1562 | 420 | 10 | 0.31833 | 114.3928 | Operational
Lyostar II | 5% Mannitol | 20-ml clear | 0.0005835 | 5% Mannitol | 1.0153 | 7.822 | 20 | 0.225 | -5.0857 | 13.2067 | 0.00074961 | 99.146 | -2.0365 | 10.3667 | 0.00095489 | 99.0078 | 420 | 10 | 0.32346 | 115.8801 | Operational
Lyostar II | 5% Mannitol | 20-ml clear | 0.00060176 | 5% Mannitol | 1.0153 | 7.822 | 20 | 0.25 | -4.7848 | 13.0067 | 0.00075885 | 99.1491 | -1.7508 | 10.2467 | 0.00096598 | 99.2338 | 420 | 10 | 0.32742 | 117.0274 | Operational
Lyostar II | 5% Mannitol | 20-ml clear | 0.00061757 | 5% Mannitol | 1.0153 | 7.822 | 20 | 0.275 | -4.5241 | 12.8467 | 0.00076599 | 99.137 | -1.51 | 10.1267 | 0.00097463 | 99.1745 | 420 | 10 | 0.33048 | 117.9138 | Operational
Lyostar II | 5% Mannitol | 20-ml clear | 0.0006314 | 5% Mannitol | 1.0153 | 7.822 | 20 | 0.3 | -4.2922 | 12.7267 | 0.00077146 | 99.1873 | -1.2959 | 10.0467 | 0.00098137 | 99.2872 | 420 | 10 | 0.33283 | 118.5952 | Operational
Lyostar II | 5% Mannitol | 20-ml clear | 0.00064359 | 5% Mannitol | 1.0153 | 7.822 | 20 | 0.325 | -4.0906 | 12.6067 | 0.00077561 | 99.0516 | -1.1089 | 9.9667 | 0.00098658 | 99.2277 | 420 | 10 | 0.33462 | 119.1137 | Operational
Lyostar II | 5% Mannitol | 20-ml clear | 0.00065442 | 5% Mannitol | 1.0153 | 7.822 | 20 | 0.35 | -3.9039 | 12.5267 | 0.0007787 | 99.0725 | -0.9435 | 9.8867 | 0.00099057 | 99.0278 | 420 | 10 | 0.33595 | 119.5 | Operational
Lyostar II | 5% Mannitol | 20-ml clear | 0.0006641 | 5% Mannitol | 1.0153 | 7.822 | 20 | 0.375 | -3.7281 | 12.4867 | 0.00078091 | 99.2838 | -0.7886 | 9.8467 | 0.00099355 | 99.1202 | 420 | 10 | 0.33691 | 119.7787 | Operational
Lyostar II | 5% Mannitol | 20-ml clear | 0.00067282 | 5% Mannitol | 1.0153 | 7.822 | 20 | 0.4 | -3.5774 | 12.4067 | 0.0007824 | 99.0866 | -0.6483 | 9.8067 | 0.0009957 | 99.1215 | 420 | 10 | 0.33757 | 119.9681 | Operational
Lyostar II | 5% Mannitol | 20-ml clear | 0.00068786 | 5% Mannitol | 1.0153 | 7.822 | 20 | 0.45 | -3.2971 | 12.3267 | 0.00078367 | 99.0829 | -0.396 | 9.7667 | 0.00099801 | 99.32 | 420 | 10 | 0.33815 | 120.1355 | Operational
Lyostar II | 5% Mannitol | 20-ml clear | 0.00014197 | 5% Mannitol | 1.0153 | 7.822 | 25 | 0.02 | -16.1044 | 31.2533 | 0.00031879 | 99.1078 | -12.688 | 22.9333 | 0.00043167 | 99.0394 | 420 | 10 | 0.13863 | 62.3274 | Pmin exceeds chamber pressure
Lyostar II | 5% Mannitol | 20-ml clear | 0.00024279 | 5% Mannitol | 1.0153 | 7.822 | 25 | 0.04 | -11.4684 | 21.0533 | 0.00047301 | 99.1688 | -8.0621 | 15.8133 | 0.00062733 | 99.1863 | 420 | 10 | 0.20515 | 81.5989 | Pmin exceeds chamber pressure
Lyostar II | 5% Mannitol | 20-ml clear | 0.00031809 | 5% Mannitol | 1.0153 | 7.822 | 25 | 0.06 | -9.1227 | 17.4533 | 0.00056987 | 99.0582 | -5.7387 | 13.2933 | 0.00074709 | 99.1029 | 420 | 10 | 0.24679 | 93.6648 | Pmin exceeds chamber pressure
Lyostar II | 5% Mannitol | 20-ml clear | 0.00037647 | 5% Mannitol | 1.0153 | 7.822 | 25 | 0.08 | -7.6395 | 15.6133 | 0.00063483 | 99.154 | -4.2863 | 11.9733 | 0.00082559 | 99.031 | 420 | 10 | 0.27464 | 101.7351 | Pmin exceeds chamber pressure
Lyostar II | 5% Mannitol | 20-ml clear | 0.00042305 | 5% Mannitol | 1.0153 | 7.822 | 25 | 0.1 | -6.6035 | 14.4933 | 0.00068192 | 99.2177 | -3.275 | 11.1733 | 0.00088194 | 99.0092 | 420 | 10 | 0.29481 | 107.5782 | Pmin exceeds chamber pressure
Lyostar II | 5% Mannitol | 20-ml clear | 0.00046953 | 5% Mannitol | 1.0153 | 7.822 | 25 | 0.125 | -5.6713 | 13.5733 | 0.00072493 | 99.146 | -2.3635 | 10.5333 | 0.00093307 | 99.0334 | 420 | 10 | 0.31321 | 112.9111 | Operational
Lyostar II | 5% Mannitol | 20-ml clear | 0.00050664 | 5% Mannitol | 1.0153 | 7.822 | 25 | 0.15 | -4.9756 | 12.9733 | 0.00075641 | 99.1888 | -1.6848 | 10.1333 | 0.00097037 | 99.3218 | 420 | 10 | 0.32668 | 116.8126 | Operational
Lyostar II | 5% Mannitol | 20-ml clear | 0.00053695 | 5% Mannitol | 1.0153 | 7.822 | 25 | 0.175 | -4.4375 | 12.5333 | 0.00078014 | 99.111 | -1.1682 | 9.8133 | 0.00099848 | 99.1754 | 420 | 10 | 0.33683 | 119.7539 | Operational
Lyostar II | 5% Mannitol | 20-ml clear | 0.00056218 | 5% Mannitol | 1.0153 | 7.822 | 25 | 0.2 | -4.0009 | 12.2133 | 0.00079841 | 99.0982 | -0.7533 | 9.5733 | 0.0010202 | 99.0334 | 420 | 10 | 0.34465 | 122.0194 | Operational
Lyostar II | 5% Mannitol | 20-ml clear | 0.0005835 | 5% Mannitol | 1.0153 | 7.822 | 25 | 0.225 | -3.637 | 11.9733 | 0.0008127 | 99.1275 | -0.406 | 9.4133 | 0.0010372 | 99.1812 | 420 | 10 | 0.35076 | 123.7907 | Operational
Lyostar II | 5% Mannitol | 20-ml clear | 0.00060176 | 5% Mannitol | 1.0153 | 7.822 | 25 | 0.25 | -3.3308 | 11.7733 | 0.00082397 | 99.0511 | -0.1121 | 9.2933 | 0.0010507 | 99.3653 | 420 | 10 | 0.35559 | 125.1904 | Operational
Lyostar II | 5% Mannitol | 20-ml clear | 0.00061757 | 5% Mannitol | 1.0153 | 7.822 | 25 | 0.275 | -3.056 | 11.6533 | 0.00083293 | 99.3254 | 0.1362 | 9.1733 | 0.0010615 | 99.2456 | 420 | 10 | 0.35943 | 126.3035 | Operational
Lyostar II | 5% Mannitol | 20-ml clear | 0.0006314 | 5% Mannitol | 1.0153 | 7.822 | 25 | 0.3 | -2.83 | 11.4933 | 0.00084007 | 99.0096 | 0.3561 | 9.0933 | 0.0010702 | 99.3449 | 420 | 10 | 0.3625 | 127.191 | Operational
Lyostar II | 5% Mannitol | 20-ml clear | 0.00064359 | 5% Mannitol | 1.0153 | 7.822 | 25 | 0.325 | -2.616 | 11.4133 | 0.00084575 | 99.1893 | 0.5485 | 9.0133 | 0.0010772 | 99.2612 | 420 | 10 | 0.36494 | 127.8983 | Operational
Lyostar II | 5% Mannitol | 20-ml clear | 0.00065442 | 5% Mannitol | 1.0153 | 7.822 | 25 | 0.35 | -2.427 | 11.3333 | 0.00085024 | 99.2161 | 0.7192 | 8.9333 | 0.0010829 | 99.028 | 420 | 10 | 0.36687 | 128.4596 | Operational
Lyostar II | 5% Mannitol | 20-ml clear | 0.0006641 | 5% Mannitol | 1.0153 | 7.822 | 25 | 0.375 | -2.258 | 11.2533 | 0.00085376 | 99.1163 | 0.8773 | 8.8933 | 0.0010874 | 99.1448 | 420 | 10 | 0.36839 | 128.9004 | Operational
Lyostar II | 5% Mannitol | 20-ml clear | 0.00067282 | 5% Mannitol | 1.0153 | 7.822 | 25 | 0.4 | -2.097 | 11.2133 | 0.00085648 | 99.2699 | 1.0205 | 8.8533 | 0.001091 | 99.1654 | 420 | 10 | 0.36957 | 129.2417 | Operational
Lyostar II | 5% Mannitol | 20-ml clear | 0.00068786 | 5% Mannitol | 1.0153 | 7.822 | 25 | 0.45 | -1.8146 | 11.1333 | 0.00085999 | 99.3359 | 1.276 | 8.8133 | 0.001096 | 99.4571 | 420 | 10 | 0.37111 | 129.6864 | Operational
Lyostar II | 5% Mannitol | 20-ml clear | 0.00014197 | 5% Mannitol | 1.0153 | 7.822 | 30 | 0.02 | -15.1199 | 28.9 | 0.00033736 | 99.0479 | -11.6045 | 21.18 | 0.0004576 | 99.0329 | 420 | 10 | 0.14674 | 64.6767 | Pmin exceeds chamber pressure
Lyostar II | 5% Mannitol | 20-ml clear | 0.00024279 | 5% Mannitol | 1.0153 | 7.822 | 30 | 0.04 | -10.3605 | 19.42 | 0.00050253 | 99.1263 | -6.8369 | 14.58 | 0.00066792 | 99.2057 | 420 | 10 | 0.21801 | 85.3258 | Pmin exceeds chamber pressure
Lyostar II | 5% Mannitol | 20-ml clear | 0.00031809 | 5% Mannitol | 1.0153 | 7.822 | 30 | 0.06 | -7.9402 | 16.1 | 0.000607 | 99.1285 | -4.4299 | 12.26 | 0.00079765 | 99.2127 | 420 | 10 | 0.26295 | 98.3471 | Pmin exceeds chamber pressure
Lyostar II | 5% Mannitol | 20-ml clear | 0.00037647 | 5% Mannitol | 1.0153 | 7.822 | 30 | 0.08 | -6.4151 | 14.38 | 0.00067771 | 99.1611 | -2.9182 | 11.06 | 0.00088362 | 99.3576 | 420 | 10 | 0.29329 | 107.138 | Pmin exceeds chamber pressure
Lyostar II | 5% Mannitol | 20-ml clear | 0.00042305 | 5% Mannitol | 1.0153 | 7.822 | 30 | 0.1 | -5.347 | 13.34 | 0.00072933 | 99.2315 | -1.8742 | 10.3 | 0.00094579 | 99.1763 | 420 | 10 | 0.31541 | 113.5484 | Pmin exceeds chamber pressure
Lyostar II | 5% Mannitol | 20-ml clear | 0.00046953 | 5% Mannitol | 1.0153 | 7.822 | 30 | 0.125 | -4.3814 | 12.5 | 0.00077686 | 99.2826 | -0.9299 | 9.7 | 0.0010027 | 99.1466 | 420 | 10 | 0.33577 | 119.4463 | Operational
Lyostar II | 5% Mannitol | 20-ml clear | 0.00050664 | 5% Mannitol | 1.0153 | 7.822 | 30 | 0.15 | -3.6654 | 11.94 | 0.00081199 | 99.329 | -0.2331 | 9.3 | 0.0010446 | 99.1382 | 420 | 10 | 0.3508 | 123.8037 | Operational
Lyostar II | 5% Mannitol | 20-ml clear | 0.00053695 | 5% Mannitol | 1.0153 | 7.822 | 30 | 0.175 | -3.1194 | 11.5 | 0.00083877 | 99.0022 | 0.3071 | 9.02 | 0.0010765 | 99.1917 | 420 | 10 | 0.36226 | 127.1241 | Operational
Lyostar II | 5% Mannitol | 20-ml clear | 0.00056218 | 5% Mannitol | 1.0153 | 7.822 | 30 | 0.2 | -2.6658 | 11.22 | 0.00085963 | 99.1683 | 0.7411 | 8.82 | 0.0011013 | 99.3399 | 420 | 10 | 0.3712 | 129.7124 | Operational
Lyostar II | 5% Mannitol | 20-ml clear | 0.0005835 | 5% Mannitol | 1.0153 | 7.822 | 30 | 0.225 | -2.2963 | 10.98 | 0.00087617 | 99.0735 | 1.0977 | 8.66 | 0.0011211 | 99.3861 | 420 | 10 | 0.37828 | 131.7641 | Operational
Lyostar II | 5% Mannitol | 20-ml clear | 0.00060176 | 5% Mannitol | 1.0153 | 7.822 | 30 | 0.25 | -1.9759 | 10.82 | 0.00088944 | 99.2705 | 1.3987 | 8.54 | 0.0011371 | 99.5045 | 420 | 10 | 0.38396 | 133.4116 | Operational
Lyostar II | 5% Mannitol | 20-ml clear | 0.00061757 | 5% Mannitol | 1.0153 | 7.822 | 30 | 0.275 | -1.707 | 10.66 | 0.00090018 | 99.1309 | 1.6548 | 8.42 | 0.0011501 | 99.3007 | 420 | 10 | 0.38857 | 134.7462 | Operational
Lyostar II | 5% Mannitol | 20-ml clear | 0.0006314 | 5% Mannitol | 1.0153 | 7.822 | 30 | 0.3 | -1.4685 | 10.54 | 0.00090893 | 99.115 | 1.8798 | 8.34 | 0.0011607 | 99.3657 | 420 | 10 | 0.39232 | 135.8341 | Operational
Lyostar II | 5% Mannitol | 20-ml clear | 0.00064359 | 5% Mannitol | 1.0153 | 7.822 | 30 | 0.325 | -1.2524 | 10.46 | 0.00091608 | 99.2892 | 2.0776 | 8.26 | 0.0011695 | 99.2374 | 420 | 10 | 0.3954 | 136.7246 | Operational
Lyostar II | 5% Mannitol | 20-ml clear | 0.00065442 | 5% Mannitol | 1.0153 | 7.822 | 30 | 0.35 | -1.0615 | 10.38 | 0.00092193 | 99.3034 | 2.2557 | 8.22 | 0.0011768 | 99.4872 | 420 | 10 | 0.39792 | 137.4543 | Operational
Lyostar II | 5% Mannitol | 20-ml clear | 0.0006641 | 5% Mannitol | 1.0153 | 7.822 | 30 | 0.375 | -0.8908 | 10.3 | 0.00092671 | 99.1848 | 2.4145 | 8.14 | 0.0011828 | 99.0746 | 420 | 10 | 0.39998 | 138.0511 | Operational
Lyostar II | 5% Mannitol | 20-ml clear | 0.00067282 | 5% Mannitol | 1.0153 | 7.822 | 30 | 0.4 | -0.729 | 10.26 | 0.00093061 | 99.3624 | 2.5602 | 8.1 | 0.0011878 | 99.0975 | 420 | 10 | 0.40166 | 138.5381 | Operational
Lyostar II | 5% Mannitol | 20-ml clear | 0.00068786 | 5% Mannitol | 1.0153 | 7.822 | 30 | 0.45 | -0.4526 | 10.14 | 0.00093625 | 99.0535 | 2.8171 | 8.06 | 0.0011953 | 99.4518 | 420 | 10 | 0.4041 | 139.2474 | Operational
Lyostar II | 5% Mannitol | 20-ml clear | 0.00014197 | 5% Mannitol | 1.0153 | 7.822 | 35 | 0.02 | -14.1939 | 26.9067 | 0.00035606 | 99.0469 | -10.5888 | 19.7067 | 0.00048385 | 99.0817 | 420 | 10 | 0.15491 | 67.0434 | Pmin exceeds chamber pressure
Lyostar II | 5% Mannitol | 20-ml clear | 0.00024279 | 5% Mannitol | 1.0153 | 7.822 | 35 | 0.04 | -9.3249 | 18.0467 | 0.00053231 | 99.0999 | -5.7033 | 13.5267 | 0.00070918 | 99.0441 | 420 | 10 | 0.231 | 89.0903 | Pmin exceeds chamber pressure
Lyostar II | 5% Mannitol | 20-ml clear | 0.00031809 | 5% Mannitol | 1.0153 | 7.822 | 35 | 0.06 | -6.844 | 14.9467 | 0.00064452 | 99.055 | -3.2188 | 11.3867 | 0.00084918 | 99.1503 | 420 | 10 | 0.27929 | 103.0836 | Pmin exceeds chamber pressure
Lyostar II | 5% Mannitol | 20-ml clear | 0.00037647 | 5% Mannitol | 1.0153 | 7.822 | 35 | 0.08 | -5.2768 | 13.3467 | 0.00072108 | 99.1048 | -1.6653 | 10.2467 | 0.00094287 | 99.0472 | 420 | 10 | 0.31217 | 112.6083 | Pmin exceeds chamber pressure
Lyostar II | 5% Mannitol | 20-ml clear | 0.00042305 | 5% Mannitol | 1.0153 | 7.822 | 35 | 0.1 | -4.1826 | 12.3667 | 0.0007773 | 99.0885 | -0.579 | 9.5667 | 0.0010111 | 99.13 | 420 | 10 | 0.33628 | 119.596 | Pmin exceeds chamber pressure
Lyostar II | 5% Mannitol | 20-ml clear | 0.00046953 | 5% Mannitol | 1.0153 | 7.822 | 35 | 0.125 | -3.1897 | 11.5867 | 0.00082941 | 99.1637 | 0.3968 | 9.0067 | 0.0010739 | 99.0783 | 420 | 10 | 0.35862 | 126.0679 | Pmin exceeds chamber pressure
Lyostar II | 5% Mannitol | 20-ml clear | 0.00050664 | 5% Mannitol | 1.0153 | 7.822 | 35 | 0.15 | -2.4591 | 11.0467 | 0.00086822 | 99.0495 | 1.1187 | 8.6467 | 0.0011205 | 99.2298 | 420 | 10 | 0.37525 | 130.8864 | Operational
Lyostar II | 5% Mannitol | 20-ml clear | 0.00053695 | 5% Mannitol | 1.0153 | 7.822 | 35 | 0.175 | -1.8895 | 10.6667 | 0.00089805 | 99.009 | 1.674 | 8.3667 | 0.0011563 | 99.047 | 420 | 10 | 0.38803 | 134.5889 | Operational
Lyostar II | 5% Mannitol | 20-ml clear | 0.00056218 | 5% Mannitol | 1.0153 | 7.822 | 35 | 0.2 | -1.4297 | 10.3867 | 0.0009215 | 99.0113 | 2.1203 | 8.1667 | 0.0011845 | 99.0259 | 420 | 10 | 0.39808 | 137.5013 | Operational
Lyostar II | 5% Mannitol | 20-ml clear | 0.0005835 | 5% Mannitol | 1.0153 | 7.822 | 35 | 0.225 | -1.0456 | 10.1867 | 0.00094028 | 99.1778 | 2.4882 | 8.0267 | 0.0012071 | 99.2118 | 420 | 10 | 0.40613 | 139.8333 | Operational
Lyostar II | 5% Mannitol | 20-ml clear | 0.00060176 | 5% Mannitol | 1.0153 | 7.822 | 35 | 0.25 | -0.7257 | 10.0067 | 0.00095553 | 99.0849 | 2.7971 | 7.9067 | 0.0012255 | 99.2366 | 420 | 10 | 0.41266 | 141.727 | Operational
Lyostar II | 5% Mannitol | 20-ml clear | 0.00061757 | 5% Mannitol | 1.0153 | 7.822 | 35 | 0.275 | -0.4487 | 9.8667 | 0.00096803 | 99.0626 | 3.062 | 7.8067 | 0.0012407 | 99.2139 | 420 | 10 | 0.41803 | 143.2809 | Operational
Lyostar II | 5% Mannitol | 20-ml clear | 0.0006314 | 5% Mannitol | 1.0153 | 7.822 | 35 | 0.3 | -0.2034 | 9.7667 | 0.00097837 | 99.2045 | 3.2923 | 7.7267 | 0.0012533 | 99.2261 | 420 | 10 | 0.42246 | 144.5665 | Operational
Lyostar II | 5% Mannitol | 20-ml clear | 0.00064359 | 5% Mannitol | 1.0153 | 7.822 | 35 | 0.325 | 0.0107 | 9.6667 | 0.00098696 | 99.1367 | 3.4963 | 7.6467 | 0.0012639 | 99.0352 | 420 | 10 | 0.42616 | 145.6365 | Operational
Lyostar II | 5% Mannitol | 20-ml clear | 0.00065442 | 5% Mannitol | 1.0153 | 7.822 | 35 | 0.35 | 0.2035 | 9.5867 | 0.00099413 | 99.1212 | 3.6762 | 7.6067 | 0.0012728 | 99.2833 | 420 | 10 | 0.42924 | 146.5306 | Operational
Lyostar II | 5% Mannitol | 20-ml clear | 0.0006641 | 5% Mannitol | 1.0153 | 7.822 | 35 | 0.375 | 0.3794 | 9.5267 | 0.0010001 | 99.1937 | 3.8404 | 7.5467 | 0.0012804 | 99.0994 | 420 | 10 | 0.43183 | 147.2795 | Operational
Lyostar II | 5% Mannitol | 20-ml clear | 0.00067282 | 5% Mannitol | 1.0153 | 7.822 | 35 | 0.4 | 0.5384 | 9.4667 | 0.0010052 | 99.1542 | 3.9884 | 7.5067 | 0.0012867 | 99.1125 | 420 | 10 | 0.43399 | 147.9077 | Operational
Lyostar II | 5% Mannitol | 20-ml clear | 0.00068786 | 5% Mannitol | 1.0153 | 7.822 | 35 | 0.45 | 0.8201 | 9.3667 | 0.0010129 | 99.036 | 4.2481 | 7.4467 | 0.0012967 | 99.1957 | 420 | 10 | 0.43732 | 148.8727 | Operational
Lyostar II | 5% Mannitol | 20-ml clear | 0.00014197 | 5% Mannitol | 1.0153 | 7.822 | 40 | 0.02 | -13.3219 | 25.1933 | 0.00037488 | 99.0652 | -9.64 | 18.4333 | 0.00051041 | 99.059 | 420 | 10 | 0.16314 | 69.4288 | Pmin exceeds chamber pressure
Lyostar II | 5% Mannitol | 20-ml clear | 0.00024279 | 5% Mannitol | 1.0153 | 7.822 | 40 | 0.04 | -8.3554 | 16.8733 | 0.0005624 | 99.0463 | -4.632 | 12.6733 | 0.00075112 | 99.1507 | 420 | 10 | 0.24413 | 92.8957 | Pmin exceeds chamber pressure
Lyostar II | 5% Mannitol | 20-ml clear | 0.00031809 | 5% Mannitol | 1.0153 | 7.822 | 40 | 0.06 | -5.8112 | 13.9933 | 0.00068247 | 99.1272 | -2.0886 | 10.6533 | 0.00090172 | 99.0463 | 420 | 10 | 0.29585 | 107.8797 | Pmin exceeds chamber pressure
Lyostar II | 5% Mannitol | 20-ml clear | 0.00037647 | 5% Mannitol | 1.0153 | 7.822 | 40 | 0.08 | -4.2135 | 12.4733 | 0.00076498 | 99.0017 | -0.4846 | 9.6133 | 0.0010034 | 99.2005 | 420 | 10 | 0.33131 | 118.1543 | Pmin exceeds chamber pressure
Lyostar II | 5% Mannitol | 20-ml clear | 0.00042305 | 5% Mannitol | 1.0153 | 7.822 | 40 | 0.1 | -3.0874 | 11.5733 | 0.0008259 | 99.1277 | 0.6313 | 8.9733 | 0.0010779 | 99.2385 | 420 | 10 | 0.35746 | 125.7321 | Pmin exceeds chamber pressure
Lyostar II | 5% Mannitol | 20-ml clear | 0.00046953 | 5% Mannitol | 1.0153 | 7.822 | 40 | 0.125 | -2.0735 | 10.8333 | 0.00088267 | 99.1139 | 1.6359 | 8.4533 | 0.0011469 | 99.237 | 420 | 10 | 0.38182 | 132.7904 | Pmin exceeds chamber pressure
Lyostar II | 5% Mannitol | 20-ml clear | 0.00050664 | 5% Mannitol | 1.0153 | 7.822 | 40 | 0.15 | -1.3235 | 10.3333 | 0.00092522 | 99.0559 | 2.3762 | 8.0933 | 0.0011985 | 99.0767 | 420 | 10 | 0.40007 | 138.0791 | Operational
Lyostar II | 5% Mannitol | 20-ml clear | 0.00053695 | 5% Mannitol | 1.0153 | 7.822 | 40 | 0.175 | -0.7369 | 9.9933 | 0.00095814 | 99.1944 | 2.9493 | 7.8533 | 0.0012384 | 99.208 | 420 | 10 | 0.41419 | 142.17 | Operational
Lyostar II | 5% Mannitol | 20-ml clear | 0.00056218 | 5% Mannitol | 1.0153 | 7.822 | 40 | 0.2 | -0.271 | 9.7133 | 0.00098422 | 99.018 | 3.4084 | 7.6533 | 0.00127 | 99.0058 | 420 | 10 | 0.42538 | 145.4109 | Operational
Lyostar II | 5% Mannitol | 20-ml clear | 0.0005835 | 5% Mannitol | 1.0153 | 7.822 | 40 | 0.225 | 0.1178 | 9.5133 | 0.0010053 | 99.0612 | 3.7854 | 7.5133 | 0.0012956 | 99.0717 | 420 | 10 | 0.4344 | 148.0259 | Operational
Lyostar II | 5% Mannitol | 20-ml clear | 0.00060176 | 5% Mannitol | 1.0153 | 7.822 | 40 | 0.25 | 0.446 | 9.3533 | 0.0010225 | 99.0809 | 4.1005 | 7.4133 | 0.0013165 | 99.3063 | 420 | 10 | 0.44179 | 150.1672 | Operational
Lyostar II | 5% Mannitol | 20-ml clear | 0.00061757 | 5% Mannitol | 1.0153 | 7.822 | 40 | 0.275 | 0.7298 | 9.2333 | 0.0010367 | 99.2107 | 4.3727 | 7.3133 | 0.001334 | 99.1973 | 420 | 10 | 0.44791 | 151.9407 | Operational
Lyostar II | 5% Mannitol | 20-ml clear | 0.0006314 | 5% Mannitol | 1.0153 | 7.822 | 40 | 0.3 | 0.9744 | 9.1133 | 0.0010486 | 99.0626 | 4.609 | 7.2333 | 0.0013486 | 99.1446 | 420 | 10 | 0.45303 | 153.4235 | Operational
Lyostar II | 5% Mannitol | 20-ml clear | 0.00064359 | 5% Mannitol | 1.0153 | 7.822 | 40 | 0.325 | 1.1937 | 9.0333 | 0.0010587 | 99.1814 | 4.8155 | 7.1733 | 0.001361 | 99.2135 | 420 | 10 | 0.45734 | 154.6719 | Operational
Lyostar II | 5% Mannitol | 20-ml clear | 0.00065442 | 5% Mannitol | 1.0153 | 7.822 | 40 | 0.35 | 1.3884 | 8.9533 | 0.0010671 | 99.1269 | 5.0016 | 7.1133 | 0.0013715 | 99.1154 | 420 | 10 | 0.46099 | 155.729 | Operational
Lyostar II | 5% Mannitol | 20-ml clear | 0.0006641 | 5% Mannitol | 1.0153 | 7.822 | 40 | 0.375 | 1.5652 | 8.8933 | 0.0010744 | 99.1798 | 5.1658 | 7.0733 | 0.0013806 | 99.2203 | 420 | 10 | 0.46409 | 156.6278 | Operational
Lyostar II | 5% Mannitol | 20-ml clear | 0.00067282 | 5% Mannitol | 1.0153 | 7.822 | 40 | 0.4 | 1.7255 | 8.8333 | 0.0010805 | 99.1164 | 5.3163 | 7.0333 | 0.0013883 | 99.2147 | 420 | 10 | 0.46674 | 157.3947 | Operational
Lyostar II | 5% Mannitol | 20-ml clear | 0.00068786 | 5% Mannitol | 1.0153 | 7.822 | 40 | 0.45 | 2.0102 | 8.7533 | 0.0010902 | 99.2227 | 5.5784 | 6.9733 | 0.0014008 | 99.2862 | 420 | 10 | 0.47093 | 158.6098 | Operational
Lyostar II | 5% Mannitol | 20-ml clear | 0.00014197 | 5% Mannitol | 1.0153 | 7.822 | 45 | 0.02 | -12.5005 | 23.7 | 0.00039386 | 99.0651 | -8.7457 | 17.34 | 0.00053729 | 99.0587 | 420 | 10 | 0.17144 | 71.8338 | Pmin exceeds chamber pressure
Lyostar II | 5% Mannitol | 20-ml clear | 0.00024279 | 5% Mannitol | 1.0153 | 7.822 | 45 | 0.04 | -7.4388 | 15.88 | 0.0005928 | 99.0777 | -3.6357 | 11.92 | 0.00079377 | 99.0122 | 420 | 10 | 0.25742 | 96.7442 | Pmin exceeds chamber pressure
Lyostar II | 5% Mannitol | 20-ml clear | 0.00031809 | 5% Mannitol | 1.0153 | 7.822 | 45 | 0.06 | -4.8476 | 13.16 | 0.00072089 | 99.0347 | -1.0222 | 10.06 | 0.00095533 | 99.2059 | 420 | 10 | 0.31262 | 112.7398 | Pmin exceeds chamber pressure
Lyostar II | 5% Mannitol | 20-ml clear | 0.00037647 | 5% Mannitol | 1.0153 | 7.822 | 45 | 0.08 | -3.2066 | 11.76 | 0.00080949 | 99.1357 | 0.6159 | 9.06 | 0.0010654 | 99.0747 | 420 | 10 | 0.35073 | 123.7828 | Pmin exceeds chamber pressure
Lyostar II | 5% Mannitol | 20-ml clear | 0.00042305 | 5% Mannitol | 1.0153 | 7.822 | 45 | 0.1 | -2.0609 | 10.9 | 0.0008752 | 99.1309 | 1.7611 | 8.46 | 0.0011464 | 99.1001 | 420 | 10 | 0.37897 | 131.966 | Pmin exceeds chamber pressure
Lyostar II | 5% Mannitol | 20-ml clear | 0.00046953 | 5% Mannitol | 1.0153 | 7.822 | 45 | 0.125 | -1.0261 | 10.2 | 0.00093675 | 99.0641 | 2.793 | 7.98 | 0.0012219 | 99.1988 | 420 | 10 | 0.40541 | 139.6262 | Pmin exceeds chamber pressure
Lyostar II | 5% Mannitol | 20-ml clear | 0.00050664 | 5% Mannitol | 1.0153 | 7.822 | 45 | 0.15 | -0.2575 | 9.74 | 0.00098313 | 99.1143 | 3.5527 | 7.66 | 0.0012787 | 99.3088 | 420 | 10 | 0.42533 | 145.3973 | Operational
Lyostar II | 5% Mannitol | 20-ml clear | 0.00053695 | 5% Mannitol | 1.0153 | 7.822 | 45 | 0.175 | 0.3365 | 9.4 | 0.0010192 | 99.0237 | 4.1404 | 7.42 | 0.0013229 | 99.2217 | 420 | 10 | 0.44082 | 149.886 | Operational
Lyostar II | 5% Mannitol | 20-ml clear | 0.00056218 | 5% Mannitol | 1.0153 | 7.822 | 45 | 0.2 | 0.8165 | 9.16 | 0.0010479 | 99.1278 | 4.611 | 7.24 | 0.0013581 | 99.1512 | 420 | 10 | 0.45316 | 153.4625 | Operational
Lyostar II | 5% Mannitol | 20-ml clear | 0.0005835 | 5% Mannitol | 1.0153 | 7.822 | 45 | 0.225 | 1.2106 | 8.96 | 0.0010713 | 99.0359 | 4.9982 | 7.1 | 0.0013867 | 99.0872 | 420 | 10 | 0.46319 | 156.3661 | Operational
Lyostar II | 5% Mannitol | 20-ml clear | 0.00060176 | 5% Mannitol | 1.0153 | 7.822 | 45 | 0.25 | 1.5454 | 8.82 | 0.0010905 | 99.2031 | 5.3199 | 7 | 0.0014104 | 99.2364 | 420 | 10 | 0.47144 | 158.7592 | Operational
Lyostar II | 5% Mannitol | 20-ml clear | 0.00061757 | 5% Mannitol | 1.0153 | 7.822 | 45 | 0.275 | 1.832 | 8.7 | 0.0011065 | 99.2604 | 5.6013 | 6.9 | 0.0014302 | 99.0269 | 420 | 10 | 0.47833 | 160.7554 | Operational
Lyostar II | 5% Mannitol | 20-ml clear | 0.0006314 | 5% Mannitol | 1.0153 | 7.822 | 45 | 0.3 | 2.0805 | 8.58 | 0.00112 | 99.0289 | 5.8368 | 6.84 | 0.0014469 | 99.2615 | 420 | 10 | 0.48414 | 162.4368 | Operational
Lyostar II | 5% Mannitol | 20-ml clear | 0.00064359 | 5% Mannitol | 1.0153 | 7.822 | 45 | 0.325 | 2.3016 | 8.5 | 0.0011315 | 99.1042 | 6.0475 | 6.78 | 0.0014612 | 99.2842 | 420 | 10 | 0.48907 | 163.8646 | Operational
Lyostar II | 5% Mannitol | 20-ml clear | 0.00065442 | 5% Mannitol | 1.0153 | 7.822 | 45 | 0.35 | 2.4986 | 8.42 | 0.0011413 | 99.0002 | 6.2391 | 6.72 | 0.0014734 | 99.1326 | 420 | 10 | 0.49328 | 165.0851 | Operational
Lyostar II | 5% Mannitol | 20-ml clear | 0.0006641 | 5% Mannitol | 1.0153 | 7.822 | 45 | 0.375 | 2.6767 | 8.36 | 0.0011497 | 99.0236 | 6.4055 | 6.68 | 0.001484 | 99.2146 | 420 | 10 | 0.4969 | 166.1338 | Operational
Lyostar II | 5% Mannitol | 20-ml clear | 0.00067282 | 5% Mannitol | 1.0153 | 7.822 | 45 | 0.4 | 2.8386 | 8.32 | 0.0011569 | 99.2061 | 6.5589 | 6.64 | 0.0014932 | 99.1818 | 420 | 10 | 0.50002 | 167.0389 | Operational
Lyostar II | 5% Mannitol | 20-ml clear | 0.00068786 | 5% Mannitol | 1.0153 | 7.822 | 45 | 0.45 | 3.1244 | 8.22 | 0.0011686 | 99.009 | 6.8244 | 6.58 | 0.0015083 | 99.2256 | 420 | 10 | 0.50507 | 168.5018 | Operational
Lyostar II | 5% Mannitol | 20-ml clear | 0.00014197 | 5% Mannitol | 1.0153 | 7.822 | 50 | 0.02 | -11.7252 | 22.3867 | 0.00041297 | 99.0359 | -7.9026 | 16.3867 | 0.00056448 | 99.032 | 420 | 10 | 0.17981 | 74.2584 | Pmin exceeds chamber pressure
Lyostar II | 5% Mannitol | 20-ml clear | 0.00024279 | 5% Mannitol | 1.0153 | 7.822 | 50 | 0.04 | -6.5785 | 15.0067 | 0.00062352 | 99.0113 | -2.6869 | 11.3067 | 0.00083714 | 99.1703 | 420 | 10 | 0.27085 | 100.6372 | Pmin exceeds chamber pressure
Lyostar II | 5% Mannitol | 20-ml clear | 0.00031809 | 5% Mannitol | 1.0153 | 7.822 | 50 | 0.06 | -3.9318 | 12.4667 | 0.0007598 | 99.1267 | -0.0267 | 9.5267 | 0.0010101 | 99.0194 | 420 | 10 | 0.32963 | 117.6675 | Pmin exceeds chamber pressure
Lyostar II | 5% Mannitol | 20-ml clear | 0.00037647 | 5% Mannitol | 1.0153 | 7.822 | 50 | 0.08 | -2.2658 | 11.1267 | 0.00085464 | 99.0373 | 1.6531 | 8.6067 | 0.0011288 | 99.134 | 420 | 10 | 0.37046 | 129.4992 | Pmin exceeds chamber pressure
Lyostar II | 5% Mannitol | 20-ml clear | 0.00042305 | 5% Mannitol | 1.0153 | 7.822 | 50 | 0.1 | -1.0946 | 10.3267 | 0.00092527 | 99.1289 | 2.8243 | 8.0467 | 0.0012167 | 99.2305 | 420 | 10 | 0.40085 | 138.3053 | Pmin exceeds chamber pressure
Lyostar II | 5% Mannitol | 20-ml clear | 0.00046953 | 5% Mannitol | 1.0153 | 7.822 | 50 | 0.125 | -0.0391 | 9.6667 | 0.00099172 | 99.0543 | 3.8797 | 7.5867 | 0.0012991 | 99.211 | 420 | 10 | 0.42943 | 146.586 | Pmin exceeds chamber pressure
Lyostar II | 5% Mannitol | 20-ml clear | 0.00050664 | 5% Mannitol | 1.0153 | 7.822 | 50 | 0.15 | 0.7429 | 9.2267 | 0.001042 | 99.0274 | 4.6604 | 7.2667 | 0.0013614 | 99.0101 | 420 | 10 | 0.45107 | 152.8548 | Pmin exceeds chamber pressure
Lyostar II | 5% Mannitol | 20-ml clear | 0.00053695 | 5% Mannitol | 1.0153 | 7.822 | 50 | 0.175 | 1.3514 | 8.9267 | 0.0010814 | 99.1983 | 5.262 | 7.0467 | 0.0014101 | 99.019 | 420 | 10 | 0.46797 | 157.7537 | Operational
Lyostar II | 5% Mannitol | 20-ml clear | 0.00056218 | 5% Mannitol | 1.0153 | 7.822 | 50 | 0.2 | 1.8377 | 8.6867 | 0.0011128 | 99.1355 | 5.7407 | 6.8867 | 0.0014491 | 99.1223 | 420 | 10 | 0.48151 | 161.6758 | Operational
Lyostar II | 5% Mannitol | 20-ml clear | 0.0005835 | 5% Mannitol | 1.0153 | 7.822 | 50 | 0.225 | 2.2393 | 8.5067 | 0.0011385 | 99.1678 | 6.131 | 6.7667 | 0.001481 | 99.29 | 420 | 10 | 0.49256 | 164.876 | Operational
Lyostar II | 5% Mannitol | 20-ml clear | 0.00060176 | 5% Mannitol | 1.0153 | 7.822 | 50 | 0.25 | 2.5778 | 8.3667 | 0.0011598 | 99.2415 | 6.4599 | 6.6667 | 0.0015075 | 99.3487 | 420 | 10 | 0.50171 | 167.5273 | Operational
Lyostar II | 5% Mannitol | 20-ml clear | 0.00061757 | 5% Mannitol | 1.0153 | 7.822 | 50 | 0.275 | 2.868 | 8.2467 | 0.0011776 | 99.2154 | 6.7521 | 6.5667 | 0.0015298 | 99.0331 | 420 | 10 | 0.50938 | 169.7512 | Operational
Lyostar II | 5% Mannitol | 20-ml clear | 0.0006314 | 5% Mannitol | 1.0153 | 7.822 | 50 | 0.3 | 3.121 | 8.1467 | 0.0011927 | 99.1814 | 6.9911 | 6.5067 | 0.0015487 | 99.2205 | 420 | 10 | 0.51588 | 171.6356 | Operational
Lyostar II | 5% Mannitol | 20-ml clear | 0.00064359 | 5% Mannitol | 1.0153 | 7.822 | 50 | 0.325 | 3.344 | 8.0667 | 0.0012056 | 99.2083 | 7.2073 | 6.4467 | 0.001565 | 99.1877 | 420 | 10 | 0.52144 | 173.2462 | Operational
Lyostar II | 5% Mannitol | 20-ml clear | 0.00065442 | 5% Mannitol | 1.0153 | 7.822 | 50 | 0.35 | 3.5438 | 7.9867 | 0.0012167 | 99.0494 | 7.3908 | 6.4067 | 0.001579 | 99.3856 | 420 | 10 | 0.52623 | 174.6324 | Operational
Lyostar II | 5% Mannitol | 20-ml clear | 0.0006641 | 5% Mannitol | 1.0153 | 7.822 | 50 | 0.375 | 3.7234 | 7.9267 | 0.0012263 | 99.0384 | 7.5755 | 6.3467 | 0.0015913 | 99.0252 | 420 | 10 | 0.53037 | 175.8328 | Operational
Lyostar II | 5% Mannitol | 20-ml clear | 0.00067282 | 5% Mannitol | 1.0153 | 7.822 | 50 | 0.4 | 3.8851 | 7.8867 | 0.0012346 | 99.2087 | 7.7162 | 6.3267 | 0.001602 | 99.3776 | 420 | 10 | 0.53397 | 176.8772 | Operational
Lyostar II | 5% Mannitol | 20-ml clear | 0.00068786 | 5% Mannitol | 1.0153 | 7.822 | 50 | 0.45 | 4.1711 | 7.8067 | 0.0012483 | 99.2621 | 7.9851 | 6.2667 | 0.0016197 | 99.3866 | 420 | 10 | 0.53988 | 178.5891 | Operational
Lyostar II | 5% Mannitol | 20-ml clear | 0.00014197 | 5% Mannitol | 1.0153 | 10.4293 | -35 | 0.02 | -37.8698 | 413.1333 | 8.591e-05 | 99.0145 | -37.1135 | 359.6333 | 0.00012129 | 99.0104 | 420 | 10 | 0.037568 | 33.0434 | Pmin exceeds chamber pressure
Lyostar II | 5% Mannitol | 20-ml clear | 0.00024279 | 5% Mannitol | 1.0153 | 10.4293 | -35 | 0.04 | -36.6379 | 405.6333 | 9.6745e-05 | 99.0069 | -36.1724 | 364.5333 | 0.00013449 | 99.0053 | 420 | 10 | 0.042218 | 34.3908 | Operational
Lyostar II | 5% Mannitol | 20-ml clear | 0.00031809 | 5% Mannitol | 1.0153 | 10.4293 | -35 | 0.06 | -36.102 | 451.8333 | 8.925e-05 | 99.0053 | -35.7793 | 411.9333 | 0.0001231 | 99.0085 | 420 | 10 | 0.038907 | 33.4312 | Operational
Lyostar II | 5% Mannitol | 20-ml clear | 0.00037647 | 5% Mannitol | 1.0153 | 10.4293 | -35 | 0.08 | -35.7735 | 538.6333 | 7.4694e-05 | 99.0075 | -35.5434 | 494.9333 | 0.00010231 | 99.0044 | 420 | 10 | 0.032531 | 31.5839 | Operational
Lyostar II | 5% Mannitol | 20-ml clear | 0.00042305 | 5% Mannitol | 1.0153 | 10.4293 | -35 | 0.1 | -35.5352 | 688.9333 | 5.7577e-05 | 99.0065 | -35.3744 | 636.1333 | 7.8474e-05 | 99.0012 | 420 | 10 | 0.02506 | 29.4191 | Operational
Lyostar II | 5% Mannitol | 20-ml clear | 0.00046953 | 5% Mannitol | 1.0153 | 10.4293 | -35 | 0.125 | -35.3012 | 1098.4333 | 3.5202e-05 | 99.0001 | -35.21 | 1018.3333 | 4.776e-05 | 99.004 | 420 | 10 | 0.015312 | 26.5948 | Operational
Lyostar II | 5% Mannitol | 20-ml clear | 0.00050664 | 5% Mannitol | 1.0153 | 10.4293 | -35 | 0.15 | -35.1066 | 2870.5333 | 1.3086e-05 | 99.0008 | -35.0741 | 2667.5333 | 1.769e-05 | 99.0008 | 420 | 10 | 0.0056896 | 23.8065 | Operational
Lyostar II | 5% Mannitol | 20-ml clear | 0.00014197 | 5% Mannitol | 1.0153 | 10.4293 | -30 | 0.02 | -34.4385 | 280.6 | 0.00010782 | 99.0092 | -33.3667 | 237.3 | 0.00015014 | 99.0031 | 420 | 10 | 0.047063 | 35.7946 | Pmin exceeds chamber pressure
Lyostar II | 5% Mannitol | 20-ml clear | 0.00024279 | 5% Mannitol | 1.0153 | 10.4293 | -30 | 0.04 | -32.8176 | 247.8 | 0.00013324 | 99.0052 | -32.0702 | 216.6 | 0.00018257 | 99.006 | 420 | 10 | 0.058032 | 38.9729 | Operational
Lyostar II | 5% Mannitol | 20-ml clear | 0.00031809 | 5% Mannitol | 1.0153 | 10.4293 | -30 | 0.06 | -32.105 | 248.4 | 0.00013653 | 99.0041 | -31.5241 | 220.6 | 0.0001858 | 99.0132 | 420 | 10 | 0.059412 | 39.3728 | Operational
Lyostar II | 5% Mannitol | 20-ml clear | 0.00037647 | 5% Mannitol | 1.0153 | 10.4293 | -30 | 0.08 | -31.6758 | 260.9 | 0.00013001 | 99.0081 | -31.2033 | 233.8 | 0.00017585 | 99.0132 | 420 | 10 | 0.056529 | 38.5372 | Operational
Lyostar II | 5% Mannitol | 20-ml clear | 0.00042305 | 5% Mannitol | 1.0153 | 10.4293 | -30 | 0.1 | -31.373 | 281.6 | 0.00011921 | 99.0011 | -30.9807 | 253.8 | 0.00016062 | 99.004 | 420 | 10 | 0.051806 | 37.1689 | Operational
Lyostar II | 5% Mannitol | 20-ml clear | 0.00046953 | 5% Mannitol | 1.0153 | 10.4293 | -30 | 0.125 | -31.0857 | 319.5 | 0.00010302 | 99.0163 | -30.772 | 289.3 | 0.00013837 | 99.0191 | 420 | 10 | 0.044753 | 35.1253 | Operational
Lyostar II | 5% Mannitol | 20-ml clear | 0.00050664 | 5% Mannitol | 1.0153 | 10.4293 | -30 | 0.15 | -30.8555 | 374.9 | 8.5732e-05 | 99.0057 | -30.6064 | 340.5 | 0.00011489 | 99.0143 | 420 | 10 | 0.037232 | 32.946 | Operational
Lyostar II | 5% Mannitol | 20-ml clear | 0.00053695 | 5% Mannitol | 1.0153 | 10.4293 | -30 | 0.175 | -30.6589 | 458.8 | 6.8315e-05 | 99.0048 | -30.4661 | 417.5 | 9.1388e-05 | 99.0135 | 420 | 10 | 0.029661 | 30.7523 | Operational
Lyostar II | 5% Mannitol | 20-ml clear | 0.00056218 | 5% Mannitol | 1.0153 | 10.4293 | -30 | 0.2 | -30.4841 | 596.4 | 5.123e-05 | 99.0068 | -30.3419 | 543.3 | 6.8435e-05 | 99.0071 | 420 | 10 | 0.022239 | 28.6018 | Operational
Lyostar II | 5% Mannitol | 20-ml clear | 0.0005835 | 5% Mannitol | 1.0153 | 10.4293 | -30 | 0.225 | -30.3242 | 858.5 | 3.4694e-05 | 99.0007 | -30.2287 | 782.7 | 4.6294e-05 | 99.0043 | 420 | 10 | 0.015059 | 26.5213 | Operational
Lyostar II | 5% Mannitol | 20-ml clear | 0.00060176 | 5% Mannitol | 1.0153 | 10.4293 | -30 | 0.25 | -30.1748 | 1545.3 | 1.8804e-05 | 99.0023 | -30.1232 | 1409.4 | 2.5061e-05 | 99.0032 | 420 | 10 | 0.0081605 | 24.5225 | Operational
Lyostar II | 5% Mannitol | 20-ml clear | 0.00061757 | 5% Mannitol | 1.0153 | 10.4293 | -30 | 0.275 | -30.0333 | 7920.8 | 3.583e-06 | 99.0003 | -30.0234 | 7227.6 | 4.7689e-06 | 99.0004 | 420 | 10 | 0.0015547 | 22.6085 | Operational
Lyostar II | 5% Mannitol | 20-ml clear | 0.00014197 | 5% Mannitol | 1.0153 | 10.4293 | -25 | 0.02 | -31.3729 | 204.6667 | 0.00012875 | 99.0157 | -29.976 | 168.6667 | 0.00017715 | 99.0279 | 420 | 10 | 0.056106 | 38.4148 | Pmin exceeds chamber pressure
Lyostar II | 5% Mannitol | 20-ml clear | 0.00024279 | 5% Mannitol | 1.0153 | 10.4293 | -25 | 0.04 | -29.3475 | 168.7667 | 0.00016782 | 99.0272 | -28.2854 | 143.5667 | 0.00022682 | 99.0023 | 420 | 10 | 0.072961 | 43.2984 | Pmin exceeds chamber pressure
Lyostar II | 5% Mannitol | 20-ml clear | 0.00031809 | 5% Mannitol | 1.0153 | 10.4293 | -25 | 0.06 | -28.4397 | 159.8667 | 0.00018137 | 99.0106 | -27.5578 | 138.2667 | 0.00024335 | 99.0049 | 420 | 10 | 0.078778 | 44.9839 | Operational
Lyostar II | 5% Mannitol | 20-ml clear | 0.00037647 | 5% Mannitol | 1.0153 | 10.4293 | -25 | 0.08 | -27.8949 | 158.8667 | 0.00018262 | 99.0142 | -27.1322 | 138.7667 | 0.00024356 | 99.0203 | 420 | 10 | 0.079259 | 45.1232 | Operational
Lyostar II | 5% Mannitol | 20-ml clear | 0.00042305 | 5% Mannitol | 1.0153 | 10.4293 | -25 | 0.1 | -27.5162 | 161.6667 | 0.00017807 | 99.0226 | -26.8419 | 142.0667 | 0.00023668 | 99.0108 | 420 | 10 | 0.077251 | 44.5414 | Operational
Lyostar II | 5% Mannitol | 20-ml clear | 0.00046953 | 5% Mannitol | 1.0153 | 10.4293 | -25 | 0.125 | -27.1656 | 168.4667 | 0.00016815 | 99.0046 | -26.5766 | 148.8667 | 0.00022295 | 99.0148 | 420 | 10 | 0.072926 | 43.2884 | Operational
Lyostar II | 5% Mannitol | 20-ml clear | 0.00050664 | 5% Mannitol | 1.0153 | 10.4293 | -25 | 0.15 | -26.8916 | 178.3667 | 0.00015587 | 99.0279 | -26.3725 | 158.0667 | 0.00020638 | 99.0044 | 420 | 10 | 0.067589 | 41.7418 | Operational
Lyostar II | 5% Mannitol | 20-ml clear | 0.00053695 | 5% Mannitol | 1.0153 | 10.4293 | -25 | 0.175 | -26.6644 | 191.0667 | 0.00014253 | 99.0191 | -26.2042 | 169.7667 | 0.00018856 | 99.0174 | 420 | 10 | 0.061795 | 40.0632 | Operational
Lyostar II | 5% Mannitol | 20-ml clear | 0.00056218 | 5% Mannitol | 1.0153 | 10.4293 | -25 | 0.2 | -26.4672 | 206.9667 | 0.0001288 | 99.0076 | -26.0596 | 184.1667 | 0.00017031 | 99.0037 | 420 | 10 | 0.055841 | 38.3378 | Operational
Lyostar II | 5% Mannitol | 20-ml clear | 0.0005835 | 5% Mannitol | 1.0153 | 10.4293 | -25 | 0.225 | -26.2904 | 226.8667 | 0.00011508 | 99.0247 | -25.9305 | 202.0667 | 0.00015211 | 99.0176 | 420 | 10 | 0.049888 | 36.613 | Operational
Lyostar II | 5% Mannitol | 20-ml clear | 0.00060176 | 5% Mannitol | 1.0153 | 10.4293 | -25 | 0.25 | -26.1288 | 251.6667 | 0.00010156 | 99.0028 | -25.8129 | 224.3667 | 0.0001342 | 99.0164 | 420 | 10 | 0.044026 | 34.9146 | Operational
Lyostar II | 5% Mannitol | 20-ml clear | 0.00061757 | 5% Mannitol | 1.0153 | 10.4293 | -25 | 0.275 | -25.9779 | 283.4667 | 8.8366e-05 | 99.0178 | -25.7037 | 252.7667 | 0.00011674 | 99.0228 | 420 | 10 | 0.038306 | 33.257 | Operational
Lyostar II | 5% Mannitol | 20-ml clear | 0.0006314 | 5% Mannitol | 1.0153 | 10.4293 | -25 | 0.3 | -25.8355 | 324.9667 | 7.5555e-05 | 99.0093 | -25.6008 | 289.7667 | 9.9793e-05 | 99.0068 | 420 | 10 | 0.032751 | 31.6477 | Operational
Lyostar II | 5% Mannitol | 20-ml clear | 0.00064359 | 5% Mannitol | 1.0153 | 10.4293 | -25 | 0.325 | -25.6996 | 381.3667 | 6.3152e-05 | 99.011 | -25.5029 | 340.0667 | 8.3397e-05 | 99.0137 | 420 | 10 | 0.027374 | 30.0896 | Operational
Lyostar II | 5% Mannitol | 20-ml clear | 0.00065442 | 5% Mannitol | 1.0153 | 10.4293 | -25 | 0.35 | -25.569 | 461.9667 | 5.1169e-05 | 99.0098 | -25.4088 | 411.8667 | 6.7558e-05 | 99.0138 | 420 | 10 | 0.022179 | 28.5844 | Operational
Lyostar II | 5% Mannitol | 20-ml clear | 0.0006641 | 5% Mannitol | 1.0153 | 10.4293 | -25 | 0.375 | -25.4427 | 586.2667 | 3.9598e-05 | 99.0103 | -25.318 | 522.4667 | 5.227e-05 | 99.0067 | 420 | 10 | 0.017163 | 27.1311 | Operational
Lyostar II | 5% Mannitol | 20-ml clear | 0.00067282 | 5% Mannitol | 1.0153 | 10.4293 | -25 | 0.4 | -25.3199 | 802.3667 | 2.8432e-05 | 99.0059 | -25.2297 | 714.7667 | 3.7519e-05 | 99.0016 | 420 | 10 | 0.012323 | 25.7286 | Operational
Lyostar II | 5% Mannitol | 20-ml clear | 0.00068786 | 5% Mannitol | 1.0153 | 10.4293 | -25 | 0.45 | -25.0827 | 3047.4667 | 7.2406e-06 | 99.0012 | -25.0594 | 2712.5667 | 9.5541e-06 | 99.0012 | 420 | 10 | 0.0031382 | 23.0673 | Operational
Lyostar II | 5% Mannitol | 20-ml clear | 0.00014197 | 5% Mannitol | 1.0153 | 10.4293 | -20 | 0.02 | -28.6479 | 157.2333 | 0.0001488 | 99.0142 | -26.9382 | 126.6333 | 0.00020282 | 99.004 | 420 | 10 | 0.064764 | 40.9235 | Pmin exceeds chamber pressure
Lyostar II | 5% Mannitol | 20-ml clear | 0.00024279 | 5% Mannitol | 1.0153 | 10.4293 | -20 | 0.04 | -26.2285 | 123.4333 | 0.00020058 | 99.0223 | -24.8391 | 102.5333 | 0.00026806 | 99.0272 | 420 | 10 | 0.087079 | 47.3891 | Pmin exceeds chamber pressure
Lyostar II | 5% Mannitol | 20-ml clear | 0.00031809 | 5% Mannitol | 1.0153 | 10.4293 | -20 | 0.06 | -25.1191 | 112.8333 | 0.0002237 | 99.0318 | -23.9127 | 95.2333 | 0.00029644 | 99.0253 | 420 | 10 | 0.097011 | 50.2669 | Operational
Lyostar II | 5% Mannitol | 20-ml clear | 0.00037647 | 5% Mannitol | 1.0153 | 10.4293 | -20 | 0.08 | -24.4519 | 108.6333 | 0.00023229 | 99.0343 | -23.3681 | 92.6333 | 0.00030584 | 99.0546 | 420 | 10 | 0.10065 | 51.3219 | Operational
Lyostar II | 5% Mannitol | 20-ml clear | 0.00042305 | 5% Mannitol | 1.0153 | 10.4293 | -20 | 0.1 | -23.9914 | 107.2333 | 0.00023375 | 99.0314 | -22.9995 | 92.0333 | 0.00030664 | 99.0468 | 420 | 10 | 0.10124 | 51.4908 | Operational
Lyostar II | 5% Mannitol | 20-ml clear | 0.00046953 | 5% Mannitol | 1.0153 | 10.4293 | -20 | 0.125 | -23.5697 | 107.6333 | 0.00022998 | 99.0592 | -22.6676 | 92.8333 | 0.00030097 | 99.0364 | 420 | 10 | 0.099571 | 51.0088 | Operational
Lyostar II | 5% Mannitol | 20-ml clear | 0.00050664 | 5% Mannitol | 1.0153 | 10.4293 | -20 | 0.15 | -23.2487 | 109.3333 | 0.00022271 | 99.0037 | -22.417 | 94.7333 | 0.00029114 | 99.0408 | 420 | 10 | 0.096413 | 50.0936 | Operational
Lyostar II | 5% Mannitol | 20-ml clear | 0.00053695 | 5% Mannitol | 1.0153 | 10.4293 | -20 | 0.175 | -22.9864 | 112.1333 | 0.00021353 | 99.0058 | -22.215 | 97.4333 | 0.00027903 | 99.0612 | 420 | 10 | 0.092434 | 48.9408 | Operational
Lyostar II | 5% Mannitol | 20-ml clear | 0.00056218 | 5% Mannitol | 1.0153 | 10.4293 | -20 | 0.2 | -22.7625 | 115.8333 | 0.00020331 | 99.0566 | -22.0452 | 100.7333 | 0.00026567 | 99.0524 | 420 | 10 | 0.08801 | 47.6588 | Operational
Lyostar II | 5% Mannitol | 20-ml clear | 0.0005835 | 5% Mannitol | 1.0153 | 10.4293 | -20 | 0.225 | -22.5671 | 120.1333 | 0.00019256 | 99.0292 | -21.8971 | 104.6333 | 0.00025167 | 99.0477 | 420 | 10 | 0.083359 | 46.3113 | Operational
Lyostar II | 5% Mannitol | 20-ml clear | 0.00060176 | 5% Mannitol | 1.0153 | 10.4293 | -20 | 0.25 | -22.3905 | 125.2333 | 0.0001816 | 99.0465 | -21.7645 | 109.1333 | 0.00023741 | 99.0474 | 420 | 10 | 0.078617 | 44.9372 | Operational
Lyostar II | 5% Mannitol | 20-ml clear | 0.00061757 | 5% Mannitol | 1.0153 | 10.4293 | -20 | 0.275 | -22.2289 | 131.0333 | 0.00017062 | 99.0386 | -21.6436 | 114.2333 | 0.00022312 | 99.0339 | 420 | 10 | 0.073864 | 43.5602 | Operational
Lyostar II | 5% Mannitol | 20-ml clear | 0.0006314 | 5% Mannitol | 1.0153 | 10.4293 | -20 | 0.3 | -22.0784 | 137.6333 | 0.00015973 | 99.0274 | -21.5314 | 120.0333 | 0.00020895 | 99.0309 | 420 | 10 | 0.069154 | 42.1953 | Operational
Lyostar II | 5% Mannitol | 20-ml clear | 0.00064359 | 5% Mannitol | 1.0153 | 10.4293 | -20 | 0.325 | -21.9367 | 145.1333 | 0.00014902 | 99.0157 | -21.4259 | 126.6333 | 0.000195 | 99.0445 | 420 | 10 | 0.064518 | 40.852 | Operational
Lyostar II | 5% Mannitol | 20-ml clear | 0.00065442 | 5% Mannitol | 1.0153 | 10.4293 | -20 | 0.35 | -21.8016 | 153.7333 | 0.00013852 | 99.0343 | -21.3262 | 134.0333 | 0.00018132 | 99.0165 | 420 | 10 | 0.059976 | 39.5359 | Operational
Lyostar II | 5% Mannitol | 20-ml clear | 0.0006641 | 5% Mannitol | 1.0153 | 10.4293 | -20 | 0.375 | -21.6727 | 163.4333 | 0.00012827 | 99.0069 | -21.2307 | 142.5333 | 0.00016794 | 99.0212 | 420 | 10 | 0.055539 | 38.2504 | Operational
Lyostar II | 5% Mannitol | 20-ml clear | 0.00067282 | 5% Mannitol | 1.0153 | 10.4293 | -20 | 0.4 | -21.5483 | 174.6333 | 0.00011827 | 99.0078 | -21.1389 | 152.2333 | 0.0001549 | 99.0109 | 420 | 10 | 0.051214 | 36.9972 | Operational
Lyostar II | 5% Mannitol | 20-ml clear | 0.00068786 | 5% Mannitol | 1.0153 | 10.4293 | -20 | 0.45 | -21.3106 | 202.6333 | 9.9085e-05 | 99.0071 | -20.9637 | 176.5333 | 0.00012981 | 99.02 | 420 | 10 | 0.042906 | 34.5901 | Operational
Lyostar II | 5% Mannitol | 20-ml clear | 0.00014197 | 5% Mannitol | 1.0153 | 10.4293 | -15 | 0.02 | -26.2251 | 125.7 | 0.00016815 | 99.0318 | -24.2259 | 99.3 | 0.00022764 | 99.0041 | 420 | 10 | 0.073121 | 43.3448 | Pmin exceeds chamber pressure
Lyostar II | 5% Mannitol | 20-ml clear | 0.00024279 | 5% Mannitol | 1.0153 | 10.4293 | -15 | 0.04 | -23.4388 | 95.1 | 0.00023183 | 99.0276 | -21.7289 | 77.4 | 0.00030722 | 99.0765 | 420 | 10 | 0.10054 | 51.2885 | Pmin exceeds chamber pressure
Lyostar II | 5% Mannitol | 20-ml clear | 0.00031809 | 5% Mannitol | 1.0153 | 10.4293 | -15 | 0.06 | -22.1334 | 84.8 | 0.00026383 | 99.063 | -20.601 | 70 | 0.00034624 | 99.0134 | 420 | 10 | 0.11427 | 55.2679 | Operational
Lyostar II | 5% Mannitol | 20-ml clear | 0.00037647 | 5% Mannitol | 1.0153 | 10.4293 | -15 | 0.08 | -21.3464 | 79.9 | 0.00027926 | 99.0015 | -19.9306 | 66.7 | 0.00036389 | 99.0601 | 420 | 10 | 0.12085 | 57.173 | Operational
Lyostar II | 5% Mannitol | 20-ml clear | 0.00042305 | 5% Mannitol | 1.0153 | 10.4293 | -15 | 0.1 | -20.8006 | 77.5 | 0.00028636 | 99.0659 | -19.4763 | 65.1 | 0.0003716 | 99.0991 | 420 | 10 | 0.12385 | 58.0442 | Operational
Lyostar II | 5% Mannitol | 20-ml clear | 0.00046953 | 5% Mannitol | 1.0153 | 10.4293 | -15 | 0.125 | -20.307 | 76.1 | 0.00028844 | 99.076 | -19.073 | 64.2 | 0.00037325 | 99.0203 | 420 | 10 | 0.12471 | 58.2921 | Operational
Lyostar II | 5% Mannitol | 20-ml clear | 0.00050664 | 5% Mannitol | 1.0153 | 10.4293 | -15 | 0.15 | -19.9354 | 75.7 | 0.00028604 | 99.0318 | -18.7697 | 64.2 | 0.00036967 | 99.0755 | 420 | 10 | 0.12365 | 57.9858 | Operational
Lyostar II | 5% Mannitol | 20-ml clear | 0.00053695 | 5% Mannitol | 1.0153 | 10.4293 | -15 | 0.175 | -19.6365 | 76 | 0.00028097 | 99.0293 | -18.531 | 64.6 | 0.00036296 | 99.0444 | 420 | 10 | 0.12145 | 57.349 | Operational
Lyostar II | 5% Mannitol | 20-ml clear | 0.00056218 | 5% Mannitol | 1.0153 | 10.4293 | -15 | 0.2 | -19.3852 | 76.8 | 0.00027427 | 99.0711 | -18.3319 | 65.4 | 0.00035433 | 99.0808 | 420 | 10 | 0.11856 | 56.51 | Operational
Lyostar II | 5% Mannitol | 20-ml clear | 0.0005835 | 5% Mannitol | 1.0153 | 10.4293 | -15 | 0.225 | -19.1687 | 77.9 | 0.00026657 | 99.0761 | -18.1622 | 66.4 | 0.0003445 | 99.0592 | 420 | 10 | 0.11523 | 55.5467 | Operational
Lyostar II | 5% Mannitol | 20-ml clear | 0.00060176 | 5% Mannitol | 1.0153 | 10.4293 | -15 | 0.25 | -18.978 | 79.2 | 0.00025826 | 99.0146 | -18.0129 | 67.6 | 0.00033394 | 99.0282 | 420 | 10 | 0.11165 | 54.5079 | Operational
Lyostar II | 5% Mannitol | 20-ml clear | 0.00061757 | 5% Mannitol | 1.0153 | 10.4293 | -15 | 0.275 | -18.8043 | 80.8 | 0.0002496 | 99.0101 | -17.8783 | 69 | 0.00032294 | 99.0149 | 420 | 10 | 0.10791 | 53.4257 | Operational
Lyostar II | 5% Mannitol | 20-ml clear | 0.0006314 | 5% Mannitol | 1.0153 | 10.4293 | -15 | 0.3 | -18.6433 | 82.7 | 0.00024077 | 99.0786 | -17.7549 | 70.6 | 0.00031172 | 99.0327 | 420 | 10 | 0.1041 | 52.3217 | Operational
Lyostar II | 5% Mannitol | 20-ml clear | 0.00064359 | 5% Mannitol | 1.0153 | 10.4293 | -15 | 0.325 | -18.4951 | 84.7 | 0.00023188 | 99.0589 | -17.6399 | 72.4 | 0.0003004 | 99.0865 | 420 | 10 | 0.10027 | 51.2102 | Operational
Lyostar II | 5% Mannitol | 20-ml clear | 0.00065442 | 5% Mannitol | 1.0153 | 10.4293 | -15 | 0.35 | -18.3557 | 86.9 | 0.00022301 | 99.0418 | -17.5331 | 74.3 | 0.0002891 | 99.0836 | 420 | 10 | 0.096439 | 50.1012 | Operational
Lyostar II | 5% Mannitol | 20-ml clear | 0.0006641 | 5% Mannitol | 1.0153 | 10.4293 | -15 | 0.375 | -18.2234 | 89.3 | 0.00021421 | 99.0265 | -17.4329 | 76.3 | 0.00027786 | 99.0262 | 420 | 10 | 0.092643 | 49.0014 | Operational
Lyostar II | 5% Mannitol | 20-ml clear | 0.00067282 | 5% Mannitol | 1.0153 | 10.4293 | -15 | 0.4 | -18.0971 | 91.9 | 0.00020553 | 99.0091 | -17.3371 | 78.5 | 0.00026676 | 99.0012 | 420 | 10 | 0.088895 | 47.9153 | Operational
Lyostar II | 5% Mannitol | 20-ml clear | 0.00068786 | 5% Mannitol | 1.0153 | 10.4293 | -15 | 0.45 | -17.8581 | 97.8 | 0.0001886 | 99.0132 | -17.1559 | 83.5 | 0.00024504 | 99.0093 | 420 | 10 | 0.081581 | 45.7961 | Operational
Lyostar II | 5% Mannitol | 20-ml clear | 0.00014197 | 5% Mannitol | 1.0153 | 10.4293 | -10 | 0.02 | -24.0638 | 103.6667 | 0.00018697 | 99.0711 | -21.8047 | 80.5667 | 0.00025196 | 99.0044 | 420 | 10 | 0.081258 | 45.7025 | Pmin exceeds chamber pressure
Lyostar II | 5% Mannitol | 20-ml clear | 0.00024279 | 5% Mannitol | 1.0153 | 10.4293 | -10 | 0.04 | -20.9433 | 76.2667 | 0.00026193 | 99.0881 | -18.94 | 60.8667 | 0.00034508 | 99.0016 | 420 | 10 | 0.1135 | 55.0454 | Pmin exceeds chamber pressure
Lyostar II | 5% Mannitol | 20-ml clear | 0.00031809 | 5% Mannitol | 1.0153 | 10.4293 | -10 | 0.06 | -19.4602 | 66.6667 | 0.0003022 | 99.0236 | -17.6114 | 54.0667 | 0.00039385 | 99.0257 | 420 | 10 | 0.13077 | 60.0498 | Pmin exceeds chamber pressure
Lyostar II | 5% Mannitol | 20-ml clear | 0.00037647 | 5% Mannitol | 1.0153 | 10.4293 | -10 | 0.08 | -18.5547 | 61.9667 | 0.00032402 | 99.0306 | -16.8159 | 50.7667 | 0.000419 | 99.0863 | 420 | 10 | 0.14008 | 62.745 | Operational
Lyostar II | 5% Mannitol | 20-ml clear | 0.00042305 | 5% Mannitol | 1.0153 | 10.4293 | -10 | 0.1 | -17.9281 | 59.3667 | 0.00033638 | 99.1027 | -16.2786 | 48.8667 | 0.00043295 | 99.0323 | 420 | 10 | 0.14533 | 64.2688 | Operational
Lyostar II | 5% Mannitol | 20-ml clear | 0.00046953 | 5% Mannitol | 1.0153 | 10.4293 | -10 | 0.125 | -17.3649 | 57.4667 | 0.00034395 | 99.0839 | -15.7986 | 47.5667 | 0.0004412 | 99.012 | 420 | 10 | 0.14854 | 65.1983 | Operational
Lyostar II | 5% Mannitol | 20-ml clear | 0.00050664 | 5% Mannitol | 1.0153 | 10.4293 | -10 | 0.15 | -16.9422 | 56.4667 | 0.00034615 | 99.0823 | -15.4412 | 46.9667 | 0.00044327 | 99.0813 | 420 | 10 | 0.14946 | 65.4652 | Operational
Lyostar II | 5% Mannitol | 20-ml clear | 0.00053695 | 5% Mannitol | 1.0153 | 10.4293 | -10 | 0.175 | -16.6078 | 55.9667 | 0.00034503 | 99.0451 | -15.1636 | 46.6667 | 0.0004415 | 99.0255 | 420 | 10 | 0.14896 | 65.3203 | Operational
Lyostar II | 5% Mannitol | 20-ml clear | 0.00056218 | 5% Mannitol | 1.0153 | 10.4293 | -10 | 0.2 | -16.3291 | 55.8667 | 0.00034175 | 99.0811 | -14.9345 | 46.6667 | 0.00043725 | 99.0459 | 420 | 10 | 0.14755 | 64.9093 | Operational
Lyostar II | 5% Mannitol | 20-ml clear | 0.0005835 | 5% Mannitol | 1.0153 | 10.4293 | -10 | 0.225 | -16.0923 | 55.9667 | 0.00033704 | 99.0632 | -14.7395 | 46.8667 | 0.00043133 | 99.103 | 420 | 10 | 0.14552 | 64.3219 | Operational
Lyostar II | 5% Mannitol | 20-ml clear | 0.00060176 | 5% Mannitol | 1.0153 | 10.4293 | -10 | 0.25 | -15.884 | 56.2667 | 0.00033138 | 99.0729 | -14.571 | 47.1667 | 0.0004243 | 99.1116 | 420 | 10 | 0.14308 | 63.6163 | Operational
Lyostar II | 5% Mannitol | 20-ml clear | 0.00061757 | 5% Mannitol | 1.0153 | 10.4293 | -10 | 0.275 | -15.6991 | 56.6667 | 0.00032508 | 99.0312 | -14.4215 | 47.5667 | 0.0004165 | 99.1155 | 420 | 10 | 0.14037 | 62.8311 | Operational
Lyostar II | 5% Mannitol | 20-ml clear | 0.0006314 | 5% Mannitol | 1.0153 | 10.4293 | -10 | 0.3 | -15.5282 | 57.2667 | 0.00031836 | 99.102 | -14.286 | 48.0667 | 0.00040817 | 99.1427 | 420 | 10 | 0.13748 | 61.9935 | Operational
Lyostar II | 5% Mannitol | 20-ml clear | 0.00064359 | 5% Mannitol | 1.0153 | 10.4293 | -10 | 0.325 | -15.3738 | 57.8667 | 0.00031136 | 99.0495 | -14.164 | 48.5667 | 0.00039951 | 99.063 | 420 | 10 | 0.13447 | 61.1218 | Operational
Lyostar II | 5% Mannitol | 20-ml clear | 0.00065442 | 5% Mannitol | 1.0153 | 10.4293 | -10 | 0.35 | -15.2296 | 58.5667 | 0.0003042 | 99.0193 | -14.05 | 49.1667 | 0.00039063 | 99.0395 | 420 | 10 | 0.13139 | 60.2295 | Operational
Lyostar II | 5% Mannitol | 20-ml clear | 0.0006641 | 5% Mannitol | 1.0153 | 10.4293 | -10 | 0.375 | -15.0933 | 59.3667 | 0.00029695 | 99.0216 | -13.942 | 49.8667 | 0.00038162 | 99.0791 | 420 | 10 | 0.12828 | 59.3262 | Operational
Lyostar II | 5% Mannitol | 20-ml clear | 0.00067282 | 5% Mannitol | 1.0153 | 10.4293 | -10 | 0.4 | -14.9634 | 60.2667 | 0.00028968 | 99.0626 | -13.8417 | 50.5667 | 0.00037256 | 99.0424 | 420 | 10 | 0.12515 | 58.4192 | Operational
Lyostar II | 5% Mannitol | 20-ml clear | 0.00068786 | 5% Mannitol | 1.0153 | 10.4293 | -10 | 0.45 | -14.7232 | 62.1667 | 0.0002752 | 99.0329 | -13.6539 | 52.1667 | 0.00035446 | 99.0445 | 420 | 10 | 0.11891 | 56.613 | Operational
Lyostar II | 5% Mannitol | 20-ml clear | 0.00014197 | 5% Mannitol | 1.0153 | 10.4293 | -5 | 0.02 | -22.1328 | 87.4933 | 0.00020543 | 99.0011 | -19.6348 | 67.2133 | 0.00027606 | 99.0457 | 420 | 10 | 0.089247 | 48.0174 | Pmin exceeds chamber pressure
Lyostar II | 5% Mannitol | 20-ml clear | 0.00024279 | 5% Mannitol | 1.0153 | 10.4293 | -5 | 0.04 | -18.713 | 62.9733 | 0.0002912 | 99.034 | -16.4341 | 49.5733 | 0.00038225 | 99.0181 | 420 | 10 | 0.12613 | 58.7038 | Pmin exceeds chamber pressure
Lyostar II | 5% Mannitol | 20-ml clear | 0.00031809 | 5% Mannitol | 1.0153 | 10.4293 | -5 | 0.06 | -17.0611 | 54.3333 | 0.00033929 | 99.0423 | -14.9219 | 43.3733 | 0.00044017 | 99.0051 | 420 | 10 | 0.14674 | 64.6753 | Pmin exceeds chamber pressure
Lyostar II | 5% Mannitol | 20-ml clear | 0.00037647 | 5% Mannitol | 1.0153 | 10.4293 | -5 | 0.08 | -16.0481 | 49.9733 | 0.0003671 | 99.0608 | -14.009 | 40.2533 | 0.0004723 | 99.0175 | 420 | 10 | 0.1586 | 68.1121 | Operational
Lyostar II | 5% Mannitol | 20-ml clear | 0.00042305 | 5% Mannitol | 1.0153 | 10.4293 | -5 | 0.1 | -15.3514 | 47.3733 | 0.00038438 | 99.004 | -13.3855 | 38.4533 | 0.00049197 | 99.0657 | 420 | 10 | 0.16596 | 70.2447 | Operational
Lyostar II | 5% Mannitol | 20-ml clear | 0.00046953 | 5% Mannitol | 1.0153 | 10.4293 | -5 | 0.125 | -14.7196 | 45.4533 | 0.00039708 | 99.0395 | -12.8332 | 37.0533 | 0.00050621 | 99.0067 | 420 | 10 | 0.17136 | 71.8088 | Operational
Lyostar II | 5% Mannitol | 20-ml clear | 0.00050664 | 5% Mannitol | 1.0153 | 10.4293 | -5 | 0.15 | -14.2487 | 44.2933 | 0.0004036 | 99.0588 | -12.4238 | 36.2533 | 0.00051338 | 99.0365 | 420 | 10 | 0.17412 | 72.6104 | Operational
Lyostar II | 5% Mannitol | 20-ml clear | 0.00053695 | 5% Mannitol | 1.0153 | 10.4293 | -5 | 0.175 | -13.8783 | 43.5733 | 0.00040619 | 99.0563 | -12.1049 | 35.7733 | 0.00051608 | 99.0535 | 420 | 10 | 0.17522 | 72.9268 | Operational
Lyostar II | 5% Mannitol | 20-ml clear | 0.00056218 | 5% Mannitol | 1.0153 | 10.4293 | -5 | 0.2 | -13.5748 | 43.1333 | 0.00040616 | 99.0353 | -11.8461 | 35.4933 | 0.0005158 | 99.0502 | 420 | 10 | 0.17519 | 72.9199 | Operational
Lyostar II | 5% Mannitol | 20-ml clear | 0.0005835 | 5% Mannitol | 1.0153 | 10.4293 | -5 | 0.225 | -13.3179 | 42.8933 | 0.00040433 | 99.0165 | -11.6279 | 35.3733 | 0.00051346 | 99.0821 | 420 | 10 | 0.1744 | 72.6911 | Operational
Lyostar II | 5% Mannitol | 20-ml clear | 0.00060176 | 5% Mannitol | 1.0153 | 10.4293 | -5 | 0.25 | -13.0938 | 42.8133 | 0.00040124 | 99.0282 | -11.4412 | 35.3333 | 0.00050968 | 99.0637 | 420 | 10 | 0.17307 | 72.3062 | Operational
Lyostar II | 5% Mannitol | 20-ml clear | 0.00061757 | 5% Mannitol | 1.0153 | 10.4293 | -5 | 0.275 | -12.8947 | 42.8533 | 0.00039725 | 99.0632 | -11.2771 | 35.3733 | 0.00050485 | 99.0499 | 420 | 10 | 0.17136 | 71.8103 | Operational
Lyostar II | 5% Mannitol | 20-ml clear | 0.0006314 | 5% Mannitol | 1.0153 | 10.4293 | -5 | 0.3 | -12.7176 | 42.9333 | 0.00039261 | 99.0204 | -11.1292 | 35.4933 | 0.00049926 | 99.0779 | 420 | 10 | 0.16937 | 71.2342 | Operational
Lyostar II | 5% Mannitol | 20-ml clear | 0.00064359 | 5% Mannitol | 1.0153 | 10.4293 | -5 | 0.325 | -12.5553 | 43.0933 | 0.0003875 | 99.002 | -10.9976 | 35.6133 | 0.00049313 | 99.0019 | 420 | 10 | 0.16719 | 70.6007 | Operational
Lyostar II | 5% Mannitol | 20-ml clear | 0.00065442 | 5% Mannitol | 1.0153 | 10.4293 | -5 | 0.35 | -12.4042 | 43.3333 | 0.00038207 | 99.0291 | -10.8748 | 35.8133 | 0.00048658 | 99.0115 | 420 | 10 | 0.16486 | 69.9263 | Operational
Lyostar II | 5% Mannitol | 20-ml clear | 0.0006641 | 5% Mannitol | 1.0153 | 10.4293 | -5 | 0.375 | -12.2637 | 43.6133 | 0.00037641 | 99.0454 | -10.7607 | 36.0533 | 0.00047975 | 99.0343 | 420 | 10 | 0.16243 | 69.2227 | Operational
Lyostar II | 5% Mannitol | 20-ml clear | 0.00067282 | 5% Mannitol | 1.0153 | 10.4293 | -5 | 0.4 | -12.1316 | 43.9333 | 0.00037059 | 99.0626 | -10.6534 | 36.3333 | 0.00047271 | 99.0796 | 420 | 10 | 0.15994 | 68.4992 | Operational
Lyostar II | 5% Mannitol | 20-ml clear | 0.00068786 | 5% Mannitol | 1.0153 | 10.4293 | -5 | 0.45 | -11.8885 | 44.6533 | 0.00035868 | 99.0614 | -10.4599 | 36.8933 | 0.00045824 | 99.0143 | 420 | 10 | 0.15483 | 67.0188 | Operational
Lyostar II | 5% Mannitol | 20-ml clear | 0.00014197 | 5% Mannitol | 1.0153 | 10.4293 | 0 | 0.02 | -20.3872 | 75.42 | 0.00022365 | 99.0329 | -17.6848 | 57.3 | 0.0003001 | 99.0481 | 420 | 10 | 0.097145 | 50.3059 | Pmin exceeds chamber pressure
Lyostar II | 5% Mannitol | 20-ml clear | 0.00024279 | 5% Mannitol | 1.0153 | 10.4293 | 0 | 0.04 | -16.7036 | 53.34 | 0.00031994 | 99.0583 | -14.1792 | 41.5 | 0.00041915 | 99.0594 | 420 | 10 | 0.13854 | 62.3006 | Pmin exceeds chamber pressure
Lyostar II | 5% Mannitol | 20-ml clear | 0.00031809 | 5% Mannitol | 1.0153 | 10.4293 | 0 | 0.06 | -14.9054 | 45.5 | 0.0003755 | 99.0164 | -12.4983 | 35.9 | 0.00048587 | 99.0389 | 420 | 10 | 0.16235 | 69.1981 | Pmin exceeds chamber pressure
Lyostar II | 5% Mannitol | 20-ml clear | 0.00037647 | 5% Mannitol | 1.0153 | 10.4293 | 0 | 0.08 | -13.7963 | 41.5 | 0.00040902 | 99.0097 | -11.4738 | 33.06 | 0.00052463 | 99.0947 | 420 | 10 | 0.17664 | 73.3409 | Operational
Lyostar II | 5% Mannitol | 20-ml clear | 0.00042305 | 5% Mannitol | 1.0153 | 10.4293 | 0 | 0.1 | -13.0269 | 39.14 | 0.00043096 | 99.0614 | -10.7755 | 31.34 | 0.00054965 | 99.0622 | 420 | 10 | 0.18599 | 76.0476 | Operational
Lyostar II | 5% Mannitol | 20-ml clear | 0.00046953 | 5% Mannitol | 1.0153 | 10.4293 | 0 | 0.125 | -12.337 | 37.26 | 0.00044846 | 99.0203 | -10.1512 | 30.02 | 0.00056944 | 99.0782 | 420 | 10 | 0.19344 | 78.2061 | Operational
Lyostar II | 5% Mannitol | 20-ml clear | 0.00050664 | 5% Mannitol | 1.0153 | 10.4293 | 0 | 0.15 | -11.8214 | 36.1 | 0.00045903 | 99.0587 | -9.6928 | 29.18 | 0.00058128 | 99.0659 | 420 | 10 | 0.19793 | 79.5072 | Operational
Lyostar II | 5% Mannitol | 20-ml clear | 0.00053695 | 5% Mannitol | 1.0153 | 10.4293 | 0 | 0.175 | -11.4201 | 35.3 | 0.0004651 | 99.0111 | -9.3375 | 28.62 | 0.00058804 | 99.0339 | 420 | 10 | 0.2005 | 80.2541 | Operational
Lyostar II | 5% Mannitol | 20-ml clear | 0.00056218 | 5% Mannitol | 1.0153 | 10.4293 | 0 | 0.2 | -11.0908 | 34.78 | 0.00046812 | 99.0215 | -9.0489 | 28.26 | 0.00059136 | 99.0495 | 420 | 10 | 0.20179 | 80.6255 | Operational
Lyostar II | 5% Mannitol | 20-ml clear | 0.0005835 | 5% Mannitol | 1.0153 | 10.4293 | 0 | 0.225 | -10.8148 | 34.42 | 0.000469 | 99.0037 | -8.8085 | 28.02 | 0.00059227 | 99.0542 | 420 | 10 | 0.20216 | 80.7335 | Operational
Lyostar II | 5% Mannitol | 20-ml clear | 0.00060176 | 5% Mannitol | 1.0153 | 10.4293 | 0 | 0.25 | -10.5741 | 34.22 | 0.00046835 | 99.0735 | -8.6036 | 27.86 | 0.00059144 | 99.0353 | 420 | 10 | 0.20188 | 80.6514 | Operational
Lyostar II | 5% Mannitol | 20-ml clear | 0.00061757 | 5% Mannitol | 1.0153 | 10.4293 | 0 | 0.275 | -10.3661 | 34.06 | 0.00046656 | 99.0245 | -8.4237 | 27.78 | 0.00058933 | 99.0584 | 420 | 10 | 0.20111 | 80.4302 | Operational
Lyostar II | 5% Mannitol | 20-ml clear | 0.0006314 | 5% Mannitol | 1.0153 | 10.4293 | 0 | 0.3 | -10.1795 | 33.98 | 0.00046393 | 99.0007 | -8.2647 | 27.74 | 0.00058626 | 99.053 | 420 | 10 | 0.19999 | 80.1047 | Operational
Lyostar II | 5% Mannitol | 20-ml clear | 0.00064359 | 5% Mannitol | 1.0153 | 10.4293 | 0 | 0.325 | -10.0087 | 33.98 | 0.00046067 | 99.0382 | -8.1216 | 27.74 | 0.00058245 | 99.05 | 420 | 10 | 0.1986 | 79.7013 | Operational
Lyostar II | 5% Mannitol | 20-ml clear | 0.00065442 | 5% Mannitol | 1.0153 | 10.4293 | 0 | 0.35 | -9.8523 | 34.02 | 0.00045693 | 99.0675 | -7.9907 | 27.78 | 0.00057809 | 99.0718 | 420 | 10 | 0.197 | 79.2385 | Operational
Lyostar II | 5% Mannitol | 20-ml clear | 0.0006641 | 5% Mannitol | 1.0153 | 10.4293 | 0 | 0.375 | -9.71 | 34.06 | 0.00045283 | 99.0121 | -7.8719 | 27.82 | 0.00057329 | 99.0189 | 420 | 10 | 0.19525 | 78.7307 | Operational
Lyostar II | 5% Mannitol | 20-ml clear | 0.00067282 | 5% Mannitol | 1.0153 | 10.4293 | 0 | 0.4 | -9.5737 | 34.18 | 0.00044845 | 99.0766 | -7.7604 | 27.9 | 0.00056816 | 99.0197 | 420 | 10 | 0.19338 | 78.1888 | Operational
Lyostar II | 5% Mannitol | 20-ml clear | 0.00068786 | 5% Mannitol | 1.0153 | 10.4293 | 0 | 0.45 | -9.329 | 34.42 | 0.00043913 | 99.0352 | -7.5561 | 28.14 | 0.00055718 | 99.1013 | 420 | 10 | 0.18939 | 77.0344 | Operational
Lyostar II | 5% Mannitol | 20-ml clear | 0.00014197 | 5% Mannitol | 1.0153 | 10.4293 | 5 | 0.02 | -18.8077 | 66.0267 | 0.00024175 | 99.0012 | -15.921 | 49.7467 | 0.00032422 | 99.0506 | 420 | 10 | 0.105 | 52.5809 | Pmin exceeds chamber pressure
Lyostar II | 5% Mannitol | 20-ml clear | 0.00024279 | 5% Mannitol | 1.0153 | 10.4293 | 5 | 0.04 | -14.8883 | 46.0667 | 0.00034838 | 99.0488 | -12.1446 | 35.5067 | 0.00045607 | 99.0726 | 420 | 10 | 0.15084 | 65.8642 | Pmin exceeds chamber pressure
Lyostar II | 5% Mannitol | 20-ml clear | 0.00031809 | 5% Mannitol | 1.0153 | 10.4293 | 5 | 0.06 | -12.9558 | 38.9867 | 0.0004112 | 99.0424 | -10.3091 | 30.4667 | 0.00053142 | 99.0957 | 420 | 10 | 0.17775 | 73.6616 | Pmin exceeds chamber pressure
Lyostar II | 5% Mannitol | 20-ml clear | 0.00037647 | 5% Mannitol | 1.0153 | 10.4293 | 5 | 0.08 | -11.7592 | 35.3467 | 0.00045022 | 99.0472 | -9.1858 | 27.8667 | 0.00057661 | 99.1153 | 420 | 10 | 0.1944 | 78.4855 | Operational
Lyostar II | 5% Mannitol | 20-ml clear | 0.00042305 | 5% Mannitol | 1.0153 | 10.4293 | 5 | 0.1 | -10.9309 | 33.1467 | 0.00047659 | 99.0324 | -8.4185 | 26.2667 | 0.00060676 | 99.0204 | 420 | 10 | 0.20564 | 81.741 | Operational
Lyostar II | 5% Mannitol | 20-ml clear | 0.00046953 | 5% Mannitol | 1.0153 | 10.4293 | 5 | 0.125 | -10.1824 | 31.4267 | 0.00049867 | 99.0727 | -7.7305 | 25.0267 | 0.00063178 | 99.0173 | 420 | 10 | 0.21503 | 84.463 | Operational
Lyostar II | 5% Mannitol | 20-ml clear | 0.00050664 | 5% Mannitol | 1.0153 | 10.4293 | 5 | 0.15 | -9.6279 | 30.3067 | 0.00051303 | 99.0867 | -7.2245 | 24.2267 | 0.00064798 | 99.0226 | 420 | 10 | 0.22114 | 86.2339 | Operational
Lyostar II | 5% Mannitol | 20-ml clear | 0.00053695 | 5% Mannitol | 1.0153 | 10.4293 | 5 | 0.175 | -9.1941 | 29.5467 | 0.00052237 | 99.1122 | -6.83 | 23.7067 | 0.00065848 | 99.116 | 420 | 10 | 0.22511 | 87.3844 | Operational
Lyostar II | 5% Mannitol | 20-ml clear | 0.00056218 | 5% Mannitol | 1.0153 | 10.4293 | 5 | 0.2 | -8.8444 | 28.9867 | 0.00052826 | 99.0633 | -6.5162 | 23.3067 | 0.0006651 | 99.0624 | 420 | 10 | 0.22762 | 88.1096 | Operational
Lyostar II | 5% Mannitol | 20-ml clear | 0.0005835 | 5% Mannitol | 1.0153 | 10.4293 | 5 | 0.225 | -8.5512 | 28.5867 | 0.00053169 | 99.0336 | -6.2547 | 23.0267 | 0.00066898 | 99.0449 | 420 | 10 | 0.22908 | 88.5326 | Operational
Lyostar II | 5% Mannitol | 20-ml clear | 0.00060176 | 5% Mannitol | 1.0153 | 10.4293 | 5 | 0.25 | -8.299 | 28.3067 | 0.00053333 | 99.0379 | -6.0322 | 22.8267 | 0.00067085 | 99.0357 | 420 | 10 | 0.22977 | 88.7346 | Operational
Lyostar II | 5% Mannitol | 20-ml clear | 0.00061757 | 5% Mannitol | 1.0153 | 10.4293 | 5 | 0.275 | -8.0785 | 28.1067 | 0.00053362 | 99.0434 | -5.837 | 22.7067 | 0.00067121 | 99.1112 | 420 | 10 | 0.2299 | 88.7715 | Operational
Lyostar II | 5% Mannitol | 20-ml clear | 0.0006314 | 5% Mannitol | 1.0153 | 10.4293 | 5 | 0.3 | -7.8808 | 27.9867 | 0.0005329 | 99.1081 | -5.6687 | 22.5867 | 0.00067043 | 99.0261 | 420 | 10 | 0.22959 | 88.6827 | Operational
Lyostar II | 5% Mannitol | 20-ml clear | 0.00064359 | 5% Mannitol | 1.0153 | 10.4293 | 5 | 0.325 | -7.707 | 27.8667 | 0.00053139 | 99.0318 | -5.514 | 22.5467 | 0.00066875 | 99.1137 | 420 | 10 | 0.22895 | 88.4972 | Operational
Lyostar II | 5% Mannitol | 20-ml clear | 0.00065442 | 5% Mannitol | 1.0153 | 10.4293 | 5 | 0.35 | -7.5449 | 27.8267 | 0.00052927 | 99.0843 | -5.3763 | 22.5067 | 0.00066638 | 99.1011 | 420 | 10 | 0.22805 | 88.2361 | Operational
Lyostar II | 5% Mannitol | 20-ml clear | 0.0006641 | 5% Mannitol | 1.0153 | 10.4293 | 5 | 0.375 | -7.3983 | 27.7867 | 0.00052667 | 99.0455 | -5.2523 | 22.4667 | 0.00066345 | 99.0066 | 420 | 10 | 0.22695 | 87.9156 | Operational
Lyostar II | 5% Mannitol | 20-ml clear | 0.00067282 | 5% Mannitol | 1.0153 | 10.4293 | 5 | 0.4 | -7.261 | 27.7867 | 0.00052369 | 99.0528 | -5.1326 | 22.5067 | 0.00066009 | 99.1464 | 420 | 10 | 0.22568 | 87.5486 | Operational
Lyostar II | 5% Mannitol | 20-ml clear | 0.00068786 | 5% Mannitol | 1.0153 | 10.4293 | 5 | 0.45 | -7.0135 | 27.8267 | 0.0005169 | 99.01 | -4.9235 | 22.5467 | 0.00065236 | 99.1149 | 420 | 10 | 0.22279 | 86.7109 | Operational
Lyostar II | 5% Mannitol | 20-ml clear | 0.00014197 | 5% Mannitol | 1.0153 | 10.4293 | 10 | 0.02 | -17.3631 | 58.6333 | 0.00025978 | 99.029 | -14.3182 | 43.8333 | 0.0003485 | 99.0243 | 420 | 10 | 0.11284 | 54.8521 | Pmin exceeds chamber pressure
Lyostar II | 5% Mannitol | 20-ml clear | 0.00024279 | 5% Mannitol | 1.0153 | 10.4293 | 10 | 0.04 | -13.2389 | 40.4333 | 0.00037668 | 99.0219 | -10.3022 | 30.9133 | 0.00049321 | 99.0129 | 420 | 10 | 0.1631 | 69.4162 | Pmin exceeds chamber pressure
Lyostar II | 5% Mannitol | 20-ml clear | 0.00031809 | 5% Mannitol | 1.0153 | 10.4293 | 10 | 0.06 | -11.1887 | 33.9933 | 0.00044663 | 99.003 | -8.3288 | 26.3533 | 0.00057714 | 99.0481 | 420 | 10 | 0.19306 | 78.0985 | Pmin exceeds chamber pressure
Lyostar II | 5% Mannitol | 20-ml clear | 0.00037647 | 5% Mannitol | 1.0153 | 10.4293 | 10 | 0.08 | -9.9142 | 30.6733 | 0.00049103 | 99.0044 | -7.1142 | 23.9933 | 0.0006287 | 99.0843 | 420 | 10 | 0.21201 | 83.5887 | Pmin exceeds chamber pressure
Lyostar II | 5% Mannitol | 20-ml clear | 0.00042305 | 5% Mannitol | 1.0153 | 10.4293 | 10 | 0.1 | -9.0285 | 28.6733 | 0.0005217 | 99.0345 | -6.2795 | 22.5533 | 0.00066385 | 99.0681 | 420 | 10 | 0.22508 | 87.3761 | Operational
Lyostar II | 5% Mannitol | 20-ml clear | 0.00046953 | 5% Mannitol | 1.0153 | 10.4293 | 10 | 0.125 | -8.2313 | 27.0733 | 0.00054815 | 99.0464 | -5.5347 | 21.3933 | 0.00069391 | 99.0065 | 420 | 10 | 0.23635 | 90.6392 | Operational
Lyostar II | 5% Mannitol | 20-ml clear | 0.00050664 | 5% Mannitol | 1.0153 | 10.4293 | 10 | 0.15 | -7.6395 | 26.0333 | 0.00056614 | 99.0887 | -4.9823 | 20.6733 | 0.00071425 | 99.135 | 420 | 10 | 0.244 | 92.8573 | Operational
Lyostar II | 5% Mannitol | 20-ml clear | 0.00053695 | 5% Mannitol | 1.0153 | 10.4293 | 10 | 0.175 | -7.1782 | 25.3133 | 0.00057857 | 99.1311 | -4.5579 | 20.1533 | 0.00072827 | 99.1458 | 420 | 10 | 0.24929 | 94.3894 | Operational
Lyostar II | 5% Mannitol | 20-ml clear | 0.00056218 | 5% Mannitol | 1.0153 | 10.4293 | 10 | 0.2 | -6.8097 | 24.7533 | 0.00058716 | 99.0238 | -4.2199 | 19.7533 | 0.00073798 | 99.0446 | 420 | 10 | 0.25294 | 95.4479 | Operational
Lyostar II | 5% Mannitol | 20-ml clear | 0.0005835 | 5% Mannitol | 1.0153 | 10.4293 | 10 | 0.225 | -6.4958 | 24.3933 | 0.00059299 | 99.1353 | -3.9381 | 19.4733 | 0.0007446 | 99.0385 | 420 | 10 | 0.25542 | 96.1665 | Operational
Lyostar II | 5% Mannitol | 20-ml clear | 0.00060176 | 5% Mannitol | 1.0153 | 10.4293 | 10 | 0.25 | -6.2341 | 24.0733 | 0.00059678 | 99.0448 | -3.6983 | 19.2733 | 0.00074894 | 99.081 | 420 | 10 | 0.25704 | 96.6348 | Operational
Lyostar II | 5% Mannitol | 20-ml clear | 0.00061757 | 5% Mannitol | 1.0153 | 10.4293 | 10 | 0.275 | -6.0013 | 23.8733 | 0.00059903 | 99.13 | -3.4922 | 19.1133 | 0.00075158 | 99.0744 | 420 | 10 | 0.258 | 96.9137 | Operational
Lyostar II | 5% Mannitol | 20-ml clear | 0.0006314 | 5% Mannitol | 1.0153 | 10.4293 | 10 | 0.3 | -5.8013 | 23.6733 | 0.0006001 | 99.0188 | -3.311 | 18.9933 | 0.00075289 | 99.0748 | 420 | 10 | 0.25846 | 97.0468 | Operational
Lyostar II | 5% Mannitol | 20-ml clear | 0.00064359 | 5% Mannitol | 1.0153 | 10.4293 | 10 | 0.325 | -5.6181 | 23.5533 | 0.00060025 | 99.0481 | -3.1488 | 18.9133 | 0.00075316 | 99.1229 | 420 | 10 | 0.25853 | 97.0661 | Operational
Lyostar II | 5% Mannitol | 20-ml clear | 0.00065442 | 5% Mannitol | 1.0153 | 10.4293 | 10 | 0.35 | -5.4512 | 23.4733 | 0.00059966 | 99.1039 | -3.0049 | 18.8333 | 0.00075261 | 99.0603 | 420 | 10 | 0.25828 | 96.9951 | Operational
Lyostar II | 5% Mannitol | 20-ml clear | 0.0006641 | 5% Mannitol | 1.0153 | 10.4293 | 10 | 0.375 | -5.3012 | 23.3933 | 0.00059849 | 99.0607 | -2.872 | 18.7933 | 0.0007514 | 99.0963 | 420 | 10 | 0.25779 | 96.852 | Operational
Lyostar II | 5% Mannitol | 20-ml clear | 0.00067282 | 5% Mannitol | 1.0153 | 10.4293 | 10 | 0.4 | -5.1608 | 23.3533 | 0.00059684 | 99.0858 | -2.7514 | 18.7533 | 0.00074965 | 99.0586 | 420 | 10 | 0.25709 | 96.6507 | Operational
Lyostar II | 5% Mannitol | 20-ml clear | 0.00068786 | 5% Mannitol | 1.0153 | 10.4293 | 10 | 0.45 | -4.9088 | 23.3133 | 0.00059248 | 99.0943 | -2.5321 | 18.7533 | 0.00074492 | 99.1893 | 420 | 10 | 0.25525 | 96.1155 | Operational
Lyostar II | 5% Mannitol | 20-ml clear | 0.00014197 | 5% Mannitol | 1.0153 | 10.4293 | 15 | 0.02 | -16.0397 | 52.64 | 0.00027783 | 99.0169 | -12.8471 | 39.16 | 0.000373 | 99.0874 | 420 | 10 | 0.12069 | 57.1267 | Pmin exceeds chamber pressure
Lyostar II | 5% Mannitol | 20-ml clear | 0.00024279 | 5% Mannitol | 1.0153 | 10.4293 | 15 | 0.04 | -11.7281 | 36 | 0.00040498 | 99.0477 | -8.6181 | 27.36 | 0.00053073 | 99.0466 | 420 | 10 | 0.17537 | 72.9723 | Pmin exceeds chamber pressure
Lyostar II | 5% Mannitol | 20-ml clear | 0.00031809 | 5% Mannitol | 1.0153 | 10.4293 | 15 | 0.06 | -9.5718 | 30.12 | 0.000482 | 99.0432 | -6.5233 | 23.2 | 0.00062328 | 99.0561 | 420 | 10 | 0.20837 | 82.5341 | Pmin exceeds chamber pressure
Lyostar II | 5% Mannitol | 20-ml clear | 0.00037647 | 5% Mannitol | 1.0153 | 10.4293 | 15 | 0.08 | -8.2278 | 27.08 | 0.0005317 | 99.044 | -5.2281 | 21.04 | 0.0006812 | 99.0679 | 420 | 10 | 0.22959 | 88.6831 | Pmin exceeds chamber pressure
Lyostar II | 5% Mannitol | 20-ml clear | 0.00042305 | 5% Mannitol | 1.0153 | 10.4293 | 15 | 0.1 | -7.2931 | 25.24 | 0.00056659 | 99.0633 | -4.3354 | 19.72 | 0.00072132 | 99.0397 | 420 | 10 | 0.24447 | 92.9923 | Operational
Lyostar II | 5% Mannitol | 20-ml clear | 0.00046953 | 5% Mannitol | 1.0153 | 10.4293 | 15 | 0.125 | -6.4517 | 23.76 | 0.0005973 | 99.0609 | -3.5339 | 18.68 | 0.00075631 | 99.1018 | 420 | 10 | 0.25754 | 96.7815 | Operational
Lyostar II | 5% Mannitol | 20-ml clear | 0.00050664 | 5% Mannitol | 1.0153 | 10.4293 | 15 | 0.15 | -5.8265 | 22.8 | 0.00061879 | 99.1324 | -2.9443 | 18 | 0.00078067 | 99.1881 | 420 | 10 | 0.26669 | 99.4311 | Operational
Lyostar II | 5% Mannitol | 20-ml clear | 0.00053695 | 5% Mannitol | 1.0153 | 10.4293 | 15 | 0.175 | -5.3466 | 22.08 | 0.00063417 | 99.0025 | -2.4942 | 17.48 | 0.00079808 | 99.0338 | 420 | 10 | 0.27324 | 101.3285 | Operational
Lyostar II | 5% Mannitol | 20-ml clear | 0.00056218 | 5% Mannitol | 1.0153 | 10.4293 | 15 | 0.2 | -4.9526 | 21.6 | 0.00064533 | 99.0952 | -2.1306 | 17.12 | 0.00081071 | 99.0239 | 420 | 10 | 0.27798 | 102.7037 | Operational
Lyostar II | 5% Mannitol | 20-ml clear | 0.0005835 | 5% Mannitol | 1.0153 | 10.4293 | 15 | 0.225 | -4.6306 | 21.2 | 0.00065342 | 99.005 | -1.8271 | 16.88 | 0.00081992 | 99.1852 | 420 | 10 | 0.28143 | 103.7026 | Operational
Lyostar II | 5% Mannitol | 20-ml clear | 0.00060176 | 5% Mannitol | 1.0153 | 10.4293 | 15 | 0.25 | -4.3532 | 20.92 | 0.00065925 | 99.0504 | -1.577 | 16.64 | 0.00082658 | 99.0066 | 420 | 10 | 0.28391 | 104.4218 | Operational
Lyostar II | 5% Mannitol | 20-ml clear | 0.00061757 | 5% Mannitol | 1.0153 | 10.4293 | 15 | 0.275 | -4.1107 | 20.72 | 0.00066335 | 99.1657 | -1.3585 | 16.48 | 0.00083133 | 99.0144 | 420 | 10 | 0.28566 | 104.9286 | Operational
Lyostar II | 5% Mannitol | 20-ml clear | 0.0006314 | 5% Mannitol | 1.0153 | 10.4293 | 15 | 0.3 | -3.9027 | 20.52 | 0.00066611 | 99.0697 | -1.1669 | 16.36 | 0.00083458 | 99.0531 | 420 | 10 | 0.28684 | 105.2705 | Operational
Lyostar II | 5% Mannitol | 20-ml clear | 0.00064359 | 5% Mannitol | 1.0153 | 10.4293 | 15 | 0.325 | -3.7124 | 20.4 | 0.00066781 | 99.1606 | -0.9957 | 16.28 | 0.00083665 | 99.1681 | 420 | 10 | 0.28757 | 105.4822 | Operational
Lyostar II | 5% Mannitol | 20-ml clear | 0.00065442 | 5% Mannitol | 1.0153 | 10.4293 | 15 | 0.35 | -3.5439 | 20.28 | 0.00066867 | 99.1199 | -0.8439 | 16.2 | 0.00083778 | 99.1632 | 420 | 10 | 0.28794 | 105.5897 | Operational
Lyostar II | 5% Mannitol | 20-ml clear | 0.0006641 | 5% Mannitol | 1.0153 | 10.4293 | 15 | 0.375 | -3.3884 | 20.2 | 0.00066884 | 99.1514 | -0.7078 | 16.12 | 0.00083815 | 99.06 | 420 | 10 | 0.28803 | 105.6133 | Operational
Lyostar II | 5% Mannitol | 20-ml clear | 0.00067282 | 5% Mannitol | 1.0153 | 10.4293 | 15 | 0.4 | -3.2476 | 20.12 | 0.00066846 | 99.095 | -0.5813 | 16.08 | 0.00083789 | 99.1072 | 420 | 10 | 0.28787 | 105.5684 | Operational
Lyostar II | 5% Mannitol | 20-ml clear | 0.00068786 | 5% Mannitol | 1.0153 | 10.4293 | 15 | 0.45 | -2.9918 | 20.04 | 0.0006664 | 99.1375 | -0.3589 | 16 | 0.0008359 | 99.0118 | 420 | 10 | 0.28701 | 105.3186 | Operational
Lyostar II | 5% Mannitol | 20-ml clear | 0.00014197 | 5% Mannitol | 1.0153 | 10.4293 | 20 | 0.02 | -14.8182 | 47.7267 | 0.00029592 | 99.0143 | -11.499 | 35.3267 | 0.00039776 | 99.0539 | 420 | 10 | 0.12857 | 59.4097 | Pmin exceeds chamber pressure
Lyostar II | 5% Mannitol | 20-ml clear | 0.00024279 | 5% Mannitol | 1.0153 | 10.4293 | 20 | 0.04 | -10.3419 | 32.4067 | 0.00043337 | 99.0228 | -7.075 | 24.5267 | 0.0005687 | 99.0674 | 420 | 10 | 0.1877 | 76.5442 | Pmin exceeds chamber pressure
Lyostar II | 5% Mannitol | 20-ml clear | 0.00031809 | 5% Mannitol | 1.0153 | 10.4293 | 20 | 0.06 | -8.0915 | 27.0067 | 0.00051746 | 99.0073 | -4.8693 | 20.7267 | 0.00067 | 99.1058 | 420 | 10 | 0.22374 | 86.9863 | Pmin exceeds chamber pressure
Lyostar II | 5% Mannitol | 20-ml clear | 0.00037647 | 5% Mannitol | 1.0153 | 10.4293 | 20 | 0.08 | -6.6799 | 24.2467 | 0.00057246 | 99.128 | -3.504 | 18.7267 | 0.00073435 | 99.0202 | 420 | 10 | 0.24723 | 93.7931 | Pmin exceeds chamber pressure
Lyostar II | 5% Mannitol | 20-ml clear | 0.00042305 | 5% Mannitol | 1.0153 | 10.4293 | 20 | 0.1 | -5.7047 | 22.5267 | 0.00061151 | 99.0483 | -2.5571 | 17.5267 | 0.00077945 | 99.0459 | 420 | 10 | 0.26389 | 98.6197 | Operational
Lyostar II | 5% Mannitol | 20-ml clear | 0.00046953 | 5% Mannitol | 1.0153 | 10.4293 | 20 | 0.125 | -4.822 | 21.1667 | 0.0006464 | 99.0706 | -1.7083 | 16.5667 | 0.00081937 | 99.0983 | 420 | 10 | 0.27875 | 102.9268 | Operational
Lyostar II | 5% Mannitol | 20-ml clear | 0.00050664 | 5% Mannitol | 1.0153 | 10.4293 | 20 | 0.15 | -4.1718 | 20.2467 | 0.00067129 | 99.0138 | -1.085 | 15.9267 | 0.00084769 | 99.1277 | 420 | 10 | 0.28935 | 105.9977 | Operational
Lyostar II | 5% Mannitol | 20-ml clear | 0.00053695 | 5% Mannitol | 1.0153 | 10.4293 | 20 | 0.175 | -3.6651 | 19.6067 | 0.00068955 | 99.0182 | -0.6028 | 15.4867 | 0.00086841 | 99.2279 | 420 | 10 | 0.29712 | 108.2489 | Operational
Lyostar II | 5% Mannitol | 20-ml clear | 0.00056218 | 5% Mannitol | 1.0153 | 10.4293 | 20 | 0.2 | -3.2528 | 19.1667 | 0.00070317 | 99.1764 | -0.2205 | 15.1267 | 0.00088387 | 99.0848 | 420 | 10 | 0.30292 | 109.9292 | Operational
Lyostar II | 5% Mannitol | 20-ml clear | 0.0005835 | 5% Mannitol | 1.0153 | 10.4293 | 20 | 0.225 | -2.9149 | 18.8067 | 0.00071344 | 99.1775 | 0.0978 | 14.8867 | 0.00089556 | 99.189 | 420 | 10 | 0.30729 | 111.1962 | Operational
Lyostar II | 5% Mannitol | 20-ml clear | 0.00060176 | 5% Mannitol | 1.0153 | 10.4293 | 20 | 0.25 | -2.6285 | 18.5267 | 0.0007212 | 99.1783 | 0.3647 | 14.6867 | 0.00090444 | 99.187 | 420 | 10 | 0.3106 | 112.1547 | Operational
Lyostar II | 5% Mannitol | 20-ml clear | 0.00061757 | 5% Mannitol | 1.0153 | 10.4293 | 20 | 0.275 | -2.3834 | 18.2867 | 0.00072706 | 99.084 | 0.5937 | 14.5267 | 0.00091118 | 99.1741 | 420 | 10 | 0.3131 | 112.8777 | Operational
Lyostar II | 5% Mannitol | 20-ml clear | 0.0006314 | 5% Mannitol | 1.0153 | 10.4293 | 20 | 0.3 | -2.1641 | 18.1267 | 0.00073142 | 99.1722 | 0.794 | 14.4067 | 0.00091626 | 99.2185 | 420 | 10 | 0.31496 | 113.417 | Operational
Lyostar II | 5% Mannitol | 20-ml clear | 0.00064359 | 5% Mannitol | 1.0153 | 10.4293 | 20 | 0.325 | -1.973 | 17.9667 | 0.00073459 | 99.084 | 0.9696 | 14.2867 | 0.00092001 | 99.099 | 420 | 10 | 0.31632 | 113.8103 | Operational
Lyostar II | 5% Mannitol | 20-ml clear | 0.00065442 | 5% Mannitol | 1.0153 | 10.4293 | 20 | 0.35 | -1.7997 | 17.8467 | 0.00073681 | 99.0627 | 1.1278 | 14.2067 | 0.00092271 | 99.1198 | 420 | 10 | 0.31727 | 114.0863 | Operational
Lyostar II | 5% Mannitol | 20-ml clear | 0.0006641 | 5% Mannitol | 1.0153 | 10.4293 | 20 | 0.375 | -1.6403 | 17.7667 | 0.00073825 | 99.1385 | 1.27 | 14.1267 | 0.00092454 | 99.035 | 420 | 10 | 0.31789 | 114.2668 | Operational
Lyostar II | 5% Mannitol | 20-ml clear | 0.00067282 | 5% Mannitol | 1.0153 | 10.4293 | 20 | 0.4 | -1.4959 | 17.6867 | 0.00073906 | 99.1211 | 1.4008 | 14.0867 | 0.00092566 | 99.1393 | 420 | 10 | 0.31824 | 114.3688 | Operational
Lyostar II | 5% Mannitol | 20-ml clear | 0.00068786 | 5% Mannitol | 1.0153 | 10.4293 | 20 | 0.45 | -1.2389 | 17.5667 | 0.00073918 | 99.0784 | 1.6308 | 14.0067 | 0.0009262 | 99.1452 | 420 | 10 | 0.31831 | 114.3882 | Operational
Lyostar II | 5% Mannitol | 20-ml clear | 0.00014197 | 5% Mannitol | 1.0153 | 10.4293 | 25 | 0.02 | -13.6835 | 43.6533 | 0.0003141 | 99.0468 | -10.2521 | 32.1733 | 0.00042279 | 99.0353 | 420 | 10 | 0.13649 | 61.7049 | Pmin exceeds chamber pressure
Lyostar II | 5% Mannitol | 20-ml clear | 0.00024279 | 5% Mannitol | 1.0153 | 10.4293 | 25 | 0.04 | -9.0564 | 29.4933 | 0.00046193 | 99.0916 | -5.6564 | 22.2133 | 0.00060721 | 99.0144 | 420 | 10 | 0.20011 | 80.1403 | Pmin exceeds chamber pressure
Lyostar II | 5% Mannitol | 20-ml clear | 0.00031809 | 5% Mannitol | 1.0153 | 10.4293 | 25 | 0.06 | -6.7239 | 24.4933 | 0.00055312 | 99.021 | -3.3496 | 18.7333 | 0.00071741 | 99.1095 | 420 | 10 | 0.23921 | 91.4691 | Pmin exceeds chamber pressure
Lyostar II | 5% Mannitol | 20-ml clear | 0.00037647 | 5% Mannitol | 1.0153 | 10.4293 | 25 | 0.08 | -5.2582 | 21.9333 | 0.00061342 | 99.095 | -1.9181 | 16.8933 | 0.00078832 | 99.0212 | 420 | 10 | 0.26498 | 98.9369 | Pmin exceeds chamber pressure
Lyostar II | 5% Mannitol | 20-ml clear | 0.00042305 | 5% Mannitol | 1.0153 | 10.4293 | 25 | 0.1 | -4.2383 | 20.3733 | 0.00065665 | 99.139 | -0.9209 | 15.8133 | 0.00083848 | 99.201 | 420 | 10 | 0.28343 | 104.2814 | Pmin exceeds chamber pressure
Lyostar II | 5% Mannitol | 20-ml clear | 0.00046953 | 5% Mannitol | 1.0153 | 10.4293 | 25 | 0.125 | -3.3226 | 19.0933 | 0.00069569 | 99.0632 | -0.033 | 14.8933 | 0.00088337 | 99.0455 | 420 | 10 | 0.30007 | 109.1038 | Operational
Lyostar II | 5% Mannitol | 20-ml clear | 0.00050664 | 5% Mannitol | 1.0153 | 10.4293 | 25 | 0.15 | -2.6438 | 18.2533 | 0.00072394 | 99.0744 | 0.6215 | 14.2933 | 0.00091565 | 99.0226 | 420 | 10 | 0.31211 | 112.5904 | Operational
Lyostar II | 5% Mannitol | 20-ml clear | 0.00053695 | 5% Mannitol | 1.0153 | 10.4293 | 25 | 0.175 | -2.1177 | 17.6533 | 0.00074499 | 99.0629 | 1.1282 | 13.8933 | 0.00093965 | 99.1912 | 420 | 10 | 0.32107 | 115.1889 | Operational
Lyostar II | 5% Mannitol | 20-ml clear | 0.00056218 | 5% Mannitol | 1.0153 | 10.4293 | 25 | 0.2 | -1.694 | 17.2133 | 0.00076102 | 99.0808 | 1.5315 | 13.5733 | 0.0009579 | 99.1558 | 420 | 10 | 0.3279 | 117.1664 | Operational
Lyostar II | 5% Mannitol | 20-ml clear | 0.0005835 | 5% Mannitol | 1.0153 | 10.4293 | 25 | 0.225 | -1.3417 | 16.8933 | 0.00077339 | 99.1905 | 1.8635 | 13.3333 | 0.00097202 | 99.1658 | 420 | 10 | 0.33317 | 118.693 | Operational
Lyostar II | 5% Mannitol | 20-ml clear | 0.00060176 | 5% Mannitol | 1.0153 | 10.4293 | 25 | 0.25 | -1.0473 | 16.6133 | 0.00078302 | 99.1114 | 2.1424 | 13.1333 | 0.00098304 | 99.0852 | 420 | 10 | 0.33727 | 119.8821 | Operational
Lyostar II | 5% Mannitol | 20-ml clear | 0.00061757 | 5% Mannitol | 1.0153 | 10.4293 | 25 | 0.275 | -0.7909 | 16.4133 | 0.00079055 | 99.1841 | 2.3816 | 12.9733 | 0.00099171 | 99.0171 | 420 | 10 | 0.34048 | 120.8124 | Operational
Lyostar II | 5% Mannitol | 20-ml clear | 0.0006314 | 5% Mannitol | 1.0153 | 10.4293 | 25 | 0.3 | -0.5707 | 16.2133 | 0.00079644 | 99.0175 | 2.5899 | 12.8533 | 0.00099854 | 99.0362 | 420 | 10 | 0.34299 | 121.5402 | Operational
Lyostar II | 5% Mannitol | 20-ml clear | 0.00064359 | 5% Mannitol | 1.0153 | 10.4293 | 25 | 0.325 | -0.3706 | 16.0933 | 0.00080102 | 99.1405 | 2.7736 | 12.7733 | 0.0010039 | 99.1972 | 420 | 10 | 0.34495 | 122.1066 | Operational
Lyostar II | 5% Mannitol | 20-ml clear | 0.00065442 | 5% Mannitol | 1.0153 | 10.4293 | 25 | 0.35 | -0.1935 | 15.9733 | 0.00080453 | 99.1159 | 2.9373 | 12.6933 | 0.0010081 | 99.2216 | 420 | 10 | 0.34645 | 122.5425 | Operational
Lyostar II | 5% Mannitol | 20-ml clear | 0.0006641 | 5% Mannitol | 1.0153 | 10.4293 | 25 | 0.375 | -0.0312 | 15.8933 | 0.00080718 | 99.2147 | 3.0849 | 12.6133 | 0.0010113 | 99.133 | 420 | 10 | 0.34759 | 122.8717 | Operational
Lyostar II | 5% Mannitol | 20-ml clear | 0.00067282 | 5% Mannitol | 1.0153 | 10.4293 | 25 | 0.4 | 0.1157 | 15.8133 | 0.00080912 | 99.2151 | 3.2185 | 12.5733 | 0.0010137 | 99.2749 | 420 | 10 | 0.34842 | 123.1131 | Operational
Lyostar II | 5% Mannitol | 20-ml clear | 0.00068786 | 5% Mannitol | 1.0153 | 10.4293 | 25 | 0.45 | 0.3766 | 15.6933 | 0.00081129 | 99.2295 | 3.4552 | 12.4533 | 0.0010166 | 99.015 | 420 | 10 | 0.34936 | 123.3864 | Operational
Lyostar II | 5% Mannitol | 20-ml clear | 0.00014197 | 5% Mannitol | 1.0153 | 10.4293 | 30 | 0.02 | -12.6264 | 40.22 | 0.00033237 | 99.0808 | -9.094 | 29.54 | 0.00044812 | 99.0163 | 420 | 10 | 0.14446 | 64.0149 | Pmin exceeds chamber pressure
Lyostar II | 5% Mannitol | 20-ml clear | 0.00024279 | 5% Mannitol | 1.0153 | 10.4293 | 30 | 0.04 | -7.8651 | 27.06 | 0.00049069 | 99.12 | -4.3383 | 20.34 | 0.00064629 | 99.0908 | 420 | 10 | 0.21263 | 83.7665 | Pmin exceeds chamber pressure
Lyostar II | 5% Mannitol | 20-ml clear | 0.00031809 | 5% Mannitol | 1.0153 | 10.4293 | 30 | 0.06 | -5.4569 | 22.42 | 0.00058906 | 99.0241 | -1.9465 | 17.1 | 0.00076561 | 99.0604 | 420 | 10 | 0.25482 | 95.9925 | Pmin exceeds chamber pressure
Lyostar II | 5% Mannitol | 20-ml clear | 0.00037647 | 5% Mannitol | 1.0153 | 10.4293 | 30 | 0.08 | -3.9385 | 20.06 | 0.00065472 | 99.161 | -0.4524 | 15.42 | 0.00084323 | 99.0923 | 420 | 10 | 0.2829 | 104.1287 | Pmin exceeds chamber pressure
Lyostar II | 5% Mannitol | 20-ml clear | 0.00042305 | 5% Mannitol | 1.0153 | 10.4293 | 30 | 0.1 | -2.8877 | 18.58 | 0.00070214 | 99.0396 | 0.5825 | 14.38 | 0.00089856 | 99.0012 | 420 | 10 | 0.30315 | 109.9949 | Pmin exceeds chamber pressure
Lyostar II | 5% Mannitol | 20-ml clear | 0.00046953 | 5% Mannitol | 1.0153 | 10.4293 | 30 | 0.125 | -1.9347 | 17.42 | 0.00074533 | 99.1081 | 1.5145 | 13.58 | 0.00094852 | 99.2049 | 420 | 10 | 0.32157 | 115.3342 | Operational
Lyostar II | 5% Mannitol | 20-ml clear | 0.00050664 | 5% Mannitol | 1.0153 | 10.4293 | 30 | 0.15 | -1.2343 | 16.62 | 0.00077692 | 99.0132 | 2.1974 | 13.02 | 0.00098483 | 99.1629 | 420 | 10 | 0.33504 | 119.2358 | Operational
Lyostar II | 5% Mannitol | 20-ml clear | 0.00053695 | 5% Mannitol | 1.0153 | 10.4293 | 30 | 0.175 | -0.6853 | 16.1 | 0.00080076 | 99.2399 | 2.7242 | 12.62 | 0.0010121 | 99.122 | 420 | 10 | 0.3452 | 122.1785 | Operational
Lyostar II | 5% Mannitol | 20-ml clear | 0.00056218 | 5% Mannitol | 1.0153 | 10.4293 | 30 | 0.2 | -0.251 | 15.66 | 0.00081915 | 99.0884 | 3.145 | 12.34 | 0.0010332 | 99.2397 | 420 | 10 | 0.35303 | 124.449 | Operational
Lyostar II | 5% Mannitol | 20-ml clear | 0.0005835 | 5% Mannitol | 1.0153 | 10.4293 | 30 | 0.225 | 0.1099 | 15.34 | 0.00083358 | 99.0828 | 3.4911 | 12.1 | 0.0010497 | 99.1254 | 420 | 10 | 0.35918 | 126.23 | Operational
Lyostar II | 5% Mannitol | 20-ml clear | 0.00060176 | 5% Mannitol | 1.0153 | 10.4293 | 30 | 0.25 | 0.4157 | 15.1 | 0.00084503 | 99.1581 | 3.7806 | 11.94 | 0.0010628 | 99.2877 | 420 | 10 | 0.36406 | 127.6441 | Operational
Lyostar II | 5% Mannitol | 20-ml clear | 0.00061757 | 5% Mannitol | 1.0153 | 10.4293 | 30 | 0.275 | 0.6778 | 14.9 | 0.00085418 | 99.1725 | 4.0298 | 11.78 | 0.0010734 | 99.1449 | 420 | 10 | 0.36796 | 128.7756 | Operational
Lyostar II | 5% Mannitol | 20-ml clear | 0.0006314 | 5% Mannitol | 1.0153 | 10.4293 | 30 | 0.3 | 0.9069 | 14.74 | 0.00086154 | 99.2054 | 4.2458 | 11.66 | 0.0010819 | 99.1204 | 420 | 10 | 0.3711 | 129.6856 | Operational
Lyostar II | 5% Mannitol | 20-ml clear | 0.00064359 | 5% Mannitol | 1.0153 | 10.4293 | 30 | 0.325 | 1.1076 | 14.58 | 0.00086746 | 99.041 | 4.4341 | 11.58 | 0.0010888 | 99.2744 | 420 | 10 | 0.37363 | 130.4181 | Operational
Lyostar II | 5% Mannitol | 20-ml clear | 0.00065442 | 5% Mannitol | 1.0153 | 10.4293 | 30 | 0.35 | 1.2908 | 14.5 | 0.00087222 | 99.2704 | 4.6028 | 11.5 | 0.0010945 | 99.2837 | 420 | 10 | 0.37567 | 131.0075 | Operational
Lyostar II | 5% Mannitol | 20-ml clear | 0.0006641 | 5% Mannitol | 1.0153 | 10.4293 | 30 | 0.375 | 1.453 | 14.38 | 0.00087602 | 99.0963 | 4.7558 | 11.42 | 0.001099 | 99.1731 | 420 | 10 | 0.37729 | 131.4791 | Operational
Lyostar II | 5% Mannitol | 20-ml clear | 0.00067282 | 5% Mannitol | 1.0153 | 10.4293 | 30 | 0.4 | 1.6022 | 14.3 | 0.00087903 | 99.0966 | 4.8913 | 11.38 | 0.0011026 | 99.3367 | 420 | 10 | 0.37859 | 131.8531 | Operational
Lyostar II | 5% Mannitol | 20-ml clear | 0.00068786 | 5% Mannitol | 1.0153 | 10.4293 | 30 | 0.45 | 1.8661 | 14.18 | 0.00088316 | 99.1346 | 5.1366 | 11.26 | 0.0011078 | 99.0578 | 420 | 10 | 0.38036 | 132.3678 | Operational
Lyostar II | 5% Mannitol | 20-ml clear | 0.00014197 | 5% Mannitol | 1.0153 | 10.4293 | 35 | 0.02 | -11.6419 | 37.2667 | 0.00035077 | 99.0479 | -8.0117 | 27.3267 | 0.00047374 | 99.0348 | 420 | 10 | 0.15249 | 66.3414 | Pmin exceeds chamber pressure
Lyostar II | 5% Mannitol | 20-ml clear | 0.00024279 | 5% Mannitol | 1.0153 | 10.4293 | 35 | 0.04 | -6.7592 | 24.9867 | 0.00051971 | 99.0485 | -3.1153 | 18.7667 | 0.00068597 | 99.1008 | 420 | 10 | 0.22526 | 87.4273 | Pmin exceeds chamber pressure
Lyostar II | 5% Mannitol | 20-ml clear | 0.00031809 | 5% Mannitol | 1.0153 | 10.4293 | 35 | 0.06 | -4.2781 | 20.6867 | 0.00062535 | 99.0128 | -0.6416 | 15.7667 | 0.00081466 | 99.1061 | 420 | 10 | 0.2706 | 100.5639 | Pmin exceeds chamber pressure
Lyostar II | 5% Mannitol | 20-ml clear | 0.00037647 | 5% Mannitol | 1.0153 | 10.4293 | 35 | 0.08 | -2.7176 | 18.4667 | 0.00069644 | 99.0277 | 0.9059 | 14.2067 | 0.00089919 | 99.1403 | 420 | 10 | 0.30102 | 109.3786 | Pmin exceeds chamber pressure
Lyostar II | 5% Mannitol | 20-ml clear | 0.00042305 | 5% Mannitol | 1.0153 | 10.4293 | 35 | 0.1 | -1.6277 | 17.1267 | 0.00074809 | 99.1033 | 1.9804 | 13.2467 | 0.00095985 | 99.0914 | 420 | 10 | 0.32309 | 115.7738 | Pmin exceeds chamber pressure
Lyostar II | 5% Mannitol | 20-ml clear | 0.00046953 | 5% Mannitol | 1.0153 | 10.4293 | 35 | 0.125 | -0.6477 | 16.0267 | 0.00079548 | 99.058 | 2.946 | 12.4667 | 0.001015 | 99.0047 | 420 | 10 | 0.34332 | 121.6354 | Operational
Lyostar II | 5% Mannitol | 20-ml clear | 0.00050664 | 5% Mannitol | 1.0153 | 10.4293 | 35 | 0.15 | 0.0779 | 15.3067 | 0.00083042 | 99.1268 | 3.6555 | 11.9667 | 0.0010554 | 99.1343 | 420 | 10 | 0.35823 | 125.9545 | Operational
Lyostar II | 5% Mannitol | 20-ml clear | 0.00053695 | 5% Mannitol | 1.0153 | 10.4293 | 35 | 0.175 | 0.6371 | 14.7667 | 0.00085703 | 99.001 | 4.2035 | 11.5867 | 0.0010861 | 99.0254 | 420 | 10 | 0.36957 | 129.2421 | Operational
Lyostar II | 5% Mannitol | 20-ml clear | 0.00056218 | 5% Mannitol | 1.0153 | 10.4293 | 35 | 0.2 | 1.088 | 14.3867 | 0.00087777 | 99.061 | 4.6389 | 11.3267 | 0.00111 | 99.1631 | 420 | 10 | 0.37842 | 131.8046 | Operational
Lyostar II | 5% Mannitol | 20-ml clear | 0.0005835 | 5% Mannitol | 1.0153 | 10.4293 | 35 | 0.225 | 1.4591 | 14.0867 | 0.00089423 | 99.0601 | 4.9983 | 11.1067 | 0.0011289 | 99.089 | 420 | 10 | 0.38544 | 133.8381 | Operational
Lyostar II | 5% Mannitol | 20-ml clear | 0.00060176 | 5% Mannitol | 1.0153 | 10.4293 | 35 | 0.25 | 1.7717 | 13.8467 | 0.00090747 | 99.0394 | 5.2977 | 10.9467 | 0.0011442 | 99.1685 | 420 | 10 | 0.39108 | 135.4737 | Operational
Lyostar II | 5% Mannitol | 20-ml clear | 0.00061757 | 5% Mannitol | 1.0153 | 10.4293 | 35 | 0.275 | 2.0407 | 13.6667 | 0.00091822 | 99.1243 | 5.5552 | 10.8067 | 0.0011567 | 99.1269 | 420 | 10 | 0.39567 | 136.8028 | Operational
Lyostar II | 5% Mannitol | 20-ml clear | 0.0006314 | 5% Mannitol | 1.0153 | 10.4293 | 35 | 0.3 | 2.2745 | 13.5067 | 0.00092702 | 99.1009 | 5.7797 | 10.6867 | 0.0011669 | 99.0396 | 420 | 10 | 0.39942 | 137.8906 | Operational
Lyostar II | 5% Mannitol | 20-ml clear | 0.00064359 | 5% Mannitol | 1.0153 | 10.4293 | 35 | 0.325 | 2.4809 | 13.3667 | 0.00093425 | 99.0252 | 5.9726 | 10.6067 | 0.0011753 | 99.1692 | 420 | 10 | 0.40251 | 138.7855 | Operational
Lyostar II | 5% Mannitol | 20-ml clear | 0.00065442 | 5% Mannitol | 1.0153 | 10.4293 | 35 | 0.35 | 2.6655 | 13.2667 | 0.00094021 | 99.0958 | 6.1469 | 10.5267 | 0.0011823 | 99.1467 | 420 | 10 | 0.40506 | 139.5233 | Operational
Lyostar II | 5% Mannitol | 20-ml clear | 0.0006641 | 5% Mannitol | 1.0153 | 10.4293 | 35 | 0.375 | 2.8319 | 13.1667 | 0.00094512 | 99.0348 | 6.3013 | 10.4667 | 0.0011882 | 99.2092 | 420 | 10 | 0.40716 | 140.1325 | Operational
Lyostar II | 5% Mannitol | 20-ml clear | 0.00067282 | 5% Mannitol | 1.0153 | 10.4293 | 35 | 0.4 | 2.9833 | 13.0867 | 0.00094916 | 99.0224 | 6.4432 | 10.4067 | 0.001193 | 99.1695 | 420 | 10 | 0.40889 | 140.634 | Operational
Lyostar II | 5% Mannitol | 20-ml clear | 0.00068786 | 5% Mannitol | 1.0153 | 10.4293 | 35 | 0.45 | 3.2499 | 12.9667 | 0.00095516 | 99.0605 | 6.6928 | 10.3067 | 0.0012004 | 99.059 | 420 | 10 | 0.41147 | 141.3808 | Operational
Lyostar II | 5% Mannitol | 20-ml clear | 0.00014197 | 5% Mannitol | 1.0153 | 10.4293 | 40 | 0.02 | -10.7166 | 34.7333 | 0.00036929 | 99.0336 | -6.9991 | 25.4333 | 0.00049966 | 99.0367 | 420 | 10 | 0.16058 | 68.6857 | Pmin exceeds chamber pressure
Lyostar II | 5% Mannitol | 20-ml clear | 0.00024279 | 5% Mannitol | 1.0153 | 10.4293 | 40 | 0.04 | -5.7225 | 23.2333 | 0.000549 | 99.0108 | -1.9749 | 17.4333 | 0.00072628 | 99.0618 | 420 | 10 | 0.23802 | 91.1257 | Pmin exceeds chamber pressure
Lyostar II | 5% Mannitol | 20-ml clear | 0.00031809 | 5% Mannitol | 1.0153 | 10.4293 | 40 | 0.06 | -3.1747 | 19.2333 | 0.00066203 | 99.0483 | 0.5725 | 14.6333 | 0.00086462 | 99.018 | 420 | 10 | 0.28656 | 105.1888 | Pmin exceeds chamber pressure
Lyostar II | 5% Mannitol | 20-ml clear | 0.00037647 | 5% Mannitol | 1.0153 | 10.4293 | 40 | 0.08 | -1.5732 | 17.1533 | 0.00073864 | 99.0322 | 2.1702 | 13.1933 | 0.00095629 | 99.1502 | 420 | 10 | 0.31937 | 114.6952 | Pmin exceeds chamber pressure
Lyostar II | 5% Mannitol | 20-ml clear | 0.00042305 | 5% Mannitol | 1.0153 | 10.4293 | 40 | 0.1 | -0.4545 | 15.8933 | 0.00079459 | 99.0576 | 3.2806 | 12.2933 | 0.0010225 | 99.0542 | 420 | 10 | 0.3433 | 121.629 | Pmin exceeds chamber pressure
Lyostar II | 5% Mannitol | 20-ml clear | 0.00046953 | 5% Mannitol | 1.0153 | 10.4293 | 40 | 0.125 | 0.554 | 14.8733 | 0.00084623 | 99.0611 | 4.2791 | 11.5733 | 0.001083 | 99.0284 | 420 | 10 | 0.36536 | 128.0215 | Pmin exceeds chamber pressure
Lyostar II | 5% Mannitol | 20-ml clear | 0.00050664 | 5% Mannitol | 1.0153 | 10.4293 | 40 | 0.15 | 1.2987 | 14.1933 | 0.00088457 | 99.0855 | 5.0131 | 11.0933 | 0.0011277 | 99.0343 | 420 | 10 | 0.38173 | 132.7639 | Operational
Lyostar II | 5% Mannitol | 20-ml clear | 0.00053695 | 5% Mannitol | 1.0153 | 10.4293 | 40 | 0.175 | 1.8752 | 13.7133 | 0.00091397 | 99.1484 | 5.5781 | 10.7533 | 0.0011618 | 99.0721 | 420 | 10 | 0.39428 | 136.3996 | Operational
Lyostar II | 5% Mannitol | 20-ml clear | 0.00056218 | 5% Mannitol | 1.0153 | 10.4293 | 40 | 0.2 | 2.3364 | 13.3333 | 0.00093707 | 99.0337 | 6.0302 | 10.4933 | 0.0011886 | 99.0437 | 420 | 10 | 0.40413 | 139.2558 | Operational
Lyostar II | 5% Mannitol | 20-ml clear | 0.0005835 | 5% Mannitol | 1.0153 | 10.4293 | 40 | 0.225 | 2.7168 | 13.0533 | 0.00095556 | 99.0501 | 6.4007 | 10.2933 | 0.0012101 | 99.0338 | 420 | 10 | 0.41202 | 141.5422 | Operational
Lyostar II | 5% Mannitol | 20-ml clear | 0.00060176 | 5% Mannitol | 1.0153 | 10.4293 | 40 | 0.25 | 3.037 | 12.8333 | 0.00097058 | 99.0809 | 6.7116 | 10.1333 | 0.0012275 | 99.0125 | 420 | 10 | 0.41843 | 143.3988 | Operational
Lyostar II | 5% Mannitol | 20-ml clear | 0.00061757 | 5% Mannitol | 1.0153 | 10.4293 | 40 | 0.275 | 3.3113 | 12.6533 | 0.00098291 | 99.0906 | 6.9735 | 10.0133 | 0.0012418 | 99.1038 | 420 | 10 | 0.4237 | 144.9242 | Operational
Lyostar II | 5% Mannitol | 20-ml clear | 0.0006314 | 5% Mannitol | 1.0153 | 10.4293 | 40 | 0.3 | 3.5497 | 12.5133 | 0.00099312 | 99.1672 | 7.2005 | 9.9133 | 0.0012538 | 99.1684 | 420 | 10 | 0.42806 | 146.188 | Operational
Lyostar II | 5% Mannitol | 20-ml clear | 0.00064359 | 5% Mannitol | 1.0153 | 10.4293 | 40 | 0.325 | 3.7609 | 12.3733 | 0.0010016 | 99.0322 | 7.4061 | 9.8133 | 0.0012638 | 99.0318 | 420 | 10 | 0.4317 | 147.2423 | Operational
Lyostar II | 5% Mannitol | 20-ml clear | 0.00065442 | 5% Mannitol | 1.0153 | 10.4293 | 40 | 0.35 | 3.9482 | 12.2733 | 0.0010088 | 99.0718 | 7.5784 | 9.7533 | 0.0012722 | 99.2002 | 420 | 10 | 0.43475 | 148.1261 | Operational
Lyostar II | 5% Mannitol | 20-ml clear | 0.0006641 | 5% Mannitol | 1.0153 | 10.4293 | 40 | 0.375 | 4.1164 | 12.1933 | 0.0010148 | 99.1501 | 7.7454 | 9.6733 | 0.0012793 | 99.0036 | 420 | 10 | 0.43731 | 148.8693 | Operational
Lyostar II | 5% Mannitol | 20-ml clear | 0.00067282 | 5% Mannitol | 1.0153 | 10.4293 | 40 | 0.4 | 4.2699 | 12.1133 | 0.0010198 | 99.1163 | 7.8831 | 9.6333 | 0.0012853 | 99.1745 | 420 | 10 | 0.43947 | 149.4956 | Operational
Lyostar II | 5% Mannitol | 20-ml clear | 0.00068786 | 5% Mannitol | 1.0153 | 10.4293 | 40 | 0.45 | 4.5389 | 11.9933 | 0.0010276 | 99.1378 | 8.1406 | 9.5333 | 0.0012948 | 99.0256 | 420 | 10 | 0.44283 | 150.4668 | Operational
Lyostar II | 5% Mannitol | 20-ml clear | 0.00014197 | 5% Mannitol | 1.0153 | 10.4293 | 45 | 0.02 | -9.8445 | 32.54 | 0.00038795 | 99.0316 | -6.048 | 23.8 | 0.00052589 | 99.0253 | 420 | 10 | 0.16873 | 71.0487 | Pmin exceeds chamber pressure
Lyostar II | 5% Mannitol | 20-ml clear | 0.00024279 | 5% Mannitol | 1.0153 | 10.4293 | 45 | 0.04 | -4.7466 | 21.74 | 0.00057858 | 99.0194 | -0.9058 | 16.3 | 0.00076724 | 99.0224 | 420 | 10 | 0.25093 | 94.8641 | Pmin exceeds chamber pressure
Lyostar II | 5% Mannitol | 20-ml clear | 0.00031809 | 5% Mannitol | 1.0153 | 10.4293 | 45 | 0.06 | -2.1422 | 17.98 | 0.00069913 | 99.0009 | 1.7111 | 13.7 | 0.00091551 | 99.1035 | 420 | 10 | 0.30272 | 109.8715 | Pmin exceeds chamber pressure
Lyostar II | 5% Mannitol | 20-ml clear | 0.00037647 | 5% Mannitol | 1.0153 | 10.4293 | 45 | 0.08 | -0.5005 | 16.04 | 0.00078137 | 99.0397 | 3.3524 | 12.34 | 0.0010146 | 99.1391 | 420 | 10 | 0.33797 | 120.0846 | Pmin exceeds chamber pressure
Lyostar II | 5% Mannitol | 20-ml clear | 0.00042305 | 5% Mannitol | 1.0153 | 10.4293 | 45 | 0.1 | 0.6458 | 14.86 | 0.00084171 | 99.0731 | 4.4959 | 11.5 | 0.0010865 | 99.0566 | 420 | 10 | 0.3638 | 127.569 | Pmin exceeds chamber pressure
Lyostar II | 5% Mannitol | 20-ml clear | 0.00046953 | 5% Mannitol | 1.0153 | 10.4293 | 45 | 0.125 | 1.6791 | 13.9 | 0.00089768 | 99.0501 | 5.5215 | 10.84 | 0.0011526 | 99.1711 | 420 | 10 | 0.38773 | 134.5042 | Pmin exceeds chamber pressure
Lyostar II | 5% Mannitol | 20-ml clear | 0.00050664 | 5% Mannitol | 1.0153 | 10.4293 | 45 | 0.15 | 2.442 | 13.26 | 0.00093947 | 99.0587 | 6.2794 | 10.38 | 0.0012017 | 99.0716 | 420 | 10 | 0.40559 | 139.6784 | Operational
Lyostar II | 5% Mannitol | 20-ml clear | 0.00053695 | 5% Mannitol | 1.0153 | 10.4293 | 45 | 0.175 | 3.0322 | 12.8 | 0.0009717 | 99.0464 | 6.861 | 10.06 | 0.0012395 | 99.0987 | 420 | 10 | 0.41936 | 143.6683 | Operational
Lyostar II | 5% Mannitol | 20-ml clear | 0.00056218 | 5% Mannitol | 1.0153 | 10.4293 | 45 | 0.2 | 3.5047 | 12.46 | 0.00099719 | 99.0742 | 7.3248 | 9.82 | 0.0012693 | 99.1187 | 420 | 10 | 0.43025 | 146.8226 | Operational
Lyostar II | 5% Mannitol | 20-ml clear | 0.0005835 | 5% Mannitol | 1.0153 | 10.4293 | 45 | 0.225 | 3.8932 | 12.2 | 0.0010177 | 99.1264 | 7.7019 | 9.64 | 0.0012933 | 99.2085 | 420 | 10 | 0.43902 | 149.3642 | Operational
Lyostar II | 5% Mannitol | 20-ml clear | 0.00060176 | 5% Mannitol | 1.0153 | 10.4293 | 45 | 0.25 | 4.2207 | 11.98 | 0.0010345 | 99.0492 | 8.0259 | 9.48 | 0.001313 | 99.0772 | 420 | 10 | 0.4462 | 151.4436 | Operational
Lyostar II | 5% Mannitol | 20-ml clear | 0.00061757 | 5% Mannitol | 1.0153 | 10.4293 | 45 | 0.275 | 4.4993 | 11.82 | 0.0010484 | 99.1547 | 8.297 | 9.36 | 0.0013293 | 99.0915 | 420 | 10 | 0.45214 | 153.1656 | Operational
Lyostar II | 5% Mannitol | 20-ml clear | 0.0006314 | 5% Mannitol | 1.0153 | 10.4293 | 45 | 0.3 | 4.7422 | 11.68 | 0.0010601 | 99.1695 | 8.532 | 9.26 | 0.001343 | 99.0925 | 420 | 10 | 0.45711 | 154.6054 | Operational
Lyostar II | 5% Mannitol | 20-ml clear | 0.00064359 | 5% Mannitol | 1.0153 | 10.4293 | 45 | 0.325 | 4.9563 | 11.56 | 0.0010699 | 99.1541 | 8.7356 | 9.18 | 0.0013545 | 99.1416 | 420 | 10 | 0.4613 | 155.8187 | Operational
Lyostar II | 5% Mannitol | 20-ml clear | 0.00065442 | 5% Mannitol | 1.0153 | 10.4293 | 45 | 0.35 | 5.1467 | 11.46 | 0.0010782 | 99.1547 | 8.9239 | 9.1 | 0.0013643 | 99.024 | 420 | 10 | 0.46485 | 156.8472 | Operational
Lyostar II | 5% Mannitol | 20-ml clear | 0.0006641 | 5% Mannitol | 1.0153 | 10.4293 | 45 | 0.375 | 5.3204 | 11.36 | 0.0010852 | 99.0125 | 9.0868 | 9.04 | 0.0013728 | 99.0321 | 420 | 10 | 0.46787 | 157.7234 | Operational
Lyostar II | 5% Mannitol | 20-ml clear | 0.00067282 | 5% Mannitol | 1.0153 | 10.4293 | 45 | 0.4 | 5.4731 | 11.3 | 0.0010913 | 99.1431 | 9.2253 | 9 | 0.00138 | 99.1952 | 420 | 10 | 0.47045 | 158.4719 | Operational
Lyostar II | 5% Mannitol | 20-ml clear | 0.00068786 | 5% Mannitol | 1.0153 | 10.4293 | 45 | 0.45 | 5.7451 | 11.18 | 0.0011008 | 99.132 | 9.4774 | 8.92 | 0.0013916 | 99.2631 | 420 | 10 | 0.47457 | 159.664 | Operational
Lyostar II | 5% Mannitol | 20-ml clear | 0.00014197 | 5% Mannitol | 1.0153 | 10.4293 | 50 | 0.02 | -9.0197 | 30.6267 | 0.00040675 | 99.0408 | -5.1504 | 22.3867 | 0.00055242 | 99.0302 | 420 | 10 | 0.17695 | 73.4305 | Pmin exceeds chamber pressure
Lyostar II | 5% Mannitol | 20-ml clear | 0.00024279 | 5% Mannitol | 1.0153 | 10.4293 | 50 | 0.04 | -3.8272 | 20.4467 | 0.00060847 | 99.018 | 0.1022 | 15.3467 | 0.00080885 | 99.1044 | 420 | 10 | 0.26397 | 98.6439 | Pmin exceeds chamber pressure
Lyostar II | 5% Mannitol | 20-ml clear | 0.00031809 | 5% Mannitol | 1.0153 | 10.4293 | 50 | 0.06 | -1.1665 | 16.9267 | 0.00073668 | 99.0941 | 2.7793 | 12.8867 | 0.00096739 | 99.0341 | 420 | 10 | 0.31909 | 114.6156 | Pmin exceeds chamber pressure
Lyostar II | 5% Mannitol | 20-ml clear | 0.00037647 | 5% Mannitol | 1.0153 | 10.4293 | 50 | 0.08 | 0.5084 | 15.0867 | 0.00082467 | 99.041 | 4.4631 | 11.6067 | 0.0010741 | 99.03 | 420 | 10 | 0.35684 | 125.552 | Pmin exceeds chamber pressure
Lyostar II | 5% Mannitol | 20-ml clear | 0.00042305 | 5% Mannitol | 1.0153 | 10.4293 | 50 | 0.1 | 1.6804 | 13.9867 | 0.00088951 | 99.1476 | 5.6365 | 10.8267 | 0.001152 | 99.0233 | 420 | 10 | 0.38462 | 133.6012 | Pmin exceeds chamber pressure
Lyostar II | 5% Mannitol | 20-ml clear | 0.00046953 | 5% Mannitol | 1.0153 | 10.4293 | 50 | 0.125 | 2.7365 | 13.0867 | 0.00094991 | 99.1537 | 6.6886 | 10.2067 | 0.001224 | 99.1355 | 420 | 10 | 0.41048 | 141.0932 | Pmin exceeds chamber pressure
Lyostar II | 5% Mannitol | 20-ml clear | 0.00050664 | 5% Mannitol | 1.0153 | 10.4293 | 50 | 0.15 | 3.5166 | 12.4667 | 0.00099522 | 99.0145 | 7.4627 | 9.7867 | 0.0012778 | 99.1765 | 420 | 10 | 0.42986 | 146.71 | Operational
Lyostar II | 5% Mannitol | 20-ml clear | 0.00053695 | 5% Mannitol | 1.0153 | 10.4293 | 50 | 0.175 | 4.1187 | 12.0467 | 0.0010304 | 99.1202 | 8.0581 | 9.4867 | 0.0013193 | 99.2213 | 420 | 10 | 0.44488 | 151.063 | Operational
Lyostar II | 5% Mannitol | 20-ml clear | 0.00056218 | 5% Mannitol | 1.0153 | 10.4293 | 50 | 0.2 | 4.6006 | 11.7267 | 0.0010583 | 99.1569 | 8.5419 | 9.2467 | 0.0013523 | 99.0655 | 420 | 10 | 0.45682 | 154.5216 | Operational
Lyostar II | 5% Mannitol | 20-ml clear | 0.0005835 | 5% Mannitol | 1.0153 | 10.4293 | 50 | 0.225 | 4.9984 | 11.4667 | 0.0010809 | 99.0726 | 8.9349 | 9.0667 | 0.001379 | 99.0211 | 420 | 10 | 0.46649 | 157.3237 | Operational
Lyostar II | 5% Mannitol | 20-ml clear | 0.00060176 | 5% Mannitol | 1.0153 | 10.4293 | 50 | 0.25 | 5.3317 | 11.2667 | 0.0010995 | 99.0715 | 9.2613 | 8.9267 | 0.001401 | 99.0314 | 420 | 10 | 0.47445 | 159.6297 | Operational
Lyostar II | 5% Mannitol | 20-ml clear | 0.00061757 | 5% Mannitol | 1.0153 | 10.4293 | 50 | 0.275 | 5.6161 | 11.1067 | 0.001115 | 99.0965 | 9.5279 | 8.8267 | 0.0014193 | 99.2332 | 420 | 10 | 0.48108 | 161.5511 | Operational
Lyostar II | 5% Mannitol | 20-ml clear | 0.0006314 | 5% Mannitol | 1.0153 | 10.4293 | 50 | 0.3 | 5.8647 | 10.9667 | 0.001128 | 99.0383 | 9.7723 | 8.7267 | 0.0014348 | 99.1641 | 420 | 10 | 0.48666 | 163.1684 | Operational
Lyostar II | 5% Mannitol | 20-ml clear | 0.00064359 | 5% Mannitol | 1.0153 | 10.4293 | 50 | 0.325 | 6.0789 | 10.8667 | 0.0011391 | 99.1688 | 9.9829 | 8.6467 | 0.001448 | 99.1604 | 420 | 10 | 0.4914 | 164.5415 | Operational
Lyostar II | 5% Mannitol | 20-ml clear | 0.00065442 | 5% Mannitol | 1.0153 | 10.4293 | 50 | 0.35 | 6.2732 | 10.7667 | 0.0011486 | 99.1216 | 10.1618 | 8.5867 | 0.0014593 | 99.2716 | 420 | 10 | 0.49545 | 165.7152 | Operational
Lyostar II | 5% Mannitol | 20-ml clear | 0.0006641 | 5% Mannitol | 1.0153 | 10.4293 | 50 | 0.375 | 6.4461 | 10.6867 | 0.0011567 | 99.1399 | 10.3298 | 8.5267 | 0.001469 | 99.2443 | 420 | 10 | 0.49893 | 166.7242 | Operational
Lyostar II | 5% Mannitol | 20-ml clear | 0.00067282 | 5% Mannitol | 1.0153 | 10.4293 | 50 | 0.4 | 6.6059 | 10.6067 | 0.0011637 | 99.0377 | 10.4894 | 8.4667 | 0.0014811 | 99.1006 | 420 | 10 | 0.50209 | 167.6392 | Operational
Lyostar II | 5% Mannitol | 20-ml clear | 0.00068786 | 5% Mannitol | 1.0153 | 10.4293 | 50 | 0.45 | 6.8754 | 10.5067 | 0.0011751 | 99.1986 | 10.7478 | 8.3867 | 0.0015043 | 99.129 | 420 | 10 | 0.50736 | 169.1642 | Operational
Lyostar II | 5% Mannitol | 20-ml clear | 0.00014197 | 5% Mannitol | 1.0153 | 13.0366 | -35 | 0.02 | -37.4327 | 595.8333 | 8.4463e-05 | 99.0019 | -36.7683 | 526.7333 | 0.00011848 | 99.0019 | 420 | 10 | 0.036903 | 32.8507 | Pmin exceeds chamber pressure
Lyostar II | 5% Mannitol | 20-ml clear | 0.00024279 | 5% Mannitol | 1.0153 | 13.0366 | -35 | 0.04 | -36.3662 | 595.5333 | 9.4097e-05 | 99.0058 | -35.9673 | 542.9333 | 0.00012951 | 99.0047 | 420 | 10 | 0.041008 | 34.0401 | Operational
Lyostar II | 5% Mannitol | 20-ml clear | 0.00031809 | 5% Mannitol | 1.0153 | 13.0366 | -35 | 0.06 | -35.9128 | 668.7333 | 8.6145e-05 | 99.0072 | -35.6393 | 617.9333 | 0.00011733 | 99.0051 | 420 | 10 | 0.037491 | 33.021 | Operational
Lyostar II | 5% Mannitol | 20-ml clear | 0.00037647 | 5% Mannitol | 1.0153 | 13.0366 | -35 | 0.08 | -35.6383 | 800.7333 | 7.1696e-05 | 99.0048 | -35.4444 | 745.4333 | 9.6811e-05 | 99.0034 | 420 | 10 | 0.031167 | 31.1886 | Operational
Lyostar II | 5% Mannitol | 20-ml clear | 0.00042305 | 5% Mannitol | 1.0153 | 13.0366 | -35 | 0.1 | -35.4405 | 1027.0333 | 5.5028e-05 | 99.0036 | -35.3056 | 960.5333 | 7.384e-05 | 99.0041 | 420 | 10 | 0.023902 | 29.0836 | Operational
Lyostar II | 5% Mannitol | 20-ml clear | 0.00046953 | 5% Mannitol | 1.0153 | 13.0366 | -35 | 0.125 | -35.2474 | 1641.2333 | 3.3505e-05 | 99.0018 | -35.1711 | 1540.5333 | 4.4697e-05 | 99.0019 | 420 | 10 | 0.014542 | 26.3716 | Operational
Lyostar II | 5% Mannitol | 20-ml clear | 0.00050664 | 5% Mannitol | 1.0153 | 13.0366 | -35 | 0.15 | -35.0875 | 4294.8333 | 1.2414e-05 | 99.0002 | -35.0603 | 4040.8333 | 1.6488e-05 | 99.0002 | 420 | 10 | 0.0053851 | 23.7183 | Operational
Lyostar II | 5% Mannitol | 20-ml clear | 0.00014197 | 5% Mannitol | 1.0153 | 13.0366 | -30 | 0.02 | -33.8248 | 398.3 | 0.00010606 | 99.0018 | -32.8599 | 342.1 | 0.00014684 | 99.004 | 420 | 10 | 0.046259 | 35.5615 | Pmin exceeds chamber pressure
Lyostar II | 5% Mannitol | 20-ml clear | 0.00024279 | 5% Mannitol | 1.0153 | 13.0366 | -30 | 0.04 | -32.385 | 358.2 | 0.00012971 | 99.0148 | -31.7298 | 317.9 | 0.00017616 | 99.0014 | 420 | 10 | 0.056429 | 38.5084 | Operational
Lyostar II | 5% Mannitol | 20-ml clear | 0.00031809 | 5% Mannitol | 1.0153 | 13.0366 | -30 | 0.06 | -31.7672 | 362.2 | 0.00013193 | 99.0153 | -31.2644 | 326.5 | 0.00017753 | 99.0135 | 420 | 10 | 0.057324 | 38.7677 | Operational
Lyostar II | 5% Mannitol | 20-ml clear | 0.00037647 | 5% Mannitol | 1.0153 | 13.0366 | -30 | 0.08 | -31.4003 | 382.3 | 0.00012494 | 99.0099 | -30.9942 | 347.7 | 0.00016685 | 99.0145 | 420 | 10 | 0.054234 | 37.8724 | Operational
Lyostar II | 5% Mannitol | 20-ml clear | 0.00042305 | 5% Mannitol | 1.0153 | 13.0366 | -30 | 0.1 | -31.1438 | 414 | 0.00011407 | 99.0074 | -30.8081 | 378.6 | 0.00015156 | 99.0064 | 420 | 10 | 0.049483 | 36.4958 | Operational
Lyostar II | 5% Mannitol | 20-ml clear | 0.00046953 | 5% Mannitol | 1.0153 | 13.0366 | -30 | 0.125 | -30.9023 | 470.8 | 9.8167e-05 | 99.0035 | -30.6349 | 432.5 | 0.00012984 | 99.0042 | 420 | 10 | 0.04256 | 34.4899 | Operational
Lyostar II | 5% Mannitol | 20-ml clear | 0.00050664 | 5% Mannitol | 1.0153 | 13.0366 | -30 | 0.15 | -30.7096 | 553.5 | 8.1423e-05 | 99.008 | -30.498 | 509.9 | 0.00010734 | 99.0029 | 420 | 10 | 0.035286 | 32.3821 | Operational
Lyostar II | 5% Mannitol | 20-ml clear | 0.00053695 | 5% Mannitol | 1.0153 | 13.0366 | -30 | 0.175 | -30.5459 | 678.1 | 6.4707e-05 | 99.0065 | -30.3823 | 625.9 | 8.5082e-05 | 99.0023 | 420 | 10 | 0.028033 | 30.2804 | Operational
Lyostar II | 5% Mannitol | 20-ml clear | 0.00056218 | 5% Mannitol | 1.0153 | 13.0366 | -30 | 0.2 | -30.4008 | 882 | 4.8417e-05 | 99.0023 | -30.2803 | 815.2 | 6.353e-05 | 99.0018 | 420 | 10 | 0.02097 | 28.234 | Operational
Lyostar II | 5% Mannitol | 20-ml clear | 0.0005835 | 5% Mannitol | 1.0153 | 13.0366 | -30 | 0.225 | -30.2682 | 1270.3 | 3.2731e-05 | 99.0024 | -30.1873 | 1175.1 | 4.287e-05 | 99.0024 | 420 | 10 | 0.014173 | 26.2646 | Operational
Lyostar II | 5% Mannitol | 20-ml clear | 0.00060176 | 5% Mannitol | 1.0153 | 13.0366 | -30 | 0.25 | -30.1445 | 2287 | 1.7711e-05 | 99.0009 | -30.1009 | 2116.8 | 2.316e-05 | 99.0014 | 420 | 10 | 0.0076675 | 24.3797 | Operational
Lyostar II | 5% Mannitol | 20-ml clear | 0.00061757 | 5% Mannitol | 1.0153 | 13.0366 | -30 | 0.275 | -30.0275 | 11725.9 | 3.3697e-06 | 99.0002 | -30.0192 | 10860.7 | 4.4008e-06 | 99.0003 | 420 | 10 | 0.0014586 | 22.5806 | Operational
Lyostar II | 5% Mannitol | 20-ml clear | 0.00014197 | 5% Mannitol | 1.0153 | 13.0366 | -25 | 0.02 | -30.58 | 286.3667 | 0.00012671 | 99.0118 | -29.2947 | 239.4667 | 0.0001734 | 99.0224 | 420 | 10 | 0.055178 | 38.1459 | Pmin exceeds chamber pressure
Lyostar II | 5% Mannitol | 20-ml clear | 0.00024279 | 5% Mannitol | 1.0153 | 13.0366 | -25 | 0.04 | -28.7388 | 240.1667 | 0.00016353 | 99.0018 | -27.7847 | 207.6667 | 0.00021925 | 99.0227 | 420 | 10 | 0.071022 | 42.7365 | Pmin exceeds chamber pressure
Lyostar II | 5% Mannitol | 20-ml clear | 0.00031809 | 5% Mannitol | 1.0153 | 13.0366 | -25 | 0.06 | -27.9316 | 229.5667 | 0.00017547 | 99.0034 | -27.1499 | 201.7667 | 0.00023309 | 99.0178 | 420 | 10 | 0.076116 | 44.2127 | Operational
Lyostar II | 5% Mannitol | 20-ml clear | 0.00037647 | 5% Mannitol | 1.0153 | 13.0366 | -25 | 0.08 | -27.4542 | 229.3667 | 0.00017575 | 99.0126 | -26.7839 | 203.4667 | 0.00023176 | 99.0001 | 420 | 10 | 0.076166 | 44.2272 | Operational
Lyostar II | 5% Mannitol | 20-ml clear | 0.00042305 | 5% Mannitol | 1.0153 | 13.0366 | -25 | 0.1 | -27.1259 | 234.1667 | 0.00017066 | 99.0055 | -26.536 | 209.0667 | 0.00022403 | 99.0013 | 420 | 10 | 0.073917 | 43.5754 | Operational
Lyostar II | 5% Mannitol | 20-ml clear | 0.00046953 | 5% Mannitol | 1.0153 | 13.0366 | -25 | 0.125 | -26.8238 | 244.8667 | 0.00016048 | 99.0245 | -26.3111 | 219.7667 | 0.00020991 | 99.0208 | 420 | 10 | 0.069479 | 42.2896 | Operational
Lyostar II | 5% Mannitol | 20-ml clear | 0.00050664 | 5% Mannitol | 1.0153 | 13.0366 | -25 | 0.15 | -26.5902 | 259.5667 | 0.00014827 | 99.0037 | -26.1393 | 233.7667 | 0.00019347 | 99.0012 | 420 | 10 | 0.064171 | 40.7516 | Operational
Lyostar II | 5% Mannitol | 20-ml clear | 0.00053695 | 5% Mannitol | 1.0153 | 13.0366 | -25 | 0.175 | -26.397 | 278.4667 | 0.00013521 | 99.0089 | -25.9984 | 251.3667 | 0.00017612 | 99.0035 | 420 | 10 | 0.058505 | 39.1099 | Operational
Lyostar II | 5% Mannitol | 20-ml clear | 0.00056218 | 5% Mannitol | 1.0153 | 13.0366 | -25 | 0.2 | -26.2301 | 301.9667 | 0.00012191 | 99.011 | -25.8774 | 273.0667 | 0.0001586 | 99.0155 | 420 | 10 | 0.052743 | 37.4404 | Operational
Lyostar II | 5% Mannitol | 20-ml clear | 0.0005835 | 5% Mannitol | 1.0153 | 13.0366 | -25 | 0.225 | -26.0812 | 331.0667 | 0.00010871 | 99.0046 | -25.7701 | 299.7667 | 0.00014129 | 99.0196 | 420 | 10 | 0.047027 | 35.7841 | Operational
Lyostar II | 5% Mannitol | 20-ml clear | 0.00060176 | 5% Mannitol | 1.0153 | 13.0366 | -25 | 0.25 | -25.945 | 367.5667 | 9.5786e-05 | 99.0128 | -25.6724 | 332.9667 | 0.00012438 | 99.0102 | 420 | 10 | 0.041431 | 34.1627 | Operational
Lyostar II | 5% Mannitol | 20-ml clear | 0.00061757 | 5% Mannitol | 1.0153 | 13.0366 | -25 | 0.275 | -25.8183 | 413.9667 | 8.3226e-05 | 99.0081 | -25.5818 | 375.1667 | 0.00010799 | 99.0043 | 420 | 10 | 0.035995 | 32.5875 | Operational
Lyostar II | 5% Mannitol | 20-ml clear | 0.0006314 | 5% Mannitol | 1.0153 | 13.0366 | -25 | 0.3 | -25.6989 | 474.6667 | 7.1074e-05 | 99.0071 | -25.4965 | 430.2667 | 9.2163e-05 | 99.0002 | 420 | 10 | 0.030737 | 31.064 | Operational
Lyostar II | 5% Mannitol | 20-ml clear | 0.00064359 | 5% Mannitol | 1.0153 | 13.0366 | -25 | 0.325 | -25.5851 | 556.9667 | 5.9344e-05 | 99.0004 | -25.4154 | 505.0667 | 7.6907e-05 | 99.0115 | 420 | 10 | 0.025662 | 29.5936 | Operational
Lyostar II | 5% Mannitol | 20-ml clear | 0.00065442 | 5% Mannitol | 1.0153 | 13.0366 | -25 | 0.35 | -25.4758 | 674.6667 | 4.8038e-05 | 99.0034 | -25.3377 | 611.6667 | 6.222e-05 | 99.0032 | 420 | 10 | 0.020772 | 28.1766 | Operational
Lyostar II | 5% Mannitol | 20-ml clear | 0.0006641 | 5% Mannitol | 1.0153 | 13.0366 | -25 | 0.375 | -25.3701 | 856.0667 | 3.7143e-05 | 99.0034 | -25.2626 | 776.0667 | 4.8086e-05 | 99.0064 | 420 | 10 | 0.01606 | 26.8113 | Operational
Lyostar II | 5% Mannitol | 20-ml clear | 0.00067282 | 5% Mannitol | 1.0153 | 13.0366 | -25 | 0.4 | -25.2674 | 1171.4667 | 2.665e-05 | 99.0031 | -25.1897 | 1061.6667 | 3.4483e-05 | 99.0004 | 420 | 10 | 0.011522 | 25.4965 | Operational
Lyostar II | 5% Mannitol | 20-ml clear | 0.00068786 | 5% Mannitol | 1.0153 | 13.0366 | -25 | 0.45 | -25.0691 | 4447.4667 | 6.7782e-06 | 99.0001 | -25.049 | 4028.7667 | 8.7646e-06 | 99.0003 | 420 | 10 | 0.0029303 | 23.007 | Operational
Lyostar II | 5% Mannitol | 20-ml clear | 0.00014197 | 5% Mannitol | 1.0153 | 13.0366 | -20 | 0.02 | -27.6841 | 217.2333 | 0.0001465 | 99.0052 | -26.0795 | 177.4333 | 0.00019867 | 99.0357 | 420 | 10 | 0.063723 | 40.6216 | Pmin exceeds chamber pressure
Lyostar II | 5% Mannitol | 20-ml clear | 0.00024279 | 5% Mannitol | 1.0153 | 13.0366 | -20 | 0.04 | -25.4384 | 173.3333 | 0.00019562 | 99.0296 | -24.1647 | 146.1333 | 0.00025947 | 99.0197 | 420 | 10 | 0.084843 | 46.7414 | Pmin exceeds chamber pressure
Lyostar II | 5% Mannitol | 20-ml clear | 0.00031809 | 5% Mannitol | 1.0153 | 13.0366 | -20 | 0.06 | -24.4303 | 159.7333 | 0.00021669 | 99.0136 | -23.3374 | 136.9333 | 0.00028451 | 99.0067 | 420 | 10 | 0.093857 | 49.353 | Operational
Lyostar II | 5% Mannitol | 20-ml clear | 0.00037647 | 5% Mannitol | 1.0153 | 13.0366 | -20 | 0.08 | -23.8313 | 154.6333 | 0.00022388 | 99.0293 | -22.8574 | 133.9333 | 0.00029175 | 99.0335 | 420 | 10 | 0.096878 | 50.2285 | Operational
Lyostar II | 5% Mannitol | 20-ml clear | 0.00042305 | 5% Mannitol | 1.0153 | 13.0366 | -20 | 0.1 | -23.4227 | 153.1333 | 0.00022437 | 99.0055 | -22.5357 | 133.5333 | 0.00029108 | 99.0125 | 420 | 10 | 0.097038 | 50.2749 | Operational
Lyostar II | 5% Mannitol | 20-ml clear | 0.00046953 | 5% Mannitol | 1.0153 | 13.0366 | -20 | 0.125 | -23.0515 | 154.1333 | 0.00021986 | 99.0188 | -22.2481 | 135.1333 | 0.00028426 | 99.0081 | 420 | 10 | 0.095047 | 49.6978 | Operational
Lyostar II | 5% Mannitol | 20-ml clear | 0.00050664 | 5% Mannitol | 1.0153 | 13.0366 | -20 | 0.15 | -22.7697 | 157.0333 | 0.00021222 | 99.026 | -22.0322 | 138.2333 | 0.00027385 | 99.0282 | 420 | 10 | 0.091722 | 48.7343 | Operational
Lyostar II | 5% Mannitol | 20-ml clear | 0.00053695 | 5% Mannitol | 1.0153 | 13.0366 | -20 | 0.175 | -22.5423 | 161.2333 | 0.00020293 | 99.0088 | -21.8598 | 142.3333 | 0.00026154 | 99.0217 | 420 | 10 | 0.08769 | 47.5663 | Operational
Lyostar II | 5% Mannitol | 20-ml clear | 0.00056218 | 5% Mannitol | 1.0153 | 13.0366 | -20 | 0.2 | -22.3494 | 166.6333 | 0.00019277 | 99.0261 | -21.7152 | 147.3333 | 0.00024827 | 99.0189 | 420 | 10 | 0.083295 | 46.2929 | Operational
Lyostar II | 5% Mannitol | 20-ml clear | 0.0005835 | 5% Mannitol | 1.0153 | 13.0366 | -20 | 0.225 | -22.1807 | 173.0333 | 0.00018223 | 99.0355 | -21.5896 | 153.1333 | 0.00023459 | 99.0014 | 420 | 10 | 0.078735 | 44.9713 | Operational
Lyostar II | 5% Mannitol | 20-ml clear | 0.00060176 | 5% Mannitol | 1.0153 | 13.0366 | -20 | 0.25 | -22.0299 | 180.3333 | 0.00017156 | 99.0059 | -21.4774 | 159.8333 | 0.00022079 | 99.0075 | 420 | 10 | 0.074125 | 43.6356 | Operational
Lyostar II | 5% Mannitol | 20-ml clear | 0.00061757 | 5% Mannitol | 1.0153 | 13.0366 | -20 | 0.275 | -21.8912 | 188.8333 | 0.00016095 | 99.0299 | -21.3752 | 167.4333 | 0.00020709 | 99.0148 | 420 | 10 | 0.069537 | 42.3064 | Operational
Lyostar II | 5% Mannitol | 20-ml clear | 0.0006314 | 5% Mannitol | 1.0153 | 13.0366 | -20 | 0.3 | -21.763 | 198.3333 | 0.00015049 | 99.0038 | -21.2806 | 176.0333 | 0.0001936 | 99.0266 | 420 | 10 | 0.065015 | 40.9962 | Operational
Lyostar II | 5% Mannitol | 20-ml clear | 0.00064359 | 5% Mannitol | 1.0153 | 13.0366 | -20 | 0.325 | -21.642 | 209.2333 | 0.00014023 | 99.0165 | -21.1919 | 185.7333 | 0.00018039 | 99.0325 | 420 | 10 | 0.060584 | 39.7123 | Operational
Lyostar II | 5% Mannitol | 20-ml clear | 0.00065442 | 5% Mannitol | 1.0153 | 13.0366 | -20 | 0.35 | -21.5274 | 221.5333 | 0.00013023 | 99.006 | -21.1083 | 196.6333 | 0.0001675 | 99.0104 | 420 | 10 | 0.05626 | 38.4594 | Operational
Lyostar II | 5% Mannitol | 20-ml clear | 0.0006641 | 5% Mannitol | 1.0153 | 13.0366 | -20 | 0.375 | -21.4175 | 235.6333 | 0.00012048 | 99.0176 | -21.0281 | 209.1333 | 0.00015495 | 99.0182 | 420 | 10 | 0.052049 | 37.2393 | Operational
Lyostar II | 5% Mannitol | 20-ml clear | 0.00067282 | 5% Mannitol | 1.0153 | 13.0366 | -20 | 0.4 | -21.3119 | 251.7333 | 0.00011101 | 99.0139 | -20.9512 | 223.4333 | 0.00014275 | 99.0249 | 420 | 10 | 0.047956 | 36.0531 | Operational
Lyostar II | 5% Mannitol | 20-ml clear | 0.00068786 | 5% Mannitol | 1.0153 | 13.0366 | -20 | 0.45 | -21.1105 | 291.9333 | 9.2863e-05 | 99.0005 | -20.8047 | 259.0333 | 0.0001194 | 99.0206 | 420 | 10 | 0.040117 | 33.782 | Operational
Lyostar II | 5% Mannitol | 20-ml clear | 0.00014197 | 5% Mannitol | 1.0153 | 13.0366 | -15 | 0.02 | -25.1045 | 171.8 | 0.00016561 | 99.0181 | -23.2002 | 137.4 | 0.00022307 | 99.0013 | 420 | 10 | 0.071971 | 43.0115 | Pmin exceeds chamber pressure
Lyostar II | 5% Mannitol | 20-ml clear | 0.00024279 | 5% Mannitol | 1.0153 | 13.0366 | -15 | 0.04 | -22.4746 | 131.9 | 0.00022626 | 99.0213 | -20.8785 | 108.8 | 0.00029765 | 99.026 | 420 | 10 | 0.098029 | 50.5618 | Pmin exceeds chamber pressure
Lyostar II | 5% Mannitol | 20-ml clear | 0.00031809 | 5% Mannitol | 1.0153 | 13.0366 | -15 | 0.06 | -21.265 | 118.5 | 0.00025581 | 99.028 | -19.8463 | 99.4 | 0.00033279 | 99.0609 | 420 | 10 | 0.11068 | 54.2262 | Operational
Lyostar II | 5% Mannitol | 20-ml clear | 0.00037647 | 5% Mannitol | 1.0153 | 13.0366 | -15 | 0.08 | -20.5421 | 112.3 | 0.00026948 | 99.0171 | -19.2447 | 95.1 | 0.00034777 | 99.007 | 420 | 10 | 0.11647 | 55.9055 | Operational
Lyostar II | 5% Mannitol | 20-ml clear | 0.00042305 | 5% Mannitol | 1.0153 | 13.0366 | -15 | 0.1 | -20.0483 | 109.2 | 0.00027528 | 99.0145 | -18.8383 | 93.2 | 0.00035353 | 99.0671 | 420 | 10 | 0.1189 | 56.6102 | Operational
Lyostar II | 5% Mannitol | 20-ml clear | 0.00046953 | 5% Mannitol | 1.0153 | 13.0366 | -15 | 0.125 | -19.6028 | 107.6 | 0.00027621 | 99.058 | -18.4796 | 92.3 | 0.00035345 | 99.0527 | 420 | 10 | 0.11925 | 56.711 | Operational
Lyostar II | 5% Mannitol | 20-ml clear | 0.00050664 | 5% Mannitol | 1.0153 | 13.0366 | -15 | 0.15 | -19.27 | 107.3 | 0.00027305 | 99.0439 | -18.2144 | 92.4 | 0.00034871 | 99.0266 | 420 | 10 | 0.11786 | 56.3072 | Operational
Lyostar II | 5% Mannitol | 20-ml clear | 0.00053695 | 5% Mannitol | 1.0153 | 13.0366 | -15 | 0.175 | -19.0044 | 107.9 | 0.0002675 | 99.0531 | -18.0048 | 93.2 | 0.00034127 | 99.0462 | 420 | 10 | 0.11545 | 55.6091 | Operational
Lyostar II | 5% Mannitol | 20-ml clear | 0.00056218 | 5% Mannitol | 1.0153 | 13.0366 | -15 | 0.2 | -18.7846 | 109 | 0.00026053 | 99.0001 | -17.8324 | 94.4 | 0.00033221 | 99.0322 | 420 | 10 | 0.11243 | 54.7359 | Operational
Lyostar II | 5% Mannitol | 20-ml clear | 0.0005835 | 5% Mannitol | 1.0153 | 13.0366 | -15 | 0.225 | -18.5935 | 110.7 | 0.00025273 | 99.0397 | -17.6846 | 96 | 0.00032219 | 99.0578 | 420 | 10 | 0.10906 | 53.7587 | Operational
Lyostar II | 5% Mannitol | 20-ml clear | 0.00060176 | 5% Mannitol | 1.0153 | 13.0366 | -15 | 0.25 | -18.4255 | 112.7 | 0.00024443 | 99.0357 | -17.5558 | 97.8 | 0.00031162 | 99.0246 | 420 | 10 | 0.10548 | 52.7217 | Operational
Lyostar II | 5% Mannitol | 20-ml clear | 0.00061757 | 5% Mannitol | 1.0153 | 13.0366 | -15 | 0.275 | -18.2743 | 115 | 0.00023589 | 99.0197 | -17.4399 | 99.9 | 0.00030076 | 99.0254 | 420 | 10 | 0.1018 | 51.6537 | Operational
Lyostar II | 5% Mannitol | 20-ml clear | 0.0006314 | 5% Mannitol | 1.0153 | 13.0366 | -15 | 0.3 | -18.1356 | 117.6 | 0.00022724 | 99.009 | -17.3346 | 102.2 | 0.00028979 | 99.0048 | 420 | 10 | 0.098067 | 50.5731 | Operational
Lyostar II | 5% Mannitol | 20-ml clear | 0.00064359 | 5% Mannitol | 1.0153 | 13.0366 | -15 | 0.325 | -18.0066 | 120.5 | 0.00021859 | 99.0116 | -17.2365 | 104.8 | 0.00027883 | 99.0335 | 420 | 10 | 0.094338 | 49.4925 | Operational
Lyostar II | 5% Mannitol | 20-ml clear | 0.00065442 | 5% Mannitol | 1.0153 | 13.0366 | -15 | 0.35 | -17.8854 | 123.7 | 0.00021001 | 99.0292 | -17.1451 | 107.6 | 0.00026795 | 99.0464 | 420 | 10 | 0.090637 | 48.4201 | Operational
Lyostar II | 5% Mannitol | 20-ml clear | 0.0006641 | 5% Mannitol | 1.0153 | 13.0366 | -15 | 0.375 | -17.7713 | 127.1 | 0.00020154 | 99.005 | -17.059 | 110.6 | 0.0002572 | 99.0423 | 420 | 10 | 0.086983 | 47.3613 | Operational
Lyostar II | 5% Mannitol | 20-ml clear | 0.00067282 | 5% Mannitol | 1.0153 | 13.0366 | -15 | 0.4 | -17.6615 | 130.9 | 0.0001932 | 99.0439 | -16.9775 | 113.8 | 0.00024662 | 99.0173 | 420 | 10 | 0.083388 | 46.3197 | Operational
Lyostar II | 5% Mannitol | 20-ml clear | 0.00068786 | 5% Mannitol | 1.0153 | 13.0366 | -15 | 0.45 | -17.4563 | 139.2 | 0.00017702 | 99.0115 | -16.8234 | 121.1 | 0.00022606 | 99.0487 | 420 | 10 | 0.076407 | 44.297 | Operational
Lyostar II | 5% Mannitol | 20-ml clear | 0.00014197 | 5% Mannitol | 1.0153 | 13.0366 | -10 | 0.02 | -22.8032 | 140.3667 | 0.0001842 | 99.0404 | -20.6228 | 110.3667 | 0.00024697 | 99.0295 | 420 | 10 | 0.08 | 45.3381 | Pmin exceeds chamber pressure
Lyostar II | 5% Mannitol | 20-ml clear | 0.00024279 | 5% Mannitol | 1.0153 | 13.0366 | -10 | 0.04 | -19.8202 | 104.5667 | 0.00025577 | 99.014 | -17.9145 | 84.6667 | 0.00033454 | 99.0448 | 420 | 10 | 0.11073 | 54.2424 | Pmin exceeds chamber pressure
Lyostar II | 5% Mannitol | 20-ml clear | 0.00031809 | 5% Mannitol | 1.0153 | 13.0366 | -10 | 0.06 | -18.4188 | 92.1667 | 0.00029325 | 99.0284 | -16.6813 | 75.7667 | 0.00037892 | 99.0129 | 420 | 10 | 0.12676 | 58.8881 | Operational
Lyostar II | 5% Mannitol | 20-ml clear | 0.00037647 | 5% Mannitol | 1.0153 | 13.0366 | -10 | 0.08 | -17.5742 | 86.0667 | 0.00031298 | 99.0272 | -15.9515 | 71.4667 | 0.00040096 | 99.0168 | 420 | 10 | 0.13515 | 61.3172 | Operational
Lyostar II | 5% Mannitol | 20-ml clear | 0.00042305 | 5% Mannitol | 1.0153 | 13.0366 | -10 | 0.1 | -16.996 | 82.6667 | 0.00032374 | 99.0456 | -15.4581 | 69.1667 | 0.00041254 | 99.0869 | 420 | 10 | 0.1397 | 62.6366 | Operational
Lyostar II | 5% Mannitol | 20-ml clear | 0.00046953 | 5% Mannitol | 1.0153 | 13.0366 | -10 | 0.125 | -16.4781 | 80.2667 | 0.00032981 | 99.0412 | -15.0232 | 67.5667 | 0.00041859 | 99.0887 | 420 | 10 | 0.14225 | 63.3747 | Operational
Lyostar II | 5% Mannitol | 20-ml clear | 0.00050664 | 5% Mannitol | 1.0153 | 13.0366 | -10 | 0.15 | -16.0916 | 79.0667 | 0.00033093 | 99.0744 | -14.7047 | 66.7667 | 0.00041906 | 99.0494 | 420 | 10 | 0.14269 | 63.5025 | Operational
Lyostar II | 5% Mannitol | 20-ml clear | 0.00053695 | 5% Mannitol | 1.0153 | 13.0366 | -10 | 0.175 | -15.789 | 78.4667 | 0.00032901 | 99.0256 | -14.4564 | 66.4667 | 0.00041612 | 99.0092 | 420 | 10 | 0.14184 | 63.2573 | Operational
Lyostar II | 5% Mannitol | 20-ml clear | 0.00056218 | 5% Mannitol | 1.0153 | 13.0366 | -10 | 0.2 | -15.5388 | 78.3667 | 0.00032518 | 99.0215 | -14.2524 | 66.5667 | 0.00041102 | 99.045 | 420 | 10 | 0.14018 | 62.7751 | Operational
Lyostar II | 5% Mannitol | 20-ml clear | 0.0005835 | 5% Mannitol | 1.0153 | 13.0366 | -10 | 0.225 | -15.3264 | 78.5667 | 0.00032009 | 99.0023 | -14.0811 | 66.8667 | 0.00040451 | 99.0473 | 420 | 10 | 0.13799 | 62.1392 | Operational
Lyostar II | 5% Mannitol | 20-ml clear | 0.00060176 | 5% Mannitol | 1.0153 | 13.0366 | -10 | 0.25 | -15.1397 | 79.0667 | 0.00031419 | 99.0421 | -13.9322 | 67.3667 | 0.00039708 | 99.0773 | 420 | 10 | 0.13544 | 61.4026 | Operational
Lyostar II | 5% Mannitol | 20-ml clear | 0.00061757 | 5% Mannitol | 1.0153 | 13.0366 | -10 | 0.275 | -14.9752 | 79.6667 | 0.00030777 | 99.0052 | -13.8012 | 67.9667 | 0.00038905 | 99.0688 | 420 | 10 | 0.13268 | 60.6008 | Operational
Lyostar II | 5% Mannitol | 20-ml clear | 0.0006314 | 5% Mannitol | 1.0153 | 13.0366 | -10 | 0.3 | -14.8252 | 80.4667 | 0.000301 | 99.0137 | -13.6835 | 68.6667 | 0.00038063 | 99.0475 | 420 | 10 | 0.12977 | 59.7575 | Operational
Lyostar II | 5% Mannitol | 20-ml clear | 0.00064359 | 5% Mannitol | 1.0153 | 13.0366 | -10 | 0.325 | -14.686 | 81.4667 | 0.00029404 | 99.0871 | -13.576 | 69.4667 | 0.00037197 | 99.0307 | 420 | 10 | 0.12677 | 58.8894 | Operational
Lyostar II | 5% Mannitol | 20-ml clear | 0.00065442 | 5% Mannitol | 1.0153 | 13.0366 | -10 | 0.35 | -14.5589 | 82.4667 | 0.00028697 | 99.061 | -13.4763 | 70.3667 | 0.00036318 | 99.0296 | 420 | 10 | 0.12373 | 58.0082 | Operational
Lyostar II | 5% Mannitol | 20-ml clear | 0.0006641 | 5% Mannitol | 1.0153 | 13.0366 | -10 | 0.375 | -14.4398 | 83.5667 | 0.00027986 | 99.0355 | -13.3829 | 71.3667 | 0.00035434 | 99.0514 | 420 | 10 | 0.12067 | 57.122 | Operational
Lyostar II | 5% Mannitol | 20-ml clear | 0.00067282 | 5% Mannitol | 1.0153 | 13.0366 | -10 | 0.4 | -14.327 | 84.7667 | 0.00027276 | 99.0173 | -13.2962 | 72.3667 | 0.00034551 | 99.002 | 420 | 10 | 0.11762 | 56.2372 | Operational
Lyostar II | 5% Mannitol | 20-ml clear | 0.00068786 | 5% Mannitol | 1.0153 | 13.0366 | -10 | 0.45 | -14.1165 | 87.4667 | 0.00025873 | 99.0177 | -13.134 | 74.6667 | 0.00032801 | 99.0003 | 420 | 10 | 0.11157 | 54.4868 | Operational
Lyostar II | 5% Mannitol | 20-ml clear | 0.00014197 | 5% Mannitol | 1.0153 | 13.0366 | -5 | 0.02 | -20.7448 | 117.6133 | 0.00020242 | 99.0138 | -18.3164 | 91.1733 | 0.00027062 | 99.0053 | 420 | 10 | 0.087881 | 47.6216 | Pmin exceeds chamber pressure
Lyostar II | 5% Mannitol | 20-ml clear | 0.00024279 | 5% Mannitol | 1.0153 | 13.0366 | -5 | 0.04 | -17.4405 | 85.6133 | 0.00028446 | 99.015 | -15.2495 | 68.2133 | 0.00037069 | 99.0313 | 420 | 10 | 0.1231 | 57.8249 | Pmin exceeds chamber pressure
Lyostar II | 5% Mannitol | 20-ml clear | 0.00031809 | 5% Mannitol | 1.0153 | 13.0366 | -5 | 0.06 | -15.8635 | 74.3333 | 0.00032943 | 99.0038 | -13.8218 | 60.1333 | 0.00042374 | 99.02 | 420 | 10 | 0.14232 | 63.3957 | Pmin exceeds chamber pressure
Lyostar II | 5% Mannitol | 20-ml clear | 0.00037647 | 5% Mannitol | 1.0153 | 13.0366 | -5 | 0.08 | -14.9048 | 68.6533 | 0.00035486 | 99.006 | -12.9679 | 56.0933 | 0.00045232 | 99.039 | 420 | 10 | 0.15314 | 66.5292 | Operational
Lyostar II | 5% Mannitol | 20-ml clear | 0.00042305 | 5% Mannitol | 1.0153 | 13.0366 | -5 | 0.1 | -14.2474 | 65.3333 | 0.00037028 | 99.0108 | -12.3909 | 53.7333 | 0.00046925 | 99.0307 | 420 | 10 | 0.15967 | 68.4234 | Operational
Lyostar II | 5% Mannitol | 20-ml clear | 0.00046953 | 5% Mannitol | 1.0153 | 13.0366 | -5 | 0.125 | -13.6574 | 62.8533 | 0.00038116 | 99.0434 | -11.8801 | 51.9733 | 0.00048087 | 99.0215 | 420 | 10 | 0.16428 | 69.7572 | Operational
Lyostar II | 5% Mannitol | 20-ml clear | 0.00050664 | 5% Mannitol | 1.0153 | 13.0366 | -5 | 0.15 | -13.2218 | 61.3333 | 0.00038631 | 99.0209 | -11.5063 | 50.9333 | 0.00048607 | 99.0038 | 420 | 10 | 0.16644 | 70.3843 | Operational
Lyostar II | 5% Mannitol | 20-ml clear | 0.00053695 | 5% Mannitol | 1.0153 | 13.0366 | -5 | 0.175 | -12.8803 | 60.4133 | 0.00038785 | 99.0088 | -11.2161 | 50.3333 | 0.00048724 | 99.0059 | 420 | 10 | 0.16707 | 70.567 | Operational
Lyostar II | 5% Mannitol | 20-ml clear | 0.00056218 | 5% Mannitol | 1.0153 | 13.0366 | -5 | 0.2 | -12.6008 | 59.8933 | 0.00038702 | 99.0229 | -10.9811 | 50.0133 | 0.00048578 | 99.0175 | 420 | 10 | 0.1667 | 70.4579 | Operational
Lyostar II | 5% Mannitol | 20-ml clear | 0.0005835 | 5% Mannitol | 1.0153 | 13.0366 | -5 | 0.225 | -12.3659 | 59.6133 | 0.00038457 | 99.0124 | -10.7842 | 49.8933 | 0.00048253 | 99.048 | 420 | 10 | 0.16564 | 70.1508 | Operational
Lyostar II | 5% Mannitol | 20-ml clear | 0.00060176 | 5% Mannitol | 1.0153 | 13.0366 | -5 | 0.25 | -12.1625 | 59.5333 | 0.00038102 | 99.0185 | -10.6159 | 49.8933 | 0.00047805 | 99.0554 | 420 | 10 | 0.1641 | 69.7067 | Operational
Lyostar II | 5% Mannitol | 20-ml clear | 0.00061757 | 5% Mannitol | 1.0153 | 13.0366 | -5 | 0.275 | -11.9823 | 59.6133 | 0.00037669 | 99.0499 | -10.4692 | 49.9733 | 0.00047269 | 99.0301 | 420 | 10 | 0.16224 | 69.167 | Operational
Lyostar II | 5% Mannitol | 20-ml clear | 0.0006314 | 5% Mannitol | 1.0153 | 13.0366 | -5 | 0.3 | -11.8217 | 59.7733 | 0.00037181 | 99.0443 | -10.3385 | 50.1333 | 0.00046671 | 99.0058 | 420 | 10 | 0.16015 | 68.5601 | Operational
Lyostar II | 5% Mannitol | 20-ml clear | 0.00064359 | 5% Mannitol | 1.0153 | 13.0366 | -5 | 0.325 | -11.6758 | 60.0133 | 0.00036655 | 99.0294 | -10.2198 | 50.3733 | 0.00046029 | 99.0056 | 420 | 10 | 0.15789 | 67.9058 | Operational
Lyostar II | 5% Mannitol | 20-ml clear | 0.00065442 | 5% Mannitol | 1.0153 | 13.0366 | -5 | 0.35 | -11.5413 | 60.3333 | 0.00036103 | 99.025 | -10.1104 | 50.6933 | 0.00045357 | 99.0458 | 420 | 10 | 0.15552 | 67.2193 | Operational
Lyostar II | 5% Mannitol | 20-ml clear | 0.0006641 | 5% Mannitol | 1.0153 | 13.0366 | -5 | 0.375 | -11.4157 | 60.7333 | 0.00035533 | 99.0452 | -10.0105 | 51.0133 | 0.00044663 | 99.0197 | 420 | 10 | 0.15307 | 66.5108 | Operational
Lyostar II | 5% Mannitol | 20-ml clear | 0.00067282 | 5% Mannitol | 1.0153 | 13.0366 | -5 | 0.4 | -11.2983 | 61.1733 | 0.00034952 | 99.05 | -9.9162 | 51.4133 | 0.00043956 | 99.0545 | 420 | 10 | 0.15058 | 65.7885 | Operational
Lyostar II | 5% Mannitol | 20-ml clear | 0.00068786 | 5% Mannitol | 1.0153 | 13.0366 | -5 | 0.45 | -11.0827 | 62.1733 | 0.00033775 | 99.0445 | -9.7451 | 52.2533 | 0.00042522 | 99.0378 | 420 | 10 | 0.14553 | 64.3251 | Operational
Lyostar II | 5% Mannitol | 20-ml clear | 0.00014197 | 5% Mannitol | 1.0153 | 13.0366 | 0 | 0.02 | -18.8911 | 100.66 | 0.0002204 | 99.0089 | -16.2411 | 77.14 | 0.0002942 | 99.0219 | 420 | 10 | 0.095669 | 49.8781 | Pmin exceeds chamber pressure
Lyostar II | 5% Mannitol | 20-ml clear | 0.00024279 | 5% Mannitol | 1.0153 | 13.0366 | 0 | 0.04 | -15.2997 | 71.94 | 0.00031261 | 99.0408 | -12.8511 | 56.54 | 0.00040652 | 99.0158 | 420 | 10 | 0.13524 | 61.3444 | Pmin exceeds chamber pressure
Lyostar II | 5% Mannitol | 20-ml clear | 0.00031809 | 5% Mannitol | 1.0153 | 13.0366 | 0 | 0.06 | -13.5632 | 61.74 | 0.00036474 | 99.0161 | -11.2427 | 49.26 | 0.00046786 | 99.0214 | 420 | 10 | 0.15752 | 67.7998 | Pmin exceeds chamber pressure
Lyostar II | 5% Mannitol | 20-ml clear | 0.00037647 | 5% Mannitol | 1.0153 | 13.0366 | 0 | 0.08 | -12.5004 | 56.54 | 0.00039559 | 99.0137 | -10.2731 | 45.54 | 0.00050264 | 99.0191 | 420 | 10 | 0.17065 | 71.6025 | Operational
Lyostar II | 5% Mannitol | 20-ml clear | 0.00042305 | 5% Mannitol | 1.0153 | 13.0366 | 0 | 0.1 | -11.7684 | 53.46 | 0.0004154 | 99.0431 | -9.6133 | 43.34 | 0.00052456 | 99.0372 | 420 | 10 | 0.17905 | 74.0389 | Operational
Lyostar II | 5% Mannitol | 20-ml clear | 0.00046953 | 5% Mannitol | 1.0153 | 13.0366 | 0 | 0.125 | -11.115 | 51.02 | 0.00043082 | 99.0023 | -9.0293 | 41.62 | 0.00054133 | 99.0213 | 420 | 10 | 0.18559 | 75.9318 | Operational
Lyostar II | 5% Mannitol | 20-ml clear | 0.00050664 | 5% Mannitol | 1.0153 | 13.0366 | 0 | 0.15 | -10.6308 | 49.5 | 0.00043976 | 99.0073 | -8.6023 | 40.54 | 0.00055085 | 99.0054 | 420 | 10 | 0.18936 | 77.0263 | Operational
Lyostar II | 5% Mannitol | 20-ml clear | 0.00053695 | 5% Mannitol | 1.0153 | 13.0366 | 0 | 0.175 | -10.2531 | 48.5 | 0.00044454 | 99.0131 | -8.2711 | 39.86 | 0.00055578 | 99.0408 | 420 | 10 | 0.19138 | 77.6105 | Operational
Lyostar II | 5% Mannitol | 20-ml clear | 0.00056218 | 5% Mannitol | 1.0153 | 13.0366 | 0 | 0.2 | -9.947 | 47.82 | 0.00044655 | 99.0009 | -8.0064 | 39.38 | 0.00055764 | 99.0014 | 420 | 10 | 0.19222 | 77.8525 | Operational
Lyostar II | 5% Mannitol | 20-ml clear | 0.0005835 | 5% Mannitol | 1.0153 | 13.0366 | 0 | 0.225 | -9.6901 | 47.38 | 0.00044661 | 99.0143 | -7.7847 | 39.1 | 0.00055738 | 99.0385 | 420 | 10 | 0.19223 | 77.8565 | Operational
Lyostar II | 5% Mannitol | 20-ml clear | 0.00060176 | 5% Mannitol | 1.0153 | 13.0366 | 0 | 0.25 | -9.4696 | 47.1 | 0.0004453 | 99.0282 | -7.5976 | 38.9 | 0.00055559 | 99.0052 | 420 | 10 | 0.19166 | 77.6915 | Operational
Lyostar II | 5% Mannitol | 20-ml clear | 0.00061757 | 5% Mannitol | 1.0153 | 13.0366 | 0 | 0.275 | -9.2764 | 46.94 | 0.000443 | 99.0453 | -7.4334 | 38.82 | 0.00055271 | 99.0424 | 420 | 10 | 0.19067 | 77.4036 | Operational
Lyostar II | 5% Mannitol | 20-ml clear | 0.0006314 | 5% Mannitol | 1.0153 | 13.0366 | 0 | 0.3 | -9.1049 | 46.86 | 0.00043995 | 99.0451 | -7.2893 | 38.78 | 0.00054901 | 99.0287 | 420 | 10 | 0.18936 | 77.0253 | Operational
Lyostar II | 5% Mannitol | 20-ml clear | 0.00064359 | 5% Mannitol | 1.0153 | 13.0366 | 0 | 0.325 | -8.9496 | 46.86 | 0.00043637 | 99.0606 | -7.1588 | 38.82 | 0.0005447 | 99.0738 | 420 | 10 | 0.18782 | 76.5799 | Operational
Lyostar II | 5% Mannitol | 20-ml clear | 0.00065442 | 5% Mannitol | 1.0153 | 13.0366 | 0 | 0.35 | -8.8086 | 46.9 | 0.00043238 | 99.0475 | -7.042 | 38.86 | 0.00053993 | 99.0351 | 420 | 10 | 0.18612 | 76.085 | Operational
Lyostar II | 5% Mannitol | 20-ml clear | 0.0006641 | 5% Mannitol | 1.0153 | 13.0366 | 0 | 0.375 | -8.6788 | 46.98 | 0.00042809 | 99.0234 | -6.9346 | 38.94 | 0.00053481 | 99.0093 | 420 | 10 | 0.18428 | 75.553 | Operational
Lyostar II | 5% Mannitol | 20-ml clear | 0.00067282 | 5% Mannitol | 1.0153 | 13.0366 | 0 | 0.4 | -8.5579 | 47.1 | 0.00042358 | 99.0014 | -6.8347 | 39.06 | 0.00052944 | 99.0077 | 420 | 10 | 0.18235 | 74.9934 | Operational
Lyostar II | 5% Mannitol | 20-ml clear | 0.00068786 | 5% Mannitol | 1.0153 | 13.0366 | 0 | 0.45 | -8.3366 | 47.46 | 0.00041412 | 99.0022 | -6.6535 | 39.38 | 0.00051817 | 99.0281 | 420 | 10 | 0.1783 | 73.821 | Operational
Lyostar II | 5% Mannitol | 20-ml clear | 0.00014197 | 5% Mannitol | 1.0153 | 13.0366 | 5 | 0.02 | -17.2112 | 87.6667 | 0.00023825 | 99.0289 | -14.3676 | 66.5067 | 0.00031784 | 99.0096 | 420 | 10 | 0.10341 | 52.1202 | Pmin exceeds chamber pressure
Lyostar II | 5% Mannitol | 20-ml clear | 0.00024279 | 5% Mannitol | 1.0153 | 13.0366 | 5 | 0.04 | -13.3668 | 61.7067 | 0.00034045 | 99.0471 | -10.6846 | 47.9867 | 0.00044232 | 99.0373 | 420 | 10 | 0.14727 | 64.8283 | Pmin exceeds chamber pressure
Lyostar II | 5% Mannitol | 20-ml clear | 0.00031809 | 5% Mannitol | 1.0153 | 13.0366 | 5 | 0.06 | -11.4851 | 52.5067 | 0.0003995 | 99.0589 | -8.9117 | 41.4267 | 0.00051174 | 99.0634 | 420 | 10 | 0.1725 | 72.1412 | Pmin exceeds chamber pressure
Lyostar II | 5% Mannitol | 20-ml clear | 0.00037647 | 5% Mannitol | 1.0153 | 13.0366 | 5 | 0.08 | -10.3296 | 47.7467 | 0.00043558 | 99.0145 | -7.8358 | 38.0267 | 0.00055251 | 99.0305 | 420 | 10 | 0.18785 | 76.5887 | Operational
Lyostar II | 5% Mannitol | 20-ml clear | 0.00042305 | 5% Mannitol | 1.0153 | 13.0366 | 5 | 0.1 | -9.5311 | 44.9067 | 0.00045958 | 99.0315 | -7.1008 | 35.9867 | 0.00057918 | 99.0178 | 420 | 10 | 0.19805 | 79.542 | Operational
Lyostar II | 5% Mannitol | 20-ml clear | 0.00046953 | 5% Mannitol | 1.0153 | 13.0366 | 5 | 0.125 | -8.8149 | 42.6667 | 0.00047929 | 99.0567 | -6.4473 | 34.3867 | 0.00060079 | 99.0283 | 420 | 10 | 0.20641 | 81.964 | Operational
Lyostar II | 5% Mannitol | 20-ml clear | 0.00050664 | 5% Mannitol | 1.0153 | 13.0366 | 5 | 0.15 | -8.2885 | 41.1867 | 0.0004918 | 99.0152 | -5.97 | 33.3467 | 0.00061434 | 99.0164 | 420 | 10 | 0.2117 | 83.4986 | Operational
Lyostar II | 5% Mannitol | 20-ml clear | 0.00053695 | 5% Mannitol | 1.0153 | 13.0366 | 5 | 0.175 | -7.8783 | 40.1867 | 0.00049964 | 99.0055 | -5.6002 | 32.6667 | 0.00062272 | 99.0747 | 420 | 10 | 0.21502 | 84.4595 | Operational
Lyostar II | 5% Mannitol | 20-ml clear | 0.00056218 | 5% Mannitol | 1.0153 | 13.0366 | 5 | 0.2 | -7.5451 | 39.5067 | 0.00050431 | 99.0494 | -5.3066 | 32.1467 | 0.00062763 | 99.0047 | 420 | 10 | 0.21699 | 85.031 | Operational
Lyostar II | 5% Mannitol | 20-ml clear | 0.0005835 | 5% Mannitol | 1.0153 | 13.0366 | 5 | 0.225 | -7.2699 | 38.9867 | 0.00050675 | 99.0127 | -5.0605 | 31.8267 | 0.0006301 | 99.0822 | 420 | 10 | 0.21802 | 85.3279 | Operational
Lyostar II | 5% Mannitol | 20-ml clear | 0.00060176 | 5% Mannitol | 1.0153 | 13.0366 | 5 | 0.25 | -7.0339 | 38.6267 | 0.00050756 | 99.0161 | -4.8555 | 31.5467 | 0.00063079 | 99.0011 | 420 | 10 | 0.21835 | 85.4256 | Operational
Lyostar II | 5% Mannitol | 20-ml clear | 0.00061757 | 5% Mannitol | 1.0153 | 13.0366 | 5 | 0.275 | -6.8275 | 38.3867 | 0.00050718 | 99.0551 | -4.6758 | 31.3867 | 0.00063017 | 99.0397 | 420 | 10 | 0.21818 | 85.3761 | Operational
Lyostar II | 5% Mannitol | 20-ml clear | 0.0006314 | 5% Mannitol | 1.0153 | 13.0366 | 5 | 0.3 | -6.6471 | 38.1867 | 0.00050589 | 99.0109 | -4.5187 | 31.2667 | 0.00062857 | 99.0351 | 420 | 10 | 0.21763 | 85.2153 | Operational
Lyostar II | 5% Mannitol | 20-ml clear | 0.00064359 | 5% Mannitol | 1.0153 | 13.0366 | 5 | 0.325 | -6.4843 | 38.0667 | 0.00050391 | 99.0075 | -4.3789 | 31.1867 | 0.0006262 | 99.0203 | 420 | 10 | 0.21678 | 84.9699 | Operational
Lyostar II | 5% Mannitol | 20-ml clear | 0.00065442 | 5% Mannitol | 1.0153 | 13.0366 | 5 | 0.35 | -6.3346 | 38.0267 | 0.0005014 | 99.0732 | -4.2525 | 31.1467 | 0.00062324 | 99.0191 | 420 | 10 | 0.21571 | 84.6591 | Operational
Lyostar II | 5% Mannitol | 20-ml clear | 0.0006641 | 5% Mannitol | 1.0153 | 13.0366 | 5 | 0.375 | -6.1995 | 37.9867 | 0.00049848 | 99.0529 | -4.1366 | 31.1467 | 0.00061982 | 99.0495 | 420 | 10 | 0.21446 | 84.2977 | Operational
Lyostar II | 5% Mannitol | 20-ml clear | 0.00067282 | 5% Mannitol | 1.0153 | 13.0366 | 5 | 0.4 | -6.0741 | 37.9867 | 0.00049525 | 99.0495 | -4.0311 | 31.1467 | 0.00061604 | 99.0174 | 420 | 10 | 0.21308 | 83.897 | Operational
Lyostar II | 5% Mannitol | 20-ml clear | 0.00068786 | 5% Mannitol | 1.0153 | 13.0366 | 5 | 0.45 | -5.8474 | 38.0667 | 0.00048808 | 99.05 | -3.8408 | 31.2267 | 0.0006077 | 99.0196 | 420 | 10 | 0.21002 | 83.0106 | Operational
Lyostar II | 5% Mannitol | 20-ml clear | 0.00014197 | 5% Mannitol | 1.0153 | 13.0366 | 10 | 0.02 | -15.6816 | 77.4333 | 0.00025603 | 99.0374 | -12.6648 | 58.2733 | 0.00034162 | 99.0158 | 420 | 10 | 0.11113 | 54.3575 | Pmin exceeds chamber pressure
Lyostar II | 5% Mannitol | 20-ml clear | 0.00024279 | 5% Mannitol | 1.0153 | 13.0366 | 10 | 0.04 | -11.6125 | 53.8333 | 0.00036813 | 99.0372 | -8.7208 | 41.5133 | 0.00047829 | 99.0578 | 420 | 10 | 0.15924 | 68.2978 | Pmin exceeds chamber pressure
Lyostar II | 5% Mannitol | 20-ml clear | 0.00031809 | 5% Mannitol | 1.0153 | 13.0366 | 10 | 0.06 | -9.603 | 45.4733 | 0.00043397 | 99.0331 | -6.8019 | 35.5533 | 0.00055572 | 99.0349 | 420 | 10 | 0.18738 | 76.4521 | Pmin exceeds chamber pressure
Lyostar II | 5% Mannitol | 20-ml clear | 0.00037647 | 5% Mannitol | 1.0153 | 13.0366 | 10 | 0.08 | -8.3616 | 41.1533 | 0.00047513 | 99.0137 | -5.6275 | 32.4733 | 0.00060237 | 99.0229 | 420 | 10 | 0.2049 | 81.5279 | Pmin exceeds chamber pressure
Lyostar II | 5% Mannitol | 20-ml clear | 0.00042305 | 5% Mannitol | 1.0153 | 13.0366 | 10 | 0.1 | -7.5025 | 38.5533 | 0.00050319 | 99.0333 | -4.8208 | 30.6333 | 0.00063365 | 99.08 | 420 | 10 | 0.21682 | 84.9808 | Operational
Lyostar II | 5% Mannitol | 20-ml clear | 0.00046953 | 5% Mannitol | 1.0153 | 13.0366 | 10 | 0.125 | -6.7325 | 36.4733 | 0.00052701 | 99.0356 | -4.1042 | 29.1533 | 0.00065989 | 99.0897 | 420 | 10 | 0.22692 | 87.9094 | Operational
Lyostar II | 5% Mannitol | 20-ml clear | 0.00050664 | 5% Mannitol | 1.0153 | 13.0366 | 10 | 0.15 | -6.1643 | 35.1133 | 0.00054291 | 99.0488 | -3.5822 | 28.1533 | 0.00067723 | 99.0042 | 420 | 10 | 0.23366 | 89.8621 | Operational
Lyostar II | 5% Mannitol | 20-ml clear | 0.00053695 | 5% Mannitol | 1.0153 | 13.0366 | 10 | 0.175 | -5.7246 | 34.1533 | 0.00055364 | 99.0217 | -3.1762 | 27.5133 | 0.00068886 | 99.1088 | 420 | 10 | 0.23821 | 91.1792 | Operational
Lyostar II | 5% Mannitol | 20-ml clear | 0.00056218 | 5% Mannitol | 1.0153 | 13.0366 | 10 | 0.2 | -5.3692 | 33.4733 | 0.00056083 | 99.0337 | -2.853 | 27.0333 | 0.0006966 | 99.1263 | 420 | 10 | 0.24125 | 92.0608 | Operational
Lyostar II | 5% Mannitol | 20-ml clear | 0.0005835 | 5% Mannitol | 1.0153 | 13.0366 | 10 | 0.225 | -5.0726 | 32.9933 | 0.0005655 | 99.103 | -2.587 | 26.6733 | 0.00070158 | 99.1202 | 420 | 10 | 0.24323 | 92.6329 | Operational
Lyostar II | 5% Mannitol | 20-ml clear | 0.00060176 | 5% Mannitol | 1.0153 | 13.0366 | 10 | 0.25 | -4.8237 | 32.5933 | 0.00056832 | 99.0532 | -2.3631 | 26.3933 | 0.00070455 | 99.0807 | 420 | 10 | 0.24442 | 92.9777 | Operational
Lyostar II | 5% Mannitol | 20-ml clear | 0.00061757 | 5% Mannitol | 1.0153 | 13.0366 | 10 | 0.275 | -4.6061 | 32.3133 | 0.00056975 | 99.0756 | -2.1696 | 26.1933 | 0.00070602 | 99.0865 | 420 | 10 | 0.24502 | 93.1523 | Operational
Lyostar II | 5% Mannitol | 20-ml clear | 0.0006314 | 5% Mannitol | 1.0153 | 13.0366 | 10 | 0.3 | -4.4166 | 32.0733 | 0.00057012 | 99.0182 | -2.0008 | 26.0333 | 0.00070633 | 99.0589 | 420 | 10 | 0.24517 | 93.1968 | Operational
Lyostar II | 5% Mannitol | 20-ml clear | 0.00064359 | 5% Mannitol | 1.0153 | 13.0366 | 10 | 0.325 | -4.2458 | 31.9133 | 0.00056967 | 99.0298 | -1.8511 | 25.9133 | 0.00070575 | 99.0353 | 420 | 10 | 0.24498 | 93.1404 | Operational
Lyostar II | 5% Mannitol | 20-ml clear | 0.00065442 | 5% Mannitol | 1.0153 | 13.0366 | 10 | 0.35 | -4.0917 | 31.7933 | 0.00056858 | 99.0339 | -1.7161 | 25.8333 | 0.00070446 | 99.0431 | 420 | 10 | 0.24451 | 93.0046 | Operational
Lyostar II | 5% Mannitol | 20-ml clear | 0.0006641 | 5% Mannitol | 1.0153 | 13.0366 | 10 | 0.375 | -3.9506 | 31.7133 | 0.00056697 | 99.0531 | -1.5929 | 25.7933 | 0.00070261 | 99.1032 | 420 | 10 | 0.24382 | 92.8058 | Operational
Lyostar II | 5% Mannitol | 20-ml clear | 0.00067282 | 5% Mannitol | 1.0153 | 13.0366 | 10 | 0.4 | -3.8201 | 31.6733 | 0.00056495 | 99.1048 | -1.4811 | 25.7533 | 0.0007003 | 99.0944 | 420 | 10 | 0.24296 | 92.557 | Operational
Lyostar II | 5% Mannitol | 20-ml clear | 0.00068786 | 5% Mannitol | 1.0153 | 13.0366 | 10 | 0.45 | -3.5898 | 31.5933 | 0.00056 | 99.0253 | -1.2824 | 25.7133 | 0.00069466 | 99.0502 | 420 | 10 | 0.24086 | 91.9461 | Operational
Lyostar II | 5% Mannitol | 20-ml clear | 0.00014197 | 5% Mannitol | 1.0153 | 13.0366 | 15 | 0.02 | -14.2816 | 69.2 | 0.00027382 | 99.0246 | -11.1082 | 51.76 | 0.0003656 | 99.0443 | 420 | 10 | 0.11886 | 56.5972 | Pmin exceeds chamber pressure
Lyostar II | 5% Mannitol | 20-ml clear | 0.00024279 | 5% Mannitol | 1.0153 | 13.0366 | 15 | 0.04 | -10.0112 | 47.64 | 0.00039578 | 99.026 | -6.9333 | 36.48 | 0.00051458 | 99.0519 | 420 | 10 | 0.17122 | 71.7685 | Pmin exceeds chamber pressure
Lyostar II | 5% Mannitol | 20-ml clear | 0.00031809 | 5% Mannitol | 1.0153 | 13.0366 | 15 | 0.06 | -7.8846 | 40.04 | 0.00046835 | 99.074 | -4.8798 | 31.08 | 0.00060002 | 99.0762 | 420 | 10 | 0.20224 | 80.7566 | Pmin exceeds chamber pressure
Lyostar II | 5% Mannitol | 20-ml clear | 0.00037647 | 5% Mannitol | 1.0153 | 13.0366 | 15 | 0.08 | -6.5683 | 36.08 | 0.00051452 | 99.0267 | -3.6167 | 28.28 | 0.00065252 | 99.0878 | 420 | 10 | 0.22189 | 86.4518 | Pmin exceeds chamber pressure
Lyostar II | 5% Mannitol | 20-ml clear | 0.00042305 | 5% Mannitol | 1.0153 | 13.0366 | 15 | 0.1 | -5.6564 | 33.68 | 0.00054652 | 99.0035 | -2.75 | 26.56 | 0.00068833 | 99.0296 | 420 | 10 | 0.2355 | 90.393 | Operational
Lyostar II | 5% Mannitol | 20-ml clear | 0.00046953 | 5% Mannitol | 1.0153 | 13.0366 | 15 | 0.125 | -4.8339 | 31.8 | 0.00057433 | 99.1017 | -1.9756 | 25.2 | 0.00071909 | 99.0404 | 420 | 10 | 0.2473 | 93.8127 | Operational
Lyostar II | 5% Mannitol | 20-ml clear | 0.00050664 | 5% Mannitol | 1.0153 | 13.0366 | 15 | 0.15 | -4.2312 | 30.52 | 0.00059349 | 99.0686 | -1.4076 | 24.32 | 0.00074009 | 99.1179 | 420 | 10 | 0.25542 | 96.167 | Operational
Lyostar II | 5% Mannitol | 20-ml clear | 0.00053695 | 5% Mannitol | 1.0153 | 13.0366 | 15 | 0.175 | -3.7626 | 29.64 | 0.00060698 | 99.0997 | -0.9721 | 23.68 | 0.0007548 | 99.0912 | 420 | 10 | 0.26114 | 97.8239 | Operational
Lyostar II | 5% Mannitol | 20-ml clear | 0.00056218 | 5% Mannitol | 1.0153 | 13.0366 | 15 | 0.2 | -3.3888 | 28.96 | 0.00061657 | 99.013 | -0.6248 | 23.2 | 0.00076521 | 99.0227 | 420 | 10 | 0.2652 | 99 | Operational
Lyostar II | 5% Mannitol | 20-ml clear | 0.0005835 | 5% Mannitol | 1.0153 | 13.0366 | 15 | 0.225 | -3.0767 | 28.48 | 0.00062335 | 99.0437 | -0.3368 | 22.88 | 0.00077256 | 99.1309 | 420 | 10 | 0.26807 | 99.8321 | Operational
Lyostar II | 5% Mannitol | 20-ml clear | 0.00060176 | 5% Mannitol | 1.0153 | 13.0366 | 15 | 0.25 | -2.8118 | 28.12 | 0.00062806 | 99.0954 | -0.0964 | 22.6 | 0.00077765 | 99.0773 | 420 | 10 | 0.27007 | 100.4101 | Operational
Lyostar II | 5% Mannitol | 20-ml clear | 0.00061757 | 5% Mannitol | 1.0153 | 13.0366 | 15 | 0.275 | -2.5862 | 27.8 | 0.00063121 | 99.0094 | 0.1109 | 22.4 | 0.00078105 | 99.1062 | 420 | 10 | 0.2714 | 100.7962 | Operational
Lyostar II | 5% Mannitol | 20-ml clear | 0.0006314 | 5% Mannitol | 1.0153 | 13.0366 | 15 | 0.3 | -2.3843 | 27.6 | 0.00063314 | 99.1065 | 0.2914 | 22.24 | 0.00078314 | 99.1157 | 420 | 10 | 0.27222 | 101.0338 | Operational
Lyostar II | 5% Mannitol | 20-ml clear | 0.00064359 | 5% Mannitol | 1.0153 | 13.0366 | 15 | 0.325 | -2.2081 | 27.4 | 0.00063414 | 99.0461 | 0.4512 | 22.12 | 0.0007842 | 99.1472 | 420 | 10 | 0.27264 | 101.1554 | Operational
Lyostar II | 5% Mannitol | 20-ml clear | 0.00065442 | 5% Mannitol | 1.0153 | 13.0366 | 15 | 0.35 | -2.0469 | 27.28 | 0.00063437 | 99.1217 | 0.593 | 22 | 0.00078445 | 99.0644 | 420 | 10 | 0.27274 | 101.1845 | Operational
Lyostar II | 5% Mannitol | 20-ml clear | 0.0006641 | 5% Mannitol | 1.0153 | 13.0366 | 15 | 0.375 | -1.9023 | 27.16 | 0.00063401 | 99.0957 | 0.7219 | 21.92 | 0.00078404 | 99.0561 | 420 | 10 | 0.27259 | 101.1395 | Operational
Lyostar II | 5% Mannitol | 20-ml clear | 0.00067282 | 5% Mannitol | 1.0153 | 13.0366 | 15 | 0.4 | -1.7689 | 27.08 | 0.00063316 | 99.1185 | 0.8401 | 21.88 | 0.00078309 | 99.1405 | 420 | 10 | 0.27222 | 101.0346 | Operational
Lyostar II | 5% Mannitol | 20-ml clear | 0.00068786 | 5% Mannitol | 1.0153 | 13.0366 | 15 | 0.45 | -1.532 | 26.96 | 0.00063032 | 99.1002 | 1.0479 | 21.8 | 0.00077996 | 99.1314 | 420 | 10 | 0.27102 | 100.6858 | Operational
Lyostar II | 5% Mannitol | 20-ml clear | 0.00014197 | 5% Mannitol | 1.0153 | 13.0366 | 20 | 0.02 | -12.9911 | 62.4867 | 0.00029164 | 99.0289 | -9.6799 | 46.4867 | 0.00038982 | 99.0505 | 420 | 10 | 0.12661 | 58.8443 | Pmin exceeds chamber pressure
Lyostar II | 5% Mannitol | 20-ml clear | 0.00024279 | 5% Mannitol | 1.0153 | 13.0366 | 20 | 0.04 | -8.54 | 42.6867 | 0.00042351 | 99.0473 | -5.2977 | 32.4867 | 0.00055127 | 99.0316 | 420 | 10 | 0.18324 | 75.2521 | Pmin exceeds chamber pressure
Lyostar II | 5% Mannitol | 20-ml clear | 0.00031809 | 5% Mannitol | 1.0153 | 13.0366 | 20 | 0.06 | -6.3138 | 35.6867 | 0.00050279 | 99.0197 | -3.1235 | 27.5667 | 0.0006448 | 99.0955 | 420 | 10 | 0.21713 | 85.0727 | Pmin exceeds chamber pressure
Lyostar II | 5% Mannitol | 20-ml clear | 0.00037647 | 5% Mannitol | 1.0153 | 13.0366 | 20 | 0.08 | -4.926 | 32.0867 | 0.00055392 | 99.054 | -1.7808 | 25.0067 | 0.00070319 | 99.1145 | 420 | 10 | 0.23892 | 91.3842 | Pmin exceeds chamber pressure
Lyostar II | 5% Mannitol | 20-ml clear | 0.00042305 | 5% Mannitol | 1.0153 | 13.0366 | 20 | 0.1 | -3.9648 | 29.8867 | 0.00058983 | 99.0469 | -0.8556 | 23.4467 | 0.00074353 | 99.1172 | 420 | 10 | 0.25418 | 95.8077 | Operational
Lyostar II | 5% Mannitol | 20-ml clear | 0.00046953 | 5% Mannitol | 1.0153 | 13.0366 | 20 | 0.125 | -3.1005 | 28.1267 | 0.00062153 | 99.0677 | -0.031 | 22.1667 | 0.00077874 | 99.0118 | 420 | 10 | 0.26765 | 99.7085 | Operational
Lyostar II | 5% Mannitol | 20-ml clear | 0.00050664 | 5% Mannitol | 1.0153 | 13.0366 | 20 | 0.15 | -2.463 | 26.9667 | 0.00064386 | 99.1156 | 0.5758 | 21.3667 | 0.00080333 | 99.1544 | 420 | 10 | 0.27712 | 102.4532 | Operational
Lyostar II | 5% Mannitol | 20-ml clear | 0.00053695 | 5% Mannitol | 1.0153 | 13.0366 | 20 | 0.175 | -1.9714 | 26.1267 | 0.00066002 | 99.0825 | 1.0408 | 20.7667 | 0.00082102 | 99.1074 | 420 | 10 | 0.28397 | 104.438 | Operational
Lyostar II | 5% Mannitol | 20-ml clear | 0.00056218 | 5% Mannitol | 1.0153 | 13.0366 | 20 | 0.2 | -1.5753 | 25.5267 | 0.00067189 | 99.1265 | 1.412 | 20.3267 | 0.00083399 | 99.0818 | 420 | 10 | 0.289 | 105.8968 | Operational
Lyostar II | 5% Mannitol | 20-ml clear | 0.0005835 | 5% Mannitol | 1.0153 | 13.0366 | 20 | 0.225 | -1.2499 | 25.0467 | 0.00068069 | 99.0746 | 1.7174 | 20.0067 | 0.00084359 | 99.1299 | 420 | 10 | 0.29273 | 106.9771 | Operational
Lyostar II | 5% Mannitol | 20-ml clear | 0.00060176 | 5% Mannitol | 1.0153 | 13.0366 | 20 | 0.25 | -0.974 | 24.6867 | 0.0006872 | 99.082 | 1.9731 | 19.7267 | 0.00085069 | 99.0185 | 420 | 10 | 0.29549 | 107.7765 | Operational
Lyostar II | 5% Mannitol | 20-ml clear | 0.00061757 | 5% Mannitol | 1.0153 | 13.0366 | 20 | 0.275 | -0.7363 | 24.4067 | 0.00069197 | 99.1055 | 2.1926 | 19.5267 | 0.00085591 | 99.0313 | 420 | 10 | 0.29751 | 108.3624 | Operational
Lyostar II | 5% Mannitol | 20-ml clear | 0.0006314 | 5% Mannitol | 1.0153 | 13.0366 | 20 | 0.3 | -0.5293 | 24.1667 | 0.00069539 | 99.0638 | 2.3835 | 19.3667 | 0.00085966 | 99.0415 | 420 | 10 | 0.29896 | 108.7828 | Operational
Lyostar II | 5% Mannitol | 20-ml clear | 0.00064359 | 5% Mannitol | 1.0153 | 13.0366 | 20 | 0.325 | -0.3462 | 23.9667 | 0.00069775 | 99.0049 | 2.5517 | 19.2467 | 0.00086226 | 99.0947 | 420 | 10 | 0.29996 | 109.0725 | Operational
Lyostar II | 5% Mannitol | 20-ml clear | 0.00065442 | 5% Mannitol | 1.0153 | 13.0366 | 20 | 0.35 | -0.1796 | 23.8467 | 0.00069925 | 99.121 | 2.7016 | 19.1267 | 0.00086393 | 99.0246 | 420 | 10 | 0.3006 | 109.2573 | Operational
Lyostar II | 5% Mannitol | 20-ml clear | 0.0006641 | 5% Mannitol | 1.0153 | 13.0366 | 20 | 0.375 | -0.0301 | 23.7267 | 0.00070006 | 99.1288 | 2.8366 | 19.0467 | 0.00086486 | 99.0548 | 420 | 10 | 0.30095 | 109.3573 | Operational
Lyostar II | 5% Mannitol | 20-ml clear | 0.00067282 | 5% Mannitol | 1.0153 | 13.0366 | 20 | 0.4 | 0.1053 | 23.6067 | 0.00070031 | 99.0463 | 2.9594 | 18.9667 | 0.00086517 | 99.0029 | 420 | 10 | 0.30105 | 109.388 | Operational
Lyostar II | 5% Mannitol | 20-ml clear | 0.00068786 | 5% Mannitol | 1.0153 | 13.0366 | 20 | 0.45 | 0.3485 | 23.4867 | 0.00069948 | 99.1441 | 3.1753 | 18.8867 | 0.00086435 | 99.1128 | 420 | 10 | 0.3007 | 109.2872 | Operational
Lyostar II | 5% Mannitol | 20-ml clear | 0.00014197 | 5% Mannitol | 1.0153 | 13.0366 | 25 | 0.02 | -11.7953 | 56.9333 | 0.00030954 | 99.055 | -8.364 | 42.1333 | 0.00041429 | 99.0043 | 420 | 10 | 0.13441 | 61.1026 | Pmin exceeds chamber pressure
Lyostar II | 5% Mannitol | 20-ml clear | 0.00024279 | 5% Mannitol | 1.0153 | 13.0366 | 25 | 0.04 | -7.1819 | 38.6533 | 0.00045138 | 99.0915 | -3.79 | 29.2933 | 0.00058844 | 99.0992 | 420 | 10 | 0.19534 | 78.7566 | Pmin exceeds chamber pressure
Lyostar II | 5% Mannitol | 20-ml clear | 0.00031809 | 5% Mannitol | 1.0153 | 13.0366 | 25 | 0.06 | -4.8624 | 32.2133 | 0.00053738 | 99.094 | -1.5125 | 24.7333 | 0.00069019 | 99.0186 | 420 | 10 | 0.23212 | 89.414 | Pmin exceeds chamber pressure
Lyostar II | 5% Mannitol | 20-ml clear | 0.00037647 | 5% Mannitol | 1.0153 | 13.0366 | 25 | 0.08 | -3.4176 | 28.8533 | 0.00059349 | 99.0033 | -0.0958 | 22.4133 | 0.00075454 | 99.1628 | 420 | 10 | 0.25603 | 96.3431 | Pmin exceeds chamber pressure
Lyostar II | 5% Mannitol | 20-ml clear | 0.00042305 | 5% Mannitol | 1.0153 | 13.0366 | 25 | 0.1 | -2.4096 | 26.8533 | 0.00063328 | 99.0898 | 0.8805 | 20.9733 | 0.00079945 | 99.1447 | 420 | 10 | 0.27296 | 101.2474 | Pmin exceeds chamber pressure
Lyostar II | 5% Mannitol | 20-ml clear | 0.00046953 | 5% Mannitol | 1.0153 | 13.0366 | 25 | 0.125 | -1.5065 | 25.2133 | 0.00066884 | 99.0632 | 1.7537 | 19.8133 | 0.00083912 | 99.1282 | 420 | 10 | 0.28806 | 105.6245 | Operational
Lyostar II | 5% Mannitol | 20-ml clear | 0.00050664 | 5% Mannitol | 1.0153 | 13.0366 | 25 | 0.15 | -0.8402 | 24.1333 | 0.00069427 | 99.0949 | 2.3937 | 19.0533 | 0.00086727 | 99.1843 | 420 | 10 | 0.29886 | 108.7529 | Operational
Lyostar II | 5% Mannitol | 20-ml clear | 0.00053695 | 5% Mannitol | 1.0153 | 13.0366 | 25 | 0.175 | -0.3246 | 23.3733 | 0.00071302 | 99.1461 | 2.8858 | 18.4933 | 0.0008879 | 99.1203 | 420 | 10 | 0.30681 | 111.0575 | Operational
Lyostar II | 5% Mannitol | 20-ml clear | 0.00056218 | 5% Mannitol | 1.0153 | 13.0366 | 25 | 0.2 | 0.0863 | 22.7733 | 0.00072712 | 99.0358 | 3.2783 | 18.0933 | 0.00090337 | 99.1526 | 420 | 10 | 0.31279 | 112.79 | Operational
Lyostar II | 5% Mannitol | 20-ml clear | 0.0005835 | 5% Mannitol | 1.0153 | 13.0366 | 25 | 0.225 | 0.4264 | 22.3333 | 0.00073786 | 99.0284 | 3.6004 | 17.7733 | 0.00091514 | 99.1023 | 420 | 10 | 0.31735 | 114.1095 | Operational
Lyostar II | 5% Mannitol | 20-ml clear | 0.00060176 | 5% Mannitol | 1.0153 | 13.0366 | 25 | 0.25 | 0.7145 | 22.0133 | 0.0007461 | 99.1297 | 3.8703 | 17.5333 | 0.00092417 | 99.1224 | 420 | 10 | 0.32084 | 115.1215 | Operational
Lyostar II | 5% Mannitol | 20-ml clear | 0.00061757 | 5% Mannitol | 1.0153 | 13.0366 | 25 | 0.275 | 0.9605 | 21.7333 | 0.00075242 | 99.1056 | 4.1013 | 17.3333 | 0.00093112 | 99.0909 | 420 | 10 | 0.32352 | 115.8988 | Operational
Lyostar II | 5% Mannitol | 20-ml clear | 0.0006314 | 5% Mannitol | 1.0153 | 13.0366 | 25 | 0.3 | 1.1746 | 21.4933 | 0.00075726 | 99.026 | 4.3017 | 17.1733 | 0.00093645 | 99.0756 | 420 | 10 | 0.32557 | 116.4931 | Operational
Lyostar II | 5% Mannitol | 20-ml clear | 0.00064359 | 5% Mannitol | 1.0153 | 13.0366 | 25 | 0.325 | 1.3654 | 21.3333 | 0.00076091 | 99.1224 | 4.4773 | 17.0533 | 0.0009405 | 99.1265 | 420 | 10 | 0.32712 | 116.9422 | Operational
Lyostar II | 5% Mannitol | 20-ml clear | 0.00065442 | 5% Mannitol | 1.0153 | 13.0366 | 25 | 0.35 | 1.5348 | 21.1733 | 0.00076361 | 99.0761 | 4.6347 | 16.9333 | 0.00094351 | 99.045 | 420 | 10 | 0.32827 | 117.2746 | Operational
Lyostar II | 5% Mannitol | 20-ml clear | 0.0006641 | 5% Mannitol | 1.0153 | 13.0366 | 25 | 0.375 | 1.6883 | 21.0533 | 0.00076553 | 99.0948 | 4.7749 | 16.8533 | 0.00094569 | 99.0923 | 420 | 10 | 0.32909 | 117.512 | Operational
Lyostar II | 5% Mannitol | 20-ml clear | 0.00067282 | 5% Mannitol | 1.0153 | 13.0366 | 25 | 0.4 | 1.8275 | 20.9333 | 0.00076682 | 99.0178 | 4.9029 | 16.7733 | 0.00094718 | 99.0517 | 420 | 10 | 0.32964 | 117.671 | Operational
Lyostar II | 5% Mannitol | 20-ml clear | 0.00068786 | 5% Mannitol | 1.0153 | 13.0366 | 25 | 0.45 | 2.0743 | 20.7733 | 0.00076789 | 99.0063 | 5.1271 | 16.6533 | 0.00094852 | 99.0016 | 420 | 10 | 0.3301 | 117.8045 | Operational
Lyostar II | 5% Mannitol | 20-ml clear | 0.00014197 | 5% Mannitol | 1.0153 | 13.0366 | 30 | 0.02 | -10.6878 | 52.22 | 0.00032754 | 99.0005 | -7.1405 | 38.54 | 0.00043904 | 99.0262 | 420 | 10 | 0.14225 | 63.3748 | Pmin exceeds chamber pressure
Lyostar II | 5% Mannitol | 20-ml clear | 0.00024279 | 5% Mannitol | 1.0153 | 13.0366 | 30 | 0.04 | -5.9289 | 35.26 | 0.00047944 | 99.0016 | -2.3983 | 26.66 | 0.00062613 | 99.1139 | 420 | 10 | 0.20752 | 82.2883 | Pmin exceeds chamber pressure
Lyostar II | 5% Mannitol | 20-ml clear | 0.00031809 | 5% Mannitol | 1.0153 | 13.0366 | 30 | 0.06 | -3.5217 | 29.34 | 0.00057222 | 99.1074 | -0.023 | 22.46 | 0.00073627 | 99.0584 | 420 | 10 | 0.24722 | 93.7904 | Pmin exceeds chamber pressure
Lyostar II | 5% Mannitol | 20-ml clear | 0.00037647 | 5% Mannitol | 1.0153 | 13.0366 | 30 | 0.08 | -2.0184 | 26.26 | 0.00063334 | 99.1187 | 1.4566 | 20.3 | 0.0008067 | 99.1236 | 420 | 10 | 0.27328 | 101.3421 | Pmin exceeds chamber pressure
Lyostar II | 5% Mannitol | 20-ml clear | 0.00042305 | 5% Mannitol | 1.0153 | 13.0366 | 30 | 0.1 | -0.9737 | 24.38 | 0.00067702 | 99.1083 | 2.48 | 18.98 | 0.00085625 | 99.1495 | 420 | 10 | 0.29188 | 106.7289 | Pmin exceeds chamber pressure
Lyostar II | 5% Mannitol | 20-ml clear | 0.00046953 | 5% Mannitol | 1.0153 | 13.0366 | 30 | 0.125 | -0.0343 | 22.86 | 0.00071642 | 99.0812 | 3.3963 | 17.9 | 0.00090044 | 99.0894 | 420 | 10 | 0.30862 | 111.5817 | Operational
Lyostar II | 5% Mannitol | 20-ml clear | 0.00050664 | 5% Mannitol | 1.0153 | 13.0366 | 30 | 0.15 | 0.6587 | 21.86 | 0.00074493 | 99.1287 | 4.0684 | 17.18 | 0.00093215 | 99.0544 | 420 | 10 | 0.32074 | 115.091 | Operational
Lyostar II | 5% Mannitol | 20-ml clear | 0.00053695 | 5% Mannitol | 1.0153 | 13.0366 | 30 | 0.175 | 1.1936 | 21.14 | 0.00076624 | 99.1287 | 4.5833 | 16.7 | 0.00095572 | 99.2252 | 420 | 10 | 0.32978 | 117.7111 | Operational
Lyostar II | 5% Mannitol | 20-ml clear | 0.00056218 | 5% Mannitol | 1.0153 | 13.0366 | 30 | 0.2 | 1.6211 | 20.58 | 0.00078251 | 99.0149 | 4.9966 | 16.3 | 0.00097367 | 99.0957 | 420 | 10 | 0.33668 | 119.712 | Operational
Lyostar II | 5% Mannitol | 20-ml clear | 0.0005835 | 5% Mannitol | 1.0153 | 13.0366 | 30 | 0.225 | 1.9742 | 20.18 | 0.00079514 | 99.07 | 5.3328 | 16.02 | 0.00098758 | 99.167 | 420 | 10 | 0.34204 | 121.2647 | Operational
Lyostar II | 5% Mannitol | 20-ml clear | 0.00060176 | 5% Mannitol | 1.0153 | 13.0366 | 30 | 0.25 | 2.2712 | 19.86 | 0.00080505 | 99.0918 | 5.6166 | 15.78 | 0.00099849 | 99.1005 | 420 | 10 | 0.34625 | 122.4827 | Operational
Lyostar II | 5% Mannitol | 20-ml clear | 0.00061757 | 5% Mannitol | 1.0153 | 13.0366 | 30 | 0.275 | 2.5258 | 19.62 | 0.00081287 | 99.1952 | 5.8545 | 15.62 | 0.0010071 | 99.2623 | 420 | 10 | 0.34957 | 123.4445 | Operational
Lyostar II | 5% Mannitol | 20-ml clear | 0.0006314 | 5% Mannitol | 1.0153 | 13.0366 | 30 | 0.3 | 2.7472 | 19.38 | 0.00081906 | 99.0569 | 6.0645 | 15.46 | 0.001014 | 99.2007 | 420 | 10 | 0.35219 | 124.2058 | Operational
Lyostar II | 5% Mannitol | 20-ml clear | 0.00064359 | 5% Mannitol | 1.0153 | 13.0366 | 30 | 0.325 | 2.9426 | 19.22 | 0.00082395 | 99.1353 | 6.2471 | 15.34 | 0.0010194 | 99.2305 | 420 | 10 | 0.35427 | 124.8077 | Operational
Lyostar II | 5% Mannitol | 20-ml clear | 0.00065442 | 5% Mannitol | 1.0153 | 13.0366 | 30 | 0.35 | 3.117 | 19.06 | 0.0008278 | 99.063 | 6.4124 | 15.22 | 0.0010237 | 99.1189 | 420 | 10 | 0.3559 | 125.2812 | Operational
Lyostar II | 5% Mannitol | 20-ml clear | 0.0006641 | 5% Mannitol | 1.0153 | 13.0366 | 30 | 0.375 | 3.274 | 18.94 | 0.00083079 | 99.0756 | 6.5571 | 15.14 | 0.0010271 | 99.1665 | 420 | 10 | 0.35717 | 125.6493 | Operational
Lyostar II | 5% Mannitol | 20-ml clear | 0.00067282 | 5% Mannitol | 1.0153 | 13.0366 | 30 | 0.4 | 3.4162 | 18.86 | 0.00083306 | 99.1986 | 6.6901 | 15.06 | 0.0010297 | 99.1207 | 420 | 10 | 0.35814 | 125.9305 | Operational
Lyostar II | 5% Mannitol | 20-ml clear | 0.00068786 | 5% Mannitol | 1.0153 | 13.0366 | 30 | 0.45 | 3.6671 | 18.7 | 0.00083594 | 99.2092 | 6.9215 | 14.94 | 0.001033 | 99.0854 | 420 | 10 | 0.35937 | 126.2863 | Operational
Lyostar II | 5% Mannitol | 20-ml clear | 0.00014197 | 5% Mannitol | 1.0153 | 13.0366 | 35 | 0.02 | -9.6503 | 48.2467 | 0.00034565 | 99.0039 | -6.0015 | 35.5067 | 0.00046408 | 99.0332 | 420 | 10 | 0.15015 | 65.6627 | Pmin exceeds chamber pressure
Lyostar II | 5% Mannitol | 20-ml clear | 0.00024279 | 5% Mannitol | 1.0153 | 13.0366 | 35 | 0.04 | -4.7587 | 32.4467 | 0.00050772 | 99.003 | -1.1086 | 24.4467 | 0.00066436 | 99.0291 | 420 | 10 | 0.21982 | 85.8517 | Pmin exceeds chamber pressure
Lyostar II | 5% Mannitol | 20-ml clear | 0.00031809 | 5% Mannitol | 1.0153 | 13.0366 | 35 | 0.06 | -2.2779 | 26.9267 | 0.00060736 | 99.0474 | 1.3565 | 20.5667 | 0.0007831 | 99.0062 | 420 | 10 | 0.26247 | 98.2094 | Pmin exceeds chamber pressure
Lyostar II | 5% Mannitol | 20-ml clear | 0.00037647 | 5% Mannitol | 1.0153 | 13.0366 | 35 | 0.08 | -0.7238 | 24.0667 | 0.00067355 | 99.0586 | 2.8949 | 18.5667 | 0.00085976 | 99.0772 | 420 | 10 | 0.29071 | 106.3914 | Pmin exceeds chamber pressure
Lyostar II | 5% Mannitol | 20-ml clear | 0.00042305 | 5% Mannitol | 1.0153 | 13.0366 | 35 | 0.1 | 0.3579 | 22.3267 | 0.00072115 | 99.0727 | 3.9616 | 17.3267 | 0.00091407 | 99.0041 | 420 | 10 | 0.31098 | 112.2656 | Pmin exceeds chamber pressure
Lyostar II | 5% Mannitol | 20-ml clear | 0.00046953 | 5% Mannitol | 1.0153 | 13.0366 | 35 | 0.125 | 1.3302 | 20.9067 | 0.0007644 | 99.0113 | 4.9166 | 16.3467 | 0.00096287 | 99.0665 | 420 | 10 | 0.32938 | 117.5972 | Operational
Lyostar II | 5% Mannitol | 20-ml clear | 0.00050664 | 5% Mannitol | 1.0153 | 13.0366 | 35 | 0.15 | 2.0472 | 19.9667 | 0.000796 | 99.0138 | 5.617 | 15.6867 | 0.0009982 | 99.087 | 420 | 10 | 0.34281 | 121.4877 | Operational
Lyostar II | 5% Mannitol | 20-ml clear | 0.00053695 | 5% Mannitol | 1.0153 | 13.0366 | 35 | 0.175 | 2.601 | 19.3067 | 0.00081984 | 99.0699 | 6.1571 | 15.2067 | 0.0010247 | 99.0415 | 420 | 10 | 0.35294 | 124.4216 | Operational
Lyostar II | 5% Mannitol | 20-ml clear | 0.00056218 | 5% Mannitol | 1.0153 | 13.0366 | 35 | 0.2 | 3.0439 | 18.8067 | 0.00083826 | 99.0749 | 6.5841 | 14.8667 | 0.0010452 | 99.1348 | 420 | 10 | 0.36076 | 126.6884 | Operational
Lyostar II | 5% Mannitol | 20-ml clear | 0.0005835 | 5% Mannitol | 1.0153 | 13.0366 | 35 | 0.225 | 3.4084 | 18.4067 | 0.00085275 | 99.0009 | 6.9371 | 14.5867 | 0.0010612 | 99.083 | 420 | 10 | 0.36691 | 128.4706 | Operational
Lyostar II | 5% Mannitol | 20-ml clear | 0.00060176 | 5% Mannitol | 1.0153 | 13.0366 | 35 | 0.25 | 3.7145 | 18.1067 | 0.0008643 | 99.0306 | 7.2323 | 14.3667 | 0.001074 | 99.0521 | 420 | 10 | 0.37181 | 129.8904 | Operational
Lyostar II | 5% Mannitol | 20-ml clear | 0.00061757 | 5% Mannitol | 1.0153 | 13.0366 | 35 | 0.275 | 3.9763 | 17.8667 | 0.00087358 | 99.067 | 7.4846 | 14.1867 | 0.0010843 | 99.008 | 420 | 10 | 0.37575 | 131.0321 | Operational
Lyostar II | 5% Mannitol | 20-ml clear | 0.0006314 | 5% Mannitol | 1.0153 | 13.0366 | 35 | 0.3 | 4.2039 | 17.6667 | 0.00088109 | 99.0788 | 7.7009 | 14.0467 | 0.0010926 | 99.0288 | 420 | 10 | 0.37894 | 131.9559 | Operational
Lyostar II | 5% Mannitol | 20-ml clear | 0.00064359 | 5% Mannitol | 1.0153 | 13.0366 | 35 | 0.325 | 4.4051 | 17.4867 | 0.00088718 | 99.0072 | 7.8915 | 13.9267 | 0.0010994 | 99.0176 | 420 | 10 | 0.38153 | 132.7058 | Operational
Lyostar II | 5% Mannitol | 20-ml clear | 0.00065442 | 5% Mannitol | 1.0153 | 13.0366 | 35 | 0.35 | 4.5836 | 17.3467 | 0.00089212 | 99.0099 | 8.0602 | 13.8267 | 0.0011049 | 99.0134 | 420 | 10 | 0.38363 | 133.315 | Operational
Lyostar II | 5% Mannitol | 20-ml clear | 0.0006641 | 5% Mannitol | 1.0153 | 13.0366 | 35 | 0.375 | 4.7442 | 17.2267 | 0.00089613 | 99.0024 | 8.2097 | 13.7467 | 0.0011095 | 99.0462 | 420 | 10 | 0.38533 | 133.8086 | Operational
Lyostar II | 5% Mannitol | 20-ml clear | 0.00067282 | 5% Mannitol | 1.0153 | 13.0366 | 35 | 0.4 | 4.8897 | 17.1267 | 0.00089936 | 99.0085 | 8.342 | 13.6867 | 0.0011131 | 99.1392 | 420 | 10 | 0.38671 | 134.2067 | Operational
Lyostar II | 5% Mannitol | 20-ml clear | 0.00068786 | 5% Mannitol | 1.0153 | 13.0366 | 35 | 0.45 | 5.145 | 16.9667 | 0.00090396 | 99.0126 | 8.5808 | 13.5667 | 0.0011184 | 99.0938 | 420 | 10 | 0.38867 | 134.7751 | Operational
Lyostar II | 5% Mannitol | 20-ml clear | 0.00014197 | 5% Mannitol | 1.0153 | 13.0366 | 40 | 0.02 | -8.6781 | 44.8333 | 0.00036388 | 99.0011 | -4.9375 | 32.9133 | 0.0004894 | 99.0105 | 420 | 10 | 0.1581 | 67.9674 | Pmin exceeds chamber pressure
Lyostar II | 5% Mannitol | 20-ml clear | 0.00024279 | 5% Mannitol | 1.0153 | 13.0366 | 40 | 0.04 | -3.6634 | 30.0733 | 0.00053626 | 99.0448 | 0.0967 | 22.6133 | 0.00070318 | 99.0576 | 420 | 10 | 0.23224 | 89.4498 | Pmin exceeds chamber pressure
Lyostar II | 5% Mannitol | 20-ml clear | 0.00031809 | 5% Mannitol | 1.0153 | 13.0366 | 40 | 0.06 | -1.1147 | 24.9133 | 0.00064286 | 99.0614 | 2.6419 | 19.0133 | 0.00083073 | 99.0919 | 420 | 10 | 0.27789 | 102.6766 | Pmin exceeds chamber pressure
Lyostar II | 5% Mannitol | 20-ml clear | 0.00037647 | 5% Mannitol | 1.0153 | 13.0366 | 40 | 0.08 | 0.4843 | 22.2333 | 0.00071418 | 99.0216 | 4.2334 | 17.1333 | 0.00091381 | 99.0643 | 420 | 10 | 0.30834 | 111.4992 | Pmin exceeds chamber pressure
Lyostar II | 5% Mannitol | 20-ml clear | 0.00042305 | 5% Mannitol | 1.0153 | 13.0366 | 40 | 0.1 | 1.5992 | 20.6133 | 0.00076575 | 99.0468 | 5.338 | 15.9933 | 0.00097301 | 99.0772 | 420 | 10 | 0.33032 | 117.8681 | Pmin exceeds chamber pressure
Lyostar II | 5% Mannitol | 20-ml clear | 0.00046953 | 5% Mannitol | 1.0153 | 13.0366 | 40 | 0.125 | 2.6023 | 19.2933 | 0.0008129 | 99.0071 | 6.3285 | 15.0733 | 0.0010265 | 99.0944 | 420 | 10 | 0.35039 | 123.6842 | Operational
Lyostar II | 5% Mannitol | 20-ml clear | 0.00050664 | 5% Mannitol | 1.0153 | 13.0366 | 40 | 0.15 | 3.3412 | 18.4333 | 0.0008476 | 99.1083 | 7.056 | 14.4533 | 0.0010656 | 99.0812 | 420 | 10 | 0.36515 | 127.959 | Operational
Lyostar II | 5% Mannitol | 20-ml clear | 0.00053695 | 5% Mannitol | 1.0153 | 13.0366 | 40 | 0.175 | 3.912 | 17.7933 | 0.00087398 | 99.0413 | 7.6147 | 14.0133 | 0.0010951 | 99.0951 | 420 | 10 | 0.37636 | 131.2084 | Operational
Lyostar II | 5% Mannitol | 20-ml clear | 0.00056218 | 5% Mannitol | 1.0153 | 13.0366 | 40 | 0.2 | 4.3675 | 17.3333 | 0.00089455 | 99.0965 | 8.0632 | 13.6733 | 0.0011181 | 99.0197 | 420 | 10 | 0.3851 | 133.7405 | Operational
Lyostar II | 5% Mannitol | 20-ml clear | 0.0005835 | 5% Mannitol | 1.0153 | 13.0366 | 40 | 0.225 | 4.7419 | 16.9733 | 0.00091089 | 99.1151 | 8.4223 | 13.4333 | 0.0011363 | 99.1457 | 420 | 10 | 0.39204 | 135.7512 | Operational
Lyostar II | 5% Mannitol | 20-ml clear | 0.00060176 | 5% Mannitol | 1.0153 | 13.0366 | 40 | 0.25 | 5.0576 | 16.6733 | 0.00092404 | 99.0407 | 8.7336 | 13.2133 | 0.0011509 | 99.0044 | 420 | 10 | 0.39763 | 137.3708 | Operational
Lyostar II | 5% Mannitol | 20-ml clear | 0.00061757 | 5% Mannitol | 1.0153 | 13.0366 | 40 | 0.275 | 5.3251 | 16.4533 | 0.00093476 | 99.1224 | 8.9916 | 13.0533 | 0.0011629 | 99.0396 | 420 | 10 | 0.40218 | 138.69 | Operational
Lyostar II | 5% Mannitol | 20-ml clear | 0.0006314 | 5% Mannitol | 1.0153 | 13.0366 | 40 | 0.3 | 5.5594 | 16.2533 | 0.00094356 | 99.0694 | 9.2092 | 12.9333 | 0.0011727 | 99.1704 | 420 | 10 | 0.40592 | 139.7729 | Operational
Lyostar II | 5% Mannitol | 20-ml clear | 0.00064359 | 5% Mannitol | 1.0153 | 13.0366 | 40 | 0.325 | 5.7646 | 16.0933 | 0.00095082 | 99.0675 | 9.4085 | 12.8133 | 0.0011808 | 99.1089 | 420 | 10 | 0.40901 | 140.6672 | Operational
Lyostar II | 5% Mannitol | 20-ml clear | 0.00065442 | 5% Mannitol | 1.0153 | 13.0366 | 40 | 0.35 | 5.9477 | 15.9533 | 0.00095684 | 99.0314 | 9.5845 | 12.7133 | 0.0011876 | 99.0662 | 420 | 10 | 0.41156 | 141.4086 | Operational
Lyostar II | 5% Mannitol | 20-ml clear | 0.0006641 | 5% Mannitol | 1.0153 | 13.0366 | 40 | 0.375 | 6.1091 | 15.8533 | 0.00096183 | 99.1264 | 9.7393 | 12.6333 | 0.0011932 | 99.0743 | 420 | 10 | 0.41369 | 142.0246 | Operational
Lyostar II | 5% Mannitol | 20-ml clear | 0.00067282 | 5% Mannitol | 1.0153 | 13.0366 | 40 | 0.4 | 6.2575 | 15.7533 | 0.00096598 | 99.1127 | 9.8743 | 12.5733 | 0.0011979 | 99.1582 | 420 | 10 | 0.41545 | 142.5358 | Operational
Lyostar II | 5% Mannitol | 20-ml clear | 0.00068786 | 5% Mannitol | 1.0153 | 13.0366 | 40 | 0.45 | 6.5171 | 15.5933 | 0.00097224 | 99.095 | 10.1217 | 12.4533 | 0.0012051 | 99.0832 | 420 | 10 | 0.41812 | 143.3087 | Operational
Lyostar II | 5% Mannitol | 20-ml clear | 0.00014197 | 5% Mannitol | 1.0153 | 13.0366 | 45 | 0.02 | -7.7631 | 41.88 | 0.00038224 | 99.0031 | -3.9368 | 30.7 | 0.000515 | 99.0352 | 420 | 10 | 0.16612 | 70.2899 | Pmin exceeds chamber pressure
Lyostar II | 5% Mannitol | 20-ml clear | 0.00024279 | 5% Mannitol | 1.0153 | 13.0366 | 45 | 0.04 | -2.6382 | 28.02 | 0.00056507 | 99.0173 | 1.2237 | 21.04 | 0.00074258 | 99.0099 | 420 | 10 | 0.24479 | 93.0848 | Pmin exceeds chamber pressure
Lyostar II | 5% Mannitol | 20-ml clear | 0.00031809 | 5% Mannitol | 1.0153 | 13.0366 | 45 | 0.06 | -0.0252 | 23.2 | 0.00067873 | 99.0765 | 3.8429 | 17.68 | 0.0008792 | 99.0462 | 420 | 10 | 0.29349 | 107.1961 | Pmin exceeds chamber pressure
Lyostar II | 5% Mannitol | 20-ml clear | 0.00037647 | 5% Mannitol | 1.0153 | 13.0366 | 45 | 0.08 | 1.6165 | 20.7 | 0.00075528 | 99.0812 | 5.4822 | 15.94 | 0.0009689 | 99.1183 | 420 | 10 | 0.32619 | 116.6717 | Pmin exceeds chamber pressure
Lyostar II | 5% Mannitol | 20-ml clear | 0.00042305 | 5% Mannitol | 1.0153 | 13.0366 | 45 | 0.1 | 2.7609 | 19.18 | 0.0008109 | 99.0936 | 6.6247 | 14.86 | 0.0010332 | 99.0271 | 420 | 10 | 0.34991 | 123.5447 | Pmin exceeds chamber pressure
Lyostar II | 5% Mannitol | 20-ml clear | 0.00046953 | 5% Mannitol | 1.0153 | 13.0366 | 45 | 0.125 | 3.7919 | 17.94 | 0.00086201 | 99.0328 | 7.6483 | 14 | 0.0010916 | 99.0375 | 420 | 10 | 0.37168 | 129.8537 | Pmin exceeds chamber pressure
Lyostar II | 5% Mannitol | 20-ml clear | 0.00050664 | 5% Mannitol | 1.0153 | 13.0366 | 45 | 0.15 | 4.551 | 17.12 | 0.00089983 | 99.0525 | 8.4008 | 13.42 | 0.0011345 | 99.0181 | 420 | 10 | 0.38778 | 134.5185 | Operational
Lyostar II | 5% Mannitol | 20-ml clear | 0.00053695 | 5% Mannitol | 1.0153 | 13.0366 | 45 | 0.175 | 5.136 | 16.54 | 0.00092878 | 99.1088 | 8.9731 | 13.02 | 0.0011671 | 99.1316 | 420 | 10 | 0.4001 | 138.0868 | Operational
Lyostar II | 5% Mannitol | 20-ml clear | 0.00056218 | 5% Mannitol | 1.0153 | 13.0366 | 45 | 0.2 | 5.6039 | 16.1 | 0.00095151 | 99.1164 | 9.438 | 12.7 | 0.0011927 | 99.043 | 420 | 10 | 0.40976 | 140.8865 | Operational
Lyostar II | 5% Mannitol | 20-ml clear | 0.0005835 | 5% Mannitol | 1.0153 | 13.0366 | 45 | 0.225 | 5.9878 | 15.76 | 0.00096969 | 99.1277 | 9.8146 | 12.46 | 0.0012131 | 99.0426 | 420 | 10 | 0.41749 | 143.1264 | Operational
Lyostar II | 5% Mannitol | 20-ml clear | 0.00060176 | 5% Mannitol | 1.0153 | 13.0366 | 45 | 0.25 | 6.3116 | 15.48 | 0.00098446 | 99.07 | 10.1228 | 12.28 | 0.0012296 | 99.1435 | 420 | 10 | 0.42377 | 144.9458 | Operational
Lyostar II | 5% Mannitol | 20-ml clear | 0.00061757 | 5% Mannitol | 1.0153 | 13.0366 | 45 | 0.275 | 6.5869 | 15.26 | 0.0009966 | 99.0713 | 10.3933 | 12.12 | 0.0012432 | 99.0976 | 420 | 10 | 0.42893 | 146.4412 | Operational
Lyostar II | 5% Mannitol | 20-ml clear | 0.0006314 | 5% Mannitol | 1.0153 | 13.0366 | 45 | 0.3 | 6.8251 | 15.08 | 0.0010067 | 99.0828 | 10.619 | 12 | 0.0012546 | 99.1745 | 420 | 10 | 0.43322 | 147.6824 | Operational
Lyostar II | 5% Mannitol | 20-ml clear | 0.00064359 | 5% Mannitol | 1.0153 | 13.0366 | 45 | 0.325 | 7.0365 | 14.92 | 0.0010151 | 99.024 | 10.8295 | 11.88 | 0.001264 | 99.0497 | 420 | 10 | 0.4368 | 148.7195 | Operational
Lyostar II | 5% Mannitol | 20-ml clear | 0.00065442 | 5% Mannitol | 1.0153 | 13.0366 | 45 | 0.35 | 7.2204 | 14.8 | 0.0010222 | 99.0844 | 11.0006 | 11.8 | 0.001272 | 99.1539 | 420 | 10 | 0.4398 | 149.591 | Operational
Lyostar II | 5% Mannitol | 20-ml clear | 0.0006641 | 5% Mannitol | 1.0153 | 13.0366 | 45 | 0.375 | 7.3898 | 14.68 | 0.0010281 | 99.0071 | 11.1617 | 11.72 | 0.0012788 | 99.1286 | 420 | 10 | 0.44234 | 150.3262 | Operational
Lyostar II | 5% Mannitol | 20-ml clear | 0.00067282 | 5% Mannitol | 1.0153 | 13.0366 | 45 | 0.4 | 7.5366 | 14.6 | 0.0010332 | 99.1121 | 11.2999 | 11.66 | 0.0012845 | 99.1954 | 420 | 10 | 0.44449 | 150.9483 | Operational
Lyostar II | 5% Mannitol | 20-ml clear | 0.00068786 | 5% Mannitol | 1.0153 | 13.0366 | 45 | 0.45 | 7.8016 | 14.44 | 0.001041 | 99.0557 | 11.5577 | 11.54 | 0.0012936 | 99.0754 | 420 | 10 | 0.44784 | 151.9202 | Operational
Lyostar II | 5% Mannitol | 20-ml clear | 0.00014197 | 5% Mannitol | 1.0153 | 13.0366 | 50 | 0.02 | -6.8991 | 39.3067 | 0.00040073 | 99.0148 | -2.9961 | 28.7667 | 0.00054089 | 99.0098 | 420 | 10 | 0.17419 | 72.6306 | Pmin exceeds chamber pressure
Lyostar II | 5% Mannitol | 20-ml clear | 0.00024279 | 5% Mannitol | 1.0153 | 13.0366 | 50 | 0.04 | -1.6709 | 26.2667 | 0.00059417 | 99.0649 | 2.2833 | 19.7067 | 0.00078258 | 99.0374 | 420 | 10 | 0.25746 | 96.7584 | Pmin exceeds chamber pressure
Lyostar II | 5% Mannitol | 20-ml clear | 0.00031809 | 5% Mannitol | 1.0153 | 13.0366 | 50 | 0.06 | 0.999 | 21.7267 | 0.00071502 | 99.0828 | 4.9702 | 16.5467 | 0.00092854 | 99.0119 | 420 | 10 | 0.30928 | 111.7713 | Pmin exceeds chamber pressure
Lyostar II | 5% Mannitol | 20-ml clear | 0.00037647 | 5% Mannitol | 1.0153 | 13.0366 | 50 | 0.08 | 2.6791 | 19.3667 | 0.0007969 | 99.0273 | 6.6564 | 14.9067 | 0.0010251 | 99.0181 | 420 | 10 | 0.34428 | 121.9138 | Pmin exceeds chamber pressure
Lyostar II | 5% Mannitol | 20-ml clear | 0.00042305 | 5% Mannitol | 1.0153 | 13.0366 | 50 | 0.1 | 3.8515 | 17.9467 | 0.00085664 | 99.0779 | 7.83 | 13.9067 | 0.0010946 | 99.0123 | 420 | 10 | 0.36978 | 129.3022 | Pmin exceeds chamber pressure
Lyostar II | 5% Mannitol | 20-ml clear | 0.00046953 | 5% Mannitol | 1.0153 | 13.0366 | 50 | 0.125 | 4.908 | 16.7867 | 0.00091178 | 99.0432 | 8.8807 | 13.1067 | 0.0011581 | 99.0755 | 420 | 10 | 0.39329 | 136.1148 | Pmin exceeds chamber pressure
Lyostar II | 5% Mannitol | 20-ml clear | 0.00050664 | 5% Mannitol | 1.0153 | 13.0366 | 50 | 0.15 | 5.687 | 16.0067 | 0.0009528 | 99.0016 | 9.6532 | 12.5667 | 0.001205 | 99.0947 | 420 | 10 | 0.41077 | 141.1776 | Operational
Lyostar II | 5% Mannitol | 20-ml clear | 0.00053695 | 5% Mannitol | 1.0153 | 13.0366 | 50 | 0.175 | 6.285 | 15.4667 | 0.00098436 | 99.0953 | 10.2428 | 12.1867 | 0.0012408 | 99.1738 | 420 | 10 | 0.4242 | 145.0705 | Operational
Lyostar II | 5% Mannitol | 20-ml clear | 0.00056218 | 5% Mannitol | 1.0153 | 13.0366 | 50 | 0.2 | 6.7653 | 15.0467 | 0.0010093 | 99.0615 | 10.722 | 11.8867 | 0.0012691 | 99.0909 | 420 | 10 | 0.4348 | 148.1418 | Operational
Lyostar II | 5% Mannitol | 20-ml clear | 0.0005835 | 5% Mannitol | 1.0153 | 13.0366 | 50 | 0.225 | 7.1581 | 14.7267 | 0.0010293 | 99.0756 | 11.1046 | 11.6667 | 0.0012917 | 99.1513 | 420 | 10 | 0.44333 | 150.6137 | Operational
Lyostar II | 5% Mannitol | 20-ml clear | 0.00060176 | 5% Mannitol | 1.0153 | 13.0366 | 50 | 0.25 | 7.4888 | 14.4667 | 0.0010457 | 99.0478 | 11.4277 | 11.4867 | 0.0013103 | 99.1532 | 420 | 10 | 0.45031 | 152.6344 | Operational
Lyostar II | 5% Mannitol | 20-ml clear | 0.00061757 | 5% Mannitol | 1.0153 | 13.0366 | 50 | 0.275 | 7.7674 | 14.2667 | 0.0010593 | 99.1114 | 11.7143 | 11.3267 | 0.0013256 | 99.0125 | 420 | 10 | 0.45608 | 154.3074 | Operational
Lyostar II | 5% Mannitol | 20-ml clear | 0.0006314 | 5% Mannitol | 1.0153 | 13.0366 | 50 | 0.3 | 8.0134 | 14.0867 | 0.0010706 | 99.0508 | 11.9508 | 11.2067 | 0.0013385 | 99.0236 | 420 | 10 | 0.46091 | 155.7068 | Operational
Lyostar II | 5% Mannitol | 20-ml clear | 0.00064359 | 5% Mannitol | 1.0153 | 13.0366 | 50 | 0.325 | 8.2254 | 13.9467 | 0.0010802 | 99.0845 | 12.1567 | 11.1067 | 0.001357 | 99.0401 | 420 | 10 | 0.4653 | 156.9791 | Operational
Lyostar II | 5% Mannitol | 20-ml clear | 0.00065442 | 5% Mannitol | 1.0153 | 13.0366 | 50 | 0.35 | 8.4138 | 13.8267 | 0.0010883 | 99.103 | 12.3337 | 11.0267 | 0.0013733 | 99.1074 | 420 | 10 | 0.46906 | 158.0671 | Operational
Lyostar II | 5% Mannitol | 20-ml clear | 0.0006641 | 5% Mannitol | 1.0153 | 13.0366 | 50 | 0.375 | 8.5813 | 13.7267 | 0.0010952 | 99.1412 | 12.5031 | 10.9467 | 0.0013874 | 99.0398 | 420 | 10 | 0.47226 | 158.9962 | Operational
Lyostar II | 5% Mannitol | 20-ml clear | 0.00067282 | 5% Mannitol | 1.0153 | 13.0366 | 50 | 0.4 | 8.7381 | 13.6267 | 0.0011011 | 99.0623 | 12.6458 | 10.8867 | 0.0014002 | 99.0816 | 420 | 10 | 0.47504 | 159.801 | Operational
Lyostar II | 5% Mannitol | 20-ml clear | 0.00068786 | 5% Mannitol | 1.0153 | 13.0366 | 50 | 0.45 | 9.0015 | 13.4867 | 0.0011106 | 99.1204 | 12.8953 | 10.7867 | 0.001422 | 99.1273 | 420 | 10 | 0.47953 | 161.1009 | Operational
Lyostar II | 5% Mannitol | 20-ml clear | 0.00014197 | 5% Mannitol | 1.0153 | 15.6439 | -35 | 0.02 | -37.1137 | 808.9333 | 8.3063e-05 | 99.0016 | -36.5212 | 723.8333 | 0.0001158 | 99.0027 | 420 | 10 | 0.036261 | 32.6648 | Pmin exceeds chamber pressure
Lyostar II | 5% Mannitol | 20-ml clear | 0.00024279 | 5% Mannitol | 1.0153 | 15.6439 | -35 | 0.04 | -36.1724 | 820.0333 | 9.1588e-05 | 99.0059 | -35.8236 | 755.7333 | 0.00012487 | 99.0028 | 420 | 10 | 0.039865 | 33.7088 | Operational
Lyostar II | 5% Mannitol | 20-ml clear | 0.00031809 | 5% Mannitol | 1.0153 | 15.6439 | -35 | 0.06 | -35.7793 | 926.5333 | 8.3247e-05 | 99.0022 | -35.542 | 864.8333 | 0.00011207 | 99.0041 | 420 | 10 | 0.036174 | 32.6395 | Operational
Lyostar II | 5% Mannitol | 20-ml clear | 0.00037647 | 5% Mannitol | 1.0153 | 15.6439 | -35 | 0.08 | -35.5434 | 1113.3333 | 6.8928e-05 | 99.0017 | -35.3759 | 1046.4333 | 9.1863e-05 | 99.0052 | 420 | 10 | 0.029913 | 30.8253 | Operational
Lyostar II | 5% Mannitol | 20-ml clear | 0.00042305 | 5% Mannitol | 1.0153 | 15.6439 | -35 | 0.1 | -35.3744 | 1431.1333 | 5.2696e-05 | 99.003 | -35.2581 | 1350.7333 | 6.9718e-05 | 99.0004 | 420 | 10 | 0.022847 | 28.778 | Operational
Lyostar II | 5% Mannitol | 20-ml clear | 0.00046953 | 5% Mannitol | 1.0153 | 15.6439 | -35 | 0.125 | -35.21 | 2290.9333 | 3.1964e-05 | 99.0016 | -35.1444 | 2169.6333 | 4.1999e-05 | 99.0007 | 420 | 10 | 0.013846 | 26.17 | Operational
Lyostar II | 5% Mannitol | 20-ml clear | 0.00050664 | 5% Mannitol | 1.0153 | 15.6439 | -35 | 0.15 | -35.0741 | 6001.6333 | 1.1808e-05 | 99 | -35.0509 | 5696.8333 | 1.5435e-05 | 99.0009 | 420 | 10 | 0.0051118 | 23.6392 | Operational
Lyostar II | 5% Mannitol | 20-ml clear | 0.00014197 | 5% Mannitol | 1.0153 | 15.6439 | -30 | 0.02 | -33.3667 | 533.7 | 0.00010436 | 99.0019 | -32.4892 | 464.2 | 0.00014366 | 99.0095 | 420 | 10 | 0.045481 | 35.3361 | Pmin exceeds chamber pressure
Lyostar II | 5% Mannitol | 20-ml clear | 0.00024279 | 5% Mannitol | 1.0153 | 15.6439 | -30 | 0.04 | -32.0701 | 487.1 | 0.00012636 | 99.0101 | -31.4866 | 437.6 | 0.00017017 | 99.0027 | 420 | 10 | 0.054911 | 38.0684 | Operational
Lyostar II | 5% Mannitol | 20-ml clear | 0.00031809 | 5% Mannitol | 1.0153 | 15.6439 | -30 | 0.06 | -31.5242 | 496 | 0.00012762 | 99.0103 | -31.0808 | 452.3 | 0.00016994 | 99.0065 | 420 | 10 | 0.055376 | 38.2032 | Operational
Lyostar II | 5% Mannitol | 20-ml clear | 0.00037647 | 5% Mannitol | 1.0153 | 15.6439 | -30 | 0.08 | -31.2034 | 525.7 | 0.00012024 | 99.0103 | -30.8474 | 483.4 | 0.0001587 | 99.0023 | 420 | 10 | 0.052116 | 37.2587 | Operational
Lyostar II | 5% Mannitol | 20-ml clear | 0.00042305 | 5% Mannitol | 1.0153 | 15.6439 | -30 | 0.1 | -30.9807 | 570.7 | 0.00010935 | 99.0012 | -30.6874 | 527.7 | 0.00014343 | 99.0065 | 420 | 10 | 0.047358 | 35.8799 | Operational
Lyostar II | 5% Mannitol | 20-ml clear | 0.00046953 | 5% Mannitol | 1.0153 | 15.6439 | -30 | 0.125 | -30.7721 | 650.4 | 9.3744e-05 | 99.0008 | -30.5392 | 604 | 0.00012228 | 99.0071 | 420 | 10 | 0.040571 | 33.9135 | Operational
Lyostar II | 5% Mannitol | 20-ml clear | 0.00050664 | 5% Mannitol | 1.0153 | 15.6439 | -30 | 0.15 | -30.6064 | 765.7 | 7.7521e-05 | 99.0064 | -30.4225 | 713 | 0.0001007 | 99.0074 | 420 | 10 | 0.033533 | 31.8741 | Operational
Lyostar II | 5% Mannitol | 20-ml clear | 0.00053695 | 5% Mannitol | 1.0153 | 15.6439 | -30 | 0.175 | -30.4661 | 938.9 | 6.146e-05 | 99.004 | -30.3241 | 875.9 | 7.958e-05 | 99.0036 | 420 | 10 | 0.026574 | 29.8579 | Operational
Lyostar II | 5% Mannitol | 20-ml clear | 0.00056218 | 5% Mannitol | 1.0153 | 15.6439 | -30 | 0.2 | -30.3419 | 1222 | 4.5897e-05 | 99.002 | -30.2374 | 1141.5 | 5.9273e-05 | 99.0033 | 420 | 10 | 0.019838 | 27.9062 | Operational
Lyostar II | 5% Mannitol | 20-ml clear | 0.0005835 | 5% Mannitol | 1.0153 | 15.6439 | -30 | 0.225 | -30.2287 | 1760.7 | 3.0977e-05 | 99.0026 | -30.1586 | 1646.1 | 3.9915e-05 | 99.002 | 420 | 10 | 0.013386 | 26.0366 | Operational
Lyostar II | 5% Mannitol | 20-ml clear | 0.00060176 | 5% Mannitol | 1.0153 | 15.6439 | -30 | 0.25 | -30.1232 | 3170.7 | 1.6739e-05 | 99.0008 | -30.0854 | 2966.2 | 2.1528e-05 | 99.0013 | 420 | 10 | 0.0072315 | 24.2533 | Operational
Lyostar II | 5% Mannitol | 20-ml clear | 0.00061757 | 5% Mannitol | 1.0153 | 15.6439 | -30 | 0.275 | -30.0234 | 16261.7 | 3.1816e-06 | 99.0003 | -30.0162 | 15225.7 | 4.0842e-06 | 99.0002 | 420 | 10 | 0.0013742 | 22.5562 | Operational
Lyostar II | 5% Mannitol | 20-ml clear | 0.00014197 | 5% Mannitol | 1.0153 | 15.6439 | -25 | 0.02 | -29.9766 | 379.0667 | 0.00012473 | 99.0077 | -28.7857 | 320.8667 | 0.00016981 | 99.0167 | 420 | 10 | 0.05428 | 37.8855 | Pmin exceeds chamber pressure
Lyostar II | 5% Mannitol | 20-ml clear | 0.00024279 | 5% Mannitol | 1.0153 | 15.6439 | -25 | 0.04 | -28.2853 | 322.6667 | 0.00015944 | 99.0099 | -27.4199 | 282.4667 | 0.00021215 | 99.0137 | 420 | 10 | 0.06918 | 42.2028 | Pmin exceeds chamber pressure
Lyostar II | 5% Mannitol | 20-ml clear | 0.00031809 | 5% Mannitol | 1.0153 | 15.6439 | -25 | 0.06 | -27.5578 | 310.6667 | 0.00016993 | 99.0066 | -26.8561 | 276.4667 | 0.00022362 | 99.0187 | 420 | 10 | 0.073624 | 43.4907 | Operational
Lyostar II | 5% Mannitol | 20-ml clear | 0.00037647 | 5% Mannitol | 1.0153 | 15.6439 | -25 | 0.08 | -27.1322 | 311.7667 | 0.00016936 | 99.0166 | -26.5341 | 280.0667 | 0.00022101 | 99.0202 | 420 | 10 | 0.0733 | 43.3967 | Operational
Lyostar II | 5% Mannitol | 20-ml clear | 0.00042305 | 5% Mannitol | 1.0153 | 15.6439 | -25 | 0.1 | -26.842 | 319.1667 | 0.00016382 | 99.002 | -26.318 | 288.4667 | 0.0002126 | 99.0008 | 420 | 10 | 0.070853 | 42.6876 | Operational
Lyostar II | 5% Mannitol | 20-ml clear | 0.00046953 | 5% Mannitol | 1.0153 | 15.6439 | -25 | 0.125 | -26.5767 | 334.4667 | 0.00015347 | 99.0059 | -26.1228 | 303.8667 | 0.00019825 | 99.009 | 420 | 10 | 0.066336 | 41.379 | Operational
Lyostar II | 5% Mannitol | 20-ml clear | 0.00050664 | 5% Mannitol | 1.0153 | 15.6439 | -25 | 0.15 | -26.3724 | 355.2667 | 0.00014136 | 99.0127 | -25.9741 | 323.8667 | 0.00018202 | 99.0164 | 420 | 10 | 0.061078 | 39.8553 | Operational
Lyostar II | 5% Mannitol | 20-ml clear | 0.00053695 | 5% Mannitol | 1.0153 | 15.6439 | -25 | 0.175 | -26.2044 | 381.4667 | 0.00012859 | 99.0049 | -25.8529 | 348.5667 | 0.00016519 | 99.009 | 420 | 10 | 0.055544 | 38.2518 | Operational
Lyostar II | 5% Mannitol | 20-ml clear | 0.00056218 | 5% Mannitol | 1.0153 | 15.6439 | -25 | 0.2 | -26.0595 | 413.9667 | 0.00011571 | 99.0065 | -25.7491 | 378.8667 | 0.00014836 | 99.0079 | 420 | 10 | 0.049969 | 36.6365 | Operational
Lyostar II | 5% Mannitol | 20-ml clear | 0.0005835 | 5% Mannitol | 1.0153 | 15.6439 | -25 | 0.225 | -25.9306 | 454.1667 | 0.00010301 | 99.01 | -25.6571 | 416.0667 | 0.00013187 | 99.001 | 420 | 10 | 0.044475 | 35.0446 | Operational
Lyostar II | 5% Mannitol | 20-ml clear | 0.00060176 | 5% Mannitol | 1.0153 | 15.6439 | -25 | 0.25 | -25.813 | 504.2667 | 9.0628e-05 | 99.0003 | -25.5734 | 462.4667 | 0.00011588 | 99.0085 | 420 | 10 | 0.039124 | 33.4942 | Operational
Lyostar II | 5% Mannitol | 20-ml clear | 0.00061757 | 5% Mannitol | 1.0153 | 15.6439 | -25 | 0.275 | -25.7037 | 568.1667 | 7.8647e-05 | 99.0084 | -25.4959 | 521.2667 | 0.00010045 | 99.0067 | 420 | 10 | 0.033947 | 31.9942 | Operational
Lyostar II | 5% Mannitol | 20-ml clear | 0.0006314 | 5% Mannitol | 1.0153 | 15.6439 | -25 | 0.3 | -25.6008 | 651.5667 | 6.7089e-05 | 99.0082 | -25.4231 | 597.9667 | 8.5602e-05 | 99.0044 | 420 | 10 | 0.028955 | 30.5477 | Operational
Lyostar II | 5% Mannitol | 20-ml clear | 0.00064359 | 5% Mannitol | 1.0153 | 15.6439 | -25 | 0.325 | -25.5029 | 764.5667 | 5.5966e-05 | 99.0009 | -25.354 | 701.8667 | 7.1345e-05 | 99.0026 | 420 | 10 | 0.024152 | 29.1559 | Operational
Lyostar II | 5% Mannitol | 20-ml clear | 0.00065442 | 5% Mannitol | 1.0153 | 15.6439 | -25 | 0.35 | -25.4088 | 926.1667 | 4.5265e-05 | 99.0064 | -25.2876 | 850.1667 | 5.7659e-05 | 99.0007 | 420 | 10 | 0.019532 | 27.8173 | Operational
Lyostar II | 5% Mannitol | 20-ml clear | 0.0006641 | 5% Mannitol | 1.0153 | 15.6439 | -25 | 0.375 | -25.318 | 1175.0667 | 3.4975e-05 | 99.0035 | -25.2236 | 1078.6667 | 4.4519e-05 | 99.001 | 420 | 10 | 0.01509 | 26.5304 | Operational
Lyostar II | 5% Mannitol | 20-ml clear | 0.00067282 | 5% Mannitol | 1.0153 | 15.6439 | -25 | 0.4 | -25.2297 | 1607.7667 | 2.5075e-05 | 99.0002 | -25.1615 | 1475.8667 | 3.1897e-05 | 99.0038 | 420 | 10 | 0.010818 | 25.2926 | Operational
Lyostar II | 5% Mannitol | 20-ml clear | 0.00068786 | 5% Mannitol | 1.0153 | 15.6439 | -25 | 0.45 | -25.0594 | 6102.7667 | 6.372e-06 | 99.0004 | -25.0417 | 5600.3667 | 8.094e-06 | 99.0007 | 420 | 10 | 0.0027485 | 22.9544 | Operational
Lyostar II | 5% Mannitol | 20-ml clear | 0.00014197 | 5% Mannitol | 1.0153 | 15.6439 | -20 | 0.02 | -26.9379 | 284.5333 | 0.00014428 | 99.0117 | -25.4269 | 235.0333 | 0.00019467 | 99.0275 | 420 | 10 | 0.062713 | 40.3291 | Pmin exceeds chamber pressure
Lyostar II | 5% Mannitol | 20-ml clear | 0.00024279 | 5% Mannitol | 1.0153 | 15.6439 | -20 | 0.04 | -24.8396 | 230.1333 | 0.0001909 | 99.012 | -23.6623 | 196.5333 | 0.00025139 | 99.0275 | 420 | 10 | 0.082717 | 46.1252 | Pmin exceeds chamber pressure
Lyostar II | 5% Mannitol | 20-ml clear | 0.00031809 | 5% Mannitol | 1.0153 | 15.6439 | -20 | 0.06 | -23.9133 | 213.6333 | 0.00021008 | 99.0007 | -22.9138 | 185.5333 | 0.00027347 | 99.0106 | 420 | 10 | 0.090895 | 48.4949 | Operational
Lyostar II | 5% Mannitol | 20-ml clear | 0.00037647 | 5% Mannitol | 1.0153 | 15.6439 | -20 | 0.08 | -23.369 | 207.7333 | 0.00021602 | 99.0133 | -22.4844 | 182.2333 | 0.00027884 | 99.0147 | 420 | 10 | 0.093368 | 49.2115 | Operational
Lyostar II | 5% Mannitol | 20-ml clear | 0.00042305 | 5% Mannitol | 1.0153 | 15.6439 | -20 | 0.1 | -23 | 206.4333 | 0.0002157 | 99.0202 | -22.198 | 182.3333 | 0.00027695 | 99.0263 | 420 | 10 | 0.093165 | 49.1526 | Operational
Lyostar II | 5% Mannitol | 20-ml clear | 0.00046953 | 5% Mannitol | 1.0153 | 15.6439 | -20 | 0.125 | -22.6681 | 208.2333 | 0.00021057 | 99.0091 | -21.9442 | 184.9333 | 0.00026923 | 99.0019 | 420 | 10 | 0.090904 | 48.4974 | Operational
Lyostar II | 5% Mannitol | 20-ml clear | 0.00050664 | 5% Mannitol | 1.0153 | 15.6439 | -20 | 0.15 | -22.4173 | 212.5333 | 0.00020265 | 99.0207 | -21.7545 | 189.5333 | 0.00025841 | 99.0296 | 420 | 10 | 0.087454 | 47.4977 | Operational
Lyostar II | 5% Mannitol | 20-ml clear | 0.00053695 | 5% Mannitol | 1.0153 | 15.6439 | -20 | 0.175 | -22.2157 | 218.5333 | 0.00019329 | 99.0187 | -21.6039 | 195.3333 | 0.00024603 | 99.002 | 420 | 10 | 0.083398 | 46.3225 | Operational
Lyostar II | 5% Mannitol | 20-ml clear | 0.00056218 | 5% Mannitol | 1.0153 | 15.6439 | -20 | 0.2 | -22.0459 | 225.9333 | 0.00018324 | 99.0035 | -21.4776 | 202.4333 | 0.00023294 | 99.0152 | 420 | 10 | 0.07905 | 45.0626 | Operational
Lyostar II | 5% Mannitol | 20-ml clear | 0.0005835 | 5% Mannitol | 1.0153 | 15.6439 | -20 | 0.225 | -21.8976 | 234.7333 | 0.00017292 | 99.0067 | -21.3683 | 210.6333 | 0.0002196 | 99.0235 | 420 | 10 | 0.074585 | 43.7691 | Operational
Lyostar II | 5% Mannitol | 20-ml clear | 0.00060176 | 5% Mannitol | 1.0153 | 15.6439 | -20 | 0.25 | -21.7651 | 244.8333 | 0.00016256 | 99.0011 | -21.271 | 219.9333 | 0.00020628 | 99.0214 | 420 | 10 | 0.07011 | 42.4724 | Operational
Lyostar II | 5% Mannitol | 20-ml clear | 0.00061757 | 5% Mannitol | 1.0153 | 15.6439 | -20 | 0.275 | -21.6438 | 256.4333 | 0.0001523 | 99.0202 | -21.1826 | 230.4333 | 0.00019315 | 99.0161 | 420 | 10 | 0.065683 | 41.1896 | Operational
Lyostar II | 5% Mannitol | 20-ml clear | 0.0006314 | 5% Mannitol | 1.0153 | 15.6439 | -20 | 0.3 | -21.5316 | 269.4333 | 0.00014224 | 99.0056 | -21.1011 | 242.2333 | 0.0001803 | 99.0006 | 420 | 10 | 0.061339 | 39.9309 | Operational
Lyostar II | 5% Mannitol | 20-ml clear | 0.00064359 | 5% Mannitol | 1.0153 | 15.6439 | -20 | 0.325 | -21.4262 | 284.2333 | 0.00013242 | 99.0088 | -21.0246 | 255.6333 | 0.00016777 | 99.006 | 420 | 10 | 0.0571 | 38.7026 | Operational
Lyostar II | 5% Mannitol | 20-ml clear | 0.00065442 | 5% Mannitol | 1.0153 | 15.6439 | -20 | 0.35 | -21.3262 | 301.0333 | 0.00012286 | 99.0146 | -20.9521 | 270.8333 | 0.0001556 | 99.0203 | 420 | 10 | 0.052974 | 37.5073 | Operational
Lyostar II | 5% Mannitol | 20-ml clear | 0.0006641 | 5% Mannitol | 1.0153 | 15.6439 | -20 | 0.375 | -21.2307 | 320.1333 | 0.00011357 | 99.014 | -20.8832 | 288.0333 | 0.00014379 | 99.0182 | 420 | 10 | 0.04897 | 36.347 | Operational
Lyostar II | 5% Mannitol | 20-ml clear | 0.00067282 | 5% Mannitol | 1.0153 | 15.6439 | -20 | 0.4 | -21.1388 | 342.0333 | 0.00010457 | 99.0181 | -20.8171 | 307.6333 | 0.00013234 | 99.0018 | 420 | 10 | 0.045085 | 35.2214 | Operational
Lyostar II | 5% Mannitol | 20-ml clear | 0.00068786 | 5% Mannitol | 1.0153 | 15.6439 | -20 | 0.45 | -20.9637 | 396.6333 | 8.7373e-05 | 99.0137 | -20.691 | 356.7333 | 0.00011052 | 99.011 | 420 | 10 | 0.037669 | 33.0725 | Operational
Lyostar II | 5% Mannitol | 20-ml clear | 0.00014197 | 5% Mannitol | 1.0153 | 15.6439 | -15 | 0.02 | -24.2258 | 222.9 | 0.00016315 | 99.0065 | -22.4066 | 180.2 | 0.00021868 | 99.0071 | 420 | 10 | 0.070855 | 42.6883 | Pmin exceeds chamber pressure
Lyostar II | 5% Mannitol | 20-ml clear | 0.00024279 | 5% Mannitol | 1.0153 | 15.6439 | -15 | 0.04 | -21.7305 | 173.4 | 0.00022094 | 99.0291 | -20.2327 | 144.7 | 0.00028865 | 99.0105 | 420 | 10 | 0.09564 | 49.8697 | Pmin exceeds chamber pressure
Lyostar II | 5% Mannitol | 20-ml clear | 0.00031809 | 5% Mannitol | 1.0153 | 15.6439 | -15 | 0.06 | -20.6012 | 156.8 | 0.00024825 | 99.0058 | -19.2828 | 133.1 | 0.00032033 | 99.0014 | 420 | 10 | 0.10729 | 53.2463 | Operational
Lyostar II | 5% Mannitol | 20-ml clear | 0.00037647 | 5% Mannitol | 1.0153 | 15.6439 | -15 | 0.08 | -19.9318 | 149.3 | 0.00026034 | 99.0171 | -18.7322 | 128.1 | 0.00033298 | 99.0326 | 420 | 10 | 0.11239 | 54.7242 | Operational
Lyostar II | 5% Mannitol | 20-ml clear | 0.00042305 | 5% Mannitol | 1.0153 | 15.6439 | -15 | 0.1 | -19.4786 | 145.6 | 0.00026499 | 99.0075 | -18.3659 | 125.8 | 0.00033707 | 99.0193 | 420 | 10 | 0.11432 | 55.283 | Operational
Lyostar II | 5% Mannitol | 20-ml clear | 0.00046953 | 5% Mannitol | 1.0153 | 15.6439 | -15 | 0.125 | -19.0727 | 143.8 | 0.00026493 | 99.032 | -18.0424 | 125 | 0.00033556 | 99.0443 | 420 | 10 | 0.11424 | 55.258 | Operational
Lyostar II | 5% Mannitol | 20-ml clear | 0.00050664 | 5% Mannitol | 1.0153 | 15.6439 | -15 | 0.15 | -18.7705 | 143.7 | 0.00026113 | 99.0385 | -17.805 | 125.4 | 0.00032991 | 99.032 | 420 | 10 | 0.11256 | 54.7737 | Operational
Lyostar II | 5% Mannitol | 20-ml clear | 0.00053695 | 5% Mannitol | 1.0153 | 15.6439 | -15 | 0.175 | -18.5318 | 144.6 | 0.00025521 | 99.006 | -17.6189 | 126.6 | 0.00032191 | 99.0198 | 420 | 10 | 0.10999 | 54.0277 | Operational
Lyostar II | 5% Mannitol | 20-ml clear | 0.00056218 | 5% Mannitol | 1.0153 | 15.6439 | -15 | 0.2 | -18.3327 | 146.4 | 0.00024806 | 99.0413 | -17.4658 | 128.4 | 0.00031257 | 99.0253 | 420 | 10 | 0.10689 | 53.1306 | Operational
Lyostar II | 5% Mannitol | 20-ml clear | 0.0005835 | 5% Mannitol | 1.0153 | 15.6439 | -15 | 0.225 | -18.1625 | 148.7 | 0.0002402 | 99.0415 | -17.3357 | 130.6 | 0.00030247 | 99.0109 | 420 | 10 | 0.1035 | 52.1472 | Operational
Lyostar II | 5% Mannitol | 20-ml clear | 0.00060176 | 5% Mannitol | 1.0153 | 15.6439 | -15 | 0.25 | -18.0132 | 151.4 | 0.00023197 | 99.0095 | -17.2217 | 133.2 | 0.00029198 | 99.0134 | 420 | 10 | 0.099946 | 51.1174 | Operational
Lyostar II | 5% Mannitol | 20-ml clear | 0.00061757 | 5% Mannitol | 1.0153 | 15.6439 | -15 | 0.275 | -17.8783 | 154.6 | 0.00022356 | 99.0172 | -17.12 | 136.1 | 0.00028132 | 99.0029 | 420 | 10 | 0.096321 | 50.0669 | Operational
Lyostar II | 5% Mannitol | 20-ml clear | 0.0006314 | 5% Mannitol | 1.0153 | 15.6439 | -15 | 0.3 | -17.7549 | 158.2 | 0.00021511 | 99.0339 | -17.0269 | 139.4 | 0.00027064 | 99.0377 | 420 | 10 | 0.092679 | 49.0118 | Operational
Lyostar II | 5% Mannitol | 20-ml clear | 0.00064359 | 5% Mannitol | 1.0153 | 15.6439 | -15 | 0.325 | -17.6409 | 162.1 | 0.00020671 | 99.024 | -16.9416 | 142.9 | 0.00026004 | 99.0264 | 420 | 10 | 0.089058 | 47.9626 | Operational
Lyostar II | 5% Mannitol | 20-ml clear | 0.00065442 | 5% Mannitol | 1.0153 | 15.6439 | -15 | 0.35 | -17.5339 | 166.4 | 0.00019841 | 99.0319 | -16.8619 | 146.7 | 0.00024958 | 99.0174 | 420 | 10 | 0.08548 | 46.9259 | Operational
Lyostar II | 5% Mannitol | 20-ml clear | 0.0006641 | 5% Mannitol | 1.0153 | 15.6439 | -15 | 0.375 | -17.4331 | 171 | 0.00019024 | 99.0149 | -16.7868 | 150.8 | 0.00023931 | 99.0074 | 420 | 10 | 0.081963 | 45.9067 | Operational
Lyostar II | 5% Mannitol | 20-ml clear | 0.00067282 | 5% Mannitol | 1.0153 | 15.6439 | -15 | 0.4 | -17.337 | 176 | 0.00018224 | 99.0089 | -16.7151 | 155.3 | 0.00022923 | 99.0337 | 420 | 10 | 0.078515 | 44.9076 | Operational
Lyostar II | 5% Mannitol | 20-ml clear | 0.00068786 | 5% Mannitol | 1.0153 | 15.6439 | -15 | 0.45 | -17.1556 | 187.3 | 0.00016676 | 99.0336 | -16.5813 | 165.2 | 0.00020975 | 99.0319 | 420 | 10 | 0.071844 | 42.9747 | Operational
Lyostar II | 5% Mannitol | 20-ml clear | 0.00014197 | 5% Mannitol | 1.0153 | 15.6439 | -10 | 0.02 | -21.804 | 180.6667 | 0.00018151 | 99.0185 | -19.6977 | 143.4667 | 0.00024218 | 99.0312 | 420 | 10 | 0.078781 | 44.9849 | Pmin exceeds chamber pressure
Lyostar II | 5% Mannitol | 20-ml clear | 0.00024279 | 5% Mannitol | 1.0153 | 15.6439 | -10 | 0.04 | -18.9386 | 136.2667 | 0.00024989 | 99.0375 | -17.1272 | 111.4667 | 0.00032462 | 99.0004 | 420 | 10 | 0.10809 | 53.4774 | Pmin exceeds chamber pressure
Lyostar II | 5% Mannitol | 20-ml clear | 0.00031809 | 5% Mannitol | 1.0153 | 15.6439 | -10 | 0.06 | -17.611 | 120.8667 | 0.0002848 | 99.038 | -15.9706 | 100.5667 | 0.00036508 | 99.0387 | 420 | 10 | 0.12299 | 57.7942 | Operational
Lyostar II | 5% Mannitol | 20-ml clear | 0.00037647 | 5% Mannitol | 1.0153 | 15.6439 | -10 | 0.08 | -16.817 | 113.3667 | 0.00030266 | 99.0513 | -15.2945 | 95.2667 | 0.00038438 | 99.0195 | 420 | 10 | 0.13055 | 59.9844 | Operational
Lyostar II | 5% Mannitol | 20-ml clear | 0.00042305 | 5% Mannitol | 1.0153 | 15.6439 | -10 | 0.1 | -16.2782 | 109.1667 | 0.00031199 | 99.0438 | -14.8406 | 92.4667 | 0.00039393 | 99.0684 | 420 | 10 | 0.13448 | 61.1231 | Operational
Lyostar II | 5% Mannitol | 20-ml clear | 0.00046953 | 5% Mannitol | 1.0153 | 15.6439 | -10 | 0.125 | -15.7979 | 106.2667 | 0.00031675 | 99.0383 | -14.4427 | 90.5667 | 0.00039812 | 99.0603 | 420 | 10 | 0.13645 | 61.6948 | Operational
Lyostar II | 5% Mannitol | 20-ml clear | 0.00050664 | 5% Mannitol | 1.0153 | 15.6439 | -10 | 0.15 | -15.4432 | 104.7667 | 0.00031693 | 99.0036 | -14.1527 | 89.6667 | 0.00039726 | 99.0182 | 420 | 10 | 0.13649 | 61.7046 | Operational
Lyostar II | 5% Mannitol | 20-ml clear | 0.00053695 | 5% Mannitol | 1.0153 | 15.6439 | -10 | 0.175 | -15.1627 | 104.2667 | 0.00031436 | 99.0642 | -13.9265 | 89.4667 | 0.00039338 | 99.0354 | 420 | 10 | 0.13535 | 61.3762 | Operational
Lyostar II | 5% Mannitol | 20-ml clear | 0.00056218 | 5% Mannitol | 1.0153 | 15.6439 | -10 | 0.2 | -14.9353 | 104.1667 | 0.00031008 | 99.0139 | -13.743 | 89.6667 | 0.00038763 | 99.0451 | 420 | 10 | 0.13349 | 60.8373 | Operational
Lyostar II | 5% Mannitol | 20-ml clear | 0.0005835 | 5% Mannitol | 1.0153 | 15.6439 | -10 | 0.225 | -14.7411 | 104.5667 | 0.00030471 | 99.0346 | -13.5887 | 90.1667 | 0.0003807 | 99.0625 | 420 | 10 | 0.13117 | 60.1642 | Operational
Lyostar II | 5% Mannitol | 20-ml clear | 0.00060176 | 5% Mannitol | 1.0153 | 15.6439 | -10 | 0.25 | -14.5722 | 105.2667 | 0.00029864 | 99.0583 | -13.4557 | 90.8667 | 0.00037301 | 99.0658 | 420 | 10 | 0.12855 | 59.4063 | Operational
Lyostar II | 5% Mannitol | 20-ml clear | 0.00061757 | 5% Mannitol | 1.0153 | 15.6439 | -10 | 0.275 | -14.4227 | 106.1667 | 0.00029214 | 99.0604 | -13.3394 | 91.6667 | 0.00036485 | 99.0137 | 420 | 10 | 0.12575 | 58.5951 | Operational
Lyostar II | 5% Mannitol | 20-ml clear | 0.0006314 | 5% Mannitol | 1.0153 | 15.6439 | -10 | 0.3 | -14.2889 | 107.1667 | 0.00028538 | 99.003 | -13.2343 | 92.6667 | 0.00035641 | 99.0059 | 420 | 10 | 0.12284 | 57.7521 | Operational
Lyostar II | 5% Mannitol | 20-ml clear | 0.00064359 | 5% Mannitol | 1.0153 | 15.6439 | -10 | 0.325 | -14.1646 | 108.4667 | 0.00027848 | 99.0383 | -13.1375 | 93.8667 | 0.00034783 | 99.0562 | 420 | 10 | 0.11988 | 56.892 | Operational
Lyostar II | 5% Mannitol | 20-ml clear | 0.00065442 | 5% Mannitol | 1.0153 | 15.6439 | -10 | 0.35 | -14.0498 | 109.8667 | 0.00027153 | 99.046 | -13.0496 | 95.0667 | 0.00033919 | 99.025 | 420 | 10 | 0.11688 | 56.0252 | Operational
Lyostar II | 5% Mannitol | 20-ml clear | 0.0006641 | 5% Mannitol | 1.0153 | 15.6439 | -10 | 0.375 | -13.9429 | 111.3667 | 0.00026457 | 99.0356 | -12.9665 | 96.4667 | 0.00033056 | 99.0679 | 420 | 10 | 0.11389 | 55.1584 | Operational
Lyostar II | 5% Mannitol | 20-ml clear | 0.00067282 | 5% Mannitol | 1.0153 | 15.6439 | -10 | 0.4 | -13.8422 | 112.9667 | 0.00025766 | 99.0138 | -12.8895 | 97.8667 | 0.00032198 | 99.0429 | 420 | 10 | 0.11092 | 54.2969 | Operational
Lyostar II | 5% Mannitol | 20-ml clear | 0.00068786 | 5% Mannitol | 1.0153 | 15.6439 | -10 | 0.45 | -13.6544 | 116.5667 | 0.00024407 | 99.0143 | -12.7467 | 100.9667 | 0.00030511 | 99.0196 | 420 | 10 | 0.10507 | 52.6025 | Operational
Lyostar II | 5% Mannitol | 20-ml clear | 0.00014197 | 5% Mannitol | 1.0153 | 15.6439 | -5 | 0.02 | -19.6365 | 150.4133 | 0.0001995 | 99.0136 | -17.2713 | 117.6133 | 0.0002654 | 99.0034 | 420 | 10 | 0.086557 | 47.2379 | Pmin exceeds chamber pressure
Lyostar II | 5% Mannitol | 20-ml clear | 0.00024279 | 5% Mannitol | 1.0153 | 15.6439 | -5 | 0.04 | -16.4346 | 110.6533 | 0.00027802 | 99.0057 | -14.3263 | 89.0533 | 0.00035982 | 99.0021 | 420 | 10 | 0.12021 | 56.9875 | Pmin exceeds chamber pressure
Lyostar II | 5% Mannitol | 20-ml clear | 0.00031809 | 5% Mannitol | 1.0153 | 15.6439 | -5 | 0.06 | -14.9211 | 96.6933 | 0.00032012 | 99.027 | -12.971 | 79.0533 | 0.00040849 | 99.0058 | 420 | 10 | 0.13816 | 62.1909 | Pmin exceeds chamber pressure
Lyostar II | 5% Mannitol | 20-ml clear | 0.00037647 | 5% Mannitol | 1.0153 | 15.6439 | -5 | 0.08 | -14.0088 | 89.6533 | 0.00034341 | 99.0242 | -12.1679 | 74.0533 | 0.00043396 | 99.0075 | 420 | 10 | 0.14803 | 65.0509 | Operational
Lyostar II | 5% Mannitol | 20-ml clear | 0.00042305 | 5% Mannitol | 1.0153 | 15.6439 | -5 | 0.1 | -13.3874 | 85.5333 | 0.00035715 | 99.0102 | -11.6277 | 71.1733 | 0.00044852 | 99.0155 | 420 | 10 | 0.15384 | 66.7333 | Operational
Lyostar II | 5% Mannitol | 20-ml clear | 0.00046953 | 5% Mannitol | 1.0153 | 15.6439 | -5 | 0.125 | -12.8331 | 82.4533 | 0.00036644 | 99.0099 | -11.1519 | 69.0533 | 0.00045792 | 99.0295 | 420 | 10 | 0.15775 | 67.8656 | Operational
Lyostar II | 5% Mannitol | 20-ml clear | 0.00050664 | 5% Mannitol | 1.0153 | 15.6439 | -5 | 0.15 | -12.4238 | 80.6533 | 0.0003704 | 99.0366 | -10.8058 | 67.8133 | 0.00046145 | 99.0208 | 420 | 10 | 0.15939 | 68.3421 | Operational
Lyostar II | 5% Mannitol | 20-ml clear | 0.00053695 | 5% Mannitol | 1.0153 | 15.6439 | -5 | 0.175 | -12.106 | 79.5333 | 0.00037104 | 99.0127 | -10.539 | 67.0933 | 0.00046138 | 99.0012 | 420 | 10 | 0.15963 | 68.4115 | Operational
Lyostar II | 5% Mannitol | 20-ml clear | 0.00056218 | 5% Mannitol | 1.0153 | 15.6439 | -5 | 0.2 | -11.8465 | 78.9333 | 0.00036954 | 99.0341 | -10.3236 | 66.7333 | 0.00045897 | 99.0033 | 420 | 10 | 0.15896 | 68.2169 | Operational
Lyostar II | 5% Mannitol | 20-ml clear | 0.0005835 | 5% Mannitol | 1.0153 | 15.6439 | -5 | 0.225 | -11.6297 | 78.6133 | 0.00036659 | 99.0149 | -10.1441 | 66.6133 | 0.000455 | 99.0129 | 420 | 10 | 0.15768 | 67.8463 | Operational
Lyostar II | 5% Mannitol | 20-ml clear | 0.00060176 | 5% Mannitol | 1.0153 | 15.6439 | -5 | 0.25 | -11.4428 | 78.5333 | 0.00036267 | 99.0025 | -9.9909 | 66.6533 | 0.00044998 | 99.0131 | 420 | 10 | 0.15599 | 67.3556 | Operational
Lyostar II | 5% Mannitol | 20-ml clear | 0.00061757 | 5% Mannitol | 1.0153 | 15.6439 | -5 | 0.275 | -11.278 | 78.6533 | 0.00035808 | 99.0142 | -9.8572 | 66.8133 | 0.00044424 | 99.0055 | 420 | 10 | 0.15401 | 66.7827 | Operational
Lyostar II | 5% Mannitol | 20-ml clear | 0.0006314 | 5% Mannitol | 1.0153 | 15.6439 | -5 | 0.3 | -11.1309 | 78.8933 | 0.00035303 | 99.0106 | -9.738 | 67.0933 | 0.00043799 | 99.0208 | 420 | 10 | 0.15184 | 66.1537 | Operational
Lyostar II | 5% Mannitol | 20-ml clear | 0.00064359 | 5% Mannitol | 1.0153 | 15.6439 | -5 | 0.325 | -10.9972 | 79.2533 | 0.00034767 | 99.0174 | -9.6305 | 67.4533 | 0.0004314 | 99.0362 | 420 | 10 | 0.14954 | 65.4863 | Operational
Lyostar II | 5% Mannitol | 20-ml clear | 0.00065442 | 5% Mannitol | 1.0153 | 15.6439 | -5 | 0.35 | -10.8748 | 79.6933 | 0.0003421 | 99.0147 | -9.5329 | 67.8533 | 0.00042459 | 99.0227 | 420 | 10 | 0.14715 | 64.7938 | Operational
Lyostar II | 5% Mannitol | 20-ml clear | 0.0006641 | 5% Mannitol | 1.0153 | 15.6439 | -5 | 0.375 | -10.7611 | 80.2133 | 0.00033641 | 99.016 | -9.4423 | 68.3333 | 0.00041763 | 99.0352 | 420 | 10 | 0.1447 | 64.0857 | Operational
Lyostar II | 5% Mannitol | 20-ml clear | 0.00067282 | 5% Mannitol | 1.0153 | 15.6439 | -5 | 0.4 | -10.6545 | 80.8133 | 0.00033065 | 99.031 | -9.3582 | 68.8533 | 0.0004106 | 99.0381 | 420 | 10 | 0.14223 | 63.369 | Operational
Lyostar II | 5% Mannitol | 20-ml clear | 0.00068786 | 5% Mannitol | 1.0153 | 15.6439 | -5 | 0.45 | -10.4598 | 82.1333 | 0.00031906 | 99.0172 | -9.2047 | 70.0133 | 0.00039646 | 99.038 | 420 | 10 | 0.13726 | 61.9283 | Operational
Lyostar II | 5% Mannitol | 20-ml clear | 0.00014197 | 5% Mannitol | 1.0153 | 15.6439 | 0 | 0.02 | -17.6861 | 128.02 | 0.00021725 | 99.0232 | -15.0881 | 98.86 | 0.00028854 | 99.0196 | 420 | 10 | 0.094238 | 49.4634 | Pmin exceeds chamber pressure
Lyostar II | 5% Mannitol | 20-ml clear | 0.00024279 | 5% Mannitol | 1.0153 | 15.6439 | 0 | 0.04 | -14.1811 | 92.34 | 0.00030562 | 99.0173 | -11.8009 | 73.3 | 0.00039466 | 99.0333 | 420 | 10 | 0.1321 | 60.4334 | Pmin exceeds chamber pressure
Lyostar II | 5% Mannitol | 20-ml clear | 0.00031809 | 5% Mannitol | 1.0153 | 15.6439 | 0 | 0.06 | -12.4995 | 79.7 | 0.00035457 | 99.0086 | -10.2581 | 64.26 | 0.00045116 | 99.033 | 420 | 10 | 0.15298 | 66.4833 | Pmin exceeds chamber pressure
Lyostar II | 5% Mannitol | 20-ml clear | 0.00037647 | 5% Mannitol | 1.0153 | 15.6439 | 0 | 0.08 | -11.4769 | 73.26 | 0.00038302 | 99.0093 | -9.3341 | 59.66 | 0.00048245 | 99.0336 | 420 | 10 | 0.16504 | 69.9794 | Operational
Lyostar II | 5% Mannitol | 20-ml clear | 0.00042305 | 5% Mannitol | 1.0153 | 15.6439 | 0 | 0.1 | -10.7775 | 69.42 | 0.00040092 | 99.0046 | -8.7091 | 56.94 | 0.00050168 | 99.0428 | 420 | 10 | 0.17262 | 72.1746 | Operational
Lyostar II | 5% Mannitol | 20-ml clear | 0.00046953 | 5% Mannitol | 1.0153 | 15.6439 | 0 | 0.125 | -10.1529 | 66.46 | 0.0004145 | 99.027 | -8.1586 | 54.82 | 0.00051589 | 99.0187 | 420 | 10 | 0.17835 | 73.8339 | Operational
Lyostar II | 5% Mannitol | 20-ml clear | 0.00050664 | 5% Mannitol | 1.0153 | 15.6439 | 0 | 0.15 | -9.6942 | 64.58 | 0.00042201 | 99.0216 | -7.7578 | 53.5 | 0.00052345 | 99.0024 | 420 | 10 | 0.1815 | 74.7491 | Operational
Lyostar II | 5% Mannitol | 20-ml clear | 0.00053695 | 5% Mannitol | 1.0153 | 15.6439 | 0 | 0.175 | -9.3382 | 63.34 | 0.00042569 | 99.0094 | -7.4489 | 52.66 | 0.00052686 | 99.0096 | 420 | 10 | 0.18304 | 75.1936 | Operational
Lyostar II | 5% Mannitol | 20-ml clear | 0.00056218 | 5% Mannitol | 1.0153 | 15.6439 | 0 | 0.2 | -9.0494 | 62.54 | 0.00042682 | 99.0329 | -7.2004 | 52.14 | 0.00052752 | 99.0537 | 420 | 10 | 0.1835 | 75.3258 | Operational
Lyostar II | 5% Mannitol | 20-ml clear | 0.0005835 | 5% Mannitol | 1.0153 | 15.6439 | 0 | 0.225 | -8.8098 | 61.98 | 0.00042621 | 99.0078 | -6.9959 | 51.78 | 0.0005263 | 99.0377 | 420 | 10 | 0.18321 | 75.2434 | Operational
Lyostar II | 5% Mannitol | 20-ml clear | 0.00060176 | 5% Mannitol | 1.0153 | 15.6439 | 0 | 0.25 | -8.6036 | 61.66 | 0.00042436 | 99.0351 | -6.8219 | 51.58 | 0.00052376 | 99.0474 | 420 | 10 | 0.18241 | 75.01 | Operational
Lyostar II | 5% Mannitol | 20-ml clear | 0.00061757 | 5% Mannitol | 1.0153 | 15.6439 | 0 | 0.275 | -8.4245 | 61.46 | 0.00042163 | 99.0284 | -6.6718 | 51.46 | 0.00052027 | 99.018 | 420 | 10 | 0.18123 | 74.6683 | Operational
Lyostar II | 5% Mannitol | 20-ml clear | 0.0006314 | 5% Mannitol | 1.0153 | 15.6439 | 0 | 0.3 | -8.2653 | 61.38 | 0.00041826 | 99.0316 | -6.5384 | 51.46 | 0.00051609 | 99.0481 | 420 | 10 | 0.17978 | 74.2482 | Operational
Lyostar II | 5% Mannitol | 20-ml clear | 0.00064359 | 5% Mannitol | 1.0153 | 15.6439 | 0 | 0.325 | -8.1223 | 61.38 | 0.00041442 | 99.0245 | -6.4197 | 51.5 | 0.00051141 | 99.0423 | 420 | 10 | 0.17813 | 73.771 | Operational
Lyostar II | 5% Mannitol | 20-ml clear | 0.00065442 | 5% Mannitol | 1.0153 | 15.6439 | 0 | 0.35 | -7.9917 | 61.46 | 0.00041025 | 99.0295 | -6.3125 | 51.58 | 0.00050635 | 99.0196 | 420 | 10 | 0.17634 | 73.2524 | Operational
Lyostar II | 5% Mannitol | 20-ml clear | 0.0006641 | 5% Mannitol | 1.0153 | 15.6439 | 0 | 0.375 | -7.8721 | 61.58 | 0.00040583 | 99.0115 | -6.2133 | 51.74 | 0.00050103 | 99.0548 | 420 | 10 | 0.17445 | 72.7036 | Operational
Lyostar II | 5% Mannitol | 20-ml clear | 0.00067282 | 5% Mannitol | 1.0153 | 15.6439 | 0 | 0.4 | -7.7601 | 61.78 | 0.00040123 | 99.0344 | -6.1226 | 51.9 | 0.0004955 | 99.0365 | 420 | 10 | 0.17248 | 72.1332 | Operational
Lyostar II | 5% Mannitol | 20-ml clear | 0.00068786 | 5% Mannitol | 1.0153 | 15.6439 | 0 | 0.45 | -7.5577 | 62.26 | 0.00039172 | 99.0324 | -5.9581 | 52.34 | 0.0004841 | 99.0525 | 420 | 10 | 0.1684 | 70.9531 | Operational
Lyostar II | 5% Mannitol | 20-ml clear | 0.00014197 | 5% Mannitol | 1.0153 | 15.6439 | 5 | 0.02 | -15.923 | 110.9067 | 0.00023485 | 99.0155 | -13.1183 | 84.7467 | 0.00031172 | 99.005 | 420 | 10 | 0.10187 | 51.6737 | Pmin exceeds chamber pressure
Lyostar II | 5% Mannitol | 20-ml clear | 0.00024279 | 5% Mannitol | 1.0153 | 15.6439 | 5 | 0.04 | -12.1466 | 78.7467 | 0.00033287 | 99.0292 | -9.5213 | 61.7867 | 0.00042942 | 99.0434 | 420 | 10 | 0.14386 | 63.842 | Pmin exceeds chamber pressure
Lyostar II | 5% Mannitol | 20-ml clear | 0.00031809 | 5% Mannitol | 1.0153 | 15.6439 | 5 | 0.06 | -10.3112 | 67.3467 | 0.00038846 | 99.0461 | -7.806 | 53.6267 | 0.00049353 | 99.0348 | 420 | 10 | 0.16757 | 70.7107 | Pmin exceeds chamber pressure
Lyostar II | 5% Mannitol | 20-ml clear | 0.00037647 | 5% Mannitol | 1.0153 | 15.6439 | 5 | 0.08 | -9.1892 | 61.4667 | 0.00042187 | 99.0231 | -6.77 | 49.4267 | 0.00053042 | 99.0134 | 420 | 10 | 0.18174 | 74.8181 | Operational
Lyostar II | 5% Mannitol | 20-ml clear | 0.00042305 | 5% Mannitol | 1.0153 | 15.6439 | 5 | 0.1 | -8.4181 | 57.9467 | 0.00044374 | 99.0336 | -6.0657 | 46.9067 | 0.00055407 | 99.0016 | 420 | 10 | 0.19101 | 77.5022 | Operational
Lyostar II | 5% Mannitol | 20-ml clear | 0.00046953 | 5% Mannitol | 1.0153 | 15.6439 | 5 | 0.125 | -7.7306 | 55.1467 | 0.00046137 | 99.0138 | -5.4416 | 44.9467 | 0.00057278 | 99.0338 | 420 | 10 | 0.19845 | 79.6597 | Operational
Lyostar II | 5% Mannitol | 20-ml clear | 0.00050664 | 5% Mannitol | 1.0153 | 15.6439 | 5 | 0.15 | -7.2248 | 53.3467 | 0.00047224 | 99.0152 | -4.9881 | 43.6667 | 0.00058408 | 99.0197 | 420 | 10 | 0.20304 | 80.9881 | Operational
Lyostar II | 5% Mannitol | 20-ml clear | 0.00053695 | 5% Mannitol | 1.0153 | 15.6439 | 5 | 0.175 | -6.8318 | 52.1467 | 0.00047878 | 99.0569 | -4.6386 | 42.8267 | 0.00059069 | 99.0594 | 420 | 10 | 0.20579 | 81.7855 | Operational
Lyostar II | 5% Mannitol | 20-ml clear | 0.00056218 | 5% Mannitol | 1.0153 | 15.6439 | 5 | 0.2 | -6.5171 | 51.2667 | 0.00048241 | 99.029 | -4.36 | 42.2267 | 0.00059418 | 99.059 | 420 | 10 | 0.20731 | 82.2256 | Operational
Lyostar II | 5% Mannitol | 20-ml clear | 0.0005835 | 5% Mannitol | 1.0153 | 15.6439 | 5 | 0.225 | -6.2545 | 50.6667 | 0.000484 | 99.0544 | -4.1311 | 41.7867 | 0.00059549 | 99.0258 | 420 | 10 | 0.20796 | 82.4155 | Operational
Lyostar II | 5% Mannitol | 20-ml clear | 0.00060176 | 5% Mannitol | 1.0153 | 15.6439 | 5 | 0.25 | -6.0317 | 50.2267 | 0.00048413 | 99.0564 | -3.9364 | 41.5067 | 0.00059523 | 99.0611 | 420 | 10 | 0.208 | 82.4261 | Operational
Lyostar II | 5% Mannitol | 20-ml clear | 0.00061757 | 5% Mannitol | 1.0153 | 15.6439 | 5 | 0.275 | -5.8387 | 49.9067 | 0.00048318 | 99.0444 | -3.769 | 41.3067 | 0.00059383 | 99.0727 | 420 | 10 | 0.20758 | 82.3049 | Operational
Lyostar II | 5% Mannitol | 20-ml clear | 0.0006314 | 5% Mannitol | 1.0153 | 15.6439 | 5 | 0.3 | -5.6693 | 49.6667 | 0.00048143 | 99.0034 | -3.6234 | 41.1467 | 0.00059157 | 99.0244 | 420 | 10 | 0.20682 | 82.0855 | Operational
Lyostar II | 5% Mannitol | 20-ml clear | 0.00064359 | 5% Mannitol | 1.0153 | 15.6439 | 5 | 0.325 | -5.516 | 49.5467 | 0.00047907 | 99.0358 | -3.493 | 41.0667 | 0.00058866 | 99.0274 | 420 | 10 | 0.20581 | 81.7918 | Operational
Lyostar II | 5% Mannitol | 20-ml clear | 0.00065442 | 5% Mannitol | 1.0153 | 15.6439 | 5 | 0.35 | -5.3779 | 49.4667 | 0.00047625 | 99.0346 | -3.3758 | 41.0267 | 0.00058526 | 99.0238 | 420 | 10 | 0.2046 | 81.442 | Operational
Lyostar II | 5% Mannitol | 20-ml clear | 0.0006641 | 5% Mannitol | 1.0153 | 15.6439 | 5 | 0.375 | -5.252 | 49.4267 | 0.00047308 | 99.0188 | -3.269 | 41.0267 | 0.00058147 | 99.0304 | 420 | 10 | 0.20325 | 81.0489 | Operational
Lyostar II | 5% Mannitol | 20-ml clear | 0.00067282 | 5% Mannitol | 1.0153 | 15.6439 | 5 | 0.4 | -5.1359 | 49.4267 | 0.00046965 | 99.0028 | -3.1706 | 41.0667 | 0.00057739 | 99.0596 | 420 | 10 | 0.20178 | 80.6231 | Operational
Lyostar II | 5% Mannitol | 20-ml clear | 0.00068786 | 5% Mannitol | 1.0153 | 15.6439 | 5 | 0.45 | -4.9258 | 49.5467 | 0.00046221 | 99.0124 | -2.9956 | 41.1867 | 0.00056861 | 99.0599 | 420 | 10 | 0.1986 | 79.7017 | Operational
Lyostar II | 5% Mannitol | 20-ml clear | 0.00014197 | 5% Mannitol | 1.0153 | 15.6439 | 10 | 0.02 | -14.3195 | 97.5133 | 0.00025239 | 99.0022 | -11.3283 | 73.9133 | 0.00033502 | 99.0419 | 420 | 10 | 0.10947 | 53.8784 | Pmin exceeds chamber pressure
Lyostar II | 5% Mannitol | 20-ml clear | 0.00024279 | 5% Mannitol | 1.0153 | 15.6439 | 10 | 0.04 | -10.3014 | 68.3533 | 0.00035996 | 99.0299 | -7.4566 | 53.1133 | 0.0004643 | 99.0311 | 420 | 10 | 0.15557 | 67.2336 | Pmin exceeds chamber pressure
Lyostar II | 5% Mannitol | 20-ml clear | 0.00031809 | 5% Mannitol | 1.0153 | 15.6439 | 10 | 0.06 | -8.3302 | 57.9933 | 0.00042204 | 99.0148 | -5.5834 | 45.7533 | 0.00053592 | 99.0535 | 420 | 10 | 0.18204 | 74.9038 | Pmin exceeds chamber pressure
Lyostar II | 5% Mannitol | 20-ml clear | 0.00037647 | 5% Mannitol | 1.0153 | 15.6439 | 10 | 0.08 | -7.116 | 52.6733 | 0.00046026 | 99.0343 | -4.4431 | 41.9533 | 0.00057826 | 99.063 | 420 | 10 | 0.19827 | 79.6058 | Operational
Lyostar II | 5% Mannitol | 20-ml clear | 0.00042305 | 5% Mannitol | 1.0153 | 15.6439 | 10 | 0.1 | -6.2813 | 49.4333 | 0.00048596 | 99.0146 | -3.6659 | 39.6333 | 0.00060619 | 99.0212 | 420 | 10 | 0.20915 | 82.7604 | Operational
Lyostar II | 5% Mannitol | 20-ml clear | 0.00046953 | 5% Mannitol | 1.0153 | 15.6439 | 10 | 0.125 | -5.5338 | 46.8733 | 0.00050746 | 99.0372 | -2.9743 | 37.8333 | 0.00062918 | 99.0871 | 420 | 10 | 0.21824 | 85.3943 | Operational
Lyostar II | 5% Mannitol | 20-ml clear | 0.00050664 | 5% Mannitol | 1.0153 | 15.6439 | 10 | 0.15 | -4.9847 | 45.1933 | 0.00052152 | 99.0509 | -2.4716 | 36.6333 | 0.000644 | 99.081 | 420 | 10 | 0.22418 | 87.115 | Operational
Lyostar II | 5% Mannitol | 20-ml clear | 0.00053695 | 5% Mannitol | 1.0153 | 15.6439 | 10 | 0.175 | -4.5599 | 44.0333 | 0.00053078 | 99.0736 | -2.086 | 35.7933 | 0.00065361 | 99.0537 | 420 | 10 | 0.22809 | 88.2459 | Operational
Lyostar II | 5% Mannitol | 20-ml clear | 0.00056218 | 5% Mannitol | 1.0153 | 15.6439 | 10 | 0.2 | -4.2209 | 43.1533 | 0.00053677 | 99.0046 | -1.7783 | 35.1933 | 0.00065972 | 99.0406 | 420 | 10 | 0.23061 | 88.976 | Operational
Lyostar II | 5% Mannitol | 20-ml clear | 0.0005835 | 5% Mannitol | 1.0153 | 15.6439 | 10 | 0.225 | -3.9378 | 42.5533 | 0.00054044 | 99.0519 | -1.5252 | 34.7533 | 0.00066336 | 99.0329 | 420 | 10 | 0.23215 | 89.4229 | Operational
Lyostar II | 5% Mannitol | 20-ml clear | 0.00060176 | 5% Mannitol | 1.0153 | 15.6439 | 10 | 0.25 | -3.6996 | 42.0733 | 0.00054243 | 99.0277 | -1.3119 | 34.4333 | 0.0006652 | 99.0466 | 420 | 10 | 0.23298 | 89.6635 | Operational
Lyostar II | 5% Mannitol | 20-ml clear | 0.00061757 | 5% Mannitol | 1.0153 | 15.6439 | 10 | 0.275 | -3.4935 | 41.7133 | 0.00054317 | 99.0143 | -1.1288 | 34.1933 | 0.00066573 | 99.0562 | 420 | 10 | 0.23328 | 89.7509 | Operational
Lyostar II | 5% Mannitol | 20-ml clear | 0.0006314 | 5% Mannitol | 1.0153 | 15.6439 | 10 | 0.3 | -3.3111 | 41.4733 | 0.00054296 | 99.0701 | -0.9698 | 33.9933 | 0.00066523 | 99.0101 | 420 | 10 | 0.23318 | 89.7215 | Operational
Lyostar II | 5% Mannitol | 20-ml clear | 0.00064359 | 5% Mannitol | 1.0153 | 15.6439 | 10 | 0.325 | -3.1499 | 41.2733 | 0.00054202 | 99.0703 | -0.8281 | 33.8733 | 0.00066397 | 99.0459 | 420 | 10 | 0.23277 | 89.6027 | Operational
Lyostar II | 5% Mannitol | 20-ml clear | 0.00065442 | 5% Mannitol | 1.0153 | 15.6439 | 10 | 0.35 | -3.0053 | 41.1133 | 0.0005405 | 99.0432 | -0.701 | 33.7933 | 0.0006621 | 99.0875 | 420 | 10 | 0.23212 | 89.4139 | Operational
Lyostar II | 5% Mannitol | 20-ml clear | 0.0006641 | 5% Mannitol | 1.0153 | 15.6439 | 10 | 0.375 | -2.8738 | 40.9933 | 0.00053854 | 99.01 | -0.587 | 33.7133 | 0.00065974 | 99.05 | 420 | 10 | 0.23128 | 89.1705 | Operational
Lyostar II | 5% Mannitol | 20-ml clear | 0.00067282 | 5% Mannitol | 1.0153 | 15.6439 | 10 | 0.4 | -2.7512 | 40.9533 | 0.00053623 | 99.0717 | -0.4824 | 33.6733 | 0.00065701 | 99.0513 | 420 | 10 | 0.23029 | 88.8838 | Operational
Lyostar II | 5% Mannitol | 20-ml clear | 0.00068786 | 5% Mannitol | 1.0153 | 15.6439 | 10 | 0.45 | -2.5352 | 40.8733 | 0.00053082 | 99.0214 | -0.2973 | 33.6333 | 0.00065069 | 99.004 | 420 | 10 | 0.22798 | 88.2149 | Operational
Lyostar II | 5% Mannitol | 20-ml clear | 0.00014197 | 5% Mannitol | 1.0153 | 15.6439 | 15 | 0.02 | -12.8511 | 86.84 | 0.00026992 | 99.0151 | -9.6981 | 65.32 | 0.00035851 | 99.0168 | 420 | 10 | 0.11709 | 56.0843 | Pmin exceeds chamber pressure
Lyostar II | 5% Mannitol | 20-ml clear | 0.00024279 | 5% Mannitol | 1.0153 | 15.6439 | 15 | 0.04 | -8.6201 | 60.2 | 0.00038701 | 99.0032 | -5.5764 | 46.44 | 0.00049945 | 99.0533 | 420 | 10 | 0.16727 | 70.6236 | Pmin exceeds chamber pressure
Lyostar II | 5% Mannitol | 20-ml clear | 0.00031809 | 5% Mannitol | 1.0153 | 15.6439 | 15 | 0.06 | -6.5237 | 50.8 | 0.00045549 | 99.045 | -3.5637 | 39.72 | 0.00057854 | 99.0017 | 420 | 10 | 0.19647 | 79.0862 | Pmin exceeds chamber pressure
Lyostar II | 5% Mannitol | 20-ml clear | 0.00037647 | 5% Mannitol | 1.0153 | 15.6439 | 15 | 0.08 | -5.2296 | 45.92 | 0.00049845 | 99.0219 | -2.3284 | 36.28 | 0.0006263 | 99.0532 | 420 | 10 | 0.21472 | 84.3725 | Pmin exceeds chamber pressure
Lyostar II | 5% Mannitol | 20-ml clear | 0.00042305 | 5% Mannitol | 1.0153 | 15.6439 | 15 | 0.1 | -4.3362 | 42.96 | 0.00052787 | 99.0109 | -1.4838 | 34.16 | 0.00065841 | 99.0061 | 420 | 10 | 0.22719 | 87.9859 | Operational
Lyostar II | 5% Mannitol | 20-ml clear | 0.00046953 | 5% Mannitol | 1.0153 | 15.6439 | 15 | 0.125 | -3.5359 | 40.6 | 0.00055311 | 99.0262 | -0.7321 | 32.48 | 0.00068554 | 99.0102 | 420 | 10 | 0.23787 | 91.0799 | Operational
Lyostar II | 5% Mannitol | 20-ml clear | 0.00050664 | 5% Mannitol | 1.0153 | 15.6439 | 15 | 0.15 | -2.948 | 39.04 | 0.00057023 | 99.038 | -0.1827 | 31.4 | 0.00070373 | 99.096 | 420 | 10 | 0.2451 | 93.1764 | Operational
Lyostar II | 5% Mannitol | 20-ml clear | 0.00053695 | 5% Mannitol | 1.0153 | 15.6439 | 15 | 0.175 | -2.4932 | 37.96 | 0.00058207 | 99.0816 | 0.2373 | 30.6 | 0.00071618 | 99.0343 | 420 | 10 | 0.2501 | 94.6249 | Operational
Lyostar II | 5% Mannitol | 20-ml clear | 0.00056218 | 5% Mannitol | 1.0153 | 15.6439 | 15 | 0.2 | -2.1292 | 37.16 | 0.00059029 | 99.0907 | 0.5728 | 30.04 | 0.00072474 | 99.0576 | 420 | 10 | 0.25357 | 95.63 | Operational
Lyostar II | 5% Mannitol | 20-ml clear | 0.0005835 | 5% Mannitol | 1.0153 | 15.6439 | 15 | 0.225 | -1.8307 | 36.52 | 0.00059594 | 99.0052 | 0.8474 | 29.6 | 0.00073056 | 99.0152 | 420 | 10 | 0.25595 | 96.3197 | Operational
Lyostar II | 5% Mannitol | 20-ml clear | 0.00060176 | 5% Mannitol | 1.0153 | 15.6439 | 15 | 0.25 | -1.576 | 36.08 | 0.0005997 | 99.0625 | 1.0785 | 29.28 | 0.00073436 | 99.0328 | 420 | 10 | 0.25753 | 96.7775 | Operational
Lyostar II | 5% Mannitol | 20-ml clear | 0.00061757 | 5% Mannitol | 1.0153 | 15.6439 | 15 | 0.275 | -1.3576 | 35.72 | 0.00060204 | 99.0641 | 1.2764 | 29.04 | 0.00073666 | 99.0716 | 420 | 10 | 0.25851 | 97.0614 | Operational
Lyostar II | 5% Mannitol | 20-ml clear | 0.0006314 | 5% Mannitol | 1.0153 | 15.6439 | 15 | 0.3 | -1.1666 | 35.44 | 0.00060328 | 99.0712 | 1.4483 | 28.84 | 0.00073781 | 99.0625 | 420 | 10 | 0.25903 | 97.2119 | Operational
Lyostar II | 5% Mannitol | 20-ml clear | 0.00064359 | 5% Mannitol | 1.0153 | 15.6439 | 15 | 0.325 | -0.998 | 35.2 | 0.00060368 | 99.0271 | 1.5998 | 28.68 | 0.00073806 | 99.044 | 420 | 10 | 0.25919 | 97.2581 | Operational
Lyostar II | 5% Mannitol | 20-ml clear | 0.00065442 | 5% Mannitol | 1.0153 | 15.6439 | 15 | 0.35 | -0.8454 | 35.04 | 0.0006034 | 99.0653 | 1.7351 | 28.56 | 0.0007376 | 99.0448 | 420 | 10 | 0.25907 | 97.2224 | Operational
Lyostar II | 5% Mannitol | 20-ml clear | 0.0006641 | 5% Mannitol | 1.0153 | 15.6439 | 15 | 0.375 | -0.7086 | 34.88 | 0.00060259 | 99.0058 | 1.8572 | 28.48 | 0.00073658 | 99.0868 | 420 | 10 | 0.25872 | 97.1211 | Operational
Lyostar II | 5% Mannitol | 20-ml clear | 0.00067282 | 5% Mannitol | 1.0153 | 15.6439 | 15 | 0.4 | -0.5818 | 34.8 | 0.00060136 | 99.0716 | 1.968 | 28.4 | 0.00073509 | 99.0571 | 420 | 10 | 0.25819 | 96.9675 | Operational
Lyostar II | 5% Mannitol | 20-ml clear | 0.00068786 | 5% Mannitol | 1.0153 | 15.6439 | 15 | 0.45 | -0.3589 | 34.64 | 0.00059789 | 99.0144 | 2.1636 | 28.32 | 0.00073107 | 99.0875 | 420 | 10 | 0.25671 | 96.5393 | Operational
Lyostar II | 5% Mannitol | 20-ml clear | 0.00014197 | 5% Mannitol | 1.0153 | 15.6439 | 20 | 0.02 | -11.4998 | 78.1667 | 0.00028749 | 99.0396 | -8.2005 | 58.4467 | 0.00038221 | 99.0439 | 420 | 10 | 0.12472 | 58.2968 | Pmin exceeds chamber pressure
Lyostar II | 5% Mannitol | 20-ml clear | 0.00024279 | 5% Mannitol | 1.0153 | 15.6439 | 20 | 0.04 | -7.0762 | 53.7267 | 0.00041411 | 99.0406 | -3.8576 | 41.1667 | 0.00053495 | 99.0571 | 420 | 10 | 0.179 | 74.0237 | Pmin exceeds chamber pressure
Lyostar II | 5% Mannitol | 20-ml clear | 0.00031809 | 5% Mannitol | 1.0153 | 15.6439 | 20 | 0.06 | -4.8721 | 45.0867 | 0.00048896 | 99.0253 | -1.7166 | 35.0467 | 0.00062157 | 99.033 | 420 | 10 | 0.21093 | 83.2756 | Pmin exceeds chamber pressure
Lyostar II | 5% Mannitol | 20-ml clear | 0.00037647 | 5% Mannitol | 1.0153 | 15.6439 | 20 | 0.08 | -3.5027 | 40.6467 | 0.00053661 | 99.0657 | -0.3974 | 31.8867 | 0.00067475 | 99.0437 | 420 | 10 | 0.23118 | 89.1415 | Pmin exceeds chamber pressure
Lyostar II | 5% Mannitol | 20-ml clear | 0.00042305 | 5% Mannitol | 1.0153 | 15.6439 | 20 | 0.1 | -2.557 | 37.9267 | 0.00056969 | 99.0488 | 0.5093 | 29.9667 | 0.000711 | 99.0557 | 420 | 10 | 0.24521 | 93.2064 | Operational
Lyostar II | 5% Mannitol | 20-ml clear | 0.00046953 | 5% Mannitol | 1.0153 | 15.6439 | 20 | 0.125 | -1.7083 | 35.7667 | 0.00059857 | 99.0996 | 1.3163 | 28.4067 | 0.00074221 | 99.0106 | 420 | 10 | 0.25743 | 96.7495 | Operational
Lyostar II | 5% Mannitol | 20-ml clear | 0.00050664 | 5% Mannitol | 1.0153 | 15.6439 | 20 | 0.15 | -1.0871 | 34.2867 | 0.00061866 | 99.0197 | 1.9064 | 27.4067 | 0.00076366 | 99.0986 | 420 | 10 | 0.26593 | 99.2099 | Operational
Lyostar II | 5% Mannitol | 20-ml clear | 0.00053695 | 5% Mannitol | 1.0153 | 15.6439 | 20 | 0.175 | -0.6053 | 33.2867 | 0.00063298 | 99.0833 | 2.3588 | 26.6867 | 0.00077884 | 99.117 | 420 | 10 | 0.27198 | 100.9639 | Operational
Lyostar II | 5% Mannitol | 20-ml clear | 0.00056218 | 5% Mannitol | 1.0153 | 15.6439 | 20 | 0.2 | -0.2207 | 32.5267 | 0.00064335 | 99.0697 | 2.7189 | 26.1267 | 0.00078974 | 99.0249 | 420 | 10 | 0.27636 | 102.232 | Operational
Lyostar II | 5% Mannitol | 20-ml clear | 0.0005835 | 5% Mannitol | 1.0153 | 15.6439 | 20 | 0.225 | 0.0968 | 31.9667 | 0.00065088 | 99.1094 | 3.0141 | 25.7267 | 0.00079762 | 99.0437 | 420 | 10 | 0.27953 | 103.1528 | Operational
Lyostar II | 5% Mannitol | 20-ml clear | 0.00060176 | 5% Mannitol | 1.0153 | 15.6439 | 20 | 0.25 | 0.3626 | 31.4867 | 0.00065632 | 99.0113 | 3.2615 | 25.4067 | 0.00080326 | 99.0233 | 420 | 10 | 0.28183 | 103.8169 | Operational
Lyostar II | 5% Mannitol | 20-ml clear | 0.00061757 | 5% Mannitol | 1.0153 | 15.6439 | 20 | 0.275 | 0.593 | 31.1667 | 0.00066017 | 99.1062 | 3.4727 | 25.1667 | 0.00080723 | 99.0535 | 420 | 10 | 0.28345 | 104.287 | Operational
Lyostar II | 5% Mannitol | 20-ml clear | 0.0006314 | 5% Mannitol | 1.0153 | 15.6439 | 20 | 0.3 | 0.793 | 30.8867 | 0.00066279 | 99.1122 | 3.656 | 24.9667 | 0.00080991 | 99.0458 | 420 | 10 | 0.28455 | 104.6071 | Operational
Lyostar II | 5% Mannitol | 20-ml clear | 0.00064359 | 5% Mannitol | 1.0153 | 15.6439 | 20 | 0.325 | 0.9694 | 30.6467 | 0.00066446 | 99.0742 | 3.8172 | 24.8067 | 0.00081158 | 99.0428 | 420 | 10 | 0.28525 | 104.8097 | Operational
Lyostar II | 5% Mannitol | 20-ml clear | 0.00065442 | 5% Mannitol | 1.0153 | 15.6439 | 20 | 0.35 | 1.1271 | 30.4467 | 0.00066536 | 99.0262 | 3.9604 | 24.6867 | 0.00081243 | 99.0762 | 420 | 10 | 0.28563 | 104.9185 | Operational
Lyostar II | 5% Mannitol | 20-ml clear | 0.0006641 | 5% Mannitol | 1.0153 | 15.6439 | 20 | 0.375 | 1.2706 | 30.3267 | 0.00066564 | 99.1165 | 4.0897 | 24.5667 | 0.00081263 | 99.0141 | 420 | 10 | 0.28574 | 104.9518 | Operational
Lyostar II | 5% Mannitol | 20-ml clear | 0.00067282 | 5% Mannitol | 1.0153 | 15.6439 | 20 | 0.4 | 1.4007 | 30.2067 | 0.00066542 | 99.1211 | 4.2064 | 24.4867 | 0.0008123 | 99.0297 | 420 | 10 | 0.28565 | 104.9239 | Operational
Lyostar II | 5% Mannitol | 20-ml clear | 0.00068786 | 5% Mannitol | 1.0153 | 15.6439 | 20 | 0.45 | 1.6302 | 30.0067 | 0.00066382 | 99.0491 | 4.4114 | 24.3667 | 0.0008104 | 99.0337 | 420 | 10 | 0.28496 | 104.7249 | Operational
Lyostar II | 5% Mannitol | 20-ml clear | 0.00014197 | 5% Mannitol | 1.0153 | 15.6439 | 25 | 0.02 | -10.2522 | 70.9733 | 0.00030512 | 99.0326 | -6.8208 | 52.8133 | 0.00040615 | 99.0505 | 420 | 10 | 0.1324 | 60.5196 | Pmin exceeds chamber pressure
Lyostar II | 5% Mannitol | 20-ml clear | 0.00024279 | 5% Mannitol | 1.0153 | 15.6439 | 25 | 0.04 | -5.6545 | 48.4533 | 0.00044133 | 99.0631 | -2.2778 | 36.9333 | 0.00057088 | 99.0751 | 420 | 10 | 0.1908 | 77.442 | Pmin exceeds chamber pressure
Lyostar II | 5% Mannitol | 20-ml clear | 0.00031809 | 5% Mannitol | 1.0153 | 15.6439 | 25 | 0.06 | -3.3521 | 40.4933 | 0.00052256 | 99.0264 | -0.0213 | 31.3333 | 0.00066512 | 99.0882 | 420 | 10 | 0.22546 | 87.4855 | Pmin exceeds chamber pressure
Lyostar II | 5% Mannitol | 20-ml clear | 0.00037647 | 5% Mannitol | 1.0153 | 15.6439 | 25 | 0.08 | -1.9166 | 36.4133 | 0.00057489 | 99.0829 | 1.3736 | 28.4133 | 0.00072376 | 99.039 | 420 | 10 | 0.2477 | 93.9305 | Pmin exceeds chamber pressure
Lyostar II | 5% Mannitol | 20-ml clear | 0.00042305 | 5% Mannitol | 1.0153 | 15.6439 | 25 | 0.1 | -0.9244 | 33.8933 | 0.0006116 | 99.0259 | 2.3356 | 26.6533 | 0.00076417 | 99.0643 | 420 | 10 | 0.26328 | 98.4437 | Operational
Lyostar II | 5% Mannitol | 20-ml clear | 0.00046953 | 5% Mannitol | 1.0153 | 15.6439 | 25 | 0.125 | -0.0328 | 31.8933 | 0.00064408 | 99.0582 | 3.1938 | 25.2133 | 0.00079943 | 99.0017 | 420 | 10 | 0.27704 | 102.4297 | Operational
Lyostar II | 5% Mannitol | 20-ml clear | 0.00050664 | 5% Mannitol | 1.0153 | 15.6439 | 25 | 0.15 | 0.6212 | 30.5333 | 0.00066705 | 99.0011 | 3.8206 | 24.2933 | 0.0008241 | 99.1121 | 420 | 10 | 0.28676 | 105.2463 | Operational
Lyostar II | 5% Mannitol | 20-ml clear | 0.00053695 | 5% Mannitol | 1.0153 | 15.6439 | 25 | 0.175 | 1.1273 | 29.6133 | 0.00068379 | 99.0997 | 4.3021 | 23.6133 | 0.00084194 | 99.0851 | 420 | 10 | 0.29384 | 107.2968 | Operational
Lyostar II | 5% Mannitol | 20-ml clear | 0.00056218 | 5% Mannitol | 1.0153 | 15.6439 | 25 | 0.2 | 1.5308 | 28.8933 | 0.00069623 | 99.0546 | 4.6842 | 23.1333 | 0.00085511 | 99.1646 | 420 | 10 | 0.29909 | 108.8189 | Operational
Lyostar II | 5% Mannitol | 20-ml clear | 0.0005835 | 5% Mannitol | 1.0153 | 15.6439 | 25 | 0.225 | 1.8633 | 28.3733 | 0.00070557 | 99.1212 | 4.9985 | 22.7333 | 0.00086496 | 99.0867 | 420 | 10 | 0.30303 | 109.9616 | Operational
Lyostar II | 5% Mannitol | 20-ml clear | 0.00060176 | 5% Mannitol | 1.0153 | 15.6439 | 25 | 0.25 | 2.1423 | 27.9333 | 0.00071261 | 99.0654 | 5.2597 | 22.4533 | 0.00087237 | 99.1691 | 420 | 10 | 0.306 | 110.8227 | Operational
Lyostar II | 5% Mannitol | 20-ml clear | 0.00061757 | 5% Mannitol | 1.0153 | 15.6439 | 25 | 0.275 | 2.3818 | 27.6133 | 0.0007179 | 99.1262 | 5.4834 | 22.2133 | 0.00087792 | 99.1623 | 420 | 10 | 0.30824 | 111.4703 | Operational
Lyostar II | 5% Mannitol | 20-ml clear | 0.0006314 | 5% Mannitol | 1.0153 | 15.6439 | 25 | 0.3 | 2.59 | 27.3333 | 0.00072184 | 99.1033 | 5.6776 | 22.0133 | 0.00088204 | 99.1296 | 420 | 10 | 0.3099 | 111.9521 | Operational
Lyostar II | 5% Mannitol | 20-ml clear | 0.00064359 | 5% Mannitol | 1.0153 | 15.6439 | 25 | 0.325 | 2.7736 | 27.0933 | 0.00072471 | 99.0452 | 5.8478 | 21.8533 | 0.00088503 | 99.1174 | 420 | 10 | 0.31111 | 112.3029 | Operational
Lyostar II | 5% Mannitol | 20-ml clear | 0.00065442 | 5% Mannitol | 1.0153 | 15.6439 | 25 | 0.35 | 2.9374 | 26.9333 | 0.00072672 | 99.1304 | 5.9978 | 21.7333 | 0.00088711 | 99.1608 | 420 | 10 | 0.31196 | 112.5485 | Operational
Lyostar II | 5% Mannitol | 20-ml clear | 0.0006641 | 5% Mannitol | 1.0153 | 15.6439 | 25 | 0.375 | 3.0849 | 26.7733 | 0.00072804 | 99.1041 | 6.1342 | 21.6133 | 0.00088846 | 99.1014 | 420 | 10 | 0.31252 | 112.7093 | Operational
Lyostar II | 5% Mannitol | 20-ml clear | 0.00067282 | 5% Mannitol | 1.0153 | 15.6439 | 25 | 0.4 | 3.2189 | 26.6533 | 0.00072879 | 99.1288 | 6.2556 | 21.5333 | 0.00088921 | 99.1425 | 420 | 10 | 0.31283 | 112.8002 | Operational
Lyostar II | 5% Mannitol | 20-ml clear | 0.00068786 | 5% Mannitol | 1.0153 | 15.6439 | 25 | 0.45 | 3.4548 | 26.4533 | 0.00072895 | 99.1054 | 6.4718 | 21.3733 | 0.00088929 | 99.0253 | 420 | 10 | 0.31289 | 112.8186 | Operational
Lyostar II | 5% Mannitol | 20-ml clear | 0.00014197 | 5% Mannitol | 1.0153 | 15.6439 | 30 | 0.02 | -9.0941 | 64.94 | 0.00032285 | 99.014 | -5.5428 | 48.14 | 0.00043036 | 99.058 | 420 | 10 | 0.14011 | 62.7554 | Pmin exceeds chamber pressure
Lyostar II | 5% Mannitol | 20-ml clear | 0.00024279 | 5% Mannitol | 1.0153 | 15.6439 | 30 | 0.04 | -4.3414 | 44.06 | 0.00046872 | 99.0061 | -0.8202 | 33.46 | 0.00060728 | 99.0541 | 420 | 10 | 0.20268 | 80.8847 | Pmin exceeds chamber pressure
Lyostar II | 5% Mannitol | 20-ml clear | 0.00031809 | 5% Mannitol | 1.0153 | 15.6439 | 30 | 0.06 | -1.9468 | 36.74 | 0.00055637 | 99.0482 | 1.5402 | 28.3 | 0.00070928 | 99.0624 | 420 | 10 | 0.2401 | 91.7257 | Pmin exceeds chamber pressure
Lyostar II | 5% Mannitol | 20-ml clear | 0.00037647 | 5% Mannitol | 1.0153 | 15.6439 | 30 | 0.08 | -0.4536 | 32.94 | 0.00061339 | 99.0275 | 3.0053 | 25.62 | 0.00077346 | 99.0496 | 420 | 10 | 0.26435 | 98.7526 | Pmin exceeds chamber pressure
Lyostar II | 5% Mannitol | 20-ml clear | 0.00042305 | 5% Mannitol | 1.0153 | 15.6439 | 30 | 0.1 | 0.584 | 30.66 | 0.00065374 | 99.1155 | 4.0176 | 23.98 | 0.00081808 | 99.0077 | 420 | 10 | 0.28147 | 103.7145 | Pmin exceeds chamber pressure
Lyostar II | 5% Mannitol | 20-ml clear | 0.00046953 | 5% Mannitol | 1.0153 | 15.6439 | 30 | 0.125 | 1.5134 | 28.78 | 0.00068978 | 99.0616 | 4.9201 | 22.7 | 0.00085741 | 99.153 | 420 | 10 | 0.29675 | 108.141 | Operational
Lyostar II | 5% Mannitol | 20-ml clear | 0.00050664 | 5% Mannitol | 1.0153 | 15.6439 | 30 | 0.15 | 2.1971 | 27.54 | 0.00071561 | 99.076 | 5.5812 | 21.82 | 0.00088529 | 99.1482 | 420 | 10 | 0.30768 | 111.3093 | Operational
Lyostar II | 5% Mannitol | 20-ml clear | 0.00053695 | 5% Mannitol | 1.0153 | 15.6439 | 30 | 0.175 | 2.7242 | 26.66 | 0.00073472 | 99.097 | 6.0901 | 21.18 | 0.00090576 | 99.0798 | 420 | 10 | 0.31577 | 113.6511 | Operational
Lyostar II | 5% Mannitol | 20-ml clear | 0.00056218 | 5% Mannitol | 1.0153 | 15.6439 | 30 | 0.2 | 3.1455 | 25.98 | 0.00074916 | 99.0201 | 6.4957 | 20.7 | 0.00092116 | 99.0068 | 420 | 10 | 0.32187 | 115.4206 | Operational
Lyostar II | 5% Mannitol | 20-ml clear | 0.0005835 | 5% Mannitol | 1.0153 | 15.6439 | 30 | 0.225 | 3.4911 | 25.5 | 0.00076025 | 99.1205 | 6.8212 | 20.38 | 0.00093294 | 99.1918 | 420 | 10 | 0.32656 | 116.7784 | Operational
Lyostar II | 5% Mannitol | 20-ml clear | 0.00060176 | 5% Mannitol | 1.0153 | 15.6439 | 30 | 0.25 | 3.7816 | 25.1 | 0.00076884 | 99.1184 | 7.0969 | 20.1 | 0.00094204 | 99.2018 | 420 | 10 | 0.33019 | 117.8301 | Operational
Lyostar II | 5% Mannitol | 20-ml clear | 0.00061757 | 5% Mannitol | 1.0153 | 15.6439 | 30 | 0.275 | 4.03 | 24.78 | 0.00077553 | 99.1214 | 7.334 | 19.86 | 0.00094911 | 99.1314 | 420 | 10 | 0.33301 | 118.6481 | Operational
Lyostar II | 5% Mannitol | 20-ml clear | 0.0006314 | 5% Mannitol | 1.0153 | 15.6439 | 30 | 0.3 | 4.2464 | 24.5 | 0.00078073 | 99.0472 | 7.5399 | 19.66 | 0.0009546 | 99.0492 | 420 | 10 | 0.33521 | 119.2844 | Operational
Lyostar II | 5% Mannitol | 20-ml clear | 0.00064359 | 5% Mannitol | 1.0153 | 15.6439 | 30 | 0.325 | 4.4358 | 24.3 | 0.00078475 | 99.1098 | 7.7195 | 19.5 | 0.00095885 | 99.0056 | 420 | 10 | 0.33691 | 119.7767 | Operational
Lyostar II | 5% Mannitol | 20-ml clear | 0.00065442 | 5% Mannitol | 1.0153 | 15.6439 | 30 | 0.35 | 4.6057 | 24.1 | 0.00078782 | 99.026 | 7.8762 | 19.38 | 0.0009621 | 99.0388 | 420 | 10 | 0.33821 | 120.1529 | Operational
Lyostar II | 5% Mannitol | 20-ml clear | 0.0006641 | 5% Mannitol | 1.0153 | 15.6439 | 30 | 0.375 | 4.7561 | 23.98 | 0.00079012 | 99.1513 | 8.0125 | 19.3 | 0.00096453 | 99.178 | 420 | 10 | 0.33918 | 120.4346 | Operational
Lyostar II | 5% Mannitol | 20-ml clear | 0.00067282 | 5% Mannitol | 1.0153 | 15.6439 | 30 | 0.4 | 4.8955 | 23.82 | 0.00079179 | 99.014 | 8.1458 | 19.18 | 0.0009663 | 99.0116 | 420 | 10 | 0.33988 | 120.6386 | Operational
Lyostar II | 5% Mannitol | 20-ml clear | 0.00068786 | 5% Mannitol | 1.0153 | 15.6439 | 30 | 0.45 | 5.1373 | 23.62 | 0.00079362 | 99.0069 | 8.3638 | 19.06 | 0.00096824 | 99.1173 | 420 | 10 | 0.34066 | 120.8629 | Operational
Lyostar II | 5% Mannitol | 20-ml clear | 0.00014197 | 5% Mannitol | 1.0153 | 15.6439 | 35 | 0.02 | -8.0123 | 59.8467 | 0.00034068 | 99.0249 | -4.3559 | 44.1867 | 0.00045483 | 99.0106 | 420 | 10 | 0.14788 | 65.006 | Pmin exceeds chamber pressure
Lyostar II | 5% Mannitol | 20-ml clear | 0.00024279 | 5% Mannitol | 1.0153 | 15.6439 | 35 | 0.04 | -3.1172 | 40.4267 | 0.00049631 | 99.0438 | 0.5321 | 30.5867 | 0.00064419 | 99.0474 | 420 | 10 | 0.21466 | 84.3563 | Pmin exceeds chamber pressure
Lyostar II | 5% Mannitol | 20-ml clear | 0.00031809 | 5% Mannitol | 1.0153 | 15.6439 | 35 | 0.06 | -0.6433 | 33.6067 | 0.00059044 | 99.0263 | 2.9868 | 25.8067 | 0.00075409 | 99.0389 | 420 | 10 | 0.25486 | 96.0036 | Pmin exceeds chamber pressure
Lyostar II | 5% Mannitol | 20-ml clear | 0.00037647 | 5% Mannitol | 1.0153 | 15.6439 | 35 | 0.08 | 0.9045 | 30.0867 | 0.00065221 | 99.0231 | 4.5152 | 23.3267 | 0.00082395 | 99.0257 | 420 | 10 | 0.28114 | 103.6184 | Pmin exceeds chamber pressure
Lyostar II | 5% Mannitol | 20-ml clear | 0.00042305 | 5% Mannitol | 1.0153 | 15.6439 | 35 | 0.1 | 1.98 | 27.9467 | 0.0006962 | 99.0326 | 5.5723 | 21.8267 | 0.00087285 | 99.064 | 420 | 10 | 0.29982 | 109.0319 | Pmin exceeds chamber pressure
Lyostar II | 5% Mannitol | 20-ml clear | 0.00046953 | 5% Mannitol | 1.0153 | 15.6439 | 35 | 0.125 | 2.9459 | 26.2267 | 0.00073582 | 99.0667 | 6.5186 | 20.6067 | 0.0009163 | 99.0531 | 420 | 10 | 0.31662 | 113.8996 | Operational
Lyostar II | 5% Mannitol | 20-ml clear | 0.00050664 | 5% Mannitol | 1.0153 | 15.6439 | 35 | 0.15 | 3.6559 | 25.0667 | 0.00076449 | 99.0562 | 7.2121 | 19.7867 | 0.00094741 | 99.0254 | 420 | 10 | 0.32877 | 117.4183 | Operational
Lyostar II | 5% Mannitol | 20-ml clear | 0.00053695 | 5% Mannitol | 1.0153 | 15.6439 | 35 | 0.175 | 4.203 | 24.2467 | 0.00078593 | 99.0782 | 7.7438 | 19.2067 | 0.00097052 | 99.0304 | 420 | 10 | 0.33784 | 120.0483 | Operational
Lyostar II | 5% Mannitol | 20-ml clear | 0.00056218 | 5% Mannitol | 1.0153 | 15.6439 | 35 | 0.2 | 4.6401 | 23.6267 | 0.00080236 | 99.0614 | 8.1639 | 18.7867 | 0.00098813 | 99.1054 | 420 | 10 | 0.34479 | 122.0619 | Operational
Lyostar II | 5% Mannitol | 20-ml clear | 0.0005835 | 5% Mannitol | 1.0153 | 15.6439 | 35 | 0.225 | 4.999 | 23.1467 | 0.00081516 | 99.0396 | 8.5108 | 18.4467 | 0.0010018 | 99.0746 | 420 | 10 | 0.35021 | 123.6305 | Operational
Lyostar II | 5% Mannitol | 20-ml clear | 0.00060176 | 5% Mannitol | 1.0153 | 15.6439 | 35 | 0.25 | 5.3002 | 22.7667 | 0.00082526 | 99.0199 | 8.7984 | 18.1867 | 0.0010126 | 99.101 | 420 | 10 | 0.35448 | 124.8674 | Operational
Lyostar II | 5% Mannitol | 20-ml clear | 0.00061757 | 5% Mannitol | 1.0153 | 15.6439 | 35 | 0.275 | 5.557 | 22.4667 | 0.00083329 | 99.0326 | 9.0459 | 17.9667 | 0.0010211 | 99.0623 | 420 | 10 | 0.35787 | 125.851 | Operational
Lyostar II | 5% Mannitol | 20-ml clear | 0.0006314 | 5% Mannitol | 1.0153 | 15.6439 | 35 | 0.3 | 5.7791 | 22.2267 | 0.0008397 | 99.0696 | 9.2596 | 17.7867 | 0.001028 | 99.0311 | 420 | 10 | 0.36058 | 126.6367 | Operational
Lyostar II | 5% Mannitol | 20-ml clear | 0.00064359 | 5% Mannitol | 1.0153 | 15.6439 | 35 | 0.325 | 5.9762 | 22.0067 | 0.00084483 | 99.0052 | 9.4437 | 17.6467 | 0.0010334 | 99.0613 | 420 | 10 | 0.36275 | 127.2651 | Operational
Lyostar II | 5% Mannitol | 20-ml clear | 0.00065442 | 5% Mannitol | 1.0153 | 15.6439 | 35 | 0.35 | 6.1488 | 21.8467 | 0.00084893 | 99.0634 | 9.6074 | 17.5267 | 0.0010378 | 99.0708 | 420 | 10 | 0.36448 | 127.7665 | Operational
Lyostar II | 5% Mannitol | 20-ml clear | 0.0006641 | 5% Mannitol | 1.0153 | 15.6439 | 35 | 0.375 | 6.3041 | 21.7067 | 0.00085217 | 99.0911 | 9.7531 | 17.4267 | 0.0010413 | 99.0878 | 420 | 10 | 0.36585 | 128.1641 | Operational
Lyostar II | 5% Mannitol | 20-ml clear | 0.00067282 | 5% Mannitol | 1.0153 | 15.6439 | 35 | 0.4 | 6.4471 | 21.5667 | 0.00085472 | 99.0162 | 9.8894 | 17.3267 | 0.001044 | 99.0093 | 420 | 10 | 0.36693 | 128.4762 | Operational
Lyostar II | 5% Mannitol | 20-ml clear | 0.00068786 | 5% Mannitol | 1.0153 | 15.6439 | 35 | 0.45 | 6.6943 | 21.3667 | 0.00085814 | 99.0026 | 10.1194 | 17.1867 | 0.0010477 | 99.0014 | 420 | 10 | 0.36838 | 128.8967 | Operational
Lyostar II | 5% Mannitol | 20-ml clear | 0.00014197 | 5% Mannitol | 1.0153 | 15.6439 | 40 | 0.02 | -7.0001 | 55.4733 | 0.00035862 | 99.0171 | -3.2449 | 40.8533 | 0.00047957 | 99.0192 | 420 | 10 | 0.1557 | 67.2726 | Pmin exceeds chamber pressure
Lyostar II | 5% Mannitol | 20-ml clear | 0.00024279 | 5% Mannitol | 1.0153 | 15.6439 | 40 | 0.04 | -1.9756 | 37.3333 | 0.00052414 | 99.0376 | 1.7916 | 28.1733 | 0.00068162 | 99.0311 | 420 | 10 | 0.22675 | 87.8599 | Pmin exceeds chamber pressure
Lyostar II | 5% Mannitol | 20-ml clear | 0.00031809 | 5% Mannitol | 1.0153 | 15.6439 | 40 | 0.06 | 0.5723 | 30.9733 | 0.00062484 | 99.0071 | 4.3324 | 23.7333 | 0.00079963 | 99.0301 | 420 | 10 | 0.26977 | 100.3248 | Pmin exceeds chamber pressure
Lyostar II | 5% Mannitol | 20-ml clear | 0.00037647 | 5% Mannitol | 1.0153 | 15.6439 | 40 | 0.08 | 2.1696 | 27.6933 | 0.0006914 | 99.0006 | 5.9181 | 21.4333 | 0.00087529 | 99.0396 | 420 | 10 | 0.29811 | 108.5354 | Pmin exceeds chamber pressure
Lyostar II | 5% Mannitol | 20-ml clear | 0.00042305 | 5% Mannitol | 1.0153 | 15.6439 | 40 | 0.1 | 3.2806 | 25.7133 | 0.00073907 | 99.061 | 7.0169 | 20.0333 | 0.00092857 | 99.0507 | 420 | 10 | 0.31837 | 114.4056 | Pmin exceeds chamber pressure
Lyostar II | 5% Mannitol | 20-ml clear | 0.00046953 | 5% Mannitol | 1.0153 | 15.6439 | 40 | 0.125 | 4.2791 | 24.0933 | 0.00078229 | 99.029 | 8.003 | 18.8933 | 0.00097623 | 99.0079 | 420 | 10 | 0.33671 | 119.7185 | Operational
Lyostar II | 5% Mannitol | 20-ml clear | 0.00050664 | 5% Mannitol | 1.0153 | 15.6439 | 40 | 0.15 | 5.0132 | 23.0133 | 0.0008138 | 99.0258 | 8.7195 | 18.1533 | 0.0010106 | 99.113 | 420 | 10 | 0.35006 | 123.5888 | Operational
Lyostar II | 5% Mannitol | 20-ml clear | 0.00053695 | 5% Mannitol | 1.0153 | 15.6439 | 40 | 0.175 | 5.578 | 22.2533 | 0.00083758 | 99.0755 | 9.2787 | 17.5933 | 0.0010364 | 99.0048 | 420 | 10 | 0.36013 | 126.5068 | Operational
Lyostar II | 5% Mannitol | 20-ml clear | 0.00056218 | 5% Mannitol | 1.0153 | 15.6439 | 40 | 0.2 | 6.0298 | 21.6733 | 0.00085597 | 99.0596 | 9.7175 | 17.1933 | 0.0010563 | 99.0352 | 420 | 10 | 0.36792 | 128.7627 | Operational
Lyostar II | 5% Mannitol | 20-ml clear | 0.0005835 | 5% Mannitol | 1.0153 | 15.6439 | 40 | 0.225 | 6.3992 | 21.2333 | 0.00087046 | 99.0868 | 10.0723 | 16.8933 | 0.0010718 | 99.1196 | 420 | 10 | 0.37405 | 130.5395 | Operational
Lyostar II | 5% Mannitol | 20-ml clear | 0.00060176 | 5% Mannitol | 1.0153 | 15.6439 | 40 | 0.25 | 6.7103 | 20.8733 | 0.00088204 | 99.0549 | 10.3773 | 16.6333 | 0.0010843 | 99.0447 | 420 | 10 | 0.37895 | 131.9589 | Operational
Lyostar II | 5% Mannitol | 20-ml clear | 0.00061757 | 5% Mannitol | 1.0153 | 15.6439 | 40 | 0.275 | 6.9741 | 20.5933 | 0.00089139 | 99.0849 | 10.6322 | 16.4333 | 0.0010943 | 99.0516 | 420 | 10 | 0.3829 | 133.1044 | Operational
Lyostar II | 5% Mannitol | 20-ml clear | 0.0006314 | 5% Mannitol | 1.0153 | 15.6439 | 40 | 0.3 | 7.204 | 20.3533 | 0.00089899 | 99.0608 | 10.8501 | 16.2733 | 0.0011024 | 99.0881 | 420 | 10 | 0.38612 | 134.0359 | Operational
Lyostar II | 5% Mannitol | 20-ml clear | 0.00064359 | 5% Mannitol | 1.0153 | 15.6439 | 40 | 0.325 | 7.4058 | 20.1533 | 0.00090519 | 99.0399 | 11.0435 | 16.1333 | 0.0011091 | 99.0736 | 420 | 10 | 0.38874 | 134.7966 | Operational
Lyostar II | 5% Mannitol | 20-ml clear | 0.00065442 | 5% Mannitol | 1.0153 | 15.6439 | 40 | 0.35 | 7.5833 | 19.9933 | 0.00091027 | 99.0661 | 11.2154 | 16.0133 | 0.0011145 | 99.0467 | 420 | 10 | 0.39089 | 135.4193 | Operational
Lyostar II | 5% Mannitol | 20-ml clear | 0.0006641 | 5% Mannitol | 1.0153 | 15.6439 | 40 | 0.375 | 7.743 | 19.8533 | 0.00091443 | 99.0674 | 11.3678 | 15.9133 | 0.001119 | 99.0374 | 420 | 10 | 0.39265 | 135.9288 | Operational
Lyostar II | 5% Mannitol | 20-ml clear | 0.00067282 | 5% Mannitol | 1.0153 | 15.6439 | 40 | 0.4 | 7.8872 | 19.7333 | 0.00091782 | 99.0677 | 11.5019 | 15.8333 | 0.0011227 | 99.069 | 420 | 10 | 0.39409 | 136.345 | Operational
Lyostar II | 5% Mannitol | 20-ml clear | 0.00068786 | 5% Mannitol | 1.0153 | 15.6439 | 40 | 0.45 | 8.1404 | 19.5333 | 0.00092278 | 99.0292 | 11.7407 | 15.6933 | 0.0011281 | 99.0388 | 420 | 10 | 0.39619 | 136.9537 | Operational
Lyostar II | 5% Mannitol | 20-ml clear | 0.00014197 | 5% Mannitol | 1.0153 | 15.6439 | 45 | 0.02 | -6.0482 | 51.7 | 0.00037669 | 99.0205 | -2.2026 | 38 | 0.00050459 | 99.0439 | 420 | 10 | 0.16358 | 69.5562 | Pmin exceeds chamber pressure
Lyostar II | 5% Mannitol | 20-ml clear | 0.00024279 | 5% Mannitol | 1.0153 | 15.6439 | 45 | 0.04 | -0.9061 | 34.68 | 0.00055223 | 99.0082 | 2.9697 | 26.14 | 0.00071959 | 99.0641 | 420 | 10 | 0.23896 | 91.3979 | Pmin exceeds chamber pressure
Lyostar II | 5% Mannitol | 20-ml clear | 0.00031809 | 5% Mannitol | 1.0153 | 15.6439 | 45 | 0.06 | 1.7103 | 28.74 | 0.00065958 | 99.0028 | 5.5878 | 22 | 0.00084592 | 99.0839 | 420 | 10 | 0.28485 | 104.6935 | Pmin exceeds chamber pressure
Lyostar II | 5% Mannitol | 20-ml clear | 0.00037647 | 5% Mannitol | 1.0153 | 15.6439 | 45 | 0.08 | 3.3528 | 25.68 | 0.00073101 | 99.0245 | 7.2275 | 19.84 | 0.00092755 | 99.0283 | 420 | 10 | 0.31528 | 113.51 | Pmin exceeds chamber pressure
Lyostar II | 5% Mannitol | 20-ml clear | 0.00042305 | 5% Mannitol | 1.0153 | 15.6439 | 45 | 0.1 | 4.4959 | 23.82 | 0.00078242 | 99.0524 | 8.3627 | 18.54 | 0.00098534 | 99.074 | 420 | 10 | 0.33714 | 119.8443 | Pmin exceeds chamber pressure
Lyostar II | 5% Mannitol | 20-ml clear | 0.00046953 | 5% Mannitol | 1.0153 | 15.6439 | 45 | 0.125 | 5.5232 | 22.32 | 0.00082927 | 99.0874 | 9.383 | 17.48 | 0.0010373 | 99.0553 | 420 | 10 | 0.35703 | 125.608 | Pmin exceeds chamber pressure
Lyostar II | 5% Mannitol | 20-ml clear | 0.00050664 | 5% Mannitol | 1.0153 | 15.6439 | 45 | 0.15 | 6.2801 | 21.3 | 0.00086365 | 99.0428 | 10.1267 | 16.78 | 0.0010751 | 99.1095 | 420 | 10 | 0.37161 | 129.8334 | Operational
Lyostar II | 5% Mannitol | 20-ml clear | 0.00053695 | 5% Mannitol | 1.0153 | 15.6439 | 45 | 0.175 | 6.8624 | 20.58 | 0.00088977 | 99.0549 | 10.7065 | 16.26 | 0.0011036 | 99.0209 | 420 | 10 | 0.38269 | 133.0412 | Operational
Lyostar II | 5% Mannitol | 20-ml clear | 0.00056218 | 5% Mannitol | 1.0153 | 15.6439 | 45 | 0.2 | 7.3269 | 20.04 | 0.00091013 | 99.0593 | 11.1635 | 15.88 | 0.0011257 | 99.0151 | 420 | 10 | 0.39131 | 135.5397 | Operational
Lyostar II | 5% Mannitol | 20-ml clear | 0.0005835 | 5% Mannitol | 1.0153 | 15.6439 | 45 | 0.225 | 7.708 | 19.62 | 0.00092631 | 99.0529 | 11.5287 | 15.6 | 0.0011432 | 99.1136 | 420 | 10 | 0.39816 | 137.5245 | Operational
Lyostar II | 5% Mannitol | 20-ml clear | 0.00060176 | 5% Mannitol | 1.0153 | 15.6439 | 45 | 0.25 | 8.0286 | 19.28 | 0.00093935 | 99.0135 | 11.8434 | 15.36 | 0.0011573 | 99.0673 | 420 | 10 | 0.40368 | 139.1249 | Operational
Lyostar II | 5% Mannitol | 20-ml clear | 0.00061757 | 5% Mannitol | 1.0153 | 15.6439 | 45 | 0.275 | 8.298 | 19.02 | 0.00095 | 99.0683 | 12.1014 | 15.18 | 0.0011688 | 99.1388 | 420 | 10 | 0.40819 | 140.4306 | Operational
Lyostar II | 5% Mannitol | 20-ml clear | 0.0006314 | 5% Mannitol | 1.0153 | 15.6439 | 45 | 0.3 | 8.5324 | 18.8 | 0.00095876 | 99.0834 | 12.3313 | 15.02 | 0.0011782 | 99.1121 | 420 | 10 | 0.4119 | 141.5056 | Operational
Lyostar II | 5% Mannitol | 20-ml clear | 0.00064359 | 5% Mannitol | 1.0153 | 15.6439 | 45 | 0.325 | 8.7423 | 18.6 | 0.00096602 | 99.0039 | 12.5364 | 14.88 | 0.0011861 | 99.0412 | 420 | 10 | 0.41497 | 142.396 | Operational
Lyostar II | 5% Mannitol | 20-ml clear | 0.00065442 | 5% Mannitol | 1.0153 | 15.6439 | 45 | 0.35 | 8.9199 | 18.46 | 0.00097207 | 99.1036 | 12.7044 | 14.78 | 0.0011926 | 99.1231 | 420 | 10 | 0.41753 | 143.1373 | Operational
Lyostar II | 5% Mannitol | 20-ml clear | 0.0006641 | 5% Mannitol | 1.0153 | 15.6439 | 45 | 0.375 | 9.0848 | 18.32 | 0.00097711 | 99.0699 | 12.8647 | 14.68 | 0.0011981 | 99.0789 | 420 | 10 | 0.41966 | 143.7557 | Operational
Lyostar II | 5% Mannitol | 20-ml clear | 0.00067282 | 5% Mannitol | 1.0153 | 15.6439 | 45 | 0.4 | 9.2335 | 18.2 | 0.00098132 | 99.0425 | 13.0043 | 14.6 | 0.0012026 | 99.088 | 420 | 10 | 0.42145 | 144.2728 | Operational
Lyostar II | 5% Mannitol | 20-ml clear | 0.00068786 | 5% Mannitol | 1.0153 | 15.6439 | 45 | 0.45 | 9.4875 | 18.02 | 0.00098776 | 99.0825 | 13.2541 | 14.46 | 0.0012166 | 99.0189 | 420 | 10 | 0.42447 | 145.1483 | Operational
Lyostar II | 5% Mannitol | 20-ml clear | 0.00014197 | 5% Mannitol | 1.0153 | 15.6439 | 50 | 0.02 | -5.1512 | 48.4067 | 0.00039489 | 99.0133 | -1.2236 | 35.5067 | 0.00052988 | 99.0046 | 420 | 10 | 0.17152 | 71.8573 | Pmin exceeds chamber pressure
Lyostar II | 5% Mannitol | 20-ml clear | 0.00024279 | 5% Mannitol | 1.0153 | 15.6439 | 50 | 0.04 | 0.1008 | 32.4067 | 0.00058058 | 99.0252 | 4.0751 | 24.3867 | 0.00075812 | 99.0463 | 420 | 10 | 0.2513 | 94.9718 | Pmin exceeds chamber pressure
Lyostar II | 5% Mannitol | 20-ml clear | 0.00031809 | 5% Mannitol | 1.0153 | 15.6439 | 50 | 0.06 | 2.7793 | 26.8267 | 0.0006947 | 99.008 | 6.7661 | 20.5067 | 0.00089299 | 99.0464 | 420 | 10 | 0.3001 | 109.1128 | Pmin exceeds chamber pressure
Lyostar II | 5% Mannitol | 20-ml clear | 0.00037647 | 5% Mannitol | 1.0153 | 15.6439 | 50 | 0.08 | 4.4625 | 23.9667 | 0.00077108 | 99.0798 | 8.4549 | 18.4867 | 0.00098078 | 99.0003 | 420 | 10 | 0.33266 | 118.5469 | Pmin exceeds chamber pressure
Lyostar II | 5% Mannitol | 20-ml clear | 0.00042305 | 5% Mannitol | 1.0153 | 15.6439 | 50 | 0.1 | 5.636 | 22.2067 | 0.0008263 | 99.0444 | 9.6259 | 17.2667 | 0.0010432 | 99.0271 | 420 | 10 | 0.35616 | 125.3539 | Pmin exceeds chamber pressure
Lyostar II | 5% Mannitol | 20-ml clear | 0.00046953 | 5% Mannitol | 1.0153 | 15.6439 | 50 | 0.125 | 6.6923 | 20.7867 | 0.00087684 | 99.0167 | 10.6732 | 16.2867 | 0.0010997 | 99.0902 | 420 | 10 | 0.37763 | 131.5768 | Pmin exceeds chamber pressure
Lyostar II | 5% Mannitol | 20-ml clear | 0.00050664 | 5% Mannitol | 1.0153 | 15.6439 | 50 | 0.15 | 7.4672 | 19.8467 | 0.00091413 | 99.0592 | 11.4418 | 15.6267 | 0.0011409 | 99.1187 | 420 | 10 | 0.39346 | 136.1629 | Operational
Lyostar II | 5% Mannitol | 20-ml clear | 0.00053695 | 5% Mannitol | 1.0153 | 15.6439 | 50 | 0.175 | 8.0656 | 19.1667 | 0.00094262 | 99.0526 | 12.0369 | 15.1467 | 0.0011722 | 99.0846 | 420 | 10 | 0.40554 | 139.664 | Operational
Lyostar II | 5% Mannitol | 20-ml clear | 0.00056218 | 5% Mannitol | 1.0153 | 15.6439 | 50 | 0.2 | 8.5401 | 18.6667 | 0.00096495 | 99.1021 | 12.5106 | 14.7867 | 0.0011966 | 99.0555 | 420 | 10 | 0.41501 | 142.4075 | Operational
Lyostar II | 5% Mannitol | 20-ml clear | 0.0005835 | 5% Mannitol | 1.0153 | 15.6439 | 50 | 0.225 | 8.9323 | 18.2667 | 0.00098282 | 99.0703 | 12.8983 | 14.5067 | 0.0012161 | 99.0254 | 420 | 10 | 0.42258 | 144.6011 | Operational
Lyostar II | 5% Mannitol | 20-ml clear | 0.00060176 | 5% Mannitol | 1.0153 | 15.6439 | 50 | 0.25 | 9.2612 | 17.9467 | 0.00099733 | 99.0339 | 13.2194 | 14.2867 | 0.0012331 | 99.0243 | 420 | 10 | 0.42878 | 146.3982 | Operational
Lyostar II | 5% Mannitol | 20-ml clear | 0.00061757 | 5% Mannitol | 1.0153 | 15.6439 | 50 | 0.275 | 9.5414 | 17.6867 | 0.0010093 | 99.0034 | 13.4931 | 14.1067 | 0.0012561 | 99.0137 | 420 | 10 | 0.43426 | 147.9857 | Operational
Lyostar II | 5% Mannitol | 20-ml clear | 0.0006314 | 5% Mannitol | 1.0153 | 15.6439 | 50 | 0.3 | 9.7781 | 17.4867 | 0.0010192 | 99.0702 | 13.7207 | 13.9667 | 0.0012762 | 99.0792 | 420 | 10 | 0.43886 | 149.3167 | Operational
Lyostar II | 5% Mannitol | 20-ml clear | 0.00064359 | 5% Mannitol | 1.0153 | 15.6439 | 50 | 0.325 | 9.99 | 17.3067 | 0.0010275 | 99.049 | 13.9215 | 13.8467 | 0.0012937 | 99.113 | 420 | 10 | 0.44273 | 150.438 | Operational
Lyostar II | 5% Mannitol | 20-ml clear | 0.00065442 | 5% Mannitol | 1.0153 | 15.6439 | 50 | 0.35 | 10.1723 | 17.1667 | 0.0010345 | 99.1111 | 14.0968 | 13.7467 | 0.0013091 | 99.1575 | 420 | 10 | 0.44602 | 151.3909 | Operational
Lyostar II | 5% Mannitol | 20-ml clear | 0.0006641 | 5% Mannitol | 1.0153 | 15.6439 | 50 | 0.375 | 10.3439 | 17.0267 | 0.0010404 | 99.0343 | 14.2674 | 13.6467 | 0.0013221 | 99.0702 | 420 | 10 | 0.4488 | 152.1971 | Operational
Lyostar II | 5% Mannitol | 20-ml clear | 0.00067282 | 5% Mannitol | 1.0153 | 15.6439 | 50 | 0.4 | 10.4892 | 16.9267 | 0.0010454 | 99.1027 | 14.4141 | 13.5667 | 0.001334 | 99.0492 | 420 | 10 | 0.45119 | 152.8906 | Operational
Lyostar II | 5% Mannitol | 20-ml clear | 0.00068786 | 5% Mannitol | 1.0153 | 15.6439 | 50 | 0.45 | 10.7497 | 16.7467 | 0.0010533 | 99.102 | 14.6563 | 13.4467 | 0.0013545 | 99.1066 | 420 | 10 | 0.45503 | 154.0039 | Operational
Lyostar II | 5% Mannitol | 20-ml clear | 0.00014197 | 5% Mannitol | 1.0153 | 18.2512 | -35 | 0.02 | -36.8698 | 1052.3333 | 8.1708e-05 | 99.012 | -36.3348 | 951.3333 | 0.00011323 | 99.0385 | 420 | 10 | 0.035641 | 32.4851 | Pmin exceeds chamber pressure
Lyostar II | 5% Mannitol | 20-ml clear | 0.00024279 | 5% Mannitol | 1.0153 | 18.2512 | -35 | 0.04 | -36.027 | 1079.3333 | 8.9207e-05 | 99.0222 | -35.717 | 1003.3333 | 0.00012054 | 99.0261 | 420 | 10 | 0.038783 | 33.3953 | Operational
Lyostar II | 5% Mannitol | 20-ml clear | 0.00031809 | 5% Mannitol | 1.0153 | 18.2512 | -35 | 0.06 | -35.68 | 1225.3333 | 8.0535e-05 | 99.0028 | -35.4704 | 1153.3333 | 0.00010725 | 99.0392 | 420 | 10 | 0.034947 | 32.2839 | Operational
Lyostar II | 5% Mannitol | 20-ml clear | 0.00037647 | 5% Mannitol | 1.0153 | 18.2512 | -35 | 0.08 | -35.473 | 1477.3333 | 6.6364e-05 | 99.0345 | -35.3257 | 1398.3333 | 8.7391e-05 | 99.0244 | 420 | 10 | 0.028756 | 30.49 | Operational
Lyostar II | 5% Mannitol | 20-ml clear | 0.00042305 | 5% Mannitol | 1.0153 | 18.2512 | -35 | 0.1 | -35.3255 | 1901.3333 | 5.0552e-05 | 99.0073 | -35.2234 | 1807.3333 | 6.6027e-05 | 99.0133 | 420 | 10 | 0.021882 | 28.4982 | Operational
Lyostar II | 5% Mannitol | 20-ml clear | 0.00046953 | 5% Mannitol | 1.0153 | 18.2512 | -35 | 0.125 | -35.1823 | 3048.3333 | 3.0556e-05 | 99.0156 | -35.1249 | 2906.3333 | 3.9608e-05 | 99.013 | 420 | 10 | 0.013214 | 25.9867 | Operational
Lyostar II | 5% Mannitol | 20-ml clear | 0.00050664 | 5% Mannitol | 1.0153 | 18.2512 | -35 | 0.15 | -35.0643 | 7991.3333 | 1.1259e-05 | 99.0024 | -35.044 | 7635.3333 | 1.4512e-05 | 99 | 420 | 10 | 0.0048654 | 23.5677 | Operational
Lyostar II | 5% Mannitol | 20-ml clear | 0.00014197 | 5% Mannitol | 1.0153 | 18.2512 | -30 | 0.02 | -33.0085 | 687.5 | 0.0001027 | 99.088 | -32.2052 | 603.5 | 0.00014062 | 99.0207 | 420 | 10 | 0.044728 | 35.118 | Pmin exceeds chamber pressure
Lyostar II | 5% Mannitol | 20-ml clear | 0.00024279 | 5% Mannitol | 1.0153 | 18.2512 | -30 | 0.04 | -31.8298 | 634.5 | 0.00012317 | 99.0116 | -31.303 | 576.5 | 0.00016455 | 99.0937 | 420 | 10 | 0.05347 | 37.6509 | Operational
Lyostar II | 5% Mannitol | 20-ml clear | 0.00031809 | 5% Mannitol | 1.0153 | 18.2512 | -30 | 0.06 | -31.3398 | 650.5 | 0.00012357 | 99.0702 | -30.9437 | 598.5 | 0.00016295 | 99.0502 | 420 | 10 | 0.053553 | 37.675 | Operational
Lyostar II | 5% Mannitol | 20-ml clear | 0.00037647 | 5% Mannitol | 1.0153 | 18.2512 | -30 | 0.08 | -31.055 | 691.5 | 0.00011588 | 99.0487 | -30.7381 | 641.5 | 0.00015128 | 99.0432 | 420 | 10 | 0.050156 | 36.6906 | Operational
Lyostar II | 5% Mannitol | 20-ml clear | 0.00042305 | 5% Mannitol | 1.0153 | 18.2512 | -30 | 0.1 | -30.8581 | 752.5 | 0.000105 | 99.0563 | -30.598 | 701.5 | 0.00013612 | 99.0404 | 420 | 10 | 0.045406 | 35.3143 | Operational
Lyostar II | 5% Mannitol | 20-ml clear | 0.00046953 | 5% Mannitol | 1.0153 | 18.2512 | -30 | 0.125 | -30.6748 | 858.5 | 8.9698e-05 | 99.0182 | -30.4684 | 804.5 | 0.00011554 | 99.0662 | 420 | 10 | 0.038759 | 33.3883 | Operational
Lyostar II | 5% Mannitol | 20-ml clear | 0.00050664 | 5% Mannitol | 1.0153 | 18.2512 | -30 | 0.15 | -30.5295 | 1011.5 | 7.3974e-05 | 99.0054 | -30.3669 | 949.5 | 9.4832e-05 | 99.0005 | 420 | 10 | 0.031945 | 31.4141 | Operational
Lyostar II | 5% Mannitol | 20-ml clear | 0.00053695 | 5% Mannitol | 1.0153 | 18.2512 | -30 | 0.175 | -30.4067 | 1241.5 | 5.852e-05 | 99.0155 | -30.2813 | 1167.5 | 7.474e-05 | 99.0096 | 420 | 10 | 0.02526 | 29.477 | Operational
Lyostar II | 5% Mannitol | 20-ml clear | 0.00056218 | 5% Mannitol | 1.0153 | 18.2512 | -30 | 0.2 | -30.2982 | 1616.5 | 4.3625e-05 | 99.0076 | -30.206 | 1522.5 | 5.5549e-05 | 99.0184 | 420 | 10 | 0.018823 | 27.612 | Operational
Lyostar II | 5% Mannitol | 20-ml clear | 0.0005835 | 5% Mannitol | 1.0153 | 18.2512 | -30 | 0.225 | -30.1993 | 2330.5 | 2.9402e-05 | 99.0225 | -30.1375 | 2196.5 | 3.7341e-05 | 99.0225 | 420 | 10 | 0.012682 | 25.8327 | Operational
Lyostar II | 5% Mannitol | 20-ml clear | 0.00060176 | 5% Mannitol | 1.0153 | 18.2512 | -30 | 0.25 | -30.1073 | 4196.5 | 1.5869e-05 | 99.0027 | -30.074 | 3957.5 | 2.0109e-05 | 99 | 420 | 10 | 0.0068432 | 24.1408 | Operational
Lyostar II | 5% Mannitol | 20-ml clear | 0.00061757 | 5% Mannitol | 1.0153 | 18.2512 | -30 | 0.275 | -30.0204 | 21529.5 | 3.0118e-06 | 99.0026 | -30.014 | 20323.5 | 3.8124e-06 | 99.0016 | 420 | 10 | 0.0012986 | 22.5343 | Operational
Lyostar II | 5% Mannitol | 20-ml clear | 0.00014197 | 5% Mannitol | 1.0153 | 18.2512 | -25 | 0.02 | -29.4987 | 482.6667 | 0.00012281 | 99.0194 | -28.3893 | 412.6667 | 0.00016635 | 99.0035 | 420 | 10 | 0.053409 | 37.6332 | Pmin exceeds chamber pressure
Lyostar II | 5% Mannitol | 20-ml clear | 0.00024279 | 5% Mannitol | 1.0153 | 18.2512 | -25 | 0.04 | -27.9313 | 416.6667 | 0.00015555 | 99.1088 | -27.1394 | 368.6667 | 0.00020547 | 99.1236 | 420 | 10 | 0.067428 | 41.6954 | Pmin exceeds chamber pressure
Lyostar II | 5% Mannitol | 20-ml clear | 0.00031809 | 5% Mannitol | 1.0153 | 18.2512 | -25 | 0.06 | -27.2688 | 403.6667 | 0.00016471 | 99.1033 | -26.6331 | 362.6667 | 0.00021486 | 99.0748 | 420 | 10 | 0.071286 | 42.8132 | Operational
Lyostar II | 5% Mannitol | 20-ml clear | 0.00037647 | 5% Mannitol | 1.0153 | 18.2512 | -25 | 0.08 | -26.8847 | 406.6667 | 0.00016341 | 99.1229 | -26.3458 | 368.6667 | 0.00021116 | 99.0769 | 420 | 10 | 0.070636 | 42.6249 | Operational
Lyostar II | 5% Mannitol | 20-ml clear | 0.00042305 | 5% Mannitol | 1.0153 | 18.2512 | -25 | 0.1 | -26.6258 | 416.6667 | 0.00015749 | 99.0126 | -26.1539 | 380.6667 | 0.00020225 | 99.0719 | 420 | 10 | 0.068026 | 41.8687 | Operational
Lyostar II | 5% Mannitol | 20-ml clear | 0.00046953 | 5% Mannitol | 1.0153 | 18.2512 | -25 | 0.125 | -26.3888 | 437.6667 | 0.00014702 | 99.0372 | -25.9816 | 401.6667 | 0.00018778 | 99.0702 | 420 | 10 | 0.063461 | 40.5459 | Operational
Lyostar II | 5% Mannitol | 20-ml clear | 0.00050664 | 5% Mannitol | 1.0153 | 18.2512 | -25 | 0.15 | -26.207 | 465.6667 | 0.00013505 | 99.0645 | -25.8506 | 428.6667 | 0.00017182 | 99.0813 | 420 | 10 | 0.058265 | 39.0402 | Operational
Lyostar II | 5% Mannitol | 20-ml clear | 0.00053695 | 5% Mannitol | 1.0153 | 18.2512 | -25 | 0.175 | -26.0581 | 500.6667 | 0.00012257 | 99.0802 | -25.7442 | 461.6667 | 0.00015549 | 99.0619 | 420 | 10 | 0.052864 | 37.4753 | Operational
Lyostar II | 5% Mannitol | 20-ml clear | 0.00056218 | 5% Mannitol | 1.0153 | 18.2512 | -25 | 0.2 | -25.9302 | 543.6667 | 0.0001101 | 99.0811 | -25.6535 | 501.6667 | 0.00013934 | 99.0087 | 420 | 10 | 0.047469 | 35.9122 | Operational
Lyostar II | 5% Mannitol | 20-ml clear | 0.0005835 | 5% Mannitol | 1.0153 | 18.2512 | -25 | 0.225 | -25.8166 | 596.6667 | 9.7863e-05 | 99.0778 | -25.5728 | 551.6667 | 0.00012361 | 99.0535 | 420 | 10 | 0.042184 | 34.3808 | Operational
Lyostar II | 5% Mannitol | 20-ml clear | 0.00060176 | 5% Mannitol | 1.0153 | 18.2512 | -25 | 0.25 | -25.7132 | 662.6667 | 8.5992e-05 | 99.0655 | -25.4995 | 613.6667 | 0.00010845 | 99.0867 | 420 | 10 | 0.03706 | 32.8961 | Operational
Lyostar II | 5% Mannitol | 20-ml clear | 0.00061757 | 5% Mannitol | 1.0153 | 18.2512 | -25 | 0.275 | -25.6172 | 746.6667 | 7.4541e-05 | 99.0629 | -25.432 | 691.6667 | 9.3875e-05 | 99.0681 | 420 | 10 | 0.032119 | 31.4646 | Operational
Lyostar II | 5% Mannitol | 20-ml clear | 0.0006314 | 5% Mannitol | 1.0153 | 18.2512 | -25 | 0.3 | -25.527 | 855.6667 | 6.3527e-05 | 99.0124 | -25.3685 | 793.6667 | 7.9907e-05 | 99.0719 | 420 | 10 | 0.027369 | 30.0882 | Operational
Lyostar II | 5% Mannitol | 20-ml clear | 0.00064359 | 5% Mannitol | 1.0153 | 18.2512 | -25 | 0.325 | -25.4409 | 1004.6667 | 5.2949e-05 | 99.0367 | -25.3083 | 930.6667 | 6.653e-05 | 99.0058 | 420 | 10 | 0.022809 | 28.7669 | Operational
Lyostar II | 5% Mannitol | 20-ml clear | 0.00065442 | 5% Mannitol | 1.0153 | 18.2512 | -25 | 0.35 | -25.3584 | 1216.6667 | 4.2795e-05 | 99.0236 | -25.2505 | 1127.6667 | 5.3717e-05 | 99.0172 | 420 | 10 | 0.018433 | 27.4989 | Operational
Lyostar II | 5% Mannitol | 20-ml clear | 0.0006641 | 5% Mannitol | 1.0153 | 18.2512 | -25 | 0.375 | -25.2787 | 1543.6667 | 3.3046e-05 | 99.0228 | -25.1947 | 1430.6667 | 4.1444e-05 | 99.0113 | 420 | 10 | 0.014232 | 26.2818 | Operational
Lyostar II | 5% Mannitol | 20-ml clear | 0.00067282 | 5% Mannitol | 1.0153 | 18.2512 | -25 | 0.4 | -25.2014 | 2111.6667 | 2.3678e-05 | 99.0098 | -25.1406 | 1957.6667 | 2.9674e-05 | 99.0175 | 420 | 10 | 0.010197 | 25.1125 | Operational
Lyostar II | 5% Mannitol | 20-ml clear | 0.00068786 | 5% Mannitol | 1.0153 | 18.2512 | -25 | 0.45 | -25.052 | 8013.6667 | 6.0117e-06 | 99.0033 | -25.0363 | 7427.6667 | 7.5229e-06 | 99.0032 | 420 | 10 | 0.0025884 | 22.908 | Operational
Lyostar II | 5% Mannitol | 20-ml clear | 0.00014197 | 5% Mannitol | 1.0153 | 18.2512 | -20 | 0.02 | -26.3389 | 358.8333 | 0.00014212 | 99.0051 | -24.907 | 299.8333 | 0.00019083 | 99.1237 | 420 | 10 | 0.061734 | 40.0456 | Pmin exceeds chamber pressure
Lyostar II | 5% Mannitol | 20-ml clear | 0.00024279 | 5% Mannitol | 1.0153 | 18.2512 | -20 | 0.04 | -24.3665 | 293.8333 | 0.00018638 | 99.0129 | -23.2709 | 253.8333 | 0.00024378 | 99.0878 | 420 | 10 | 0.080691 | 45.5383 | Pmin exceeds chamber pressure
Lyostar II | 5% Mannitol | 20-ml clear | 0.00031809 | 5% Mannitol | 1.0153 | 18.2512 | -20 | 0.06 | -23.5069 | 274.8333 | 0.00020385 | 99.0832 | -22.5838 | 241.8333 | 0.00026322 | 99.2482 | 420 | 10 | 0.088109 | 47.6877 | Operational
Lyostar II | 5% Mannitol | 20-ml clear | 0.00037647 | 5% Mannitol | 1.0153 | 18.2512 | -20 | 0.08 | -23.0052 | 268.8333 | 0.00020869 | 99.2277 | -22.1978 | 237.8333 | 0.00026698 | 99.0918 | 420 | 10 | 0.090096 | 48.2634 | Operational
Lyostar II | 5% Mannitol | 20-ml clear | 0.00042305 | 5% Mannitol | 1.0153 | 18.2512 | -20 | 0.1 | -22.6693 | 267.8333 | 0.00020764 | 99.2316 | -21.939 | 238.8333 | 0.00026407 | 99.1728 | 420 | 10 | 0.08958 | 48.1138 | Operational
Lyostar II | 5% Mannitol | 20-ml clear | 0.00046953 | 5% Mannitol | 1.0153 | 18.2512 | -20 | 0.125 | -22.3723 | 269.8333 | 0.00020201 | 99.002 | -21.7116 | 242.8333 | 0.00025565 | 99.1676 | 420 | 10 | 0.087097 | 47.3944 | Operational
Lyostar II | 5% Mannitol | 20-ml clear | 0.00050664 | 5% Mannitol | 1.0153 | 18.2512 | -20 | 0.15 | -22.146 | 275.8333 | 0.00019387 | 99.0172 | -21.5436 | 248.8333 | 0.00024454 | 99.0946 | 420 | 10 | 0.083555 | 46.3682 | Operational
Lyostar II | 5% Mannitol | 20-ml clear | 0.00053695 | 5% Mannitol | 1.0153 | 18.2512 | -20 | 0.175 | -21.9621 | 284.8333 | 0.00018451 | 99.2185 | -21.4094 | 256.8333 | 0.00023219 | 99.095 | 420 | 10 | 0.079496 | 45.192 | Operational
Lyostar II | 5% Mannitol | 20-ml clear | 0.00056218 | 5% Mannitol | 1.0153 | 18.2512 | -20 | 0.2 | -21.8126 | 293.8333 | 0.00017459 | 99.0167 | -21.2965 | 266.8333 | 0.00021932 | 99.2141 | 420 | 10 | 0.075207 | 43.9492 | Operational
Lyostar II | 5% Mannitol | 20-ml clear | 0.0005835 | 5% Mannitol | 1.0153 | 18.2512 | -20 | 0.225 | -21.6793 | 305.8333 | 0.00016449 | 99.0999 | -21.2017 | 276.8333 | 0.00020635 | 99.0074 | 420 | 10 | 0.070846 | 42.6855 | Operational
Lyostar II | 5% Mannitol | 20-ml clear | 0.00060176 | 5% Mannitol | 1.0153 | 18.2512 | -20 | 0.25 | -21.5618 | 318.8333 | 0.00015443 | 99.0374 | -21.1146 | 289.8333 | 0.00019351 | 99.1434 | 420 | 10 | 0.066502 | 41.4268 | Operational
Lyostar II | 5% Mannitol | 20-ml clear | 0.00061757 | 5% Mannitol | 1.0153 | 18.2512 | -20 | 0.275 | -21.4543 | 333.8333 | 0.00014452 | 99.0181 | -21.0367 | 303.8333 | 0.00018092 | 99.1508 | 420 | 10 | 0.062227 | 40.1883 | Operational
Lyostar II | 5% Mannitol | 20-ml clear | 0.0006314 | 5% Mannitol | 1.0153 | 18.2512 | -20 | 0.3 | -21.3546 | 350.8333 | 0.00013484 | 99.0045 | -20.9657 | 318.8333 | 0.00016866 | 99.0122 | 420 | 10 | 0.058052 | 38.9785 | Operational
Lyostar II | 5% Mannitol | 20-ml clear | 0.00064359 | 5% Mannitol | 1.0153 | 18.2512 | -20 | 0.325 | -21.26 | 370.8333 | 0.00012541 | 99.1243 | -20.8981 | 336.8333 | 0.00015677 | 99.0721 | 420 | 10 | 0.05399 | 37.8016 | Operational
Lyostar II | 5% Mannitol | 20-ml clear | 0.00065442 | 5% Mannitol | 1.0153 | 18.2512 | -20 | 0.35 | -21.1714 | 392.8333 | 0.00011627 | 99.1383 | -20.8345 | 356.8333 | 0.00014525 | 99.073 | 420 | 10 | 0.05005 | 36.6599 | Operational
Lyostar II | 5% Mannitol | 20-ml clear | 0.0006641 | 5% Mannitol | 1.0153 | 18.2512 | -20 | 0.375 | -21.0868 | 417.8333 | 0.00010741 | 99.1471 | -20.7736 | 379.8333 | 0.0001341 | 99.1199 | 420 | 10 | 0.046232 | 35.5538 | Operational
Lyostar II | 5% Mannitol | 20-ml clear | 0.00067282 | 5% Mannitol | 1.0153 | 18.2512 | -20 | 0.4 | -21.0061 | 445.8333 | 9.883e-05 | 99.0684 | -20.7155 | 405.8333 | 0.00012333 | 99.1228 | 420 | 10 | 0.042538 | 34.4833 | Operational
Lyostar II | 5% Mannitol | 20-ml clear | 0.00068786 | 5% Mannitol | 1.0153 | 18.2512 | -20 | 0.45 | -20.8513 | 516.8333 | 8.2491e-05 | 99.0489 | -20.6055 | 469.8333 | 0.00010285 | 99.0272 | 420 | 10 | 0.035501 | 32.4444 | Operational
Lyostar II | 5% Mannitol | 20-ml clear | 0.00014197 | 5% Mannitol | 1.0153 | 18.2512 | -15 | 0.02 | -23.5095 | 279 | 0.00016076 | 99.0416 | -21.7644 | 228 | 0.00021446 | 99.147 | 420 | 10 | 0.069774 | 42.3749 | Pmin exceeds chamber pressure
Lyostar II | 5% Mannitol | 20-ml clear | 0.00024279 | 5% Mannitol | 1.0153 | 18.2512 | -15 | 0.04 | -21.1291 | 220 | 0.00021586 | 99.2036 | -19.7228 | 185 | 0.00028017 | 99.0048 | 420 | 10 | 0.093363 | 49.2098 | Pmin exceeds chamber pressure
Lyostar II | 5% Mannitol | 20-ml clear | 0.00031809 | 5% Mannitol | 1.0153 | 18.2512 | -15 | 0.06 | -20.0703 | 200 | 0.00024111 | 99.123 | -18.8347 | 172 | 0.00030873 | 99.2787 | 420 | 10 | 0.10411 | 52.3231 | Operational
Lyostar II | 5% Mannitol | 20-ml clear | 0.00037647 | 5% Mannitol | 1.0153 | 18.2512 | -15 | 0.08 | -19.4484 | 191 | 0.00025178 | 99.0729 | -18.3305 | 166 | 0.00031935 | 99.2281 | 420 | 10 | 0.10858 | 53.6203 | Operational
Lyostar II | 5% Mannitol | 20-ml clear | 0.00042305 | 5% Mannitol | 1.0153 | 18.2512 | -15 | 0.1 | -19.0269 | 187 | 0.00025541 | 99.1505 | -17.9993 | 163 | 0.00032201 | 99.03 | 420 | 10 | 0.11007 | 54.0509 | Operational
Lyostar II | 5% Mannitol | 20-ml clear | 0.00046953 | 5% Mannitol | 1.0153 | 18.2512 | -15 | 0.125 | -18.6543 | 185 | 0.0002545 | 99.1349 | -17.7006 | 163 | 0.00031932 | 99.3199 | 420 | 10 | 0.10961 | 53.9184 | Operational
Lyostar II | 5% Mannitol | 20-ml clear | 0.00050664 | 5% Mannitol | 1.0153 | 18.2512 | -15 | 0.15 | -18.3788 | 185 | 0.00025018 | 99.082 | -17.4846 | 164 | 0.00031294 | 99.3924 | 420 | 10 | 0.10771 | 53.3677 | Operational
Lyostar II | 5% Mannitol | 20-ml clear | 0.00053695 | 5% Mannitol | 1.0153 | 18.2512 | -15 | 0.175 | -18.1569 | 187 | 0.00024397 | 99.2751 | -17.3215 | 165 | 0.00030454 | 99.0785 | 420 | 10 | 0.10501 | 52.5848 | Operational
Lyostar II | 5% Mannitol | 20-ml clear | 0.00056218 | 5% Mannitol | 1.0153 | 18.2512 | -15 | 0.2 | -17.9792 | 189 | 0.00023669 | 99.1383 | -17.1811 | 168 | 0.00029503 | 99.2805 | 420 | 10 | 0.10186 | 51.6716 | Operational
Lyostar II | 5% Mannitol | 20-ml clear | 0.0005835 | 5% Mannitol | 1.0153 | 18.2512 | -15 | 0.225 | -17.8255 | 192 | 0.00022883 | 99.1076 | -17.0646 | 171 | 0.00028493 | 99.2688 | 420 | 10 | 0.098464 | 50.6879 | Operational
Lyostar II | 5% Mannitol | 20-ml clear | 0.00060176 | 5% Mannitol | 1.0153 | 18.2512 | -15 | 0.25 | -17.6883 | 196 | 0.00022068 | 99.2203 | -16.9651 | 174 | 0.00027458 | 99.086 | 420 | 10 | 0.094948 | 49.6691 | Operational
Lyostar II | 5% Mannitol | 20-ml clear | 0.00061757 | 5% Mannitol | 1.0153 | 18.2512 | -15 | 0.275 | -17.5679 | 200 | 0.00021242 | 99.1571 | -16.8737 | 178 | 0.00026415 | 99.1268 | 420 | 10 | 0.091391 | 48.6385 | Operational
Lyostar II | 5% Mannitol | 20-ml clear | 0.0006314 | 5% Mannitol | 1.0153 | 18.2512 | -15 | 0.3 | -17.4555 | 205 | 0.00020418 | 99.2687 | -16.7923 | 182 | 0.00025379 | 99.0274 | 420 | 10 | 0.08784 | 47.6097 | Operational
Lyostar II | 5% Mannitol | 20-ml clear | 0.00064359 | 5% Mannitol | 1.0153 | 18.2512 | -15 | 0.325 | -17.3536 | 210 | 0.00019602 | 99.2296 | -16.7148 | 187 | 0.00024356 | 99.1505 | 420 | 10 | 0.084327 | 46.5916 | Operational
Lyostar II | 5% Mannitol | 20-ml clear | 0.00065442 | 5% Mannitol | 1.0153 | 18.2512 | -15 | 0.35 | -17.2603 | 215 | 0.000188 | 99.0511 | -16.6441 | 192 | 0.00023351 | 99.1384 | 420 | 10 | 0.08087 | 45.5901 | Operational
Lyostar II | 5% Mannitol | 20-ml clear | 0.0006641 | 5% Mannitol | 1.0153 | 18.2512 | -15 | 0.375 | -17.1698 | 221 | 0.00018013 | 99.046 | -16.5754 | 198 | 0.00022368 | 99.3289 | 420 | 10 | 0.077483 | 44.6086 | Operational
Lyostar II | 5% Mannitol | 20-ml clear | 0.00067282 | 5% Mannitol | 1.0153 | 18.2512 | -15 | 0.4 | -17.0818 | 228 | 0.00017243 | 99.1964 | -16.5149 | 203 | 0.00021407 | 99.0553 | 420 | 10 | 0.074171 | 43.6491 | Operational
Lyostar II | 5% Mannitol | 20-ml clear | 0.00068786 | 5% Mannitol | 1.0153 | 18.2512 | -15 | 0.45 | -16.9219 | 242 | 0.0001576 | 99.0436 | -16.3962 | 216 | 0.00019559 | 99.0628 | 420 | 10 | 0.067789 | 41.7999 | Operational
Lyostar II | 5% Mannitol | 20-ml clear | 0.00014197 | 5% Mannitol | 1.0153 | 18.2512 | -10 | 0.02 | -20.9725 | 225.1667 | 0.00017889 | 99.2497 | -18.9397 | 180.1667 | 0.00023756 | 99.1902 | 420 | 10 | 0.077598 | 44.6421 | Pmin exceeds chamber pressure
Lyostar II | 5% Mannitol | 20-ml clear | 0.00024279 | 5% Mannitol | 1.0153 | 18.2512 | -10 | 0.04 | -18.2238 | 171.1667 | 0.00024426 | 99.0605 | -16.4829 | 142.1667 | 0.00031526 | 99.4108 | 420 | 10 | 0.10557 | 52.7476 | Pmin exceeds chamber pressure
Lyostar II | 5% Mannitol | 20-ml clear | 0.00031809 | 5% Mannitol | 1.0153 | 18.2512 | -10 | 0.06 | -16.9534 | 153.1667 | 0.00027682 | 99.2742 | -15.395 | 129.1667 | 0.0003522 | 99.4934 | 420 | 10 | 0.11943 | 56.7627 | Operational
Lyostar II | 5% Mannitol | 20-ml clear | 0.00037647 | 5% Mannitol | 1.0153 | 18.2512 | -10 | 0.08 | -16.2047 | 144.1667 | 0.00029297 | 99.2682 | -14.7746 | 122.1667 | 0.00036909 | 99.0824 | 420 | 10 | 0.12624 | 58.7373 | Operational
Lyostar II | 5% Mannitol | 20-ml clear | 0.00042305 | 5% Mannitol | 1.0153 | 18.2512 | -10 | 0.1 | -15.6995 | 139.1667 | 0.00030104 | 99.2498 | -14.35 | 119.1667 | 0.00037688 | 99.2842 | 420 | 10 | 0.12962 | 59.7157 | Operational
Lyostar II | 5% Mannitol | 20-ml clear | 0.00046953 | 5% Mannitol | 1.0153 | 18.2512 | -10 | 0.125 | -15.2459 | 136.1667 | 0.00030465 | 99.4456 | -13.9809 | 117.1667 | 0.0003795 | 99.3746 | 420 | 10 | 0.13109 | 60.1428 | Operational
Lyostar II | 5% Mannitol | 20-ml clear | 0.00050664 | 5% Mannitol | 1.0153 | 18.2512 | -10 | 0.15 | -14.9205 | 134.1667 | 0.00030403 | 99.2561 | -13.7152 | 116.1667 | 0.00037754 | 99.3121 | 420 | 10 | 0.13078 | 60.0518 | Operational
Lyostar II | 5% Mannitol | 20-ml clear | 0.00053695 | 5% Mannitol | 1.0153 | 18.2512 | -10 | 0.175 | -14.6674 | 133.1667 | 0.00030092 | 99.0431 | -13.5072 | 116.1667 | 0.00037291 | 99.3964 | 420 | 10 | 0.12941 | 59.6544 | Operational
Lyostar II | 5% Mannitol | 20-ml clear | 0.00056218 | 5% Mannitol | 1.0153 | 18.2512 | -10 | 0.2 | -14.4457 | 134.1667 | 0.00029628 | 99.527 | -13.344 | 116.1667 | 0.00036667 | 99.1853 | 420 | 10 | 0.12739 | 59.0699 | Operational
Lyostar II | 5% Mannitol | 20-ml clear | 0.0005835 | 5% Mannitol | 1.0153 | 18.2512 | -10 | 0.225 | -14.2745 | 134.1667 | 0.00029068 | 99.2297 | -13.201 | 117.1667 | 0.00035942 | 99.3596 | 420 | 10 | 0.12497 | 58.3693 | Operational
Lyostar II | 5% Mannitol | 20-ml clear | 0.00060176 | 5% Mannitol | 1.0153 | 18.2512 | -10 | 0.25 | -14.1194 | 135.1667 | 0.00028451 | 99.2704 | -13.0803 | 118.1667 | 0.00035158 | 99.3756 | 420 | 10 | 0.12231 | 57.5973 | Operational
Lyostar II | 5% Mannitol | 20-ml clear | 0.00061757 | 5% Mannitol | 1.0153 | 18.2512 | -10 | 0.275 | -13.985 | 136.1667 | 0.00027798 | 99.1642 | -12.976 | 119.1667 | 0.00034337 | 99.2686 | 420 | 10 | 0.1195 | 56.7824 | Operational
Lyostar II | 5% Mannitol | 20-ml clear | 0.0006314 | 5% Mannitol | 1.0153 | 18.2512 | -10 | 0.3 | -13.8562 | 138.1667 | 0.00027126 | 99.4548 | -12.8842 | 120.1667 | 0.00033499 | 99.0624 | 420 | 10 | 0.1166 | 55.9443 | Operational
Lyostar II | 5% Mannitol | 20-ml clear | 0.00064359 | 5% Mannitol | 1.0153 | 18.2512 | -10 | 0.325 | -13.75 | 139.1667 | 0.00026445 | 99.1304 | -12.7935 | 122.1667 | 0.00032652 | 99.3443 | 420 | 10 | 0.11368 | 55.0953 | Operational
Lyostar II | 5% Mannitol | 20-ml clear | 0.00065442 | 5% Mannitol | 1.0153 | 18.2512 | -10 | 0.35 | -13.6441 | 141.1667 | 0.00025762 | 99.2286 | -12.7111 | 124.1667 | 0.00031806 | 99.5433 | 420 | 10 | 0.11074 | 54.2448 | Operational
Lyostar II | 5% Mannitol | 20-ml clear | 0.0006641 | 5% Mannitol | 1.0153 | 18.2512 | -10 | 0.375 | -13.5466 | 143.1667 | 0.00025083 | 99.2459 | -12.6433 | 125.1667 | 0.00030966 | 99.1134 | 420 | 10 | 0.10782 | 53.3987 | Operational
Lyostar II | 5% Mannitol | 20-ml clear | 0.00067282 | 5% Mannitol | 1.0153 | 18.2512 | -10 | 0.4 | -13.4561 | 145.1667 | 0.0002441 | 99.191 | -12.5729 | 127.1667 | 0.00030136 | 99.1786 | 420 | 10 | 0.10493 | 52.561 | Operational
Lyostar II | 5% Mannitol | 20-ml clear | 0.00068786 | 5% Mannitol | 1.0153 | 18.2512 | -10 | 0.45 | -13.2835 | 150.1667 | 0.00023094 | 99.3648 | -12.4453 | 131.1667 | 0.00028511 | 99.1262 | 420 | 10 | 0.099271 | 50.9219 | Operational
Lyostar II | 5% Mannitol | 20-ml clear | 0.00014197 | 5% Mannitol | 1.0153 | 18.2512 | -5 | 0.02 | -18.7168 | 185.9333 | 0.00019666 | 99.074 | -16.4113 | 146.5333 | 0.00026039 | 99.064 | 420 | 10 | 0.085272 | 46.8657 | Pmin exceeds chamber pressure
Lyostar II | 5% Mannitol | 20-ml clear | 0.00024279 | 5% Mannitol | 1.0153 | 18.2512 | -5 | 0.04 | -15.6083 | 138.1333 | 0.00027187 | 99.0653 | -13.5772 | 112.1333 | 0.00034958 | 99.0186 | 420 | 10 | 0.11745 | 56.1886 | Pmin exceeds chamber pressure
Lyostar II | 5% Mannitol | 20-ml clear | 0.00031809 | 5% Mannitol | 1.0153 | 18.2512 | -5 | 0.06 | -14.1536 | 121.3333 | 0.00031132 | 99.0638 | -12.2866 | 100.1333 | 0.00039431 | 99.0103 | 420 | 10 | 0.13424 | 61.054 | Pmin exceeds chamber pressure
Lyostar II | 5% Mannitol | 20-ml clear | 0.00037647 | 5% Mannitol | 1.0153 | 18.2512 | -5 | 0.08 | -13.2814 | 112.9333 | 0.00033265 | 99.08 | -11.5237 | 94.3333 | 0.00041703 | 99.1381 | 420 | 10 | 0.14326 | 63.6667 | Operational
Lyostar II | 5% Mannitol | 20-ml clear | 0.00042305 | 5% Mannitol | 1.0153 | 18.2512 | -5 | 0.1 | -12.6924 | 107.9333 | 0.0003449 | 99.0104 | -11.0195 | 90.7333 | 0.00042953 | 99.001 | 420 | 10 | 0.14841 | 65.1602 | Operational
Lyostar II | 5% Mannitol | 20-ml clear | 0.00046953 | 5% Mannitol | 1.0153 | 18.2512 | -5 | 0.125 | -12.1668 | 104.3333 | 0.00035278 | 99.0488 | -10.5723 | 88.3333 | 0.00043702 | 99.0887 | 420 | 10 | 0.15171 | 66.1153 | Operational
Lyostar II | 5% Mannitol | 20-ml clear | 0.00050664 | 5% Mannitol | 1.0153 | 18.2512 | -5 | 0.15 | -11.7829 | 102.1333 | 0.00035571 | 99.0139 | -10.2491 | 86.9333 | 0.00043916 | 99.1101 | 420 | 10 | 0.1529 | 66.4613 | Operational
Lyostar II | 5% Mannitol | 20-ml clear | 0.00053695 | 5% Mannitol | 1.0153 | 18.2512 | -5 | 0.175 | -11.4827 | 100.9333 | 0.00035559 | 99.0634 | -10.0012 | 86.1333 | 0.00043805 | 99.1008 | 420 | 10 | 0.15281 | 66.4345 | Operational
Lyostar II | 5% Mannitol | 20-ml clear | 0.00056218 | 5% Mannitol | 1.0153 | 18.2512 | -5 | 0.2 | -11.2387 | 100.3333 | 0.00035351 | 99.1382 | -9.8023 | 85.7333 | 0.00043487 | 99.0835 | 420 | 10 | 0.15189 | 66.1689 | Operational
Lyostar II | 5% Mannitol | 20-ml clear | 0.0005835 | 5% Mannitol | 1.0153 | 18.2512 | -5 | 0.225 | -11.0378 | 99.9333 | 0.00035016 | 99.0733 | -9.6352 | 85.7333 | 0.00043035 | 99.1683 | 420 | 10 | 0.15043 | 65.7464 | Operational
Lyostar II | 5% Mannitol | 20-ml clear | 0.00060176 | 5% Mannitol | 1.0153 | 18.2512 | -5 | 0.25 | -10.8633 | 99.9333 | 0.00034595 | 99.0972 | -9.4959 | 85.7333 | 0.00042492 | 99.0793 | 420 | 10 | 0.14862 | 65.2193 | Operational
Lyostar II | 5% Mannitol | 20-ml clear | 0.00061757 | 5% Mannitol | 1.0153 | 18.2512 | -5 | 0.275 | -10.7105 | 100.1333 | 0.00034116 | 99.113 | -9.374 | 85.9333 | 0.0004189 | 99.0304 | 420 | 10 | 0.14655 | 64.6218 | Operational
Lyostar II | 5% Mannitol | 20-ml clear | 0.0006314 | 5% Mannitol | 1.0153 | 18.2512 | -5 | 0.3 | -10.5769 | 100.3333 | 0.00033599 | 99.0067 | -9.2647 | 86.3333 | 0.00041247 | 99.0501 | 420 | 10 | 0.14433 | 63.9774 | Operational
Lyostar II | 5% Mannitol | 20-ml clear | 0.00064359 | 5% Mannitol | 1.0153 | 18.2512 | -5 | 0.325 | -10.4517 | 100.9333 | 0.00033057 | 99.0996 | -9.1648 | 86.9333 | 0.00040579 | 99.1572 | 420 | 10 | 0.142 | 63.3025 | Operational
Lyostar II | 5% Mannitol | 20-ml clear | 0.00065442 | 5% Mannitol | 1.0153 | 18.2512 | -5 | 0.35 | -10.3387 | 101.5333 | 0.000325 | 99.1114 | -9.0778 | 87.3333 | 0.00039896 | 99.0265 | 420 | 10 | 0.13961 | 62.6089 | Operational
Lyostar II | 5% Mannitol | 20-ml clear | 0.0006641 | 5% Mannitol | 1.0153 | 18.2512 | -5 | 0.375 | -10.2355 | 102.1333 | 0.00031934 | 99.0556 | -8.9958 | 87.9333 | 0.00039203 | 99.0077 | 420 | 10 | 0.13718 | 61.9049 | Operational
Lyostar II | 5% Mannitol | 20-ml clear | 0.00067282 | 5% Mannitol | 1.0153 | 18.2512 | -5 | 0.4 | -10.1374 | 102.9333 | 0.00031365 | 99.0883 | -8.9177 | 88.7333 | 0.00038508 | 99.1064 | 420 | 10 | 0.13473 | 61.1964 | Operational
Lyostar II | 5% Mannitol | 20-ml clear | 0.00068786 | 5% Mannitol | 1.0153 | 18.2512 | -5 | 0.45 | -9.9606 | 104.5333 | 0.00030228 | 99.0061 | -8.7801 | 90.1333 | 0.00037123 | 99.0087 | 420 | 10 | 0.12985 | 59.783 | Operational
Lyostar II | 5% Mannitol | 20-ml clear | 0.00014197 | 5% Mannitol | 1.0153 | 18.2512 | 0 | 0.02 | -16.685 | 157.3 | 0.00021418 | 99.0069 | -14.1314 | 122.5 | 0.0002831 | 99.102 | 420 | 10 | 0.09285 | 49.0612 | Pmin exceeds chamber pressure
Lyostar II | 5% Mannitol | 20-ml clear | 0.00024279 | 5% Mannitol | 1.0153 | 18.2512 | 0 | 0.04 | -13.2574 | 114.5 | 0.00029892 | 99.011 | -10.9423 | 91.7 | 0.00038349 | 99.0493 | 420 | 10 | 0.1291 | 59.5646 | Pmin exceeds chamber pressure
Lyostar II | 5% Mannitol | 20-ml clear | 0.00031809 | 5% Mannitol | 1.0153 | 18.2512 | 0 | 0.06 | -11.6211 | 99.5 | 0.00034496 | 99.1335 | -9.4566 | 80.9 | 0.00043565 | 99.0911 | 420 | 10 | 0.14869 | 65.2414 | Pmin exceeds chamber pressure
Lyostar II | 5% Mannitol | 20-ml clear | 0.00037647 | 5% Mannitol | 1.0153 | 18.2512 | 0 | 0.08 | -10.6371 | 91.7 | 0.00037121 | 99.0735 | -8.5703 | 75.5 | 0.00046385 | 99.1985 | 420 | 10 | 0.1598 | 68.4597 | Operational
Lyostar II | 5% Mannitol | 20-ml clear | 0.00042305 | 5% Mannitol | 1.0153 | 18.2512 | 0 | 0.1 | -9.9655 | 87.1 | 0.00038741 | 99.067 | -7.98 | 72.1 | 0.00048074 | 99.0469 | 420 | 10 | 0.16663 | 70.4395 | Operational
Lyostar II | 5% Mannitol | 20-ml clear | 0.00046953 | 5% Mannitol | 1.0153 | 18.2512 | 0 | 0.125 | -9.37 | 83.5 | 0.00039934 | 99.0283 | -7.4551 | 69.7 | 0.00049273 | 99.1542 | 420 | 10 | 0.17164 | 71.892 | Operational
Lyostar II | 5% Mannitol | 20-ml clear | 0.00050664 | 5% Mannitol | 1.0153 | 18.2512 | 0 | 0.15 | -8.9319 | 81.3 | 0.00040561 | 99.0574 | -7.0779 | 68.1 | 0.00049863 | 99.0937 | 420 | 10 | 0.17426 | 72.6506 | Operational
Lyostar II | 5% Mannitol | 20-ml clear | 0.00053695 | 5% Mannitol | 1.0153 | 18.2512 | 0 | 0.175 | -8.5921 | 79.9 | 0.00040833 | 99.112 | -6.7878 | 67.1 | 0.00050076 | 99.0803 | 420 | 10 | 0.17538 | 72.9747 | Operational
Lyostar II | 5% Mannitol | 20-ml clear | 0.00056218 | 5% Mannitol | 1.0153 | 18.2512 | 0 | 0.2 | -8.3205 | 78.9 | 0.00040872 | 99.0755 | -6.5549 | 66.5 | 0.00050043 | 99.1195 | 420 | 10 | 0.17552 | 73.0138 | Operational
Lyostar II | 5% Mannitol | 20-ml clear | 0.0005835 | 5% Mannitol | 1.0153 | 18.2512 | 0 | 0.225 | -8.0931 | 78.3 | 0.00040753 | 99.1028 | -6.3636 | 66.1 | 0.00049844 | 99.1115 | 420 | 10 | 0.17498 | 72.8589 | Operational
Lyostar II | 5% Mannitol | 20-ml clear | 0.00060176 | 5% Mannitol | 1.0153 | 18.2512 | 0 | 0.25 | -7.9001 | 77.9 | 0.00040524 | 99.0917 | -6.201 | 65.9 | 0.00049529 | 99.1369 | 420 | 10 | 0.17398 | 72.5691 | Operational
Lyostar II | 5% Mannitol | 20-ml clear | 0.00061757 | 5% Mannitol | 1.0153 | 18.2512 | 0 | 0.275 | -7.7317 | 77.7 | 0.00040216 | 99.1041 | -6.0633 | 65.7 | 0.00049133 | 99.012 | 420 | 10 | 0.17265 | 72.1841 | Operational
Lyostar II | 5% Mannitol | 20-ml clear | 0.0006314 | 5% Mannitol | 1.0153 | 18.2512 | 0 | 0.3 | -7.5809 | 77.7 | 0.00039853 | 99.1824 | -5.94 | 65.7 | 0.00048679 | 99.0086 | 420 | 10 | 0.17109 | 71.7314 | Operational
Lyostar II | 5% Mannitol | 20-ml clear | 0.00064359 | 5% Mannitol | 1.0153 | 18.2512 | 0 | 0.325 | -7.448 | 77.7 | 0.00039451 | 99.1537 | -5.8273 | 65.9 | 0.00048184 | 99.1519 | 420 | 10 | 0.16936 | 71.2302 | Operational
Lyostar II | 5% Mannitol | 20-ml clear | 0.00065442 | 5% Mannitol | 1.0153 | 18.2512 | 0 | 0.35 | -7.3291 | 77.7 | 0.0003902 | 99.0388 | -5.7267 | 66.1 | 0.00047658 | 99.2222 | 420 | 10 | 0.16751 | 70.6945 | Operational
Lyostar II | 5% Mannitol | 20-ml clear | 0.0006641 | 5% Mannitol | 1.0153 | 18.2512 | 0 | 0.375 | -7.2172 | 77.9 | 0.00038569 | 99.0559 | -5.6356 | 66.3 | 0.00047112 | 99.2323 | 420 | 10 | 0.16558 | 70.1346 | Operational
Lyostar II | 5% Mannitol | 20-ml clear | 0.00067282 | 5% Mannitol | 1.0153 | 18.2512 | 0 | 0.4 | -7.1147 | 78.1 | 0.00038105 | 99.0141 | -5.5526 | 66.5 | 0.00046552 | 99.1922 | 420 | 10 | 0.16359 | 69.5584 | Operational
Lyostar II | 5% Mannitol | 20-ml clear | 0.00068786 | 5% Mannitol | 1.0153 | 18.2512 | 0 | 0.45 | -6.9236 | 78.9 | 0.00037155 | 99.1914 | -5.4012 | 67.1 | 0.00045409 | 99.2262 | 420 | 10 | 0.15952 | 68.3786 | Operational
Lyostar II | 5% Mannitol | 20-ml clear | 0.00014197 | 5% Mannitol | 1.0153 | 18.2512 | 5 | 0.02 | -14.8406 | 135.8667 | 0.00023155 | 99.1073 | -12.0768 | 104.4667 | 0.00030584 | 99.0677 | 420 | 10 | 0.10037 | 51.2408 | Pmin exceeds chamber pressure
Lyostar II | 5% Mannitol | 20-ml clear | 0.00024279 | 5% Mannitol | 1.0153 | 18.2512 | 5 | 0.04 | -11.1287 | 97.2667 | 0.00032564 | 99.1189 | -8.562 | 76.8667 | 0.00041728 | 99.0693 | 420 | 10 | 0.14062 | 62.9015 | Pmin exceeds chamber pressure
Lyostar II | 5% Mannitol | 20-ml clear | 0.00031809 | 5% Mannitol | 1.0153 | 18.2512 | 5 | 0.06 | -9.3406 | 83.4667 | 0.00037802 | 99.0267 | -6.8984 | 67.0667 | 0.00047663 | 99.0478 | 420 | 10 | 0.16291 | 69.3616 | Pmin exceeds chamber pressure
Lyostar II | 5% Mannitol | 20-ml clear | 0.00037647 | 5% Mannitol | 1.0153 | 18.2512 | 5 | 0.08 | -8.2482 | 76.4667 | 0.000409 | 99.0495 | -5.8976 | 62.0667 | 0.00051007 | 99.0621 | 420 | 10 | 0.17603 | 73.1613 | Operational
Lyostar II | 5% Mannitol | 20-ml clear | 0.00042305 | 5% Mannitol | 1.0153 | 18.2512 | 5 | 0.1 | -7.5008 | 72.2667 | 0.00042896 | 99.0765 | -5.2204 | 59.0667 | 0.00053111 | 99.068 | 420 | 10 | 0.18446 | 75.6039 | Operational
Lyostar II | 5% Mannitol | 20-ml clear | 0.00046953 | 5% Mannitol | 1.0153 | 18.2512 | 5 | 0.125 | -6.832 | 69.0667 | 0.00044473 | 99.2333 | -4.625 | 56.6667 | 0.00054731 | 99.0099 | 420 | 10 | 0.19109 | 77.5273 | Operational
Lyostar II | 5% Mannitol | 20-ml clear | 0.00050664 | 5% Mannitol | 1.0153 | 18.2512 | 5 | 0.15 | -6.3474 | 66.8667 | 0.00045416 | 99.1798 | -4.1885 | 55.2667 | 0.0005567 | 99.1737 | 420 | 10 | 0.19505 | 78.675 | Operational
Lyostar II | 5% Mannitol | 20-ml clear | 0.00053695 | 5% Mannitol | 1.0153 | 18.2512 | 5 | 0.175 | -5.9765 | 65.2667 | 0.00045958 | 99.0109 | -3.8565 | 54.2667 | 0.00056182 | 99.2042 | 420 | 10 | 0.19732 | 79.3305 | Operational
Lyostar II | 5% Mannitol | 20-ml clear | 0.00056218 | 5% Mannitol | 1.0153 | 18.2512 | 5 | 0.2 | -5.6741 | 64.2667 | 0.00046231 | 99.0406 | -3.595 | 53.4667 | 0.00056412 | 99.0617 | 420 | 10 | 0.19845 | 79.6575 | Operational
Lyostar II | 5% Mannitol | 20-ml clear | 0.0005835 | 5% Mannitol | 1.0153 | 18.2512 | 5 | 0.225 | -5.4204 | 63.6667 | 0.00046317 | 99.2052 | -3.3751 | 53.0667 | 0.00056446 | 99.2065 | 420 | 10 | 0.19879 | 79.7565 | Operational
Lyostar II | 5% Mannitol | 20-ml clear | 0.00060176 | 5% Mannitol | 1.0153 | 18.2512 | 5 | 0.25 | -5.2112 | 63.0667 | 0.00046272 | 99.1016 | -3.1937 | 52.6667 | 0.00056343 | 99.1196 | 420 | 10 | 0.19857 | 79.6939 | Operational
Lyostar II | 5% Mannitol | 20-ml clear | 0.00061757 | 5% Mannitol | 1.0153 | 18.2512 | 5 | 0.275 | -5.029 | 62.6667 | 0.00046129 | 99.0559 | -3.0354 | 52.4667 | 0.0005614 | 99.1722 | 420 | 10 | 0.19795 | 79.5131 | Operational
Lyostar II | 5% Mannitol | 20-ml clear | 0.0006314 | 5% Mannitol | 1.0153 | 18.2512 | 5 | 0.3 | -4.8663 | 62.4667 | 0.00045916 | 99.1189 | -2.8991 | 52.2667 | 0.00055862 | 99.0929 | 420 | 10 | 0.19702 | 79.2456 | Operational
Lyostar II | 5% Mannitol | 20-ml clear | 0.00064359 | 5% Mannitol | 1.0153 | 18.2512 | 5 | 0.325 | -4.7237 | 62.2667 | 0.00045649 | 99.0625 | -2.7749 | 52.2667 | 0.00055529 | 99.2264 | 420 | 10 | 0.19588 | 78.9134 | Operational
Lyostar II | 5% Mannitol | 20-ml clear | 0.00065442 | 5% Mannitol | 1.0153 | 18.2512 | 5 | 0.35 | -4.5913 | 62.2667 | 0.00045343 | 99.1748 | -2.6644 | 52.2667 | 0.00055154 | 99.2783 | 420 | 10 | 0.19456 | 78.5324 | Operational
Lyostar II | 5% Mannitol | 20-ml clear | 0.0006641 | 5% Mannitol | 1.0153 | 18.2512 | 5 | 0.375 | -4.472 | 62.2667 | 0.00045007 | 99.21 | -2.5652 | 52.2667 | 0.00054749 | 99.2634 | 420 | 10 | 0.19312 | 78.1152 | Operational
Lyostar II | 5% Mannitol | 20-ml clear | 0.00067282 | 5% Mannitol | 1.0153 | 18.2512 | 5 | 0.4 | -4.3634 | 62.2667 | 0.00044649 | 99.1813 | -2.475 | 52.2667 | 0.00054319 | 99.1932 | 420 | 10 | 0.19159 | 77.6706 | Operational
Lyostar II | 5% Mannitol | 20-ml clear | 0.00068786 | 5% Mannitol | 1.0153 | 18.2512 | 5 | 0.45 | -4.1663 | 62.4667 | 0.00043887 | 99.2372 | -2.3117 | 52.4667 | 0.00053412 | 99.2395 | 420 | 10 | 0.18833 | 76.7258 | Operational
Lyostar II | 5% Mannitol | 20-ml clear | 0.00014197 | 5% Mannitol | 1.0153 | 18.2512 | 10 | 0.02 | -13.169 | 119.0333 | 0.00024885 | 99.1115 | -10.2141 | 90.6333 | 0.00032869 | 99.0255 | 420 | 10 | 0.10787 | 53.4138 | Pmin exceeds chamber pressure
Lyostar II | 5% Mannitol | 20-ml clear | 0.00024279 | 5% Mannitol | 1.0153 | 18.2512 | 10 | 0.04 | -9.2039 | 84.0333 | 0.00035216 | 99.1009 | -6.4027 | 65.8333 | 0.00045115 | 99.1689 | 420 | 10 | 0.15207 | 66.2192 | Pmin exceeds chamber pressure
Lyostar II | 5% Mannitol | 20-ml clear | 0.00031809 | 5% Mannitol | 1.0153 | 18.2512 | 10 | 0.06 | -7.2672 | 71.6333 | 0.00041076 | 99.1138 | -4.5726 | 57.0333 | 0.00051755 | 99.2439 | 420 | 10 | 0.177 | 73.4445 | Pmin exceeds chamber pressure
Lyostar II | 5% Mannitol | 20-ml clear | 0.00037647 | 5% Mannitol | 1.0153 | 18.2512 | 10 | 0.08 | -6.0808 | 65.2333 | 0.00044631 | 99.1032 | -3.4663 | 52.4333 | 0.0005561 | 99.1847 | 420 | 10 | 0.19206 | 77.808 | Operational
Lyostar II | 5% Mannitol | 20-ml clear | 0.00042305 | 5% Mannitol | 1.0153 | 18.2512 | 10 | 0.1 | -5.2635 | 61.4333 | 0.0004699 | 99.1942 | -2.7143 | 49.6333 | 0.00058112 | 99.106 | 420 | 10 | 0.20203 | 80.6957 | Operational
Lyostar II | 5% Mannitol | 20-ml clear | 0.00046953 | 5% Mannitol | 1.0153 | 18.2512 | 10 | 0.125 | -4.5424 | 58.2333 | 0.00048932 | 99.027 | -2.0483 | 47.4333 | 0.0006013 | 99.0804 | 420 | 10 | 0.21022 | 83.0683 | Operational
Lyostar II | 5% Mannitol | 20-ml clear | 0.00050664 | 5% Mannitol | 1.0153 | 18.2512 | 10 | 0.15 | -4.01 | 56.2333 | 0.00050176 | 99.0508 | -1.5633 | 46.0333 | 0.00061396 | 99.129 | 420 | 10 | 0.21545 | 84.5852 | Operational
Lyostar II | 5% Mannitol | 20-ml clear | 0.00053695 | 5% Mannitol | 1.0153 | 18.2512 | 10 | 0.175 | -3.6 | 54.8333 | 0.00050973 | 99.0485 | -1.193 | 45.0333 | 0.00062188 | 99.101 | 420 | 10 | 0.2188 | 85.5539 | Operational
Lyostar II | 5% Mannitol | 20-ml clear | 0.00056218 | 5% Mannitol | 1.0153 | 18.2512 | 10 | 0.2 | -3.2712 | 53.8333 | 0.00051467 | 99.059 | -0.8953 | 44.4333 | 0.00062661 | 99.3043 | 420 | 10 | 0.22086 | 86.1529 | Operational
Lyostar II | 5% Mannitol | 20-ml clear | 0.0005835 | 5% Mannitol | 1.0153 | 18.2512 | 10 | 0.225 | -2.9953 | 53.2333 | 0.00051749 | 99.2869 | -0.6557 | 43.8333 | 0.00062913 | 99.1422 | 420 | 10 | 0.22203 | 86.4926 | Operational
Lyostar II | 5% Mannitol | 20-ml clear | 0.00060176 | 5% Mannitol | 1.0153 | 18.2512 | 10 | 0.25 | -2.7678 | 52.6333 | 0.00051878 | 99.2178 | -0.453 | 43.4333 | 0.00063005 | 99.108 | 420 | 10 | 0.22256 | 86.6445 | Operational
Lyostar II | 5% Mannitol | 20-ml clear | 0.00061757 | 5% Mannitol | 1.0153 | 18.2512 | 10 | 0.275 | -2.5699 | 52.2333 | 0.00051893 | 99.2497 | -0.2771 | 43.2333 | 0.00062979 | 99.2781 | 420 | 10 | 0.22261 | 86.658 | Operational
Lyostar II | 5% Mannitol | 20-ml clear | 0.0006314 | 5% Mannitol | 1.0153 | 18.2512 | 10 | 0.3 | -2.3998 | 51.8333 | 0.00051822 | 99.1106 | -0.1254 | 43.0333 | 0.00062866 | 99.3009 | 420 | 10 | 0.22229 | 86.5672 | Operational
Lyostar II | 5% Mannitol | 20-ml clear | 0.00064359 | 5% Mannitol | 1.0153 | 18.2512 | 10 | 0.325 | -2.2452 | 51.6333 | 0.00051687 | 99.1683 | 0.0073 | 42.8333 | 0.00062684 | 99.2068 | 420 | 10 | 0.2217 | 86.3968 | Operational
Lyostar II | 5% Mannitol | 20-ml clear | 0.00065442 | 5% Mannitol | 1.0153 | 18.2512 | 10 | 0.35 | -2.1081 | 51.4333 | 0.00051501 | 99.1202 | 0.1251 | 42.6333 | 0.0006245 | 99.0187 | 420 | 10 | 0.2209 | 86.165 | Operational
Lyostar II | 5% Mannitol | 20-ml clear | 0.0006641 | 5% Mannitol | 1.0153 | 18.2512 | 10 | 0.375 | -1.9794 | 51.4333 | 0.00051277 | 99.3215 | 0.2345 | 42.6333 | 0.00062176 | 99.1644 | 420 | 10 | 0.21994 | 85.8856 | Operational
Lyostar II | 5% Mannitol | 20-ml clear | 0.00067282 | 5% Mannitol | 1.0153 | 18.2512 | 10 | 0.4 | -1.8681 | 51.2333 | 0.00051022 | 99.1166 | 0.3337 | 42.6333 | 0.0006187 | 99.2493 | 420 | 10 | 0.21885 | 85.5691 | Operational
Lyostar II | 5% Mannitol | 20-ml clear | 0.00068786 | 5% Mannitol | 1.0153 | 18.2512 | 10 | 0.45 | -1.662 | 51.2333 | 0.00050446 | 99.2132 | 0.5081 | 42.6333 | 0.00061187 | 99.2739 | 420 | 10 | 0.21638 | 84.8549 | Operational
Lyostar II | 5% Mannitol | 20-ml clear | 0.00014197 | 5% Mannitol | 1.0153 | 18.2512 | 15 | 0.02 | -11.6432 | 105.6 | 0.00026614 | 99.0819 | -8.5152 | 79.8 | 0.0003517 | 99.0066 | 420 | 10 | 0.11537 | 55.5873 | Pmin exceeds chamber pressure
Lyostar II | 5% Mannitol | 20-ml clear | 0.00024279 | 5% Mannitol | 1.0153 | 18.2512 | 15 | 0.04 | -7.4469 | 73.8 | 0.00037863 | 99.1684 | -4.4459 | 57.2 | 0.00048524 | 99.0391 | 420 | 10 | 0.1635 | 69.533 | Pmin exceeds chamber pressure
Lyostar II | 5% Mannitol | 20-ml clear | 0.00031809 | 5% Mannitol | 1.0153 | 18.2512 | 15 | 0.06 | -5.3859 | 62.4 | 0.00044333 | 99.0361 | -2.4673 | 49.2 | 0.00055864 | 99.0699 | 420 | 10 | 0.19104 | 77.5128 | Pmin exceeds chamber pressure
Lyostar II | 5% Mannitol | 20-ml clear | 0.00037647 | 5% Mannitol | 1.0153 | 18.2512 | 15 | 0.08 | -4.1117 | 56.6 | 0.00048338 | 99.0683 | -1.2552 | 45.2 | 0.00060223 | 99.345 | 420 | 10 | 0.20801 | 82.4292 | Pmin exceeds chamber pressure
Lyostar II | 5% Mannitol | 20-ml clear | 0.00042305 | 5% Mannitol | 1.0153 | 18.2512 | 15 | 0.1 | -3.2297 | 53.2 | 0.00051048 | 99.2883 | -0.4339 | 42.6 | 0.00063112 | 99.1809 | 420 | 10 | 0.21947 | 85.7494 | Operational
Lyostar II | 5% Mannitol | 20-ml clear | 0.00046953 | 5% Mannitol | 1.0153 | 18.2512 | 15 | 0.125 | -2.4544 | 50.2 | 0.00053343 | 99.0111 | 0.297 | 40.6 | 0.00065514 | 99.2067 | 420 | 10 | 0.22915 | 88.5545 | Operational
Lyostar II | 5% Mannitol | 20-ml clear | 0.00050664 | 5% Mannitol | 1.0153 | 18.2512 | 15 | 0.15 | -1.8786 | 48.4 | 0.00054875 | 99.1369 | 0.827 | 39.2 | 0.00067092 | 99.0409 | 420 | 10 | 0.2356 | 90.4244 | Operational
Lyostar II | 5% Mannitol | 20-ml clear | 0.00053695 | 5% Mannitol | 1.0153 | 18.2512 | 15 | 0.175 | -1.4333 | 47.2 | 0.00055914 | 99.3488 | 1.2363 | 38.4 | 0.00068146 | 99.3367 | 420 | 10 | 0.23998 | 91.6912 | Operational
Lyostar II | 5% Mannitol | 20-ml clear | 0.00056218 | 5% Mannitol | 1.0153 | 18.2512 | 15 | 0.2 | -1.0817 | 46.2 | 0.00056619 | 99.2771 | 1.5581 | 37.6 | 0.00068847 | 99.0436 | 420 | 10 | 0.24293 | 92.5481 | Operational
Lyostar II | 5% Mannitol | 20-ml clear | 0.0005835 | 5% Mannitol | 1.0153 | 18.2512 | 15 | 0.225 | -0.7935 | 45.4 | 0.00057086 | 99.1263 | 1.8242 | 37.2 | 0.00069301 | 99.2993 | 420 | 10 | 0.24489 | 93.1149 | Operational
Lyostar II | 5% Mannitol | 20-ml clear | 0.00060176 | 5% Mannitol | 1.0153 | 18.2512 | 15 | 0.25 | -0.5499 | 44.8 | 0.0005738 | 99.0326 | 2.0459 | 36.8 | 0.00069575 | 99.2665 | 420 | 10 | 0.24612 | 93.4704 | Operational
Lyostar II | 5% Mannitol | 20-ml clear | 0.00061757 | 5% Mannitol | 1.0153 | 18.2512 | 15 | 0.275 | -0.3387 | 44.4 | 0.00057544 | 99.0896 | 2.2348 | 36.4 | 0.00069715 | 99.0132 | 420 | 10 | 0.2468 | 93.6674 | Operational
Lyostar II | 5% Mannitol | 20-ml clear | 0.0006314 | 5% Mannitol | 1.0153 | 18.2512 | 15 | 0.3 | -0.1515 | 44.2 | 0.0005761 | 99.3636 | 2.3996 | 36.2 | 0.00069753 | 99.0915 | 420 | 10 | 0.24706 | 93.7441 | Operational
Lyostar II | 5% Mannitol | 20-ml clear | 0.00064359 | 5% Mannitol | 1.0153 | 18.2512 | 15 | 0.325 | 0.0075 | 43.8 | 0.00057599 | 99.0884 | 2.5445 | 36 | 0.00069712 | 99.041 | 420 | 10 | 0.247 | 93.7276 | Operational
Lyostar II | 5% Mannitol | 20-ml clear | 0.00065442 | 5% Mannitol | 1.0153 | 18.2512 | 15 | 0.35 | 0.1531 | 43.6 | 0.00057529 | 99.1023 | 2.6738 | 36 | 0.00069609 | 99.397 | 420 | 10 | 0.24669 | 93.6378 | Operational
Lyostar II | 5% Mannitol | 20-ml clear | 0.0006641 | 5% Mannitol | 1.0153 | 18.2512 | 15 | 0.375 | 0.2838 | 43.4 | 0.00057411 | 99.0219 | 2.7897 | 35.8 | 0.00069457 | 99.1599 | 420 | 10 | 0.24619 | 93.4904 | Operational
Lyostar II | 5% Mannitol | 20-ml clear | 0.00067282 | 5% Mannitol | 1.0153 | 18.2512 | 15 | 0.4 | 0.4065 | 43.4 | 0.00057255 | 99.2778 | 2.895 | 35.8 | 0.00069265 | 99.3673 | 420 | 10 | 0.24552 | 93.2965 | Operational
Lyostar II | 5% Mannitol | 20-ml clear | 0.00068786 | 5% Mannitol | 1.0153 | 18.2512 | 15 | 0.45 | 0.6183 | 43.2 | 0.00056859 | 99.195 | 3.0806 | 35.6 | 0.00068794 | 99.1051 | 420 | 10 | 0.24382 | 92.8048 | Operational
Lyostar II | 5% Mannitol | 20-ml clear | 0.00014197 | 5% Mannitol | 1.0153 | 18.2512 | 20 | 0.02 | -10.239 | 94.7667 | 0.00028346 | 99.0997 | -6.9565 | 71.1667 | 0.00037491 | 99.0382 | 420 | 10 | 0.12289 | 57.7664 | Pmin exceeds chamber pressure
Lyostar II | 5% Mannitol | 20-ml clear | 0.00024279 | 5% Mannitol | 1.0153 | 18.2512 | 20 | 0.04 | -5.8424 | 65.5667 | 0.00040513 | 99.1215 | -2.6506 | 50.5667 | 0.00051964 | 99.1577 | 420 | 10 | 0.17497 | 72.8541 | Pmin exceeds chamber pressure
Lyostar II | 5% Mannitol | 20-ml clear | 0.00031809 | 5% Mannitol | 1.0153 | 18.2512 | 20 | 0.06 | -3.6635 | 55.1667 | 0.0004759 | 99.0114 | -0.5351 | 43.3667 | 0.00060007 | 99.4052 | 420 | 10 | 0.20509 | 81.5841 | Pmin exceeds chamber pressure
Lyostar II | 5% Mannitol | 20-ml clear | 0.00037647 | 5% Mannitol | 1.0153 | 18.2512 | 20 | 0.08 | -2.3071 | 49.9667 | 0.00052038 | 99.2345 | 0.7594 | 39.5667 | 0.00064867 | 99.3984 | 420 | 10 | 0.22395 | 87.0471 | Pmin exceeds chamber pressure
Lyostar II | 5% Mannitol | 20-ml clear | 0.00042305 | 5% Mannitol | 1.0153 | 18.2512 | 20 | 0.1 | -1.3739 | 46.7667 | 0.00055094 | 99.3256 | 1.6456 | 37.1667 | 0.00068138 | 99.1712 | 420 | 10 | 0.23687 | 90.7916 | Operational
Lyostar II | 5% Mannitol | 20-ml clear | 0.00046953 | 5% Mannitol | 1.0153 | 18.2512 | 20 | 0.125 | -0.5413 | 44.1667 | 0.00057731 | 99.3525 | 2.4354 | 35.3667 | 0.00070915 | 99.2953 | 420 | 10 | 0.24801 | 94.018 | Operational
Lyostar II | 5% Mannitol | 20-ml clear | 0.00050664 | 5% Mannitol | 1.0153 | 18.2512 | 20 | 0.15 | 0.0667 | 42.3667 | 0.00059541 | 99.2172 | 3.0102 | 34.1667 | 0.00072794 | 99.3708 | 420 | 10 | 0.25564 | 96.2287 | Operational
Lyostar II | 5% Mannitol | 20-ml clear | 0.00053695 | 5% Mannitol | 1.0153 | 18.2512 | 20 | 0.175 | 0.5373 | 41.1667 | 0.00060813 | 99.2714 | 3.4496 | 33.3667 | 0.00074099 | 99.5588 | 420 | 10 | 0.261 | 97.7814 | Operational
Lyostar II | 5% Mannitol | 20-ml clear | 0.00056218 | 5% Mannitol | 1.0153 | 18.2512 | 20 | 0.2 | 0.9105 | 40.1667 | 0.00061718 | 99.052 | 3.8014 | 32.5667 | 0.00075017 | 99.0958 | 420 | 10 | 0.2648 | 98.8845 | Operational
Lyostar II | 5% Mannitol | 20-ml clear | 0.0005835 | 5% Mannitol | 1.0153 | 18.2512 | 20 | 0.225 | 1.2209 | 39.5667 | 0.00062361 | 99.2464 | 4.0861 | 32.1667 | 0.0007566 | 99.3357 | 420 | 10 | 0.2675 | 99.6672 | Operational
Lyostar II | 5% Mannitol | 20-ml clear | 0.00060176 | 5% Mannitol | 1.0153 | 18.2512 | 20 | 0.25 | 1.4793 | 38.9667 | 0.00062813 | 99.0883 | 4.3259 | 31.7667 | 0.00076104 | 99.2595 | 420 | 10 | 0.2694 | 100.2154 | Operational
Lyostar II | 5% Mannitol | 20-ml clear | 0.00061757 | 5% Mannitol | 1.0153 | 18.2512 | 20 | 0.275 | 1.702 | 38.5667 | 0.00063119 | 99.1353 | 4.5273 | 31.5667 | 0.00076399 | 99.5451 | 420 | 10 | 0.27068 | 100.5866 | Operational
Lyostar II | 5% Mannitol | 20-ml clear | 0.0006314 | 5% Mannitol | 1.0153 | 18.2512 | 20 | 0.3 | 1.897 | 38.3667 | 0.00063314 | 99.4622 | 4.7088 | 31.1667 | 0.00076578 | 99.0422 | 420 | 10 | 0.27149 | 100.8218 | Operational
Lyostar II | 5% Mannitol | 20-ml clear | 0.00064359 | 5% Mannitol | 1.0153 | 18.2512 | 20 | 0.325 | 2.0663 | 37.9667 | 0.00063422 | 99.1494 | 4.8645 | 30.9667 | 0.00076668 | 99.0033 | 420 | 10 | 0.27193 | 100.951 | Operational
Lyostar II | 5% Mannitol | 20-ml clear | 0.00065442 | 5% Mannitol | 1.0153 | 18.2512 | 20 | 0.35 | 2.2188 | 37.7667 | 0.00063461 | 99.1956 | 4.997 | 30.9667 | 0.00076686 | 99.4717 | 420 | 10 | 0.27209 | 100.996 | Operational
Lyostar II | 5% Mannitol | 20-ml clear | 0.0006641 | 5% Mannitol | 1.0153 | 18.2512 | 20 | 0.375 | 2.356 | 37.5667 | 0.00063445 | 99.14 | 5.1234 | 30.7667 | 0.00076648 | 99.229 | 420 | 10 | 0.27201 | 100.9737 | Operational
Lyostar II | 5% Mannitol | 20-ml clear | 0.00067282 | 5% Mannitol | 1.0153 | 18.2512 | 20 | 0.4 | 2.4815 | 37.5667 | 0.00063384 | 99.4973 | 5.2313 | 30.7667 | 0.00076564 | 99.5369 | 420 | 10 | 0.27175 | 100.8966 | Operational
Lyostar II | 5% Mannitol | 20-ml clear | 0.00068786 | 5% Mannitol | 1.0153 | 18.2512 | 20 | 0.45 | 2.701 | 37.1667 | 0.0006316 | 99.0193 | 5.4294 | 30.5667 | 0.00076289 | 99.3481 | 420 | 10 | 0.27078 | 100.6177 | Operational
Lyostar II | 5% Mannitol | 20-ml clear | 0.00014197 | 5% Mannitol | 1.0153 | 18.2512 | 25 | 0.02 | -8.948 | 85.7333 | 0.00030084 | 99.0057 | -5.5208 | 64.1333 | 0.00039835 | 99.0738 | 420 | 10 | 0.13045 | 59.955 | Pmin exceeds chamber pressure
Lyostar II | 5% Mannitol | 20-ml clear | 0.00024279 | 5% Mannitol | 1.0153 | 18.2512 | 25 | 0.04 | -4.3638 | 58.9333 | 0.00043174 | 99.1307 | -1.008 | 45.1333 | 0.00055442 | 99.0455 | 420 | 10 | 0.18648 | 76.191 | Pmin exceeds chamber pressure
Lyostar II | 5% Mannitol | 20-ml clear | 0.00031809 | 5% Mannitol | 1.0153 | 18.2512 | 25 | 0.06 | -2.0726 | 49.5333 | 0.00050857 | 99.303 | 1.228 | 38.5333 | 0.00064194 | 99.276 | 420 | 10 | 0.2192 | 85.6716 | Pmin exceeds chamber pressure
Lyostar II | 5% Mannitol | 20-ml clear | 0.00037647 | 5% Mannitol | 1.0153 | 18.2512 | 25 | 0.08 | -0.6568 | 44.5333 | 0.00055746 | 99.1254 | 2.6044 | 35.1333 | 0.00069558 | 99.476 | 420 | 10 | 0.23994 | 91.6794 | Pmin exceeds chamber pressure
Lyostar II | 5% Mannitol | 20-ml clear | 0.00042305 | 5% Mannitol | 1.0153 | 18.2512 | 25 | 0.1 | 0.3247 | 41.5333 | 0.00059143 | 99.0898 | 3.5507 | 32.9333 | 0.0007321 | 99.2456 | 420 | 10 | 0.25431 | 95.8438 | Operational
Lyostar II | 5% Mannitol | 20-ml clear | 0.00046953 | 5% Mannitol | 1.0153 | 18.2512 | 25 | 0.125 | 1.2038 | 39.1333 | 0.00062117 | 99.0942 | 4.3904 | 31.3333 | 0.00076357 | 99.5556 | 420 | 10 | 0.26687 | 99.4838 | Operational
Lyostar II | 5% Mannitol | 20-ml clear | 0.00050664 | 5% Mannitol | 1.0153 | 18.2512 | 25 | 0.15 | 1.8485 | 37.5333 | 0.00064197 | 99.0964 | 5.0067 | 30.1333 | 0.00078531 | 99.3553 | 420 | 10 | 0.27565 | 102.0268 | Operational
Lyostar II | 5% Mannitol | 20-ml clear | 0.00053695 | 5% Mannitol | 1.0153 | 18.2512 | 25 | 0.175 | 2.3456 | 36.5333 | 0.00065695 | 99.4454 | 5.4771 | 29.3333 | 0.00080079 | 99.3699 | 420 | 10 | 0.28196 | 103.8561 | Operational
Lyostar II | 5% Mannitol | 20-ml clear | 0.00056218 | 5% Mannitol | 1.0153 | 18.2512 | 25 | 0.2 | 2.7409 | 35.5333 | 0.00066793 | 99.038 | 5.8512 | 28.7333 | 0.00081205 | 99.3552 | 420 | 10 | 0.28658 | 105.1959 | Operational
Lyostar II | 5% Mannitol | 20-ml clear | 0.0005835 | 5% Mannitol | 1.0153 | 18.2512 | 25 | 0.225 | 3.066 | 34.9333 | 0.00067606 | 99.1556 | 6.1527 | 28.3333 | 0.0008203 | 99.5468 | 420 | 10 | 0.29 | 106.1859 | Operational
Lyostar II | 5% Mannitol | 20-ml clear | 0.00060176 | 5% Mannitol | 1.0153 | 18.2512 | 25 | 0.25 | 3.3379 | 34.5333 | 0.00068206 | 99.4439 | 6.411 | 27.9333 | 0.00082636 | 99.3941 | 420 | 10 | 0.29253 | 106.9178 | Operational
Lyostar II | 5% Mannitol | 20-ml clear | 0.00061757 | 5% Mannitol | 1.0153 | 18.2512 | 25 | 0.275 | 3.5708 | 34.1333 | 0.00068648 | 99.4556 | 6.6211 | 27.7333 | 0.00083076 | 99.6942 | 420 | 10 | 0.29438 | 107.4546 | Operational
Lyostar II | 5% Mannitol | 20-ml clear | 0.0006314 | 5% Mannitol | 1.0153 | 18.2512 | 25 | 0.3 | 3.7743 | 33.7333 | 0.00068965 | 99.2488 | 6.8238 | 27.3333 | 0.00083388 | 99.0759 | 420 | 10 | 0.29571 | 107.8406 | Operational
Lyostar II | 5% Mannitol | 20-ml clear | 0.00064359 | 5% Mannitol | 1.0153 | 18.2512 | 25 | 0.325 | 3.9512 | 33.5333 | 0.00069186 | 99.4384 | 6.9899 | 27.1333 | 0.000836 | 99.0234 | 420 | 10 | 0.29663 | 108.1078 | Operational
Lyostar II | 5% Mannitol | 20-ml clear | 0.00065442 | 5% Mannitol | 1.0153 | 18.2512 | 25 | 0.35 | 4.1093 | 33.3333 | 0.00069329 | 99.4958 | 7.121 | 27.1333 | 0.00083732 | 99.5873 | 420 | 10 | 0.29723 | 108.2807 | Operational
Lyostar II | 5% Mannitol | 20-ml clear | 0.0006641 | 5% Mannitol | 1.0153 | 18.2512 | 25 | 0.375 | 4.2521 | 33.1333 | 0.00069409 | 99.4441 | 7.2588 | 26.9333 | 0.000838 | 99.3145 | 420 | 10 | 0.29756 | 108.3769 | Operational
Lyostar II | 5% Mannitol | 20-ml clear | 0.00067282 | 5% Mannitol | 1.0153 | 18.2512 | 25 | 0.4 | 4.3827 | 32.9333 | 0.00069439 | 99.3014 | 7.3656 | 26.9333 | 0.00083815 | 99.7067 | 420 | 10 | 0.29768 | 108.4108 | Operational
Lyostar II | 5% Mannitol | 20-ml clear | 0.00068786 | 5% Mannitol | 1.0153 | 18.2512 | 25 | 0.45 | 4.6087 | 32.7333 | 0.00069378 | 99.3895 | 7.5751 | 26.7333 | 0.00083723 | 99.5513 | 420 | 10 | 0.29741 | 108.3338 | Operational
Lyostar II | 5% Mannitol | 20-ml clear | 0.00014197 | 5% Mannitol | 1.0153 | 18.2512 | 30 | 0.02 | -7.7442 | 78.3 | 0.0003183 | 99.0337 | -4.1933 | 58.3 | 0.00042203 | 99.0875 | 420 | 10 | 0.13804 | 62.1556 | Pmin exceeds chamber pressure
Lyostar II | 5% Mannitol | 20-ml clear | 0.00024279 | 5% Mannitol | 1.0153 | 18.2512 | 30 | 0.04 | -2.9951 | 53.5 | 0.00045849 | 99.1874 | 0.5141 | 40.9 | 0.00058963 | 99.3642 | 420 | 10 | 0.19807 | 79.5498 | Pmin exceeds chamber pressure
Lyostar II | 5% Mannitol | 20-ml clear | 0.00031809 | 5% Mannitol | 1.0153 | 18.2512 | 30 | 0.06 | -0.6154 | 44.7 | 0.00054142 | 99.1315 | 2.8536 | 34.7 | 0.00068434 | 99.3316 | 420 | 10 | 0.2334 | 89.785 | Pmin exceeds chamber pressure
Lyostar II | 5% Mannitol | 20-ml clear | 0.00037647 | 5% Mannitol | 1.0153 | 18.2512 | 30 | 0.08 | 0.8712 | 40.3 | 0.00059473 | 99.4234 | 4.3024 | 31.5 | 0.00074308 | 99.3366 | 420 | 10 | 0.25602 | 96.3389 | Pmin exceeds chamber pressure
Lyostar II | 5% Mannitol | 20-ml clear | 0.00042305 | 5% Mannitol | 1.0153 | 18.2512 | 30 | 0.1 | 1.8965 | 37.5 | 0.00063209 | 99.3376 | 5.304 | 29.5 | 0.00078343 | 99.1691 | 420 | 10 | 0.27183 | 100.9221 | Pmin exceeds chamber pressure
Lyostar II | 5% Mannitol | 20-ml clear | 0.00046953 | 5% Mannitol | 1.0153 | 18.2512 | 30 | 0.125 | 2.8158 | 35.3 | 0.00066516 | 99.4124 | 6.1984 | 27.9 | 0.00081861 | 99.0558 | 420 | 10 | 0.28581 | 104.9722 | Operational
Lyostar II | 5% Mannitol | 20-ml clear | 0.00050664 | 5% Mannitol | 1.0153 | 18.2512 | 30 | 0.15 | 3.4914 | 33.7 | 0.00068863 | 99.0992 | 6.8456 | 26.9 | 0.00084325 | 99.2242 | 420 | 10 | 0.29572 | 107.842 | Operational
Lyostar II | 5% Mannitol | 20-ml clear | 0.00053695 | 5% Mannitol | 1.0153 | 18.2512 | 30 | 0.175 | 4.0101 | 32.7 | 0.00070581 | 99.264 | 7.3511 | 26.1 | 0.00086113 | 99.0132 | 420 | 10 | 0.30296 | 109.9415 | Operational
Lyostar II | 5% Mannitol | 20-ml clear | 0.00056218 | 5% Mannitol | 1.0153 | 18.2512 | 30 | 0.2 | 4.4248 | 31.9 | 0.00071867 | 99.2253 | 7.7273 | 25.7 | 0.00087441 | 99.6174 | 420 | 10 | 0.30838 | 111.5113 | Operational
Lyostar II | 5% Mannitol | 20-ml clear | 0.0005835 | 5% Mannitol | 1.0153 | 18.2512 | 30 | 0.225 | 4.7644 | 31.3 | 0.00072842 | 99.24 | 8.0458 | 25.3 | 0.00088442 | 99.7298 | 420 | 10 | 0.31249 | 112.7012 | Operational
Lyostar II | 5% Mannitol | 20-ml clear | 0.00060176 | 5% Mannitol | 1.0153 | 18.2512 | 30 | 0.25 | 5.0457 | 30.9 | 0.00073587 | 99.482 | 8.325 | 24.9 | 0.00089203 | 99.4703 | 420 | 10 | 0.31562 | 113.6101 | Operational
Lyostar II | 5% Mannitol | 20-ml clear | 0.00061757 | 5% Mannitol | 1.0153 | 18.2512 | 30 | 0.275 | 5.2894 | 30.5 | 0.00074158 | 99.4294 | 8.5425 | 24.7 | 0.00089781 | 99.7616 | 420 | 10 | 0.31802 | 114.3054 | Operational
Lyostar II | 5% Mannitol | 20-ml clear | 0.0006314 | 5% Mannitol | 1.0153 | 18.2512 | 30 | 0.3 | 5.505 | 30.1 | 0.00074592 | 99.1436 | 8.7363 | 24.5 | 0.0009022 | 99.8476 | 420 | 10 | 0.31985 | 114.8351 | Operational
Lyostar II | 5% Mannitol | 20-ml clear | 0.00064359 | 5% Mannitol | 1.0153 | 18.2512 | 30 | 0.325 | 5.6868 | 29.9 | 0.0007492 | 99.3303 | 8.9124 | 24.3 | 0.00090547 | 99.7685 | 420 | 10 | 0.32123 | 115.2341 | Operational
Lyostar II | 5% Mannitol | 20-ml clear | 0.00065442 | 5% Mannitol | 1.0153 | 18.2512 | 30 | 0.35 | 5.8503 | 29.7 | 0.00075162 | 99.3772 | 9.0747 | 24.1 | 0.00090787 | 99.555 | 420 | 10 | 0.32224 | 115.5284 | Operational
Lyostar II | 5% Mannitol | 20-ml clear | 0.0006641 | 5% Mannitol | 1.0153 | 18.2512 | 30 | 0.375 | 5.9992 | 29.5 | 0.00075335 | 99.3083 | 9.2262 | 23.9 | 0.00090954 | 99.2306 | 420 | 10 | 0.32297 | 115.7375 | Operational
Lyostar II | 5% Mannitol | 20-ml clear | 0.00067282 | 5% Mannitol | 1.0153 | 18.2512 | 30 | 0.4 | 6.1362 | 29.3 | 0.0007545 | 99.1427 | 9.3281 | 23.9 | 0.00091063 | 99.6936 | 420 | 10 | 0.32345 | 115.8769 | Operational
Lyostar II | 5% Mannitol | 20-ml clear | 0.00068786 | 5% Mannitol | 1.0153 | 18.2512 | 30 | 0.45 | 6.3671 | 29.1 | 0.00075545 | 99.2648 | 9.5495 | 23.7 | 0.00091143 | 99.5382 | 420 | 10 | 0.32384 | 115.9912 | Operational
Lyostar II | 5% Mannitol | 20-ml clear | 0.00014197 | 5% Mannitol | 1.0153 | 18.2512 | 35 | 0.02 | -6.6252 | 71.9667 | 0.00033586 | 99.0018 | -2.9618 | 53.3667 | 0.00044597 | 99.0257 | 420 | 10 | 0.14568 | 64.3702 | Pmin exceeds chamber pressure
Lyostar II | 5% Mannitol | 20-ml clear | 0.00024279 | 5% Mannitol | 1.0153 | 18.2512 | 35 | 0.04 | -1.729 | 48.8667 | 0.00048543 | 99.0609 | 1.9167 | 37.1667 | 0.0006253 | 99.104 | 420 | 10 | 0.20976 | 82.9348 | Pmin exceeds chamber pressure
Lyostar II | 5% Mannitol | 20-ml clear | 0.00031809 | 5% Mannitol | 1.0153 | 18.2512 | 35 | 0.06 | 0.7399 | 40.7667 | 0.0005745 | 99.1154 | 4.3592 | 31.4667 | 0.00072734 | 99.1165 | 420 | 10 | 0.24771 | 93.9317 | Pmin exceeds chamber pressure
Lyostar II | 5% Mannitol | 20-ml clear | 0.00037647 | 5% Mannitol | 1.0153 | 18.2512 | 35 | 0.08 | 2.2805 | 36.5667 | 0.00063226 | 99.1039 | 5.8727 | 28.5667 | 0.00079125 | 99.2999 | 420 | 10 | 0.27223 | 101.0357 | Pmin exceeds chamber pressure
Lyostar II | 5% Mannitol | 20-ml clear | 0.00042305 | 5% Mannitol | 1.0153 | 18.2512 | 35 | 0.1 | 3.3489 | 34.0667 | 0.00067303 | 99.258 | 6.9195 | 26.7667 | 0.0008355 | 99.3079 | 420 | 10 | 0.28949 | 106.0392 | Pmin exceeds chamber pressure
Lyostar II | 5% Mannitol | 20-ml clear | 0.00046953 | 5% Mannitol | 1.0153 | 18.2512 | 35 | 0.125 | 4.3075 | 31.9667 | 0.00070942 | 99.1519 | 7.8616 | 25.2667 | 0.0008744 | 99.1226 | 420 | 10 | 0.30489 | 110.4984 | Operational
Lyostar II | 5% Mannitol | 20-ml clear | 0.00050664 | 5% Mannitol | 1.0153 | 18.2512 | 35 | 0.15 | 5.0117 | 30.5667 | 0.00073552 | 99.0867 | 8.5332 | 24.3667 | 0.00090196 | 99.4202 | 420 | 10 | 0.31591 | 113.6922 | Operational
Lyostar II | 5% Mannitol | 20-ml clear | 0.00053695 | 5% Mannitol | 1.0153 | 18.2512 | 35 | 0.175 | 5.5544 | 29.5667 | 0.00075487 | 99.0305 | 9.0579 | 23.6667 | 0.00092222 | 99.3951 | 420 | 10 | 0.32407 | 116.0585 | Operational
Lyostar II | 5% Mannitol | 20-ml clear | 0.00056218 | 5% Mannitol | 1.0153 | 18.2512 | 35 | 0.2 | 5.9838 | 28.8667 | 0.00076956 | 99.1437 | 9.4931 | 23.0667 | 0.00093749 | 99.021 | 420 | 10 | 0.33027 | 117.8536 | Operational
Lyostar II | 5% Mannitol | 20-ml clear | 0.0005835 | 5% Mannitol | 1.0153 | 18.2512 | 35 | 0.225 | 6.3404 | 28.2667 | 0.0007809 | 99.0232 | 9.8345 | 22.6667 | 0.00094922 | 99.0069 | 420 | 10 | 0.33505 | 119.2383 | Operational
Lyostar II | 5% Mannitol | 20-ml clear | 0.00060176 | 5% Mannitol | 1.0153 | 18.2512 | 35 | 0.25 | 6.6322 | 27.8667 | 0.00078976 | 99.1916 | 10.115 | 22.3667 | 0.00095833 | 99.0718 | 420 | 10 | 0.33878 | 120.3188 | Operational
Lyostar II | 5% Mannitol | 20-ml clear | 0.00061757 | 5% Mannitol | 1.0153 | 18.2512 | 35 | 0.275 | 6.8888 | 27.4667 | 0.00079671 | 99.0488 | 10.3411 | 22.1667 | 0.00096547 | 99.3274 | 420 | 10 | 0.34171 | 121.1674 | Operational
Lyostar II | 5% Mannitol | 20-ml clear | 0.0006314 | 5% Mannitol | 1.0153 | 18.2512 | 35 | 0.3 | 7.1081 | 27.1667 | 0.00080219 | 99.0309 | 10.5463 | 21.9667 | 0.00097106 | 99.3657 | 420 | 10 | 0.34401 | 121.8357 | Operational
Lyostar II | 5% Mannitol | 20-ml clear | 0.00064359 | 5% Mannitol | 1.0153 | 18.2512 | 35 | 0.325 | 7.2946 | 26.9667 | 0.0008065 | 99.1993 | 10.7362 | 21.7667 | 0.00097545 | 99.2292 | 420 | 10 | 0.34583 | 122.361 | Operational
Lyostar II | 5% Mannitol | 20-ml clear | 0.00065442 | 5% Mannitol | 1.0153 | 18.2512 | 35 | 0.35 | 7.4638 | 26.7667 | 0.00080987 | 99.2204 | 10.8823 | 21.6667 | 0.00097887 | 99.4492 | 420 | 10 | 0.34724 | 122.7716 | Operational
Lyostar II | 5% Mannitol | 20-ml clear | 0.0006641 | 5% Mannitol | 1.0153 | 18.2512 | 35 | 0.375 | 7.6195 | 26.5667 | 0.00081247 | 99.1195 | 11.0508 | 21.4667 | 0.00098149 | 99.0562 | 420 | 10 | 0.34834 | 123.0883 | Operational
Lyostar II | 5% Mannitol | 20-ml clear | 0.00067282 | 5% Mannitol | 1.0153 | 18.2512 | 35 | 0.4 | 7.7504 | 26.4667 | 0.00081444 | 99.3032 | 11.1786 | 21.3667 | 0.00098346 | 99.0715 | 420 | 10 | 0.34916 | 123.3278 | Operational
Lyostar II | 5% Mannitol | 20-ml clear | 0.00068786 | 5% Mannitol | 1.0153 | 18.2512 | 35 | 0.45 | 7.9996 | 26.1667 | 0.00081688 | 99.0479 | 11.3794 | 21.2667 | 0.00098587 | 99.3972 | 420 | 10 | 0.35019 | 123.625 | Operational
Lyostar II | 5% Mannitol | 20-ml clear | 0.00014197 | 5% Mannitol | 1.0153 | 18.2512 | 40 | 0.02 | -5.5735 | 66.6333 | 0.00035353 | 99.0771 | -1.8095 | 49.2333 | 0.00047016 | 99.0542 | 420 | 10 | 0.15338 | 66.6001 | Pmin exceeds chamber pressure
Lyostar II | 5% Mannitol | 20-ml clear | 0.00024279 | 5% Mannitol | 1.0153 | 18.2512 | 40 | 0.04 | -0.5436 | 45.0333 | 0.00051259 | 99.0969 | 3.2252 | 34.1333 | 0.00066145 | 99.0945 | 420 | 10 | 0.22154 | 86.3495 | Pmin exceeds chamber pressure
Lyostar II | 5% Mannitol | 20-ml clear | 0.00031809 | 5% Mannitol | 1.0153 | 18.2512 | 40 | 0.06 | 2.0018 | 37.4333 | 0.00060787 | 99.0158 | 5.7588 | 28.8333 | 0.00077098 | 99.0826 | 420 | 10 | 0.26216 | 98.1175 | Pmin exceeds chamber pressure
Lyostar II | 5% Mannitol | 20-ml clear | 0.00037647 | 5% Mannitol | 1.0153 | 18.2512 | 40 | 0.08 | 3.5957 | 33.5333 | 0.00067012 | 99.0184 | 7.3319 | 26.1333 | 0.00084018 | 99.2418 | 420 | 10 | 0.28859 | 105.7777 | Pmin exceeds chamber pressure
Lyostar II | 5% Mannitol | 20-ml clear | 0.00042305 | 5% Mannitol | 1.0153 | 18.2512 | 40 | 0.1 | 4.6997 | 31.2333 | 0.00071432 | 99.2556 | 8.4285 | 24.4333 | 0.00088839 | 99.1243 | 420 | 10 | 0.30732 | 111.2049 | Pmin exceeds chamber pressure
Lyostar II | 5% Mannitol | 20-ml clear | 0.00046953 | 5% Mannitol | 1.0153 | 18.2512 | 40 | 0.125 | 5.69 | 29.3333 | 0.00075404 | 99.3334 | 9.3937 | 23.1333 | 0.00093107 | 99.3416 | 420 | 10 | 0.32413 | 116.0751 | Operational
Lyostar II | 5% Mannitol | 20-ml clear | 0.00050664 | 5% Mannitol | 1.0153 | 18.2512 | 40 | 0.15 | 6.4188 | 28.0333 | 0.00078277 | 99.2932 | 10.1056 | 22.2333 | 0.00096158 | 99.3647 | 420 | 10 | 0.33627 | 119.5929 | Operational
Lyostar II | 5% Mannitol | 20-ml clear | 0.00053695 | 5% Mannitol | 1.0153 | 18.2512 | 40 | 0.175 | 6.9767 | 27.1333 | 0.00080427 | 99.3684 | 10.6703 | 21.5333 | 0.00098422 | 99.0972 | 420 | 10 | 0.34535 | 122.2239 | Operational
Lyostar II | 5% Mannitol | 20-ml clear | 0.00056218 | 5% Mannitol | 1.0153 | 18.2512 | 40 | 0.2 | 7.4245 | 26.4333 | 0.00082078 | 99.3232 | 11.1127 | 21.0333 | 0.0010015 | 99.0014 | 420 | 10 | 0.35232 | 124.242 | Operational
Lyostar II | 5% Mannitol | 20-ml clear | 0.0005835 | 5% Mannitol | 1.0153 | 18.2512 | 40 | 0.225 | 7.8005 | 25.8333 | 0.00083368 | 99.0523 | 11.4403 | 20.7333 | 0.0010149 | 99.3782 | 420 | 10 | 0.35776 | 125.8184 | Operational
Lyostar II | 5% Mannitol | 20-ml clear | 0.00060176 | 5% Mannitol | 1.0153 | 18.2512 | 40 | 0.25 | 8.1037 | 25.4333 | 0.0008439 | 99.1339 | 11.7375 | 20.4333 | 0.0010255 | 99.3563 | 420 | 10 | 0.36207 | 127.0669 | Operational
Lyostar II | 5% Mannitol | 20-ml clear | 0.00061757 | 5% Mannitol | 1.0153 | 18.2512 | 40 | 0.275 | 8.3574 | 25.1333 | 0.00085208 | 99.2999 | 12.0151 | 20.1333 | 0.001034 | 99.024 | 420 | 10 | 0.36551 | 128.0648 | Operational
Lyostar II | 5% Mannitol | 20-ml clear | 0.0006314 | 5% Mannitol | 1.0153 | 18.2512 | 40 | 0.3 | 8.5865 | 24.8333 | 0.00085865 | 99.2177 | 12.234 | 19.9333 | 0.0010407 | 99.0008 | 420 | 10 | 0.36828 | 128.8674 | Operational
Lyostar II | 5% Mannitol | 20-ml clear | 0.00064359 | 5% Mannitol | 1.0153 | 18.2512 | 40 | 0.325 | 8.7773 | 24.6333 | 0.00086395 | 99.3589 | 12.3933 | 19.8333 | 0.0010462 | 99.3549 | 420 | 10 | 0.37052 | 129.5148 | Operational
Lyostar II | 5% Mannitol | 20-ml clear | 0.00065442 | 5% Mannitol | 1.0153 | 18.2512 | 40 | 0.35 | 8.9526 | 24.4333 | 0.00086824 | 99.3452 | 12.5903 | 19.6333 | 0.0010506 | 99.0019 | 420 | 10 | 0.37232 | 130.0375 | Operational
Lyostar II | 5% Mannitol | 20-ml clear | 0.0006641 | 5% Mannitol | 1.0153 | 18.2512 | 40 | 0.375 | 9.116 | 24.2333 | 0.00087168 | 99.203 | 12.7309 | 19.5333 | 0.0010541 | 99.0964 | 420 | 10 | 0.37377 | 130.4577 | Operational
Lyostar II | 5% Mannitol | 20-ml clear | 0.00067282 | 5% Mannitol | 1.0153 | 18.2512 | 40 | 0.4 | 9.2473 | 24.1333 | 0.00087444 | 99.3896 | 12.8645 | 19.4333 | 0.001057 | 99.0949 | 420 | 10 | 0.37493 | 130.7938 | Operational
Lyostar II | 5% Mannitol | 20-ml clear | 0.00068786 | 5% Mannitol | 1.0153 | 18.2512 | 40 | 0.45 | 9.5091 | 23.8333 | 0.0008783 | 99.0787 | 13.0632 | 19.3333 | 0.0010609 | 99.4464 | 420 | 10 | 0.37656 | 131.2652 | Operational
Lyostar II | 5% Mannitol | 20-ml clear | 0.00014197 | 5% Mannitol | 1.0153 | 18.2512 | 45 | 0.02 | -4.588 | 62 | 0.00037132 | 99.1065 | -0.7298 | 45.7 | 0.00049462 | 99.0969 | 420 | 10 | 0.16113 | 68.8463 | Pmin exceeds chamber pressure
Lyostar II | 5% Mannitol | 20-ml clear | 0.00024279 | 5% Mannitol | 1.0153 | 18.2512 | 45 | 0.04 | 0.5673 | 41.8 | 0.00053999 | 99.2224 | 4.4464 | 31.6 | 0.0006981 | 99.1939 | 420 | 10 | 0.23344 | 89.796 | Pmin exceeds chamber pressure
Lyostar II | 5% Mannitol | 20-ml clear | 0.00031809 | 5% Mannitol | 1.0153 | 18.2512 | 45 | 0.06 | 3.1827 | 34.7 | 0.00064155 | 99.1793 | 7.0547 | 26.7 | 0.00081529 | 99.3622 | 420 | 10 | 0.27675 | 102.3462 | Pmin exceeds chamber pressure
Lyostar II | 5% Mannitol | 20-ml clear | 0.00037647 | 5% Mannitol | 1.0153 | 18.2512 | 45 | 0.08 | 4.8246 | 31 | 0.00070836 | 99.026 | 8.6925 | 24.1 | 0.00088992 | 99.2055 | 420 | 10 | 0.30514 | 110.5709 | Pmin exceeds chamber pressure
Lyostar II | 5% Mannitol | 20-ml clear | 0.00042305 | 5% Mannitol | 1.0153 | 18.2512 | 45 | 0.1 | 5.9647 | 28.8 | 0.00075602 | 99.0926 | 9.8363 | 22.5 | 0.00094218 | 99.0074 | 420 | 10 | 0.32535 | 116.4273 | Pmin exceeds chamber pressure
Lyostar II | 5% Mannitol | 20-ml clear | 0.00046953 | 5% Mannitol | 1.0153 | 18.2512 | 45 | 0.125 | 6.9903 | 27 | 0.0007991 | 99.0669 | 10.8317 | 21.3 | 0.00098873 | 99.2859 | 420 | 10 | 0.34359 | 121.7125 | Operational
Lyostar II | 5% Mannitol | 20-ml clear | 0.00050664 | 5% Mannitol | 1.0153 | 18.2512 | 45 | 0.15 | 7.743 | 25.8 | 0.00083047 | 99.0715 | 11.5539 | 20.5 | 0.0010222 | 99.5201 | 420 | 10 | 0.35685 | 125.556 | Operational
Lyostar II | 5% Mannitol | 20-ml clear | 0.00053695 | 5% Mannitol | 1.0153 | 18.2512 | 45 | 0.175 | 8.3113 | 25 | 0.00085413 | 99.3163 | 12.1185 | 19.9 | 0.0010473 | 99.5479 | 420 | 10 | 0.36685 | 128.4522 | Operational
Lyostar II | 5% Mannitol | 20-ml clear | 0.00056218 | 5% Mannitol | 1.0153 | 18.2512 | 45 | 0.2 | 8.7836 | 24.3 | 0.00087244 | 99.0789 | 12.5939 | 19.4 | 0.0010666 | 99.2764 | 420 | 10 | 0.37458 | 130.6921 | Operational
Lyostar II | 5% Mannitol | 20-ml clear | 0.0005835 | 5% Mannitol | 1.0153 | 18.2512 | 45 | 0.225 | 9.1619 | 23.8 | 0.00088689 | 99.0689 | 12.934 | 19.1 | 0.0010817 | 99.5692 | 420 | 10 | 0.38068 | 132.4589 | Operational
Lyostar II | 5% Mannitol | 20-ml clear | 0.00060176 | 5% Mannitol | 1.0153 | 18.2512 | 45 | 0.25 | 9.479 | 23.4 | 0.00089846 | 99.0483 | 13.253 | 18.8 | 0.0010938 | 99.4403 | 420 | 10 | 0.38556 | 133.873 | Operational
Lyostar II | 5% Mannitol | 20-ml clear | 0.00061757 | 5% Mannitol | 1.0153 | 18.2512 | 45 | 0.275 | 9.7423 | 23.1 | 0.00090783 | 99.143 | 13.4967 | 18.6 | 0.0011035 | 99.598 | 420 | 10 | 0.38951 | 135.0179 | Operational
Lyostar II | 5% Mannitol | 20-ml clear | 0.0006314 | 5% Mannitol | 1.0153 | 18.2512 | 45 | 0.3 | 9.9557 | 22.9 | 0.00091548 | 99.4447 | 13.7292 | 18.4 | 0.0011115 | 99.513 | 420 | 10 | 0.39273 | 135.9521 | Operational
Lyostar II | 5% Mannitol | 20-ml clear | 0.00064359 | 5% Mannitol | 1.0153 | 18.2512 | 45 | 0.325 | 10.1817 | 22.6 | 0.00092175 | 99.0758 | 13.9549 | 18.2 | 0.001118 | 99.2319 | 420 | 10 | 0.39538 | 136.7187 | Operational
Lyostar II | 5% Mannitol | 20-ml clear | 0.00065442 | 5% Mannitol | 1.0153 | 18.2512 | 45 | 0.35 | 10.3656 | 22.4 | 0.00092692 | 99.0122 | 14.1055 | 18.1 | 0.0011264 | 99.4299 | 420 | 10 | 0.39769 | 137.3878 | Operational
Lyostar II | 5% Mannitol | 20-ml clear | 0.0006641 | 5% Mannitol | 1.0153 | 18.2512 | 45 | 0.375 | 10.5071 | 22.3 | 0.00093118 | 99.2977 | 14.2499 | 18 | 0.0011378 | 99.5072 | 420 | 10 | 0.39977 | 137.9923 | Operational
Lyostar II | 5% Mannitol | 20-ml clear | 0.00067282 | 5% Mannitol | 1.0153 | 18.2512 | 45 | 0.4 | 10.6388 | 22.2 | 0.0009347 | 99.4795 | 14.3899 | 17.9 | 0.0011474 | 99.4833 | 420 | 10 | 0.40151 | 138.4949 | Operational
Lyostar II | 5% Mannitol | 20-ml clear | 0.00068786 | 5% Mannitol | 1.0153 | 18.2512 | 45 | 0.45 | 10.916 | 21.9 | 0.00093993 | 99.0964 | 14.6614 | 17.7 | 0.0011627 | 99.1906 | 420 | 10 | 0.40413 | 139.2539 | Operational
Lyostar II | 5% Mannitol | 20-ml clear | 0.00014197 | 5% Mannitol | 1.0153 | 18.2512 | 50 | 0.02 | -3.6597 | 57.9667 | 0.00038923 | 99.1328 | 0.2857 | 42.6667 | 0.00051933 | 99.1852 | 420 | 10 | 0.16894 | 71.1091 | Pmin exceeds chamber pressure
Lyostar II | 5% Mannitol | 20-ml clear | 0.00024279 | 5% Mannitol | 1.0153 | 18.2512 | 50 | 0.04 | 1.6088 | 38.9667 | 0.00056763 | 99.2332 | 5.5944 | 29.3667 | 0.00073527 | 99.0674 | 420 | 10 | 0.24545 | 93.2761 | Pmin exceeds chamber pressure
Lyostar II | 5% Mannitol | 20-ml clear | 0.00031809 | 5% Mannitol | 1.0153 | 18.2512 | 50 | 0.06 | 4.2911 | 32.2667 | 0.00067558 | 99.0676 | 8.2836 | 24.7667 | 0.00086031 | 99.1489 | 420 | 10 | 0.2915 | 106.6212 | Pmin exceeds chamber pressure
Lyostar II | 5% Mannitol | 20-ml clear | 0.00037647 | 5% Mannitol | 1.0153 | 18.2512 | 50 | 0.08 | 5.9744 | 28.8667 | 0.00074701 | 99.1364 | 9.9701 | 22.3667 | 0.00094051 | 99.1141 | 420 | 10 | 0.32187 | 115.4201 | Pmin exceeds chamber pressure
Lyostar II | 5% Mannitol | 20-ml clear | 0.00042305 | 5% Mannitol | 1.0153 | 18.2512 | 50 | 0.1 | 7.1489 | 26.7667 | 0.00079819 | 99.0708 | 11.1171 | 20.9667 | 0.00099693 | 99.4043 | 420 | 10 | 0.34359 | 121.7125 | Pmin exceeds chamber pressure
Lyostar II | 5% Mannitol | 20-ml clear | 0.00046953 | 5% Mannitol | 1.0153 | 18.2512 | 50 | 0.125 | 8.1877 | 25.1667 | 0.00084468 | 99.4045 | 12.1722 | 19.7667 | 0.0010475 | 99.2903 | 420 | 10 | 0.36328 | 127.4188 | Pmin exceeds chamber pressure
Lyostar II | 5% Mannitol | 20-ml clear | 0.00050664 | 5% Mannitol | 1.0153 | 18.2512 | 50 | 0.15 | 8.9758 | 23.9667 | 0.00087871 | 99.1024 | 12.9446 | 18.9667 | 0.001084 | 99.2298 | 420 | 10 | 0.37768 | 131.5918 | Operational
Lyostar II | 5% Mannitol | 20-ml clear | 0.00053695 | 5% Mannitol | 1.0153 | 18.2512 | 50 | 0.175 | 9.5698 | 23.1667 | 0.00090454 | 99.1321 | 13.5568 | 18.3667 | 0.0011115 | 99.0116 | 420 | 10 | 0.3886 | 134.755 | Operational
Lyostar II | 5% Mannitol | 20-ml clear | 0.00056218 | 5% Mannitol | 1.0153 | 18.2512 | 50 | 0.2 | 10.0429 | 22.5667 | 0.00092466 | 99.1534 | 14.0095 | 17.9667 | 0.0011329 | 99.1526 | 420 | 10 | 0.3971 | 137.2179 | Operational
Lyostar II | 5% Mannitol | 20-ml clear | 0.0005835 | 5% Mannitol | 1.0153 | 18.2512 | 50 | 0.225 | 10.4414 | 22.0667 | 0.00094065 | 99.0011 | 14.3694 | 17.6667 | 0.0011583 | 99.3352 | 420 | 10 | 0.40422 | 139.2794 | Operational
Lyostar II | 5% Mannitol | 20-ml clear | 0.00060176 | 5% Mannitol | 1.0153 | 18.2512 | 50 | 0.25 | 10.74 | 21.7667 | 0.00095356 | 99.3616 | 14.7189 | 17.3667 | 0.0011829 | 99.076 | 420 | 10 | 0.41013 | 140.9921 | Operational
Lyostar II | 5% Mannitol | 20-ml clear | 0.00061757 | 5% Mannitol | 1.0153 | 18.2512 | 50 | 0.275 | 11.0136 | 21.4667 | 0.00096411 | 99.3813 | 14.9787 | 17.1667 | 0.001205 | 99.1563 | 420 | 10 | 0.41504 | 142.4171 | Operational
Lyostar II | 5% Mannitol | 20-ml clear | 0.0006314 | 5% Mannitol | 1.0153 | 18.2512 | 50 | 0.3 | 11.2709 | 21.1667 | 0.00097281 | 99.1292 | 15.1419 | 17.0667 | 0.0012262 | 99.679 | 420 | 10 | 0.41923 | 143.6287 | Operational
Lyostar II | 5% Mannitol | 20-ml clear | 0.00064359 | 5% Mannitol | 1.0153 | 18.2512 | 50 | 0.325 | 11.475 | 20.9667 | 0.00098005 | 99.1799 | 15.3924 | 16.8667 | 0.0012409 | 99.31 | 420 | 10 | 0.42258 | 144.5995 | Operational
Lyostar II | 5% Mannitol | 20-ml clear | 0.00065442 | 5% Mannitol | 1.0153 | 18.2512 | 50 | 0.35 | 11.6685 | 20.7667 | 0.00098608 | 99.0623 | 15.5462 | 16.7667 | 0.0012562 | 99.485 | 420 | 10 | 0.4255 | 145.4467 | Operational
Lyostar II | 5% Mannitol | 20-ml clear | 0.0006641 | 5% Mannitol | 1.0153 | 18.2512 | 50 | 0.375 | 11.8091 | 20.6667 | 0.00099115 | 99.3397 | 15.697 | 16.6667 | 0.0012692 | 99.5339 | 420 | 10 | 0.42796 | 146.1595 | Operational
Lyostar II | 5% Mannitol | 20-ml clear | 0.00067282 | 5% Mannitol | 1.0153 | 18.2512 | 50 | 0.4 | 11.9416 | 20.5667 | 0.0009954 | 99.5094 | 15.8463 | 16.5667 | 0.0012803 | 99.4768 | 420 | 10 | 0.43003 | 146.7595 | Operational
Lyostar II | 5% Mannitol | 20-ml clear | 0.00068786 | 5% Mannitol | 1.0153 | 18.2512 | 50 | 0.45 | 12.2385 | 20.2667 | 0.001002 | 99.0393 | 16.1435 | 16.3667 | 0.0012975 | 99.1064 | 420 | 10 | 0.43324 | 147.6883 | Operational
Lyostar II | 5% Mannitol | 20-ml clear | 0.00014197 | 5% Mannitol | 1.0153 | 20.8585 | -35 | 0.02 | -36.6774 | 1325.3333 | 8.0395e-05 | 99.0005 | -36.1897 | 1208.3333 | 0.00011077 | 99.0457 | 420 | 10 | 0.035042 | 32.3113 | Pmin exceeds chamber pressure
Lyostar II | 5% Mannitol | 20-ml clear | 0.00024279 | 5% Mannitol | 1.0153 | 20.8585 | -35 | 0.04 | -35.9141 | 1372.3333 | 8.6944e-05 | 99.0005 | -35.6349 | 1285.3333 | 0.0001165 | 99.0403 | 420 | 10 | 0.037758 | 33.0983 | Operational
Lyostar II | 5% Mannitol | 20-ml clear | 0.00031809 | 5% Mannitol | 1.0153 | 20.8585 | -35 | 0.06 | -35.6032 | 1565.3333 | 7.7994e-05 | 99.0136 | -35.4157 | 1481.3333 | 0.00010282 | 99.0086 | 420 | 10 | 0.0338 | 31.9516 | Operational
Lyostar II | 5% Mannitol | 20-ml clear | 0.00037647 | 5% Mannitol | 1.0153 | 20.8585 | -35 | 0.08 | -35.4189 | 1890.3333 | 6.3982e-05 | 99.0097 | -35.2874 | 1800.3333 | 8.3328e-05 | 99.0245 | 420 | 10 | 0.027685 | 30.1798 | Operational
Lyostar II | 5% Mannitol | 20-ml clear | 0.00042305 | 5% Mannitol | 1.0153 | 20.8585 | -35 | 0.1 | -35.2879 | 2437.3333 | 4.8573e-05 | 99.0066 | -35.197 | 2329.3333 | 6.2704e-05 | 99.0088 | 420 | 10 | 0.020994 | 28.2411 | Operational
Lyostar II | 5% Mannitol | 20-ml clear | 0.00046953 | 5% Mannitol | 1.0153 | 20.8585 | -35 | 0.125 | -35.1612 | 3911.3333 | 2.9269e-05 | 99.0051 | -35.11 | 3749.3333 | 3.7474e-05 | 99.0111 | 420 | 10 | 0.012638 | 25.8198 | Operational
Lyostar II | 5% Mannitol | 20-ml clear | 0.00050664 | 5% Mannitol | 1.0153 | 20.8585 | -35 | 0.15 | -35.0568 | 10263.3333 | 1.0758e-05 | 99.0023 | -35.0387 | 9857.3333 | 1.369e-05 | 99.0036 | 420 | 10 | 0.0046416 | 23.5029 | Operational
Lyostar II | 5% Mannitol | 20-ml clear | 0.00014197 | 5% Mannitol | 1.0153 | 20.8585 | -30 | 0.02 | -32.7232 | 857.5 | 0.0001011 | 99.058 | -31.9797 | 760.5 | 0.0001377 | 99.0757 | 420 | 10 | 0.043999 | 34.9068 | Pmin exceeds chamber pressure
Lyostar II | 5% Mannitol | 20-ml clear | 0.00024279 | 5% Mannitol | 1.0153 | 20.8585 | -30 | 0.04 | -31.64 | 800.5 | 0.00012014 | 99.0261 | -31.161 | 732.5 | 0.00015928 | 99.0505 | 420 | 10 | 0.052101 | 37.2544 | Operational
Lyostar II | 5% Mannitol | 20-ml clear | 0.00031809 | 5% Mannitol | 1.0153 | 20.8585 | -30 | 0.06 | -31.196 | 824.5 | 0.00011977 | 99.0699 | -30.8376 | 764.5 | 0.0001565 | 99.0657 | 420 | 10 | 0.051845 | 37.1801 | Operational
Lyostar II | 5% Mannitol | 20-ml clear | 0.00037647 | 5% Mannitol | 1.0153 | 20.8585 | -30 | 0.08 | -30.9398 | 878.5 | 0.00011182 | 99.0228 | -30.654 | 821.5 | 0.00014451 | 99.067 | 420 | 10 | 0.048336 | 36.1633 | Operational
Lyostar II | 5% Mannitol | 20-ml clear | 0.00042305 | 5% Mannitol | 1.0153 | 20.8585 | -30 | 0.1 | -30.7633 | 957.5 | 0.00010097 | 99.02 | -30.5292 | 899.5 | 0.00012949 | 99.0533 | 420 | 10 | 0.043607 | 34.7931 | Operational
Lyostar II | 5% Mannitol | 20-ml clear | 0.00046953 | 5% Mannitol | 1.0153 | 20.8585 | -30 | 0.125 | -30.5994 | 1094.5 | 8.5982e-05 | 99.0119 | -30.4144 | 1031.5 | 0.00010949 | 99.008 | 420 | 10 | 0.0371 | 32.9077 | Operational
Lyostar II | 5% Mannitol | 20-ml clear | 0.00050664 | 5% Mannitol | 1.0153 | 20.8585 | -30 | 0.15 | -30.4699 | 1291.5 | 7.0734e-05 | 99.0318 | -30.3241 | 1220.5 | 8.9599e-05 | 99.0392 | 420 | 10 | 0.030501 | 30.9955 | Operational
Lyostar II | 5% Mannitol | 20-ml clear | 0.00053695 | 5% Mannitol | 1.0153 | 20.8585 | -30 | 0.175 | -30.3607 | 1585.5 | 5.5847e-05 | 99.0178 | -30.2485 | 1500.5 | 7.045e-05 | 99.0098 | 420 | 10 | 0.024069 | 29.1321 | Operational
Lyostar II | 5% Mannitol | 20-ml clear | 0.00056218 | 5% Mannitol | 1.0153 | 20.8585 | -30 | 0.2 | -30.2643 | 2065.5 | 4.1568e-05 | 99.0156 | -30.1819 | 1957.5 | 5.226e-05 | 99.0179 | 420 | 10 | 0.017908 | 27.3467 | Operational
Lyostar II | 5% Mannitol | 20-ml clear | 0.0005835 | 5% Mannitol | 1.0153 | 20.8585 | -30 | 0.225 | -30.1767 | 2977.5 | 2.7978e-05 | 99.0069 | -30.1214 | 2824.5 | 3.5078e-05 | 99.0146 | 420 | 10 | 0.012049 | 25.6492 | Operational
Lyostar II | 5% Mannitol | 20-ml clear | 0.00060176 | 5% Mannitol | 1.0153 | 20.8585 | -30 | 0.25 | -30.0951 | 5364.5 | 1.5083e-05 | 99.0063 | -30.0653 | 5091.5 | 1.8866e-05 | 99.0071 | 420 | 10 | 0.0064936 | 24.0395 | Operational
Lyostar II | 5% Mannitol | 20-ml clear | 0.00061757 | 5% Mannitol | 1.0153 | 20.8585 | -30 | 0.275 | -30.0181 | 27527.5 | 2.8604e-06 | 99.0015 | -30.0124 | 26154.5 | 3.5715e-06 | 99.0018 | 420 | 10 | 0.0012312 | 22.5148 | Operational
Lyostar II | 5% Mannitol | 20-ml clear | 0.00014197 | 5% Mannitol | 1.0153 | 20.8585 | -25 | 0.02 | -29.1073 | 597.6667 | 0.00012095 | 99.1042 | -28.0686 | 515.6667 | 0.00016303 | 99.0905 | 420 | 10 | 0.052565 | 37.3888 | Pmin exceeds chamber pressure
Lyostar II | 5% Mannitol | 20-ml clear | 0.00024279 | 5% Mannitol | 1.0153 | 20.8585 | -25 | 0.04 | -27.6502 | 520.6667 | 0.00015184 | 99.0682 | -26.9201 | 464.6667 | 0.00019918 | 99.0696 | 420 | 10 | 0.065761 | 41.2122 | Pmin exceeds chamber pressure
Lyostar II | 5% Mannitol | 20-ml clear | 0.00031809 | 5% Mannitol | 1.0153 | 20.8585 | -25 | 0.06 | -27.0421 | 506.6667 | 0.0001598 | 99.0085 | -26.459 | 459.6667 | 0.00020673 | 99.0577 | 420 | 10 | 0.069088 | 42.1762 | Operational
Lyostar II | 5% Mannitol | 20-ml clear | 0.00037647 | 5% Mannitol | 1.0153 | 20.8585 | -25 | 0.08 | -26.6907 | 512.6667 | 0.00015785 | 99.1025 | -26.1994 | 468.6667 | 0.00020212 | 99.0669 | 420 | 10 | 0.068155 | 41.906 | Operational
Lyostar II | 5% Mannitol | 20-ml clear | 0.00042305 | 5% Mannitol | 1.0153 | 20.8585 | -25 | 0.1 | -26.4554 | 526.6667 | 0.00015163 | 99.0298 | -26.027 | 484.6667 | 0.00019282 | 99.0447 | 420 | 10 | 0.065413 | 41.1114 | Operational
Lyostar II | 5% Mannitol | 20-ml clear | 0.00046953 | 5% Mannitol | 1.0153 | 20.8585 | -25 | 0.125 | -26.2418 | 553.6667 | 0.00014109 | 99.0022 | -25.8721 | 512.6667 | 0.00017833 | 99.0982 | 420 | 10 | 0.06082 | 39.7807 | Operational
Lyostar II | 5% Mannitol | 20-ml clear | 0.00050664 | 5% Mannitol | 1.0153 | 20.8585 | -25 | 0.15 | -26.0782 | 589.6667 | 0.00012927 | 99.0204 | -25.7558 | 546.6667 | 0.00016267 | 99.0014 | 420 | 10 | 0.055696 | 38.2959 | Operational
Lyostar II | 5% Mannitol | 20-ml clear | 0.00053695 | 5% Mannitol | 1.0153 | 20.8585 | -25 | 0.175 | -25.9443 | 634.6667 | 0.00011709 | 99.0531 | -25.6606 | 589.6667 | 0.00014685 | 99.0308 | 420 | 10 | 0.050428 | 36.7696 | Operational
Lyostar II | 5% Mannitol | 20-ml clear | 0.00056218 | 5% Mannitol | 1.0153 | 20.8585 | -25 | 0.2 | -25.8297 | 689.6667 | 0.000105 | 99.0633 | -25.5795 | 641.6667 | 0.00013133 | 99.0302 | 420 | 10 | 0.045205 | 35.2562 | Operational
Lyostar II | 5% Mannitol | 20-ml clear | 0.0005835 | 5% Mannitol | 1.0153 | 20.8585 | -25 | 0.225 | -25.7283 | 756.6667 | 9.3203e-05 | 99.018 | -25.5078 | 705.6667 | 0.00011632 | 99.0567 | 420 | 10 | 0.040116 | 33.7816 | Operational
Lyostar II | 5% Mannitol | 20-ml clear | 0.00060176 | 5% Mannitol | 1.0153 | 20.8585 | -25 | 0.25 | -25.6358 | 840.6667 | 8.1801e-05 | 99.0104 | -25.4429 | 784.6667 | 0.0001019 | 99.0503 | 420 | 10 | 0.035201 | 32.3574 | Operational
Lyostar II | 5% Mannitol | 20-ml clear | 0.00061757 | 5% Mannitol | 1.0153 | 20.8585 | -25 | 0.275 | -25.5499 | 947.6667 | 7.0839e-05 | 99.0236 | -25.3829 | 884.6667 | 8.8101e-05 | 99.037 | 420 | 10 | 0.030477 | 30.9888 | Operational
Lyostar II | 5% Mannitol | 20-ml clear | 0.0006314 | 5% Mannitol | 1.0153 | 20.8585 | -25 | 0.3 | -25.4694 | 1086.6667 | 6.0321e-05 | 99.0017 | -25.3266 | 1014.6667 | 7.4915e-05 | 99.0056 | 420 | 10 | 0.025948 | 29.6764 | Operational
Lyostar II | 5% Mannitol | 20-ml clear | 0.00064359 | 5% Mannitol | 1.0153 | 20.8585 | -25 | 0.325 | -25.3927 | 1275.6667 | 5.0241e-05 | 99.0106 | -25.2731 | 1191.6667 | 6.232e-05 | 99.0236 | 420 | 10 | 0.021608 | 28.4191 | Operational
Lyostar II | 5% Mannitol | 20-ml clear | 0.00065442 | 5% Mannitol | 1.0153 | 20.8585 | -25 | 0.35 | -25.3191 | 1545.6667 | 4.0581e-05 | 99.0265 | -25.2219 | 1443.6667 | 5.0279e-05 | 99.0204 | 420 | 10 | 0.017451 | 27.2145 | Operational
Lyostar II | 5% Mannitol | 20-ml clear | 0.0006641 | 5% Mannitol | 1.0153 | 20.8585 | -25 | 0.375 | -25.2482 | 1960.6667 | 3.1317e-05 | 99.0122 | -25.1725 | 1831.6667 | 3.8765e-05 | 99.0136 | 420 | 10 | 0.013466 | 26.0598 | Operational
Lyostar II | 5% Mannitol | 20-ml clear | 0.00067282 | 5% Mannitol | 1.0153 | 20.8585 | -25 | 0.4 | -25.1792 | 2682.6667 | 2.2429e-05 | 99.0127 | -25.1245 | 2505.6667 | 2.7739e-05 | 99.0019 | 420 | 10 | 0.0096432 | 24.9521 | Operational
Lyostar II | 5% Mannitol | 20-ml clear | 0.00068786 | 5% Mannitol | 1.0153 | 20.8585 | -25 | 0.45 | -25.0463 | 10179.6667 | 5.6898e-06 | 99.0035 | -25.0322 | 9510.6667 | 7.0247e-06 | 99.0058 | 420 | 10 | 0.0024458 | 22.8667 | Operational
Lyostar II | 5% Mannitol | 20-ml clear | 0.00014197 | 5% Mannitol | 1.0153 | 20.8585 | -20 | 0.02 | -25.8407 | 440.8333 | 0.00014001 | 99.1164 | -24.4866 | 370.8333 | 0.00018714 | 99.0943 | 420 | 10 | 0.060785 | 39.7705 | Pmin exceeds chamber pressure
Lyostar II | 5% Mannitol | 20-ml clear | 0.00024279 | 5% Mannitol | 1.0153 | 20.8585 | -20 | 0.04 | -23.9798 | 364.8333 | 0.00018207 | 99.1017 | -22.9575 | 317.8333 | 0.0002366 | 99.1271 | 420 | 10 | 0.07876 | 44.9786 | Pmin exceeds chamber pressure
Lyostar II | 5% Mannitol | 20-ml clear | 0.00031809 | 5% Mannitol | 1.0153 | 20.8585 | -20 | 0.06 | -23.1804 | 342.8333 | 0.00019796 | 99.1138 | -22.3267 | 303.8333 | 0.00025368 | 99.1571 | 420 | 10 | 0.085484 | 46.927 | Operational
Lyostar II | 5% Mannitol | 20-ml clear | 0.00037647 | 5% Mannitol | 1.0153 | 20.8585 | -20 | 0.08 | -22.7189 | 335.8333 | 0.00020181 | 99.1351 | -21.9733 | 299.8333 | 0.00025605 | 99.0151 | 420 | 10 | 0.087039 | 47.3775 | Operational
Lyostar II | 5% Mannitol | 20-ml clear | 0.00042305 | 5% Mannitol | 1.0153 | 20.8585 | -20 | 0.1 | -22.4114 | 334.8333 | 0.00020015 | 99.0458 | -21.7374 | 301.8333 | 0.00025229 | 99.1164 | 420 | 10 | 0.086253 | 47.1497 | Operational
Lyostar II | 5% Mannitol | 20-ml clear | 0.00046953 | 5% Mannitol | 1.0153 | 20.8585 | -20 | 0.125 | -22.1342 | 339.8333 | 0.0001941 | 99.1645 | -21.5303 | 307.8333 | 0.00024332 | 99.1905 | 420 | 10 | 0.083588 | 46.3776 | Operational
Lyostar II | 5% Mannitol | 20-ml clear | 0.00050664 | 5% Mannitol | 1.0153 | 20.8585 | -20 | 0.15 | -21.9282 | 347.8333 | 0.00018581 | 99.1784 | -21.3786 | 315.8333 | 0.00023204 | 99.1199 | 420 | 10 | 0.079982 | 45.3326 | Operational
Lyostar II | 5% Mannitol | 20-ml clear | 0.00053695 | 5% Mannitol | 1.0153 | 20.8585 | -20 | 0.175 | -21.7649 | 357.8333 | 0.00017647 | 99.0848 | -21.2585 | 325.8333 | 0.00021977 | 99.0385 | 420 | 10 | 0.075936 | 44.1606 | Operational
Lyostar II | 5% Mannitol | 20-ml clear | 0.00056218 | 5% Mannitol | 1.0153 | 20.8585 | -20 | 0.2 | -21.6265 | 370.8333 | 0.0001667 | 99.1302 | -21.1568 | 338.8333 | 0.00020716 | 99.174 | 420 | 10 | 0.071714 | 42.9372 | Operational
Lyostar II | 5% Mannitol | 20-ml clear | 0.0005835 | 5% Mannitol | 1.0153 | 20.8585 | -20 | 0.225 | -21.5066 | 385.8333 | 0.00015684 | 99.1587 | -21.0702 | 352.8333 | 0.00019457 | 99.1651 | 420 | 10 | 0.067456 | 41.7035 | Operational
Lyostar II | 5% Mannitol | 20-ml clear | 0.00060176 | 5% Mannitol | 1.0153 | 20.8585 | -20 | 0.25 | -21.4015 | 401.8333 | 0.00014706 | 99.0123 | -20.9943 | 367.8333 | 0.00018219 | 99.0183 | 420 | 10 | 0.063241 | 40.4822 | Operational
Lyostar II | 5% Mannitol | 20-ml clear | 0.00061757 | 5% Mannitol | 1.0153 | 20.8585 | -20 | 0.275 | -21.3032 | 421.8333 | 0.00013748 | 99.1395 | -20.9244 | 385.8333 | 0.00017012 | 99.045 | 420 | 10 | 0.059113 | 39.2861 | Operational
Lyostar II | 5% Mannitol | 20-ml clear | 0.0006314 | 5% Mannitol | 1.0153 | 20.8585 | -20 | 0.3 | -21.2142 | 442.8333 | 0.00012815 | 99.0465 | -20.8601 | 405.8333 | 0.00015841 | 99.0378 | 420 | 10 | 0.055095 | 38.1219 | Operational
Lyostar II | 5% Mannitol | 20-ml clear | 0.00064359 | 5% Mannitol | 1.0153 | 20.8585 | -20 | 0.325 | -21.1295 | 467.8333 | 0.0001191 | 99.1239 | -20.7996 | 428.8333 | 0.00014709 | 99.1 | 420 | 10 | 0.051199 | 36.9929 | Operational
Lyostar II | 5% Mannitol | 20-ml clear | 0.00065442 | 5% Mannitol | 1.0153 | 20.8585 | -20 | 0.35 | -21.0506 | 494.8333 | 0.00011034 | 99.0367 | -20.7433 | 453.8333 | 0.00013617 | 99.031 | 420 | 10 | 0.047428 | 35.9003 | Operational
Lyostar II | 5% Mannitol | 20-ml clear | 0.0006641 | 5% Mannitol | 1.0153 | 20.8585 | -20 | 0.375 | -20.9742 | 526.8333 | 0.00010187 | 99.1032 | -20.6892 | 482.8333 | 0.00012562 | 99.0401 | 420 | 10 | 0.043784 | 34.8443 | Operational
Lyostar II | 5% Mannitol | 20-ml clear | 0.00067282 | 5% Mannitol | 1.0153 | 20.8585 | -20 | 0.4 | -20.9013 | 562.8333 | 9.3684e-05 | 99.102 | -20.6374 | 515.8333 | 0.00011545 | 99.0333 | 420 | 10 | 0.040262 | 33.8238 | Operational
Lyostar II | 5% Mannitol | 20-ml clear | 0.00068786 | 5% Mannitol | 1.0153 | 20.8585 | -20 | 0.45 | -20.7628 | 651.8333 | 7.8124e-05 | 99.0238 | -20.539 | 597.8333 | 9.617e-05 | 99.0011 | 420 | 10 | 0.03357 | 31.8849 | Operational
Lyostar II | 5% Mannitol | 20-ml clear | 0.00014197 | 5% Mannitol | 1.0153 | 20.8585 | -15 | 0.02 | -22.9109 | 340 | 0.00015843 | 99.0968 | -21.2383 | 280 | 0.0002104 | 99.1581 | 420 | 10 | 0.068724 | 42.0708 | Pmin exceeds chamber pressure
Lyostar II | 5% Mannitol | 20-ml clear | 0.00024279 | 5% Mannitol | 1.0153 | 20.8585 | -15 | 0.04 | -20.6444 | 270 | 0.000211 | 99.0272 | -19.3061 | 230 | 0.00027216 | 99.0913 | 420 | 10 | 0.091189 | 48.58 | Pmin exceeds chamber pressure
Lyostar II | 5% Mannitol | 20-ml clear | 0.00031809 | 5% Mannitol | 1.0153 | 20.8585 | -15 | 0.06 | -19.6426 | 247 | 0.00023436 | 99.0036 | -18.4842 | 214 | 0.00029793 | 99.0405 | 420 | 10 | 0.1011 | 51.4515 | Operational
Lyostar II | 5% Mannitol | 20-ml clear | 0.00037647 | 5% Mannitol | 1.0153 | 20.8585 | -15 | 0.08 | -19.0575 | 237 | 0.00024374 | 99.0414 | -18.0119 | 208 | 0.00030675 | 99.2282 | 420 | 10 | 0.10502 | 52.5864 | Operational
Lyostar II | 5% Mannitol | 20-ml clear | 0.00042305 | 5% Mannitol | 1.0153 | 20.8585 | -15 | 0.1 | -18.662 | 233 | 0.00024648 | 99.2399 | -17.7051 | 205 | 0.0003082 | 99.1228 | 420 | 10 | 0.10611 | 52.9043 | Operational
Lyostar II | 5% Mannitol | 20-ml clear | 0.00046953 | 5% Mannitol | 1.0153 | 20.8585 | -15 | 0.125 | -18.3164 | 231 | 0.00024484 | 99.2331 | -17.4331 | 205 | 0.00030452 | 99.2819 | 420 | 10 | 0.10534 | 52.6797 | Operational
Lyostar II | 5% Mannitol | 20-ml clear | 0.00050664 | 5% Mannitol | 1.0153 | 20.8585 | -15 | 0.15 | -18.0638 | 231 | 0.00024008 | 99.0886 | -17.2381 | 206 | 0.00029756 | 99.184 | 420 | 10 | 0.10325 | 52.0743 | Operational
Lyostar II | 5% Mannitol | 20-ml clear | 0.00053695 | 5% Mannitol | 1.0153 | 20.8585 | -15 | 0.175 | -17.8631 | 233 | 0.00023364 | 99.0726 | -17.0869 | 208 | 0.00028887 | 99.0403 | 420 | 10 | 0.10045 | 51.2629 | Operational
Lyostar II | 5% Mannitol | 20-ml clear | 0.00056218 | 5% Mannitol | 1.0153 | 20.8585 | -15 | 0.2 | -17.6983 | 236 | 0.00022628 | 99.0311 | -16.959 | 212 | 0.00027928 | 99.2592 | 420 | 10 | 0.097264 | 50.3401 | Operational
Lyostar II | 5% Mannitol | 20-ml clear | 0.0005835 | 5% Mannitol | 1.0153 | 20.8585 | -15 | 0.225 | -17.5571 | 240 | 0.00021845 | 99.034 | -16.853 | 216 | 0.00026924 | 99.2751 | 420 | 10 | 0.093882 | 49.3604 | Operational
Lyostar II | 5% Mannitol | 20-ml clear | 0.00060176 | 5% Mannitol | 1.0153 | 20.8585 | -15 | 0.25 | -17.4321 | 245 | 0.00021041 | 99.118 | -16.7625 | 220 | 0.00025906 | 99.1272 | 420 | 10 | 0.090415 | 48.3557 | Operational
Lyostar II | 5% Mannitol | 20-ml clear | 0.00061757 | 5% Mannitol | 1.0153 | 20.8585 | -15 | 0.275 | -17.3226 | 250 | 0.00020232 | 99.0344 | -16.6803 | 225 | 0.0002489 | 99.1288 | 420 | 10 | 0.086931 | 47.3462 | Operational
Lyostar II | 5% Mannitol | 20-ml clear | 0.0006314 | 5% Mannitol | 1.0153 | 20.8585 | -15 | 0.3 | -17.2213 | 256 | 0.00019429 | 99.0642 | -16.6042 | 231 | 0.00023885 | 99.2778 | 420 | 10 | 0.083472 | 46.3439 | Operational
Lyostar II | 5% Mannitol | 20-ml clear | 0.00064359 | 5% Mannitol | 1.0153 | 20.8585 | -15 | 0.325 | -17.1262 | 263 | 0.00018637 | 99.2048 | -16.5383 | 236 | 0.00022898 | 99.0178 | 420 | 10 | 0.080065 | 45.3568 | Operational
Lyostar II | 5% Mannitol | 20-ml clear | 0.00065442 | 5% Mannitol | 1.0153 | 20.8585 | -15 | 0.35 | -17.0393 | 270 | 0.0001786 | 99.2017 | -16.4729 | 243 | 0.00021933 | 99.1791 | 420 | 10 | 0.076724 | 44.3888 | Operational
Lyostar II | 5% Mannitol | 20-ml clear | 0.0006641 | 5% Mannitol | 1.0153 | 20.8585 | -15 | 0.375 | -16.959 | 277 | 0.00017102 | 99.0627 | -16.4126 | 250 | 0.00020992 | 99.2056 | 420 | 10 | 0.07346 | 43.4431 | Operational
Lyostar II | 5% Mannitol | 20-ml clear | 0.00067282 | 5% Mannitol | 1.0153 | 20.8585 | -15 | 0.4 | -16.8813 | 285 | 0.00016362 | 99.0272 | -16.3566 | 257 | 0.00020075 | 99.1019 | 420 | 10 | 0.070278 | 42.5211 | Operational
Lyostar II | 5% Mannitol | 20-ml clear | 0.00068786 | 5% Mannitol | 1.0153 | 20.8585 | -15 | 0.45 | -16.733 | 304 | 0.00014939 | 99.2042 | -16.2491 | 274 | 0.00018318 | 99.2303 | 420 | 10 | 0.064163 | 40.7493 | Operational
Lyostar II | 5% Mannitol | 20-ml clear | 0.00014197 | 5% Mannitol | 1.0153 | 20.8585 | -10 | 0.02 | -20.2854 | 272.1667 | 0.00017635 | 99.1617 | -18.3199 | 219.1667 | 0.00023312 | 99.0066 | 420 | 10 | 0.07645 | 44.3095 | Pmin exceeds chamber pressure
Lyostar II | 5% Mannitol | 20-ml clear | 0.00024279 | 5% Mannitol | 1.0153 | 20.8585 | -10 | 0.04 | -17.6297 | 209.1667 | 0.00023888 | 99.06 | -15.9653 | 175.1667 | 0.00030643 | 99.3713 | 420 | 10 | 0.10317 | 52.0508 | Pmin exceeds chamber pressure
Lyostar II | 5% Mannitol | 20-ml clear | 0.00031809 | 5% Mannitol | 1.0153 | 20.8585 | -10 | 0.06 | -16.4166 | 188.1667 | 0.00026925 | 99.2733 | -14.9467 | 159.1667 | 0.00034018 | 99.0691 | 420 | 10 | 0.11607 | 55.788 | Operational
Lyostar II | 5% Mannitol | 20-ml clear | 0.00037647 | 5% Mannitol | 1.0153 | 20.8585 | -10 | 0.08 | -15.7126 | 177.1667 | 0.00028386 | 99.0517 | -14.3519 | 152.1667 | 0.00035495 | 99.1612 | 420 | 10 | 0.12221 | 57.5679 | Operational
Lyostar II | 5% Mannitol | 20-ml clear | 0.00042305 | 5% Mannitol | 1.0153 | 20.8585 | -10 | 0.1 | -15.2274 | 172.1667 | 0.0002908 | 99.3393 | -13.9617 | 148.1667 | 0.00036121 | 99.0734 | 420 | 10 | 0.12509 | 58.4037 | Operational
Lyostar II | 5% Mannitol | 20-ml clear | 0.00046953 | 5% Mannitol | 1.0153 | 20.8585 | -10 | 0.125 | -14.8078 | 168.1667 | 0.0002934 | 99.2704 | -13.6166 | 146.1667 | 0.00036248 | 99.2486 | 420 | 10 | 0.12613 | 58.7042 | Operational
Lyostar II | 5% Mannitol | 20-ml clear | 0.00050664 | 5% Mannitol | 1.0153 | 20.8585 | -10 | 0.15 | -14.5009 | 166.1667 | 0.00029211 | 99.1806 | -13.3701 | 145.1667 | 0.00035962 | 99.2025 | 420 | 10 | 0.12552 | 58.5273 | Operational
Lyostar II | 5% Mannitol | 20-ml clear | 0.00053695 | 5% Mannitol | 1.0153 | 20.8585 | -10 | 0.175 | -14.255 | 166.1667 | 0.00028854 | 99.4194 | -13.1792 | 145.1667 | 0.00035439 | 99.2117 | 420 | 10 | 0.12395 | 58.0729 | Operational
Lyostar II | 5% Mannitol | 20-ml clear | 0.00056218 | 5% Mannitol | 1.0153 | 20.8585 | -10 | 0.2 | -14.0614 | 166.1667 | 0.00028361 | 99.3204 | -13.022 | 146.1667 | 0.00034776 | 99.4173 | 420 | 10 | 0.12181 | 57.4521 | Operational
Lyostar II | 5% Mannitol | 20-ml clear | 0.0005835 | 5% Mannitol | 1.0153 | 20.8585 | -10 | 0.225 | -13.8949 | 167.1667 | 0.00027785 | 99.4041 | -12.8935 | 147.1667 | 0.00034031 | 99.4262 | 420 | 10 | 0.11932 | 56.7312 | Operational
Lyostar II | 5% Mannitol | 20-ml clear | 0.00060176 | 5% Mannitol | 1.0153 | 20.8585 | -10 | 0.25 | -13.7542 | 168.1667 | 0.00027161 | 99.3097 | -12.7852 | 148.1667 | 0.00033238 | 99.2889 | 420 | 10 | 0.11663 | 55.9507 | Operational
Lyostar II | 5% Mannitol | 20-ml clear | 0.00061757 | 5% Mannitol | 1.0153 | 20.8585 | -10 | 0.275 | -13.6325 | 169.1667 | 0.00026508 | 99.0781 | -12.6919 | 149.1667 | 0.00032419 | 99.0385 | 420 | 10 | 0.11382 | 55.1368 | Operational
Lyostar II | 5% Mannitol | 20-ml clear | 0.0006314 | 5% Mannitol | 1.0153 | 20.8585 | -10 | 0.3 | -13.5178 | 171.1667 | 0.00025842 | 99.1479 | -12.6034 | 151.1667 | 0.0003159 | 99.1531 | 420 | 10 | 0.11095 | 54.3062 | Operational
Lyostar II | 5% Mannitol | 20-ml clear | 0.00064359 | 5% Mannitol | 1.0153 | 20.8585 | -10 | 0.325 | -13.4149 | 173.1667 | 0.00025172 | 99.1207 | -12.5242 | 153.1667 | 0.00030759 | 99.1836 | 420 | 10 | 0.10807 | 53.471 | Operational
Lyostar II | 5% Mannitol | 20-ml clear | 0.00065442 | 5% Mannitol | 1.0153 | 20.8585 | -10 | 0.35 | -13.3212 | 175.1667 | 0.00024504 | 99.0107 | -12.4523 | 155.1667 | 0.00029933 | 99.1409 | 420 | 10 | 0.1052 | 52.6383 | Operational
Lyostar II | 5% Mannitol | 20-ml clear | 0.0006641 | 5% Mannitol | 1.0153 | 20.8585 | -10 | 0.375 | -13.2285 | 178.1667 | 0.00023841 | 99.2242 | -12.3864 | 157.1667 | 0.00029117 | 99.0335 | 420 | 10 | 0.10235 | 51.8134 | Operational
Lyostar II | 5% Mannitol | 20-ml clear | 0.00067282 | 5% Mannitol | 1.0153 | 20.8585 | -10 | 0.4 | -13.1424 | 181.1667 | 0.00023187 | 99.363 | -12.3198 | 160.1667 | 0.00028313 | 99.3002 | 420 | 10 | 0.099539 | 50.9994 | Operational
Lyostar II | 5% Mannitol | 20-ml clear | 0.00068786 | 5% Mannitol | 1.0153 | 20.8585 | -10 | 0.45 | -12.9921 | 186.1667 | 0.00021913 | 99.0588 | -12.2046 | 165.1667 | 0.0002675 | 99.2195 | 420 | 10 | 0.094067 | 49.4139 | Operational
Lyostar II | 5% Mannitol | 20-ml clear | 0.00014197 | 5% Mannitol | 1.0153 | 20.8585 | -5 | 0.02 | -17.941 | 223.7333 | 0.0001939 | 99.0444 | -15.6922 | 177.5333 | 0.00025556 | 99.0115 | 420 | 10 | 0.084026 | 46.5045 | Pmin exceeds chamber pressure
Lyostar II | 5% Mannitol | 20-ml clear | 0.00024279 | 5% Mannitol | 1.0153 | 20.8585 | -5 | 0.04 | -14.9174 | 167.7333 | 0.00026598 | 99.039 | -12.9549 | 137.3333 | 0.0003399 | 99.0116 | 420 | 10 | 0.11482 | 55.4257 | Pmin exceeds chamber pressure
Lyostar II | 5% Mannitol | 20-ml clear | 0.00031809 | 5% Mannitol | 1.0153 | 20.8585 | -5 | 0.06 | -13.5138 | 148.1333 | 0.00030298 | 99.0667 | -11.7214 | 123.3333 | 0.00038109 | 99.0154 | 420 | 10 | 0.13053 | 59.9796 | Operational
Lyostar II | 5% Mannitol | 20-ml clear | 0.00037647 | 5% Mannitol | 1.0153 | 20.8585 | -5 | 0.08 | -12.6778 | 138.3333 | 0.00032253 | 99.0846 | -10.9983 | 116.5333 | 0.00040137 | 99.1007 | 420 | 10 | 0.13877 | 62.368 | Operational
Lyostar II | 5% Mannitol | 20-ml clear | 0.00042305 | 5% Mannitol | 1.0153 | 20.8585 | -5 | 0.1 | -12.1153 | 132.5333 | 0.00033344 | 99.028 | -10.519 | 112.5333 | 0.00041207 | 99.0771 | 420 | 10 | 0.14335 | 63.6925 | Operational
Lyostar II | 5% Mannitol | 20-ml clear | 0.00046953 | 5% Mannitol | 1.0153 | 20.8585 | -5 | 0.125 | -11.6164 | 128.3333 | 0.00034008 | 99.044 | -10.0992 | 109.7333 | 0.00041791 | 99.1253 | 420 | 10 | 0.1461 | 64.491 | Operational
Lyostar II | 5% Mannitol | 20-ml clear | 0.00050664 | 5% Mannitol | 1.0153 | 20.8585 | -5 | 0.15 | -11.2511 | 125.9333 | 0.0003421 | 99.0822 | -9.7966 | 108.1333 | 0.00041887 | 99.1289 | 420 | 10 | 0.14691 | 64.724 | Operational
Lyostar II | 5% Mannitol | 20-ml clear | 0.00053695 | 5% Mannitol | 1.0153 | 20.8585 | -5 | 0.175 | -10.9687 | 124.5333 | 0.00034132 | 99.0998 | -9.5666 | 107.1333 | 0.0004169 | 99.0333 | 420 | 10 | 0.14653 | 64.6148 | Operational
Lyostar II | 5% Mannitol | 20-ml clear | 0.00056218 | 5% Mannitol | 1.0153 | 20.8585 | -5 | 0.2 | -10.7415 | 123.7333 | 0.00033878 | 99.0786 | -9.3811 | 106.7333 | 0.0004131 | 99.0191 | 420 | 10 | 0.14541 | 64.29 | Operational
Lyostar II | 5% Mannitol | 20-ml clear | 0.0005835 | 5% Mannitol | 1.0153 | 20.8585 | -5 | 0.225 | -10.5527 | 123.3333 | 0.00033509 | 99.0236 | -9.2266 | 106.7333 | 0.00040814 | 99.0534 | 420 | 10 | 0.1438 | 63.8254 | Operational
Lyostar II | 5% Mannitol | 20-ml clear | 0.00060176 | 5% Mannitol | 1.0153 | 20.8585 | -5 | 0.25 | -10.3902 | 123.3333 | 0.00033065 | 99.0109 | -9.0956 | 106.9333 | 0.00040241 | 99.0616 | 420 | 10 | 0.14189 | 63.2696 | Operational
Lyostar II | 5% Mannitol | 20-ml clear | 0.00061757 | 5% Mannitol | 1.0153 | 20.8585 | -5 | 0.275 | -10.246 | 123.7333 | 0.00032572 | 99.0894 | -8.9815 | 107.3333 | 0.00039619 | 99.0834 | 420 | 10 | 0.13976 | 62.6542 | Operational
Lyostar II | 5% Mannitol | 20-ml clear | 0.0006314 | 5% Mannitol | 1.0153 | 20.8585 | -5 | 0.3 | -10.1201 | 124.1333 | 0.00032047 | 99.0522 | -8.8821 | 107.7333 | 0.00038966 | 99.0093 | 420 | 10 | 0.13751 | 62.0001 | Operational
Lyostar II | 5% Mannitol | 20-ml clear | 0.00064359 | 5% Mannitol | 1.0153 | 20.8585 | -5 | 0.325 | -10.0058 | 124.7333 | 0.00031503 | 99.0417 | -8.7898 | 108.5333 | 0.00038295 | 99.1289 | 420 | 10 | 0.13517 | 61.3224 | Operational
Lyostar II | 5% Mannitol | 20-ml clear | 0.00065442 | 5% Mannitol | 1.0153 | 20.8585 | -5 | 0.35 | -9.9004 | 125.5333 | 0.00030948 | 99.0737 | -8.7088 | 109.1333 | 0.00037614 | 99.0489 | 420 | 10 | 0.13278 | 60.6311 | Operational
Lyostar II | 5% Mannitol | 20-ml clear | 0.0006641 | 5% Mannitol | 1.0153 | 20.8585 | -5 | 0.375 | -9.8043 | 126.3333 | 0.00030387 | 99.0412 | -8.6331 | 109.9333 | 0.00036928 | 99.0491 | 420 | 10 | 0.13037 | 59.9339 | Operational
Lyostar II | 5% Mannitol | 20-ml clear | 0.00067282 | 5% Mannitol | 1.0153 | 20.8585 | -5 | 0.4 | -9.7135 | 127.3333 | 0.00029826 | 99.071 | -8.5636 | 110.7333 | 0.00036244 | 99.0023 | 420 | 10 | 0.12797 | 59.236 | Operational
Lyostar II | 5% Mannitol | 20-ml clear | 0.00068786 | 5% Mannitol | 1.0153 | 20.8585 | -5 | 0.45 | -9.548 | 129.5333 | 0.00028713 | 99.1054 | -8.4352 | 112.7333 | 0.00034891 | 99.0525 | 420 | 10 | 0.12319 | 57.852 | Operational
Lyostar II | 5% Mannitol | 20-ml clear | 0.00014197 | 5% Mannitol | 1.0153 | 20.8585 | 0 | 0.02 | -15.8307 | 188.5 | 0.0002112 | 99.0067 | -13.3258 | 147.7 | 0.00027787 | 99.0644 | 420 | 10 | 0.091503 | 48.6709 | Pmin exceeds chamber pressure
Lyostar II | 5% Mannitol | 20-ml clear | 0.00024279 | 5% Mannitol | 1.0153 | 20.8585 | 0 | 0.04 | -12.4727 | 138.5 | 0.00029252 | 99.0853 | -10.2221 | 111.7 | 0.00037295 | 99.0587 | 420 | 10 | 0.12624 | 58.735 | Pmin exceeds chamber pressure
Lyostar II | 5% Mannitol | 20-ml clear | 0.00031809 | 5% Mannitol | 1.0153 | 20.8585 | 0 | 0.06 | -10.8883 | 120.7 | 0.00033585 | 99.0617 | -8.7887 | 99.1 | 0.00042119 | 99.1256 | 420 | 10 | 0.14464 | 64.0676 | Pmin exceeds chamber pressure
Lyostar II | 5% Mannitol | 20-ml clear | 0.00037647 | 5% Mannitol | 1.0153 | 20.8585 | 0 | 0.08 | -9.9341 | 111.7 | 0.0003601 | 99.0801 | -7.9413 | 92.7 | 0.00044664 | 99.1455 | 420 | 10 | 0.15488 | 67.0337 | Operational
Lyostar II | 5% Mannitol | 20-ml clear | 0.00042305 | 5% Mannitol | 1.0153 | 20.8585 | 0 | 0.1 | -9.2879 | 106.3 | 0.00037476 | 99.0509 | -7.374 | 88.9 | 0.00046148 | 99.1336 | 420 | 10 | 0.16104 | 68.8201 | Operational
Lyostar II | 5% Mannitol | 20-ml clear | 0.00046953 | 5% Mannitol | 1.0153 | 20.8585 | 0 | 0.125 | -8.7164 | 102.1 | 0.00038523 | 99.0064 | -6.8793 | 85.9 | 0.00047156 | 99.0392 | 420 | 10 | 0.16542 | 70.0893 | Operational
Lyostar II | 5% Mannitol | 20-ml clear | 0.00050664 | 5% Mannitol | 1.0153 | 20.8585 | 0 | 0.15 | -8.2943 | 99.7 | 0.00039041 | 99.1503 | -6.5207 | 84.1 | 0.00047603 | 99.017 | 420 | 10 | 0.16757 | 70.7104 | Operational
Lyostar II | 5% Mannitol | 20-ml clear | 0.00053695 | 5% Mannitol | 1.0153 | 20.8585 | 0 | 0.175 | -7.9742 | 97.9 | 0.0003923 | 99.0564 | -6.2439 | 83.1 | 0.00047708 | 99.1323 | 420 | 10 | 0.16833 | 70.9306 | Operational
Lyostar II | 5% Mannitol | 20-ml clear | 0.00056218 | 5% Mannitol | 1.0153 | 20.8585 | 0 | 0.2 | -7.713 | 96.9 | 0.00039205 | 99.137 | -6.0267 | 82.3 | 0.00047593 | 99.0485 | 420 | 10 | 0.16819 | 70.8897 | Operational
Lyostar II | 5% Mannitol | 20-ml clear | 0.0005835 | 5% Mannitol | 1.0153 | 20.8585 | 0 | 0.225 | -7.4998 | 96.1 | 0.00039038 | 99.0634 | -5.846 | 81.9 | 0.00047331 | 99.0752 | 420 | 10 | 0.16744 | 70.674 | Operational
Lyostar II | 5% Mannitol | 20-ml clear | 0.00060176 | 5% Mannitol | 1.0153 | 20.8585 | 0 | 0.25 | -7.3164 | 95.7 | 0.00038771 | 99.0867 | -5.6934 | 81.7 | 0.00046968 | 99.1015 | 420 | 10 | 0.16628 | 70.3379 | Operational
Lyostar II | 5% Mannitol | 20-ml clear | 0.00061757 | 5% Mannitol | 1.0153 | 20.8585 | 0 | 0.275 | -7.1572 | 95.5 | 0.00038436 | 99.1046 | -5.5608 | 81.7 | 0.00046536 | 99.1767 | 420 | 10 | 0.16483 | 69.9182 | Operational
Lyostar II | 5% Mannitol | 20-ml clear | 0.0006314 | 5% Mannitol | 1.0153 | 20.8585 | 0 | 0.3 | -7.0158 | 95.5 | 0.00038053 | 99.1567 | -5.4461 | 81.7 | 0.00046054 | 99.1436 | 420 | 10 | 0.16318 | 69.4401 | Operational
Lyostar II | 5% Mannitol | 20-ml clear | 0.00064359 | 5% Mannitol | 1.0153 | 20.8585 | 0 | 0.325 | -6.8912 | 95.5 | 0.00037636 | 99.1073 | -5.3454 | 81.7 | 0.00045539 | 99.0252 | 420 | 10 | 0.16139 | 68.9209 | Operational
Lyostar II | 5% Mannitol | 20-ml clear | 0.00065442 | 5% Mannitol | 1.0153 | 20.8585 | 0 | 0.35 | -6.7765 | 95.7 | 0.00037196 | 99.1399 | -5.2526 | 81.9 | 0.00045001 | 99.0284 | 420 | 10 | 0.1595 | 68.3737 | Operational
Lyostar II | 5% Mannitol | 20-ml clear | 0.0006641 | 5% Mannitol | 1.0153 | 20.8585 | 0 | 0.375 | -6.6727 | 95.9 | 0.00036741 | 99.1055 | -5.1659 | 82.3 | 0.00044447 | 99.1653 | 420 | 10 | 0.15755 | 67.8073 | Operational
Lyostar II | 5% Mannitol | 20-ml clear | 0.00067282 | 5% Mannitol | 1.0153 | 20.8585 | 0 | 0.4 | -6.5779 | 96.1 | 0.00036275 | 99.0152 | -5.0897 | 82.5 | 0.00043885 | 99.0648 | 420 | 10 | 0.15555 | 67.2291 | Operational
Lyostar II | 5% Mannitol | 20-ml clear | 0.00068786 | 5% Mannitol | 1.0153 | 20.8585 | 0 | 0.45 | -6.4028 | 96.9 | 0.0003533 | 99.0259 | -4.9489 | 83.3 | 0.00042746 | 99.1277 | 420 | 10 | 0.1515 | 66.0555 | Operational
Lyostar II | 5% Mannitol | 20-ml clear | 0.00014197 | 5% Mannitol | 1.0153 | 20.8585 | 5 | 0.02 | -13.921 | 162.0667 | 0.00022834 | 99.0466 | -11.1921 | 125.4667 | 0.00030019 | 99.0656 | 420 | 10 | 0.098922 | 50.8208 | Pmin exceeds chamber pressure
Lyostar II | 5% Mannitol | 20-ml clear | 0.00024279 | 5% Mannitol | 1.0153 | 20.8585 | 5 | 0.04 | -10.2703 | 116.8667 | 0.00031871 | 99.0158 | -7.7491 | 93.2667 | 0.00040583 | 99.1625 | 420 | 10 | 0.13752 | 62.0037 | Pmin exceeds chamber pressure
Lyostar II | 5% Mannitol | 20-ml clear | 0.00031809 | 5% Mannitol | 1.0153 | 20.8585 | 5 | 0.06 | -8.5172 | 100.8667 | 0.00036814 | 99.03 | -6.1363 | 81.6667 | 0.00046087 | 99.0232 | 420 | 10 | 0.15851 | 68.087 | Pmin exceeds chamber pressure
Lyostar II | 5% Mannitol | 20-ml clear | 0.00037647 | 5% Mannitol | 1.0153 | 20.8585 | 5 | 0.08 | -7.4538 | 92.6667 | 0.0003969 | 99.0381 | -5.1675 | 75.8667 | 0.00049128 | 99.0749 | 420 | 10 | 0.17066 | 71.6069 | Operational
Lyostar II | 5% Mannitol | 20-ml clear | 0.00042305 | 5% Mannitol | 1.0153 | 20.8585 | 5 | 0.1 | -6.7256 | 87.8667 | 0.00041514 | 99.1602 | -4.5127 | 72.4667 | 0.00051001 | 99.1887 | 420 | 10 | 0.17834 | 73.8326 | Operational
Lyostar II | 5% Mannitol | 20-ml clear | 0.00046953 | 5% Mannitol | 1.0153 | 20.8585 | 5 | 0.125 | -6.0859 | 83.8667 | 0.00042924 | 99.0575 | -3.9411 | 69.6667 | 0.00052403 | 99.1278 | 420 | 10 | 0.18426 | 75.5474 | Operational
Lyostar II | 5% Mannitol | 20-ml clear | 0.00050664 | 5% Mannitol | 1.0153 | 20.8585 | 5 | 0.15 | -5.614 | 81.4667 | 0.0004374 | 99.161 | -3.5276 | 67.8667 | 0.00053178 | 99.0724 | 420 | 10 | 0.18767 | 76.536 | Operational
Lyostar II | 5% Mannitol | 20-ml clear | 0.00053695 | 5% Mannitol | 1.0153 | 20.8585 | 5 | 0.175 | -5.2553 | 79.6667 | 0.00044183 | 99.0594 | -3.2115 | 66.6667 | 0.00053563 | 99.042 | 420 | 10 | 0.18951 | 77.0678 | Operational
Lyostar II | 5% Mannitol | 20-ml clear | 0.00056218 | 5% Mannitol | 1.0153 | 20.8585 | 5 | 0.2 | -4.9662 | 78.4667 | 0.00044378 | 99.0445 | -2.9595 | 65.8667 | 0.00053693 | 99.0523 | 420 | 10 | 0.1903 | 77.2972 | Operational
Lyostar II | 5% Mannitol | 20-ml clear | 0.0005835 | 5% Mannitol | 1.0153 | 20.8585 | 5 | 0.225 | -4.7262 | 77.6667 | 0.00044403 | 99.0856 | -2.7538 | 65.2667 | 0.00053649 | 99.0033 | 420 | 10 | 0.19037 | 77.3189 | Operational
Lyostar II | 5% Mannitol | 20-ml clear | 0.00060176 | 5% Mannitol | 1.0153 | 20.8585 | 5 | 0.25 | -4.5241 | 77.0667 | 0.00044307 | 99.0797 | -2.5766 | 65.0667 | 0.00053482 | 99.2371 | 420 | 10 | 0.18994 | 77.1941 | Operational
Lyostar II | 5% Mannitol | 20-ml clear | 0.00061757 | 5% Mannitol | 1.0153 | 20.8585 | 5 | 0.275 | -4.3491 | 76.6667 | 0.00044125 | 99.0947 | -2.4303 | 64.6667 | 0.00053227 | 99.0558 | 420 | 10 | 0.18915 | 76.9639 | Operational
Lyostar II | 5% Mannitol | 20-ml clear | 0.0006314 | 5% Mannitol | 1.0153 | 20.8585 | 5 | 0.3 | -4.1941 | 76.4667 | 0.00043881 | 99.1775 | -2.3009 | 64.4667 | 0.00052908 | 99.003 | 420 | 10 | 0.18809 | 76.6571 | Operational
Lyostar II | 5% Mannitol | 20-ml clear | 0.00064359 | 5% Mannitol | 1.0153 | 20.8585 | 5 | 0.325 | -4.0581 | 76.2667 | 0.0004359 | 99.1465 | -2.1843 | 64.4667 | 0.00052542 | 99.1082 | 420 | 10 | 0.18684 | 76.2938 | Operational
Lyostar II | 5% Mannitol | 20-ml clear | 0.00065442 | 5% Mannitol | 1.0153 | 20.8585 | 5 | 0.35 | -3.9374 | 76.0667 | 0.00043264 | 99.0238 | -2.0806 | 64.4667 | 0.00052142 | 99.1362 | 420 | 10 | 0.18544 | 75.8887 | Operational
Lyostar II | 5% Mannitol | 20-ml clear | 0.0006641 | 5% Mannitol | 1.0153 | 20.8585 | 5 | 0.375 | -3.8248 | 76.0667 | 0.00042914 | 99.0429 | -1.9874 | 64.4667 | 0.00051716 | 99.1011 | 420 | 10 | 0.18393 | 75.453 | Operational
Lyostar II | 5% Mannitol | 20-ml clear | 0.00067282 | 5% Mannitol | 1.0153 | 20.8585 | 5 | 0.4 | -3.7224 | 76.0667 | 0.00042545 | 99.0009 | -1.9029 | 64.4667 | 0.00051271 | 99.0137 | 420 | 10 | 0.18235 | 74.9949 | Operational
Lyostar II | 5% Mannitol | 20-ml clear | 0.00068786 | 5% Mannitol | 1.0153 | 20.8585 | 5 | 0.45 | -3.534 | 76.4667 | 0.00041771 | 99.2051 | -1.7479 | 64.8667 | 0.00050346 | 99.229 | 420 | 10 | 0.17904 | 74.0348 | Operational
Lyostar II | 5% Mannitol | 20-ml clear | 0.00014197 | 5% Mannitol | 1.0153 | 20.8585 | 10 | 0.02 | -12.191 | 141.4333 | 0.00024542 | 99.0024 | -9.2603 | 108.4333 | 0.0003226 | 99.0172 | 420 | 10 | 0.10632 | 52.9632 | Pmin exceeds chamber pressure
Lyostar II | 5% Mannitol | 20-ml clear | 0.00024279 | 5% Mannitol | 1.0153 | 20.8585 | 10 | 0.04 | -8.2707 | 100.6333 | 0.0003447 | 99.0435 | -5.5115 | 79.4333 | 0.00043876 | 99.1621 | 420 | 10 | 0.14873 | 65.2513 | Pmin exceeds chamber pressure
Lyostar II | 5% Mannitol | 20-ml clear | 0.00031809 | 5% Mannitol | 1.0153 | 20.8585 | 10 | 0.06 | -6.3638 | 86.2333 | 0.00040007 | 99.1436 | -3.7256 | 69.0333 | 0.00050045 | 99.1018 | 420 | 10 | 0.17225 | 72.0662 | Pmin exceeds chamber pressure
Lyostar II | 5% Mannitol | 20-ml clear | 0.00037647 | 5% Mannitol | 1.0153 | 20.8585 | 10 | 0.08 | -5.2054 | 78.6333 | 0.00043319 | 99.0081 | -2.6431 | 63.8333 | 0.00053565 | 99.2575 | 420 | 10 | 0.18624 | 76.1223 | Operational
Lyostar II | 5% Mannitol | 20-ml clear | 0.00042305 | 5% Mannitol | 1.0153 | 20.8585 | 10 | 0.1 | -4.4062 | 74.2333 | 0.00045487 | 99.1328 | -1.9114 | 60.6333 | 0.0005581 | 99.278 | 420 | 10 | 0.19538 | 78.77 | Operational
Lyostar II | 5% Mannitol | 20-ml clear | 0.00046953 | 5% Mannitol | 1.0153 | 20.8585 | 10 | 0.125 | -3.6993 | 70.6333 | 0.00047244 | 99.1285 | -1.2678 | 58.0333 | 0.00057585 | 99.2065 | 420 | 10 | 0.20277 | 80.9096 | Operational
Lyostar II | 5% Mannitol | 20-ml clear | 0.00050664 | 5% Mannitol | 1.0153 | 20.8585 | 10 | 0.15 | -3.184 | 68.2333 | 0.00048344 | 99.071 | -0.7993 | 56.4333 | 0.00058666 | 99.2979 | 420 | 10 | 0.20738 | 82.2465 | Operational
Lyostar II | 5% Mannitol | 20-ml clear | 0.00053695 | 5% Mannitol | 1.0153 | 20.8585 | 10 | 0.175 | -2.7858 | 66.6333 | 0.00049027 | 99.1074 | -0.4435 | 55.2333 | 0.00059312 | 99.2121 | 420 | 10 | 0.21023 | 83.0735 | Operational
Lyostar II | 5% Mannitol | 20-ml clear | 0.00056218 | 5% Mannitol | 1.0153 | 20.8585 | 10 | 0.2 | -2.4689 | 65.4333 | 0.0004943 | 99.0699 | -0.1599 | 54.4333 | 0.0005967 | 99.2372 | 420 | 10 | 0.21191 | 83.5584 | Operational
Lyostar II | 5% Mannitol | 20-ml clear | 0.0005835 | 5% Mannitol | 1.0153 | 20.8585 | 10 | 0.225 | -2.2058 | 64.6333 | 0.00049639 | 99.1505 | 0.0719 | 53.8333 | 0.00059827 | 99.2293 | 420 | 10 | 0.21276 | 83.8055 | Operational
Lyostar II | 5% Mannitol | 20-ml clear | 0.00060176 | 5% Mannitol | 1.0153 | 20.8585 | 10 | 0.25 | -1.9843 | 64.0333 | 0.00049707 | 99.2086 | 0.2668 | 53.4333 | 0.00059843 | 99.2924 | 420 | 10 | 0.21302 | 83.8819 | Operational
Lyostar II | 5% Mannitol | 20-ml clear | 0.00061757 | 5% Mannitol | 1.0153 | 20.8585 | 10 | 0.275 | -1.7973 | 63.4333 | 0.00049672 | 99.0519 | 0.4319 | 53.0333 | 0.00059754 | 99.1689 | 420 | 10 | 0.21286 | 83.833 | Operational
Lyostar II | 5% Mannitol | 20-ml clear | 0.0006314 | 5% Mannitol | 1.0153 | 20.8585 | 10 | 0.3 | -1.628 | 63.2333 | 0.0004956 | 99.2704 | 0.5769 | 52.8333 | 0.00059587 | 99.2305 | 420 | 10 | 0.21236 | 83.6905 | Operational
Lyostar II | 5% Mannitol | 20-ml clear | 0.00064359 | 5% Mannitol | 1.0153 | 20.8585 | 10 | 0.325 | -1.4839 | 62.8333 | 0.00049391 | 99.0908 | 0.7039 | 52.6333 | 0.00059361 | 99.1816 | 420 | 10 | 0.21163 | 83.4774 | Operational
Lyostar II | 5% Mannitol | 20-ml clear | 0.00065442 | 5% Mannitol | 1.0153 | 20.8585 | 10 | 0.35 | -1.3522 | 62.6333 | 0.00049177 | 99.0814 | 0.8167 | 52.4333 | 0.0005909 | 99.0438 | 420 | 10 | 0.21071 | 83.2105 | Operational
Lyostar II | 5% Mannitol | 20-ml clear | 0.0006641 | 5% Mannitol | 1.0153 | 20.8585 | 10 | 0.375 | -1.23 | 62.6333 | 0.00048929 | 99.2649 | 0.9201 | 52.4333 | 0.00058785 | 99.1675 | 420 | 10 | 0.20964 | 82.9021 | Operational
Lyostar II | 5% Mannitol | 20-ml clear | 0.00067282 | 5% Mannitol | 1.0153 | 20.8585 | 10 | 0.4 | -1.123 | 62.4333 | 0.00048656 | 99.1055 | 1.0138 | 52.4333 | 0.00058454 | 99.2332 | 420 | 10 | 0.20847 | 82.562 | Operational
Lyostar II | 5% Mannitol | 20-ml clear | 0.00068786 | 5% Mannitol | 1.0153 | 20.8585 | 10 | 0.45 | -0.9277 | 62.4333 | 0.00048052 | 99.1792 | 1.1785 | 52.4333 | 0.00057734 | 99.2265 | 420 | 10 | 0.20589 | 81.8135 | Operational
Lyostar II | 5% Mannitol | 20-ml clear | 0.00014197 | 5% Mannitol | 1.0153 | 20.8585 | 15 | 0.02 | -10.6079 | 125.2 | 0.00026247 | 99.0332 | -7.4978 | 95.2 | 0.00034516 | 99.0364 | 420 | 10 | 0.11371 | 55.1053 | Pmin exceeds chamber pressure
Lyostar II | 5% Mannitol | 20-ml clear | 0.00024279 | 5% Mannitol | 1.0153 | 20.8585 | 15 | 0.04 | -6.4514 | 88 | 0.00037062 | 99.0362 | -3.4785 | 68.8 | 0.00047186 | 99.0933 | 420 | 10 | 0.15991 | 68.4927 | Pmin exceeds chamber pressure
Lyostar II | 5% Mannitol | 20-ml clear | 0.00031809 | 5% Mannitol | 1.0153 | 20.8585 | 15 | 0.06 | -4.4123 | 74.8 | 0.00043183 | 99.0197 | -1.5359 | 59.4 | 0.00054014 | 99.0585 | 420 | 10 | 0.18592 | 76.0277 | Pmin exceeds chamber pressure
Lyostar II | 5% Mannitol | 20-ml clear | 0.00037647 | 5% Mannitol | 1.0153 | 20.8585 | 15 | 0.08 | -3.1592 | 68 | 0.00046922 | 99.0145 | -0.3529 | 54.6 | 0.00058003 | 99.1117 | 420 | 10 | 0.20173 | 80.6081 | Pmin exceeds chamber pressure
Lyostar II | 5% Mannitol | 20-ml clear | 0.00042305 | 5% Mannitol | 1.0153 | 20.8585 | 15 | 0.1 | -2.295 | 64 | 0.00049423 | 99.1818 | 0.4547 | 51.8 | 0.0006061 | 99.3343 | 420 | 10 | 0.21228 | 83.6647 | Operational
Lyostar II | 5% Mannitol | 20-ml clear | 0.00046953 | 5% Mannitol | 1.0153 | 20.8585 | 15 | 0.125 | -1.5316 | 60.6 | 0.00051513 | 99.0512 | 1.1655 | 49.4 | 0.00062743 | 99.2416 | 420 | 10 | 0.22107 | 86.2128 | Operational
Lyostar II | 5% Mannitol | 20-ml clear | 0.00050664 | 5% Mannitol | 1.0153 | 20.8585 | 15 | 0.15 | -0.9719 | 58.4 | 0.00052885 | 99.0234 | 1.6816 | 47.8 | 0.00064114 | 99.1382 | 420 | 10 | 0.22683 | 87.8825 | Operational
Lyostar II | 5% Mannitol | 20-ml clear | 0.00053695 | 5% Mannitol | 1.0153 | 20.8585 | 15 | 0.175 | -0.5383 | 57 | 0.00053797 | 99.2212 | 2.0769 | 46.8 | 0.00065005 | 99.2873 | 420 | 10 | 0.23065 | 88.9899 | Operational
Lyostar II | 5% Mannitol | 20-ml clear | 0.00056218 | 5% Mannitol | 1.0153 | 20.8585 | 15 | 0.2 | -0.1965 | 55.8 | 0.00054398 | 99.0925 | 2.39 | 46 | 0.00065575 | 99.2576 | 420 | 10 | 0.23316 | 89.7174 | Operational
Lyostar II | 5% Mannitol | 20-ml clear | 0.0005835 | 5% Mannitol | 1.0153 | 20.8585 | 15 | 0.225 | 0.0867 | 55 | 0.0005478 | 99.1534 | 2.6459 | 45.4 | 0.00065921 | 99.2295 | 420 | 10 | 0.23475 | 90.1782 | Operational
Lyostar II | 5% Mannitol | 20-ml clear | 0.00060176 | 5% Mannitol | 1.0153 | 20.8585 | 15 | 0.25 | 0.3249 | 54.4 | 0.00055003 | 99.2215 | 2.86 | 45 | 0.00066106 | 99.3216 | 420 | 10 | 0.23568 | 90.445 | Operational
Lyostar II | 5% Mannitol | 20-ml clear | 0.00061757 | 5% Mannitol | 1.0153 | 20.8585 | 15 | 0.275 | 0.5268 | 53.8 | 0.00055108 | 99.0533 | 3.0426 | 44.6 | 0.00066171 | 99.2058 | 420 | 10 | 0.2361 | 90.5682 | Operational
Lyostar II | 5% Mannitol | 20-ml clear | 0.0006314 | 5% Mannitol | 1.0153 | 20.8585 | 15 | 0.3 | 0.704 | 53.4 | 0.00055124 | 99.0335 | 3.2006 | 44.4 | 0.00066145 | 99.3403 | 420 | 10 | 0.23615 | 90.5824 | Operational
Lyostar II | 5% Mannitol | 20-ml clear | 0.00064359 | 5% Mannitol | 1.0153 | 20.8585 | 15 | 0.325 | 0.8622 | 53.2 | 0.00055071 | 99.208 | 3.3396 | 44.2 | 0.0006605 | 99.3523 | 420 | 10 | 0.23591 | 90.5127 | Operational
Lyostar II | 5% Mannitol | 20-ml clear | 0.00065442 | 5% Mannitol | 1.0153 | 20.8585 | 15 | 0.35 | 1.0027 | 53 | 0.00054964 | 99.2726 | 3.4634 | 44 | 0.00065901 | 99.2651 | 420 | 10 | 0.23544 | 90.3779 | Operational
Lyostar II | 5% Mannitol | 20-ml clear | 0.0006641 | 5% Mannitol | 1.0153 | 20.8585 | 15 | 0.375 | 1.1288 | 52.8 | 0.00054816 | 99.2468 | 3.575 | 43.8 | 0.00065709 | 99.097 | 420 | 10 | 0.2348 | 90.1921 | Operational
Lyostar II | 5% Mannitol | 20-ml clear | 0.00067282 | 5% Mannitol | 1.0153 | 20.8585 | 15 | 0.4 | 1.2432 | 52.6 | 0.00054634 | 99.1461 | 3.6751 | 43.8 | 0.00065484 | 99.2838 | 420 | 10 | 0.23402 | 89.9657 | Operational
Lyostar II | 5% Mannitol | 20-ml clear | 0.00068786 | 5% Mannitol | 1.0153 | 20.8585 | 15 | 0.45 | 1.4464 | 52.4 | 0.00054197 | 99.1103 | 3.8527 | 43.6 | 0.00064958 | 99.0814 | 420 | 10 | 0.23215 | 89.4228 | Operational
Lyostar II | 5% Mannitol | 20-ml clear | 0.00014197 | 5% Mannitol | 1.0153 | 20.8585 | 20 | 0.02 | -9.1516 | 112.1667 | 0.00027954 | 99.1259 | -5.8791 | 84.7667 | 0.0003679 | 99.1855 | 420 | 10 | 0.12112 | 57.2522 | Pmin exceeds chamber pressure
Lyostar II | 5% Mannitol | 20-ml clear | 0.00024279 | 5% Mannitol | 1.0153 | 20.8585 | 20 | 0.04 | -4.7873 | 77.9667 | 0.00039655 | 99.0107 | -1.6188 | 60.5667 | 0.00050523 | 99.1477 | 420 | 10 | 0.17112 | 71.7391 | Pmin exceeds chamber pressure
Lyostar II | 5% Mannitol | 20-ml clear | 0.00031809 | 5% Mannitol | 1.0153 | 20.8585 | 20 | 0.06 | -2.6236 | 65.9667 | 0.00046356 | 99.068 | 0.4637 | 51.9667 | 0.0005801 | 99.0558 | 420 | 10 | 0.19959 | 79.9886 | Pmin exceeds chamber pressure
Lyostar II | 5% Mannitol | 20-ml clear | 0.00037647 | 5% Mannitol | 1.0153 | 20.8585 | 20 | 0.08 | -1.2887 | 59.7667 | 0.00050515 | 99.0942 | 1.7397 | 47.5667 | 0.00062465 | 99.0727 | 420 | 10 | 0.21718 | 85.0861 | Pmin exceeds chamber pressure
Lyostar II | 5% Mannitol | 20-ml clear | 0.00042305 | 5% Mannitol | 1.0153 | 20.8585 | 20 | 0.1 | -0.3705 | 55.9667 | 0.00053342 | 99.0651 | 2.6126 | 44.9667 | 0.00065426 | 99.2328 | 420 | 10 | 0.22911 | 88.5429 | Operational
Lyostar II | 5% Mannitol | 20-ml clear | 0.00046953 | 5% Mannitol | 1.0153 | 20.8585 | 20 | 0.125 | 0.4501 | 52.9667 | 0.00055754 | 99.1283 | 3.3861 | 42.7667 | 0.00067906 | 99.1327 | 420 | 10 | 0.23927 | 91.4872 | Operational
Lyostar II | 5% Mannitol | 20-ml clear | 0.00050664 | 5% Mannitol | 1.0153 | 20.8585 | 20 | 0.15 | 1.0499 | 50.9667 | 0.00057388 | 99.1608 | 3.9483 | 41.3667 | 0.00069557 | 99.1904 | 420 | 10 | 0.24614 | 93.4773 | Operational
Lyostar II | 5% Mannitol | 20-ml clear | 0.00053695 | 5% Mannitol | 1.0153 | 20.8585 | 20 | 0.175 | 1.511 | 49.5667 | 0.0005852 | 99.2078 | 4.378 | 40.3667 | 0.00070681 | 99.2025 | 420 | 10 | 0.25089 | 94.8534 | Operational
Lyostar II | 5% Mannitol | 20-ml clear | 0.00056218 | 5% Mannitol | 1.0153 | 20.8585 | 20 | 0.2 | 1.8787 | 48.5667 | 0.00059309 | 99.3031 | 4.7205 | 39.5667 | 0.00071452 | 99.0566 | 420 | 10 | 0.2542 | 95.8121 | Operational
Lyostar II | 5% Mannitol | 20-ml clear | 0.0005835 | 5% Mannitol | 1.0153 | 20.8585 | 20 | 0.225 | 2.1799 | 47.7667 | 0.00059857 | 99.3005 | 4.9946 | 39.1667 | 0.00071975 | 99.4395 | 420 | 10 | 0.25649 | 96.4756 | Operational
Lyostar II | 5% Mannitol | 20-ml clear | 0.00060176 | 5% Mannitol | 1.0153 | 20.8585 | 20 | 0.25 | 2.4329 | 47.1667 | 0.00060228 | 99.3392 | 5.232 | 38.5667 | 0.00072318 | 99.0306 | 420 | 10 | 0.25803 | 96.9234 | Operational
Lyostar II | 5% Mannitol | 20-ml clear | 0.00061757 | 5% Mannitol | 1.0153 | 20.8585 | 20 | 0.275 | 2.6489 | 46.5667 | 0.00060466 | 99.1199 | 5.4253 | 38.3667 | 0.00072526 | 99.3766 | 420 | 10 | 0.25902 | 97.2098 | Operational
Lyostar II | 5% Mannitol | 20-ml clear | 0.0006314 | 5% Mannitol | 1.0153 | 20.8585 | 20 | 0.3 | 2.837 | 46.1667 | 0.00060603 | 99.0982 | 5.6011 | 37.9667 | 0.00072632 | 99.0504 | 420 | 10 | 0.25958 | 97.3723 | Operational
Lyostar II | 5% Mannitol | 20-ml clear | 0.00064359 | 5% Mannitol | 1.0153 | 20.8585 | 20 | 0.325 | 3.0025 | 45.9667 | 0.00060661 | 99.3262 | 5.7507 | 37.7667 | 0.00072658 | 99.0888 | 420 | 10 | 0.25981 | 97.4391 | Operational
Lyostar II | 5% Mannitol | 20-ml clear | 0.00065442 | 5% Mannitol | 1.0153 | 20.8585 | 20 | 0.35 | 3.1504 | 45.5667 | 0.00060656 | 99.0284 | 5.8849 | 37.5667 | 0.00072622 | 99.0189 | 420 | 10 | 0.25978 | 97.43 | Operational
Lyostar II | 5% Mannitol | 20-ml clear | 0.0006641 | 5% Mannitol | 1.0153 | 20.8585 | 20 | 0.375 | 3.2832 | 45.3667 | 0.00060603 | 99.0374 | 5.9982 | 37.5667 | 0.00072536 | 99.3749 | 420 | 10 | 0.25954 | 97.3611 | Operational
Lyostar II | 5% Mannitol | 20-ml clear | 0.00067282 | 5% Mannitol | 1.0153 | 20.8585 | 20 | 0.4 | 3.4028 | 45.3667 | 0.0006051 | 99.3777 | 6.1098 | 37.3667 | 0.0007241 | 99.1448 | 420 | 10 | 0.25914 | 97.2435 | Operational
Lyostar II | 5% Mannitol | 20-ml clear | 0.00068786 | 5% Mannitol | 1.0153 | 20.8585 | 20 | 0.45 | 3.6159 | 44.9667 | 0.00060233 | 99.0439 | 6.3 | 37.1667 | 0.00072067 | 99.0296 | 420 | 10 | 0.25795 | 96.8982 | Operational
Lyostar II | 5% Mannitol | 20-ml clear | 0.00014197 | 5% Mannitol | 1.0153 | 20.8585 | 25 | 0.02 | -7.8131 | 101.3333 | 0.00029667 | 99.1109 | -4.3965 | 76.1333 | 0.00039086 | 99.1601 | 420 | 10 | 0.12856 | 59.4076 | Pmin exceeds chamber pressure
Lyostar II | 5% Mannitol | 20-ml clear | 0.00024279 | 5% Mannitol | 1.0153 | 20.8585 | 25 | 0.04 | -3.2541 | 69.9333 | 0.00042257 | 99.076 | 0.0855 | 53.9333 | 0.00053894 | 99.1075 | 420 | 10 | 0.18237 | 74.999 | Pmin exceeds chamber pressure
Lyostar II | 5% Mannitol | 20-ml clear | 0.00031809 | 5% Mannitol | 1.0153 | 20.8585 | 25 | 0.06 | -0.9803 | 58.9333 | 0.00049535 | 99.1771 | 2.2968 | 46.1333 | 0.00062043 | 99.146 | 420 | 10 | 0.2133 | 83.9617 | Pmin exceeds chamber pressure
Lyostar II | 5% Mannitol | 20-ml clear | 0.00037647 | 5% Mannitol | 1.0153 | 20.8585 | 25 | 0.08 | 0.4249 | 53.1333 | 0.00054112 | 99.0363 | 3.6566 | 42.1333 | 0.00066966 | 99.2415 | 420 | 10 | 0.23267 | 89.5733 | Pmin exceeds chamber pressure
Lyostar II | 5% Mannitol | 20-ml clear | 0.00042305 | 5% Mannitol | 1.0153 | 20.8585 | 25 | 0.1 | 1.3979 | 49.7333 | 0.0005726 | 99.1722 | 4.5881 | 39.7333 | 0.00070278 | 99.3896 | 420 | 10 | 0.24596 | 93.4248 | Operational
Lyostar II | 5% Mannitol | 20-ml clear | 0.00046953 | 5% Mannitol | 1.0153 | 20.8585 | 25 | 0.125 | 2.2657 | 46.9333 | 0.00059989 | 99.1754 | 5.4172 | 37.7333 | 0.000731 | 99.3495 | 420 | 10 | 0.25746 | 96.7573 | Operational
Lyostar II | 5% Mannitol | 20-ml clear | 0.00050664 | 5% Mannitol | 1.0153 | 20.8585 | 25 | 0.15 | 2.9009 | 45.1333 | 0.00061877 | 99.3134 | 6.0249 | 36.3333 | 0.00075021 | 99.1362 | 420 | 10 | 0.2654 | 99.0588 | Operational
Lyostar II | 5% Mannitol | 20-ml clear | 0.00053695 | 5% Mannitol | 1.0153 | 20.8585 | 25 | 0.175 | 3.3893 | 43.7333 | 0.0006322 | 99.156 | 6.4788 | 35.5333 | 0.0007637 | 99.5007 | 420 | 10 | 0.27105 | 100.6939 | Operational
Lyostar II | 5% Mannitol | 20-ml clear | 0.00056218 | 5% Mannitol | 1.0153 | 20.8585 | 25 | 0.2 | 3.7786 | 42.7333 | 0.00064191 | 99.1136 | 6.8521 | 34.7333 | 0.00077333 | 99.1983 | 420 | 10 | 0.27512 | 101.8746 | Operational
Lyostar II | 5% Mannitol | 20-ml clear | 0.0005835 | 5% Mannitol | 1.0153 | 20.8585 | 25 | 0.225 | 4.0951 | 42.1333 | 0.00064897 | 99.4501 | 7.1412 | 34.3333 | 0.00078024 | 99.564 | 420 | 10 | 0.27808 | 102.7322 | Operational
Lyostar II | 5% Mannitol | 20-ml clear | 0.00060176 | 5% Mannitol | 1.0153 | 20.8585 | 25 | 0.25 | 4.3621 | 41.5333 | 0.00065409 | 99.4257 | 7.4057 | 33.7333 | 0.00078517 | 99.0172 | 420 | 10 | 0.28022 | 103.3521 | Operational
Lyostar II | 5% Mannitol | 20-ml clear | 0.00061757 | 5% Mannitol | 1.0153 | 20.8585 | 25 | 0.275 | 4.5931 | 40.9333 | 0.00065774 | 99.1222 | 7.6069 | 33.5333 | 0.0007886 | 99.3928 | 420 | 10 | 0.28175 | 103.7937 | Operational
Lyostar II | 5% Mannitol | 20-ml clear | 0.0006314 | 5% Mannitol | 1.0153 | 20.8585 | 25 | 0.3 | 4.7916 | 40.5333 | 0.00066025 | 99.07 | 7.7837 | 33.3333 | 0.00079089 | 99.5863 | 420 | 10 | 0.28279 | 104.0972 | Operational
Lyostar II | 5% Mannitol | 20-ml clear | 0.00064359 | 5% Mannitol | 1.0153 | 20.8585 | 25 | 0.325 | 4.9623 | 40.3333 | 0.00066189 | 99.3276 | 7.9614 | 32.9333 | 0.0007923 | 99.0263 | 420 | 10 | 0.28347 | 104.2934 | Operational
Lyostar II | 5% Mannitol | 20-ml clear | 0.00065442 | 5% Mannitol | 1.0153 | 20.8585 | 25 | 0.35 | 5.1148 | 40.1333 | 0.00066282 | 99.4585 | 8.0856 | 32.9333 | 0.00079299 | 99.5631 | 420 | 10 | 0.28385 | 104.4041 | Operational
Lyostar II | 5% Mannitol | 20-ml clear | 0.0006641 | 5% Mannitol | 1.0153 | 20.8585 | 25 | 0.375 | 5.2599 | 39.7333 | 0.00066319 | 99.0007 | 8.2177 | 32.7333 | 0.00079312 | 99.3947 | 420 | 10 | 0.284 | 104.4459 | Operational
Lyostar II | 5% Mannitol | 20-ml clear | 0.00067282 | 5% Mannitol | 1.0153 | 20.8585 | 25 | 0.4 | 5.3792 | 39.7333 | 0.0006631 | 99.4238 | 8.3404 | 32.5333 | 0.00079279 | 99.1451 | 420 | 10 | 0.28395 | 104.4319 | Operational
Lyostar II | 5% Mannitol | 20-ml clear | 0.00068786 | 5% Mannitol | 1.0153 | 20.8585 | 25 | 0.45 | 5.6042 | 39.3333 | 0.00066186 | 99.0925 | 8.5415 | 32.3333 | 0.00079105 | 99.0791 | 420 | 10 | 0.28341 | 104.275 | Operational
Lyostar II | 5% Mannitol | 20-ml clear | 0.00014197 | 5% Mannitol | 1.0153 | 20.8585 | 30 | 0.02 | -6.5727 | 92.3 | 0.00031388 | 99.0868 | -3.0221 | 69.1 | 0.00041404 | 99.2483 | 420 | 10 | 0.13604 | 61.5744 | Pmin exceeds chamber pressure
Lyostar II | 5% Mannitol | 20-ml clear | 0.00024279 | 5% Mannitol | 1.0153 | 20.8585 | 30 | 0.04 | -1.8392 | 63.3 | 0.00044872 | 99.0919 | 1.659 | 48.7 | 0.00057304 | 99.362 | 420 | 10 | 0.19369 | 78.2783 | Pmin exceeds chamber pressure
Lyostar II | 5% Mannitol | 20-ml clear | 0.00031809 | 5% Mannitol | 1.0153 | 20.8585 | 30 | 0.06 | 0.532 | 53.1 | 0.00052729 | 99.1107 | 3.9814 | 41.5 | 0.00066124 | 99.395 | 420 | 10 | 0.22709 | 87.9568 | Pmin exceeds chamber pressure
Lyostar II | 5% Mannitol | 20-ml clear | 0.00037647 | 5% Mannitol | 1.0153 | 20.8585 | 30 | 0.08 | 2.0066 | 47.9 | 0.00057723 | 99.2459 | 5.4193 | 37.7 | 0.00071516 | 99.2177 | 420 | 10 | 0.24823 | 94.0824 | Pmin exceeds chamber pressure
Lyostar II | 5% Mannitol | 20-ml clear | 0.00042305 | 5% Mannitol | 1.0153 | 20.8585 | 30 | 0.1 | 3.0252 | 44.7 | 0.0006119 | 99.2749 | 6.4036 | 35.5 | 0.00075181 | 99.3992 | 420 | 10 | 0.26288 | 98.3264 | Operational
Lyostar II | 5% Mannitol | 20-ml clear | 0.00046953 | 5% Mannitol | 1.0153 | 20.8585 | 30 | 0.125 | 3.9364 | 42.1 | 0.00064232 | 99.2564 | 7.2803 | 33.7 | 0.00078342 | 99.4867 | 420 | 10 | 0.2757 | 102.0421 | Operational
Lyostar II | 5% Mannitol | 20-ml clear | 0.00050664 | 5% Mannitol | 1.0153 | 20.8585 | 30 | 0.15 | 4.6058 | 40.3 | 0.00066369 | 99.0913 | 7.9185 | 32.5 | 0.0008053 | 99.5556 | 420 | 10 | 0.2847 | 104.6488 | Operational
Lyostar II | 5% Mannitol | 20-ml clear | 0.00053695 | 5% Mannitol | 1.0153 | 20.8585 | 30 | 0.175 | 5.1183 | 39.1 | 0.00067918 | 99.1622 | 8.4251 | 31.5 | 0.00082098 | 99.1374 | 420 | 10 | 0.29121 | 106.5363 | Operational
Lyostar II | 5% Mannitol | 20-ml clear | 0.00056218 | 5% Mannitol | 1.0153 | 20.8585 | 30 | 0.2 | 5.5219 | 38.3 | 0.00069064 | 99.4535 | 8.8092 | 30.9 | 0.00083247 | 99.278 | 420 | 10 | 0.29603 | 107.9318 | Operational
Lyostar II | 5% Mannitol | 20-ml clear | 0.0005835 | 5% Mannitol | 1.0153 | 20.8585 | 30 | 0.225 | 5.861 | 37.5 | 0.00069923 | 99.2074 | 9.1126 | 30.5 | 0.00084099 | 99.5952 | 420 | 10 | 0.29963 | 108.976 | Operational
Lyostar II | 5% Mannitol | 20-ml clear | 0.00060176 | 5% Mannitol | 1.0153 | 20.8585 | 30 | 0.25 | 6.1439 | 36.9 | 0.00070569 | 99.0844 | 9.3784 | 30.1 | 0.00084735 | 99.5613 | 420 | 10 | 0.30234 | 109.7613 | Operational
Lyostar II | 5% Mannitol | 20-ml clear | 0.00061757 | 5% Mannitol | 1.0153 | 20.8585 | 30 | 0.275 | 6.3802 | 36.5 | 0.00071056 | 99.2014 | 9.6178 | 29.7 | 0.00085206 | 99.2559 | 420 | 10 | 0.30438 | 110.3512 | Operational
Lyostar II | 5% Mannitol | 20-ml clear | 0.0006314 | 5% Mannitol | 1.0153 | 20.8585 | 30 | 0.3 | 6.5896 | 36.1 | 0.00071417 | 99.0969 | 9.8024 | 29.5 | 0.00085553 | 99.4427 | 420 | 10 | 0.30589 | 110.7895 | Operational
Lyostar II | 5% Mannitol | 20-ml clear | 0.00064359 | 5% Mannitol | 1.0153 | 20.8585 | 30 | 0.325 | 6.7639 | 35.9 | 0.00071681 | 99.3664 | 9.9701 | 29.3 | 0.000858 | 99.4731 | 420 | 10 | 0.30699 | 111.1087 | Operational
Lyostar II | 5% Mannitol | 20-ml clear | 0.00065442 | 5% Mannitol | 1.0153 | 20.8585 | 30 | 0.35 | 6.9209 | 35.7 | 0.00071867 | 99.5014 | 10.1247 | 29.1 | 0.00085969 | 99.3761 | 420 | 10 | 0.30777 | 111.3331 | Operational
Lyostar II | 5% Mannitol | 20-ml clear | 0.0006641 | 5% Mannitol | 1.0153 | 20.8585 | 30 | 0.375 | 7.064 | 35.5 | 0.0007199 | 99.5252 | 10.269 | 28.9 | 0.00086074 | 99.174 | 420 | 10 | 0.30827 | 111.4804 | Operational
Lyostar II | 5% Mannitol | 20-ml clear | 0.00067282 | 5% Mannitol | 1.0153 | 20.8585 | 30 | 0.4 | 7.1959 | 35.3 | 0.00072061 | 99.456 | 10.365 | 28.9 | 0.00086128 | 99.6156 | 420 | 10 | 0.30857 | 111.5648 | Operational
Lyostar II | 5% Mannitol | 20-ml clear | 0.00068786 | 5% Mannitol | 1.0153 | 20.8585 | 30 | 0.45 | 7.434 | 34.9 | 0.00072083 | 99.0941 | 10.5753 | 28.7 | 0.00086113 | 99.5738 | 420 | 10 | 0.30864 | 111.5868 | Operational
Lyostar II | 5% Mannitol | 20-ml clear | 0.00014197 | 5% Mannitol | 1.0153 | 20.8585 | 35 | 0.02 | -5.4184 | 84.6667 | 0.00033118 | 99.0477 | -1.7521 | 63.0667 | 0.00043747 | 99.1197 | 420 | 10 | 0.14356 | 63.7543 | Pmin exceeds chamber pressure
Lyostar II | 5% Mannitol | 20-ml clear | 0.00024279 | 5% Mannitol | 1.0153 | 20.8585 | 35 | 0.04 | -0.5264 | 57.7667 | 0.00047505 | 99.0931 | 3.1123 | 44.1667 | 0.00060757 | 99.1645 | 420 | 10 | 0.20509 | 81.5816 | Pmin exceeds chamber pressure
Lyostar II | 5% Mannitol | 20-ml clear | 0.00031809 | 5% Mannitol | 1.0153 | 20.8585 | 35 | 0.06 | 1.9342 | 48.2667 | 0.00055945 | 99.0195 | 5.5447 | 37.4667 | 0.00070257 | 99.0345 | 420 | 10 | 0.24098 | 91.9814 | Pmin exceeds chamber pressure
Lyostar II | 5% Mannitol | 20-ml clear | 0.00037647 | 5% Mannitol | 1.0153 | 20.8585 | 35 | 0.08 | 3.4686 | 43.4667 | 0.00061357 | 99.1859 | 7.0503 | 34.0667 | 0.00076126 | 99.1274 | 420 | 10 | 0.2639 | 98.6234 | Pmin exceeds chamber pressure
Lyostar II | 5% Mannitol | 20-ml clear | 0.00042305 | 5% Mannitol | 1.0153 | 20.8585 | 35 | 0.1 | 4.5317 | 40.4667 | 0.00065143 | 99.1267 | 8.0915 | 31.9667 | 0.00080146 | 99.1007 | 420 | 10 | 0.2799 | 103.2601 | Pmin exceeds chamber pressure
Lyostar II | 5% Mannitol | 20-ml clear | 0.00046953 | 5% Mannitol | 1.0153 | 20.8585 | 35 | 0.125 | 5.4836 | 38.0667 | 0.00068495 | 99.1231 | 9.0217 | 30.2667 | 0.00083647 | 99.0539 | 420 | 10 | 0.29404 | 107.3571 | Operational
Lyostar II | 5% Mannitol | 20-ml clear | 0.00050664 | 5% Mannitol | 1.0153 | 20.8585 | 35 | 0.15 | 6.181 | 36.4667 | 0.00070878 | 99.1343 | 9.6944 | 29.1667 | 0.000861 | 99.1476 | 420 | 10 | 0.30408 | 110.2652 | Operational
Lyostar II | 5% Mannitol | 20-ml clear | 0.00053695 | 5% Mannitol | 1.0153 | 20.8585 | 35 | 0.175 | 6.7138 | 35.3667 | 0.00072629 | 99.2577 | 10.2122 | 28.3667 | 0.00087885 | 99.1609 | 420 | 10 | 0.31145 | 112.4005 | Operational
Lyostar II | 5% Mannitol | 20-ml clear | 0.00056218 | 5% Mannitol | 1.0153 | 20.8585 | 35 | 0.2 | 7.1444 | 34.4667 | 0.00073947 | 99.1261 | 10.6238 | 27.7667 | 0.00089215 | 99.157 | 420 | 10 | 0.31699 | 114.0054 | Operational
Lyostar II | 5% Mannitol | 20-ml clear | 0.0005835 | 5% Mannitol | 1.0153 | 20.8585 | 35 | 0.225 | 7.4981 | 33.7667 | 0.00074954 | 99.0004 | 10.9689 | 27.2667 | 0.00090225 | 99.0067 | 420 | 10 | 0.32122 | 115.2312 | Operational
Lyostar II | 5% Mannitol | 20-ml clear | 0.00060176 | 5% Mannitol | 1.0153 | 20.8585 | 35 | 0.25 | 7.7886 | 33.2667 | 0.00075731 | 99.0576 | 11.2318 | 26.9667 | 0.00090998 | 99.2584 | 420 | 10 | 0.32448 | 116.1763 | Operational
Lyostar II | 5% Mannitol | 20-ml clear | 0.00061757 | 5% Mannitol | 1.0153 | 20.8585 | 35 | 0.275 | 8.0354 | 32.8667 | 0.00076333 | 99.1148 | 11.4705 | 26.6667 | 0.00091593 | 99.2333 | 420 | 10 | 0.32701 | 116.9088 | Operational
Lyostar II | 5% Mannitol | 20-ml clear | 0.0006314 | 5% Mannitol | 1.0153 | 20.8585 | 35 | 0.3 | 8.2451 | 32.5667 | 0.000768 | 99.2489 | 11.6627 | 26.4667 | 0.00092051 | 99.3973 | 420 | 10 | 0.32897 | 117.4762 | Operational
Lyostar II | 5% Mannitol | 20-ml clear | 0.00064359 | 5% Mannitol | 1.0153 | 20.8585 | 35 | 0.325 | 8.4353 | 32.2667 | 0.00077161 | 99.2012 | 11.8408 | 26.2667 | 0.00092401 | 99.3945 | 420 | 10 | 0.33048 | 117.9137 | Operational
Lyostar II | 5% Mannitol | 20-ml clear | 0.00065442 | 5% Mannitol | 1.0153 | 20.8585 | 35 | 0.35 | 8.6106 | 31.9667 | 0.00077436 | 99.005 | 12.0082 | 26.0667 | 0.00092663 | 99.2557 | 420 | 10 | 0.33163 | 118.2464 | Operational
Lyostar II | 5% Mannitol | 20-ml clear | 0.0006641 | 5% Mannitol | 1.0153 | 20.8585 | 35 | 0.375 | 8.7598 | 31.7667 | 0.0007764 | 99.0074 | 12.1673 | 25.8667 | 0.00092856 | 99.0045 | 420 | 10 | 0.33248 | 118.4941 | Operational
Lyostar II | 5% Mannitol | 20-ml clear | 0.00067282 | 5% Mannitol | 1.0153 | 20.8585 | 35 | 0.4 | 8.8841 | 31.6667 | 0.00077788 | 99.2365 | 12.2872 | 25.7667 | 0.00092991 | 99.0828 | 420 | 10 | 0.3331 | 118.6726 | Operational
Lyostar II | 5% Mannitol | 20-ml clear | 0.00068786 | 5% Mannitol | 1.0153 | 20.8585 | 35 | 0.45 | 9.1225 | 31.3667 | 0.00077949 | 99.1432 | 12.5094 | 25.5667 | 0.00093126 | 99.0295 | 420 | 10 | 0.33376 | 118.8652 | Operational
Lyostar II | 5% Mannitol | 20-ml clear | 0.00014197 | 5% Mannitol | 1.0153 | 20.8585 | 40 | 0.02 | -4.3357 | 78.2333 | 0.00034859 | 99.0972 | -0.5644 | 58.0333 | 0.00046114 | 99.1001 | 420 | 10 | 0.15113 | 65.9488 | Pmin exceeds chamber pressure
Lyostar II | 5% Mannitol | 20-ml clear | 0.00024279 | 5% Mannitol | 1.0153 | 20.8585 | 40 | 0.04 | 0.6978 | 53.1333 | 0.00050157 | 99.1502 | 4.4657 | 40.4333 | 0.00064253 | 99.0899 | 420 | 10 | 0.21658 | 84.9121 | Pmin exceeds chamber pressure
Lyostar II | 5% Mannitol | 20-ml clear | 0.00031809 | 5% Mannitol | 1.0153 | 20.8585 | 40 | 0.06 | 3.24 | 44.3333 | 0.00059185 | 99.1728 | 6.9859 | 34.3333 | 0.00074447 | 99.2801 | 420 | 10 | 0.25499 | 96.0409 | Pmin exceeds chamber pressure
Lyostar II | 5% Mannitol | 20-ml clear | 0.00037647 | 5% Mannitol | 1.0153 | 20.8585 | 40 | 0.08 | 4.8303 | 39.7333 | 0.0006502 | 99.0346 | 8.556 | 31.1333 | 0.00080802 | 99.2598 | 420 | 10 | 0.27971 | 103.2042 | Pmin exceeds chamber pressure
Lyostar II | 5% Mannitol | 20-ml clear | 0.00042305 | 5% Mannitol | 1.0153 | 20.8585 | 40 | 0.1 | 5.9297 | 37.0333 | 0.00069127 | 99.1992 | 9.6522 | 29.1333 | 0.00085183 | 99.06 | 420 | 10 | 0.29708 | 108.2356 | Pmin exceeds chamber pressure
Lyostar II | 5% Mannitol | 20-ml clear | 0.00046953 | 5% Mannitol | 1.0153 | 20.8585 | 40 | 0.125 | 6.9233 | 34.7333 | 0.00072789 | 99.009 | 10.607 | 27.6333 | 0.00089025 | 99.3067 | 420 | 10 | 0.31253 | 112.714 | Operational
Lyostar II | 5% Mannitol | 20-ml clear | 0.00050664 | 5% Mannitol | 1.0153 | 20.8585 | 40 | 0.15 | 7.6383 | 33.3333 | 0.00075416 | 99.2875 | 11.3296 | 26.5333 | 0.00091746 | 99.1068 | 420 | 10 | 0.3236 | 115.9223 | Operational
Lyostar II | 5% Mannitol | 20-ml clear | 0.00053695 | 5% Mannitol | 1.0153 | 20.8585 | 40 | 0.175 | 8.1987 | 32.2333 | 0.00077367 | 99.1902 | 11.8571 | 25.8333 | 0.00093746 | 99.3068 | 420 | 10 | 0.33182 | 118.3027 | Operational
Lyostar II | 5% Mannitol | 20-ml clear | 0.00056218 | 5% Mannitol | 1.0153 | 20.8585 | 40 | 0.2 | 8.6423 | 31.4333 | 0.00078853 | 99.1835 | 12.3019 | 25.2333 | 0.00095257 | 99.134 | 420 | 10 | 0.33807 | 120.1141 | Operational
Lyostar II | 5% Mannitol | 20-ml clear | 0.0005835 | 5% Mannitol | 1.0153 | 20.8585 | 40 | 0.225 | 9.002 | 30.8333 | 0.00080005 | 99.2385 | 12.6411 | 24.8333 | 0.0009642 | 99.2731 | 420 | 10 | 0.34291 | 121.5174 | Operational
Lyostar II | 5% Mannitol | 20-ml clear | 0.00060176 | 5% Mannitol | 1.0153 | 20.8585 | 40 | 0.25 | 9.3068 | 30.3333 | 0.00080909 | 99.2011 | 12.957 | 24.4333 | 0.00097329 | 99.0135 | 420 | 10 | 0.34671 | 122.6183 | Operational
Lyostar II | 5% Mannitol | 20-ml clear | 0.00061757 | 5% Mannitol | 1.0153 | 20.8585 | 40 | 0.275 | 9.5654 | 29.9333 | 0.00081625 | 99.185 | 13.1729 | 24.2333 | 0.00098044 | 99.3612 | 420 | 10 | 0.34972 | 123.4893 | Operational
Lyostar II | 5% Mannitol | 20-ml clear | 0.0006314 | 5% Mannitol | 1.0153 | 20.8585 | 40 | 0.3 | 9.783 | 29.6333 | 0.00082194 | 99.2727 | 13.4184 | 23.9333 | 0.00098609 | 99.0244 | 420 | 10 | 0.35211 | 124.1816 | Operational
Lyostar II | 5% Mannitol | 20-ml clear | 0.00064359 | 5% Mannitol | 1.0153 | 20.8585 | 40 | 0.325 | 9.9837 | 29.3333 | 0.00082647 | 99.1687 | 13.5639 | 23.8333 | 0.00099057 | 99.4411 | 420 | 10 | 0.35401 | 124.7324 | Operational
Lyostar II | 5% Mannitol | 20-ml clear | 0.00065442 | 5% Mannitol | 1.0153 | 20.8585 | 40 | 0.35 | 10.1499 | 29.1333 | 0.00083007 | 99.2684 | 13.7468 | 23.6333 | 0.0009941 | 99.2479 | 420 | 10 | 0.35552 | 125.1696 | Operational
Lyostar II | 5% Mannitol | 20-ml clear | 0.0006641 | 5% Mannitol | 1.0153 | 20.8585 | 40 | 0.375 | 10.305 | 28.9333 | 0.00083291 | 99.2449 | 13.8756 | 23.5333 | 0.00099686 | 99.4153 | 420 | 10 | 0.35671 | 125.514 | Operational
Lyostar II | 5% Mannitol | 20-ml clear | 0.00067282 | 5% Mannitol | 1.0153 | 20.8585 | 40 | 0.4 | 10.4514 | 28.7333 | 0.00083512 | 99.1183 | 14.0485 | 23.3333 | 0.00099899 | 99.0062 | 420 | 10 | 0.35763 | 125.7818 | Operational
Lyostar II | 5% Mannitol | 20-ml clear | 0.00068786 | 5% Mannitol | 1.0153 | 20.8585 | 40 | 0.45 | 10.6761 | 28.5333 | 0.00083806 | 99.3603 | 14.2317 | 23.2333 | 0.0010018 | 99.4169 | 420 | 10 | 0.35886 | 126.1373 | Operational
Lyostar II | 5% Mannitol | 20-ml clear | 0.00014197 | 5% Mannitol | 1.0153 | 20.8585 | 45 | 0.02 | -3.324 | 72.6 | 0.0003661 | 99.0308 | 0.5469 | 53.7 | 0.00048506 | 99.0272 | 420 | 10 | 0.15876 | 68.1588 | Pmin exceeds chamber pressure
Lyostar II | 5% Mannitol | 20-ml clear | 0.00024279 | 5% Mannitol | 1.0153 | 20.8585 | 45 | 0.04 | 1.8414 | 49.1 | 0.00052831 | 99.0452 | 5.7293 | 37.3 | 0.00067796 | 99.0726 | 420 | 10 | 0.22818 | 88.2724 | Pmin exceeds chamber pressure
Lyostar II | 5% Mannitol | 20-ml clear | 0.00031809 | 5% Mannitol | 1.0153 | 20.8585 | 45 | 0.06 | 4.4601 | 40.9 | 0.00062455 | 99.0913 | 8.3368 | 31.6 | 0.00078699 | 99.2118 | 420 | 10 | 0.26913 | 100.1395 | Pmin exceeds chamber pressure
Lyostar II | 5% Mannitol | 20-ml clear | 0.00037647 | 5% Mannitol | 1.0153 | 20.8585 | 45 | 0.08 | 6.0969 | 36.7 | 0.00068716 | 99.1938 | 9.9713 | 28.6 | 0.00085548 | 99.1118 | 420 | 10 | 0.29568 | 107.8304 | Pmin exceeds chamber pressure
Lyostar II | 5% Mannitol | 20-ml clear | 0.00042305 | 5% Mannitol | 1.0153 | 20.8585 | 45 | 0.1 | 7.2366 | 34.1 | 0.00073146 | 99.1435 | 11.098 | 26.8 | 0.00090297 | 99.1401 | 420 | 10 | 0.31442 | 113.2606 | Pmin exceeds chamber pressure
Lyostar II | 5% Mannitol | 20-ml clear | 0.00046953 | 5% Mannitol | 1.0153 | 20.8585 | 45 | 0.125 | 8.2603 | 32 | 0.0007712 | 99.0928 | 12.0855 | 25.4 | 0.00094489 | 99.3932 | 420 | 10 | 0.3312 | 118.123 | Operational
Lyostar II | 5% Mannitol | 20-ml clear | 0.00050664 | 5% Mannitol | 1.0153 | 20.8585 | 45 | 0.15 | 9.0109 | 30.6 | 0.00079992 | 99.0774 | 12.8299 | 24.4 | 0.00097478 | 99.3047 | 420 | 10 | 0.34331 | 121.6318 | Operational
Lyostar II | 5% Mannitol | 20-ml clear | 0.00053695 | 5% Mannitol | 1.0153 | 20.8585 | 45 | 0.175 | 9.5879 | 29.6 | 0.00082142 | 99.0683 | 13.3947 | 23.7 | 0.00099695 | 99.3041 | 420 | 10 | 0.35237 | 124.2568 | Operational
Lyostar II | 5% Mannitol | 20-ml clear | 0.00056218 | 5% Mannitol | 1.0153 | 20.8585 | 45 | 0.2 | 10.0362 | 28.9 | 0.00083795 | 99.2362 | 13.8305 | 23.2 | 0.0010139 | 99.4185 | 420 | 10 | 0.35933 | 126.2727 | Operational
Lyostar II | 5% Mannitol | 20-ml clear | 0.0005835 | 5% Mannitol | 1.0153 | 20.8585 | 45 | 0.225 | 10.4159 | 28.3 | 0.00085089 | 99.1575 | 14.192 | 22.8 | 0.001027 | 99.4469 | 420 | 10 | 0.36477 | 127.8511 | Operational
Lyostar II | 5% Mannitol | 20-ml clear | 0.00060176 | 5% Mannitol | 1.0153 | 20.8585 | 45 | 0.25 | 10.7398 | 27.8 | 0.00086119 | 99.0029 | 14.5416 | 22.4 | 0.0010374 | 99.0521 | 420 | 10 | 0.3691 | 129.105 | Operational
Lyostar II | 5% Mannitol | 20-ml clear | 0.00061757 | 5% Mannitol | 1.0153 | 20.8585 | 45 | 0.275 | 10.9861 | 27.5 | 0.00086945 | 99.281 | 14.7632 | 22.2 | 0.0010458 | 99.3615 | 420 | 10 | 0.37258 | 130.1116 | Operational
Lyostar II | 5% Mannitol | 20-ml clear | 0.0006314 | 5% Mannitol | 1.0153 | 20.8585 | 45 | 0.3 | 11.2132 | 27.2 | 0.00087614 | 99.3105 | 14.9751 | 22 | 0.0010562 | 99.44 | 420 | 10 | 0.37554 | 130.9711 | Operational
Lyostar II | 5% Mannitol | 20-ml clear | 0.00064359 | 5% Mannitol | 1.0153 | 20.8585 | 45 | 0.325 | 11.4269 | 26.9 | 0.00088157 | 99.1389 | 15.1815 | 21.8 | 0.0010692 | 99.3319 | 420 | 10 | 0.37814 | 131.7241 | Operational
Lyostar II | 5% Mannitol | 20-ml clear | 0.00065442 | 5% Mannitol | 1.0153 | 20.8585 | 45 | 0.35 | 11.5989 | 26.7 | 0.00088599 | 99.2058 | 15.3847 | 21.6 | 0.0010798 | 99.0713 | 420 | 10 | 0.38026 | 132.3375 | Operational
Lyostar II | 5% Mannitol | 20-ml clear | 0.0006641 | 5% Mannitol | 1.0153 | 20.8585 | 45 | 0.375 | 11.7619 | 26.5 | 0.00088959 | 99.144 | 15.5164 | 21.5 | 0.0010909 | 99.2262 | 420 | 10 | 0.38208 | 132.8665 | Operational
Lyostar II | 5% Mannitol | 20-ml clear | 0.00067282 | 5% Mannitol | 1.0153 | 20.8585 | 45 | 0.4 | 11.8842 | 26.4 | 0.0008925 | 99.3852 | 15.6445 | 21.4 | 0.0011004 | 99.2843 | 420 | 10 | 0.38358 | 133.3015 | Operational
Lyostar II | 5% Mannitol | 20-ml clear | 0.00068786 | 5% Mannitol | 1.0153 | 20.8585 | 45 | 0.45 | 12.1452 | 26.1 | 0.00089672 | 99.2071 | 15.894 | 21.2 | 0.0011154 | 99.1664 | 420 | 10 | 0.38581 | 133.946 | Operational
Lyostar II | 5% Mannitol | 20-ml clear | 0.00014197 | 5% Mannitol | 1.0153 | 20.8585 | 50 | 0.02 | -2.3686 | 67.7667 | 0.00038374 | 99.0458 | 1.5936 | 50.0667 | 0.00050923 | 99.1537 | 420 | 10 | 0.16644 | 70.3848 | Pmin exceeds chamber pressure
Lyostar II | 5% Mannitol | 20-ml clear | 0.00024279 | 5% Mannitol | 1.0153 | 20.8585 | 50 | 0.04 | 2.9168 | 45.6667 | 0.00055529 | 99.0147 | 6.9097 | 34.6667 | 0.00071387 | 99.1783 | 420 | 10 | 0.23988 | 91.6639 | Pmin exceeds chamber pressure
Lyostar II | 5% Mannitol | 20-ml clear | 0.00031809 | 5% Mannitol | 1.0153 | 20.8585 | 50 | 0.06 | 5.6055 | 37.9667 | 0.00065756 | 99.0194 | 9.6056 | 29.2667 | 0.00083014 | 99.0979 | 420 | 10 | 0.28342 | 104.2804 | Pmin exceeds chamber pressure
Lyostar II | 5% Mannitol | 20-ml clear | 0.00037647 | 5% Mannitol | 1.0153 | 20.8585 | 50 | 0.08 | 7.2848 | 34.0667 | 0.0007245 | 99.2193 | 11.2649 | 26.5667 | 0.00090371 | 99.4026 | 420 | 10 | 0.31182 | 112.5069 | Pmin exceeds chamber pressure
Lyostar II | 5% Mannitol | 20-ml clear | 0.00042305 | 5% Mannitol | 1.0153 | 20.8585 | 50 | 0.1 | 8.4524 | 31.6667 | 0.00077208 | 99.2846 | 12.4305 | 24.8667 | 0.00095496 | 99.3813 | 420 | 10 | 0.33195 | 118.3414 | Pmin exceeds chamber pressure
Lyostar II | 5% Mannitol | 20-ml clear | 0.00046953 | 5% Mannitol | 1.0153 | 20.8585 | 50 | 0.125 | 9.5122 | 29.6667 | 0.00081496 | 99.1286 | 13.4889 | 23.4667 | 0.0010004 | 99.2303 | 420 | 10 | 0.35007 | 123.5919 | Operational
Lyostar II | 5% Mannitol | 20-ml clear | 0.00050664 | 5% Mannitol | 1.0153 | 20.8585 | 50 | 0.15 | 10.2824 | 28.3667 | 0.00084614 | 99.1598 | 14.244 | 22.5667 | 0.0010331 | 99.3067 | 420 | 10 | 0.36323 | 127.4036 | Operational
Lyostar II | 5% Mannitol | 20-ml clear | 0.00053695 | 5% Mannitol | 1.0153 | 20.8585 | 50 | 0.175 | 10.8653 | 27.4667 | 0.00086963 | 99.3013 | 14.859 | 21.8667 | 0.0010574 | 99.073 | 420 | 10 | 0.37313 | 130.2735 | Operational
Lyostar II | 5% Mannitol | 20-ml clear | 0.00056218 | 5% Mannitol | 1.0153 | 20.8585 | 50 | 0.2 | 11.336 | 26.7667 | 0.00088782 | 99.3123 | 15.3326 | 21.3667 | 0.0010858 | 99.0156 | 420 | 10 | 0.3812 | 132.6114 | Operational
Lyostar II | 5% Mannitol | 20-ml clear | 0.0005835 | 5% Mannitol | 1.0153 | 20.8585 | 50 | 0.225 | 11.7406 | 26.1667 | 0.00090219 | 99.0846 | 15.652 | 21.0667 | 0.0011166 | 99.4533 | 420 | 10 | 0.38793 | 134.5602 | Operational
Lyostar II | 5% Mannitol | 20-ml clear | 0.00060176 | 5% Mannitol | 1.0153 | 20.8585 | 50 | 0.25 | 12.0511 | 25.7667 | 0.00091372 | 99.2205 | 15.964 | 20.7667 | 0.0011411 | 99.4709 | 420 | 10 | 0.39331 | 136.1205 | Operational
Lyostar II | 5% Mannitol | 20-ml clear | 0.00061757 | 5% Mannitol | 1.0153 | 20.8585 | 50 | 0.275 | 12.3438 | 25.3667 | 0.00092307 | 99.0132 | 16.2763 | 20.4667 | 0.0011604 | 99.1604 | 420 | 10 | 0.39766 | 137.3792 | Operational
Lyostar II | 5% Mannitol | 20-ml clear | 0.0006314 | 5% Mannitol | 1.0153 | 20.8585 | 50 | 0.3 | 12.5431 | 25.1667 | 0.00093074 | 99.405 | 16.5042 | 20.2667 | 0.0011783 | 99.1751 | 420 | 10 | 0.40131 | 138.4369 | Operational
Lyostar II | 5% Mannitol | 20-ml clear | 0.00064359 | 5% Mannitol | 1.0153 | 20.8585 | 50 | 0.325 | 12.7728 | 24.8667 | 0.00093705 | 99.1566 | 16.6407 | 20.1667 | 0.0011962 | 99.5882 | 420 | 10 | 0.40444 | 139.3458 | Operational
Lyostar II | 5% Mannitol | 20-ml clear | 0.00065442 | 5% Mannitol | 1.0153 | 20.8585 | 50 | 0.35 | 12.9521 | 24.6667 | 0.00094227 | 99.183 | 16.8684 | 19.9667 | 0.001208 | 99.2538 | 420 | 10 | 0.40692 | 140.0619 | Operational
Lyostar II | 5% Mannitol | 20-ml clear | 0.0006641 | 5% Mannitol | 1.0153 | 20.8585 | 50 | 0.375 | 13.1251 | 24.4667 | 0.00094661 | 99.0751 | 17.0027 | 19.8667 | 0.0012209 | 99.3923 | 420 | 10 | 0.4091 | 140.6941 | Operational
Lyostar II | 5% Mannitol | 20-ml clear | 0.00067282 | 5% Mannitol | 1.0153 | 20.8585 | 50 | 0.4 | 13.2466 | 24.3667 | 0.00095021 | 99.3107 | 17.1365 | 19.7667 | 0.0012319 | 99.4294 | 420 | 10 | 0.41092 | 141.2223 | Operational
Lyostar II | 5% Mannitol | 20-ml clear | 0.00068786 | 5% Mannitol | 1.0153 | 20.8585 | 50 | 0.45 | 13.524 | 24.0667 | 0.00095566 | 99.0665 | 17.4052 | 19.5667 | 0.0012492 | 99.2577 | 420 | 10 | 0.4137 | 142.0282 | Operational
Lyostar II | 3.5% Solid | 20-ml clear | 0.00014197 | 3.5% Solid | 1.0095 | 2.6073 | -35 | 0.02 | -45.7773 | 36.6833 | 9.2371e-05 | 99.0853 | -44.38 | 27.0833 | 0.00013587 | 99.0432 | 420 | 10 | 0.040623 | 33.9284 | Pmin exceeds chamber pressure
Lyostar II | 3.5% Solid | 20-ml clear | 0.00024279 | 3.5% Solid | 1.0095 | 2.6073 | -35 | 0.04 | -42.2934 | 31.4333 | 0.00010749 | 99.0191 | -41.2416 | 23.4833 | 0.00015736 | 99.0072 | 420 | 10 | 0.047239 | 35.8455 | Operational
Lyostar II | 3.5% Solid | 20-ml clear | 0.00031809 | 3.5% Solid | 1.0095 | 2.6073 | -35 | 0.06 | -40.3166 | 32.9833 | 0.0001013 | 99.1137 | -39.5174 | 24.7333 | 0.00014801 | 99.0571 | 420 | 10 | 0.044509 | 35.0545 | Operational
Lyostar II | 3.5% Solid | 20-ml clear | 0.00037647 | 3.5% Solid | 1.0095 | 2.6073 | -35 | 0.08 | -38.9026 | 38.0833 | 8.6225e-05 | 99.0575 | -38.3056 | 28.5833 | 0.00012572 | 99.0075 | 420 | 10 | 0.037873 | 33.1318 | Operational
Lyostar II | 3.5% Solid | 20-ml clear | 0.00042305 | 3.5% Solid | 1.0095 | 2.6073 | -35 | 0.1 | -37.7717 | 47.9333 | 6.7327e-05 | 99.0039 | -37.345 | 35.9833 | 9.8021e-05 | 99.0277 | 420 | 10 | 0.029567 | 30.7249 | Operational
Lyostar II | 3.5% Solid | 20-ml clear | 0.00046953 | 3.5% Solid | 1.0095 | 2.6073 | -35 | 0.125 | -36.5881 | 75.9333 | 4.1681e-05 | 99.0332 | -36.3445 | 56.8833 | 6.0602e-05 | 99.0518 | 420 | 10 | 0.018301 | 27.4606 | Operational
Lyostar II | 3.5% Solid | 20-ml clear | 0.00050664 | 3.5% Solid | 1.0095 | 2.6073 | -35 | 0.15 | -35.5668 | 198.5833 | 1.5645e-05 | 99.0135 | -35.4808 | 148.3333 | 2.2723e-05 | 99.0188 | 420 | 10 | 0.0068683 | 24.1481 | Operational
Lyostar II | 3.5% Solid | 20-ml clear | 0.00014197 | 3.5% Solid | 1.0095 | 2.6073 | -30 | 0.02 | -44.2912 | 28.25 | 0.00011723 | 99.0817 | -42.6298 | 20.7 | 0.00017124 | 99.125 | 420 | 10 | 0.051506 | 37.0819 | Pmin exceeds chamber pressure
Lyostar II | 3.5% Solid | 20-ml clear | 0.00024279 | 3.5% Solid | 1.0095 | 2.6073 | -30 | 0.04 | -40.642 | 22.1 | 0.00014974 | 99.0743 | -39.2651 | 16.4 | 0.00021757 | 99.2344 | 420 | 10 | 0.06574 | 41.206 | Pmin exceeds chamber pressure
Lyostar II | 3.5% Solid | 20-ml clear | 0.00031809 | 3.5% Solid | 1.0095 | 2.6073 | -30 | 0.06 | -38.5994 | 20.95 | 0.00015659 | 99.1366 | -37.4408 | 15.6 | 0.00022717 | 99.2043 | 420 | 10 | 0.068734 | 42.0737 | Operational
Lyostar II | 3.5% Solid | 20-ml clear | 0.00037647 | 3.5% Solid | 1.0095 | 2.6073 | -30 | 0.08 | -37.1599 | 21.35 | 0.00015153 | 99.1881 | -36.1791 | 15.9 | 0.00021945 | 99.1724 | 420 | 10 | 0.066496 | 41.4251 | Operational
Lyostar II | 3.5% Solid | 20-ml clear | 0.00042305 | 3.5% Solid | 1.0095 | 2.6073 | -30 | 0.1 | -36.0293 | 22.65 | 0.00014062 | 99.1054 | -35.1999 | 16.85 | 0.00020346 | 99.0324 | 420 | 10 | 0.061698 | 40.0351 | Operational
Lyostar II | 3.5% Solid | 20-ml clear | 0.00046953 | 3.5% Solid | 1.0095 | 2.6073 | -30 | 0.125 | -34.8633 | 25.45 | 0.00012291 | 99.0648 | -34.1931 | 18.95 | 0.00017774 | 99.1928 | 420 | 10 | 0.053926 | 37.783 | Operational
Lyostar II | 3.5% Solid | 20-ml clear | 0.00050664 | 3.5% Solid | 1.0095 | 2.6073 | -30 | 0.15 | -33.8693 | 29.85 | 0.00010318 | 99.1346 | -33.3419 | 22.15 | 0.00014915 | 99.1601 | 420 | 10 | 0.045268 | 35.2744 | Operational
Lyostar II | 3.5% Solid | 20-ml clear | 0.00053695 | 3.5% Solid | 1.0095 | 2.6073 | -30 | 0.175 | -32.9928 | 36.6 | 8.2796e-05 | 99.0281 | -32.5901 | 27.1 | 0.00011965 | 99.0897 | 420 | 10 | 0.036322 | 32.6824 | Operational
Lyostar II | 3.5% Solid | 20-ml clear | 0.00056218 | 3.5% Solid | 1.0095 | 2.6073 | -30 | 0.2 | -32.1987 | 47.85 | 6.2445e-05 | 99.0067 | -31.9072 | 35.35 | 9.0225e-05 | 99.1069 | 420 | 10 | 0.027394 | 30.0953 | Operational
Lyostar II | 3.5% Solid | 20-ml clear | 0.0005835 | 3.5% Solid | 1.0095 | 2.6073 | -30 | 0.225 | -31.4678 | 69.45 | 4.2494e-05 | 99.0335 | -31.277 | 51.1 | 6.1385e-05 | 99.0253 | 420 | 10 | 0.018641 | 27.5592 | Operational
Lyostar II | 3.5% Solid | 20-ml clear | 0.00060176 | 3.5% Solid | 1.0095 | 2.6073 | -30 | 0.25 | -30.7877 | 126.1 | 2.3125e-05 | 99.0072 | -30.6872 | 92.55 | 3.3399e-05 | 99.0202 | 420 | 10 | 0.010144 | 25.0972 | Operational
Lyostar II | 3.5% Solid | 20-ml clear | 0.00061757 | 3.5% Solid | 1.0095 | 2.6073 | -30 | 0.275 | -30.1491 | 652.35 | 4.4226e-06 | 99.0017 | -30.1304 | 477.45 | 6.3861e-06 | 99.0052 | 420 | 10 | 0.0019399 | 22.7201 | Operational
Lyostar II | 3.5% Solid | 20-ml clear | 0.00014197 | 3.5% Solid | 1.0095 | 2.6073 | -25 | 0.02 | -42.9613 | 22.9167 | 0.0001416 | 99.0416 | -41.0722 | 16.7167 | 0.00020532 | 99.2345 | 420 | 10 | 0.062147 | 40.1651 | Pmin exceeds chamber pressure
Lyostar II | 3.5% Solid | 20-ml clear | 0.00024279 | 3.5% Solid | 1.0095 | 2.6073 | -25 | 0.04 | -39.1669 | 17.0167 | 0.00019102 | 99.1011 | -37.5269 | 12.5167 | 0.0002752 | 99.0208 | 420 | 10 | 0.083764 | 46.4288 | Pmin exceeds chamber pressure
Lyostar II | 3.5% Solid | 20-ml clear | 0.00031809 | 3.5% Solid | 1.0095 | 2.6073 | -25 | 0.06 | -37.07 | 15.3167 | 0.00021066 | 99.0169 | -35.6026 | 11.3667 | 0.00030296 | 99.2509 | 420 | 10 | 0.092353 | 48.9174 | Operational
Lyostar II | 3.5% Solid | 20-ml clear | 0.00037647 | 3.5% Solid | 1.0095 | 2.6073 | -25 | 0.08 | -35.6047 | 14.8167 | 0.00021548 | 99.165 | -34.3009 | 10.9667 | 0.00030938 | 99.0394 | 420 | 10 | 0.094444 | 49.5231 | Operational
Lyostar II | 3.5% Solid | 20-ml clear | 0.00042305 | 3.5% Solid | 1.0095 | 2.6073 | -25 | 0.1 | -34.4728 | 14.8167 | 0.00021251 | 99.0452 | -33.2913 | 11.0167 | 0.00030495 | 99.297 | 420 | 10 | 0.093138 | 49.1448 | Operational
Lyostar II | 3.5% Solid | 20-ml clear | 0.00046953 | 3.5% Solid | 1.0095 | 2.6073 | -25 | 0.125 | -33.3156 | 15.3167 | 0.0002028 | 99.1695 | -32.2813 | 11.3667 | 0.00029099 | 99.3414 | 420 | 10 | 0.088879 | 47.9107 | Operational
Lyostar II | 3.5% Solid | 20-ml clear | 0.00050664 | 3.5% Solid | 1.0095 | 2.6073 | -25 | 0.15 | -32.3446 | 16.1667 | 0.00018947 | 99.1859 | -31.4396 | 11.9667 | 0.00027194 | 99.2839 | 420 | 10 | 0.083041 | 46.2192 | Operational
Lyostar II | 3.5% Solid | 20-ml clear | 0.00053695 | 3.5% Solid | 1.0095 | 2.6073 | -25 | 0.175 | -31.4972 | 17.3167 | 0.00017432 | 99.0566 | -30.7036 | 12.8167 | 0.00025028 | 99.3292 | 420 | 10 | 0.076404 | 44.296 | Operational
Lyostar II | 3.5% Solid | 20-ml clear | 0.00056218 | 3.5% Solid | 1.0095 | 2.6073 | -25 | 0.2 | -30.7321 | 18.8667 | 0.00015832 | 99.2052 | -30.0474 | 13.8667 | 0.00022739 | 99.0683 | 420 | 10 | 0.069394 | 42.2649 | Operational
Lyostar II | 3.5% Solid | 20-ml clear | 0.0005835 | 3.5% Solid | 1.0095 | 2.6073 | -25 | 0.225 | -30.0357 | 20.7667 | 0.00014203 | 99.0931 | -29.4412 | 15.2667 | 0.00020407 | 99.1844 | 420 | 10 | 0.062258 | 40.1974 | Operational
Lyostar II | 3.5% Solid | 20-ml clear | 0.00060176 | 3.5% Solid | 1.0095 | 2.6073 | -25 | 0.25 | -29.3885 | 23.2167 | 0.00012578 | 99.1459 | -28.8798 | 17.0167 | 0.00018078 | 99.1834 | 420 | 10 | 0.055139 | 38.1345 | Operational
Lyostar II | 3.5% Solid | 20-ml clear | 0.00061757 | 3.5% Solid | 1.0095 | 2.6073 | -25 | 0.275 | -28.7842 | 26.3167 | 0.00010977 | 99.0531 | -28.3527 | 19.2667 | 0.0001578 | 99.2012 | 420 | 10 | 0.048121 | 36.101 | Operational
Lyostar II | 3.5% Solid | 20-ml clear | 0.0006314 | 3.5% Solid | 1.0095 | 2.6073 | -25 | 0.3 | -28.2139 | 30.4167 | 9.4099e-05 | 99.0446 | -27.8542 | 22.2167 | 0.0001353 | 99.1955 | 420 | 10 | 0.041252 | 34.1107 | Operational
Lyostar II | 3.5% Solid | 20-ml clear | 0.00064359 | 3.5% Solid | 1.0095 | 2.6073 | -25 | 0.325 | -27.673 | 36.0167 | 7.8833e-05 | 99.0935 | -27.38 | 26.2167 | 0.00011336 | 99.1427 | 420 | 10 | 0.03456 | 32.1718 | Operational
Lyostar II | 3.5% Solid | 20-ml clear | 0.00065442 | 3.5% Solid | 1.0095 | 2.6073 | -25 | 0.35 | -27.1585 | 43.9667 | 6.4005e-05 | 99.0096 | -26.9267 | 31.9167 | 9.2049e-05 | 99.0183 | 420 | 10 | 0.02806 | 30.2884 | Operational
Lyostar II | 3.5% Solid | 20-ml clear | 0.0006641 | 3.5% Solid | 1.0095 | 2.6073 | -25 | 0.375 | -26.6661 | 56.3167 | 4.9622e-05 | 99.0613 | -26.4908 | 40.7667 | 7.137e-05 | 99.0106 | 420 | 10 | 0.021755 | 28.4614 | Operational
Lyostar II | 3.5% Solid | 20-ml clear | 0.00067282 | 3.5% Solid | 1.0095 | 2.6073 | -25 | 0.4 | -26.1944 | 77.7167 | 3.5686e-05 | 99.0146 | -26.071 | 56.1667 | 5.1325e-05 | 99.0075 | 420 | 10 | 0.015645 | 26.6912 | Operational
Lyostar II | 3.5% Solid | 20-ml clear | 0.00068786 | 3.5% Solid | 1.0095 | 2.6073 | -25 | 0.45 | -25.3038 | 300.2667 | 9.1159e-06 | 99.0007 | -25.2736 | 216.1667 | 1.3111e-05 | 99.0039 | 420 | 10 | 0.0039965 | 23.316 | Operational
Lyostar II | 3.5% Solid | 20-ml clear | 0.00014197 | 3.5% Solid | 1.0095 | 2.6073 | -20 | 0.02 | -41.7578 | 19.2833 | 0.00016543 | 99.0546 | -39.6861 | 13.9833 | 0.00023818 | 99.1085 | 420 | 10 | 0.072537 | 43.1756 | Pmin exceeds chamber pressure
Lyostar II | 3.5% Solid | 20-ml clear | 0.00024279 | 3.5% Solid | 1.0095 | 2.6073 | -20 | 0.04 | -37.8301 | 13.8833 | 0.00023122 | 99.316 | -35.9577 | 10.1833 | 0.00033025 | 99.2712 | 420 | 10 | 0.10127 | 51.5011 | Pmin exceeds chamber pressure
Lyostar II | 3.5% Solid | 20-ml clear | 0.00031809 | 3.5% Solid | 1.0095 | 2.6073 | -20 | 0.06 | -35.6846 | 12.1333 | 0.00026326 | 99.1657 | -33.9572 | 8.9833 | 0.00037516 | 99.4084 | 420 | 10 | 0.11527 | 55.5574 | Operational
Lyostar II | 3.5% Solid | 20-ml clear | 0.00037647 | 3.5% Solid | 1.0095 | 2.6073 | -20 | 0.08 | -34.2047 | 11.3833 | 0.00027773 | 99.1237 | -32.6154 | 8.4333 | 0.00039505 | 99.227 | 420 | 10 | 0.12157 | 57.3837 | Operational
Lyostar II | 3.5% Solid | 20-ml clear | 0.00042305 | 3.5% Solid | 1.0095 | 2.6073 | -20 | 0.1 | -33.0639 | 11.0833 | 0.0002826 | 99.1952 | -31.586 | 8.2333 | 0.00040178 | 99.4764 | 420 | 10 | 0.1237 | 57.9998 | Operational
Lyostar II | 3.5% Solid | 20-ml clear | 0.00046953 | 3.5% Solid | 1.0095 | 2.6073 | -20 | 0.125 | -31.915 | 11.0333 | 0.00028084 | 99.3383 | -30.5701 | 8.1833 | 0.00039936 | 99.5122 | 420 | 10 | 0.12293 | 57.7771 | Operational
Lyostar II | 3.5% Solid | 20-ml clear | 0.00050664 | 3.5% Solid | 1.0095 | 2.6073 | -20 | 0.15 | -30.9614 | 11.1833 | 0.00027396 | 99.3835 | -29.7327 | 8.2833 | 0.00038984 | 99.5391 | 420 | 10 | 0.11993 | 56.9073 | Operational
Lyostar II | 3.5% Solid | 20-ml clear | 0.00053695 | 3.5% Solid | 1.0095 | 2.6073 | -20 | 0.175 | -30.1416 | 11.4333 | 0.00026412 | 99.0817 | -29.023 | 8.4333 | 0.00037617 | 99.0117 | 420 | 10 | 0.11564 | 55.6634 | Operational
Lyostar II | 3.5% Solid | 20-ml clear | 0.00056218 | 3.5% Solid | 1.0095 | 2.6073 | -20 | 0.2 | -29.4039 | 11.8333 | 0.00025257 | 99.0952 | -28.3758 | 8.7333 | 0.00036004 | 99.242 | 420 | 10 | 0.11059 | 54.2023 | Operational
Lyostar II | 3.5% Solid | 20-ml clear | 0.0005835 | 3.5% Solid | 1.0095 | 2.6073 | -20 | 0.225 | -28.7326 | 12.3333 | 0.00024006 | 99.1331 | -27.792 | 9.0833 | 0.00034249 | 99.27 | 420 | 10 | 0.10513 | 52.6186 | Operational
Lyostar II | 3.5% Solid | 20-ml clear | 0.00060176 | 3.5% Solid | 1.0095 | 2.6073 | -20 | 0.25 | -28.1125 | 12.9333 | 0.00022705 | 99.2276 | -27.2559 | 9.4833 | 0.00032419 | 99.1489 | 420 | 10 | 0.099442 | 50.9713 | Operational
Lyostar II | 3.5% Solid | 20-ml clear | 0.00061757 | 3.5% Solid | 1.0095 | 2.6073 | -20 | 0.275 | -27.5385 | 13.5833 | 0.00021384 | 99.0211 | -26.7503 | 9.9833 | 0.00030554 | 99.3477 | 420 | 10 | 0.093665 | 49.2974 | Operational
Lyostar II | 3.5% Solid | 20-ml clear | 0.0006314 | 3.5% Solid | 1.0095 | 2.6073 | -20 | 0.3 | -26.9944 | 14.3833 | 0.00020062 | 99.1653 | -26.2772 | 10.5333 | 0.00028682 | 99.35 | 420 | 10 | 0.08788 | 47.6213 | Operational
Lyostar II | 3.5% Solid | 20-ml clear | 0.00064359 | 3.5% Solid | 1.0095 | 2.6073 | -20 | 0.325 | -26.4806 | 15.2833 | 0.0001875 | 99.2385 | -25.8313 | 11.1333 | 0.00026822 | 99.1238 | 420 | 10 | 0.082141 | 45.9583 | Operational
Lyostar II | 3.5% Solid | 20-ml clear | 0.00065442 | 3.5% Solid | 1.0095 | 2.6073 | -20 | 0.35 | -25.9936 | 16.2833 | 0.00017458 | 99.1657 | -25.4043 | 11.8333 | 0.00024984 | 99.015 | 420 | 10 | 0.076483 | 44.319 | Operational
Lyostar II | 3.5% Solid | 20-ml clear | 0.0006641 | 3.5% Solid | 1.0095 | 2.6073 | -20 | 0.375 | -25.5281 | 17.4333 | 0.00016189 | 99.1342 | -24.9917 | 12.6833 | 0.00023178 | 99.2677 | 420 | 10 | 0.070928 | 42.7093 | Operational
Lyostar II | 3.5% Solid | 20-ml clear | 0.00067282 | 3.5% Solid | 1.0095 | 2.6073 | -20 | 0.4 | -25.0829 | 18.7333 | 0.00014947 | 99.0047 | -24.5998 | 13.5833 | 0.00021407 | 99.0057 | 420 | 10 | 0.065489 | 41.1334 | Operational
Lyostar II | 3.5% Solid | 20-ml clear | 0.00068786 | 3.5% Solid | 1.0095 | 2.6073 | -20 | 0.45 | -24.2401 | 22.0833 | 0.00012549 | 99.1698 | -23.8521 | 15.9333 | 0.00017983 | 99.0494 | 420 | 10 | 0.054988 | 38.0908 | Operational
Lyostar II | 3.5% Solid | 20-ml clear | 0.00014197 | 3.5% Solid | 1.0095 | 2.6073 | -15 | 0.02 | -40.6648 | 16.65 | 0.00018874 | 99.0103 | -38.4284 | 12.05 | 0.00027 | 99.1127 | 420 | 10 | 0.082685 | 46.1159 | Pmin exceeds chamber pressure
Lyostar II | 3.5% Solid | 20-ml clear | 0.00024279 | 3.5% Solid | 1.0095 | 2.6073 | -15 | 0.04 | -36.6368 | 11.7 | 0.0002703 | 99.0262 | -34.5537 | 8.6 | 0.00038304 | 99.2612 | 420 | 10 | 0.11826 | 56.4243 | Pmin exceeds chamber pressure
Lyostar II | 3.5% Solid | 20-ml clear | 0.00031809 | 3.5% Solid | 1.0095 | 2.6073 | -15 | 0.06 | -34.4247 | 10.1 | 0.00031432 | 99.3482 | -32.489 | 7.45 | 0.00044406 | 99.2394 | 420 | 10 | 0.13746 | 61.9879 | Pmin exceeds chamber pressure
Lyostar II | 3.5% Solid | 20-ml clear | 0.00037647 | 3.5% Solid | 1.0095 | 2.6073 | -15 | 0.08 | -32.9326 | 9.3 | 0.00033814 | 99.1362 | -31.1024 | 6.9 | 0.00047668 | 99.2809 | 420 | 10 | 0.14784 | 64.9935 | Operational
Lyostar II | 3.5% Solid | 20-ml clear | 0.00042305 | 3.5% Solid | 1.0095 | 2.6073 | -15 | 0.1 | -31.7895 | 8.9 | 0.00035066 | 99.137 | -30.0689 | 6.6 | 0.00049402 | 99.1101 | 420 | 10 | 0.1533 | 66.5767 | Operational
Lyostar II | 3.5% Solid | 20-ml clear | 0.00046953 | 3.5% Solid | 1.0095 | 2.6073 | -15 | 0.125 | -30.6393 | 8.7 | 0.00035674 | 99.5086 | -29.036 | 6.45 | 0.00050271 | 99.4232 | 420 | 10 | 0.15596 | 67.3477 | Operational
Lyostar II | 3.5% Solid | 20-ml clear | 0.00050664 | 3.5% Solid | 1.0095 | 2.6073 | -15 | 0.15 | -29.7106 | 8.6 | 0.00035627 | 99.177 | -28.2006 | 6.4 | 0.00050249 | 99.4966 | 420 | 10 | 0.15578 | 67.2939 | Operational
Lyostar II | 3.5% Solid | 20-ml clear | 0.00053695 | 3.5% Solid | 1.0095 | 2.6073 | -15 | 0.175 | -28.8978 | 8.65 | 0.00035178 | 99.3736 | -27.4958 | 6.4 | 0.00049672 | 99.2493 | 420 | 10 | 0.15384 | 66.7317 | Operational
Lyostar II | 3.5% Solid | 20-ml clear | 0.00056218 | 3.5% Solid | 1.0095 | 2.6073 | -15 | 0.2 | -28.1825 | 8.75 | 0.00034475 | 99.3644 | -26.8739 | 6.45 | 0.00048739 | 99.02 | 420 | 10 | 0.15079 | 65.8486 | Operational
Lyostar II | 3.5% Solid | 20-ml clear | 0.0005835 | 3.5% Solid | 1.0095 | 2.6073 | -15 | 0.225 | -27.5356 | 8.9 | 0.00033611 | 99.3442 | -26.2917 | 6.6 | 0.00047576 | 99.7187 | 420 | 10 | 0.14703 | 64.7604 | Operational
Lyostar II | 3.5% Solid | 20-ml clear | 0.00060176 | 3.5% Solid | 1.0095 | 2.6073 | -15 | 0.25 | -26.9394 | 9.1 | 0.00032644 | 99.4227 | -25.7828 | 6.7 | 0.00046261 | 99.2738 | 420 | 10 | 0.14282 | 63.5415 | Operational
Lyostar II | 3.5% Solid | 20-ml clear | 0.00061757 | 3.5% Solid | 1.0095 | 2.6073 | -15 | 0.275 | -26.3918 | 9.3 | 0.00031614 | 99.1433 | -25.3022 | 6.85 | 0.0004485 | 99.2003 | 420 | 10 | 0.13834 | 62.2416 | Operational
Lyostar II | 3.5% Solid | 20-ml clear | 0.0006314 | 3.5% Solid | 1.0095 | 2.6073 | -15 | 0.3 | -25.8745 | 9.55 | 0.00030547 | 99.0698 | -24.8444 | 7.05 | 0.0004338 | 99.5138 | 420 | 10 | 0.13369 | 60.8939 | Operational
Lyostar II | 3.5% Solid | 20-ml clear | 0.00064359 | 3.5% Solid | 1.0095 | 2.6073 | -15 | 0.325 | -25.3829 | 9.85 | 0.00029461 | 99.2085 | -24.4169 | 7.25 | 0.00041877 | 99.5404 | 420 | 10 | 0.12895 | 59.5215 | Operational
Lyostar II | 3.5% Solid | 20-ml clear | 0.00065442 | 3.5% Solid | 1.0095 | 2.6073 | -15 | 0.35 | -24.9201 | 10.15 | 0.00028369 | 99.0758 | -24.0145 | 7.45 | 0.00040358 | 99.3097 | 420 | 10 | 0.12418 | 58.1405 | Operational
Lyostar II | 3.5% Solid | 20-ml clear | 0.0006641 | 3.5% Solid | 1.0095 | 2.6073 | -15 | 0.375 | -24.4759 | 10.5 | 0.00027279 | 99.1565 | -23.624 | 7.7 | 0.00038837 | 99.4732 | 420 | 10 | 0.11943 | 56.7618 | Operational
Lyostar II | 3.5% Solid | 20-ml clear | 0.00067282 | 3.5% Solid | 1.0095 | 2.6073 | -15 | 0.4 | -24.0487 | 10.9 | 0.00026198 | 99.4263 | -23.2529 | 7.95 | 0.00037324 | 99.383 | 420 | 10 | 0.1147 | 55.3936 | Operational
Lyostar II | 3.5% Solid | 20-ml clear | 0.00068786 | 3.5% Solid | 1.0095 | 2.6073 | -15 | 0.45 | -23.2523 | 11.7 | 0.00024077 | 99.1671 | -22.552 | 8.5 | 0.00034342 | 99.0656 | 420 | 10 | 0.10543 | 52.7077 | Operational
Lyostar II | 3.5% Solid | 20-ml clear | 0.00014197 | 3.5% Solid | 1.0095 | 2.6073 | -10 | 0.02 | -39.6491 | 14.7167 | 0.00021156 | 99.2364 | -37.2821 | 10.6167 | 0.00030097 | 99.1404 | 420 | 10 | 0.092612 | 48.9922 | Pmin exceeds chamber pressure
Lyostar II | 3.5% Solid | 20-ml clear | 0.00024279 | 3.5% Solid | 1.0095 | 2.6073 | -10 | 0.04 | -35.5167 | 10.2167 | 0.00030834 | 99.4136 | -33.2908 | 7.4667 | 0.00043402 | 99.0335 | 420 | 10 | 0.13478 | 61.2111 | Pmin exceeds chamber pressure
Lyostar II | 3.5% Solid | 20-ml clear | 0.00031809 | 3.5% Solid | 1.0095 | 2.6073 | -10 | 0.06 | -33.2894 | 8.6667 | 0.00036388 | 99.1323 | -31.1573 | 6.4167 | 0.00051026 | 99.1394 | 420 | 10 | 0.15898 | 68.2219 | Pmin exceeds chamber pressure
Lyostar II | 3.5% Solid | 20-ml clear | 0.00037647 | 3.5% Solid | 1.0095 | 2.6073 | -10 | 0.08 | -31.7704 | 7.9167 | 0.00039673 | 99.1426 | -29.718 | 5.9167 | 0.0005549 | 99.6636 | 420 | 10 | 0.17327 | 72.3629 | Operational
Lyostar II | 3.5% Solid | 20-ml clear | 0.00042305 | 3.5% Solid | 1.0095 | 2.6073 | -10 | 0.1 | -30.6149 | 7.5167 | 0.00041669 | 99.3479 | -28.6637 | 5.6167 | 0.00058229 | 99.6471 | 420 | 10 | 0.18196 | 74.882 | Operational
Lyostar II | 3.5% Solid | 20-ml clear | 0.00046953 | 3.5% Solid | 1.0095 | 2.6073 | -10 | 0.125 | -29.4868 | 7.2167 | 0.00043042 | 99.1837 | -27.6298 | 5.4167 | 0.00060156 | 99.8076 | 420 | 10 | 0.18796 | 76.6207 | Operational
Lyostar II | 3.5% Solid | 20-ml clear | 0.00050664 | 3.5% Solid | 1.0095 | 2.6073 | -10 | 0.15 | -28.5617 | 7.0667 | 0.00043628 | 99.1117 | -26.8247 | 5.2667 | 0.00061028 | 99.0275 | 420 | 10 | 0.19055 | 77.3685 | Operational
Lyostar II | 3.5% Solid | 20-ml clear | 0.00053695 | 3.5% Solid | 1.0095 | 2.6073 | -10 | 0.175 | -27.7649 | 7.0167 | 0.00043711 | 99.2602 | -26.0932 | 5.2667 | 0.00061219 | 99.9349 | 420 | 10 | 0.19094 | 77.4828 | Operational
Lyostar II | 3.5% Solid | 20-ml clear | 0.00056218 | 3.5% Solid | 1.0095 | 2.6073 | -10 | 0.2 | -27.0648 | 7.0167 | 0.00043462 | 99.3486 | -25.5001 | 5.2167 | 0.00060954 | 99.1651 | 420 | 10 | 0.18989 | 77.1782 | Operational
Lyostar II | 3.5% Solid | 20-ml clear | 0.0005835 | 3.5% Solid | 1.0095 | 2.6073 | -10 | 0.225 | -26.4304 | 7.0667 | 0.0004299 | 99.6062 | -24.9322 | 5.2667 | 0.00060377 | 99.7876 | 420 | 10 | 0.18786 | 76.5902 | Operational
Lyostar II | 3.5% Solid | 20-ml clear | 0.00060176 | 3.5% Solid | 1.0095 | 2.6073 | -10 | 0.25 | -25.8593 | 7.1167 | 0.00042364 | 99.4711 | -24.4471 | 5.2667 | 0.00059582 | 99.0748 | 420 | 10 | 0.18516 | 75.8082 | Operational
Lyostar II | 3.5% Solid | 20-ml clear | 0.00061757 | 3.5% Solid | 1.0095 | 2.6073 | -10 | 0.275 | -25.3363 | 7.1667 | 0.00041633 | 99.0376 | -23.9829 | 5.3167 | 0.00058634 | 99.0251 | 420 | 10 | 0.182 | 74.8923 | Operational
Lyostar II | 3.5% Solid | 20-ml clear | 0.0006314 | 3.5% Solid | 1.0095 | 2.6073 | -10 | 0.3 | -24.8377 | 7.2667 | 0.0004083 | 99.0589 | -23.5344 | 5.4167 | 0.00057578 | 99.6811 | 420 | 10 | 0.17852 | 73.8847 | Operational
Lyostar II | 3.5% Solid | 20-ml clear | 0.00064359 | 3.5% Solid | 1.0095 | 2.6073 | -10 | 0.325 | -24.3593 | 7.4167 | 0.0003998 | 99.5584 | -23.1351 | 5.4667 | 0.00056447 | 99.2024 | 420 | 10 | 0.17483 | 72.8152 | Operational
Lyostar II | 3.5% Solid | 20-ml clear | 0.00065442 | 3.5% Solid | 1.0095 | 2.6073 | -10 | 0.35 | -23.921 | 7.5167 | 0.00039097 | 99.2091 | -22.7419 | 5.5667 | 0.00055264 | 99.4848 | 420 | 10 | 0.171 | 71.7051 | Operational
Lyostar II | 3.5% Solid | 20-ml clear | 0.0006641 | 3.5% Solid | 1.0095 | 2.6073 | -10 | 0.375 | -23.4949 | 7.6667 | 0.00038197 | 99.3776 | -22.3701 | 5.6667 | 0.00054047 | 99.6135 | 420 | 10 | 0.16708 | 70.5703 | Operational
Lyostar II | 3.5% Solid | 20-ml clear | 0.00067282 | 3.5% Solid | 1.0095 | 2.6073 | -10 | 0.4 | -23.0897 | 7.8167 | 0.00037286 | 99.4072 | -22.0164 | 5.7667 | 0.0005281 | 99.6068 | 420 | 10 | 0.16312 | 69.4221 | Operational
Lyostar II | 3.5% Solid | 20-ml clear | 0.00068786 | 3.5% Solid | 1.0095 | 2.6073 | -10 | 0.45 | -22.3316 | 8.1167 | 0.00035459 | 99.1066 | -21.3537 | 5.9667 | 0.0005031 | 99.2428 | 420 | 10 | 0.15517 | 67.1173 | Operational
Lyostar II | 3.5% Solid | 20-ml clear | 0.00014197 | 3.5% Solid | 1.0095 | 2.6073 | -5 | 0.02 | -38.7286 | 13.1733 | 0.00023395 | 99.1339 | -36.2349 | 9.5133 | 0.00033132 | 99.1044 | 420 | 10 | 0.10235 | 51.8131 | Pmin exceeds chamber pressure
Lyostar II | 3.5% Solid | 20-ml clear | 0.00024279 | 3.5% Solid | 1.0095 | 2.6073 | -5 | 0.04 | -34.5153 | 9.0533 | 0.00034546 | 99.1591 | -32.1273 | 6.6533 | 0.00048367 | 99.0414 | 420 | 10 | 0.1509 | 65.8802 | Pmin exceeds chamber pressure
Lyostar II | 3.5% Solid | 20-ml clear | 0.00031809 | 3.5% Solid | 1.0095 | 2.6073 | -5 | 0.06 | -32.2365 | 7.6533 | 0.0004121 | 99.1592 | -29.9355 | 5.6933 | 0.00057444 | 99.2063 | 420 | 10 | 0.1799 | 74.2845 | Pmin exceeds chamber pressure
Lyostar II | 3.5% Solid | 20-ml clear | 0.00037647 | 3.5% Solid | 1.0095 | 2.6073 | -5 | 0.08 | -30.6967 | 6.9533 | 0.00045367 | 99.2696 | -28.4883 | 5.1933 | 0.00063055 | 99.2052 | 420 | 10 | 0.19797 | 79.5202 | Operational
Lyostar II | 3.5% Solid | 20-ml clear | 0.00042305 | 3.5% Solid | 1.0095 | 2.6073 | -5 | 0.1 | -29.5524 | 6.5333 | 0.00048082 | 99.0601 | -27.4098 | 4.9133 | 0.0006675 | 99.3805 | 420 | 10 | 0.20978 | 82.9431 | Operational
Lyostar II | 3.5% Solid | 20-ml clear | 0.00046953 | 3.5% Solid | 1.0095 | 2.6073 | -5 | 0.125 | -28.4223 | 6.2333 | 0.00050201 | 99.0207 | -26.3781 | 4.6933 | 0.00069684 | 99.2559 | 420 | 10 | 0.21903 | 85.6206 | Operational
Lyostar II | 3.5% Solid | 20-ml clear | 0.00050664 | 3.5% Solid | 1.0095 | 2.6073 | -5 | 0.15 | -27.4976 | 6.0733 | 0.00051406 | 99.2033 | -25.5436 | 4.5733 | 0.00071409 | 99.3699 | 420 | 10 | 0.22431 | 87.1506 | Operational
Lyostar II | 3.5% Solid | 20-ml clear | 0.00053695 | 3.5% Solid | 1.0095 | 2.6073 | -5 | 0.175 | -26.7195 | 5.9733 | 0.00052014 | 99.1601 | -24.8513 | 4.4933 | 0.00072337 | 99.2082 | 420 | 10 | 0.22699 | 87.9297 | Operational
Lyostar II | 3.5% Solid | 20-ml clear | 0.00056218 | 3.5% Solid | 1.0095 | 2.6073 | -5 | 0.2 | -26.0314 | 5.9333 | 0.00052216 | 99.3392 | -24.2451 | 4.4533 | 0.00072719 | 99.2013 | 420 | 10 | 0.22792 | 88.1978 | Operational
Lyostar II | 3.5% Solid | 20-ml clear | 0.0005835 | 3.5% Solid | 1.0095 | 2.6073 | -5 | 0.225 | -25.4205 | 5.9133 | 0.00052136 | 99.3123 | -23.7071 | 4.4333 | 0.00072715 | 99.1313 | 420 | 10 | 0.22761 | 88.1091 | Operational
Lyostar II | 3.5% Solid | 20-ml clear | 0.00060176 | 3.5% Solid | 1.0095 | 2.6073 | -5 | 0.25 | -24.865 | 5.9133 | 0.00051854 | 99.2341 | -23.2165 | 4.4333 | 0.00072431 | 99.1512 | 420 | 10 | 0.22643 | 87.7662 | Operational
Lyostar II | 3.5% Solid | 20-ml clear | 0.00061757 | 3.5% Solid | 1.0095 | 2.6073 | -5 | 0.275 | -24.3507 | 5.9333 | 0.00051428 | 99.2069 | -22.7605 | 4.4533 | 0.00071943 | 99.3605 | 420 | 10 | 0.22461 | 87.2393 | Operational
Lyostar II | 3.5% Solid | 20-ml clear | 0.0006314 | 3.5% Solid | 1.0095 | 2.6073 | -5 | 0.3 | -23.8683 | 5.9733 | 0.00050896 | 99.2988 | -22.3416 | 4.4733 | 0.00071302 | 99.3436 | 420 | 10 | 0.22233 | 86.5788 | Operational
Lyostar II | 3.5% Solid | 20-ml clear | 0.00064359 | 3.5% Solid | 1.0095 | 2.6073 | -5 | 0.325 | -23.4188 | 6.0133 | 0.00050287 | 99.2082 | -21.9521 | 4.4933 | 0.00070548 | 99.1472 | 420 | 10 | 0.21972 | 85.8206 | Operational
Lyostar II | 3.5% Solid | 20-ml clear | 0.00065442 | 3.5% Solid | 1.0095 | 2.6073 | -5 | 0.35 | -22.9894 | 6.0733 | 0.00049623 | 99.3157 | -21.5768 | 4.5333 | 0.00069708 | 99.2826 | 420 | 10 | 0.21685 | 84.9912 | Operational
Lyostar II | 3.5% Solid | 20-ml clear | 0.0006641 | 3.5% Solid | 1.0095 | 2.6073 | -5 | 0.375 | -22.5835 | 6.1333 | 0.00048919 | 99.2992 | -21.2224 | 4.5733 | 0.00068806 | 99.2946 | 420 | 10 | 0.21381 | 84.1101 | Operational
Lyostar II | 3.5% Solid | 20-ml clear | 0.00067282 | 3.5% Solid | 1.0095 | 2.6073 | -5 | 0.4 | -22.1975 | 6.1933 | 0.00048187 | 99.1792 | -20.8857 | 4.6133 | 0.00067856 | 99.203 | 420 | 10 | 0.21065 | 83.1927 | Operational
Lyostar II | 3.5% Solid | 20-ml clear | 0.00068786 | 3.5% Solid | 1.0095 | 2.6073 | -5 | 0.45 | -21.4698 | 6.3333 | 0.00046671 | 99.0218 | -20.2478 | 4.7133 | 0.00065864 | 99.2283 | 420 | 10 | 0.20408 | 81.2904 | Operational
Lyostar II | 3.5% Solid | 20-ml clear | 0.00014197 | 3.5% Solid | 1.0095 | 2.6073 | 0 | 0.02 | -37.8721 | 11.96 | 0.00025596 | 99.1005 | -35.2631 | 8.66 | 0.00036124 | 99.1836 | 420 | 10 | 0.11192 | 54.5879 | Pmin exceeds chamber pressure
Lyostar II | 3.5% Solid | 20-ml clear | 0.00024279 | 3.5% Solid | 1.0095 | 2.6073 | 0 | 0.04 | -33.5811 | 8.18 | 0.0003818 | 99.0957 | -31.0585 | 6.04 | 0.00053241 | 99.0362 | 420 | 10 | 0.16668 | 70.454 | Pmin exceeds chamber pressure
Lyostar II | 3.5% Solid | 20-ml clear | 0.00031809 | 3.5% Solid | 1.0095 | 2.6073 | 0 | 0.06 | -31.2614 | 6.9 | 0.0004592 | 99.2186 | -28.8164 | 5.16 | 0.00063724 | 99.2081 | 420 | 10 | 0.20034 | 80.2073 | Pmin exceeds chamber pressure
Lyostar II | 3.5% Solid | 20-ml clear | 0.00037647 | 3.5% Solid | 1.0095 | 2.6073 | 0 | 0.08 | -29.7099 | 6.24 | 0.00050922 | 99.2426 | -27.3373 | 4.7 | 0.00070443 | 99.3255 | 420 | 10 | 0.22207 | 86.5033 | Pmin exceeds chamber pressure
Lyostar II | 3.5% Solid | 20-ml clear | 0.00042305 | 3.5% Solid | 1.0095 | 2.6073 | 0 | 0.1 | -28.5621 | 5.84 | 0.00054334 | 99.0004 | -26.2585 | 4.42 | 0.00075059 | 99.1692 | 420 | 10 | 0.23691 | 90.8015 | Operational
Lyostar II | 3.5% Solid | 20-ml clear | 0.00046953 | 3.5% Solid | 1.0095 | 2.6073 | 0 | 0.125 | -27.4236 | 5.56 | 0.00057176 | 99.2254 | -25.2058 | 4.22 | 0.00078959 | 99.3945 | 420 | 10 | 0.24929 | 94.3891 | Operational
Lyostar II | 3.5% Solid | 20-ml clear | 0.00050664 | 3.5% Solid | 1.0095 | 2.6073 | 0 | 0.15 | -26.5144 | 5.38 | 0.00058985 | 99.1877 | -24.3865 | 4.08 | 0.00081501 | 99.0928 | 420 | 10 | 0.2572 | 96.6803 | Operational
Lyostar II | 3.5% Solid | 20-ml clear | 0.00053695 | 3.5% Solid | 1.0095 | 2.6073 | 0 | 0.175 | -25.7516 | 5.26 | 0.00060108 | 99.0161 | -23.6915 | 4 | 0.00083137 | 99.1431 | 420 | 10 | 0.26213 | 98.1088 | Operational
Lyostar II | 3.5% Solid | 20-ml clear | 0.00056218 | 3.5% Solid | 1.0095 | 2.6073 | 0 | 0.2 | -25.0753 | 5.2 | 0.00060755 | 99.207 | -23.0819 | 3.96 | 0.00084141 | 99.4931 | 420 | 10 | 0.26499 | 98.9398 | Operational
Lyostar II | 3.5% Solid | 20-ml clear | 0.0005835 | 3.5% Solid | 1.0095 | 2.6073 | 0 | 0.225 | -24.4768 | 5.16 | 0.00061064 | 99.2294 | -22.5586 | 3.92 | 0.0008469 | 99.2761 | 420 | 10 | 0.26639 | 99.3446 | Operational
Lyostar II | 3.5% Solid | 20-ml clear | 0.00060176 | 3.5% Solid | 1.0095 | 2.6073 | 0 | 0.25 | -23.9334 | 5.14 | 0.00061126 | 99.2508 | -22.0815 | 3.9 | 0.00084903 | 99.2229 | 420 | 10 | 0.26671 | 99.4383 | Operational
Lyostar II | 3.5% Solid | 20-ml clear | 0.00061757 | 3.5% Solid | 1.0095 | 2.6073 | 0 | 0.275 | -23.4303 | 5.14 | 0.00061005 | 99.3833 | -21.637 | 3.9 | 0.00084863 | 99.4484 | 420 | 10 | 0.26624 | 99.301 | Operational
Lyostar II | 3.5% Solid | 20-ml clear | 0.0006314 | 3.5% Solid | 1.0095 | 2.6073 | 0 | 0.3 | -22.9681 | 5.14 | 0.00060746 | 99.2791 | -21.2308 | 3.9 | 0.00084631 | 99.4412 | 420 | 10 | 0.26517 | 98.99 | Operational
Lyostar II | 3.5% Solid | 20-ml clear | 0.00064359 | 3.5% Solid | 1.0095 | 2.6073 | 0 | 0.325 | -22.529 | 5.16 | 0.00060385 | 99.4138 | -20.8547 | 3.9 | 0.00084251 | 99.2502 | 420 | 10 | 0.26364 | 98.5474 | Operational
Lyostar II | 3.5% Solid | 20-ml clear | 0.00065442 | 3.5% Solid | 1.0095 | 2.6073 | 0 | 0.35 | -22.1175 | 5.18 | 0.00059944 | 99.401 | -20.4904 | 3.92 | 0.00083755 | 99.501 | 420 | 10 | 0.26176 | 98.0039 | Operational
Lyostar II | 3.5% Solid | 20-ml clear | 0.0006641 | 3.5% Solid | 1.0095 | 2.6073 | 0 | 0.375 | -21.729 | 5.2 | 0.00059442 | 99.2689 | -20.1592 | 3.92 | 0.00083168 | 99.0443 | 420 | 10 | 0.25962 | 97.3834 | Operational
Lyostar II | 3.5% Solid | 20-ml clear | 0.00067282 | 3.5% Solid | 1.0095 | 2.6073 | 0 | 0.4 | -21.3599 | 5.22 | 0.00058895 | 99.0395 | -19.8334 | 3.94 | 0.0008251 | 99.0767 | 420 | 10 | 0.25728 | 96.7039 | Operational
Lyostar II | 3.5% Solid | 20-ml clear | 0.00068786 | 3.5% Solid | 1.0095 | 2.6073 | 0 | 0.45 | -20.6557 | 5.3 | 0.00057704 | 99.1864 | -19.2158 | 4 | 0.00081039 | 99.4852 | 420 | 10 | 0.25216 | 95.2206 | Operational
Lyostar II | 3.5% Solid | 20-ml clear | 0.00014197 | 3.5% Solid | 1.0095 | 2.6073 | 5 | 0.02 | -37.0716 | 10.9867 | 0.00027766 | 99.1152 | -34.3711 | 7.9667 | 0.00039087 | 99.1031 | 420 | 10 | 0.12137 | 57.3261 | Pmin exceeds chamber pressure
Lyostar II | 3.5% Solid | 20-ml clear | 0.00024279 | 3.5% Solid | 1.0095 | 2.6073 | 5 | 0.04 | -32.7064 | 7.5067 | 0.00041753 | 99.1579 | -30.0525 | 5.5867 | 0.00058063 | 99.3725 | 420 | 10 | 0.18221 | 74.9543 | Pmin exceeds chamber pressure
Lyostar II | 3.5% Solid | 20-ml clear | 0.00031809 | 3.5% Solid | 1.0095 | 2.6073 | 5 | 0.06 | -30.353 | 6.3267 | 0.00050541 | 99.3219 | -27.7758 | 4.7667 | 0.00069924 | 99.362 | 420 | 10 | 0.22041 | 86.0231 | Pmin exceeds chamber pressure
Lyostar II | 3.5% Solid | 20-ml clear | 0.00037647 | 3.5% Solid | 1.0095 | 2.6073 | 5 | 0.08 | -28.7908 | 5.7067 | 0.00056366 | 99.2671 | -26.2863 | 4.3267 | 0.00077729 | 99.1765 | 420 | 10 | 0.24571 | 93.3529 | Pmin exceeds chamber pressure
Lyostar II | 3.5% Solid | 20-ml clear | 0.00042305 | 3.5% Solid | 1.0095 | 2.6073 | 5 | 0.1 | -27.6243 | 5.3467 | 0.00060456 | 99.3493 | -25.1918 | 4.0667 | 0.00083243 | 99.0745 | 420 | 10 | 0.26349 | 98.5032 | Operational
Lyostar II | 3.5% Solid | 20-ml clear | 0.00046953 | 3.5% Solid | 1.0095 | 2.6073 | 5 | 0.125 | -26.4954 | 5.0667 | 0.00064003 | 99.3781 | -24.1415 | 3.8667 | 0.00088081 | 99.0475 | 420 | 10 | 0.27893 | 102.9767 | Operational
Lyostar II | 3.5% Solid | 20-ml clear | 0.00050664 | 3.5% Solid | 1.0095 | 2.6073 | 5 | 0.15 | -25.5943 | 4.8867 | 0.00066401 | 99.2988 | -23.3032 | 3.7467 | 0.00091414 | 99.2399 | 420 | 10 | 0.28939 | 106.0092 | Operational
Lyostar II | 3.5% Solid | 20-ml clear | 0.00053695 | 3.5% Solid | 1.0095 | 2.6073 | 5 | 0.175 | -24.8386 | 4.7667 | 0.00068027 | 99.1969 | -22.6095 | 3.6667 | 0.00093733 | 99.3707 | 420 | 10 | 0.29651 | 108.0717 | Operational
Lyostar II | 3.5% Solid | 20-ml clear | 0.00056218 | 3.5% Solid | 1.0095 | 2.6073 | 5 | 0.2 | -24.1818 | 4.6867 | 0.0006911 | 99.1307 | -22.0205 | 3.6067 | 0.00095338 | 99.2807 | 420 | 10 | 0.30128 | 109.4537 | Operational
Lyostar II | 3.5% Solid | 20-ml clear | 0.0005835 | 3.5% Solid | 1.0095 | 2.6073 | 5 | 0.225 | -23.5876 | 4.6467 | 0.00069802 | 99.4111 | -21.4995 | 3.5667 | 0.00096421 | 99.2522 | 420 | 10 | 0.30435 | 110.3433 | Operational
Lyostar II | 3.5% Solid | 20-ml clear | 0.00060176 | 3.5% Solid | 1.0095 | 2.6073 | 5 | 0.25 | -23.0624 | 4.6067 | 0.00070204 | 99.2516 | -21.0243 | 3.5467 | 0.00097115 | 99.4715 | 420 | 10 | 0.30616 | 110.868 | Operational
Lyostar II | 3.5% Solid | 20-ml clear | 0.00061757 | 3.5% Solid | 1.0095 | 2.6073 | 5 | 0.275 | -22.5759 | 4.5867 | 0.00070387 | 99.2569 | -20.599 | 3.5267 | 0.00097512 | 99.3702 | 420 | 10 | 0.30702 | 111.1169 | Operational
Lyostar II | 3.5% Solid | 20-ml clear | 0.0006314 | 3.5% Solid | 1.0095 | 2.6073 | 5 | 0.3 | -22.1305 | 4.5667 | 0.00070403 | 99.0124 | -20.212 | 3.5067 | 0.00097679 | 99.0197 | 420 | 10 | 0.30715 | 111.1545 | Operational
Lyostar II | 3.5% Solid | 20-ml clear | 0.00064359 | 3.5% Solid | 1.0095 | 2.6073 | 5 | 0.325 | -21.706 | 4.5667 | 0.00070289 | 99.075 | -19.8387 | 3.5067 | 0.00097664 | 99.1747 | 420 | 10 | 0.30671 | 111.0277 | Operational
Lyostar II | 3.5% Solid | 20-ml clear | 0.00065442 | 3.5% Solid | 1.0095 | 2.6073 | 5 | 0.35 | -21.298 | 4.5867 | 0.00070074 | 99.4886 | -19.4912 | 3.5067 | 0.00097505 | 99.178 | 420 | 10 | 0.30583 | 110.7725 | Operational
Lyostar II | 3.5% Solid | 20-ml clear | 0.0006641 | 3.5% Solid | 1.0095 | 2.6073 | 5 | 0.375 | -20.9247 | 4.5867 | 0.00069778 | 99.2758 | -19.1645 | 3.5067 | 0.00097231 | 99.0578 | 420 | 10 | 0.3046 | 110.4156 | Operational
Lyostar II | 3.5% Solid | 20-ml clear | 0.00067282 | 3.5% Solid | 1.0095 | 2.6073 | 5 | 0.4 | -20.5607 | 4.6067 | 0.0006942 | 99.4658 | -18.842 | 3.5267 | 0.00096863 | 99.5402 | 420 | 10 | 0.30309 | 109.9784 | Operational
Lyostar II | 3.5% Solid | 20-ml clear | 0.00068786 | 3.5% Solid | 1.0095 | 2.6073 | 5 | 0.45 | -19.8915 | 4.6267 | 0.00068563 | 99.1075 | -18.2554 | 3.5467 | 0.00095914 | 99.5605 | 420 | 10 | 0.29945 | 108.9247 | Operational
Lyostar II | 3.5% Solid | 20-ml clear | 0.00014197 | 3.5% Solid | 1.0095 | 2.6073 | 10 | 0.02 | -36.3203 | 10.1933 | 0.00029914 | 99.1661 | -33.5349 | 7.4133 | 0.00042036 | 99.1227 | 420 | 10 | 0.13073 | 60.0365 | Pmin exceeds chamber pressure
Lyostar II | 3.5% Solid | 20-ml clear | 0.00024279 | 3.5% Solid | 1.0095 | 2.6073 | 10 | 0.04 | -31.8875 | 6.9733 | 0.00045281 | 99.2512 | -29.1381 | 5.2133 | 0.00062862 | 99.3016 | 420 | 10 | 0.19756 | 79.4022 | Pmin exceeds chamber pressure
Lyostar II | 3.5% Solid | 20-ml clear | 0.00031809 | 3.5% Solid | 1.0095 | 2.6073 | 10 | 0.06 | -29.5108 | 5.8733 | 0.00055097 | 99.302 | -26.8265 | 4.4533 | 0.0007609 | 99.165 | 420 | 10 | 0.24023 | 91.7633 | Pmin exceeds chamber pressure
Lyostar II | 3.5% Solid | 20-ml clear | 0.00037647 | 3.5% Solid | 1.0095 | 2.6073 | 10 | 0.08 | -27.9371 | 5.2933 | 0.0006173 | 99.2018 | -25.3037 | 4.0533 | 0.00084974 | 99.2091 | 420 | 10 | 0.26903 | 100.1086 | Pmin exceeds chamber pressure
Lyostar II | 3.5% Solid | 20-ml clear | 0.00042305 | 3.5% Solid | 1.0095 | 2.6073 | 10 | 0.1 | -26.767 | 4.9533 | 0.00066484 | 99.2396 | -24.1927 | 3.8133 | 0.00091376 | 99.2125 | 420 | 10 | 0.28969 | 106.0946 | Pmin exceeds chamber pressure
Lyostar II | 3.5% Solid | 20-ml clear | 0.00046953 | 3.5% Solid | 1.0095 | 2.6073 | 10 | 0.125 | -25.6323 | 4.6933 | 0.0007072 | 99.4102 | -23.1234 | 3.6333 | 0.00097138 | 99.5129 | 420 | 10 | 0.30812 | 111.4353 | Operational
Lyostar II | 3.5% Solid | 20-ml clear | 0.00050664 | 3.5% Solid | 1.0095 | 2.6073 | 10 | 0.15 | -24.7422 | 4.5133 | 0.00073694 | 99.1763 | -22.2896 | 3.5133 | 0.0010125 | 99.5914 | 420 | 10 | 0.32109 | 115.1931 | Operational
Lyostar II | 3.5% Solid | 20-ml clear | 0.00053695 | 3.5% Solid | 1.0095 | 2.6073 | 10 | 0.175 | -23.9954 | 4.3933 | 0.00075811 | 99.0359 | -21.5999 | 3.4333 | 0.0010424 | 99.7135 | 420 | 10 | 0.33035 | 117.8758 | Operational
Lyostar II | 3.5% Solid | 20-ml clear | 0.00056218 | 3.5% Solid | 1.0095 | 2.6073 | 10 | 0.2 | -23.346 | 4.3133 | 0.00077323 | 99.0218 | -21.0156 | 3.3733 | 0.0010643 | 99.6646 | 420 | 10 | 0.33698 | 119.7976 | Operational
Lyostar II | 3.5% Solid | 20-ml clear | 0.0005835 | 3.5% Solid | 1.0095 | 2.6073 | 10 | 0.225 | -22.7567 | 4.2733 | 0.00078391 | 99.4677 | -20.4991 | 3.3333 | 0.0010803 | 99.7462 | 420 | 10 | 0.34169 | 121.1631 | Operational
Lyostar II | 3.5% Solid | 20-ml clear | 0.00060176 | 3.5% Solid | 1.0095 | 2.6073 | 10 | 0.25 | -22.2387 | 4.2333 | 0.00079128 | 99.4577 | -20.0492 | 3.2933 | 0.0010919 | 99.3662 | 420 | 10 | 0.34497 | 122.1122 | Operational
Lyostar II | 3.5% Solid | 20-ml clear | 0.00061757 | 3.5% Solid | 1.0095 | 2.6073 | 10 | 0.275 | -21.7741 | 4.1933 | 0.00079612 | 99.0992 | -19.6283 | 3.2733 | 0.0011002 | 99.4354 | 420 | 10 | 0.34714 | 122.7422 | Operational
Lyostar II | 3.5% Solid | 20-ml clear | 0.0006314 | 3.5% Solid | 1.0095 | 2.6073 | 10 | 0.3 | -21.3355 | 4.1733 | 0.000799 | 99.0495 | -19.2468 | 3.2533 | 0.0011057 | 99.2452 | 420 | 10 | 0.34846 | 123.1245 | Operational
Lyostar II | 3.5% Solid | 20-ml clear | 0.00064359 | 3.5% Solid | 1.0095 | 2.6073 | 10 | 0.325 | -20.9164 | 4.1733 | 0.00080033 | 99.3776 | -18.8779 | 3.2533 | 0.0011091 | 99.6645 | 420 | 10 | 0.34911 | 123.3121 | Operational
Lyostar II | 3.5% Solid | 20-ml clear | 0.00065442 | 3.5% Solid | 1.0095 | 2.6073 | 10 | 0.35 | -20.526 | 4.1733 | 0.00080043 | 99.5475 | -18.5528 | 3.2333 | 0.0011108 | 99.1075 | 420 | 10 | 0.34922 | 123.344 | Operational
Lyostar II | 3.5% Solid | 20-ml clear | 0.0006641 | 3.5% Solid | 1.0095 | 2.6073 | 10 | 0.375 | -20.1718 | 4.1533 | 0.00079955 | 99.003 | -18.2313 | 3.2333 | 0.0011112 | 99.2387 | 420 | 10 | 0.3489 | 123.2514 | Operational
Lyostar II | 3.5% Solid | 20-ml clear | 0.00067282 | 3.5% Solid | 1.0095 | 2.6073 | 10 | 0.4 | -19.8122 | 4.1733 | 0.00079787 | 99.5249 | -17.9279 | 3.2333 | 0.0011103 | 99.2643 | 420 | 10 | 0.34823 | 123.0576 | Operational
Lyostar II | 3.5% Solid | 20-ml clear | 0.00068786 | 3.5% Solid | 1.0095 | 2.6073 | 10 | 0.45 | -19.1663 | 4.1733 | 0.0007927 | 99.1506 | -17.3648 | 3.2333 | 0.001106 | 99.0657 | 420 | 10 | 0.34609 | 122.4388 | Operational
Lyostar II | 3.5% Solid | 20-ml clear | 0.00014197 | 3.5% Solid | 1.0095 | 2.6073 | 15 | 0.02 | -35.6245 | 9.52 | 0.00032043 | 99.0525 | -32.7531 | 6.96 | 0.0004498 | 99.1315 | 420 | 10 | 0.14001 | 62.7272 | Pmin exceeds chamber pressure
Lyostar II | 3.5% Solid | 20-ml clear | 0.00024279 | 3.5% Solid | 1.0095 | 2.6073 | 15 | 0.04 | -31.1226 | 6.54 | 0.00048778 | 99.2854 | -28.2832 | 4.92 | 0.00067662 | 99.2672 | 420 | 10 | 0.2128 | 83.816 | Pmin exceeds chamber pressure
Lyostar II | 3.5% Solid | 20-ml clear | 0.00031809 | 3.5% Solid | 1.0095 | 2.6073 | 15 | 0.06 | -28.7166 | 5.52 | 0.00059609 | 99.381 | -25.9306 | 4.22 | 0.00082262 | 99.2051 | 420 | 10 | 0.25987 | 97.4556 | Pmin exceeds chamber pressure
Lyostar II | 3.5% Solid | 20-ml clear | 0.00037647 | 3.5% Solid | 1.0095 | 2.6073 | 15 | 0.08 | -27.1281 | 4.98 | 0.00067039 | 99.3317 | -24.3975 | 3.84 | 0.00092229 | 99.0245 | 420 | 10 | 0.29214 | 106.8066 | Pmin exceeds chamber pressure
Lyostar II | 3.5% Solid | 20-ml clear | 0.00042305 | 3.5% Solid | 1.0095 | 2.6073 | 15 | 0.1 | -25.9533 | 4.66 | 0.00072448 | 99.3638 | -23.2681 | 3.62 | 0.00099522 | 99.1817 | 420 | 10 | 0.31565 | 113.6183 | Pmin exceeds chamber pressure
Lyostar II | 3.5% Solid | 20-ml clear | 0.00046953 | 3.5% Solid | 1.0095 | 2.6073 | 15 | 0.125 | -24.8337 | 4.4 | 0.00077362 | 99.1731 | -22.2064 | 3.44 | 0.0010621 | 99.111 | 420 | 10 | 0.33704 | 119.8146 | Operational
Lyostar II | 3.5% Solid | 20-ml clear | 0.00050664 | 3.5% Solid | 1.0095 | 2.6073 | 15 | 0.15 | -23.9344 | 4.24 | 0.00080903 | 99.2685 | -21.3501 | 3.34 | 0.0011109 | 99.7632 | 420 | 10 | 0.35247 | 124.2865 | Operational
Lyostar II | 3.5% Solid | 20-ml clear | 0.00053695 | 3.5% Solid | 1.0095 | 2.6073 | 15 | 0.175 | -23.1981 | 4.12 | 0.00083504 | 99.026 | -20.6656 | 3.26 | 0.0011475 | 99.8028 | 420 | 10 | 0.36384 | 127.5796 | Operational
Lyostar II | 3.5% Solid | 20-ml clear | 0.00056218 | 3.5% Solid | 1.0095 | 2.6073 | 15 | 0.2 | -22.5573 | 4.04 | 0.00085435 | 99.0007 | -20.0867 | 3.2 | 0.0011752 | 99.7242 | 420 | 10 | 0.3723 | 130.0323 | Operational
Lyostar II | 3.5% Solid | 20-ml clear | 0.0005835 | 3.5% Solid | 1.0095 | 2.6073 | 15 | 0.225 | -21.9737 | 4 | 0.00086874 | 99.5506 | -19.5752 | 3.16 | 0.0011963 | 99.849 | 420 | 10 | 0.37863 | 131.8663 | Operational
Lyostar II | 3.5% Solid | 20-ml clear | 0.00060176 | 3.5% Solid | 1.0095 | 2.6073 | 15 | 0.25 | -21.4632 | 3.96 | 0.00087941 | 99.6289 | -19.1315 | 3.12 | 0.0012126 | 99.492 | 420 | 10 | 0.38335 | 133.2327 | Operational
Lyostar II | 3.5% Solid | 20-ml clear | 0.00061757 | 3.5% Solid | 1.0095 | 2.6073 | 15 | 0.275 | -21.0071 | 3.92 | 0.00088722 | 99.3448 | -18.7157 | 3.1 | 0.001225 | 99.6772 | 420 | 10 | 0.38682 | 134.2389 | Operational
Lyostar II | 3.5% Solid | 20-ml clear | 0.0006314 | 3.5% Solid | 1.0095 | 2.6073 | 15 | 0.3 | -20.5758 | 3.9 | 0.00089278 | 99.4347 | -18.3402 | 3.08 | 0.0012344 | 99.5924 | 420 | 10 | 0.38932 | 134.9621 | Operational
Lyostar II | 3.5% Solid | 20-ml clear | 0.00064359 | 3.5% Solid | 1.0095 | 2.6073 | 15 | 0.325 | -20.1789 | 3.88 | 0.00089656 | 99.3118 | -17.9961 | 3.06 | 0.0012413 | 99.292 | 420 | 10 | 0.39104 | 135.4604 | Operational
Lyostar II | 3.5% Solid | 20-ml clear | 0.00065442 | 3.5% Solid | 1.0095 | 2.6073 | 15 | 0.35 | -19.8096 | 3.86 | 0.00089891 | 99.0178 | -17.6585 | 3.06 | 0.0012463 | 99.7554 | 420 | 10 | 0.39213 | 135.7779 | Operational
Lyostar II | 3.5% Solid | 20-ml clear | 0.0006641 | 3.5% Solid | 1.0095 | 2.6073 | 15 | 0.375 | -19.4483 | 3.86 | 0.0009001 | 99.2545 | -17.3607 | 3.04 | 0.0012496 | 99.1445 | 420 | 10 | 0.39272 | 135.9483 | Operational
Lyostar II | 3.5% Solid | 20-ml clear | 0.00067282 | 3.5% Solid | 1.0095 | 2.6073 | 15 | 0.4 | -19.1074 | 3.86 | 0.00090033 | 99.3822 | -17.0629 | 3.04 | 0.0012516 | 99.3627 | 420 | 10 | 0.39289 | 135.9978 | Operational
Lyostar II | 3.5% Solid | 20-ml clear | 0.00068786 | 3.5% Solid | 1.0095 | 2.6073 | 15 | 0.45 | -18.4749 | 3.86 | 0.00089857 | 99.3809 | -16.5123 | 3.04 | 0.0012524 | 99.5396 | 420 | 10 | 0.39226 | 135.8155 | Operational
Lyostar II | 3.5% Solid | 20-ml clear | 0.00014197 | 3.5% Solid | 1.0095 | 2.6073 | 20 | 0.02 | -34.9617 | 8.9667 | 0.0003416 | 99.0594 | -32.0182 | 6.5867 | 0.00047929 | 99.1539 | 420 | 10 | 0.14926 | 65.4049 | Pmin exceeds chamber pressure
Lyostar II | 3.5% Solid | 20-ml clear | 0.00024279 | 3.5% Solid | 1.0095 | 2.6073 | 20 | 0.04 | -30.4033 | 6.1867 | 0.00052255 | 99.3095 | -27.4821 | 4.6867 | 0.00072482 | 99.2359 | 420 | 10 | 0.22797 | 88.211 | Pmin exceeds chamber pressure
Lyostar II | 3.5% Solid | 20-ml clear | 0.00031809 | 3.5% Solid | 1.0095 | 2.6073 | 20 | 0.06 | -27.9826 | 5.2267 | 0.00064095 | 99.205 | -25.0803 | 4.0467 | 0.00088467 | 99.4786 | 420 | 10 | 0.27944 | 103.1246 | Pmin exceeds chamber pressure
Lyostar II | 3.5% Solid | 20-ml clear | 0.00037647 | 3.5% Solid | 1.0095 | 2.6073 | 20 | 0.08 | -26.3754 | 4.7267 | 0.00072319 | 99.2777 | -23.5353 | 3.6867 | 0.00099535 | 99.1641 | 420 | 10 | 0.31517 | 113.4787 | Pmin exceeds chamber pressure
Lyostar II | 3.5% Solid | 20-ml clear | 0.00042305 | 3.5% Solid | 1.0095 | 2.6073 | 20 | 0.1 | -25.1945 | 4.4267 | 0.00078379 | 99.3289 | -22.3845 | 3.4867 | 0.0010773 | 99.5962 | 420 | 10 | 0.34152 | 121.113 | Pmin exceeds chamber pressure
Lyostar II | 3.5% Solid | 20-ml clear | 0.00046953 | 3.5% Solid | 1.0095 | 2.6073 | 20 | 0.125 | -24.0673 | 4.1867 | 0.00083966 | 99.3028 | -21.3327 | 3.3067 | 0.0011536 | 99.1268 | 420 | 10 | 0.36584 | 128.1601 | Pmin exceeds chamber pressure
Lyostar II | 3.5% Solid | 20-ml clear | 0.00050664 | 3.5% Solid | 1.0095 | 2.6073 | 20 | 0.15 | -23.1802 | 4.0267 | 0.00088066 | 99.1746 | -20.4815 | 3.2067 | 0.0012103 | 99.6037 | 420 | 10 | 0.38372 | 133.341 | Operational
Lyostar II | 3.5% Solid | 20-ml clear | 0.00053695 | 3.5% Solid | 1.0095 | 2.6073 | 20 | 0.175 | -22.4312 | 3.9267 | 0.00091145 | 99.4362 | -19.8027 | 3.1267 | 0.0012535 | 99.4987 | 420 | 10 | 0.39717 | 137.2388 | Operational
Lyostar II | 3.5% Solid | 20-ml clear | 0.00056218 | 3.5% Solid | 1.0095 | 2.6073 | 20 | 0.2 | -21.8001 | 3.8467 | 0.00093491 | 99.3644 | -19.2292 | 3.0667 | 0.001287 | 99.3329 | 420 | 10 | 0.40745 | 140.2173 | Operational
Lyostar II | 3.5% Solid | 20-ml clear | 0.0005835 | 3.5% Solid | 1.0095 | 2.6073 | 20 | 0.225 | -21.2454 | 3.7867 | 0.00095296 | 99.2785 | -18.7222 | 3.0267 | 0.0013134 | 99.4474 | 420 | 10 | 0.41538 | 142.5145 | Operational
Lyostar II | 3.5% Solid | 20-ml clear | 0.00060176 | 3.5% Solid | 1.0095 | 2.6073 | 20 | 0.25 | -20.7419 | 3.7467 | 0.00096689 | 99.395 | -18.284 | 2.9867 | 0.0013342 | 99.0622 | 420 | 10 | 0.42152 | 144.2941 | Operational
Lyostar II | 3.5% Solid | 20-ml clear | 0.00061757 | 3.5% Solid | 1.0095 | 2.6073 | 20 | 0.275 | -20.2938 | 3.7067 | 0.00097763 | 99.1369 | -17.8727 | 2.9667 | 0.0013508 | 99.316 | 420 | 10 | 0.42628 | 145.6722 | Operational
Lyostar II | 3.5% Solid | 20-ml clear | 0.0006314 | 3.5% Solid | 1.0095 | 2.6073 | 20 | 0.3 | -19.869 | 3.6867 | 0.00098585 | 99.3211 | -17.5024 | 2.9467 | 0.001364 | 99.2913 | 420 | 10 | 0.42994 | 146.733 | Operational
Lyostar II | 3.5% Solid | 20-ml clear | 0.00064359 | 3.5% Solid | 1.0095 | 2.6073 | 20 | 0.325 | -19.4792 | 3.6667 | 0.00099206 | 99.2855 | -17.1639 | 2.9267 | 0.0013744 | 99.0428 | 420 | 10 | 0.43272 | 147.5395 | Operational
Lyostar II | 3.5% Solid | 20-ml clear | 0.00065442 | 3.5% Solid | 1.0095 | 2.6073 | 20 | 0.35 | -19.1174 | 3.6467 | 0.00099663 | 99.0724 | -16.8314 | 2.9267 | 0.0013826 | 99.6707 | 420 | 10 | 0.4348 | 148.1402 | Operational
Lyostar II | 3.5% Solid | 20-ml clear | 0.0006641 | 3.5% Solid | 1.0095 | 2.6073 | 20 | 0.375 | -18.7623 | 3.6467 | 0.00099987 | 99.4676 | -16.5397 | 2.9067 | 0.0013889 | 99.0994 | 420 | 10 | 0.43629 | 148.5719 | Operational
Lyostar II | 3.5% Solid | 20-ml clear | 0.00067282 | 3.5% Solid | 1.0095 | 2.6073 | 20 | 0.4 | -18.428 | 3.6467 | 0.001002 | 99.7506 | -16.2479 | 2.9067 | 0.0013937 | 99.4742 | 420 | 10 | 0.43729 | 148.8639 | Operational
Lyostar II | 3.5% Solid | 20-ml clear | 0.00068786 | 3.5% Solid | 1.0095 | 2.6073 | 20 | 0.45 | -17.8228 | 3.6267 | 0.0010037 | 99.2887 | -15.71 | 2.9067 | 0.0013996 | 99.9561 | 420 | 10 | 0.43817 | 149.117 | Operational
Lyostar II | 3.5% Solid | 20-ml clear | 0.00014197 | 3.5% Solid | 1.0095 | 2.6073 | 25 | 0.02 | -34.3243 | 8.5133 | 0.0003627 | 99.237 | -31.3288 | 6.2733 | 0.00050886 | 99.123 | 420 | 10 | 0.15847 | 68.0754 | Pmin exceeds chamber pressure
Lyostar II | 3.5% Solid | 20-ml clear | 0.00024279 | 3.5% Solid | 1.0095 | 2.6073 | 25 | 0.04 | -29.7279 | 5.8933 | 0.00055723 | 99.2663 | -26.7391 | 4.4933 | 0.00077335 | 99.0168 | 420 | 10 | 0.24312 | 92.6006 | Pmin exceeds chamber pressure
Lyostar II | 3.5% Solid | 20-ml clear | 0.00031809 | 3.5% Solid | 1.0095 | 2.6073 | 25 | 0.06 | -27.2872 | 4.9933 | 0.00068572 | 99.0939 | -24.3129 | 3.8933 | 0.00094732 | 99.0886 | 420 | 10 | 0.29899 | 108.7906 | Pmin exceeds chamber pressure
Lyostar II | 3.5% Solid | 20-ml clear | 0.00037647 | 3.5% Solid | 1.0095 | 2.6073 | 25 | 0.08 | -25.6557 | 4.5333 | 0.00077591 | 99.4231 | -22.7203 | 3.5733 | 0.0010693 | 99.411 | 420 | 10 | 0.3382 | 120.1518 | Pmin exceeds chamber pressure
Lyostar II | 3.5% Solid | 20-ml clear | 0.00042305 | 3.5% Solid | 1.0095 | 2.6073 | 25 | 0.1 | -24.466 | 4.2533 | 0.00084301 | 99.5692 | -21.5795 | 3.3733 | 0.0011605 | 99.3744 | 420 | 10 | 0.3674 | 128.6117 | Pmin exceeds chamber pressure
Lyostar II | 3.5% Solid | 20-ml clear | 0.00046953 | 3.5% Solid | 1.0095 | 2.6073 | 25 | 0.125 | -23.3557 | 4.0133 | 0.0009056 | 99.1324 | -20.5044 | 3.2133 | 0.0012464 | 99.3458 | 420 | 10 | 0.39466 | 136.5118 | Pmin exceeds chamber pressure
Lyostar II | 3.5% Solid | 20-ml clear | 0.00050664 | 3.5% Solid | 1.0095 | 2.6073 | 25 | 0.15 | -22.4546 | 3.8733 | 0.00095219 | 99.4227 | -19.6593 | 3.1133 | 0.0013111 | 99.6218 | 420 | 10 | 0.41499 | 142.4026 | Operational
Lyostar II | 3.5% Solid | 20-ml clear | 0.00053695 | 3.5% Solid | 1.0095 | 2.6073 | 25 | 0.175 | -21.7154 | 3.7733 | 0.00098774 | 99.5644 | -18.9867 | 3.0333 | 0.0013612 | 99.3453 | 420 | 10 | 0.43054 | 146.9055 | Operational
Lyostar II | 3.5% Solid | 20-ml clear | 0.00056218 | 3.5% Solid | 1.0095 | 2.6073 | 25 | 0.2 | -21.0938 | 3.6933 | 0.0010153 | 99.4019 | -18.4185 | 2.9733 | 0.0014007 | 99.065 | 420 | 10 | 0.44262 | 150.4085 | Operational
Lyostar II | 3.5% Solid | 20-ml clear | 0.0005835 | 3.5% Solid | 1.0095 | 2.6073 | 25 | 0.225 | -20.5477 | 3.6333 | 0.001037 | 99.2701 | -17.9163 | 2.9333 | 0.0014324 | 99.1425 | 420 | 10 | 0.45215 | 153.1676 | Operational
Lyostar II | 3.5% Solid | 20-ml clear | 0.00060176 | 3.5% Solid | 1.0095 | 2.6073 | 25 | 0.25 | -20.0516 | 3.5933 | 0.0010542 | 99.3974 | -17.4575 | 2.9133 | 0.0014579 | 99.8227 | 420 | 10 | 0.45971 | 155.3588 | Operational
Lyostar II | 3.5% Solid | 20-ml clear | 0.00061757 | 3.5% Solid | 1.0095 | 2.6073 | 25 | 0.275 | -19.6116 | 3.5533 | 0.0010678 | 99.1375 | -17.0528 | 2.8933 | 0.0014788 | 100.1373 | 420 | 10 | 0.46574 | 157.1071 | Operational
Lyostar II | 3.5% Solid | 20-ml clear | 0.0006314 | 3.5% Solid | 1.0095 | 2.6073 | 25 | 0.3 | -19.1936 | 3.5333 | 0.0010787 | 99.3885 | -16.7114 | 2.8533 | 0.0014958 | 99.0064 | 420 | 10 | 0.47056 | 158.5038 | Operational
Lyostar II | 3.5% Solid | 20-ml clear | 0.00064359 | 3.5% Solid | 1.0095 | 2.6073 | 25 | 0.325 | -18.8109 | 3.5133 | 0.0010873 | 99.413 | -16.3575 | 2.8533 | 0.0015098 | 99.9517 | 420 | 10 | 0.47441 | 159.6173 | Operational
Lyostar II | 3.5% Solid | 20-ml clear | 0.00065442 | 3.5% Solid | 1.0095 | 2.6073 | 25 | 0.35 | -18.4565 | 3.4933 | 0.0010941 | 99.2537 | -16.0511 | 2.8333 | 0.0015212 | 99.5509 | 420 | 10 | 0.47745 | 160.4997 | Operational
Lyostar II | 3.5% Solid | 20-ml clear | 0.0006641 | 3.5% Solid | 1.0095 | 2.6073 | 25 | 0.375 | -18.1077 | 3.4933 | 0.0010994 | 99.7812 | -15.7474 | 2.8333 | 0.0015306 | 100.1806 | 420 | 10 | 0.47984 | 161.1917 | Operational
Lyostar II | 3.5% Solid | 20-ml clear | 0.00067282 | 3.5% Solid | 1.0095 | 2.6073 | 25 | 0.4 | -17.7962 | 3.4733 | 0.0011034 | 99.3516 | -15.479 | 2.8133 | 0.0015382 | 99.5004 | 420 | 10 | 0.48168 | 161.7253 | Operational
Lyostar II | 3.5% Solid | 20-ml clear | 0.00068786 | 3.5% Solid | 1.0095 | 2.6073 | 25 | 0.45 | -17.2037 | 3.4533 | 0.0011084 | 99.045 | -14.967 | 2.7933 | 0.0015491 | 99.0329 | 420 | 10 | 0.48406 | 162.4135 | Operational
Lyostar II | 3.5% Solid | 20-ml clear | 0.00014197 | 3.5% Solid | 1.0095 | 2.6073 | 30 | 0.02 | -33.7427 | 8.1 | 0.00038376 | 99.0424 | -30.6672 | 6.02 | 0.00053859 | 99.2529 | 420 | 10 | 0.16768 | 70.7437 | Pmin exceeds chamber pressure
Lyostar II | 3.5% Solid | 20-ml clear | 0.00024279 | 3.5% Solid | 1.0095 | 2.6073 | 30 | 0.04 | -29.0781 | 5.66 | 0.00059192 | 99.4065 | -26.0035 | 4.36 | 0.00082233 | 99.4455 | 420 | 10 | 0.25828 | 96.9955 | Pmin exceeds chamber pressure
Lyostar II | 3.5% Solid | 20-ml clear | 0.00031809 | 3.5% Solid | 1.0095 | 2.6073 | 30 | 0.06 | -26.6085 | 4.82 | 0.00073054 | 99.3803 | -23.5433 | 3.8 | 0.0010108 | 99.6727 | 420 | 10 | 0.31859 | 114.4708 | Pmin exceeds chamber pressure
Lyostar II | 3.5% Solid | 20-ml clear | 0.00037647 | 3.5% Solid | 1.0095 | 2.6073 | 30 | 0.08 | -24.9745 | 4.38 | 0.00082871 | 99.56 | -21.9675 | 3.48 | 0.0011443 | 99.2921 | 420 | 10 | 0.36131 | 126.849 | Pmin exceeds chamber pressure
Lyostar II | 3.5% Solid | 20-ml clear | 0.00042305 | 3.5% Solid | 1.0095 | 2.6073 | 30 | 0.1 | -23.8029 | 4.1 | 0.00090237 | 99.2037 | -20.8011 | 3.3 | 0.0012452 | 99.6625 | 420 | 10 | 0.39339 | 136.1437 | Pmin exceeds chamber pressure
Lyostar II | 3.5% Solid | 20-ml clear | 0.00046953 | 3.5% Solid | 1.0095 | 2.6073 | 30 | 0.125 | -22.6511 | 3.9 | 0.00097172 | 99.7115 | -19.7349 | 3.14 | 0.0013411 | 99.2352 | 420 | 10 | 0.42363 | 144.9059 | Pmin exceeds chamber pressure
Lyostar II | 3.5% Solid | 20-ml clear | 0.00050664 | 3.5% Solid | 1.0095 | 2.6073 | 30 | 0.15 | -21.791 | 3.74 | 0.0010239 | 99.0252 | -18.8955 | 3.04 | 0.0014142 | 99.2663 | 420 | 10 | 0.44644 | 151.5136 | Pmin exceeds chamber pressure
Lyostar II | 3.5% Solid | 20-ml clear | 0.00053695 | 3.5% Solid | 1.0095 | 2.6073 | 30 | 0.175 | -21.0331 | 3.66 | 0.0010642 | 99.7908 | -18.1963 | 2.98 | 0.0014714 | 99.915 | 420 | 10 | 0.46408 | 156.6263 | Operational
Lyostar II | 3.5% Solid | 20-ml clear | 0.00056218 | 3.5% Solid | 1.0095 | 2.6073 | 30 | 0.2 | -20.4211 | 3.58 | 0.001096 | 99.5142 | -17.6342 | 2.92 | 0.0015172 | 99.5252 | 420 | 10 | 0.478 | 160.6579 | Operational
Lyostar II | 3.5% Solid | 20-ml clear | 0.0005835 | 3.5% Solid | 1.0095 | 2.6073 | 30 | 0.225 | -19.8835 | 3.52 | 0.0011213 | 99.3135 | -17.1377 | 2.88 | 0.0015543 | 99.5664 | 420 | 10 | 0.48912 | 163.882 | Operational
Lyostar II | 3.5% Solid | 20-ml clear | 0.00060176 | 3.5% Solid | 1.0095 | 2.6073 | 30 | 0.25 | -19.3949 | 3.48 | 0.0011417 | 99.429 | -16.7103 | 2.84 | 0.0015847 | 99.0675 | 420 | 10 | 0.49812 | 166.487 | Operational
Lyostar II | 3.5% Solid | 20-ml clear | 0.00061757 | 3.5% Solid | 1.0095 | 2.6073 | 30 | 0.275 | -18.9627 | 3.44 | 0.0011582 | 99.1446 | -16.3095 | 2.82 | 0.00161 | 99.4014 | 420 | 10 | 0.50543 | 168.6067 | Operational
Lyostar II | 3.5% Solid | 20-ml clear | 0.0006314 | 3.5% Solid | 1.0095 | 2.6073 | 30 | 0.3 | -18.5512 | 3.42 | 0.0011717 | 99.4408 | -15.95 | 2.8 | 0.001631 | 99.4371 | 420 | 10 | 0.51141 | 170.3404 | Operational
Lyostar II | 3.5% Solid | 20-ml clear | 0.00064359 | 3.5% Solid | 1.0095 | 2.6073 | 30 | 0.325 | -18.1754 | 3.4 | 0.0011827 | 99.5043 | -15.6225 | 2.78 | 0.0016486 | 99.2314 | 420 | 10 | 0.51632 | 171.7615 | Operational
Lyostar II | 3.5% Solid | 20-ml clear | 0.00065442 | 3.5% Solid | 1.0095 | 2.6073 | 30 | 0.35 | -17.8279 | 3.38 | 0.0011917 | 99.378 | -15.3023 | 2.78 | 0.0016634 | 100.1293 | 420 | 10 | 0.52034 | 172.9265 | Operational
Lyostar II | 3.5% Solid | 20-ml clear | 0.0006641 | 3.5% Solid | 1.0095 | 2.6073 | 30 | 0.375 | -17.5035 | 3.36 | 0.0011991 | 99.0956 | -15.0217 | 2.76 | 0.0016759 | 99.5744 | 420 | 10 | 0.52363 | 173.8794 | Operational
Lyostar II | 3.5% Solid | 20-ml clear | 0.00067282 | 3.5% Solid | 1.0095 | 2.6073 | 30 | 0.4 | -17.1809 | 3.36 | 0.001205 | 99.6123 | -14.743 | 2.76 | 0.0016864 | 100.2028 | 420 | 10 | 0.52631 | 174.6549 | Operational
Lyostar II | 3.5% Solid | 20-ml clear | 0.00068786 | 3.5% Solid | 1.0095 | 2.6073 | 30 | 0.45 | -16.6019 | 3.34 | 0.0012134 | 99.4276 | -14.2435 | 2.74 | 0.0017026 | 99.8393 | 420 | 10 | 0.53019 | 175.7793 | Operational
Lyostar II | 3.5% Solid | 20-ml clear | 0.00014197 | 3.5% Solid | 1.0095 | 2.6073 | 35 | 0.02 | -33.1723 | 7.7667 | 0.00040481 | 99.1338 | -30.0536 | 5.7967 | 0.0005685 | 99.1583 | 420 | 10 | 0.1769 | 73.4135 | Pmin exceeds chamber pressure
Lyostar II | 3.5% Solid | 20-ml clear | 0.00024279 | 3.5% Solid | 1.0095 | 2.6073 | 35 | 0.04 | -28.4871 | 5.4467 | 0.00062667 | 99.0872 | -25.3371 | 4.2367 | 0.00087186 | 99.3033 | 420 | 10 | 0.2735 | 101.4046 | Pmin exceeds chamber pressure
Lyostar II | 3.5% Solid | 20-ml clear | 0.00031809 | 3.5% Solid | 1.0095 | 2.6073 | 35 | 0.06 | -25.9841 | 4.6667 | 0.0007755 | 99.2727 | -22.8587 | 3.7067 | 0.0010752 | 99.3219 | 420 | 10 | 0.3383 | 120.1794 | Pmin exceeds chamber pressure
Lyostar II | 3.5% Solid | 20-ml clear | 0.00037647 | 3.5% Solid | 1.0095 | 2.6073 | 35 | 0.08 | -24.3466 | 4.2467 | 0.00088177 | 99.3011 | -21.2438 | 3.4167 | 0.0012207 | 99.461 | 420 | 10 | 0.38458 | 133.5902 | Pmin exceeds chamber pressure
Lyostar II | 3.5% Solid | 20-ml clear | 0.00042305 | 3.5% Solid | 1.0095 | 2.6073 | 35 | 0.1 | -23.1626 | 3.9867 | 0.00096206 | 99.0921 | -20.0864 | 3.2367 | 0.0013316 | 99.3816 | 420 | 10 | 0.41959 | 143.7335 | Pmin exceeds chamber pressure
Lyostar II | 3.5% Solid | 20-ml clear | 0.00046953 | 3.5% Solid | 1.0095 | 2.6073 | 35 | 0.125 | -22.0251 | 3.7867 | 0.0010383 | 99.2081 | -19.0096 | 3.0867 | 0.001438 | 99.0434 | 420 | 10 | 0.45286 | 153.3734 | Pmin exceeds chamber pressure
Lyostar II | 3.5% Solid | 20-ml clear | 0.00050664 | 3.5% Solid | 1.0095 | 2.6073 | 35 | 0.15 | -21.1318 | 3.6567 | 0.0010961 | 99.4045 | -18.1581 | 2.9967 | 0.00152 | 99.4014 | 420 | 10 | 0.47818 | 160.7111 | Pmin exceeds chamber pressure
Lyostar II | 3.5% Solid | 20-ml clear | 0.00053695 | 3.5% Solid | 1.0095 | 2.6073 | 35 | 0.175 | -20.4122 | 3.5567 | 0.0011413 | 99.2036 | -17.4795 | 2.9267 | 0.0015848 | 99.3327 | 420 | 10 | 0.49797 | 166.4451 | Operational
Lyostar II | 3.5% Solid | 20-ml clear | 0.00056218 | 3.5% Solid | 1.0095 | 2.6073 | 35 | 0.2 | -19.7941 | 3.4867 | 0.0011772 | 99.2145 | -16.906 | 2.8767 | 0.0016371 | 99.4235 | 420 | 10 | 0.51374 | 171.0144 | Operational
Lyostar II | 3.5% Solid | 20-ml clear | 0.0005835 | 3.5% Solid | 1.0095 | 2.6073 | 35 | 0.225 | -19.2507 | 3.4367 | 0.0012062 | 99.3778 | -16.4137 | 2.8367 | 0.00168 | 99.405 | 420 | 10 | 0.5265 | 174.7109 | Operational
Lyostar II | 3.5% Solid | 20-ml clear | 0.00060176 | 3.5% Solid | 1.0095 | 2.6073 | 35 | 0.25 | -18.7693 | 3.3967 | 0.0012298 | 99.4644 | -15.9777 | 2.8067 | 0.0017157 | 99.4996 | 420 | 10 | 0.53694 | 177.7358 | Operational
Lyostar II | 3.5% Solid | 20-ml clear | 0.00061757 | 3.5% Solid | 1.0095 | 2.6073 | 35 | 0.275 | -18.3444 | 3.3567 | 0.0012493 | 99.139 | -15.5938 | 2.7767 | 0.0017456 | 99.1799 | 420 | 10 | 0.54556 | 180.2328 | Operational
Lyostar II | 3.5% Solid | 20-ml clear | 0.0006314 | 3.5% Solid | 1.0095 | 2.6073 | 35 | 0.3 | -17.9393 | 3.3367 | 0.0012655 | 99.4645 | -15.2388 | 2.7567 | 0.0017708 | 99.2254 | 420 | 10 | 0.55272 | 182.308 | Operational
Lyostar II | 3.5% Solid | 20-ml clear | 0.00064359 | 3.5% Solid | 1.0095 | 2.6073 | 35 | 0.325 | -17.5807 | 3.3067 | 0.0012789 | 99.0562 | -14.9156 | 2.7367 | 0.0017923 | 99.021 | 420 | 10 | 0.5587 | 184.0403 | Operational
Lyostar II | 3.5% Solid | 20-ml clear | 0.00065442 | 3.5% Solid | 1.0095 | 2.6073 | 35 | 0.35 | -17.229 | 3.2967 | 0.0012901 | 99.4422 | -14.6094 | 2.7267 | 0.0018107 | 99.3237 | 420 | 10 | 0.5637 | 185.4913 | Operational
Lyostar II | 3.5% Solid | 20-ml clear | 0.0006641 | 3.5% Solid | 1.0095 | 2.6073 | 35 | 0.375 | -16.9111 | 3.2767 | 0.0012995 | 99.1722 | -14.3251 | 2.7167 | 0.0018264 | 99.4691 | 420 | 10 | 0.5679 | 186.708 | Operational
Lyostar II | 3.5% Solid | 20-ml clear | 0.00067282 | 3.5% Solid | 1.0095 | 2.6073 | 35 | 0.4 | -16.6033 | 3.2667 | 0.0013073 | 99.2754 | -14.0586 | 2.7067 | 0.0018399 | 99.4822 | 420 | 10 | 0.57142 | 187.7277 | Operational
Lyostar II | 3.5% Solid | 20-ml clear | 0.00068786 | 3.5% Solid | 1.0095 | 2.6073 | 35 | 0.45 | -16.0357 | 3.2467 | 0.0013191 | 99.1785 | -13.5675 | 2.6867 | 0.0018616 | 99.1889 | 420 | 10 | 0.57682 | 189.2925 | Operational
Lyostar II | 3.5% Solid | 20-ml clear | 0.00014197 | 3.5% Solid | 1.0095 | 2.6073 | 40 | 0.02 | -32.6355 | 7.4733 | 0.00042589 | 99.1156 | -29.4645 | 5.6133 | 0.00059862 | 99.1612 | 420 | 10 | 0.18613 | 76.0883 | Pmin exceeds chamber pressure
Lyostar II | 3.5% Solid | 20-ml clear | 0.00024279 | 3.5% Solid | 1.0095 | 2.6073 | 40 | 0.04 | -27.9058 | 5.2833 | 0.00066155 | 99.1094 | -24.6959 | 4.1433 | 0.00092201 | 99.33 | 420 | 10 | 0.28879 | 105.8351 | Pmin exceeds chamber pressure
Lyostar II | 3.5% Solid | 20-ml clear | 0.00031809 | 3.5% Solid | 1.0095 | 2.6073 | 40 | 0.06 | -25.3894 | 4.5433 | 0.00082072 | 99.1817 | -22.1936 | 3.6433 | 0.0011406 | 99.3209 | 420 | 10 | 0.35814 | 125.9284 | Pmin exceeds chamber pressure
Lyostar II | 3.5% Solid | 20-ml clear | 0.00037647 | 3.5% Solid | 1.0095 | 2.6073 | 40 | 0.08 | -23.7456 | 4.1433 | 0.0009352 | 99.126 | -20.5739 | 3.3633 | 0.0012988 | 99.2235 | 420 | 10 | 0.40806 | 140.392 | Pmin exceeds chamber pressure
Lyostar II | 3.5% Solid | 20-ml clear | 0.00042305 | 3.5% Solid | 1.0095 | 2.6073 | 40 | 0.1 | -22.5457 | 3.9033 | 0.0010222 | 99.1572 | -19.4051 | 3.1933 | 0.0014203 | 99.1927 | 420 | 10 | 0.44606 | 151.4031 | Pmin exceeds chamber pressure
Lyostar II | 3.5% Solid | 20-ml clear | 0.00046953 | 3.5% Solid | 1.0095 | 2.6073 | 40 | 0.125 | -21.4059 | 3.7133 | 0.0011054 | 99.2957 | -18.3158 | 3.0533 | 0.0015378 | 99.032 | 420 | 10 | 0.48243 | 161.9427 | Pmin exceeds chamber pressure
Lyostar II | 3.5% Solid | 20-ml clear | 0.00050664 | 3.5% Solid | 1.0095 | 2.6073 | 40 | 0.15 | -20.5234 | 3.5833 | 0.0011691 | 99.2418 | -17.4684 | 2.9633 | 0.0016291 | 99.1816 | 420 | 10 | 0.51034 | 170.0298 | Pmin exceeds chamber pressure
Lyostar II | 3.5% Solid | 20-ml clear | 0.00053695 | 3.5% Solid | 1.0095 | 2.6073 | 40 | 0.175 | -19.7974 | 3.4933 | 0.0012192 | 99.3044 | -16.7773 | 2.9033 | 0.001702 | 99.6147 | 420 | 10 | 0.53233 | 176.4016 | Pmin exceeds chamber pressure
Lyostar II | 3.5% Solid | 20-ml clear | 0.00056218 | 3.5% Solid | 1.0095 | 2.6073 | 40 | 0.2 | -19.1875 | 3.4233 | 0.0012593 | 99.198 | -16.208 | 2.8533 | 0.0017614 | 99.6295 | 420 | 10 | 0.55001 | 181.5238 | Operational
Lyostar II | 3.5% Solid | 20-ml clear | 0.0005835 | 3.5% Solid | 1.0095 | 2.6073 | 40 | 0.225 | -18.6511 | 3.3733 | 0.0012921 | 99.2937 | -15.6949 | 2.8333 | 0.0018106 | 100.9864 | 420 | 10 | 0.56444 | 185.7054 | Operational
Lyostar II | 3.5% Solid | 20-ml clear | 0.00060176 | 3.5% Solid | 1.0095 | 2.6073 | 40 | 0.25 | -18.1763 | 3.3333 | 0.001319 | 99.3356 | -15.2352 | 2.8333 | 0.0018519 | 103.2868 | 420 | 10 | 0.57637 | 189.1616 | Operational
Lyostar II | 3.5% Solid | 20-ml clear | 0.00061757 | 3.5% Solid | 1.0095 | 2.6073 | 40 | 0.275 | -17.7455 | 3.3033 | 0.0013415 | 99.4755 | -14.8363 | 2.8333 | 0.0018868 | 105.2351 | 420 | 10 | 0.58632 | 192.0454 | Operational
Lyostar II | 3.5% Solid | 20-ml clear | 0.0006314 | 3.5% Solid | 1.0095 | 2.6073 | 40 | 0.3 | -17.3588 | 3.2733 | 0.0013603 | 99.2945 | -14.4839 | 2.8333 | 0.0019166 | 106.8995 | 420 | 10 | 0.59469 | 194.4706 | Operational
Lyostar II | 3.5% Solid | 20-ml clear | 0.00064359 | 3.5% Solid | 1.0095 | 2.6073 | 40 | 0.325 | -16.9953 | 3.2533 | 0.0013762 | 99.3903 | -14.1676 | 2.8333 | 0.0019423 | 108.3309 | 420 | 10 | 0.60177 | 196.5219 | Operational
Lyostar II | 3.5% Solid | 20-ml clear | 0.00065442 | 3.5% Solid | 1.0095 | 2.6073 | 40 | 0.35 | -16.6602 | 3.2333 | 0.0013896 | 99.2857 | -13.88 | 2.8333 | 0.0019645 | 109.569 | 420 | 10 | 0.60779 | 198.2652 | Operational
Lyostar II | 3.5% Solid | 20-ml clear | 0.0006641 | 3.5% Solid | 1.0095 | 2.6073 | 40 | 0.375 | -16.3481 | 3.2133 | 0.0014011 | 99.0152 | -13.6154 | 2.8333 | 0.0019838 | 110.6445 | 420 | 10 | 0.61292 | 199.7514 | Operational
Lyostar II | 3.5% Solid | 20-ml clear | 0.00067282 | 3.5% Solid | 1.0095 | 2.6073 | 40 | 0.4 | -16.0459 | 3.2033 | 0.0014108 | 99.1574 | -13.3696 | 2.8333 | 0.0020006 | 111.5823 | 420 | 10 | 0.6173 | 201.0212 | Operational
Lyostar II | 3.5% Solid | 20-ml clear | 0.00068786 | 3.5% Solid | 1.0095 | 2.6073 | 40 | 0.45 | -15.4895 | 3.1833 | 0.0014261 | 99.1296 | -12.9225 | 2.8333 | 0.0020282 | 113.121 | 420 | 10 | 0.62425 | 203.0354 | Operational
Lyostar II | 3.5% Solid | 20-ml clear | 0.00014197 | 3.5% Solid | 1.0095 | 2.6073 | 45 | 0.02 | -32.1234 | 7.22 | 0.000447 | 99.0874 | -28.9021 | 5.46 | 0.00062896 | 99.1825 | 420 | 10 | 0.19538 | 78.7705 | Pmin exceeds chamber pressure
Lyostar II | 3.5% Solid | 20-ml clear | 0.00024279 | 3.5% Solid | 1.0095 | 2.6073 | 45 | 0.04 | -27.3483 | 5.15 | 0.0006966 | 99.1825 | -24.086 | 4.07 | 0.00097284 | 99.3528 | 420 | 10 | 0.30418 | 110.293 | Pmin exceeds chamber pressure
Lyostar II | 3.5% Solid | 20-ml clear | 0.00031809 | 3.5% Solid | 1.0095 | 2.6073 | 45 | 0.06 | -24.8127 | 4.45 | 0.00086625 | 99.2795 | -21.5753 | 3.59 | 0.0012074 | 99.0024 | 420 | 10 | 0.37815 | 131.7279 | Pmin exceeds chamber pressure
Lyostar II | 3.5% Solid | 20-ml clear | 0.00037647 | 3.5% Solid | 1.0095 | 2.6073 | 45 | 0.08 | -23.159 | 4.07 | 0.00098911 | 99.2414 | -19.9279 | 3.33 | 0.0013787 | 99.2158 | 420 | 10 | 0.43179 | 147.2692 | Pmin exceeds chamber pressure
Lyostar II | 3.5% Solid | 20-ml clear | 0.00042305 | 3.5% Solid | 1.0095 | 2.6073 | 45 | 0.1 | -21.9572 | 3.84 | 0.0010831 | 99.22 | -18.7459 | 3.17 | 0.0015113 | 99.3352 | 420 | 10 | 0.47287 | 159.1723 | Pmin exceeds chamber pressure
Lyostar II | 3.5% Solid | 20-ml clear | 0.00046953 | 3.5% Solid | 1.0095 | 2.6073 | 45 | 0.125 | -20.8135 | 3.66 | 0.0011734 | 99.4248 | -17.6429 | 3.04 | 0.0016407 | 99.4744 | 420 | 10 | 0.51245 | 170.6396 | Pmin exceeds chamber pressure
Lyostar II | 3.5% Solid | 20-ml clear | 0.00050664 | 3.5% Solid | 1.0095 | 2.6073 | 45 | 0.15 | -19.9415 | 3.53 | 0.001243 | 99.1104 | -16.7196 | 3 | 0.0017422 | 102.8848 | 420 | 10 | 0.54303 | 179.5018 | Pmin exceeds chamber pressure
Lyostar II | 3.5% Solid | 20-ml clear | 0.00053695 | 3.5% Solid | 1.0095 | 2.6073 | 45 | 0.175 | -19.2075 | 3.45 | 0.0012982 | 99.496 | -15.967 | 3 | 0.0018239 | 107.7109 | 420 | 10 | 0.56731 | 186.5349 | Pmin exceeds chamber pressure
Lyostar II | 3.5% Solid | 20-ml clear | 0.00056218 | 3.5% Solid | 1.0095 | 2.6073 | 45 | 0.2 | -18.6053 | 3.38 | 0.0013427 | 99.2657 | -15.3753 | 3 | 0.0018911 | 111.6769 | 420 | 10 | 0.58696 | 192.2304 | Operational
Lyostar II | 3.5% Solid | 20-ml clear | 0.0005835 | 3.5% Solid | 1.0095 | 2.6073 | 45 | 0.225 | -18.0757 | 3.33 | 0.0013792 | 99.2877 | -14.8937 | 3 | 0.0019471 | 114.9879 | 420 | 10 | 0.60313 | 196.916 | Operational
Lyostar II | 3.5% Solid | 20-ml clear | 0.00060176 | 3.5% Solid | 1.0095 | 2.6073 | 45 | 0.25 | -17.6072 | 3.29 | 0.0014096 | 99.2781 | -14.4905 | 3 | 0.0019945 | 117.7877 | 420 | 10 | 0.61661 | 200.8196 | Operational
Lyostar II | 3.5% Solid | 20-ml clear | 0.00061757 | 3.5% Solid | 1.0095 | 2.6073 | 45 | 0.275 | -17.1823 | 3.26 | 0.0014351 | 99.3947 | -14.1447 | 3 | 0.002035 | 120.1799 | 420 | 10 | 0.62795 | 204.1054 | Operational
Lyostar II | 3.5% Solid | 20-ml clear | 0.0006314 | 3.5% Solid | 1.0095 | 2.6073 | 45 | 0.3 | -16.8013 | 3.23 | 0.0014567 | 99.1817 | -13.842 | 3 | 0.0020699 | 122.2414 | 420 | 10 | 0.63757 | 206.8937 | Operational
Lyostar II | 3.5% Solid | 20-ml clear | 0.00064359 | 3.5% Solid | 1.0095 | 2.6073 | 45 | 0.325 | -16.4434 | 3.21 | 0.0014751 | 99.2799 | -13.5725 | 3 | 0.0021002 | 124.0309 | 420 | 10 | 0.64579 | 209.276 | Operational
Lyostar II | 3.5% Solid | 20-ml clear | 0.00065442 | 3.5% Solid | 1.0095 | 2.6073 | 45 | 0.35 | -16.1139 | 3.19 | 0.0014908 | 99.1725 | -13.3288 | 3 | 0.0021267 | 125.5933 | 420 | 10 | 0.65285 | 211.3226 | Operational
Lyostar II | 3.5% Solid | 20-ml clear | 0.0006641 | 3.5% Solid | 1.0095 | 2.6073 | 45 | 0.375 | -15.7978 | 3.18 | 0.0015044 | 99.4845 | -13.1058 | 3 | 0.0021499 | 126.9648 | 420 | 10 | 0.65895 | 213.0881 | Operational
Lyostar II | 3.5% Solid | 20-ml clear | 0.00067282 | 3.5% Solid | 1.0095 | 2.6073 | 45 | 0.4 | -15.5103 | 3.16 | 0.001516 | 99.0681 | -12.8993 | 3 | 0.0021704 | 128.1735 | 420 | 10 | 0.66422 | 214.6167 | Operational
Lyostar II | 3.5% Solid | 20-ml clear | 0.00068786 | 3.5% Solid | 1.0095 | 2.6073 | 45 | 0.45 | -14.9645 | 3.14 | 0.0015349 | 99.0953 | -12.5248 | 3 | 0.0022046 | 130.1912 | 420 | 10 | 0.67278 | 217.0961 | Operational
Lyostar II | 3.5% Solid | 20-ml clear | 0.00014197 | 3.5% Solid | 1.0095 | 2.6073 | 50 | 0.02 | -31.6275 | 7.0067 | 0.00046818 | 99.152 | -28.3721 | 5.3267 | 0.00065956 | 99.0916 | 420 | 10 | 0.20467 | 81.4622 | Pmin exceeds chamber pressure
Lyostar II | 3.5% Solid | 20-ml clear | 0.00024279 | 3.5% Solid | 1.0095 | 2.6073 | 50 | 0.04 | -26.8202 | 5.0367 | 0.00073187 | 99.1664 | -23.5181 | 4.0067 | 0.0010244 | 99.1106 | 420 | 10 | 0.31967 | 114.7832 | Pmin exceeds chamber pressure
Lyostar II | 3.5% Solid | 20-ml clear | 0.00031809 | 3.5% Solid | 1.0095 | 2.6073 | 50 | 0.06 | -24.278 | 4.3667 | 0.00091218 | 99.052 | -20.953 | 3.5667 | 0.0012754 | 99.441 | 420 | 10 | 0.39837 | 137.5865 | Pmin exceeds chamber pressure
Lyostar II | 3.5% Solid | 20-ml clear | 0.00037647 | 3.5% Solid | 1.0095 | 2.6073 | 50 | 0.08 | -22.6121 | 4.0067 | 0.0010436 | 99.0595 | -19.317 | 3.3067 | 0.0014606 | 99.0805 | 420 | 10 | 0.45583 | 154.2346 | Pmin exceeds chamber pressure
Lyostar II | 3.5% Solid | 20-ml clear | 0.00042305 | 3.5% Solid | 1.0095 | 2.6073 | 50 | 0.1 | -21.3882 | 3.7967 | 0.0011446 | 99.4385 | -18.0999 | 3.1667 | 0.0016051 | 100.0571 | 420 | 10 | 0.50009 | 167.0587 | Pmin exceeds chamber pressure
Lyostar II | 3.5% Solid | 20-ml clear | 0.00046953 | 3.5% Solid | 1.0095 | 2.6073 | 50 | 0.125 | -20.257 | 3.6167 | 0.0012423 | 99.2916 | -16.7946 | 3.1667 | 0.0017473 | 108.9218 | 420 | 10 | 0.54299 | 179.4884 | Pmin exceeds chamber pressure
Lyostar II | 3.5% Solid | 20-ml clear | 0.00050664 | 3.5% Solid | 1.0095 | 2.6073 | 50 | 0.15 | -19.377 | 3.4967 | 0.0013181 | 99.2055 | -15.8887 | 3.1667 | 0.0018599 | 115.9365 | 420 | 10 | 0.57636 | 189.1582 | Pmin exceeds chamber pressure
Lyostar II | 3.5% Solid | 20-ml clear | 0.00053695 | 3.5% Solid | 1.0095 | 2.6073 | 50 | 0.175 | -18.6504 | 3.4167 | 0.0013785 | 99.4492 | -15.2245 | 3.1667 | 0.0019513 | 121.6345 | 420 | 10 | 0.60302 | 196.8825 | Pmin exceeds chamber pressure
Lyostar II | 3.5% Solid | 20-ml clear | 0.00056218 | 3.5% Solid | 1.0095 | 2.6073 | 50 | 0.2 | -18.055 | 3.3467 | 0.0014275 | 99.0806 | -14.716 | 3.1667 | 0.002027 | 126.3563 | 420 | 10 | 0.62475 | 203.1784 | Pmin exceeds chamber pressure
Lyostar II | 3.5% Solid | 20-ml clear | 0.0005835 | 3.5% Solid | 1.0095 | 2.6073 | 50 | 0.225 | -17.5312 | 3.2967 | 0.0014681 | 99.0161 | -14.3124 | 3.1667 | 0.0020908 | 130.3307 | 420 | 10 | 0.64274 | 208.393 | Operational
Lyostar II | 3.5% Solid | 20-ml clear | 0.00060176 | 3.5% Solid | 1.0095 | 2.6073 | 50 | 0.25 | -17.0544 | 3.2667 | 0.001502 | 99.5341 | -13.982 | 3.1667 | 0.0021451 | 133.7185 | 420 | 10 | 0.65784 | 212.7674 | Operational
Lyostar II | 3.5% Solid | 20-ml clear | 0.00061757 | 3.5% Solid | 1.0095 | 2.6073 | 50 | 0.275 | -16.6481 | 3.2267 | 0.0015306 | 99.0271 | -13.7043 | 3.1667 | 0.0021919 | 136.6363 | 420 | 10 | 0.67064 | 216.4756 | Operational
Lyostar II | 3.5% Solid | 20-ml clear | 0.0006314 | 3.5% Solid | 1.0095 | 2.6073 | 50 | 0.3 | -16.2603 | 3.2067 | 0.0015551 | 99.3845 | -13.4653 | 3.1667 | 0.0022326 | 139.1709 | 420 | 10 | 0.68158 | 219.6462 | Operational
Lyostar II | 3.5% Solid | 20-ml clear | 0.00064359 | 3.5% Solid | 1.0095 | 2.6073 | 50 | 0.325 | -15.9081 | 3.1867 | 0.001576 | 99.485 | -13.2556 | 3.1667 | 0.0022682 | 141.3892 | 420 | 10 | 0.69101 | 222.377 | Operational
Lyostar II | 3.5% Solid | 20-ml clear | 0.00065442 | 3.5% Solid | 1.0095 | 2.6073 | 50 | 0.35 | -15.584 | 3.1667 | 0.0015942 | 99.3737 | -13.0681 | 3.1667 | 0.0022995 | 143.3423 | 420 | 10 | 0.69917 | 224.7427 | Operational
Lyostar II | 3.5% Solid | 20-ml clear | 0.0006641 | 3.5% Solid | 1.0095 | 2.6073 | 50 | 0.375 | -15.265 | 3.1667 | 0.0016099 | 100.3539 | -12.8979 | 3.1667 | 0.0023272 | 145.0712 | 420 | 10 | 0.70628 | 226.8025 | Operational
Lyostar II | 3.5% Solid | 20-ml clear | 0.00067282 | 3.5% Solid | 1.0095 | 2.6073 | 50 | 0.4 | -14.9681 | 3.1667 | 0.0016236 | 101.208 | -12.7413 | 3.1667 | 0.0023519 | 146.6086 | 420 | 10 | 0.71249 | 228.6033 | Operational
Lyostar II | 3.5% Solid | 20-ml clear | 0.00068786 | 3.5% Solid | 1.0095 | 2.6073 | 50 | 0.45 | -14.4268 | 3.1667 | 0.001646 | 102.6084 | -12.4585 | 3.1667 | 0.0023936 | 149.2105 | 420 | 10 | 0.72274 | 231.5718 | Operational
Lyostar II | 3.5% Solid | 20-ml clear | 0.00014197 | 3.5% Solid | 1.0095 | 5.2146 | -35 | 0.02 | -43.3781 | 88.2833 | 9.0685e-05 | 99.0386 | -41.9936 | 67.7833 | 0.00013228 | 99.0231 | 420 | 10 | 0.039835 | 33.7001 | Pmin exceeds chamber pressure
Lyostar II | 3.5% Solid | 20-ml clear | 0.00024279 | 3.5% Solid | 1.0095 | 5.2146 | -35 | 0.04 | -40.491 | 77.2833 | 0.00010421 | 99.0418 | -39.4689 | 60.5333 | 0.00015048 | 99.0444 | 420 | 10 | 0.045711 | 35.4026 | Operational
Lyostar II | 3.5% Solid | 20-ml clear | 0.00031809 | 3.5% Solid | 1.0095 | 5.2146 | -35 | 0.06 | -38.9473 | 81.6333 | 9.7312e-05 | 99.0184 | -38.1729 | 64.5333 | 0.00013968 | 99.0326 | 420 | 10 | 0.042651 | 34.5161 | Operational
Lyostar II | 3.5% Solid | 20-ml clear | 0.00037647 | 3.5% Solid | 1.0095 | 5.2146 | -35 | 0.08 | -37.8775 | 94.6333 | 8.2254e-05 | 99.0124 | -37.2971 | 75.1333 | 0.00011748 | 99.0237 | 420 | 10 | 0.036026 | 32.5966 | Operational
Lyostar II | 3.5% Solid | 20-ml clear | 0.00042305 | 3.5% Solid | 1.0095 | 5.2146 | -35 | 0.1 | -37.0377 | 119.2833 | 6.3875e-05 | 99.0255 | -36.6204 | 94.8833 | 9.0889e-05 | 99.0354 | 420 | 10 | 0.027962 | 30.26 | Operational
Lyostar II | 3.5% Solid | 20-ml clear | 0.00046953 | 3.5% Solid | 1.0095 | 5.2146 | -35 | 0.125 | -36.1678 | 188.5833 | 3.933e-05 | 99.0008 | -35.9263 | 150.0833 | 5.5762e-05 | 99.0184 | 420 | 10 | 0.017209 | 27.1443 | Operational
Lyostar II | 3.5% Solid | 20-ml clear | 0.00050664 | 3.5% Solid | 1.0095 | 5.2146 | -35 | 0.15 | -35.4177 | 492.0333 | 1.4701e-05 | 99.0015 | -35.3311 | 391.1833 | 2.0784e-05 | 99.0072 | 420 | 10 | 0.0064298 | 24.021 | Operational
Lyostar II | 3.5% Solid | 20-ml clear | 0.00014197 | 3.5% Solid | 1.0095 | 5.2146 | -30 | 0.02 | -41.434 | 66.6 | 0.00011512 | 99.0416 | -39.7535 | 50.4 | 0.00016683 | 99.0645 | 420 | 10 | 0.050522 | 36.7967 | Pmin exceeds chamber pressure
Lyostar II | 3.5% Solid | 20-ml clear | 0.00024279 | 3.5% Solid | 1.0095 | 5.2146 | -30 | 0.04 | -38.2825 | 53 | 0.00014523 | 99.0427 | -36.9089 | 40.85 | 0.00020831 | 99.0897 | 420 | 10 | 0.063646 | 40.5995 | Pmin exceeds chamber pressure
Lyostar II | 3.5% Solid | 20-ml clear | 0.00031809 | 3.5% Solid | 1.0095 | 5.2146 | -30 | 0.06 | -36.6094 | 50.55 | 0.0001505 | 99.0486 | -35.4542 | 39.25 | 0.0002147 | 99.0009 | 420 | 10 | 0.065907 | 41.2547 | Operational
Lyostar II | 3.5% Solid | 20-ml clear | 0.00037647 | 3.5% Solid | 1.0095 | 5.2146 | -30 | 0.08 | -35.4702 | 51.65 | 0.00014463 | 99.0427 | -34.4848 | 40.3 | 0.0002054 | 99.0372 | 420 | 10 | 0.063297 | 40.4984 | Operational
Lyostar II | 3.5% Solid | 20-ml clear | 0.00042305 | 3.5% Solid | 1.0095 | 5.2146 | -30 | 0.1 | -34.5935 | 54.9 | 0.00013348 | 99.0365 | -33.7514 | 42.95 | 0.00018896 | 99.075 | 420 | 10 | 0.058392 | 39.0771 | Operational
Lyostar II | 3.5% Solid | 20-ml clear | 0.00046953 | 3.5% Solid | 1.0095 | 5.2146 | -30 | 0.125 | -33.7033 | 61.7 | 0.00011604 | 99.0562 | -33.0183 | 48.25 | 0.0001638 | 99.0042 | 420 | 10 | 0.050743 | 36.8608 | Operational
Lyostar II | 3.5% Solid | 20-ml clear | 0.00050664 | 3.5% Solid | 1.0095 | 5.2146 | -30 | 0.15 | -32.9523 | 72.15 | 9.6996e-05 | 99.0112 | -32.4034 | 56.45 | 0.00013662 | 99.0293 | 420 | 10 | 0.042403 | 34.4441 | Operational
Lyostar II | 3.5% Solid | 20-ml clear | 0.00053695 | 3.5% Solid | 1.0095 | 5.2146 | -30 | 0.175 | -32.2892 | 88.4 | 7.7559e-05 | 99.029 | -31.864 | 69.05 | 0.00010905 | 99.0071 | 420 | 10 | 0.033897 | 31.9797 | Operational
Lyostar II | 3.5% Solid | 20-ml clear | 0.00056218 | 3.5% Solid | 1.0095 | 5.2146 | -30 | 0.2 | -31.6878 | 115.3 | 5.8327e-05 | 99.0223 | -31.3751 | 89.95 | 8.1887e-05 | 99.0257 | 420 | 10 | 0.025487 | 29.5428 | Operational
Lyostar II | 3.5% Solid | 20-ml clear | 0.0005835 | 3.5% Solid | 1.0095 | 5.2146 | -30 | 0.225 | -31.1314 | 166.85 | 3.9595e-05 | 99.0221 | -30.923 | 129.9 | 5.552e-05 | 99.0102 | 420 | 10 | 0.017299 | 27.1703 | Operational
Lyostar II | 3.5% Solid | 20-ml clear | 0.00060176 | 3.5% Solid | 1.0095 | 5.2146 | -30 | 0.25 | -30.6098 | 302.15 | 2.1502e-05 | 99.003 | -30.4982 | 234.8 | 3.0117e-05 | 99.0037 | 420 | 10 | 0.0093926 | 24.8795 | Operational
Lyostar II | 3.5% Solid | 20-ml clear | 0.00061757 | 3.5% Solid | 1.0095 | 5.2146 | -30 | 0.275 | -30.1159 | 1559.05 | 4.1037e-06 | 99.0018 | -30.0949 | 1209 | 5.7427e-06 | 99.0004 | 420 | 10 | 0.0017924 | 22.6773 | Operational
Lyostar II | 3.5% Solid | 20-ml clear | 0.00014197 | 3.5% Solid | 1.0095 | 5.2146 | -25 | 0.02 | -39.7153 | 53.0667 | 0.00013908 | 99.0224 | -37.7837 | 39.6667 | 0.00020016 | 99.0113 | 420 | 10 | 0.060978 | 39.8265 | Pmin exceeds chamber pressure
Lyostar II | 3.5% Solid | 20-ml clear | 0.00024279 | 3.5% Solid | 1.0095 | 5.2146 | -25 | 0.04 | -36.3328 | 39.9167 | 0.00018536 | 99.0448 | -34.6538 | 30.3667 | 0.0002638 | 99.0975 | 420 | 10 | 0.081147 | 45.6703 | Pmin exceeds chamber pressure
Lyostar II | 3.5% Solid | 20-ml clear | 0.00031809 | 3.5% Solid | 1.0095 | 5.2146 | -25 | 0.06 | -34.5446 | 36.1667 | 0.00020259 | 99.0848 | -33.0527 | 27.7167 | 0.00028681 | 99.0584 | 420 | 10 | 0.088626 | 47.8374 | Operational
Lyostar II | 3.5% Solid | 20-ml clear | 0.00037647 | 3.5% Solid | 1.0095 | 5.2146 | -25 | 0.08 | -33.3434 | 35.0167 | 0.00020582 | 99.0657 | -31.998 | 26.9667 | 0.00029013 | 99.0854 | 420 | 10 | 0.089985 | 48.231 | Operational
Lyostar II | 3.5% Solid | 20-ml clear | 0.00042305 | 3.5% Solid | 1.0095 | 5.2146 | -25 | 0.1 | -32.4314 | 35.1167 | 0.00020189 | 99.1028 | -31.2145 | 27.0667 | 0.00028381 | 99.0127 | 420 | 10 | 0.088234 | 47.7239 | Operational
Lyostar II | 3.5% Solid | 20-ml clear | 0.00046953 | 3.5% Solid | 1.0095 | 5.2146 | -25 | 0.125 | -31.5236 | 36.2167 | 0.00019162 | 99.041 | -30.4418 | 27.9667 | 0.00026876 | 99.0118 | 420 | 10 | 0.083719 | 46.4155 | Operational
Lyostar II | 3.5% Solid | 20-ml clear | 0.00050664 | 3.5% Solid | 1.0095 | 5.2146 | -25 | 0.15 | -30.7695 | 38.1667 | 0.00017825 | 99.0127 | -29.8061 | 29.5167 | 0.00024962 | 99.1037 | 420 | 10 | 0.077863 | 44.7188 | Operational
Lyostar II | 3.5% Solid | 20-ml clear | 0.00053695 | 3.5% Solid | 1.0095 | 5.2146 | -25 | 0.175 | -30.1125 | 40.9167 | 0.00016342 | 99.0871 | -29.2606 | 31.5667 | 0.00022857 | 99.0396 | 420 | 10 | 0.071371 | 42.8379 | Operational
Lyostar II | 3.5% Solid | 20-ml clear | 0.00056218 | 3.5% Solid | 1.0095 | 5.2146 | -25 | 0.2 | -29.5254 | 44.4167 | 0.00014798 | 99.0713 | -28.772 | 34.2667 | 0.00020679 | 99.1143 | 420 | 10 | 0.064622 | 40.8822 | Operational
Lyostar II | 3.5% Solid | 20-ml clear | 0.0005835 | 3.5% Solid | 1.0095 | 5.2146 | -25 | 0.225 | -28.9887 | 48.8167 | 0.00013243 | 99.001 | -28.3277 | 37.6167 | 0.00018491 | 99.0655 | 420 | 10 | 0.057824 | 38.9124 | Operational
Lyostar II | 3.5% Solid | 20-ml clear | 0.00060176 | 3.5% Solid | 1.0095 | 5.2146 | -25 | 0.25 | -28.4885 | 54.4667 | 0.00011703 | 99.0459 | -27.9146 | 41.8667 | 0.00016331 | 99.0381 | 420 | 10 | 0.051097 | 36.9633 | Operational
Lyostar II | 3.5% Solid | 20-ml clear | 0.00061757 | 3.5% Solid | 1.0095 | 5.2146 | -25 | 0.275 | -28.0191 | 61.6667 | 0.00010194 | 99.0242 | -27.5262 | 47.3167 | 0.00014217 | 99.0107 | 420 | 10 | 0.044506 | 35.0536 | Operational
Lyostar II | 3.5% Solid | 20-ml clear | 0.0006314 | 3.5% Solid | 1.0095 | 5.2146 | -25 | 0.3 | -27.5737 | 71.1667 | 8.7251e-05 | 99.0513 | -27.1568 | 54.5167 | 0.00012162 | 99.0472 | 420 | 10 | 0.038089 | 33.1942 | Operational
Lyostar II | 3.5% Solid | 20-ml clear | 0.00064359 | 3.5% Solid | 1.0095 | 5.2146 | -25 | 0.325 | -27.1494 | 84.0167 | 7.2996e-05 | 99.0012 | -26.8042 | 64.2667 | 0.00010169 | 99.0269 | 420 | 10 | 0.031864 | 31.3905 | Operational
Lyostar II | 3.5% Solid | 20-ml clear | 0.00065442 | 3.5% Solid | 1.0095 | 5.2146 | -25 | 0.35 | -26.742 | 102.5167 | 5.919e-05 | 99.0385 | -26.4651 | 78.2167 | 8.2427e-05 | 99.0006 | 420 | 10 | 0.025836 | 29.6439 | Operational
Lyostar II | 3.5% Solid | 20-ml clear | 0.0006641 | 3.5% Solid | 1.0095 | 5.2146 | -25 | 0.375 | -26.3501 | 130.9667 | 4.5841e-05 | 99.0095 | -26.1374 | 99.8167 | 6.3807e-05 | 99.0336 | 420 | 10 | 0.020008 | 27.9552 | Operational
Lyostar II | 3.5% Solid | 20-ml clear | 0.00067282 | 3.5% Solid | 1.0095 | 5.2146 | -25 | 0.4 | -25.9714 | 180.5167 | 3.2935e-05 | 99.0051 | -25.82 | 137.3167 | 4.5823e-05 | 99.0179 | 420 | 10 | 0.014374 | 26.3229 | Operational
Lyostar II | 3.5% Solid | 20-ml clear | 0.00068786 | 3.5% Solid | 1.0095 | 5.2146 | -25 | 0.45 | -25.2489 | 695.3667 | 8.398e-06 | 99.0001 | -25.2109 | 527.0667 | 1.1677e-05 | 99.0053 | 420 | 10 | 0.0036649 | 23.2199 | Operational
Lyostar II | 3.5% Solid | 20-ml clear | 0.00014197 | 3.5% Solid | 1.0095 | 5.2146 | -20 | 0.02 | -38.1805 | 43.9333 | 0.00016253 | 99.0425 | -36.0331 | 32.5333 | 0.00023233 | 99.0273 | 420 | 10 | 0.071196 | 42.7869 | Pmin exceeds chamber pressure
Lyostar II | 3.5% Solid | 20-ml clear | 0.00024279 | 3.5% Solid | 1.0095 | 5.2146 | -20 | 0.04 | -34.5997 | 31.8333 | 0.00022449 | 99.0335 | -32.6561 | 23.9833 | 0.00031696 | 99.1175 | 420 | 10 | 0.098169 | 50.6024 | Pmin exceeds chamber pressure
Lyostar II | 3.5% Solid | 20-ml clear | 0.00031809 | 3.5% Solid | 1.0095 | 5.2146 | -20 | 0.06 | -32.7097 | 27.9833 | 0.00025337 | 99.1133 | -30.9252 | 21.2333 | 0.00035575 | 99.103 | 420 | 10 | 0.11071 | 54.2374 | Operational
Lyostar II | 3.5% Solid | 20-ml clear | 0.00037647 | 3.5% Solid | 1.0095 | 5.2146 | -20 | 0.08 | -31.4561 | 26.2833 | 0.00026551 | 99.0003 | -29.7977 | 20.0333 | 0.00037123 | 99.0031 | 420 | 10 | 0.11595 | 55.7554 | Operational
Lyostar II | 3.5% Solid | 20-ml clear | 0.00042305 | 3.5% Solid | 1.0095 | 5.2146 | -20 | 0.1 | -30.509 | 25.6333 | 0.00026873 | 99.1483 | -28.9602 | 19.5833 | 0.00037478 | 99.139 | 420 | 10 | 0.11732 | 56.1512 | Operational
Lyostar II | 3.5% Solid | 20-ml clear | 0.00046953 | 3.5% Solid | 1.0095 | 5.2146 | -20 | 0.125 | -29.5851 | 25.4333 | 0.00026562 | 99.0188 | -28.1528 | 19.4833 | 0.00036975 | 99.1174 | 420 | 10 | 0.11593 | 55.7496 | Operational
Lyostar II | 3.5% Solid | 20-ml clear | 0.00050664 | 3.5% Solid | 1.0095 | 5.2146 | -20 | 0.15 | -28.8231 | 25.7833 | 0.00025799 | 99.1414 | -27.4999 | 19.7333 | 0.00035874 | 99.1341 | 420 | 10 | 0.11259 | 54.78 | Operational
Lyostar II | 3.5% Solid | 20-ml clear | 0.00053695 | 3.5% Solid | 1.0095 | 5.2146 | -20 | 0.175 | -28.1749 | 26.3833 | 0.00024784 | 99.0339 | -26.9483 | 20.1833 | 0.00034441 | 99.0189 | 420 | 10 | 0.10815 | 53.4942 | Operational
Lyostar II | 3.5% Solid | 20-ml clear | 0.00056218 | 3.5% Solid | 1.0095 | 5.2146 | -20 | 0.2 | -27.5973 | 27.2833 | 0.0002363 | 99.0885 | -26.4574 | 20.8833 | 0.00032823 | 99.1811 | 420 | 10 | 0.10311 | 52.0334 | Operational
Lyostar II | 3.5% Solid | 20-ml clear | 0.0005835 | 3.5% Solid | 1.0095 | 5.2146 | -20 | 0.225 | -27.0748 | 28.3833 | 0.00022403 | 99.0867 | -26.0191 | 21.6833 | 0.00031109 | 99.1054 | 420 | 10 | 0.09775 | 50.4811 | Operational
Lyostar II | 3.5% Solid | 20-ml clear | 0.00060176 | 3.5% Solid | 1.0095 | 5.2146 | -20 | 0.25 | -26.5936 | 29.6833 | 0.00021143 | 99.0657 | -25.6162 | 22.6333 | 0.00029353 | 99.0284 | 420 | 10 | 0.09225 | 48.8875 | Operational
Lyostar II | 3.5% Solid | 20-ml clear | 0.00061757 | 3.5% Solid | 1.0095 | 5.2146 | -20 | 0.275 | -26.1447 | 31.1833 | 0.00019876 | 99.0199 | -25.238 | 23.7833 | 0.00027589 | 99.1196 | 420 | 10 | 0.086718 | 47.2844 | Operational
Lyostar II | 3.5% Solid | 20-ml clear | 0.0006314 | 3.5% Solid | 1.0095 | 5.2146 | -20 | 0.3 | -25.7205 | 32.9333 | 0.00018616 | 99.0497 | -24.8828 | 25.0833 | 0.00025835 | 99.1528 | 420 | 10 | 0.08122 | 45.6916 | Operational
Lyostar II | 3.5% Solid | 20-ml clear | 0.00064359 | 3.5% Solid | 1.0095 | 5.2146 | -20 | 0.325 | -25.3178 | 34.9333 | 0.00017374 | 99.0862 | -24.5468 | 26.5333 | 0.00024108 | 99.0794 | 420 | 10 | 0.075799 | 44.1209 | Operational
Lyostar II | 3.5% Solid | 20-ml clear | 0.00065442 | 3.5% Solid | 1.0095 | 5.2146 | -20 | 0.35 | -24.9341 | 37.1833 | 0.00016155 | 99.0491 | -24.2239 | 28.2333 | 0.00022414 | 99.1441 | 420 | 10 | 0.070481 | 42.58 | Operational
Lyostar II | 3.5% Solid | 20-ml clear | 0.0006641 | 3.5% Solid | 1.0095 | 5.2146 | -20 | 0.375 | -24.5653 | 39.7833 | 0.00014964 | 99.0729 | -23.9151 | 30.1333 | 0.00020758 | 99.0858 | 420 | 10 | 0.065283 | 41.0737 | Operational
Lyostar II | 3.5% Solid | 20-ml clear | 0.00067282 | 3.5% Solid | 1.0095 | 5.2146 | -20 | 0.4 | -24.2108 | 42.7333 | 0.00013802 | 99.0228 | -23.6165 | 32.3333 | 0.00019143 | 99.0749 | 420 | 10 | 0.060211 | 39.604 | Operational
Lyostar II | 3.5% Solid | 20-ml clear | 0.00068786 | 3.5% Solid | 1.0095 | 5.2146 | -20 | 0.45 | -23.5355 | 50.1833 | 0.00011567 | 99.0385 | -23.0468 | 37.8333 | 0.00016039 | 99.0344 | 420 | 10 | 0.050461 | 36.7791 | Operational
Lyostar II | 3.5% Solid | 20-ml clear | 0.00014197 | 3.5% Solid | 1.0095 | 5.2146 | -15 | 0.02 | -36.799 | 37.4 | 0.00018548 | 99.077 | -34.4656 | 27.5 | 0.0002635 | 99.0746 | 420 | 10 | 0.08118 | 45.6798 | Pmin exceeds chamber pressure
Lyostar II | 3.5% Solid | 20-ml clear | 0.00024279 | 3.5% Solid | 1.0095 | 5.2146 | -15 | 0.04 | -33.0469 | 26.4 | 0.00026258 | 99.018 | -30.8746 | 19.75 | 0.00036801 | 99.1421 | 420 | 10 | 0.11471 | 55.3951 | Pmin exceeds chamber pressure
Lyostar II | 3.5% Solid | 20-ml clear | 0.00031809 | 3.5% Solid | 1.0095 | 5.2146 | -15 | 0.06 | -31.0688 | 22.75 | 0.00030273 | 99.0956 | -29.0291 | 17.15 | 0.00042173 | 99.1551 | 420 | 10 | 0.13214 | 60.4466 | Pmin exceeds chamber pressure
Lyostar II | 3.5% Solid | 20-ml clear | 0.00037647 | 3.5% Solid | 1.0095 | 5.2146 | -15 | 0.08 | -29.7643 | 21 | 0.00032355 | 99.0309 | -27.8331 | 15.9 | 0.00044875 | 99.0757 | 420 | 10 | 0.14115 | 63.0559 | Operational
Lyostar II | 3.5% Solid | 20-ml clear | 0.00042305 | 3.5% Solid | 1.0095 | 5.2146 | -15 | 0.1 | -28.7933 | 20.1 | 0.00033378 | 99.0392 | -26.9581 | 15.25 | 0.00046179 | 99.0325 | 420 | 10 | 0.14556 | 64.3351 | Operational
Lyostar II | 3.5% Solid | 20-ml clear | 0.00046953 | 3.5% Solid | 1.0095 | 5.2146 | -15 | 0.125 | -27.8426 | 19.6 | 0.00033777 | 99.2159 | -26.1114 | 14.9 | 0.00046653 | 99.2243 | 420 | 10 | 0.14727 | 64.8294 | Operational
Lyostar II | 3.5% Solid | 20-ml clear | 0.00050664 | 3.5% Solid | 1.0095 | 5.2146 | -15 | 0.15 | -27.0827 | 19.4 | 0.00033588 | 99.0978 | -25.4461 | 14.75 | 0.00046356 | 99.0607 | 420 | 10 | 0.14643 | 64.5865 | Operational
Lyostar II | 3.5% Solid | 20-ml clear | 0.00053695 | 3.5% Solid | 1.0095 | 5.2146 | -15 | 0.175 | -26.4352 | 19.45 | 0.00033047 | 99.091 | -24.8825 | 14.8 | 0.00045596 | 99.1222 | 420 | 10 | 0.14407 | 63.9016 | Operational
Lyostar II | 3.5% Solid | 20-ml clear | 0.00056218 | 3.5% Solid | 1.0095 | 5.2146 | -15 | 0.2 | -25.8677 | 19.65 | 0.0003229 | 99.0706 | -24.3938 | 14.95 | 0.00044549 | 99.1261 | 420 | 10 | 0.14077 | 62.9453 | Operational
Lyostar II | 3.5% Solid | 20-ml clear | 0.0005835 | 3.5% Solid | 1.0095 | 5.2146 | -15 | 0.225 | -25.354 | 20 | 0.000314 | 99.2116 | -23.9552 | 15.2 | 0.00043326 | 99.2345 | 420 | 10 | 0.13689 | 61.822 | Operational
Lyostar II | 3.5% Solid | 20-ml clear | 0.00060176 | 3.5% Solid | 1.0095 | 5.2146 | -15 | 0.25 | -24.8881 | 20.4 | 0.0003043 | 99.1719 | -23.5579 | 15.5 | 0.00041993 | 99.2527 | 420 | 10 | 0.13266 | 60.5971 | Operational
Lyostar II | 3.5% Solid | 20-ml clear | 0.00061757 | 3.5% Solid | 1.0095 | 5.2146 | -15 | 0.275 | -24.4581 | 20.85 | 0.00029413 | 99.0188 | -23.1913 | 15.85 | 0.00040598 | 99.2388 | 420 | 10 | 0.12823 | 59.3137 | Operational
Lyostar II | 3.5% Solid | 20-ml clear | 0.0006314 | 3.5% Solid | 1.0095 | 5.2146 | -15 | 0.3 | -24.0524 | 21.4 | 0.00028373 | 99.0029 | -22.8485 | 16.25 | 0.00039169 | 99.2261 | 420 | 10 | 0.1237 | 58.0001 | Operational
Lyostar II | 3.5% Solid | 20-ml clear | 0.00064359 | 3.5% Solid | 1.0095 | 5.2146 | -15 | 0.325 | -23.6664 | 22.05 | 0.00027323 | 99.1346 | -22.5246 | 16.7 | 0.00037727 | 99.2318 | 420 | 10 | 0.11913 | 56.6751 | Operational
Lyostar II | 3.5% Solid | 20-ml clear | 0.00065442 | 3.5% Solid | 1.0095 | 5.2146 | -15 | 0.35 | -23.3035 | 22.7 | 0.00026275 | 99.0137 | -22.2204 | 17.15 | 0.00036287 | 99.0034 | 420 | 10 | 0.11456 | 55.3523 | Operational
Lyostar II | 3.5% Solid | 20-ml clear | 0.0006641 | 3.5% Solid | 1.0095 | 5.2146 | -15 | 0.375 | -22.9539 | 23.45 | 0.00025236 | 99.0472 | -21.9249 | 17.7 | 0.00034857 | 99.0643 | 420 | 10 | 0.11003 | 54.0399 | Operational
Lyostar II | 3.5% Solid | 20-ml clear | 0.00067282 | 3.5% Solid | 1.0095 | 5.2146 | -15 | 0.4 | -22.619 | 24.25 | 0.0002421 | 99.0309 | -21.6408 | 18.3 | 0.00033444 | 99.1424 | 420 | 10 | 0.10556 | 52.7441 | Operational
Lyostar II | 3.5% Solid | 20-ml clear | 0.00068786 | 3.5% Solid | 1.0095 | 5.2146 | -15 | 0.45 | -21.9839 | 26.05 | 0.00022209 | 99.0041 | -21.1045 | 19.6 | 0.00030686 | 99.0753 | 420 | 10 | 0.096838 | 50.2169 | Operational
Lyostar II | 3.5% Solid | 20-ml clear | 0.00014197 | 3.5% Solid | 1.0095 | 5.2146 | -10 | 0.02 | -35.5473 | 32.5167 | 0.00020796 | 99.0979 | -33.0556 | 23.7667 | 0.00029385 | 99.0552 | 420 | 10 | 0.09095 | 48.5108 | Pmin exceeds chamber pressure
Lyostar II | 3.5% Solid | 20-ml clear | 0.00024279 | 3.5% Solid | 1.0095 | 5.2146 | -10 | 0.04 | -31.6383 | 22.5667 | 0.00029968 | 99.1407 | -29.2759 | 16.7667 | 0.00041733 | 99.1366 | 420 | 10 | 0.13081 | 60.0588 | Pmin exceeds chamber pressure
Lyostar II | 3.5% Solid | 20-ml clear | 0.00031809 | 3.5% Solid | 1.0095 | 5.2146 | -10 | 0.06 | -29.5872 | 19.1667 | 0.00035071 | 99.1262 | -27.3315 | 14.3667 | 0.00048518 | 99.1261 | 420 | 10 | 0.15295 | 66.4738 | Pmin exceeds chamber pressure
Lyostar II | 3.5% Solid | 20-ml clear | 0.00037647 | 3.5% Solid | 1.0095 | 5.2146 | -10 | 0.08 | -28.2326 | 17.5167 | 0.00037994 | 99.2198 | -26.0753 | 13.1667 | 0.00052318 | 99.04 | 420 | 10 | 0.16559 | 70.1377 | Operational
Lyostar II | 3.5% Solid | 20-ml clear | 0.00042305 | 3.5% Solid | 1.0095 | 5.2146 | -10 | 0.1 | -27.2403 | 16.5667 | 0.000397 | 99.1334 | -25.1567 | 12.5167 | 0.00054527 | 99.1425 | 420 | 10 | 0.17297 | 72.2756 | Operational
Lyostar II | 3.5% Solid | 20-ml clear | 0.00046953 | 3.5% Solid | 1.0095 | 5.2146 | -10 | 0.125 | -26.2788 | 15.9167 | 0.00040796 | 99.1461 | -24.2826 | 12.0667 | 0.00055939 | 99.268 | 420 | 10 | 0.1777 | 73.6476 | Operational
Lyostar II | 3.5% Solid | 20-ml clear | 0.00050664 | 3.5% Solid | 1.0095 | 5.2146 | -10 | 0.15 | -25.5122 | 15.5667 | 0.00041177 | 99.0777 | -23.5979 | 11.8167 | 0.00056423 | 99.2232 | 420 | 10 | 0.17935 | 74.1235 | Operational
Lyostar II | 3.5% Solid | 20-ml clear | 0.00053695 | 3.5% Solid | 1.0095 | 5.2146 | -10 | 0.175 | -24.8659 | 15.4167 | 0.0004111 | 99.0892 | -23.026 | 11.7167 | 0.00056325 | 99.3103 | 420 | 10 | 0.17905 | 74.0386 | Operational
Lyostar II | 3.5% Solid | 20-ml clear | 0.00056218 | 3.5% Solid | 1.0095 | 5.2146 | -10 | 0.2 | -24.2992 | 15.4167 | 0.00040755 | 99.2738 | -22.5408 | 11.6667 | 0.00055848 | 99.1188 | 420 | 10 | 0.17751 | 73.591 | Operational
Lyostar II | 3.5% Solid | 20-ml clear | 0.0005835 | 3.5% Solid | 1.0095 | 5.2146 | -10 | 0.225 | -23.7992 | 15.4667 | 0.00040208 | 99.2583 | -22.1042 | 11.7167 | 0.00055118 | 99.2344 | 420 | 10 | 0.17514 | 72.9037 | Operational
Lyostar II | 3.5% Solid | 20-ml clear | 0.00060176 | 3.5% Solid | 1.0095 | 5.2146 | -10 | 0.25 | -23.3465 | 15.5667 | 0.00039535 | 99.1714 | -21.7178 | 11.7667 | 0.00054219 | 99.0059 | 420 | 10 | 0.17221 | 72.0568 | Operational
Lyostar II | 3.5% Solid | 20-ml clear | 0.00061757 | 3.5% Solid | 1.0095 | 5.2146 | -10 | 0.275 | -22.9287 | 15.7167 | 0.00038777 | 99.0964 | -21.3524 | 11.9167 | 0.00053205 | 99.2831 | 420 | 10 | 0.16892 | 71.1037 | Operational
Lyostar II | 3.5% Solid | 20-ml clear | 0.0006314 | 3.5% Solid | 1.0095 | 5.2146 | -10 | 0.3 | -22.5377 | 15.9167 | 0.00037964 | 99.0872 | -21.0176 | 12.0667 | 0.00052115 | 99.3431 | 420 | 10 | 0.16539 | 70.0805 | Operational
Lyostar II | 3.5% Solid | 20-ml clear | 0.00064359 | 3.5% Solid | 1.0095 | 5.2146 | -10 | 0.325 | -22.1678 | 16.1667 | 0.00037116 | 99.178 | -20.7069 | 12.2167 | 0.00050975 | 99.2245 | 420 | 10 | 0.16171 | 69.0132 | Operational
Lyostar II | 3.5% Solid | 20-ml clear | 0.00065442 | 3.5% Solid | 1.0095 | 5.2146 | -10 | 0.35 | -21.8204 | 16.4167 | 0.00036248 | 99.1072 | -20.409 | 12.4167 | 0.00049804 | 99.3296 | 420 | 10 | 0.15794 | 67.9197 | Operational
Lyostar II | 3.5% Solid | 20-ml clear | 0.0006641 | 3.5% Solid | 1.0095 | 5.2146 | -10 | 0.375 | -21.4867 | 16.7167 | 0.00035369 | 99.1767 | -20.1278 | 12.6167 | 0.00048617 | 99.2978 | 420 | 10 | 0.15411 | 66.8126 | Operational
Lyostar II | 3.5% Solid | 20-ml clear | 0.00067282 | 3.5% Solid | 1.0095 | 5.2146 | -10 | 0.4 | -21.1693 | 17.0167 | 0.00034487 | 99.1175 | -19.8605 | 12.8167 | 0.00047424 | 99.1453 | 420 | 10 | 0.15028 | 65.7017 | Operational
Lyostar II | 3.5% Solid | 20-ml clear | 0.00068786 | 3.5% Solid | 1.0095 | 5.2146 | -10 | 0.45 | -20.5666 | 17.7167 | 0.00032735 | 99.1972 | -19.3496 | 13.3167 | 0.00045045 | 99.2329 | 420 | 10 | 0.14266 | 63.4927 | Operational
Lyostar II | 3.5% Solid | 20-ml clear | 0.00014197 | 3.5% Solid | 1.0095 | 5.2146 | -5 | 0.02 | -34.4111 | 28.7133 | 0.00023001 | 99.0019 | -31.7769 | 20.9133 | 0.00032358 | 99.0084 | 420 | 10 | 0.10053 | 51.2876 | Pmin exceeds chamber pressure
Lyostar II | 3.5% Solid | 20-ml clear | 0.00024279 | 3.5% Solid | 1.0095 | 5.2146 | -5 | 0.04 | -30.3662 | 19.6733 | 0.00033589 | 99.0642 | -27.8311 | 14.5733 | 0.00046535 | 99.1087 | 420 | 10 | 0.14651 | 64.6096 | Pmin exceeds chamber pressure
Lyostar II | 3.5% Solid | 20-ml clear | 0.00031809 | 3.5% Solid | 1.0095 | 5.2146 | -5 | 0.06 | -28.2469 | 16.5533 | 0.00039743 | 99.0364 | -25.8004 | 12.3733 | 0.00054668 | 99.0537 | 420 | 10 | 0.17319 | 72.3396 | Pmin exceeds chamber pressure
Lyostar II | 3.5% Solid | 20-ml clear | 0.00037647 | 3.5% Solid | 1.0095 | 5.2146 | -5 | 0.08 | -26.8561 | 14.9933 | 0.0004348 | 99.0453 | -24.4847 | 11.2733 | 0.00059517 | 99.1191 | 420 | 10 | 0.18935 | 77.0227 | Operational
Lyostar II | 3.5% Solid | 20-ml clear | 0.00042305 | 3.5% Solid | 1.0095 | 5.2146 | -5 | 0.1 | -25.8367 | 14.0933 | 0.00045851 | 99.0551 | -23.5347 | 10.6333 | 0.00062589 | 99.1395 | 420 | 10 | 0.1996 | 79.993 | Operational
Lyostar II | 3.5% Solid | 20-ml clear | 0.00046953 | 3.5% Solid | 1.0095 | 5.2146 | -5 | 0.125 | -24.8583 | 13.4333 | 0.00047627 | 99.1151 | -22.6383 | 10.1533 | 0.00064899 | 99.1283 | 420 | 10 | 0.20729 | 82.22 | Operational
Lyostar II | 3.5% Solid | 20-ml clear | 0.00050664 | 3.5% Solid | 1.0095 | 5.2146 | -5 | 0.15 | -24.086 | 13.0333 | 0.00048568 | 99.0521 | -21.9364 | 9.8733 | 0.00066135 | 99.1434 | 420 | 10 | 0.21137 | 83.401 | Operational
Lyostar II | 3.5% Solid | 20-ml clear | 0.00053695 | 3.5% Solid | 1.0095 | 5.2146 | -5 | 0.175 | -23.4389 | 12.8133 | 0.00048972 | 99.1121 | -21.3629 | 9.6933 | 0.00066679 | 99.0113 | 420 | 10 | 0.21312 | 83.9094 | Operational
Lyostar II | 3.5% Solid | 20-ml clear | 0.00056218 | 3.5% Solid | 1.0095 | 5.2146 | -5 | 0.2 | -22.8812 | 12.6933 | 0.00049017 | 99.1469 | -20.8668 | 9.6133 | 0.00066758 | 99.132 | 420 | 10 | 0.21332 | 83.9687 | Operational
Lyostar II | 3.5% Solid | 20-ml clear | 0.0005835 | 3.5% Solid | 1.0095 | 5.2146 | -5 | 0.225 | -22.3894 | 12.6333 | 0.00048817 | 99.1031 | -20.4338 | 9.5733 | 0.00066517 | 99.1537 | 420 | 10 | 0.21247 | 83.72 | Operational
Lyostar II | 3.5% Solid | 20-ml clear | 0.00060176 | 3.5% Solid | 1.0095 | 5.2146 | -5 | 0.25 | -21.9435 | 12.6333 | 0.00048445 | 99.1285 | -20.0494 | 9.5533 | 0.0006605 | 99.0156 | 420 | 10 | 0.21086 | 83.2559 | Operational
Lyostar II | 3.5% Solid | 20-ml clear | 0.00061757 | 3.5% Solid | 1.0095 | 5.2146 | -5 | 0.275 | -21.5378 | 12.6533 | 0.00047953 | 99.0209 | -19.6962 | 9.5733 | 0.00065421 | 99.0058 | 420 | 10 | 0.20874 | 82.6397 | Operational
Lyostar II | 3.5% Solid | 20-ml clear | 0.0006314 | 3.5% Solid | 1.0095 | 5.2146 | -5 | 0.3 | -21.156 | 12.7333 | 0.00047374 | 99.143 | -19.3663 | 9.6333 | 0.00064675 | 99.186 | 420 | 10 | 0.20624 | 81.9153 | Operational
Lyostar II | 3.5% Solid | 20-ml clear | 0.00064359 | 3.5% Solid | 1.0095 | 5.2146 | -5 | 0.325 | -20.802 | 12.8133 | 0.00046735 | 99.0912 | -19.0655 | 9.6733 | 0.00063846 | 99.0011 | 420 | 10 | 0.20347 | 81.1143 | Operational
Lyostar II | 3.5% Solid | 20-ml clear | 0.00065442 | 3.5% Solid | 1.0095 | 5.2146 | -5 | 0.35 | -20.4676 | 12.9133 | 0.00046053 | 99.0469 | -18.7775 | 9.7533 | 0.00062956 | 99.0776 | 420 | 10 | 0.20052 | 80.2597 | Operational
Lyostar II | 3.5% Solid | 20-ml clear | 0.0006641 | 3.5% Solid | 1.0095 | 5.2146 | -5 | 0.375 | -20.1492 | 13.0333 | 0.00045343 | 99.0327 | -18.5066 | 9.8333 | 0.00062023 | 99.0403 | 420 | 10 | 0.19744 | 79.3676 | Operational
Lyostar II | 3.5% Solid | 20-ml clear | 0.00067282 | 3.5% Solid | 1.0095 | 5.2146 | -5 | 0.4 | -19.8442 | 13.1733 | 0.00044613 | 99.065 | -18.2466 | 9.9333 | 0.00061062 | 99.1025 | 420 | 10 | 0.19428 | 78.4515 | Operational
Lyostar II | 3.5% Solid | 20-ml clear | 0.00068786 | 3.5% Solid | 1.0095 | 5.2146 | -5 | 0.45 | -19.2717 | 13.4733 | 0.00043124 | 99.0238 | -17.7588 | 10.1533 | 0.00059088 | 99.1766 | 420 | 10 | 0.18782 | 76.5801 | Operational
Lyostar II | 3.5% Solid | 20-ml clear | 0.00014197 | 3.5% Solid | 1.0095 | 5.2146 | 0 | 0.02 | -33.3614 | 25.74 | 0.00025169 | 99.0221 | -30.6031 | 18.7 | 0.00035286 | 99.0559 | 420 | 10 | 0.10996 | 54.019 | Pmin exceeds chamber pressure
Lyostar II | 3.5% Solid | 20-ml clear | 0.00024279 | 3.5% Solid | 1.0095 | 5.2146 | 0 | 0.04 | -29.2006 | 17.46 | 0.00037136 | 99.0186 | -26.5189 | 12.9 | 0.00051246 | 99.008 | 420 | 10 | 0.1619 | 69.0676 | Pmin exceeds chamber pressure
Lyostar II | 3.5% Solid | 20-ml clear | 0.00031809 | 3.5% Solid | 1.0095 | 5.2146 | 0 | 0.06 | -27.0197 | 14.6 | 0.00044308 | 99.0004 | -24.4069 | 10.9 | 0.00060682 | 99.0232 | 420 | 10 | 0.19297 | 78.071 | Pmin exceeds chamber pressure
Lyostar II | 3.5% Solid | 20-ml clear | 0.00037647 | 3.5% Solid | 1.0095 | 5.2146 | 0 | 0.08 | -25.5912 | 13.16 | 0.00048835 | 99.0663 | -23.0439 | 9.88 | 0.00066541 | 99.0743 | 420 | 10 | 0.21254 | 83.742 | Pmin exceeds chamber pressure
Lyostar II | 3.5% Solid | 20-ml clear | 0.00042305 | 3.5% Solid | 1.0095 | 5.2146 | 0 | 0.1 | -24.5538 | 12.3 | 0.0005185 | 99.0046 | -22.0621 | 9.28 | 0.00070442 | 99.1216 | 420 | 10 | 0.22558 | 87.5196 | Operational
Lyostar II | 3.5% Solid | 20-ml clear | 0.00046953 | 3.5% Solid | 1.0095 | 5.2146 | 0 | 0.125 | -23.5604 | 11.66 | 0.0005429 | 99.0866 | -21.1398 | 8.82 | 0.00073614 | 99.1663 | 420 | 10 | 0.23614 | 90.5782 | Operational
Lyostar II | 3.5% Solid | 20-ml clear | 0.00050664 | 3.5% Solid | 1.0095 | 5.2146 | 0 | 0.15 | -22.7804 | 11.26 | 0.0005578 | 99.0896 | -20.4288 | 8.52 | 0.00075572 | 99.0238 | 420 | 10 | 0.24259 | 92.4478 | Operational
Lyostar II | 3.5% Solid | 20-ml clear | 0.00053695 | 3.5% Solid | 1.0095 | 5.2146 | 0 | 0.175 | -22.1366 | 11 | 0.00056647 | 99.0441 | -19.8428 | 8.34 | 0.00076736 | 99.0717 | 420 | 10 | 0.24635 | 93.5388 | Operational
Lyostar II | 3.5% Solid | 20-ml clear | 0.00056218 | 3.5% Solid | 1.0095 | 5.2146 | 0 | 0.2 | -21.5828 | 10.84 | 0.00057089 | 99.065 | -19.3476 | 8.22 | 0.00077355 | 99.0584 | 420 | 10 | 0.24829 | 94.0991 | Operational
Lyostar II | 3.5% Solid | 20-ml clear | 0.0005835 | 3.5% Solid | 1.0095 | 5.2146 | 0 | 0.225 | -21.0959 | 10.74 | 0.00057234 | 99.0658 | -18.9115 | 8.16 | 0.0007759 | 99.2361 | 420 | 10 | 0.24893 | 94.2865 | Operational
Lyostar II | 3.5% Solid | 20-ml clear | 0.00060176 | 3.5% Solid | 1.0095 | 5.2146 | 0 | 0.25 | -20.6595 | 10.68 | 0.00057165 | 99.0289 | -18.5315 | 8.1 | 0.00077547 | 99.0339 | 420 | 10 | 0.24865 | 94.2057 | Operational
Lyostar II | 3.5% Solid | 20-ml clear | 0.00061757 | 3.5% Solid | 1.0095 | 5.2146 | 0 | 0.275 | -20.2596 | 10.66 | 0.0005694 | 99.0599 | -18.1829 | 8.08 | 0.00077298 | 99.0358 | 420 | 10 | 0.2477 | 93.929 | Operational
Lyostar II | 3.5% Solid | 20-ml clear | 0.0006314 | 3.5% Solid | 1.0095 | 5.2146 | 0 | 0.3 | -19.8911 | 10.66 | 0.00056601 | 99.0481 | -17.8622 | 8.08 | 0.00076896 | 99.0673 | 420 | 10 | 0.24625 | 93.5079 | Operational
Lyostar II | 3.5% Solid | 20-ml clear | 0.00064359 | 3.5% Solid | 1.0095 | 5.2146 | 0 | 0.325 | -19.547 | 10.68 | 0.00056175 | 99.043 | -17.5631 | 8.1 | 0.00076378 | 99.1761 | 420 | 10 | 0.24442 | 92.9789 | Operational
Lyostar II | 3.5% Solid | 20-ml clear | 0.00065442 | 3.5% Solid | 1.0095 | 5.2146 | 0 | 0.35 | -19.2223 | 10.72 | 0.00055686 | 99.0802 | -17.2853 | 8.12 | 0.00075772 | 99.1482 | 420 | 10 | 0.24232 | 92.3693 | Operational
Lyostar II | 3.5% Solid | 20-ml clear | 0.0006641 | 3.5% Solid | 1.0095 | 5.2146 | 0 | 0.375 | -18.917 | 10.76 | 0.00055149 | 99.0022 | -17.0246 | 8.14 | 0.00075099 | 99.0086 | 420 | 10 | 0.24001 | 91.6999 | Operational
Lyostar II | 3.5% Solid | 20-ml clear | 0.00067282 | 3.5% Solid | 1.0095 | 5.2146 | 0 | 0.4 | -18.6244 | 10.82 | 0.00054578 | 99.0126 | -16.7745 | 8.18 | 0.00074376 | 99.0242 | 420 | 10 | 0.23754 | 90.9857 | Operational
Lyostar II | 3.5% Solid | 20-ml clear | 0.00068786 | 3.5% Solid | 1.0095 | 5.2146 | 0 | 0.45 | -18.0731 | 10.98 | 0.00053365 | 99.1694 | -16.3064 | 8.28 | 0.00072825 | 99.0792 | 420 | 10 | 0.23231 | 89.4684 | Operational
Lyostar II | 3.5% Solid | 20-ml clear | 0.00014197 | 3.5% Solid | 1.0095 | 5.2146 | 5 | 0.02 | -32.3899 | 23.3467 | 0.00027308 | 99.07 | -29.5242 | 16.9267 | 0.00038186 | 99.0842 | 420 | 10 | 0.11926 | 56.7142 | Pmin exceeds chamber pressure
Lyostar II | 3.5% Solid | 20-ml clear | 0.00024279 | 3.5% Solid | 1.0095 | 5.2146 | 5 | 0.04 | -28.1252 | 15.7267 | 0.00040623 | 99.0193 | -25.3061 | 11.6267 | 0.000559 | 99.1324 | 420 | 10 | 0.17703 | 73.4531 | Pmin exceeds chamber pressure
Lyostar II | 3.5% Solid | 20-ml clear | 0.00031809 | 3.5% Solid | 1.0095 | 5.2146 | 5 | 0.06 | -25.8857 | 13.1067 | 0.00048786 | 99.082 | -23.1271 | 9.7867 | 0.00066608 | 99.1068 | 420 | 10 | 0.21239 | 83.6972 | Pmin exceeds chamber pressure
Lyostar II | 3.5% Solid | 20-ml clear | 0.00037647 | 3.5% Solid | 1.0095 | 5.2146 | 5 | 0.08 | -24.427 | 11.7667 | 0.00054082 | 99.1197 | -21.7204 | 8.8467 | 0.00073454 | 99.1986 | 420 | 10 | 0.23528 | 90.3309 | Pmin exceeds chamber pressure
Lyostar II | 3.5% Solid | 20-ml clear | 0.00042305 | 3.5% Solid | 1.0095 | 5.2146 | 5 | 0.1 | -23.369 | 10.9667 | 0.00057726 | 99.1031 | -20.7191 | 8.2667 | 0.00078161 | 99.0206 | 420 | 10 | 0.25103 | 94.8945 | Operational
Lyostar II | 3.5% Solid | 20-ml clear | 0.00046953 | 3.5% Solid | 1.0095 | 5.2146 | 5 | 0.125 | -22.3661 | 10.3467 | 0.00060813 | 99.1 | -19.7762 | 7.8267 | 0.00082167 | 99.0169 | 420 | 10 | 0.26438 | 98.7627 | Operational
Lyostar II | 3.5% Solid | 20-ml clear | 0.00050664 | 3.5% Solid | 1.0095 | 5.2146 | 5 | 0.15 | -21.5834 | 9.9467 | 0.00062838 | 99.019 | -19.0479 | 7.5467 | 0.00084823 | 99.0111 | 420 | 10 | 0.27315 | 101.3043 | Operational
Lyostar II | 3.5% Solid | 20-ml clear | 0.00053695 | 3.5% Solid | 1.0095 | 5.2146 | 5 | 0.175 | -20.9376 | 9.6867 | 0.00064159 | 99.0124 | -18.454 | 7.3667 | 0.00086585 | 99.1017 | 420 | 10 | 0.27889 | 102.9658 | Operational
Lyostar II | 3.5% Solid | 20-ml clear | 0.00056218 | 3.5% Solid | 1.0095 | 5.2146 | 5 | 0.2 | -20.3822 | 9.5267 | 0.00064994 | 99.1781 | -17.9531 | 7.2467 | 0.00087726 | 99.2128 | 420 | 10 | 0.28252 | 104.0185 | Operational
Lyostar II | 3.5% Solid | 20-ml clear | 0.0005835 | 3.5% Solid | 1.0095 | 5.2146 | 5 | 0.225 | -19.9005 | 9.4067 | 0.0006548 | 99.1782 | -17.5251 | 7.1467 | 0.00088423 | 99.0439 | 420 | 10 | 0.28465 | 104.6362 | Operational
Lyostar II | 3.5% Solid | 20-ml clear | 0.00060176 | 3.5% Solid | 1.0095 | 5.2146 | 5 | 0.25 | -19.4699 | 9.3267 | 0.00065713 | 99.1817 | -17.1425 | 7.0867 | 0.00088792 | 99.0441 | 420 | 10 | 0.28569 | 104.9357 | Operational
Lyostar II | 3.5% Solid | 20-ml clear | 0.00061757 | 3.5% Solid | 1.0095 | 5.2146 | 5 | 0.275 | -19.0811 | 9.2667 | 0.00065756 | 99.0868 | -16.798 | 7.0467 | 0.00088915 | 99.0359 | 420 | 10 | 0.2859 | 104.998 | Operational
Lyostar II | 3.5% Solid | 20-ml clear | 0.0006314 | 3.5% Solid | 1.0095 | 5.2146 | 5 | 0.3 | -18.7188 | 9.2467 | 0.00065656 | 99.1883 | -16.482 | 7.0267 | 0.00088851 | 99.0935 | 420 | 10 | 0.2855 | 104.8806 | Operational
Lyostar II | 3.5% Solid | 20-ml clear | 0.00064359 | 3.5% Solid | 1.0095 | 5.2146 | 5 | 0.325 | -18.3858 | 9.2267 | 0.00065447 | 99.1042 | -16.1882 | 7.0267 | 0.00088641 | 99.2703 | 420 | 10 | 0.28462 | 104.6262 | Operational
Lyostar II | 3.5% Solid | 20-ml clear | 0.00065442 | 3.5% Solid | 1.0095 | 5.2146 | 5 | 0.35 | -18.0719 | 9.2267 | 0.00065153 | 99.0922 | -15.9203 | 7.0067 | 0.00088318 | 99.0046 | 420 | 10 | 0.28337 | 104.2655 | Operational
Lyostar II | 3.5% Solid | 20-ml clear | 0.0006641 | 3.5% Solid | 1.0095 | 5.2146 | 5 | 0.375 | -17.7736 | 9.2467 | 0.00064795 | 99.1819 | -15.6619 | 7.0267 | 0.00087905 | 99.2229 | 420 | 10 | 0.28184 | 103.8225 | Operational
Lyostar II | 3.5% Solid | 20-ml clear | 0.00067282 | 3.5% Solid | 1.0095 | 5.2146 | 5 | 0.4 | -17.4918 | 9.2667 | 0.00064386 | 99.174 | -15.4221 | 7.0267 | 0.00087422 | 99.045 | 420 | 10 | 0.2801 | 103.3159 | Operational
Lyostar II | 3.5% Solid | 20-ml clear | 0.00068786 | 3.5% Solid | 1.0095 | 5.2146 | 5 | 0.45 | -16.9647 | 9.3267 | 0.00063459 | 99.1489 | -14.9709 | 7.0667 | 0.000863 | 99.0658 | 420 | 10 | 0.27612 | 102.164 | Operational
Lyostar II | 3.5% Solid | 20-ml clear | 0.00014197 | 3.5% Solid | 1.0095 | 5.2146 | 10 | 0.02 | -31.4895 | 21.3733 | 0.00029423 | 99.0838 | -28.5298 | 15.4733 | 0.0004107 | 99.0486 | 420 | 10 | 0.12847 | 59.3816 | Pmin exceeds chamber pressure
Lyostar II | 3.5% Solid | 20-ml clear | 0.00024279 | 3.5% Solid | 1.0095 | 5.2146 | 10 | 0.04 | -27.1301 | 14.3333 | 0.00044064 | 99.0087 | -24.1974 | 10.5933 | 0.00060526 | 99.0554 | 420 | 10 | 0.19198 | 77.7853 | Pmin exceeds chamber pressure
Lyostar II | 3.5% Solid | 20-ml clear | 0.00031809 | 3.5% Solid | 1.0095 | 5.2146 | 10 | 0.06 | -24.8415 | 11.9133 | 0.00053199 | 99.0637 | -21.9508 | 8.9133 | 0.00072492 | 99.1517 | 420 | 10 | 0.23154 | 89.2465 | Pmin exceeds chamber pressure
Lyostar II | 3.5% Solid | 20-ml clear | 0.00037647 | 3.5% Solid | 1.0095 | 5.2146 | 10 | 0.08 | -23.3527 | 10.6733 | 0.00059249 | 99.1325 | -20.5104 | 8.0333 | 0.00080312 | 99.124 | 420 | 10 | 0.25769 | 96.8245 | Pmin exceeds chamber pressure
Lyostar II | 3.5% Solid | 20-ml clear | 0.00042305 | 3.5% Solid | 1.0095 | 5.2146 | 10 | 0.1 | -22.2746 | 9.9333 | 0.00063507 | 99.1865 | -19.4754 | 7.5133 | 0.00085812 | 99.2002 | 420 | 10 | 0.2761 | 102.1575 | Pmin exceeds chamber pressure
Lyostar II | 3.5% Solid | 20-ml clear | 0.00046953 | 3.5% Solid | 1.0095 | 5.2146 | 10 | 0.125 | -21.2653 | 9.3333 | 0.00067226 | 99.0285 | -18.5155 | 7.0933 | 0.00090635 | 99.1181 | 420 | 10 | 0.29218 | 106.8178 | Operational
Lyostar II | 3.5% Solid | 20-ml clear | 0.00050664 | 3.5% Solid | 1.0095 | 5.2146 | 10 | 0.15 | -20.4687 | 8.9733 | 0.00069776 | 99.2031 | -17.7726 | 6.8333 | 0.00093971 | 99.2335 | 420 | 10 | 0.30322 | 110.0165 | Operational
Lyostar II | 3.5% Solid | 20-ml clear | 0.00053695 | 3.5% Solid | 1.0095 | 5.2146 | 10 | 0.175 | -19.8238 | 8.7133 | 0.00071542 | 99.1462 | -17.174 | 6.6533 | 0.00096314 | 99.2781 | 420 | 10 | 0.31088 | 112.2363 | Operational
Lyostar II | 3.5% Solid | 20-ml clear | 0.00056218 | 3.5% Solid | 1.0095 | 5.2146 | 10 | 0.2 | -19.2758 | 8.5333 | 0.00072761 | 99.1289 | -16.6766 | 6.5133 | 0.00097963 | 99.0985 | 420 | 10 | 0.31618 | 113.7718 | Operational
Lyostar II | 3.5% Solid | 20-ml clear | 0.0005835 | 3.5% Solid | 1.0095 | 5.2146 | 10 | 0.225 | -18.7958 | 8.4133 | 0.00073585 | 99.2174 | -16.2408 | 6.4333 | 0.00099108 | 99.3109 | 420 | 10 | 0.31978 | 114.813 | Operational
Lyostar II | 3.5% Solid | 20-ml clear | 0.00060176 | 3.5% Solid | 1.0095 | 5.2146 | 10 | 0.25 | -18.3734 | 8.3133 | 0.00074115 | 99.1074 | -15.8637 | 6.3533 | 0.00099879 | 99.0955 | 420 | 10 | 0.3221 | 115.4879 | Operational
Lyostar II | 3.5% Solid | 20-ml clear | 0.00061757 | 3.5% Solid | 1.0095 | 5.2146 | 10 | 0.275 | -17.9875 | 8.2533 | 0.00074425 | 99.1661 | -15.52 | 6.3133 | 0.0010037 | 99.2427 | 420 | 10 | 0.32348 | 115.8858 | Operational
Lyostar II | 3.5% Solid | 20-ml clear | 0.0006314 | 3.5% Solid | 1.0095 | 5.2146 | 10 | 0.3 | -17.6337 | 8.2133 | 0.00074564 | 99.2276 | -15.2106 | 6.2733 | 0.0010063 | 99.1473 | 420 | 10 | 0.32412 | 116.071 | Operational
Lyostar II | 3.5% Solid | 20-ml clear | 0.00064359 | 3.5% Solid | 1.0095 | 5.2146 | 10 | 0.325 | -17.3095 | 8.1733 | 0.00074572 | 99.0928 | -14.9237 | 6.2533 | 0.0010072 | 99.2105 | 420 | 10 | 0.32418 | 116.0904 | Operational
Lyostar II | 3.5% Solid | 20-ml clear | 0.00065442 | 3.5% Solid | 1.0095 | 5.2146 | 10 | 0.35 | -17.0044 | 8.1533 | 0.00074476 | 99.0589 | -14.6586 | 6.2333 | 0.0010068 | 99.1224 | 420 | 10 | 0.3238 | 115.9796 | Operational
Lyostar II | 3.5% Solid | 20-ml clear | 0.0006641 | 3.5% Solid | 1.0095 | 5.2146 | 10 | 0.375 | -16.7146 | 8.1533 | 0.00074297 | 99.1586 | -14.4079 | 6.2333 | 0.0010052 | 99.2663 | 420 | 10 | 0.32306 | 115.7652 | Operational
Lyostar II | 3.5% Solid | 20-ml clear | 0.00067282 | 3.5% Solid | 1.0095 | 5.2146 | 10 | 0.4 | -16.4416 | 8.1533 | 0.00074053 | 99.1565 | -14.1723 | 6.2333 | 0.0010028 | 99.3106 | 420 | 10 | 0.32204 | 115.4684 | Operational
Lyostar II | 3.5% Solid | 20-ml clear | 0.00068786 | 3.5% Solid | 1.0095 | 5.2146 | 10 | 0.45 | -15.9321 | 8.1733 | 0.00073419 | 99.1728 | -13.7367 | 6.2333 | 0.00099583 | 99.1627 | 420 | 10 | 0.31935 | 114.6888 | Operational
Lyostar II | 3.5% Solid | 20-ml clear | 0.00014197 | 3.5% Solid | 1.0095 | 5.2146 | 15 | 0.02 | -30.6522 | 19.72 | 0.0003152 | 99.0513 | -27.6034 | 14.28 | 0.00043948 | 99.0534 | 420 | 10 | 0.1376 | 62.0287 | Pmin exceeds chamber pressure
Lyostar II | 3.5% Solid | 20-ml clear | 0.00024279 | 3.5% Solid | 1.0095 | 5.2146 | 15 | 0.04 | -26.2028 | 13.2 | 0.00047474 | 99.0265 | -23.1606 | 9.78 | 0.00065147 | 99.1874 | 420 | 10 | 0.20681 | 82.0816 | Pmin exceeds chamber pressure
Lyostar II | 3.5% Solid | 20-ml clear | 0.00031809 | 3.5% Solid | 1.0095 | 5.2146 | 15 | 0.06 | -23.8681 | 10.96 | 0.00057567 | 99.114 | -20.8617 | 8.22 | 0.00078368 | 99.2135 | 420 | 10 | 0.25052 | 94.7451 | Pmin exceeds chamber pressure
Lyostar II | 3.5% Solid | 20-ml clear | 0.00037647 | 3.5% Solid | 1.0095 | 5.2146 | 15 | 0.08 | -22.3556 | 9.8 | 0.0006436 | 99.1253 | -19.3886 | 7.4 | 0.0008716 | 99.1413 | 420 | 10 | 0.27989 | 103.2556 | Pmin exceeds chamber pressure
Lyostar II | 3.5% Solid | 20-ml clear | 0.00042305 | 3.5% Solid | 1.0095 | 5.2146 | 15 | 0.1 | -21.2652 | 9.1 | 0.00069223 | 99.0832 | -18.3291 | 6.92 | 0.0009345 | 99.2907 | 420 | 10 | 0.30091 | 109.347 | Pmin exceeds chamber pressure
Lyostar II | 3.5% Solid | 20-ml clear | 0.00046953 | 3.5% Solid | 1.0095 | 5.2146 | 15 | 0.125 | -20.2346 | 8.56 | 0.00073563 | 99.2018 | -17.3536 | 6.52 | 0.00099083 | 99.1077 | 420 | 10 | 0.31968 | 114.7864 | Operational
Lyostar II | 3.5% Solid | 20-ml clear | 0.00050664 | 3.5% Solid | 1.0095 | 5.2146 | 15 | 0.15 | -19.4398 | 8.2 | 0.00076628 | 99.1724 | -16.5976 | 6.28 | 0.0010309 | 99.3432 | 420 | 10 | 0.33295 | 118.6305 | Operational
Lyostar II | 3.5% Solid | 20-ml clear | 0.00053695 | 3.5% Solid | 1.0095 | 5.2146 | 15 | 0.175 | -18.7896 | 7.96 | 0.00078831 | 99.252 | -15.9954 | 6.1 | 0.0010601 | 99.2675 | 420 | 10 | 0.3425 | 121.3986 | Operational
Lyostar II | 3.5% Solid | 20-ml clear | 0.00056218 | 3.5% Solid | 1.0095 | 5.2146 | 15 | 0.2 | -18.2442 | 7.78 | 0.00080428 | 99.1946 | -15.4956 | 5.96 | 0.0010815 | 99.0096 | 420 | 10 | 0.34944 | 123.4086 | Operational
Lyostar II | 3.5% Solid | 20-ml clear | 0.0005835 | 3.5% Solid | 1.0095 | 5.2146 | 15 | 0.225 | -17.7736 | 7.64 | 0.00081583 | 99.0327 | -15.0593 | 5.88 | 0.0010974 | 99.2552 | 420 | 10 | 0.35447 | 124.8664 | Operational
Lyostar II | 3.5% Solid | 20-ml clear | 0.00060176 | 3.5% Solid | 1.0095 | 5.2146 | 15 | 0.25 | -17.3483 | 7.56 | 0.00082407 | 99.2456 | -14.6821 | 5.8 | 0.001109 | 99.0525 | 420 | 10 | 0.35808 | 125.9112 | Operational
Lyostar II | 3.5% Solid | 20-ml clear | 0.00061757 | 3.5% Solid | 1.0095 | 5.2146 | 15 | 0.275 | -16.972 | 7.48 | 0.0008298 | 99.1149 | -14.3404 | 5.76 | 0.0011174 | 99.2989 | 420 | 10 | 0.3606 | 126.6407 | Operational
Lyostar II | 3.5% Solid | 20-ml clear | 0.0006314 | 3.5% Solid | 1.0095 | 5.2146 | 15 | 0.3 | -16.6276 | 7.42 | 0.00083357 | 99.0066 | -14.0333 | 5.72 | 0.0011233 | 99.2923 | 420 | 10 | 0.36227 | 127.1253 | Operational
Lyostar II | 3.5% Solid | 20-ml clear | 0.00064359 | 3.5% Solid | 1.0095 | 5.2146 | 15 | 0.325 | -16.3028 | 7.4 | 0.0008358 | 99.2784 | -13.7528 | 5.68 | 0.0011272 | 99.0834 | 420 | 10 | 0.36327 | 127.4167 | Operational
Lyostar II | 3.5% Solid | 20-ml clear | 0.00065442 | 3.5% Solid | 1.0095 | 5.2146 | 15 | 0.35 | -16.0074 | 7.36 | 0.00083681 | 99.0938 | -13.4912 | 5.66 | 0.0011295 | 99.1197 | 420 | 10 | 0.36375 | 127.5546 | Operational
Lyostar II | 3.5% Solid | 20-ml clear | 0.0006641 | 3.5% Solid | 1.0095 | 5.2146 | 15 | 0.375 | -15.7271 | 7.34 | 0.00083683 | 99.0731 | -13.2474 | 5.64 | 0.0011304 | 99.0272 | 420 | 10 | 0.3638 | 127.5685 | Operational
Lyostar II | 3.5% Solid | 20-ml clear | 0.00067282 | 3.5% Solid | 1.0095 | 5.2146 | 15 | 0.4 | -15.4595 | 7.34 | 0.00083605 | 99.2444 | -13.0168 | 5.64 | 0.0011303 | 99.2415 | 420 | 10 | 0.3635 | 127.4822 | Operational
Lyostar II | 3.5% Solid | 20-ml clear | 0.00068786 | 3.5% Solid | 1.0095 | 5.2146 | 15 | 0.45 | -14.9685 | 7.32 | 0.00083266 | 99.0362 | -12.5924 | 5.62 | 0.0011276 | 99.0089 | 420 | 10 | 0.36211 | 127.0782 | Operational
Lyostar II | 3.5% Solid | 20-ml clear | 0.00014197 | 3.5% Solid | 1.0095 | 5.2146 | 20 | 0.02 | -29.8679 | 18.3267 | 0.00033605 | 99.0201 | -26.737 | 13.2867 | 0.00046828 | 99.0846 | 420 | 10 | 0.14669 | 64.6624 | Pmin exceeds chamber pressure
Lyostar II | 3.5% Solid | 20-ml clear | 0.00024279 | 3.5% Solid | 1.0095 | 5.2146 | 20 | 0.04 | -25.3345 | 12.2667 | 0.00050862 | 99.0799 | -22.2093 | 9.0867 | 0.0006978 | 99.0066 | 420 | 10 | 0.22157 | 86.357 | Pmin exceeds chamber pressure
Lyostar II | 3.5% Solid | 20-ml clear | 0.00031809 | 3.5% Solid | 1.0095 | 5.2146 | 20 | 0.06 | -22.9657 | 10.1667 | 0.00061906 | 99.0228 | -19.8564 | 7.6467 | 0.00084265 | 99.0836 | 420 | 10 | 0.2694 | 100.2153 | Pmin exceeds chamber pressure
Lyostar II | 3.5% Solid | 20-ml clear | 0.00037647 | 3.5% Solid | 1.0095 | 5.2146 | 20 | 0.08 | -21.4282 | 9.0867 | 0.00069437 | 99.0476 | -18.3499 | 6.8867 | 0.00094038 | 99.0419 | 420 | 10 | 0.30197 | 109.6532 | Pmin exceeds chamber pressure
Lyostar II | 3.5% Solid | 20-ml clear | 0.00042305 | 3.5% Solid | 1.0095 | 5.2146 | 20 | 0.1 | -20.3162 | 8.4467 | 0.00074899 | 99.1833 | -17.2662 | 6.4467 | 0.0010112 | 99.3278 | 420 | 10 | 0.32559 | 116.4975 | Pmin exceeds chamber pressure
Lyostar II | 3.5% Solid | 20-ml clear | 0.00046953 | 3.5% Solid | 1.0095 | 5.2146 | 20 | 0.125 | -19.2805 | 7.9267 | 0.00079854 | 99.1499 | -16.2757 | 6.0667 | 0.0010757 | 99.0471 | 420 | 10 | 0.34703 | 122.7085 | Operational
Lyostar II | 3.5% Solid | 20-ml clear | 0.00050664 | 3.5% Solid | 1.0095 | 5.2146 | 20 | 0.15 | -18.4801 | 7.5867 | 0.00083426 | 99.1297 | -15.5145 | 5.8267 | 0.0011225 | 99.0312 | 420 | 10 | 0.36249 | 127.1909 | Operational
Lyostar II | 3.5% Solid | 20-ml clear | 0.00053695 | 3.5% Solid | 1.0095 | 5.2146 | 20 | 0.175 | -17.8322 | 7.3467 | 0.0008606 | 99.058 | -14.902 | 5.6667 | 0.0011574 | 99.1758 | 420 | 10 | 0.37392 | 130.5005 | Operational
Lyostar II | 3.5% Solid | 20-ml clear | 0.00056218 | 3.5% Solid | 1.0095 | 5.2146 | 20 | 0.2 | -17.2823 | 7.1867 | 0.00088029 | 99.2093 | -14.3945 | 5.5467 | 0.0011838 | 99.2125 | 420 | 10 | 0.38247 | 132.9784 | Operational
Lyostar II | 3.5% Solid | 20-ml clear | 0.0005835 | 3.5% Solid | 1.0095 | 5.2146 | 20 | 0.225 | -16.8084 | 7.0667 | 0.00089511 | 99.3102 | -13.9627 | 5.4467 | 0.001204 | 99.0197 | 420 | 10 | 0.38892 | 134.847 | Operational
Lyostar II | 3.5% Solid | 20-ml clear | 0.00060176 | 3.5% Solid | 1.0095 | 5.2146 | 20 | 0.25 | -16.3933 | 6.9667 | 0.00090626 | 99.2425 | -13.5821 | 5.3867 | 0.0012195 | 99.2271 | 420 | 10 | 0.39378 | 136.2568 | Operational
Lyostar II | 3.5% Solid | 20-ml clear | 0.00061757 | 3.5% Solid | 1.0095 | 5.2146 | 20 | 0.275 | -16.021 | 6.8867 | 0.00091458 | 99.1321 | -13.2455 | 5.3267 | 0.0012314 | 99.0864 | 420 | 10 | 0.39743 | 137.3136 | Operational
Lyostar II | 3.5% Solid | 20-ml clear | 0.0006314 | 3.5% Solid | 1.0095 | 5.2146 | 20 | 0.3 | -15.681 | 6.8267 | 0.0009207 | 99.07 | -12.9406 | 5.2867 | 0.0012405 | 99.1269 | 420 | 10 | 0.40013 | 138.0944 | Operational
Lyostar II | 3.5% Solid | 20-ml clear | 0.00064359 | 3.5% Solid | 1.0095 | 5.2146 | 20 | 0.325 | -15.366 | 6.7867 | 0.00092507 | 99.1231 | -12.6617 | 5.2667 | 0.0012473 | 99.4181 | 420 | 10 | 0.40206 | 138.6556 | Operational
Lyostar II | 3.5% Solid | 20-ml clear | 0.00065442 | 3.5% Solid | 1.0095 | 5.2146 | 20 | 0.35 | -15.0753 | 6.7467 | 0.00092803 | 99.0057 | -12.4047 | 5.2267 | 0.0012522 | 99.0811 | 420 | 10 | 0.40339 | 139.0403 | Operational
Lyostar II | 3.5% Solid | 20-ml clear | 0.0006641 | 3.5% Solid | 1.0095 | 5.2146 | 20 | 0.375 | -14.8003 | 6.7267 | 0.00092985 | 99.0864 | -12.1643 | 5.2067 | 0.0012557 | 99.0716 | 420 | 10 | 0.40422 | 139.2815 | Operational
Lyostar II | 3.5% Solid | 20-ml clear | 0.00067282 | 3.5% Solid | 1.0095 | 5.2146 | 20 | 0.4 | -14.5419 | 6.7067 | 0.00093073 | 99.0554 | -11.9402 | 5.2067 | 0.0012579 | 99.4223 | 420 | 10 | 0.40465 | 139.405 | Operational
Lyostar II | 3.5% Solid | 20-ml clear | 0.00068786 | 3.5% Solid | 1.0095 | 5.2146 | 20 | 0.45 | -14.062 | 6.6867 | 0.00093031 | 99.0706 | -11.5262 | 5.1867 | 0.0012594 | 99.3956 | 420 | 10 | 0.40455 | 139.3769 | Operational
Lyostar II | 3.5% Solid | 20-ml clear | 0.00014197 | 3.5% Solid | 1.0095 | 5.2146 | 25 | 0.02 | -29.1262 | 17.1533 | 0.00035681 | 99.0632 | -25.9224 | 12.4533 | 0.00049715 | 99.1571 | 420 | 10 | 0.15576 | 67.2882 | Pmin exceeds chamber pressure
Lyostar II | 3.5% Solid | 20-ml clear | 0.00024279 | 3.5% Solid | 1.0095 | 5.2146 | 25 | 0.04 | -24.5252 | 11.4733 | 0.0005424 | 99.0261 | -21.3092 | 8.5333 | 0.00074439 | 99.0747 | 420 | 10 | 0.23629 | 90.624 | Pmin exceeds chamber pressure
Lyostar II | 3.5% Solid | 20-ml clear | 0.00031809 | 3.5% Solid | 1.0095 | 5.2146 | 25 | 0.06 | -22.1091 | 9.5333 | 0.00066232 | 99.183 | -18.9096 | 7.1933 | 0.00090205 | 99.1802 | 420 | 10 | 0.28824 | 105.6768 | Pmin exceeds chamber pressure
Lyostar II | 3.5% Solid | 20-ml clear | 0.00037647 | 3.5% Solid | 1.0095 | 5.2146 | 25 | 0.08 | -20.5537 | 8.5133 | 0.000745 | 99.1167 | -17.3698 | 6.4933 | 0.0010098 | 99.3241 | 420 | 10 | 0.32402 | 116.0428 | Pmin exceeds chamber pressure
Lyostar II | 3.5% Solid | 20-ml clear | 0.00042305 | 3.5% Solid | 1.0095 | 5.2146 | 25 | 0.1 | -19.4281 | 7.9133 | 0.00080559 | 99.2668 | -16.2807 | 6.0533 | 0.0010887 | 99.108 | 420 | 10 | 0.35024 | 123.6392 | Pmin exceeds chamber pressure
Lyostar II | 3.5% Solid | 20-ml clear | 0.00046953 | 3.5% Solid | 1.0095 | 5.2146 | 25 | 0.125 | -18.3872 | 7.4133 | 0.00086125 | 99.0811 | -15.2671 | 5.7133 | 0.0011614 | 99.148 | 420 | 10 | 0.37433 | 130.6202 | Pmin exceeds chamber pressure
Lyostar II | 3.5% Solid | 20-ml clear | 0.00050664 | 3.5% Solid | 1.0095 | 5.2146 | 25 | 0.15 | -17.581 | 7.0933 | 0.00090202 | 99.0829 | -14.4949 | 5.4933 | 0.001215 | 99.2826 | 420 | 10 | 0.39199 | 135.7383 | Operational
Lyostar II | 3.5% Solid | 20-ml clear | 0.00053695 | 3.5% Solid | 1.0095 | 5.2146 | 25 | 0.175 | -16.9279 | 6.8733 | 0.00093263 | 99.148 | -13.8798 | 5.3333 | 0.0012557 | 99.2662 | 420 | 10 | 0.40527 | 139.586 | Operational
Lyostar II | 3.5% Solid | 20-ml clear | 0.00056218 | 3.5% Solid | 1.0095 | 5.2146 | 25 | 0.2 | -16.381 | 6.7133 | 0.00095601 | 99.2072 | -13.3704 | 5.2133 | 0.0012871 | 99.1914 | 420 | 10 | 0.41543 | 142.5288 | Operational
Lyostar II | 3.5% Solid | 20-ml clear | 0.0005835 | 3.5% Solid | 1.0095 | 5.2146 | 25 | 0.225 | -15.9103 | 6.5933 | 0.00097406 | 99.2572 | -12.9352 | 5.1333 | 0.0013116 | 99.3919 | 420 | 10 | 0.42328 | 144.8048 | Operational
Lyostar II | 3.5% Solid | 20-ml clear | 0.00060176 | 3.5% Solid | 1.0095 | 5.2146 | 25 | 0.25 | -15.4986 | 6.4933 | 0.00098808 | 99.1554 | -12.5573 | 5.0533 | 0.001331 | 99.1037 | 420 | 10 | 0.4294 | 146.5762 | Operational
Lyostar II | 3.5% Solid | 20-ml clear | 0.00061757 | 3.5% Solid | 1.0095 | 5.2146 | 25 | 0.275 | -15.1301 | 6.4133 | 0.00099898 | 99.0334 | -12.2212 | 5.0133 | 0.0013465 | 99.4436 | 420 | 10 | 0.43417 | 147.9576 | Operational
Lyostar II | 3.5% Solid | 20-ml clear | 0.0006314 | 3.5% Solid | 1.0095 | 5.2146 | 25 | 0.3 | -14.7897 | 6.3733 | 0.0010074 | 99.3543 | -11.9196 | 4.9733 | 0.0013587 | 99.5109 | 420 | 10 | 0.43787 | 149.0317 | Operational
Lyostar II | 3.5% Solid | 20-ml clear | 0.00064359 | 3.5% Solid | 1.0095 | 5.2146 | 25 | 0.325 | -14.4838 | 6.3133 | 0.0010139 | 99.0865 | -11.6438 | 4.9333 | 0.0013684 | 99.3587 | 420 | 10 | 0.44073 | 149.8605 | Operational
Lyostar II | 3.5% Solid | 20-ml clear | 0.00065442 | 3.5% Solid | 1.0095 | 5.2146 | 25 | 0.35 | -14.1977 | 6.2733 | 0.0010188 | 99.0098 | -11.388 | 4.8933 | 0.001376 | 99.0275 | 420 | 10 | 0.44291 | 150.4903 | Operational
Lyostar II | 3.5% Solid | 20-ml clear | 0.0006641 | 3.5% Solid | 1.0095 | 5.2146 | 25 | 0.375 | -13.9281 | 6.2533 | 0.0010224 | 99.1661 | -11.1522 | 4.8733 | 0.001382 | 99.0753 | 420 | 10 | 0.44452 | 150.9574 | Operational
Lyostar II | 3.5% Solid | 20-ml clear | 0.00067282 | 3.5% Solid | 1.0095 | 5.2146 | 25 | 0.4 | -13.6752 | 6.2333 | 0.001025 | 99.207 | -10.9306 | 4.8533 | 0.0013865 | 99.0078 | 420 | 10 | 0.44567 | 151.2898 | Operational
Lyostar II | 3.5% Solid | 20-ml clear | 0.00068786 | 3.5% Solid | 1.0095 | 5.2146 | 25 | 0.45 | -13.2088 | 6.1933 | 0.0010275 | 99.0132 | -10.5262 | 4.8333 | 0.0013921 | 99.1325 | 420 | 10 | 0.44686 | 151.6369 | Operational
Lyostar II | 3.5% Solid | 20-ml clear | 0.00014197 | 3.5% Solid | 1.0095 | 5.2146 | 30 | 0.02 | -28.4281 | 16.14 | 0.00037754 | 99.075 | -25.1671 | 11.72 | 0.00052616 | 99.0265 | 420 | 10 | 0.16481 | 69.911 | Pmin exceeds chamber pressure
Lyostar II | 3.5% Solid | 20-ml clear | 0.00024279 | 3.5% Solid | 1.0095 | 5.2146 | 30 | 0.04 | -23.7553 | 10.82 | 0.00057616 | 99.1345 | -20.4597 | 8.08 | 0.00079136 | 99.2588 | 420 | 10 | 0.25103 | 94.8929 | Pmin exceeds chamber pressure
Lyostar II | 3.5% Solid | 20-ml clear | 0.00031809 | 3.5% Solid | 1.0095 | 5.2146 | 30 | 0.06 | -21.3155 | 8.98 | 0.00070559 | 99.0554 | -18.0222 | 6.82 | 0.00096207 | 99.2812 | 420 | 10 | 0.30712 | 111.1456 | Pmin exceeds chamber pressure
Lyostar II | 3.5% Solid | 20-ml clear | 0.00037647 | 3.5% Solid | 1.0095 | 5.2146 | 30 | 0.08 | -19.7307 | 8.04 | 0.00079565 | 99.2106 | -16.4586 | 6.16 | 0.00108 | 99.3703 | 420 | 10 | 0.34612 | 122.4455 | Pmin exceeds chamber pressure
Lyostar II | 3.5% Solid | 20-ml clear | 0.00042305 | 3.5% Solid | 1.0095 | 5.2146 | 30 | 0.1 | -18.6002 | 7.46 | 0.00086223 | 99.1366 | -15.354 | 5.74 | 0.0011672 | 99.0073 | 420 | 10 | 0.37495 | 130.7991 | Pmin exceeds chamber pressure
Lyostar II | 3.5% Solid | 20-ml clear | 0.00046953 | 3.5% Solid | 1.0095 | 5.2146 | 30 | 0.125 | -17.5443 | 7 | 0.00092402 | 99.1195 | -14.3259 | 5.42 | 0.0012484 | 99.043 | 420 | 10 | 0.40171 | 138.5539 | Pmin exceeds chamber pressure
Lyostar II | 3.5% Solid | 20-ml clear | 0.00050664 | 3.5% Solid | 1.0095 | 5.2146 | 30 | 0.15 | -16.7321 | 6.7 | 0.00096983 | 99.1742 | -13.5436 | 5.22 | 0.001309 | 99.3703 | 420 | 10 | 0.42158 | 144.3097 | Operational
Lyostar II | 3.5% Solid | 20-ml clear | 0.00053695 | 3.5% Solid | 1.0095 | 5.2146 | 30 | 0.175 | -16.0814 | 6.48 | 0.0010047 | 99.0538 | -12.9239 | 5.06 | 0.0013556 | 99.156 | 420 | 10 | 0.43672 | 148.6966 | Operational
Lyostar II | 3.5% Solid | 20-ml clear | 0.00056218 | 3.5% Solid | 1.0095 | 5.2146 | 30 | 0.2 | -15.5304 | 6.34 | 0.0010318 | 99.3607 | -12.4109 | 4.96 | 0.0013921 | 99.4591 | 420 | 10 | 0.44848 | 152.1039 | Operational
Lyostar II | 3.5% Solid | 20-ml clear | 0.0005835 | 3.5% Solid | 1.0095 | 5.2146 | 30 | 0.225 | -15.063 | 6.22 | 0.001053 | 99.3382 | -11.9742 | 4.86 | 0.0014211 | 99.0649 | 420 | 10 | 0.45773 | 154.7867 | Operational
Lyostar II | 3.5% Solid | 20-ml clear | 0.00060176 | 3.5% Solid | 1.0095 | 5.2146 | 30 | 0.25 | -14.6544 | 6.12 | 0.0010699 | 99.1807 | -11.5964 | 4.8 | 0.0014445 | 99.2356 | 420 | 10 | 0.46509 | 156.919 | Operational
Lyostar II | 3.5% Solid | 20-ml clear | 0.00061757 | 3.5% Solid | 1.0095 | 5.2146 | 30 | 0.275 | -14.2893 | 6.04 | 0.0010834 | 99.0261 | -11.2601 | 4.74 | 0.0014635 | 99.0303 | 420 | 10 | 0.47098 | 158.6238 | Operational
Lyostar II | 3.5% Solid | 20-ml clear | 0.0006314 | 3.5% Solid | 1.0095 | 5.2146 | 30 | 0.3 | -13.9538 | 6 | 0.0010941 | 99.3805 | -10.9599 | 4.7 | 0.0014789 | 99.0934 | 420 | 10 | 0.47569 | 159.9905 | Operational
Lyostar II | 3.5% Solid | 20-ml clear | 0.00064359 | 3.5% Solid | 1.0095 | 5.2146 | 30 | 0.325 | -13.6515 | 5.94 | 0.0011027 | 99.1005 | -10.6913 | 4.68 | 0.0014916 | 99.5042 | 420 | 10 | 0.47947 | 161.0853 | Operational
Lyostar II | 3.5% Solid | 20-ml clear | 0.00065442 | 3.5% Solid | 1.0095 | 5.2146 | 30 | 0.35 | -13.3698 | 5.9 | 0.0011095 | 99.0445 | -10.4363 | 4.64 | 0.0015019 | 99.161 | 420 | 10 | 0.48249 | 161.9592 | Operational
Lyostar II | 3.5% Solid | 20-ml clear | 0.0006641 | 3.5% Solid | 1.0095 | 5.2146 | 30 | 0.375 | -13.1057 | 5.88 | 0.0011149 | 99.2572 | -10.2049 | 4.62 | 0.0015103 | 99.2496 | 420 | 10 | 0.48488 | 162.6513 | Operational
Lyostar II | 3.5% Solid | 20-ml clear | 0.00067282 | 3.5% Solid | 1.0095 | 5.2146 | 30 | 0.4 | -12.8582 | 5.86 | 0.0011191 | 99.3511 | -9.9872 | 4.6 | 0.0015171 | 99.2185 | 420 | 10 | 0.48674 | 163.1921 | Operational
Lyostar II | 3.5% Solid | 20-ml clear | 0.00068786 | 3.5% Solid | 1.0095 | 5.2146 | 30 | 0.45 | -12.4023 | 5.82 | 0.0011246 | 99.2542 | -9.5944 | 4.58 | 0.001527 | 99.4662 | 420 | 10 | 0.48923 | 163.9137 | Operational
Lyostar II | 3.5% Solid | 20-ml clear | 0.00014197 | 3.5% Solid | 1.0095 | 5.2146 | 35 | 0.02 | -27.7698 | 15.2567 | 0.00039825 | 99.048 | -24.4464 | 11.1067 | 0.00055532 | 99.0425 | 420 | 10 | 0.17386 | 72.5346 | Pmin exceeds chamber pressure
Lyostar II | 3.5% Solid | 20-ml clear | 0.00024279 | 3.5% Solid | 1.0095 | 5.2146 | 35 | 0.04 | -23.0366 | 10.2467 | 0.00060997 | 99.0696 | -19.6724 | 7.6767 | 0.0008388 | 99.1219 | 420 | 10 | 0.2658 | 99.1728 | Pmin exceeds chamber pressure
Lyostar II | 3.5% Solid | 20-ml clear | 0.00031809 | 3.5% Solid | 1.0095 | 5.2146 | 35 | 0.06 | -20.5597 | 8.5267 | 0.00074895 | 99.0956 | -17.1946 | 6.4967 | 0.0010229 | 99.1389 | 420 | 10 | 0.32607 | 116.6355 | Pmin exceeds chamber pressure
Lyostar II | 3.5% Solid | 20-ml clear | 0.00037647 | 3.5% Solid | 1.0095 | 5.2146 | 35 | 0.08 | -18.9636 | 7.6267 | 0.00084648 | 99.0411 | -15.61 | 5.8667 | 0.0011513 | 99.0173 | 420 | 10 | 0.36833 | 128.8802 | Pmin exceeds chamber pressure
Lyostar II | 3.5% Solid | 20-ml clear | 0.00042305 | 3.5% Solid | 1.0095 | 5.2146 | 35 | 0.1 | -17.8174 | 7.0867 | 0.0009191 | 99.0603 | -14.4783 | 5.4967 | 0.0012471 | 99.1979 | 420 | 10 | 0.3998 | 137.9997 | Pmin exceeds chamber pressure
Lyostar II | 3.5% Solid | 20-ml clear | 0.00046953 | 3.5% Solid | 1.0095 | 5.2146 | 35 | 0.125 | -16.7503 | 6.6567 | 0.00098705 | 99.118 | -13.4393 | 5.1867 | 0.0013371 | 99.0556 | 420 | 10 | 0.42927 | 146.5377 | Pmin exceeds chamber pressure
Lyostar II | 3.5% Solid | 20-ml clear | 0.00050664 | 3.5% Solid | 1.0095 | 5.2146 | 35 | 0.15 | -15.9357 | 6.3667 | 0.001038 | 99.0678 | -12.6509 | 4.9867 | 0.001405 | 99.1176 | 420 | 10 | 0.45136 | 152.9382 | Pmin exceeds chamber pressure
Lyostar II | 3.5% Solid | 20-ml clear | 0.00053695 | 3.5% Solid | 1.0095 | 5.2146 | 35 | 0.175 | -15.2794 | 6.1667 | 0.0010771 | 99.1227 | -12.0242 | 4.8467 | 0.0014577 | 99.2211 | 420 | 10 | 0.46837 | 157.8693 | Operational
Lyostar II | 3.5% Solid | 20-ml clear | 0.00056218 | 3.5% Solid | 1.0095 | 5.2146 | 35 | 0.2 | -14.7338 | 6.0167 | 0.0011079 | 99.1167 | -11.5079 | 4.7367 | 0.0014995 | 99.129 | 420 | 10 | 0.48175 | 161.7451 | Operational
Lyostar II | 3.5% Solid | 20-ml clear | 0.0005835 | 3.5% Solid | 1.0095 | 5.2146 | 35 | 0.225 | -14.2658 | 5.9067 | 0.0011324 | 99.2008 | -11.0711 | 4.6567 | 0.0015331 | 99.1805 | 420 | 10 | 0.49242 | 164.8377 | Operational
Lyostar II | 3.5% Solid | 20-ml clear | 0.00060176 | 3.5% Solid | 1.0095 | 5.2146 | 35 | 0.25 | -13.8575 | 5.8167 | 0.0011521 | 99.1789 | -10.6904 | 4.5867 | 0.0015606 | 99.0063 | 420 | 10 | 0.50103 | 167.3329 | Operational
Lyostar II | 3.5% Solid | 20-ml clear | 0.00061757 | 3.5% Solid | 1.0095 | 5.2146 | 35 | 0.275 | -13.4936 | 5.7467 | 0.0011681 | 99.1923 | -10.3566 | 4.5367 | 0.0015832 | 99.0451 | 420 | 10 | 0.50804 | 169.3623 | Operational
Lyostar II | 3.5% Solid | 20-ml clear | 0.0006314 | 3.5% Solid | 1.0095 | 5.2146 | 35 | 0.3 | -13.1652 | 5.6867 | 0.0011812 | 99.1218 | -10.0581 | 4.4967 | 0.001602 | 99.0955 | 420 | 10 | 0.51377 | 171.0222 | Operational
Lyostar II | 3.5% Solid | 20-ml clear | 0.00064359 | 3.5% Solid | 1.0095 | 5.2146 | 35 | 0.325 | -12.8647 | 5.6367 | 0.0011919 | 99.035 | -9.7892 | 4.4667 | 0.0016177 | 99.2271 | 420 | 10 | 0.51847 | 172.3842 | Operational
Lyostar II | 3.5% Solid | 20-ml clear | 0.00065442 | 3.5% Solid | 1.0095 | 5.2146 | 35 | 0.35 | -12.5867 | 5.6067 | 0.0012006 | 99.2114 | -9.5397 | 4.4367 | 0.0016308 | 99.1733 | 420 | 10 | 0.52233 | 173.5026 | Operational
Lyostar II | 3.5% Solid | 20-ml clear | 0.0006641 | 3.5% Solid | 1.0095 | 5.2146 | 35 | 0.375 | -12.3277 | 5.5667 | 0.0012078 | 99.0074 | -9.3124 | 4.4167 | 0.0016417 | 99.2883 | 420 | 10 | 0.52549 | 174.4198 | Operational
Lyostar II | 3.5% Solid | 20-ml clear | 0.00067282 | 3.5% Solid | 1.0095 | 5.2146 | 35 | 0.4 | -12.0847 | 5.5467 | 0.0012136 | 99.1373 | -9.0981 | 4.3967 | 0.001653 | 99.2798 | 420 | 10 | 0.52817 | 175.1952 | Operational
Lyostar II | 3.5% Solid | 20-ml clear | 0.00068786 | 3.5% Solid | 1.0095 | 5.2146 | 35 | 0.45 | -11.6378 | 5.5067 | 0.001222 | 99.1048 | -8.708 | 4.3667 | 0.0016751 | 99.2943 | 420 | 10 | 0.53229 | 176.3878 | Operational
Lyostar II | 3.5% Solid | 20-ml clear | 0.00014197 | 3.5% Solid | 1.0095 | 5.2146 | 40 | 0.02 | -27.1425 | 14.4933 | 0.00041898 | 99.0667 | -23.766 | 10.5733 | 0.00058468 | 99.0216 | 420 | 10 | 0.18293 | 75.1622 | Pmin exceeds chamber pressure
Lyostar II | 3.5% Solid | 20-ml clear | 0.00024279 | 3.5% Solid | 1.0095 | 5.2146 | 40 | 0.04 | -22.3513 | 9.7633 | 0.00064388 | 99.098 | -18.9236 | 7.3433 | 0.00088677 | 99.1132 | 420 | 10 | 0.28063 | 103.4704 | Pmin exceeds chamber pressure
Lyostar II | 3.5% Solid | 20-ml clear | 0.00031809 | 3.5% Solid | 1.0095 | 5.2146 | 40 | 0.06 | -19.8491 | 8.1333 | 0.00079252 | 99.0141 | -16.4094 | 6.2333 | 0.0010846 | 99.1321 | 420 | 10 | 0.34512 | 122.1579 | Pmin exceeds chamber pressure
Lyostar II | 3.5% Solid | 20-ml clear | 0.00037647 | 3.5% Solid | 1.0095 | 5.2146 | 40 | 0.08 | -18.2297 | 7.2933 | 0.00089759 | 99.1072 | -14.8 | 5.6433 | 0.001224 | 99.1112 | 420 | 10 | 0.3907 | 135.3624 | Pmin exceeds chamber pressure
Lyostar II | 3.5% Solid | 20-ml clear | 0.00042305 | 3.5% Solid | 1.0095 | 5.2146 | 40 | 0.1 | -17.0722 | 6.7833 | 0.00097634 | 99.1428 | -13.6567 | 5.2833 | 0.0013287 | 99.0496 | 420 | 10 | 0.42486 | 145.2614 | Pmin exceeds chamber pressure
Lyostar II | 3.5% Solid | 20-ml clear | 0.00046953 | 3.5% Solid | 1.0095 | 5.2146 | 40 | 0.125 | -15.9982 | 6.3733 | 0.0010506 | 99.1557 | -12.6031 | 5.0033 | 0.0014279 | 99.2593 | 420 | 10 | 0.45708 | 154.5966 | Pmin exceeds chamber pressure
Lyostar II | 3.5% Solid | 20-ml clear | 0.00050664 | 3.5% Solid | 1.0095 | 5.2146 | 40 | 0.15 | -15.1807 | 6.0933 | 0.0011066 | 99.0113 | -11.8065 | 4.8033 | 0.0015034 | 99.0488 | 420 | 10 | 0.48143 | 161.6537 | Pmin exceeds chamber pressure
Lyostar II | 3.5% Solid | 20-ml clear | 0.00053695 | 3.5% Solid | 1.0095 | 5.2146 | 40 | 0.175 | -14.5221 | 5.9033 | 0.0011501 | 99.0764 | -11.1768 | 4.6733 | 0.0015625 | 99.2585 | 420 | 10 | 0.50036 | 167.1387 | Operational
Lyostar II | 3.5% Solid | 20-ml clear | 0.00056218 | 3.5% Solid | 1.0095 | 5.2146 | 40 | 0.2 | -13.9754 | 5.7633 | 0.0011846 | 99.145 | -10.6552 | 4.5633 | 0.0016098 | 99.018 | 420 | 10 | 0.51539 | 171.4911 | Operational
Lyostar II | 3.5% Solid | 20-ml clear | 0.0005835 | 3.5% Solid | 1.0095 | 5.2146 | 40 | 0.225 | -13.5094 | 5.6533 | 0.0012123 | 99.1352 | -10.2207 | 4.4933 | 0.0016484 | 99.2933 | 420 | 10 | 0.52749 | 174.9996 | Operational
Lyostar II | 3.5% Solid | 20-ml clear | 0.00060176 | 3.5% Solid | 1.0095 | 5.2146 | 40 | 0.25 | -13.1031 | 5.5633 | 0.0012349 | 99.0395 | -9.8372 | 4.4233 | 0.0016801 | 99.0374 | 420 | 10 | 0.53738 | 177.8628 | Operational
Lyostar II | 3.5% Solid | 20-ml clear | 0.00061757 | 3.5% Solid | 1.0095 | 5.2146 | 40 | 0.275 | -12.7415 | 5.4933 | 0.0012535 | 99.0048 | -9.5034 | 4.3733 | 0.0017066 | 99.0351 | 420 | 10 | 0.54552 | 180.2212 | Operational
Lyostar II | 3.5% Solid | 20-ml clear | 0.0006314 | 3.5% Solid | 1.0095 | 5.2146 | 40 | 0.3 | -12.4155 | 5.4433 | 0.0012689 | 99.1388 | -9.2059 | 4.3333 | 0.001731 | 99.0625 | 420 | 10 | 0.55236 | 182.2033 | Operational
Lyostar II | 3.5% Solid | 20-ml clear | 0.00064359 | 3.5% Solid | 1.0095 | 5.2146 | 40 | 0.325 | -12.1175 | 5.3933 | 0.0012817 | 99.0309 | -8.9396 | 4.3033 | 0.0017548 | 99.1923 | 420 | 10 | 0.5582 | 183.8967 | Operational
Lyostar II | 3.5% Solid | 20-ml clear | 0.00065442 | 3.5% Solid | 1.0095 | 5.2146 | 40 | 0.35 | -11.8441 | 5.3633 | 0.0012924 | 99.221 | -8.6915 | 4.2733 | 0.0017753 | 99.1305 | 420 | 10 | 0.5631 | 185.3169 | Operational
Lyostar II | 3.5% Solid | 20-ml clear | 0.0006641 | 3.5% Solid | 1.0095 | 5.2146 | 40 | 0.375 | -11.5883 | 5.3233 | 0.0013014 | 99.0061 | -8.468 | 4.2533 | 0.0017933 | 99.2626 | 420 | 10 | 0.56724 | 186.5147 | Operational
Lyostar II | 3.5% Solid | 20-ml clear | 0.00067282 | 3.5% Solid | 1.0095 | 5.2146 | 40 | 0.4 | -11.3506 | 5.3033 | 0.0013088 | 99.1629 | -8.2567 | 4.2333 | 0.0018089 | 99.2671 | 420 | 10 | 0.57071 | 187.5225 | Operational
Lyostar II | 3.5% Solid | 20-ml clear | 0.00068786 | 3.5% Solid | 1.0095 | 5.2146 | 40 | 0.45 | -10.9126 | 5.2633 | 0.0013202 | 99.1764 | -7.8743 | 4.2033 | 0.0018347 | 99.3288 | 420 | 10 | 0.57611 | 189.0855 | Operational
Lyostar II | 3.5% Solid | 20-ml clear | 0.00014197 | 3.5% Solid | 1.0095 | 5.2146 | 45 | 0.02 | -26.5476 | 13.82 | 0.00043974 | 99.0548 | -23.1147 | 10.12 | 0.00061425 | 99.1042 | 420 | 10 | 0.19202 | 77.7964 | Pmin exceeds chamber pressure
Lyostar II | 3.5% Solid | 20-ml clear | 0.00024279 | 3.5% Solid | 1.0095 | 5.2146 | 45 | 0.04 | -21.704 | 9.34 | 0.00067793 | 99.0504 | -18.2139 | 7.06 | 0.00093534 | 99.108 | 420 | 10 | 0.29554 | 107.7916 | Pmin exceeds chamber pressure
Lyostar II | 3.5% Solid | 20-ml clear | 0.00031809 | 3.5% Solid | 1.0095 | 5.2146 | 45 | 0.06 | -19.1677 | 7.81 | 0.00083636 | 99.1167 | -15.6669 | 6.01 | 0.0011473 | 99.0749 | 420 | 10 | 0.36433 | 127.7225 | Pmin exceeds chamber pressure
Lyostar II | 3.5% Solid | 20-ml clear | 0.00037647 | 3.5% Solid | 1.0095 | 5.2146 | 45 | 0.08 | -17.5342 | 7.01 | 0.0009491 | 99.151 | -14.0363 | 5.45 | 0.0012981 | 99.013 | 420 | 10 | 0.41328 | 141.9056 | Pmin exceeds chamber pressure
Lyostar II | 3.5% Solid | 20-ml clear | 0.00042305 | 3.5% Solid | 1.0095 | 5.2146 | 45 | 0.1 | -16.3693 | 6.52 | 0.0010341 | 99.067 | -12.8769 | 5.12 | 0.0014121 | 99.2461 | 420 | 10 | 0.45019 | 152.6015 | Pmin exceeds chamber pressure
Lyostar II | 3.5% Solid | 20-ml clear | 0.00046953 | 3.5% Solid | 1.0095 | 5.2146 | 45 | 0.125 | -15.2873 | 6.13 | 0.0011147 | 99.057 | -11.812 | 4.84 | 0.001521 | 99.0727 | 420 | 10 | 0.48523 | 162.7535 | Pmin exceeds chamber pressure
Lyostar II | 3.5% Solid | 20-ml clear | 0.00050664 | 3.5% Solid | 1.0095 | 5.2146 | 45 | 0.15 | -14.4627 | 5.87 | 0.001176 | 99.0432 | -11.0094 | 4.66 | 0.0016046 | 99.1748 | 420 | 10 | 0.51191 | 170.4839 | Pmin exceeds chamber pressure
Lyostar II | 3.5% Solid | 20-ml clear | 0.00053695 | 3.5% Solid | 1.0095 | 5.2146 | 45 | 0.175 | -13.8022 | 5.69 | 0.0012239 | 99.1408 | -10.3743 | 4.53 | 0.0016706 | 99.2132 | 420 | 10 | 0.5328 | 176.5371 | Pmin exceeds chamber pressure
Lyostar II | 3.5% Solid | 20-ml clear | 0.00056218 | 3.5% Solid | 1.0095 | 5.2146 | 45 | 0.2 | -13.2563 | 5.55 | 0.0012622 | 99.0703 | -9.8516 | 4.43 | 0.0017239 | 99.1512 | 420 | 10 | 0.54951 | 181.378 | Operational
Lyostar II | 3.5% Solid | 20-ml clear | 0.0005835 | 3.5% Solid | 1.0095 | 5.2146 | 45 | 0.225 | -12.7904 | 5.45 | 0.0012933 | 99.198 | -9.4083 | 4.35 | 0.0017688 | 99.0072 | 420 | 10 | 0.56314 | 185.3277 | Operational
Lyostar II | 3.5% Solid | 20-ml clear | 0.00060176 | 3.5% Solid | 1.0095 | 5.2146 | 45 | 0.25 | -12.3853 | 5.36 | 0.0013188 | 99.0201 | -9.0285 | 4.29 | 0.0018114 | 99.0101 | 420 | 10 | 0.57458 | 188.6438 | Operational
Lyostar II | 3.5% Solid | 20-ml clear | 0.00061757 | 3.5% Solid | 1.0095 | 5.2146 | 45 | 0.275 | -12.0258 | 5.3 | 0.00134 | 99.1865 | -8.7043 | 4.25 | 0.0018478 | 99.3233 | 420 | 10 | 0.58413 | 191.4099 | Operational
Lyostar II | 3.5% Solid | 20-ml clear | 0.0006314 | 3.5% Solid | 1.0095 | 5.2146 | 45 | 0.3 | -11.7021 | 5.24 | 0.0013578 | 99.037 | -8.4079 | 4.21 | 0.0018788 | 99.3268 | 420 | 10 | 0.59214 | 193.7305 | Operational
Lyostar II | 3.5% Solid | 20-ml clear | 0.00064359 | 3.5% Solid | 1.0095 | 5.2146 | 45 | 0.325 | -11.4085 | 5.2 | 0.0013727 | 99.1623 | -8.1316 | 4.17 | 0.0019052 | 99.0784 | 420 | 10 | 0.5989 | 195.6886 | Operational
Lyostar II | 3.5% Solid | 20-ml clear | 0.00065442 | 3.5% Solid | 1.0095 | 5.2146 | 45 | 0.35 | -11.1373 | 5.16 | 0.0013853 | 99.0902 | -7.8841 | 4.14 | 0.0019282 | 99.0023 | 420 | 10 | 0.60465 | 197.3542 | Operational
Lyostar II | 3.5% Solid | 20-ml clear | 0.0006641 | 3.5% Solid | 1.0095 | 5.2146 | 45 | 0.375 | -10.8864 | 5.13 | 0.0013961 | 99.1255 | -7.6639 | 4.12 | 0.0019486 | 99.1451 | 420 | 10 | 0.60956 | 198.7781 | Operational
Lyostar II | 3.5% Solid | 20-ml clear | 0.00067282 | 3.5% Solid | 1.0095 | 5.2146 | 45 | 0.4 | -10.6503 | 5.1 | 0.0014052 | 99.0282 | -7.4552 | 4.1 | 0.0019663 | 99.1563 | 420 | 10 | 0.61376 | 199.9942 | Operational
Lyostar II | 3.5% Solid | 20-ml clear | 0.00068786 | 3.5% Solid | 1.0095 | 5.2146 | 45 | 0.45 | -10.2202 | 5.06 | 0.0014196 | 99.069 | -7.0797 | 4.07 | 0.0019959 | 99.2529 | 420 | 10 | 0.62044 | 201.9299 | Operational
Lyostar II | 3.5% Solid | 20-ml clear | 0.00014197 | 3.5% Solid | 1.0095 | 5.2146 | 50 | 0.02 | -25.9802 | 13.2267 | 0.00046056 | 99.0425 | -22.4994 | 9.7167 | 0.00064406 | 99.0973 | 420 | 10 | 0.20114 | 80.4393 | Pmin exceeds chamber pressure
Lyostar II | 3.5% Solid | 20-ml clear | 0.00024279 | 3.5% Solid | 1.0095 | 5.2146 | 50 | 0.04 | -21.0855 | 8.9767 | 0.00071218 | 99.0491 | -17.5404 | 6.8167 | 0.00098455 | 99.0778 | 420 | 10 | 0.31056 | 112.1413 | Pmin exceeds chamber pressure
Lyostar II | 3.5% Solid | 20-ml clear | 0.00031809 | 3.5% Solid | 1.0095 | 5.2146 | 50 | 0.06 | -18.523 | 7.5267 | 0.00088053 | 99.1187 | -14.96 | 5.8267 | 0.0012112 | 99.1247 | 420 | 10 | 0.38371 | 133.3376 | Pmin exceeds chamber pressure
Lyostar II | 3.5% Solid | 20-ml clear | 0.00037647 | 3.5% Solid | 1.0095 | 5.2146 | 50 | 0.08 | -16.8741 | 6.7667 | 0.0010011 | 99.1476 | -13.3094 | 5.2967 | 0.0013738 | 99.1209 | 420 | 10 | 0.43611 | 148.5219 | Pmin exceeds chamber pressure
Lyostar II | 3.5% Solid | 20-ml clear | 0.00042305 | 3.5% Solid | 1.0095 | 5.2146 | 50 | 0.1 | -15.6966 | 6.3067 | 0.0010925 | 99.1768 | -12.138 | 4.9767 | 0.0014977 | 99.1979 | 420 | 10 | 0.47585 | 160.0362 | Pmin exceeds chamber pressure
Lyostar II | 3.5% Solid | 20-ml clear | 0.00046953 | 3.5% Solid | 1.0095 | 5.2146 | 50 | 0.125 | -14.6071 | 5.9367 | 0.0011796 | 99.2016 | -11.0636 | 4.7167 | 0.0016169 | 99.2376 | 420 | 10 | 0.51379 | 171.0293 | Pmin exceeds chamber pressure
Lyostar II | 3.5% Solid | 20-ml clear | 0.00050664 | 3.5% Solid | 1.0095 | 5.2146 | 50 | 0.15 | -13.7792 | 5.6867 | 0.0012463 | 99.1473 | -10.2514 | 4.5367 | 0.0017091 | 99.0925 | 420 | 10 | 0.54287 | 179.4547 | Pmin exceeds chamber pressure
Lyostar II | 3.5% Solid | 20-ml clear | 0.00053695 | 3.5% Solid | 1.0095 | 5.2146 | 50 | 0.175 | -13.1183 | 5.5067 | 0.0012987 | 99.0551 | -9.6154 | 4.4167 | 0.0017835 | 99.2965 | 420 | 10 | 0.56583 | 186.1068 | Pmin exceeds chamber pressure
Lyostar II | 3.5% Solid | 20-ml clear | 0.00056218 | 3.5% Solid | 1.0095 | 5.2146 | 50 | 0.2 | -12.5712 | 5.3767 | 0.0013409 | 99.0867 | -9.0863 | 4.3167 | 0.0018507 | 99.1022 | 420 | 10 | 0.5846 | 191.5446 | Operational
Lyostar II | 3.5% Solid | 20-ml clear | 0.0005835 | 3.5% Solid | 1.0095 | 5.2146 | 50 | 0.225 | -12.1057 | 5.2767 | 0.0013754 | 99.1172 | -8.6486 | 4.2467 | 0.0019066 | 99.228 | 420 | 10 | 0.59998 | 196.0013 | Operational
Lyostar II | 3.5% Solid | 20-ml clear | 0.00060176 | 3.5% Solid | 1.0095 | 5.2146 | 50 | 0.25 | -11.7017 | 5.1967 | 0.0014039 | 99.1165 | -8.267 | 4.1867 | 0.0019535 | 99.1709 | 420 | 10 | 0.61273 | 199.6979 | Operational
Lyostar II | 3.5% Solid | 20-ml clear | 0.00061757 | 3.5% Solid | 1.0095 | 5.2146 | 50 | 0.275 | -11.3454 | 5.1367 | 0.0014278 | 99.2405 | -7.9305 | 4.1367 | 0.0019933 | 99.074 | 420 | 10 | 0.62343 | 202.7978 | Operational
Lyostar II | 3.5% Solid | 20-ml clear | 0.0006314 | 3.5% Solid | 1.0095 | 5.2146 | 50 | 0.3 | -11.0229 | 5.0767 | 0.001448 | 99.04 | -7.6328 | 4.0967 | 0.0020274 | 99.0431 | 420 | 10 | 0.63249 | 205.4216 | Operational
Lyostar II | 3.5% Solid | 20-ml clear | 0.00064359 | 3.5% Solid | 1.0095 | 5.2146 | 50 | 0.325 | -10.7325 | 5.0367 | 0.0014651 | 99.1476 | -7.3706 | 4.0667 | 0.0020572 | 99.1572 | 420 | 10 | 0.64022 | 207.6603 | Operational
Lyostar II | 3.5% Solid | 20-ml clear | 0.00065442 | 3.5% Solid | 1.0095 | 5.2146 | 50 | 0.35 | -10.4634 | 4.9967 | 0.0014798 | 99.0528 | -7.1235 | 4.0367 | 0.0020828 | 99.0672 | 420 | 10 | 0.64683 | 209.5759 | Operational
Lyostar II | 3.5% Solid | 20-ml clear | 0.0006641 | 3.5% Solid | 1.0095 | 5.2146 | 50 | 0.375 | -10.2157 | 4.9667 | 0.0014923 | 99.082 | -6.9071 | 4.0167 | 0.0021056 | 99.2209 | 420 | 10 | 0.65254 | 211.2305 | Operational
Lyostar II | 3.5% Solid | 20-ml clear | 0.00067282 | 3.5% Solid | 1.0095 | 5.2146 | 50 | 0.4 | -9.9873 | 4.9467 | 0.0015032 | 99.2703 | -6.7009 | 3.9967 | 0.0021255 | 99.2387 | 420 | 10 | 0.65746 | 212.6582 | Operational
Lyostar II | 3.5% Solid | 20-ml clear | 0.00068786 | 3.5% Solid | 1.0095 | 5.2146 | 50 | 0.45 | -9.5594 | 4.8967 | 0.0015217 | 99.0322 | -6.333 | 3.9667 | 0.0021589 | 99.3687 | 420 | 10 | 0.66587 | 215.0946 | Operational
Lyostar II | 3.5% Solid | 20-ml clear | 0.00014197 | 3.5% Solid | 1.0095 | 7.822 | -35 | 0.02 | -41.993 | 152.4333 | 8.9058e-05 | 99.0417 | -40.6849 | 120.1333 | 0.00012888 | 99.0393 | 420 | 10 | 0.039077 | 33.4806 | Pmin exceeds chamber pressure
Lyostar II | 3.5% Solid | 20-ml clear | 0.00024279 | 3.5% Solid | 1.0095 | 7.822 | -35 | 0.04 | -39.4689 | 136.0333 | 0.00010112 | 99.0462 | -38.5292 | 109.8333 | 0.00014417 | 99.0049 | 420 | 10 | 0.044279 | 34.9879 | Operational
Lyostar II | 3.5% Solid | 20-ml clear | 0.00031809 | 3.5% Solid | 1.0095 | 7.822 | -35 | 0.06 | -38.1734 | 144.9333 | 9.3624e-05 | 99.0046 | -37.4693 | 118.5333 | 0.00013224 | 99.0309 | 420 | 10 | 0.040944 | 34.0215 | Operational
Lyostar II | 3.5% Solid | 20-ml clear | 0.00037647 | 3.5% Solid | 1.0095 | 7.822 | -35 | 0.08 | -37.2972 | 168.8333 | 7.8631e-05 | 99.0206 | -36.7728 | 138.9333 | 0.00011025 | 99.0338 | 420 | 10 | 0.034353 | 32.1118 | Operational
Lyostar II | 3.5% Solid | 20-ml clear | 0.00042305 | 3.5% Solid | 1.0095 | 7.822 | -35 | 0.1 | -36.6205 | 213.2333 | 6.0757e-05 | 99.0204 | -36.2443 | 176.0333 | 8.4718e-05 | 99.0179 | 420 | 10 | 0.026524 | 29.8435 | Operational
Lyostar II | 3.5% Solid | 20-ml clear | 0.00046953 | 3.5% Solid | 1.0095 | 7.822 | -35 | 0.125 | -35.9263 | 337.4333 | 3.7229e-05 | 99.0087 | -35.7085 | 279.1333 | 5.1637e-05 | 99.0127 | 420 | 10 | 0.016241 | 26.8639 | Operational
Lyostar II | 3.5% Solid | 20-ml clear | 0.00050664 | 3.5% Solid | 1.0095 | 7.822 | -35 | 0.15 | -35.3311 | 879.9333 | 1.3861e-05 | 99.0055 | -35.2527 | 728.1333 | 1.9147e-05 | 99.0034 | 420 | 10 | 0.0060438 | 23.9092 | Operational
Lyostar II | 3.5% Solid | 20-ml clear | 0.00014197 | 3.5% Solid | 1.0095 | 7.822 | -30 | 0.02 | -39.7558 | 113.1 | 0.00011308 | 99.0027 | -38.1335 | 87.5 | 0.00016264 | 99.0134 | 420 | 10 | 0.049574 | 36.5222 | Pmin exceeds chamber pressure
Lyostar II | 3.5% Solid | 20-ml clear | 0.00024279 | 3.5% Solid | 1.0095 | 7.822 | -30 | 0.04 | -36.9098 | 91.6 | 0.00014098 | 99.059 | -35.6101 | 72.5 | 0.00019978 | 99.0733 | 420 | 10 | 0.061682 | 40.0305 | Pmin exceeds chamber pressure
Lyostar II | 3.5% Solid | 20-ml clear | 0.00031809 | 3.5% Solid | 1.0095 | 7.822 | -30 | 0.06 | -35.4541 | 88 | 0.00014486 | 99.0049 | -34.3675 | 70.5 | 0.00020351 | 99.0752 | 420 | 10 | 0.063305 | 40.5005 | Operational
Lyostar II | 3.5% Solid | 20-ml clear | 0.00037647 | 3.5% Solid | 1.0095 | 7.822 | -30 | 0.08 | -34.4841 | 90.4 | 0.00013833 | 99.0715 | -33.5634 | 72.8 | 0.00019301 | 99.0613 | 420 | 10 | 0.060394 | 39.6572 | Operational
Lyostar II | 3.5% Solid | 20-ml clear | 0.00042305 | 3.5% Solid | 1.0095 | 7.822 | -30 | 0.1 | -33.7517 | 96.3 | 0.00012703 | 99.0582 | -32.9668 | 77.8 | 0.00017637 | 99.0208 | 420 | 10 | 0.055424 | 38.2172 | Operational
Lyostar II | 3.5% Solid | 20-ml clear | 0.00046953 | 3.5% Solid | 1.0095 | 7.822 | -30 | 0.125 | -33.0178 | 108.3 | 0.0001099 | 99.0406 | -32.3772 | 87.7 | 0.00015187 | 99.0081 | 420 | 10 | 0.047919 | 36.0425 | Operational
Lyostar II | 3.5% Solid | 20-ml clear | 0.00050664 | 3.5% Solid | 1.0095 | 7.822 | -30 | 0.15 | -32.4033 | 126.7 | 9.1507e-05 | 99.0304 | -31.889 | 102.7 | 0.00012601 | 99.0109 | 420 | 10 | 0.039882 | 33.7138 | Operational
Lyostar II | 3.5% Solid | 20-ml clear | 0.00053695 | 3.5% Solid | 1.0095 | 7.822 | -30 | 0.175 | -31.8638 | 155.1 | 7.2944e-05 | 99.0321 | -31.4633 | 125.7 | 0.00010016 | 99.0095 | 420 | 10 | 0.031779 | 31.3661 | Operational
Lyostar II | 3.5% Solid | 20-ml clear | 0.00056218 | 3.5% Solid | 1.0095 | 7.822 | -30 | 0.2 | -31.3751 | 202.1 | 5.4717e-05 | 99.0355 | -31.0792 | 163.7 | 7.4956e-05 | 99.0244 | 420 | 10 | 0.023831 | 29.0631 | Operational
Lyostar II | 3.5% Solid | 20-ml clear | 0.0005835 | 3.5% Solid | 1.0095 | 7.822 | -30 | 0.225 | -30.9229 | 292 | 3.7065e-05 | 99.0201 | -30.7244 | 236.3 | 5.0676e-05 | 99.0234 | 420 | 10 | 0.016139 | 26.8343 | Operational
Lyostar II | 3.5% Solid | 20-ml clear | 0.00060176 | 3.5% Solid | 1.0095 | 7.822 | -30 | 0.25 | -30.4982 | 528 | 2.0094e-05 | 99.0055 | -30.3912 | 426.7 | 2.7425e-05 | 99.0103 | 420 | 10 | 0.0087473 | 24.6925 | Operational
Lyostar II | 3.5% Solid | 20-ml clear | 0.00061757 | 3.5% Solid | 1.0095 | 7.822 | -30 | 0.275 | -30.0949 | 2720 | 3.8284e-06 | 99.0022 | -30.0745 | 2194.7 | 5.2197e-06 | 99.001 | 420 | 10 | 0.0016664 | 22.6408 | Operational
Lyostar II | 3.5% Solid | 20-ml clear | 0.00014197 | 3.5% Solid | 1.0095 | 7.822 | -25 | 0.02 | -37.7828 | 88.9667 | 0.00013665 | 99.032 | -35.8881 | 67.7667 | 0.00019525 | 99.0062 | 420 | 10 | 0.059853 | 39.5005 | Pmin exceeds chamber pressure
Lyostar II | 3.5% Solid | 20-ml clear | 0.00024279 | 3.5% Solid | 1.0095 | 7.822 | -25 | 0.04 | -34.6569 | 67.8667 | 0.00018002 | 99.0119 | -33.0316 | 52.8667 | 0.00025329 | 99.0991 | 420 | 10 | 0.078688 | 44.9577 | Pmin exceeds chamber pressure
Lyostar II | 3.5% Solid | 20-ml clear | 0.00031809 | 3.5% Solid | 1.0095 | 7.822 | -25 | 0.06 | -33.0514 | 61.9667 | 0.00019511 | 99.098 | -31.6156 | 48.7667 | 0.00027225 | 99.1369 | 420 | 10 | 0.085187 | 46.841 | Operational
Lyostar II | 3.5% Solid | 20-ml clear | 0.00037647 | 3.5% Solid | 1.0095 | 7.822 | -25 | 0.08 | -31.9974 | 60.2667 | 0.00019698 | 99.1087 | -30.7092 | 47.6667 | 0.00027309 | 99.0609 | 420 | 10 | 0.085926 | 47.0552 | Operational
Lyostar II | 3.5% Solid | 20-ml clear | 0.00042305 | 3.5% Solid | 1.0095 | 7.822 | -25 | 0.1 | -31.2148 | 60.4667 | 0.00019226 | 99.0024 | -30.0447 | 48.0667 | 0.00026536 | 99.0608 | 420 | 10 | 0.08382 | 46.445 | Operational
Lyostar II | 3.5% Solid | 20-ml clear | 0.00046953 | 3.5% Solid | 1.0095 | 7.822 | -25 | 0.125 | -30.4401 | 62.5667 | 0.00018159 | 99.0934 | -29.4023 | 49.7667 | 0.00024962 | 99.0049 | 420 | 10 | 0.079126 | 45.0848 | Operational
Lyostar II | 3.5% Solid | 20-ml clear | 0.00050664 | 3.5% Solid | 1.0095 | 7.822 | -25 | 0.15 | -29.8066 | 65.9667 | 0.00016827 | 99.0762 | -28.8805 | 52.5667 | 0.00023063 | 99.0401 | 420 | 10 | 0.073294 | 43.395 | Operational
Lyostar II | 3.5% Solid | 20-ml clear | 0.00053695 | 3.5% Solid | 1.0095 | 7.822 | -25 | 0.175 | -29.2595 | 70.6667 | 0.00015379 | 99.1101 | -28.4341 | 56.3667 | 0.00021029 | 99.1276 | 420 | 10 | 0.066964 | 41.5607 | Operational
Lyostar II | 3.5% Solid | 20-ml clear | 0.00056218 | 3.5% Solid | 1.0095 | 7.822 | -25 | 0.2 | -28.7722 | 76.6667 | 0.0001389 | 99.1013 | -28.0411 | 61.0667 | 0.00018958 | 99.037 | 420 | 10 | 0.060467 | 39.6783 | Operational
Lyostar II | 3.5% Solid | 20-ml clear | 0.0005835 | 3.5% Solid | 1.0095 | 7.822 | -25 | 0.225 | -28.3283 | 84.1667 | 0.00012404 | 99.0173 | -27.6825 | 67.0667 | 0.00016902 | 99.0408 | 420 | 10 | 0.053984 | 37.7999 | Operational
Lyostar II | 3.5% Solid | 20-ml clear | 0.00060176 | 3.5% Solid | 1.0095 | 7.822 | -25 | 0.25 | -27.9148 | 93.7667 | 0.00010941 | 99.0261 | -27.3499 | 74.6667 | 0.0001489 | 99.0742 | 420 | 10 | 0.047611 | 35.9534 | Operational
Lyostar II | 3.5% Solid | 20-ml clear | 0.00061757 | 3.5% Solid | 1.0095 | 7.822 | -25 | 0.275 | -27.526 | 106.0667 | 9.5158e-05 | 99.0282 | -27.0379 | 84.3667 | 0.00012935 | 99.0806 | 420 | 10 | 0.041402 | 34.1543 | Operational
Lyostar II | 3.5% Solid | 20-ml clear | 0.0006314 | 3.5% Solid | 1.0095 | 7.822 | -25 | 0.3 | -27.1567 | 122.2667 | 8.1332e-05 | 99.0621 | -26.7419 | 97.0667 | 0.00011044 | 99.0659 | 420 | 10 | 0.035382 | 32.4099 | Operational
Lyostar II | 3.5% Solid | 20-ml clear | 0.00064359 | 3.5% Solid | 1.0095 | 7.822 | -25 | 0.325 | -26.8042 | 144.1667 | 6.7961e-05 | 99.0182 | -26.4589 | 114.2667 | 9.2196e-05 | 99.005 | 420 | 10 | 0.029562 | 30.7235 | Operational
Lyostar II | 3.5% Solid | 20-ml clear | 0.00065442 | 3.5% Solid | 1.0095 | 7.822 | -25 | 0.35 | -26.4649 | 175.6667 | 5.5051e-05 | 99.0458 | -26.1858 | 139.0667 | 7.462e-05 | 99.051 | 420 | 10 | 0.023943 | 29.0956 | Operational
Lyostar II | 3.5% Solid | 20-ml clear | 0.0006641 | 3.5% Solid | 1.0095 | 7.822 | -25 | 0.375 | -26.1374 | 224.1667 | 4.2592e-05 | 99.0323 | -25.9219 | 177.1667 | 5.7691e-05 | 99.0238 | 420 | 10 | 0.018523 | 27.525 | Operational
Lyostar II | 3.5% Solid | 20-ml clear | 0.00067282 | 3.5% Solid | 1.0095 | 7.822 | -25 | 0.4 | -25.82 | 308.5667 | 3.0576e-05 | 99.0237 | -25.6655 | 243.4667 | 4.1384e-05 | 99.0032 | 420 | 10 | 0.013296 | 26.0105 | Operational
Lyostar II | 3.5% Solid | 20-ml clear | 0.00068786 | 3.5% Solid | 1.0095 | 7.822 | -25 | 0.45 | -25.2109 | 1185.4667 | 7.7848e-06 | 99.0041 | -25.1717 | 932.7667 | 1.0524e-05 | 99.0023 | 420 | 10 | 0.0033847 | 23.1387 | Operational
Lyostar II | 3.5% Solid | 20-ml clear | 0.00014197 | 3.5% Solid | 1.0095 | 7.822 | -20 | 0.02 | -36.0308 | 72.8333 | 0.00015973 | 99.0751 | -33.8982 | 54.8333 | 0.00022675 | 99.0821 | 420 | 10 | 0.069903 | 42.4123 | Pmin exceeds chamber pressure
Lyostar II | 3.5% Solid | 20-ml clear | 0.00024279 | 3.5% Solid | 1.0095 | 7.822 | -20 | 0.04 | -32.6582 | 53.4333 | 0.00021813 | 99.0659 | -30.7507 | 41.0333 | 0.00030467 | 99.0938 | 420 | 10 | 0.095249 | 49.7565 | Pmin exceeds chamber pressure
Lyostar II | 3.5% Solid | 20-ml clear | 0.00031809 | 3.5% Solid | 1.0095 | 7.822 | -20 | 0.06 | -30.9253 | 47.2333 | 0.00024417 | 99.1007 | -29.1793 | 36.6333 | 0.0003382 | 99.0888 | 420 | 10 | 0.1065 | 53.0169 | Operational
Lyostar II | 3.5% Solid | 20-ml clear | 0.00037647 | 3.5% Solid | 1.0095 | 7.822 | -20 | 0.08 | -29.7921 | 44.6333 | 0.0002543 | 99.1781 | -28.172 | 34.8333 | 0.00035003 | 99.1794 | 420 | 10 | 0.11083 | 54.2696 | Operational
Lyostar II | 3.5% Solid | 20-ml clear | 0.00042305 | 3.5% Solid | 1.0095 | 7.822 | -20 | 0.1 | -28.9598 | 43.5333 | 0.00025612 | 99.1544 | -27.4433 | 34.1333 | 0.00035108 | 99.2282 | 420 | 10 | 0.11156 | 54.4825 | Operational
Lyostar II | 3.5% Solid | 20-ml clear | 0.00046953 | 3.5% Solid | 1.0095 | 7.822 | -20 | 0.125 | -28.1512 | 43.3333 | 0.00025193 | 99.1758 | -26.7506 | 34.0333 | 0.00034412 | 99.1651 | 420 | 10 | 0.10968 | 53.939 | Operational
Lyostar II | 3.5% Solid | 20-ml clear | 0.00050664 | 3.5% Solid | 1.0095 | 7.822 | -20 | 0.15 | -27.5014 | 43.8333 | 0.00024375 | 99.0729 | -26.1972 | 34.5333 | 0.00033213 | 99.1999 | 420 | 10 | 0.10609 | 52.8971 | Operational
Lyostar II | 3.5% Solid | 20-ml clear | 0.00053695 | 3.5% Solid | 1.0095 | 7.822 | -20 | 0.175 | -26.9462 | 44.9333 | 0.00023343 | 99.1148 | -25.7361 | 35.3333 | 0.00031749 | 99.0468 | 420 | 10 | 0.10157 | 51.5882 | Operational
Lyostar II | 3.5% Solid | 20-ml clear | 0.00056218 | 3.5% Solid | 1.0095 | 7.822 | -20 | 0.2 | -26.4582 | 46.4333 | 0.00022198 | 99.1392 | -25.3298 | 36.5333 | 0.00030149 | 99.1149 | 420 | 10 | 0.096571 | 50.1395 | Operational
Lyostar II | 3.5% Solid | 20-ml clear | 0.0005835 | 3.5% Solid | 1.0095 | 7.822 | -20 | 0.225 | -26.0199 | 48.2333 | 0.00020999 | 99.0627 | -24.9681 | 37.9333 | 0.00028488 | 99.0366 | 420 | 10 | 0.091341 | 48.6241 | Operational
Lyostar II | 3.5% Solid | 20-ml clear | 0.00060176 | 3.5% Solid | 1.0095 | 7.822 | -20 | 0.25 | -25.6152 | 50.4333 | 0.00019781 | 99.0884 | -24.6356 | 39.6333 | 0.00026809 | 99.0523 | 420 | 10 | 0.086032 | 47.0857 | Operational
Lyostar II | 3.5% Solid | 20-ml clear | 0.00061757 | 3.5% Solid | 1.0095 | 7.822 | -20 | 0.275 | -25.2393 | 52.9333 | 0.00018565 | 99.0376 | -24.3257 | 41.6333 | 0.00025141 | 99.1397 | 420 | 10 | 0.080734 | 45.5507 | Operational
Lyostar II | 3.5% Solid | 20-ml clear | 0.0006314 | 3.5% Solid | 1.0095 | 7.822 | -20 | 0.3 | -24.8844 | 55.8333 | 0.00017364 | 99.0358 | -24.0367 | 43.8333 | 0.00023497 | 99.0671 | 420 | 10 | 0.075503 | 44.0351 | Operational
Lyostar II | 3.5% Solid | 20-ml clear | 0.00064359 | 3.5% Solid | 1.0095 | 7.822 | -20 | 0.325 | -24.5476 | 59.1333 | 0.00016185 | 99.0207 | -23.7604 | 46.4333 | 0.00021888 | 99.1566 | 420 | 10 | 0.070372 | 42.5484 | Operational
Lyostar II | 3.5% Solid | 20-ml clear | 0.00065442 | 3.5% Solid | 1.0095 | 7.822 | -20 | 0.35 | -24.225 | 62.9333 | 0.00015033 | 99.0542 | -23.4976 | 49.3333 | 0.00020319 | 99.1431 | 420 | 10 | 0.06536 | 41.0959 | Operational
Lyostar II | 3.5% Solid | 20-ml clear | 0.0006641 | 3.5% Solid | 1.0095 | 7.822 | -20 | 0.375 | -23.9156 | 67.2333 | 0.00013911 | 99.0322 | -23.2452 | 52.6333 | 0.00018792 | 99.1085 | 420 | 10 | 0.060477 | 39.6812 | Operational
Lyostar II | 3.5% Solid | 20-ml clear | 0.00067282 | 3.5% Solid | 1.0095 | 7.822 | -20 | 0.4 | -23.6164 | 72.2333 | 0.00012819 | 99.0834 | -23.0013 | 56.4333 | 0.00017309 | 99.0909 | 420 | 10 | 0.055727 | 38.3049 | Operational
Lyostar II | 3.5% Solid | 20-ml clear | 0.00068786 | 3.5% Solid | 1.0095 | 7.822 | -20 | 0.45 | -23.0465 | 84.6333 | 0.00010728 | 99.0665 | -22.5348 | 65.9333 | 0.00014473 | 99.0426 | 420 | 10 | 0.046631 | 35.6692 | Operational
Lyostar II | 3.5% Solid | 20-ml clear | 0.00014197 | 3.5% Solid | 1.0095 | 7.822 | -15 | 0.02 | -34.4628 | 61.4 | 0.00018233 | 99.1297 | -32.1244 | 45.8 | 0.0002573 | 99.1732 | 420 | 10 | 0.079728 | 45.2592 | Pmin exceeds chamber pressure
Lyostar II | 3.5% Solid | 20-ml clear | 0.00024279 | 3.5% Solid | 1.0095 | 7.822 | -15 | 0.04 | -30.877 | 43.8 | 0.00025527 | 99.0865 | -28.7201 | 33.3 | 0.00035408 | 99.1658 | 420 | 10 | 0.11136 | 54.4253 | Pmin exceeds chamber pressure
Lyostar II | 3.5% Solid | 20-ml clear | 0.00031809 | 3.5% Solid | 1.0095 | 7.822 | -15 | 0.06 | -29.0319 | 37.9 | 0.00029194 | 99.0848 | -27.0102 | 29.1 | 0.00040146 | 99.14 | 420 | 10 | 0.12722 | 59.0186 | Operational
Lyostar II | 3.5% Solid | 20-ml clear | 0.00037647 | 3.5% Solid | 1.0095 | 7.822 | -15 | 0.08 | -27.8349 | 35.1 | 0.00031014 | 99.026 | -25.922 | 27.1 | 0.00042382 | 99.0451 | 420 | 10 | 0.13503 | 61.2836 | Operational
Lyostar II | 3.5% Solid | 20-ml clear | 0.00042305 | 3.5% Solid | 1.0095 | 7.822 | -15 | 0.1 | -26.9549 | 33.7 | 0.00031841 | 99.13 | -25.1355 | 26.1 | 0.00043339 | 99.089 | 420 | 10 | 0.13856 | 62.306 | Operational
Lyostar II | 3.5% Solid | 20-ml clear | 0.00046953 | 3.5% Solid | 1.0095 | 7.822 | -15 | 0.125 | -26.1172 | 32.8 | 0.00032067 | 99.0324 | -24.3944 | 25.5 | 0.00043506 | 99.0649 | 420 | 10 | 0.13948 | 62.5735 | Operational
Lyostar II | 3.5% Solid | 20-ml clear | 0.00050664 | 3.5% Solid | 1.0095 | 7.822 | -15 | 0.15 | -25.4419 | 32.6 | 0.00031765 | 99.2145 | -23.806 | 25.4 | 0.00043007 | 99.2887 | 420 | 10 | 0.13813 | 62.1823 | Operational
Lyostar II | 3.5% Solid | 20-ml clear | 0.00053695 | 3.5% Solid | 1.0095 | 7.822 | -15 | 0.175 | -24.8795 | 32.7 | 0.00031155 | 99.2381 | -23.323 | 25.5 | 0.0004212 | 99.3151 | 420 | 10 | 0.13546 | 61.4064 | Operational
Lyostar II | 3.5% Solid | 20-ml clear | 0.00056218 | 3.5% Solid | 1.0095 | 7.822 | -15 | 0.2 | -24.3934 | 33 | 0.00030361 | 99.1397 | -22.9127 | 25.7 | 0.00041005 | 99.0843 | 420 | 10 | 0.13199 | 60.4013 | Operational
Lyostar II | 3.5% Solid | 20-ml clear | 0.0005835 | 3.5% Solid | 1.0095 | 7.822 | -15 | 0.225 | -23.9585 | 33.5 | 0.00029458 | 99.084 | -22.5448 | 26.1 | 0.00039756 | 99.0712 | 420 | 10 | 0.12805 | 59.2607 | Operational
Lyostar II | 3.5% Solid | 20-ml clear | 0.00060176 | 3.5% Solid | 1.0095 | 7.822 | -15 | 0.25 | -23.5597 | 34.2 | 0.00028493 | 99.163 | -22.2124 | 26.6 | 0.00038431 | 99.0354 | 420 | 10 | 0.12385 | 58.0424 | Operational
Lyostar II | 3.5% Solid | 20-ml clear | 0.00061757 | 3.5% Solid | 1.0095 | 7.822 | -15 | 0.275 | -23.1925 | 35 | 0.00027496 | 99.1777 | -21.9062 | 27.2 | 0.00037068 | 99.0271 | 420 | 10 | 0.1195 | 56.7835 | Operational
Lyostar II | 3.5% Solid | 20-ml clear | 0.0006314 | 3.5% Solid | 1.0095 | 7.822 | -15 | 0.3 | -22.8496 | 35.9 | 0.00026484 | 99.1631 | -21.6201 | 27.9 | 0.0003569 | 99.0728 | 420 | 10 | 0.1151 | 55.5081 | Operational
Lyostar II | 3.5% Solid | 20-ml clear | 0.00064359 | 3.5% Solid | 1.0095 | 7.822 | -15 | 0.325 | -22.5262 | 36.9 | 0.00025472 | 99.138 | -21.3498 | 28.7 | 0.00034314 | 99.1841 | 420 | 10 | 0.1107 | 54.2322 | Operational
Lyostar II | 3.5% Solid | 20-ml clear | 0.00065442 | 3.5% Solid | 1.0095 | 7.822 | -15 | 0.35 | -22.2187 | 38 | 0.00024467 | 99.1109 | -21.0967 | 29.5 | 0.0003295 | 99.0705 | 420 | 10 | 0.10633 | 52.9658 | Operational
Lyostar II | 3.5% Solid | 20-ml clear | 0.0006641 | 3.5% Solid | 1.0095 | 7.822 | -15 | 0.375 | -21.9246 | 39.2 | 0.00023476 | 99.0828 | -20.8538 | 30.4 | 0.00031606 | 99.0326 | 420 | 10 | 0.10201 | 51.7162 | Operational
Lyostar II | 3.5% Solid | 20-ml clear | 0.00067282 | 3.5% Solid | 1.0095 | 7.822 | -15 | 0.4 | -21.6421 | 40.5 | 0.00022501 | 99.0496 | -20.6196 | 31.4 | 0.00030286 | 99.0605 | 420 | 10 | 0.097773 | 50.4876 | Operational
Lyostar II | 3.5% Solid | 20-ml clear | 0.00068786 | 3.5% Solid | 1.0095 | 7.822 | -15 | 0.45 | -21.1037 | 43.5 | 0.00020608 | 99.1387 | -20.1736 | 33.7 | 0.00027726 | 99.2549 | 420 | 10 | 0.089545 | 48.1037 | Operational
Lyostar II | 3.5% Solid | 20-ml clear | 0.00014197 | 3.5% Solid | 1.0095 | 7.822 | -10 | 0.02 | -33.0543 | 52.8667 | 0.00020447 | 99.0804 | -30.535 | 39.1667 | 0.00028704 | 99.2022 | 420 | 10 | 0.089347 | 48.0462 | Pmin exceeds chamber pressure
Lyostar II | 3.5% Solid | 20-ml clear | 0.00024279 | 3.5% Solid | 1.0095 | 7.822 | -10 | 0.04 | -29.2797 | 36.9667 | 0.00029147 | 99.0544 | -26.9083 | 27.8667 | 0.00040185 | 99.1174 | 420 | 10 | 0.12705 | 58.9718 | Pmin exceeds chamber pressure
Lyostar II | 3.5% Solid | 20-ml clear | 0.00031809 | 3.5% Solid | 1.0095 | 7.822 | -10 | 0.06 | -27.3301 | 31.5667 | 0.00033843 | 99.161 | -25.0663 | 24.0667 | 0.00046239 | 99.3257 | 420 | 10 | 0.14735 | 64.852 | Pmin exceeds chamber pressure
Lyostar II | 3.5% Solid | 20-ml clear | 0.00037647 | 3.5% Solid | 1.0095 | 7.822 | -10 | 0.08 | -26.074 | 28.8667 | 0.00036447 | 99.0748 | -23.898 | 22.1667 | 0.0004948 | 99.3368 | 420 | 10 | 0.15855 | 68.0987 | Operational
Lyostar II | 3.5% Solid | 20-ml clear | 0.00042305 | 3.5% Solid | 1.0095 | 7.822 | -10 | 0.1 | -25.1597 | 27.3667 | 0.00037905 | 99.0561 | -23.0663 | 21.0667 | 0.00051255 | 99.1935 | 420 | 10 | 0.16481 | 69.9114 | Operational
Lyostar II | 3.5% Solid | 20-ml clear | 0.00046953 | 3.5% Solid | 1.0095 | 7.822 | -10 | 0.125 | -24.2845 | 26.3667 | 0.00038767 | 99.2094 | -22.2771 | 20.3667 | 0.00052258 | 99.3718 | 420 | 10 | 0.16849 | 70.9778 | Operational
Lyostar II | 3.5% Solid | 20-ml clear | 0.00050664 | 3.5% Solid | 1.0095 | 7.822 | -10 | 0.15 | -23.6037 | 25.7667 | 0.0003898 | 99.0272 | -21.6694 | 19.9667 | 0.00052446 | 99.3031 | 420 | 10 | 0.16937 | 71.2336 | Operational
Lyostar II | 3.5% Solid | 20-ml clear | 0.00053695 | 3.5% Solid | 1.0095 | 7.822 | -10 | 0.175 | -23.0294 | 25.5667 | 0.00038795 | 99.1871 | -21.1729 | 19.7667 | 0.00052135 | 99.1727 | 420 | 10 | 0.16854 | 70.9928 | Operational
Lyostar II | 3.5% Solid | 20-ml clear | 0.00056218 | 3.5% Solid | 1.0095 | 7.822 | -10 | 0.2 | -22.5431 | 25.4667 | 0.00038358 | 99.0286 | -20.744 | 19.7667 | 0.00051509 | 99.3098 | 420 | 10 | 0.16663 | 70.4377 | Operational
Lyostar II | 3.5% Solid | 20-ml clear | 0.0005835 | 3.5% Solid | 1.0095 | 7.822 | -10 | 0.225 | -22.1076 | 25.5667 | 0.00037758 | 99.0927 | -20.3772 | 19.7667 | 0.0005068 | 99.018 | 420 | 10 | 0.16401 | 69.6801 | Operational
Lyostar II | 3.5% Solid | 20-ml clear | 0.00060176 | 3.5% Solid | 1.0095 | 7.822 | -10 | 0.25 | -21.7144 | 25.7667 | 0.00037053 | 99.1575 | -20.0372 | 19.9667 | 0.00049719 | 99.2926 | 420 | 10 | 0.16094 | 68.7916 | Operational
Lyostar II | 3.5% Solid | 20-ml clear | 0.00061757 | 3.5% Solid | 1.0095 | 7.822 | -10 | 0.275 | -21.3521 | 26.0667 | 0.00036282 | 99.2988 | -19.732 | 20.1667 | 0.00048674 | 99.3191 | 420 | 10 | 0.15759 | 67.8193 | Operational
Lyostar II | 3.5% Solid | 20-ml clear | 0.0006314 | 3.5% Solid | 1.0095 | 7.822 | -10 | 0.3 | -21.02 | 26.3667 | 0.00035468 | 99.2254 | -19.4535 | 20.3667 | 0.00047577 | 99.1469 | 420 | 10 | 0.15405 | 66.7948 | Operational
Lyostar II | 3.5% Solid | 20-ml clear | 0.00064359 | 3.5% Solid | 1.0095 | 7.822 | -10 | 0.325 | -20.7053 | 26.7667 | 0.0003463 | 99.3122 | -19.1886 | 20.6667 | 0.00046449 | 99.2447 | 420 | 10 | 0.15041 | 65.7399 | Operational
Lyostar II | 3.5% Solid | 20-ml clear | 0.00065442 | 3.5% Solid | 1.0095 | 7.822 | -10 | 0.35 | -20.4105 | 27.1667 | 0.00033781 | 99.2453 | -18.9413 | 20.9667 | 0.00045307 | 99.1981 | 420 | 10 | 0.14672 | 64.6699 | Operational
Lyostar II | 3.5% Solid | 20-ml clear | 0.0006641 | 3.5% Solid | 1.0095 | 7.822 | -10 | 0.375 | -20.132 | 27.5667 | 0.00032927 | 99.046 | -18.7082 | 21.2667 | 0.00044161 | 99.0265 | 420 | 10 | 0.14301 | 63.5954 | Operational
Lyostar II | 3.5% Solid | 20-ml clear | 0.00067282 | 3.5% Solid | 1.0095 | 7.822 | -10 | 0.4 | -19.8619 | 28.0667 | 0.00032076 | 99.0545 | -18.4812 | 21.6667 | 0.00043017 | 99.1623 | 420 | 10 | 0.13931 | 62.5239 | Operational
Lyostar II | 3.5% Solid | 20-ml clear | 0.00068786 | 3.5% Solid | 1.0095 | 7.822 | -10 | 0.45 | -19.352 | 29.1667 | 0.00030396 | 99.0597 | -18.0574 | 22.4667 | 0.00040763 | 99.114 | 420 | 10 | 0.13202 | 60.4095 | Operational
Lyostar II | 3.5% Solid | 20-ml clear | 0.00014197 | 3.5% Solid | 1.0095 | 7.822 | -5 | 0.02 | -31.7757 | 46.3333 | 0.0002262 | 99.0304 | -29.1066 | 34.0833 | 0.00031618 | 99.0715 | 420 | 10 | 0.098783 | 50.7803 | Pmin exceeds chamber pressure
Lyostar II | 3.5% Solid | 20-ml clear | 0.00024279 | 3.5% Solid | 1.0095 | 7.822 | -5 | 0.04 | -27.8335 | 31.9333 | 0.00032683 | 99.0564 | -25.273 | 23.9333 | 0.00044835 | 99.1655 | 420 | 10 | 0.14237 | 63.4103 | Pmin exceeds chamber pressure
Lyostar II | 3.5% Solid | 20-ml clear | 0.00031809 | 3.5% Solid | 1.0095 | 7.822 | -5 | 0.06 | -25.7962 | 26.9833 | 0.00038374 | 99.1546 | -23.3342 | 20.3833 | 0.00052146 | 99.0616 | 420 | 10 | 0.16696 | 70.5334 | Pmin exceeds chamber pressure
Lyostar II | 3.5% Solid | 20-ml clear | 0.00037647 | 3.5% Solid | 1.0095 | 7.822 | -5 | 0.08 | -24.4839 | 24.4833 | 0.0004174 | 99.1384 | -22.0936 | 18.6333 | 0.00056349 | 99.1572 | 420 | 10 | 0.18144 | 74.7312 | Operational
Lyostar II | 3.5% Solid | 20-ml clear | 0.00042305 | 3.5% Solid | 1.0095 | 7.822 | -5 | 0.1 | -23.5356 | 23.0333 | 0.00043813 | 99.1146 | -21.2145 | 17.5833 | 0.00058906 | 99.0395 | 420 | 10 | 0.19035 | 77.3125 | Operational
Lyostar II | 3.5% Solid | 20-ml clear | 0.00046953 | 3.5% Solid | 1.0095 | 7.822 | -5 | 0.125 | -22.6422 | 21.9333 | 0.00045299 | 99.0091 | -20.3895 | 16.8333 | 0.00060715 | 99.1082 | 420 | 10 | 0.19673 | 79.1608 | Operational
Lyostar II | 3.5% Solid | 20-ml clear | 0.00050664 | 3.5% Solid | 1.0095 | 7.822 | -5 | 0.15 | -21.9368 | 21.3333 | 0.0004602 | 99.132 | -19.7549 | 16.3833 | 0.00061569 | 99.099 | 420 | 10 | 0.19982 | 80.0548 | Operational
Lyostar II | 3.5% Solid | 20-ml clear | 0.00053695 | 3.5% Solid | 1.0095 | 7.822 | -5 | 0.175 | -21.363 | 20.9333 | 0.00046259 | 99.0075 | -19.2372 | 16.1333 | 0.00061822 | 99.1749 | 420 | 10 | 0.20082 | 80.3463 | Operational
Lyostar II | 3.5% Solid | 20-ml clear | 0.00056218 | 3.5% Solid | 1.0095 | 7.822 | -5 | 0.2 | -20.8695 | 20.7333 | 0.00046179 | 99.0279 | -18.8022 | 15.9833 | 0.00061679 | 99.1503 | 420 | 10 | 0.20046 | 80.2423 | Operational
Lyostar II | 3.5% Solid | 20-ml clear | 0.0005835 | 3.5% Solid | 1.0095 | 7.822 | -5 | 0.225 | -20.4324 | 20.6833 | 0.00045887 | 99.2116 | -18.4221 | 15.9333 | 0.0006127 | 99.2354 | 420 | 10 | 0.19919 | 79.8721 | Operational
Lyostar II | 3.5% Solid | 20-ml clear | 0.00060176 | 3.5% Solid | 1.0095 | 7.822 | -5 | 0.25 | -20.0489 | 20.6333 | 0.00045448 | 99.0397 | -18.0851 | 15.9333 | 0.00060678 | 99.2754 | 420 | 10 | 0.19728 | 79.3195 | Operational
Lyostar II | 3.5% Solid | 20-ml clear | 0.00061757 | 3.5% Solid | 1.0095 | 7.822 | -5 | 0.275 | -19.6955 | 20.6833 | 0.00044909 | 99.0411 | -17.7847 | 15.9333 | 0.00059958 | 99.0646 | 420 | 10 | 0.19494 | 78.6412 | Operational
Lyostar II | 3.5% Solid | 20-ml clear | 0.0006314 | 3.5% Solid | 1.0095 | 7.822 | -5 | 0.3 | -19.3689 | 20.7833 | 0.000443 | 99.0563 | -17.5027 | 16.0333 | 0.0005915 | 99.2362 | 420 | 10 | 0.1923 | 77.876 | Operational
Lyostar II | 3.5% Solid | 20-ml clear | 0.00064359 | 3.5% Solid | 1.0095 | 7.822 | -5 | 0.325 | -19.0631 | 20.9333 | 0.00043643 | 99.1269 | -17.2434 | 16.1333 | 0.00058281 | 99.2522 | 420 | 10 | 0.18945 | 77.051 | Operational
Lyostar II | 3.5% Solid | 20-ml clear | 0.00065442 | 3.5% Solid | 1.0095 | 7.822 | -5 | 0.35 | -18.7778 | 21.0833 | 0.00042955 | 99.0624 | -17.0023 | 16.2333 | 0.0005737 | 99.141 | 420 | 10 | 0.18647 | 76.1864 | Operational
Lyostar II | 3.5% Solid | 20-ml clear | 0.0006641 | 3.5% Solid | 1.0095 | 7.822 | -5 | 0.375 | -18.5055 | 21.2833 | 0.00042246 | 99.1046 | -16.7721 | 16.3833 | 0.00056433 | 99.2102 | 420 | 10 | 0.18339 | 75.2962 | Operational
Lyostar II | 3.5% Solid | 20-ml clear | 0.00067282 | 3.5% Solid | 1.0095 | 7.822 | -5 | 0.4 | -18.2474 | 21.4833 | 0.00041526 | 99.0505 | -16.5545 | 16.5333 | 0.0005548 | 99.1878 | 420 | 10 | 0.18027 | 74.3908 | Operational
Lyostar II | 3.5% Solid | 20-ml clear | 0.00068786 | 3.5% Solid | 1.0095 | 7.822 | -5 | 0.45 | -17.7594 | 21.9833 | 0.00040071 | 99.134 | -16.1462 | 16.8833 | 0.00053554 | 99.1971 | 420 | 10 | 0.17396 | 72.5633 | Operational
Lyostar II | 3.5% Solid | 20-ml clear | 0.00014197 | 3.5% Solid | 1.0095 | 7.822 | 0 | 0.02 | -30.6009 | 41.25 | 0.00024757 | 99.0952 | -27.797 | 30.2 | 0.00034487 | 99.1401 | 420 | 10 | 0.10807 | 53.4699 | Pmin exceeds chamber pressure
Lyostar II | 3.5% Solid | 20-ml clear | 0.00024279 | 3.5% Solid | 1.0095 | 7.822 | 0 | 0.04 | -26.5149 | 28.1 | 0.00036147 | 99.0935 | -23.7928 | 20.95 | 0.00049394 | 99.1541 | 420 | 10 | 0.15738 | 67.7587 | Pmin exceeds chamber pressure
Lyostar II | 3.5% Solid | 20-ml clear | 0.00031809 | 3.5% Solid | 1.0095 | 7.822 | 0 | 0.06 | -24.4022 | 23.55 | 0.00042803 | 99.1349 | -21.7512 | 17.75 | 0.00057916 | 99.2334 | 420 | 10 | 0.18612 | 76.086 | Pmin exceeds chamber pressure
Lyostar II | 3.5% Solid | 20-ml clear | 0.00037647 | 3.5% Solid | 1.0095 | 7.822 | 0 | 0.08 | -23.04 | 21.25 | 0.00046908 | 99.1753 | -20.4559 | 16.1 | 0.00063047 | 99.1673 | 420 | 10 | 0.20379 | 81.2068 | Pmin exceeds chamber pressure
Lyostar II | 3.5% Solid | 20-ml clear | 0.00042305 | 3.5% Solid | 1.0095 | 7.822 | 0 | 0.1 | -22.0586 | 19.9 | 0.00049579 | 99.2219 | -19.5296 | 15.15 | 0.00066357 | 99.2588 | 420 | 10 | 0.21528 | 84.5354 | Operational
Lyostar II | 3.5% Solid | 20-ml clear | 0.00046953 | 3.5% Solid | 1.0095 | 7.822 | 0 | 0.125 | -21.1392 | 18.85 | 0.00051676 | 99.1856 | -18.674 | 14.4 | 0.00068941 | 99.2038 | 420 | 10 | 0.22429 | 87.1461 | Operational
Lyostar II | 3.5% Solid | 20-ml clear | 0.00050664 | 3.5% Solid | 1.0095 | 7.822 | 0 | 0.15 | -20.425 | 18.2 | 0.00052897 | 99.1531 | -18.0157 | 13.95 | 0.00070438 | 99.261 | 420 | 10 | 0.22954 | 88.666 | Operational
Lyostar II | 3.5% Solid | 20-ml clear | 0.00053695 | 3.5% Solid | 1.0095 | 7.822 | 0 | 0.175 | -19.839 | 17.8 | 0.00053554 | 99.2128 | -17.4862 | 13.65 | 0.00071237 | 99.2222 | 420 | 10 | 0.23235 | 89.4828 | Operational
Lyostar II | 3.5% Solid | 20-ml clear | 0.00056218 | 3.5% Solid | 1.0095 | 7.822 | 0 | 0.2 | -19.3484 | 17.5 | 0.00053832 | 99.0255 | -17.0431 | 13.45 | 0.00071567 | 99.15 | 420 | 10 | 0.23354 | 89.827 | Operational
Lyostar II | 3.5% Solid | 20-ml clear | 0.0005835 | 3.5% Solid | 1.0095 | 7.822 | 0 | 0.225 | -18.9146 | 17.35 | 0.00053847 | 99.1046 | -16.6573 | 13.35 | 0.00071571 | 99.2839 | 420 | 10 | 0.2336 | 89.8442 | Operational
Lyostar II | 3.5% Solid | 20-ml clear | 0.00060176 | 3.5% Solid | 1.0095 | 7.822 | 0 | 0.25 | -18.5306 | 17.25 | 0.00053677 | 99.0746 | -16.3224 | 13.25 | 0.00071344 | 99.0604 | 420 | 10 | 0.23286 | 89.6304 | Operational
Lyostar II | 3.5% Solid | 20-ml clear | 0.00061757 | 3.5% Solid | 1.0095 | 7.822 | 0 | 0.275 | -18.183 | 17.2 | 0.00053374 | 99.0337 | -16.0149 | 13.25 | 0.00070949 | 99.2885 | 420 | 10 | 0.23155 | 89.2502 | Operational
Lyostar II | 3.5% Solid | 20-ml clear | 0.0006314 | 3.5% Solid | 1.0095 | 7.822 | 0 | 0.3 | -17.8626 | 17.2 | 0.00052974 | 99.0502 | -15.7374 | 13.25 | 0.00070433 | 99.314 | 420 | 10 | 0.22982 | 88.7495 | Operational
Lyostar II | 3.5% Solid | 20-ml clear | 0.00064359 | 3.5% Solid | 1.0095 | 7.822 | 0 | 0.325 | -17.5632 | 17.25 | 0.00052504 | 99.1724 | -15.4833 | 13.25 | 0.00069826 | 99.1786 | 420 | 10 | 0.22779 | 88.1612 | Operational
Lyostar II | 3.5% Solid | 20-ml clear | 0.00065442 | 3.5% Solid | 1.0095 | 7.822 | 0 | 0.35 | -17.2851 | 17.3 | 0.00051983 | 99.1589 | -15.2437 | 13.3 | 0.00069154 | 99.2782 | 420 | 10 | 0.22554 | 87.5088 | Operational
Lyostar II | 3.5% Solid | 20-ml clear | 0.0006641 | 3.5% Solid | 1.0095 | 7.822 | 0 | 0.375 | -17.0242 | 17.35 | 0.00051425 | 99.0346 | -15.0198 | 13.35 | 0.00068433 | 99.2725 | 420 | 10 | 0.22313 | 86.8099 | Operational
Lyostar II | 3.5% Solid | 20-ml clear | 0.00067282 | 3.5% Solid | 1.0095 | 7.822 | 0 | 0.4 | -16.7735 | 17.45 | 0.00050841 | 99.0937 | -14.8086 | 13.4 | 0.00067677 | 99.179 | 420 | 10 | 0.2206 | 86.078 | Operational
Lyostar II | 3.5% Solid | 20-ml clear | 0.00068786 | 3.5% Solid | 1.0095 | 7.822 | 0 | 0.45 | -16.3041 | 17.7 | 0.00049624 | 99.2643 | -14.414 | 13.55 | 0.00066098 | 99.145 | 420 | 10 | 0.21534 | 84.5526 | Operational
Lyostar II | 3.5% Solid | 20-ml clear | 0.00014197 | 3.5% Solid | 1.0095 | 7.822 | 5 | 0.02 | -29.5261 | 37.1167 | 0.00026864 | 99.0497 | -26.6042 | 27.0667 | 0.00037326 | 99.0709 | 420 | 10 | 0.11722 | 56.1235 | Pmin exceeds chamber pressure
Lyostar II | 3.5% Solid | 20-ml clear | 0.00024279 | 3.5% Solid | 1.0095 | 7.822 | 5 | 0.04 | -25.3107 | 25.0667 | 0.00039551 | 99.0372 | -22.4462 | 18.6167 | 0.00053894 | 99.0485 | 420 | 10 | 0.17214 | 72.0354 | Pmin exceeds chamber pressure
Lyostar II | 3.5% Solid | 20-ml clear | 0.00031809 | 3.5% Solid | 1.0095 | 7.822 | 5 | 0.06 | -23.124 | 20.9167 | 0.00047147 | 99.1816 | -20.3141 | 15.7167 | 0.00063596 | 99.2665 | 420 | 10 | 0.20493 | 81.5357 | Pmin exceeds chamber pressure
Lyostar II | 3.5% Solid | 20-ml clear | 0.00037647 | 3.5% Solid | 1.0095 | 7.822 | 5 | 0.08 | -21.7238 | 18.7667 | 0.00051974 | 99.1089 | -18.9705 | 14.1667 | 0.00069629 | 99.0021 | 420 | 10 | 0.22571 | 87.5561 | Pmin exceeds chamber pressure
Lyostar II | 3.5% Solid | 20-ml clear | 0.00042305 | 3.5% Solid | 1.0095 | 7.822 | 5 | 0.1 | -20.7128 | 17.5167 | 0.00055228 | 99.2059 | -18.0011 | 13.3167 | 0.00073669 | 99.3326 | 420 | 10 | 0.2397 | 91.6121 | Operational
Lyostar II | 3.5% Solid | 20-ml clear | 0.00046953 | 3.5% Solid | 1.0095 | 7.822 | 5 | 0.125 | -19.7724 | 16.5167 | 0.00057921 | 99.1409 | -17.1132 | 12.6167 | 0.00077002 | 99.3498 | 420 | 10 | 0.25128 | 94.9666 | Operational
Lyostar II | 3.5% Solid | 20-ml clear | 0.00050664 | 3.5% Solid | 1.0095 | 7.822 | 5 | 0.15 | -19.0481 | 15.8667 | 0.00059632 | 99.0015 | -16.4367 | 12.1667 | 0.0007912 | 99.3243 | 420 | 10 | 0.25864 | 97.0986 | Operational
Lyostar II | 3.5% Solid | 20-ml clear | 0.00053695 | 3.5% Solid | 1.0095 | 7.822 | 5 | 0.175 | -18.454 | 15.4667 | 0.00060701 | 99.1003 | -15.8936 | 11.8667 | 0.00080448 | 99.3094 | 420 | 10 | 0.26324 | 98.4311 | Operational
Lyostar II | 3.5% Solid | 20-ml clear | 0.00056218 | 3.5% Solid | 1.0095 | 7.822 | 5 | 0.2 | -17.9579 | 15.1667 | 0.00061332 | 99.0002 | -15.4404 | 11.6667 | 0.00081237 | 99.3439 | 420 | 10 | 0.26595 | 99.2178 | Operational
Lyostar II | 3.5% Solid | 20-ml clear | 0.0005835 | 3.5% Solid | 1.0095 | 7.822 | 5 | 0.225 | -17.52 | 15.0167 | 0.00061653 | 99.2855 | -15.0531 | 11.5167 | 0.00081644 | 99.2653 | 420 | 10 | 0.26734 | 99.6196 | Operational
Lyostar II | 3.5% Solid | 20-ml clear | 0.00060176 | 3.5% Solid | 1.0095 | 7.822 | 5 | 0.25 | -17.1401 | 14.8667 | 0.00061752 | 99.1699 | -14.7128 | 11.4167 | 0.00081774 | 99.2295 | 420 | 10 | 0.26777 | 99.7433 | Operational
Lyostar II | 3.5% Solid | 20-ml clear | 0.00061757 | 3.5% Solid | 1.0095 | 7.822 | 5 | 0.275 | -16.7973 | 14.7667 | 0.00061686 | 99.0763 | -14.4074 | 11.3667 | 0.00081701 | 99.3432 | 420 | 10 | 0.26749 | 99.6626 | Operational
Lyostar II | 3.5% Solid | 20-ml clear | 0.0006314 | 3.5% Solid | 1.0095 | 7.822 | 5 | 0.3 | -16.4822 | 14.7167 | 0.00061498 | 99.0811 | -14.1323 | 11.3167 | 0.00081474 | 99.2393 | 420 | 10 | 0.26668 | 99.429 | Operational
Lyostar II | 3.5% Solid | 20-ml clear | 0.00064359 | 3.5% Solid | 1.0095 | 7.822 | 5 | 0.325 | -16.1887 | 14.7167 | 0.00061218 | 99.2387 | -13.8778 | 11.3167 | 0.0008113 | 99.4069 | 420 | 10 | 0.26548 | 99.0806 | Operational
Lyostar II | 3.5% Solid | 20-ml clear | 0.00065442 | 3.5% Solid | 1.0095 | 7.822 | 5 | 0.35 | -15.9169 | 14.7167 | 0.00060868 | 99.2549 | -13.6428 | 11.3167 | 0.00080697 | 99.4395 | 420 | 10 | 0.26397 | 98.6445 | Operational
Lyostar II | 3.5% Solid | 20-ml clear | 0.0006641 | 3.5% Solid | 1.0095 | 7.822 | 5 | 0.375 | -15.6627 | 14.7167 | 0.00060465 | 99.1557 | -13.4235 | 11.3167 | 0.00080195 | 99.3618 | 420 | 10 | 0.26224 | 98.1423 | Operational
Lyostar II | 3.5% Solid | 20-ml clear | 0.00067282 | 3.5% Solid | 1.0095 | 7.822 | 5 | 0.4 | -15.4191 | 14.7667 | 0.00060022 | 99.2963 | -13.217 | 11.3167 | 0.0007964 | 99.1927 | 420 | 10 | 0.26033 | 97.5893 | Operational
Lyostar II | 3.5% Solid | 20-ml clear | 0.00068786 | 3.5% Solid | 1.0095 | 7.822 | 5 | 0.45 | -14.9713 | 14.8167 | 0.00059052 | 99.0193 | -12.8334 | 11.3667 | 0.00078417 | 99.0872 | 420 | 10 | 0.25615 | 96.3777 | Operational
Lyostar II | 3.5% Solid | 20-ml clear | 0.00014197 | 3.5% Solid | 1.0095 | 7.822 | 10 | 0.02 | -28.5324 | 33.7333 | 0.00028948 | 99.0021 | -25.5043 | 24.5333 | 0.00040148 | 99.0275 | 420 | 10 | 0.12629 | 58.7492 | Pmin exceeds chamber pressure
Lyostar II | 3.5% Solid | 20-ml clear | 0.00024279 | 3.5% Solid | 1.0095 | 7.822 | 10 | 0.04 | -24.1919 | 22.6833 | 0.00042911 | 99.1727 | -21.2065 | 16.7833 | 0.00058361 | 99.0342 | 420 | 10 | 0.18672 | 76.2587 | Pmin exceeds chamber pressure
Lyostar II | 3.5% Solid | 20-ml clear | 0.00031809 | 3.5% Solid | 1.0095 | 7.822 | 10 | 0.06 | -21.948 | 18.8333 | 0.00051427 | 99.2203 | -19.0065 | 14.0833 | 0.00069226 | 99.0056 | 420 | 10 | 0.22347 | 86.9083 | Pmin exceeds chamber pressure
Lyostar II | 3.5% Solid | 20-ml clear | 0.00037647 | 3.5% Solid | 1.0095 | 7.822 | 10 | 0.08 | -20.5117 | 16.8333 | 0.0005696 | 99.0875 | -17.598 | 12.7333 | 0.00076146 | 99.2981 | 420 | 10 | 0.24729 | 93.8099 | Pmin exceeds chamber pressure
Lyostar II | 3.5% Solid | 20-ml clear | 0.00042305 | 3.5% Solid | 1.0095 | 7.822 | 10 | 0.1 | -19.4732 | 15.6833 | 0.00060785 | 99.2714 | -16.6079 | 11.8833 | 0.00080901 | 99.1753 | 420 | 10 | 0.26374 | 98.5779 | Operational
Lyostar II | 3.5% Solid | 20-ml clear | 0.00046953 | 3.5% Solid | 1.0095 | 7.822 | 10 | 0.125 | -18.5148 | 14.7333 | 0.0006406 | 99.1416 | -15.6909 | 11.2333 | 0.00084964 | 99.2383 | 420 | 10 | 0.27783 | 102.6592 | Operational
Lyostar II | 3.5% Solid | 20-ml clear | 0.00050664 | 3.5% Solid | 1.0095 | 7.822 | 10 | 0.15 | -17.7751 | 14.1333 | 0.00066251 | 99.1307 | -14.9982 | 10.7833 | 0.00087686 | 99.007 | 420 | 10 | 0.28726 | 105.3902 | Operational
Lyostar II | 3.5% Solid | 20-ml clear | 0.00053695 | 3.5% Solid | 1.0095 | 7.822 | 10 | 0.175 | -17.1761 | 13.7333 | 0.00067724 | 99.1805 | -14.4378 | 10.5333 | 0.00089528 | 99.3833 | 420 | 10 | 0.2936 | 107.2286 | Operational
Lyostar II | 3.5% Solid | 20-ml clear | 0.00056218 | 3.5% Solid | 1.0095 | 7.822 | 10 | 0.2 | -16.677 | 13.4333 | 0.00068703 | 99.0805 | -13.9769 | 10.3333 | 0.00090761 | 99.4342 | 420 | 10 | 0.29782 | 108.4501 | Operational
Lyostar II | 3.5% Solid | 20-ml clear | 0.0005835 | 3.5% Solid | 1.0095 | 7.822 | 10 | 0.225 | -16.2442 | 13.2333 | 0.00069327 | 99.116 | -13.5843 | 10.1833 | 0.0009156 | 99.4116 | 420 | 10 | 0.30051 | 109.2314 | Operational
Lyostar II | 3.5% Solid | 20-ml clear | 0.00060176 | 3.5% Solid | 1.0095 | 7.822 | 10 | 0.25 | -15.8637 | 13.0833 | 0.00069692 | 99.0979 | -13.2412 | 10.0833 | 0.0009204 | 99.4845 | 420 | 10 | 0.30209 | 109.6898 | Operational
Lyostar II | 3.5% Solid | 20-ml clear | 0.00061757 | 3.5% Solid | 1.0095 | 7.822 | 10 | 0.275 | -15.5214 | 12.9833 | 0.00069864 | 99.1419 | -12.9371 | 9.9833 | 0.0009228 | 99.2515 | 420 | 10 | 0.30284 | 109.9066 | Operational
Lyostar II | 3.5% Solid | 20-ml clear | 0.0006314 | 3.5% Solid | 1.0095 | 7.822 | 10 | 0.3 | -15.2082 | 12.9333 | 0.00069888 | 99.3304 | -12.6618 | 9.9333 | 0.00092337 | 99.3023 | 420 | 10 | 0.30296 | 109.9402 | Operational
Lyostar II | 3.5% Solid | 20-ml clear | 0.00064359 | 3.5% Solid | 1.0095 | 7.822 | 10 | 0.325 | -14.9223 | 12.8833 | 0.00069799 | 99.3314 | -12.4102 | 9.8833 | 0.00092252 | 99.1715 | 420 | 10 | 0.30259 | 109.8327 | Operational
Lyostar II | 3.5% Solid | 20-ml clear | 0.00065442 | 3.5% Solid | 1.0095 | 7.822 | 10 | 0.35 | -14.658 | 12.8333 | 0.00069623 | 99.1812 | -12.1777 | 9.8833 | 0.00092057 | 99.4246 | 420 | 10 | 0.30184 | 109.6153 | Operational
Lyostar II | 3.5% Solid | 20-ml clear | 0.0006641 | 3.5% Solid | 1.0095 | 7.822 | 10 | 0.375 | -14.4076 | 12.8333 | 0.00069377 | 99.3028 | -11.9605 | 9.8333 | 0.00091773 | 99.0301 | 420 | 10 | 0.30079 | 109.3123 | Operational
Lyostar II | 3.5% Solid | 20-ml clear | 0.00067282 | 3.5% Solid | 1.0095 | 7.822 | 10 | 0.4 | -14.1722 | 12.8333 | 0.00069078 | 99.3258 | -11.7572 | 9.8333 | 0.00091419 | 99.0718 | 420 | 10 | 0.29951 | 108.9418 | Operational
Lyostar II | 3.5% Solid | 20-ml clear | 0.00068786 | 3.5% Solid | 1.0095 | 7.822 | 10 | 0.45 | -13.7369 | 12.8333 | 0.00068362 | 99.1379 | -11.3847 | 9.8833 | 0.00090557 | 99.468 | 420 | 10 | 0.29644 | 108.0517 | Operational
Lyostar II | 3.5% Solid | 20-ml clear | 0.00014197 | 3.5% Solid | 1.0095 | 7.822 | 15 | 0.02 | -27.6043 | 30.95 | 0.00031014 | 99.0366 | -24.4745 | 22.5 | 0.00042963 | 99.2031 | 420 | 10 | 0.13528 | 61.3544 | Pmin exceeds chamber pressure
Lyostar II | 3.5% Solid | 20-ml clear | 0.00024279 | 3.5% Solid | 1.0095 | 7.822 | 15 | 0.04 | -23.163 | 20.7 | 0.00046238 | 99.1361 | -20.0628 | 15.3 | 0.00062817 | 99.004 | 420 | 10 | 0.20116 | 80.4447 | Pmin exceeds chamber pressure
Lyostar II | 3.5% Solid | 20-ml clear | 0.00031809 | 3.5% Solid | 1.0095 | 7.822 | 15 | 0.06 | -20.8608 | 17.15 | 0.0005566 | 99.2379 | -17.786 | 12.85 | 0.00074839 | 99.2656 | 420 | 10 | 0.24183 | 92.2278 | Pmin exceeds chamber pressure
Lyostar II | 3.5% Solid | 20-ml clear | 0.00037647 | 3.5% Solid | 1.0095 | 7.822 | 15 | 0.08 | -19.3888 | 15.3 | 0.00061888 | 99.1346 | -16.3452 | 11.55 | 0.0008264 | 99.1659 | 420 | 10 | 0.26864 | 99.9978 | Pmin exceeds chamber pressure
Lyostar II | 3.5% Solid | 20-ml clear | 0.00042305 | 3.5% Solid | 1.0095 | 7.822 | 15 | 0.1 | -18.3336 | 14.2 | 0.00066274 | 99.133 | -15.3186 | 10.8 | 0.00088101 | 99.3939 | 420 | 10 | 0.28752 | 105.466 | Pmin exceeds chamber pressure
Lyostar II | 3.5% Solid | 20-ml clear | 0.00046953 | 3.5% Solid | 1.0095 | 7.822 | 15 | 0.125 | -17.3493 | 13.35 | 0.00070121 | 99.2839 | -14.3823 | 10.15 | 0.00092884 | 99.0502 | 420 | 10 | 0.30407 | 110.2615 | Operational
Lyostar II | 3.5% Solid | 20-ml clear | 0.00050664 | 3.5% Solid | 1.0095 | 7.822 | 15 | 0.15 | -16.6042 | 12.75 | 0.00072782 | 99.0316 | -13.669 | 9.75 | 0.00096199 | 99.0548 | 420 | 10 | 0.31552 | 113.5802 | Operational
Lyostar II | 3.5% Solid | 20-ml clear | 0.00053695 | 3.5% Solid | 1.0095 | 7.822 | 15 | 0.175 | -15.9938 | 12.4 | 0.00074654 | 99.3583 | -13.1003 | 9.5 | 0.00098543 | 99.3535 | 420 | 10 | 0.32358 | 115.9149 | Operational
Lyostar II | 3.5% Solid | 20-ml clear | 0.00056218 | 3.5% Solid | 1.0095 | 7.822 | 15 | 0.2 | -15.4927 | 12.1 | 0.00075974 | 99.1959 | -12.6324 | 9.3 | 0.0010021 | 99.3523 | 420 | 10 | 0.32927 | 117.564 | Operational
Lyostar II | 3.5% Solid | 20-ml clear | 0.0005835 | 3.5% Solid | 1.0095 | 7.822 | 15 | 0.225 | -15.0595 | 11.9 | 0.00076897 | 99.2419 | -12.2344 | 9.15 | 0.0010139 | 99.321 | 420 | 10 | 0.33325 | 118.7186 | Operational
Lyostar II | 3.5% Solid | 20-ml clear | 0.00060176 | 3.5% Solid | 1.0095 | 7.822 | 15 | 0.25 | -14.6796 | 11.75 | 0.00077526 | 99.2677 | -11.8894 | 9.05 | 0.0010221 | 99.4416 | 420 | 10 | 0.33598 | 119.5072 | Operational
Lyostar II | 3.5% Solid | 20-ml clear | 0.00061757 | 3.5% Solid | 1.0095 | 7.822 | 15 | 0.275 | -14.3394 | 11.65 | 0.00077932 | 99.3969 | -11.5828 | 8.95 | 0.0010276 | 99.2405 | 420 | 10 | 0.33774 | 120.019 | Operational
Lyostar II | 3.5% Solid | 20-ml clear | 0.0006314 | 3.5% Solid | 1.0095 | 7.822 | 15 | 0.3 | -14.0334 | 11.55 | 0.00078168 | 99.271 | -11.3089 | 8.9 | 0.001031 | 99.3938 | 420 | 10 | 0.33877 | 120.3179 | Operational
Lyostar II | 3.5% Solid | 20-ml clear | 0.00064359 | 3.5% Solid | 1.0095 | 7.822 | 15 | 0.325 | -13.7508 | 11.5 | 0.0007827 | 99.3926 | -11.0586 | 8.85 | 0.0010326 | 99.3569 | 420 | 10 | 0.33923 | 120.4504 | Operational
Lyostar II | 3.5% Solid | 20-ml clear | 0.00065442 | 3.5% Solid | 1.0095 | 7.822 | 15 | 0.35 | -13.49 | 11.45 | 0.00078267 | 99.3567 | -10.8267 | 8.8 | 0.001033 | 99.1658 | 420 | 10 | 0.33924 | 120.4519 | Operational
Lyostar II | 3.5% Solid | 20-ml clear | 0.0006641 | 3.5% Solid | 1.0095 | 7.822 | 15 | 0.375 | -13.2467 | 11.4 | 0.00078181 | 99.1919 | -10.6163 | 8.8 | 0.0010323 | 99.4702 | 420 | 10 | 0.33888 | 120.349 | Operational
Lyostar II | 3.5% Solid | 20-ml clear | 0.00067282 | 3.5% Solid | 1.0095 | 7.822 | 15 | 0.4 | -13.0164 | 11.4 | 0.00078027 | 99.3799 | -10.4116 | 8.75 | 0.0010308 | 99.0514 | 420 | 10 | 0.33824 | 120.1621 | Operational
Lyostar II | 3.5% Solid | 20-ml clear | 0.00068786 | 3.5% Solid | 1.0095 | 7.822 | 15 | 0.45 | -12.5924 | 11.35 | 0.00077569 | 99.0513 | -10.047 | 8.75 | 0.0010258 | 99.2244 | 420 | 10 | 0.33629 | 119.5985 | Operational
Lyostar II | 3.5% Solid | 20-ml clear | 0.00014197 | 3.5% Solid | 1.0095 | 7.822 | 20 | 0.02 | -26.7359 | 28.6167 | 0.00033067 | 99.1032 | -23.5237 | 20.7667 | 0.00045778 | 99.2221 | 420 | 10 | 0.14422 | 63.9457 | Pmin exceeds chamber pressure
Lyostar II | 3.5% Solid | 20-ml clear | 0.00024279 | 3.5% Solid | 1.0095 | 7.822 | 20 | 0.04 | -22.2032 | 19.0667 | 0.00049543 | 99.1434 | -18.9938 | 14.1167 | 0.0006728 | 99.2029 | 420 | 10 | 0.21553 | 84.6077 | Pmin exceeds chamber pressure
Lyostar II | 3.5% Solid | 20-ml clear | 0.00031809 | 3.5% Solid | 1.0095 | 7.822 | 20 | 0.06 | -19.8511 | 15.7667 | 0.00059863 | 99.2297 | -16.6635 | 11.8167 | 0.0008046 | 99.2488 | 420 | 10 | 0.26008 | 97.5152 | Pmin exceeds chamber pressure
Lyostar II | 3.5% Solid | 20-ml clear | 0.00037647 | 3.5% Solid | 1.0095 | 7.822 | 20 | 0.08 | -18.3428 | 14.0667 | 0.00066779 | 99.2735 | -15.182 | 10.6167 | 0.00089145 | 99.2076 | 420 | 10 | 0.28987 | 106.1468 | Pmin exceeds chamber pressure
Lyostar II | 3.5% Solid | 20-ml clear | 0.00042305 | 3.5% Solid | 1.0095 | 7.822 | 20 | 0.1 | -17.272 | 13.0167 | 0.00071719 | 99.103 | -14.1302 | 9.9167 | 0.00095313 | 99.4292 | 420 | 10 | 0.31113 | 112.308 | Pmin exceeds chamber pressure
Lyostar II | 3.5% Solid | 20-ml clear | 0.00046953 | 3.5% Solid | 1.0095 | 7.822 | 20 | 0.125 | -16.2718 | 12.2167 | 0.0007613 | 99.2313 | -13.1687 | 9.3167 | 0.0010081 | 99.156 | 420 | 10 | 0.33011 | 117.8086 | Operational
Lyostar II | 3.5% Solid | 20-ml clear | 0.00050664 | 3.5% Solid | 1.0095 | 7.822 | 20 | 0.15 | -15.5132 | 11.6667 | 0.00079256 | 99.1032 | -12.4406 | 8.9667 | 0.0010472 | 99.4856 | 420 | 10 | 0.34357 | 121.7067 | Operational
Lyostar II | 3.5% Solid | 20-ml clear | 0.00053695 | 3.5% Solid | 1.0095 | 7.822 | 20 | 0.175 | -14.9003 | 11.3167 | 0.00081518 | 99.3046 | -11.862 | 8.6667 | 0.0010756 | 99.0428 | 420 | 10 | 0.35331 | 124.5304 | Operational
Lyostar II | 3.5% Solid | 20-ml clear | 0.00056218 | 3.5% Solid | 1.0095 | 7.822 | 20 | 0.2 | -14.3966 | 11.0167 | 0.00083175 | 99.0238 | -11.39 | 8.5167 | 0.0010965 | 99.5763 | 420 | 10 | 0.36046 | 126.6005 | Operational
Lyostar II | 3.5% Solid | 20-ml clear | 0.0005835 | 3.5% Solid | 1.0095 | 7.822 | 20 | 0.225 | -13.9626 | 10.8167 | 0.00084393 | 99.0288 | -10.9881 | 8.3667 | 0.0011121 | 99.4981 | 420 | 10 | 0.36571 | 128.1233 | Operational
Lyostar II | 3.5% Solid | 20-ml clear | 0.00060176 | 3.5% Solid | 1.0095 | 7.822 | 20 | 0.25 | -13.5832 | 10.6667 | 0.00085282 | 99.05 | -10.6421 | 8.2667 | 0.0011237 | 99.6298 | 420 | 10 | 0.36956 | 129.2377 | Operational
Lyostar II | 3.5% Solid | 20-ml clear | 0.00061757 | 3.5% Solid | 1.0095 | 7.822 | 20 | 0.275 | -13.2449 | 10.5667 | 0.00085921 | 99.2188 | -10.3331 | 8.1667 | 0.0011321 | 99.4236 | 420 | 10 | 0.37233 | 130.0407 | Operational
Lyostar II | 3.5% Solid | 20-ml clear | 0.0006314 | 3.5% Solid | 1.0095 | 7.822 | 20 | 0.3 | -12.9406 | 10.4667 | 0.00086366 | 99.1225 | -10.062 | 8.1167 | 0.0011382 | 99.6445 | 420 | 10 | 0.37427 | 130.6021 | Operational
Lyostar II | 3.5% Solid | 20-ml clear | 0.00064359 | 3.5% Solid | 1.0095 | 7.822 | 20 | 0.325 | -12.6618 | 10.4167 | 0.00086658 | 99.3263 | -9.8138 | 8.0667 | 0.0011424 | 99.6667 | 420 | 10 | 0.37555 | 130.9731 | Operational
Lyostar II | 3.5% Solid | 20-ml clear | 0.00065442 | 3.5% Solid | 1.0095 | 7.822 | 20 | 0.35 | -12.4047 | 10.3667 | 0.00086828 | 99.367 | -9.5833 | 8.0167 | 0.0011451 | 99.5272 | 420 | 10 | 0.3763 | 131.192 | Operational
Lyostar II | 3.5% Solid | 20-ml clear | 0.0006641 | 3.5% Solid | 1.0095 | 7.822 | 20 | 0.375 | -12.1646 | 10.3167 | 0.00086901 | 99.2736 | -9.3667 | 7.9667 | 0.0011465 | 99.2547 | 420 | 10 | 0.37664 | 131.2888 | Operational
Lyostar II | 3.5% Solid | 20-ml clear | 0.00067282 | 3.5% Solid | 1.0095 | 7.822 | 20 | 0.4 | -11.9391 | 10.2667 | 0.00086893 | 99.069 | -9.1767 | 7.9667 | 0.0011469 | 99.5892 | 420 | 10 | 0.37663 | 131.2859 | Operational
Lyostar II | 3.5% Solid | 20-ml clear | 0.00068786 | 3.5% Solid | 1.0095 | 7.822 | 20 | 0.45 | -11.5265 | 10.2667 | 0.00086695 | 99.4526 | -8.8104 | 7.9167 | 0.0011454 | 99.2917 | 420 | 10 | 0.37581 | 131.0503 | Operational
Lyostar II | 3.5% Solid | 20-ml clear | 0.00014197 | 3.5% Solid | 1.0095 | 7.822 | 25 | 0.02 | -25.9309 | 26.5833 | 0.00035112 | 99.0048 | -22.6396 | 19.2833 | 0.00048599 | 99.1457 | 420 | 10 | 0.15313 | 66.5286 | Pmin exceeds chamber pressure
Lyostar II | 3.5% Solid | 20-ml clear | 0.00024279 | 3.5% Solid | 1.0095 | 7.822 | 25 | 0.04 | -21.3091 | 17.6833 | 0.00052836 | 99.0754 | -18.0102 | 13.0833 | 0.00071763 | 99.0213 | 420 | 10 | 0.22986 | 88.7599 | Pmin exceeds chamber pressure
Lyostar II | 3.5% Solid | 20-ml clear | 0.00031809 | 3.5% Solid | 1.0095 | 7.822 | 25 | 0.06 | -18.9047 | 14.6333 | 0.0006405 | 99.3268 | -15.616 | 10.9833 | 0.00086113 | 99.3847 | 420 | 10 | 0.27828 | 102.7888 | Pmin exceeds chamber pressure
Lyostar II | 3.5% Solid | 20-ml clear | 0.00037647 | 3.5% Solid | 1.0095 | 7.822 | 25 | 0.08 | -17.3708 | 13.0333 | 0.00071652 | 99.2872 | -14.1032 | 9.8333 | 0.00095691 | 99.0156 | 420 | 10 | 0.31103 | 112.28 | Pmin exceeds chamber pressure
Lyostar II | 3.5% Solid | 20-ml clear | 0.00042305 | 3.5% Solid | 1.0095 | 7.822 | 25 | 0.1 | -16.2746 | 12.0833 | 0.00077143 | 99.3858 | -13.027 | 9.1833 | 0.0010257 | 99.2672 | 420 | 10 | 0.33468 | 119.1316 | Pmin exceeds chamber pressure
Lyostar II | 3.5% Solid | 20-ml clear | 0.00046953 | 3.5% Solid | 1.0095 | 7.822 | 25 | 0.125 | -15.2681 | 11.2833 | 0.00082114 | 99.0887 | -12.0417 | 8.6333 | 0.0010879 | 99.1176 | 420 | 10 | 0.35608 | 125.333 | Pmin exceeds chamber pressure
Lyostar II | 3.5% Solid | 20-ml clear | 0.00050664 | 3.5% Solid | 1.0095 | 7.822 | 25 | 0.15 | -14.4968 | 10.7833 | 0.00085698 | 99.1281 | -11.2997 | 8.2833 | 0.0011329 | 99.1842 | 420 | 10 | 0.37152 | 129.806 | Operational
Lyostar II | 3.5% Solid | 20-ml clear | 0.00053695 | 3.5% Solid | 1.0095 | 7.822 | 25 | 0.175 | -13.8807 | 10.4333 | 0.00088348 | 99.1612 | -10.7124 | 8.0333 | 0.0011662 | 99.1791 | 420 | 10 | 0.38294 | 133.1139 | Operational
Lyostar II | 3.5% Solid | 20-ml clear | 0.00056218 | 3.5% Solid | 1.0095 | 7.822 | 25 | 0.2 | -13.3701 | 10.1833 | 0.00090337 | 99.2468 | -10.2383 | 7.8833 | 0.0011915 | 99.6568 | 420 | 10 | 0.39152 | 135.6002 | Operational
Lyostar II | 3.5% Solid | 20-ml clear | 0.0005835 | 3.5% Solid | 1.0095 | 7.822 | 25 | 0.225 | -12.9358 | 9.9833 | 0.00091845 | 99.1865 | -9.8302 | 7.7333 | 0.0012108 | 99.4941 | 420 | 10 | 0.39803 | 137.4866 | Operational
Lyostar II | 3.5% Solid | 20-ml clear | 0.00060176 | 3.5% Solid | 1.0095 | 7.822 | 25 | 0.25 | -12.5572 | 9.8333 | 0.00092992 | 99.1786 | -9.4826 | 7.6333 | 0.0012257 | 99.6023 | 420 | 10 | 0.40299 | 138.9232 | Operational
Lyostar II | 3.5% Solid | 20-ml clear | 0.00061757 | 3.5% Solid | 1.0095 | 7.822 | 25 | 0.275 | -12.2211 | 9.7333 | 0.00093861 | 99.3627 | -9.1695 | 7.5333 | 0.0012371 | 99.3573 | 420 | 10 | 0.40675 | 140.0145 | Operational
Lyostar II | 3.5% Solid | 20-ml clear | 0.0006314 | 3.5% Solid | 1.0095 | 7.822 | 25 | 0.3 | -11.9188 | 9.6333 | 0.00094513 | 99.2714 | -8.9014 | 7.4833 | 0.0012459 | 99.6151 | 420 | 10 | 0.40959 | 140.8357 | Operational
Lyostar II | 3.5% Solid | 20-ml clear | 0.00064359 | 3.5% Solid | 1.0095 | 7.822 | 25 | 0.325 | -11.6446 | 9.5833 | 0.00094993 | 99.5334 | -8.6548 | 7.4333 | 0.0012526 | 99.6667 | 420 | 10 | 0.41168 | 141.4428 | Operational
Lyostar II | 3.5% Solid | 20-ml clear | 0.00065442 | 3.5% Solid | 1.0095 | 7.822 | 25 | 0.35 | -11.3881 | 9.4833 | 0.00095336 | 99.0462 | -8.4249 | 7.3833 | 0.0012575 | 99.5498 | 420 | 10 | 0.41318 | 141.8778 | Operational
Lyostar II | 3.5% Solid | 20-ml clear | 0.0006641 | 3.5% Solid | 1.0095 | 7.822 | 25 | 0.375 | -11.1563 | 9.4833 | 0.00095566 | 99.5807 | -8.2079 | 7.3333 | 0.001261 | 99.2939 | 420 | 10 | 0.4142 | 142.1728 | Operational
Lyostar II | 3.5% Solid | 20-ml clear | 0.00067282 | 3.5% Solid | 1.0095 | 7.822 | 25 | 0.4 | -10.9344 | 9.4333 | 0.00095704 | 99.4188 | -8.0271 | 7.3333 | 0.0012634 | 99.7345 | 420 | 10 | 0.41482 | 142.3533 | Operational
Lyostar II | 3.5% Solid | 20-ml clear | 0.00068786 | 3.5% Solid | 1.0095 | 7.822 | 25 | 0.45 | -10.5296 | 9.3833 | 0.00095766 | 99.4141 | -7.6672 | 7.2833 | 0.0012654 | 99.5451 | 420 | 10 | 0.41514 | 142.4453 | Operational
Lyostar II | 3.5% Solid | 20-ml clear | 0.00014197 | 3.5% Solid | 1.0095 | 7.822 | 30 | 0.02 | -25.1603 | 24.9 | 0.00037152 | 99.1501 | -21.8021 | 18.05 | 0.00051431 | 99.24 | 420 | 10 | 0.16203 | 69.1076 | Pmin exceeds chamber pressure
Lyostar II | 3.5% Solid | 20-ml clear | 0.00024279 | 3.5% Solid | 1.0095 | 7.822 | 30 | 0.04 | -20.4604 | 16.55 | 0.00056125 | 99.24 | -17.081 | 12.25 | 0.00076277 | 99.1251 | 420 | 10 | 0.24419 | 92.9112 | Pmin exceeds chamber pressure
Lyostar II | 3.5% Solid | 20-ml clear | 0.00031809 | 3.5% Solid | 1.0095 | 7.822 | 30 | 0.06 | -18.025 | 13.65 | 0.00068233 | 99.192 | -14.6442 | 10.25 | 0.00091815 | 99.1039 | 420 | 10 | 0.29648 | 108.0643 | Pmin exceeds chamber pressure
Lyostar II | 3.5% Solid | 20-ml clear | 0.00037647 | 3.5% Solid | 1.0095 | 7.822 | 30 | 0.08 | -16.4644 | 12.15 | 0.00076521 | 99.1224 | -13.0904 | 9.25 | 0.001023 | 99.5755 | 420 | 10 | 0.33222 | 118.418 | Pmin exceeds chamber pressure
Lyostar II | 3.5% Solid | 20-ml clear | 0.00042305 | 3.5% Solid | 1.0095 | 7.822 | 30 | 0.1 | -15.352 | 11.25 | 0.00082563 | 99.125 | -11.9956 | 8.6 | 0.0010991 | 99.3503 | 420 | 10 | 0.35825 | 125.9612 | Pmin exceeds chamber pressure
Lyostar II | 3.5% Solid | 20-ml clear | 0.00046953 | 3.5% Solid | 1.0095 | 7.822 | 30 | 0.125 | -14.3226 | 10.55 | 0.00088093 | 99.3245 | -10.9934 | 8.1 | 0.0011686 | 99.429 | 420 | 10 | 0.38207 | 132.8639 | Pmin exceeds chamber pressure
Lyostar II | 3.5% Solid | 20-ml clear | 0.00050664 | 3.5% Solid | 1.0095 | 7.822 | 30 | 0.15 | -13.5456 | 10.05 | 0.00092135 | 99.0768 | -10.2361 | 7.75 | 0.0012196 | 99.2139 | 420 | 10 | 0.39949 | 137.9106 | Operational
Lyostar II | 3.5% Solid | 20-ml clear | 0.00053695 | 3.5% Solid | 1.0095 | 7.822 | 30 | 0.175 | -12.923 | 9.75 | 0.00095169 | 99.4672 | -9.6357 | 7.5 | 0.001258 | 99.0012 | 420 | 10 | 0.41257 | 141.701 | Operational
Lyostar II | 3.5% Solid | 20-ml clear | 0.00056218 | 3.5% Solid | 1.0095 | 7.822 | 30 | 0.2 | -12.4109 | 9.5 | 0.00097489 | 99.4339 | -9.1568 | 7.35 | 0.0012875 | 99.3845 | 420 | 10 | 0.42258 | 144.6014 | Operational
Lyostar II | 3.5% Solid | 20-ml clear | 0.0005835 | 3.5% Solid | 1.0095 | 7.822 | 30 | 0.225 | -11.9749 | 9.3 | 0.00099285 | 99.2814 | -8.7391 | 7.2 | 0.0013106 | 99.1012 | 420 | 10 | 0.43034 | 146.8494 | Operational
Lyostar II | 3.5% Solid | 20-ml clear | 0.00060176 | 3.5% Solid | 1.0095 | 7.822 | 30 | 0.25 | -11.5963 | 9.15 | 0.0010069 | 99.219 | -8.3873 | 7.1 | 0.0013288 | 99.1532 | 420 | 10 | 0.4364 | 148.6057 | Operational
Lyostar II | 3.5% Solid | 20-ml clear | 0.00061757 | 3.5% Solid | 1.0095 | 7.822 | 30 | 0.275 | -11.263 | 9.05 | 0.0010178 | 99.3944 | -8.0962 | 7.05 | 0.0013432 | 99.6986 | 420 | 10 | 0.44115 | 149.9825 | Operational
Lyostar II | 3.5% Solid | 20-ml clear | 0.0006314 | 3.5% Solid | 1.0095 | 7.822 | 30 | 0.3 | -10.9618 | 8.95 | 0.0010264 | 99.2848 | -7.8004 | 6.95 | 0.0013547 | 99.1058 | 420 | 10 | 0.44488 | 151.0616 | Operational
Lyostar II | 3.5% Solid | 20-ml clear | 0.00064359 | 3.5% Solid | 1.0095 | 7.822 | 30 | 0.325 | -10.6923 | 8.9 | 0.0010331 | 99.5835 | -7.554 | 6.9 | 0.0013638 | 99.1603 | 420 | 10 | 0.44778 | 151.9032 | Operational
Lyostar II | 3.5% Solid | 20-ml clear | 0.00065442 | 3.5% Solid | 1.0095 | 7.822 | 30 | 0.35 | -10.435 | 8.8 | 0.0010382 | 99.0632 | -7.3229 | 6.85 | 0.001371 | 99.0409 | 420 | 10 | 0.45002 | 152.5526 | Operational
Lyostar II | 3.5% Solid | 20-ml clear | 0.0006641 | 3.5% Solid | 1.0095 | 7.822 | 30 | 0.375 | -10.2018 | 8.75 | 0.0010421 | 99.0382 | -7.141 | 6.85 | 0.0013766 | 99.679 | 420 | 10 | 0.45172 | 153.0451 | Operational
Lyostar II | 3.5% Solid | 20-ml clear | 0.00067282 | 3.5% Solid | 1.0095 | 7.822 | 30 | 0.4 | -9.9926 | 8.75 | 0.0010449 | 99.5497 | -6.9323 | 6.8 | 0.0013844 | 99.3025 | 420 | 10 | 0.45312 | 153.4509 | Operational
Lyostar II | 3.5% Solid | 20-ml clear | 0.00068786 | 3.5% Solid | 1.0095 | 7.822 | 30 | 0.45 | -9.5978 | 8.7 | 0.0010481 | 99.6471 | -6.5768 | 6.75 | 0.0014018 | 99.1786 | 420 | 10 | 0.45507 | 154.0137 | Operational
Lyostar II | 3.5% Solid | 20-ml clear | 0.00014197 | 3.5% Solid | 1.0095 | 7.822 | 35 | 0.02 | -24.4447 | 23.3867 | 0.0003919 | 99.0734 | -21.0246 | 16.9467 | 0.00054278 | 99.0897 | 420 | 10 | 0.17094 | 71.6867 | Pmin exceeds chamber pressure
Lyostar II | 3.5% Solid | 20-ml clear | 0.00024279 | 3.5% Solid | 1.0095 | 7.822 | 35 | 0.04 | -19.6749 | 15.5267 | 0.00059416 | 99.0575 | -16.2124 | 11.5267 | 0.0008083 | 99.0753 | 420 | 10 | 0.25854 | 97.0703 | Pmin exceeds chamber pressure
Lyostar II | 3.5% Solid | 20-ml clear | 0.00031809 | 3.5% Solid | 1.0095 | 7.822 | 35 | 0.06 | -17.1945 | 12.8267 | 0.00072423 | 99.1434 | -13.7267 | 9.6667 | 0.00097579 | 99.1891 | 420 | 10 | 0.31474 | 113.3545 | Pmin exceeds chamber pressure
Lyostar II | 3.5% Solid | 20-ml clear | 0.00037647 | 3.5% Solid | 1.0095 | 7.822 | 35 | 0.08 | -15.6073 | 11.4267 | 0.00081401 | 99.1551 | -12.1451 | 8.6867 | 0.00109 | 99.1435 | 420 | 10 | 0.35348 | 124.5777 | Pmin exceeds chamber pressure
Lyostar II | 3.5% Solid | 20-ml clear | 0.00042305 | 3.5% Solid | 1.0095 | 7.822 | 35 | 0.1 | -14.4806 | 10.5667 | 0.00087997 | 99.0245 | -11.0264 | 8.0867 | 0.0011735 | 99.0187 | 420 | 10 | 0.38192 | 132.8183 | Pmin exceeds chamber pressure
Lyostar II | 3.5% Solid | 20-ml clear | 0.00046953 | 3.5% Solid | 1.0095 | 7.822 | 35 | 0.125 | -13.4383 | 9.9067 | 0.00094087 | 99.2173 | -10.0071 | 7.6267 | 0.0012506 | 99.2335 | 420 | 10 | 0.40818 | 140.4268 | Pmin exceeds chamber pressure
Lyostar II | 3.5% Solid | 20-ml clear | 0.00050664 | 3.5% Solid | 1.0095 | 7.822 | 35 | 0.15 | -12.6509 | 9.4467 | 0.00098588 | 99.1016 | -9.2385 | 7.3067 | 0.0013077 | 99.167 | 420 | 10 | 0.42758 | 146.05 | Operational
Lyostar II | 3.5% Solid | 20-ml clear | 0.00053695 | 3.5% Solid | 1.0095 | 7.822 | 35 | 0.175 | -12.0238 | 9.1267 | 0.0010201 | 99.072 | -8.6359 | 7.0867 | 0.0013512 | 99.2308 | 420 | 10 | 0.44233 | 150.3245 | Operational
Lyostar II | 3.5% Solid | 20-ml clear | 0.00056218 | 3.5% Solid | 1.0095 | 7.822 | 35 | 0.2 | -11.5087 | 8.9067 | 0.0010466 | 99.2548 | -8.1463 | 6.9267 | 0.0013851 | 99.3343 | 420 | 10 | 0.45378 | 153.6396 | Operational
Lyostar II | 3.5% Solid | 20-ml clear | 0.0005835 | 3.5% Solid | 1.0095 | 7.822 | 35 | 0.225 | -11.0717 | 8.7267 | 0.0010674 | 99.2411 | -7.7235 | 6.7867 | 0.001412 | 99.0974 | 420 | 10 | 0.46278 | 156.2491 | Operational
Lyostar II | 3.5% Solid | 20-ml clear | 0.00060176 | 3.5% Solid | 1.0095 | 7.822 | 35 | 0.25 | -10.6932 | 8.5867 | 0.0010839 | 99.236 | -7.367 | 6.6867 | 0.0014336 | 99.0829 | 420 | 10 | 0.46994 | 158.3245 | Operational
Lyostar II | 3.5% Solid | 20-ml clear | 0.00061757 | 3.5% Solid | 1.0095 | 7.822 | 35 | 0.275 | -10.3576 | 8.4667 | 0.0010972 | 99.112 | -7.0552 | 6.6067 | 0.0014511 | 99.0673 | 420 | 10 | 0.47568 | 159.9868 | Operational
Lyostar II | 3.5% Solid | 20-ml clear | 0.0006314 | 3.5% Solid | 1.0095 | 7.822 | 35 | 0.3 | -10.0605 | 8.3867 | 0.0011078 | 99.2395 | -6.7826 | 6.5467 | 0.0014698 | 99.1461 | 420 | 10 | 0.48048 | 161.3784 | Operational
Lyostar II | 3.5% Solid | 20-ml clear | 0.00064359 | 3.5% Solid | 1.0095 | 7.822 | 35 | 0.325 | -9.7875 | 8.3067 | 0.0011163 | 99.1369 | -6.5465 | 6.5067 | 0.0014897 | 99.3904 | 420 | 10 | 0.48454 | 162.5548 | Operational
Lyostar II | 3.5% Solid | 20-ml clear | 0.00065442 | 3.5% Solid | 1.0095 | 7.822 | 35 | 0.35 | -9.5388 | 8.2467 | 0.0011232 | 99.1303 | -6.3045 | 6.4467 | 0.001506 | 99.0635 | 420 | 10 | 0.48781 | 163.5007 | Operational
Lyostar II | 3.5% Solid | 20-ml clear | 0.0006641 | 3.5% Solid | 1.0095 | 7.822 | 35 | 0.375 | -9.3118 | 8.2067 | 0.0011286 | 99.2602 | -6.1142 | 6.4267 | 0.0015212 | 99.3813 | 420 | 10 | 0.4905 | 164.2814 | Operational
Lyostar II | 3.5% Solid | 20-ml clear | 0.00067282 | 3.5% Solid | 1.0095 | 7.822 | 35 | 0.4 | -9.0979 | 8.1667 | 0.0011329 | 99.2693 | -5.9119 | 6.3867 | 0.0015336 | 99.1816 | 420 | 10 | 0.49264 | 164.9003 | Operational
Lyostar II | 3.5% Solid | 20-ml clear | 0.00068786 | 3.5% Solid | 1.0095 | 7.822 | 35 | 0.45 | -8.7079 | 8.1067 | 0.0011387 | 99.2899 | -5.5728 | 6.3467 | 0.0015549 | 99.3038 | 420 | 10 | 0.49573 | 165.7951 | Operational
Lyostar II | 3.5% Solid | 20-ml clear | 0.00014197 | 3.5% Solid | 1.0095 | 7.822 | 40 | 0.02 | -23.7655 | 22.0733 | 0.0004123 | 99.0312 | -20.2837 | 16.0133 | 0.00057142 | 99.0826 | 420 | 10 | 0.17985 | 74.269 | Pmin exceeds chamber pressure
Lyostar II | 3.5% Solid | 20-ml clear | 0.00024279 | 3.5% Solid | 1.0095 | 7.822 | 40 | 0.04 | -18.9249 | 14.6733 | 0.00062716 | 99.0762 | -15.3925 | 10.9133 | 0.0008543 | 99.0711 | 420 | 10 | 0.27295 | 101.244 | Pmin exceeds chamber pressure
Lyostar II | 3.5% Solid | 20-ml clear | 0.00031809 | 3.5% Solid | 1.0095 | 7.822 | 40 | 0.06 | -16.4122 | 12.1133 | 0.00076628 | 99.0152 | -12.8645 | 9.1533 | 0.0010342 | 99.0358 | 420 | 10 | 0.33309 | 118.6706 | Pmin exceeds chamber pressure
Lyostar II | 3.5% Solid | 20-ml clear | 0.00037647 | 3.5% Solid | 1.0095 | 7.822 | 40 | 0.08 | -14.8016 | 10.7933 | 0.00086303 | 99.0049 | -11.2532 | 8.2333 | 0.001158 | 99.0023 | 420 | 10 | 0.37486 | 130.7742 | Pmin exceeds chamber pressure
Lyostar II | 3.5% Solid | 20-ml clear | 0.00042305 | 3.5% Solid | 1.0095 | 7.822 | 40 | 0.1 | -13.6554 | 10.0133 | 0.00093458 | 99.202 | -10.1201 | 7.6933 | 0.0012492 | 99.2529 | 420 | 10 | 0.40574 | 139.7209 | Pmin exceeds chamber pressure
Lyostar II | 3.5% Solid | 20-ml clear | 0.00046953 | 3.5% Solid | 1.0095 | 7.822 | 40 | 0.125 | -12.6032 | 9.3733 | 0.0010011 | 99.2164 | -9.0769 | 7.2333 | 0.0013341 | 99.058 | 420 | 10 | 0.43447 | 148.0443 | Pmin exceeds chamber pressure
Lyostar II | 3.5% Solid | 20-ml clear | 0.00050664 | 3.5% Solid | 1.0095 | 7.822 | 40 | 0.15 | -11.8064 | 8.9333 | 0.0010508 | 99.0395 | -8.2964 | 6.9333 | 0.0013975 | 99.0267 | 420 | 10 | 0.45589 | 154.2513 | Pmin exceeds chamber pressure
Lyostar II | 3.5% Solid | 20-ml clear | 0.00053695 | 3.5% Solid | 1.0095 | 7.822 | 40 | 0.175 | -11.1749 | 8.6333 | 0.0010888 | 99.0572 | -7.6923 | 6.7333 | 0.0014464 | 99.2497 | 420 | 10 | 0.47233 | 159.0144 | Operational
Lyostar II | 3.5% Solid | 20-ml clear | 0.00056218 | 3.5% Solid | 1.0095 | 7.822 | 40 | 0.2 | -10.6563 | 8.4133 | 0.0011186 | 99.1023 | -7.1919 | 6.5733 | 0.0014849 | 99.2097 | 420 | 10 | 0.48521 | 162.7482 | Operational
Lyostar II | 3.5% Solid | 20-ml clear | 0.0005835 | 3.5% Solid | 1.0095 | 7.822 | 40 | 0.225 | -10.2202 | 8.2533 | 0.0011424 | 99.2583 | -6.7754 | 6.4533 | 0.0015207 | 99.2349 | 420 | 10 | 0.49568 | 165.7818 | Operational
Lyostar II | 3.5% Solid | 20-ml clear | 0.00060176 | 3.5% Solid | 1.0095 | 7.822 | 40 | 0.25 | -9.8399 | 8.1133 | 0.0011615 | 99.1746 | -6.4127 | 6.3533 | 0.0015561 | 99.1431 | 420 | 10 | 0.50439 | 168.3045 | Operational
Lyostar II | 3.5% Solid | 20-ml clear | 0.00061757 | 3.5% Solid | 1.0095 | 7.822 | 40 | 0.275 | -9.5088 | 8.0133 | 0.001177 | 99.2818 | -6.0964 | 6.2733 | 0.0015861 | 99.0718 | 420 | 10 | 0.51151 | 170.3679 | Operational
Lyostar II | 3.5% Solid | 20-ml clear | 0.0006314 | 3.5% Solid | 1.0095 | 7.822 | 40 | 0.3 | -9.2064 | 7.9133 | 0.0011896 | 99.0854 | -5.8224 | 6.2133 | 0.0016119 | 99.1212 | 420 | 10 | 0.51738 | 172.0699 | Operational
Lyostar II | 3.5% Solid | 20-ml clear | 0.00064359 | 3.5% Solid | 1.0095 | 7.822 | 40 | 0.325 | -8.9413 | 7.8533 | 0.0012 | 99.2574 | -5.5893 | 6.1733 | 0.0016347 | 99.3664 | 420 | 10 | 0.52227 | 173.4844 | Operational
Lyostar II | 3.5% Solid | 20-ml clear | 0.00065442 | 3.5% Solid | 1.0095 | 7.822 | 40 | 0.35 | -8.6946 | 7.7933 | 0.0012085 | 99.2426 | -5.3687 | 6.1333 | 0.0016542 | 99.4303 | 420 | 10 | 0.52631 | 174.6551 | Operational
Lyostar II | 3.5% Solid | 20-ml clear | 0.0006641 | 3.5% Solid | 1.0095 | 7.822 | 40 | 0.375 | -8.4622 | 7.7333 | 0.0012155 | 99.0727 | -5.1574 | 6.0933 | 0.0016708 | 99.3434 | 420 | 10 | 0.52965 | 175.6236 | Operational
Lyostar II | 3.5% Solid | 20-ml clear | 0.00067282 | 3.5% Solid | 1.0095 | 7.822 | 40 | 0.4 | -8.2511 | 7.6933 | 0.0012213 | 99.0896 | -4.9529 | 6.0533 | 0.0016851 | 99.13 | 420 | 10 | 0.53241 | 176.4235 | Operational
Lyostar II | 3.5% Solid | 20-ml clear | 0.00068786 | 3.5% Solid | 1.0095 | 7.822 | 40 | 0.45 | -7.8679 | 7.6333 | 0.0012296 | 99.1456 | -4.6216 | 6.0133 | 0.0017101 | 99.2955 | 420 | 10 | 0.53663 | 177.6461 | Operational
Lyostar II | 3.5% Solid | 20-ml clear | 0.00014197 | 3.5% Solid | 1.0095 | 7.822 | 45 | 0.02 | -23.1156 | 20.94 | 0.00043272 | 99.087 | -19.5816 | 15.2 | 0.00060025 | 99.0823 | 420 | 10 | 0.18878 | 76.8571 | Pmin exceeds chamber pressure
Lyostar II | 3.5% Solid | 20-ml clear | 0.00024279 | 3.5% Solid | 1.0095 | 7.822 | 45 | 0.04 | -18.2175 | 13.92 | 0.00066028 | 99.002 | -14.6182 | 10.38 | 0.00090082 | 99.0061 | 420 | 10 | 0.28742 | 105.4381 | Pmin exceeds chamber pressure
Lyostar II | 3.5% Solid | 20-ml clear | 0.00031809 | 3.5% Solid | 1.0095 | 7.822 | 45 | 0.06 | -15.6667 | 11.52 | 0.00080855 | 99.0862 | -12.0487 | 8.74 | 0.0010934 | 99.2057 | 420 | 10 | 0.35156 | 124.0216 | Pmin exceeds chamber pressure
Lyostar II | 3.5% Solid | 20-ml clear | 0.00037647 | 3.5% Solid | 1.0095 | 7.822 | 45 | 0.08 | -14.0345 | 10.28 | 0.00091237 | 99.1715 | -10.4119 | 7.86 | 0.0012272 | 99.0264 | 420 | 10 | 0.39642 | 137.0201 | Pmin exceeds chamber pressure
Lyostar II | 3.5% Solid | 20-ml clear | 0.00042305 | 3.5% Solid | 1.0095 | 7.822 | 45 | 0.1 | -12.8773 | 9.52 | 0.00098959 | 99.1243 | -9.2591 | 7.34 | 0.0013264 | 99.124 | 420 | 10 | 0.42978 | 146.6858 | Pmin exceeds chamber pressure
Lyostar II | 3.5% Solid | 20-ml clear | 0.00046953 | 3.5% Solid | 1.0095 | 7.822 | 45 | 0.125 | -11.8127 | 8.92 | 0.0010619 | 99.2105 | -8.2073 | 6.92 | 0.0014194 | 99.1936 | 420 | 10 | 0.46102 | 155.7371 | Pmin exceeds chamber pressure
Lyostar II | 3.5% Solid | 20-ml clear | 0.00050664 | 3.5% Solid | 1.0095 | 7.822 | 45 | 0.15 | -11.0105 | 8.52 | 0.0011162 | 99.2695 | -7.4212 | 6.64 | 0.0014895 | 99.2583 | 420 | 10 | 0.48449 | 162.538 | Pmin exceeds chamber pressure
Lyostar II | 3.5% Solid | 20-ml clear | 0.00053695 | 3.5% Solid | 1.0095 | 7.822 | 45 | 0.175 | -10.3723 | 8.22 | 0.0011582 | 99.0851 | -6.8043 | 6.44 | 0.0015498 | 99.3001 | 420 | 10 | 0.50289 | 167.8705 | Operational
Lyostar II | 3.5% Solid | 20-ml clear | 0.00056218 | 3.5% Solid | 1.0095 | 7.822 | 45 | 0.2 | -9.8542 | 8.02 | 0.0011914 | 99.2799 | -6.2898 | 6.28 | 0.0016065 | 99.1045 | 420 | 10 | 0.51781 | 172.1933 | Operational
Lyostar II | 3.5% Solid | 20-ml clear | 0.0005835 | 3.5% Solid | 1.0095 | 7.822 | 45 | 0.225 | -9.4088 | 7.84 | 0.001218 | 99.0303 | -5.8626 | 6.16 | 0.0016535 | 99.0158 | 420 | 10 | 0.52985 | 175.683 | Operational
Lyostar II | 3.5% Solid | 20-ml clear | 0.00060176 | 3.5% Solid | 1.0095 | 7.822 | 45 | 0.25 | -9.0327 | 7.72 | 0.0012397 | 99.1671 | -5.5184 | 6.08 | 0.0016937 | 99.2722 | 420 | 10 | 0.53973 | 178.5448 | Operational
Lyostar II | 3.5% Solid | 20-ml clear | 0.00061757 | 3.5% Solid | 1.0095 | 7.822 | 45 | 0.275 | -8.7013 | 7.62 | 0.0012575 | 99.2224 | -5.1958 | 6 | 0.0017271 | 99.1367 | 420 | 10 | 0.54786 | 180.9003 | Operational
Lyostar II | 3.5% Solid | 20-ml clear | 0.0006314 | 3.5% Solid | 1.0095 | 7.822 | 45 | 0.3 | -8.4069 | 7.54 | 0.0012722 | 99.2938 | -4.9194 | 5.94 | 0.0017561 | 99.1488 | 420 | 10 | 0.55464 | 182.865 | Operational
Lyostar II | 3.5% Solid | 20-ml clear | 0.00064359 | 3.5% Solid | 1.0095 | 7.822 | 45 | 0.325 | -8.1331 | 7.46 | 0.0012844 | 99.1213 | -4.6888 | 5.9 | 0.0017817 | 99.3874 | 420 | 10 | 0.56035 | 184.5186 | Operational
Lyostar II | 3.5% Solid | 20-ml clear | 0.00065442 | 3.5% Solid | 1.0095 | 7.822 | 45 | 0.35 | -7.8871 | 7.4 | 0.0012947 | 99.0858 | -4.4686 | 5.86 | 0.0018037 | 99.439 | 420 | 10 | 0.56514 | 185.9061 | Operational
Lyostar II | 3.5% Solid | 20-ml clear | 0.0006641 | 3.5% Solid | 1.0095 | 7.822 | 45 | 0.375 | -7.6673 | 7.36 | 0.0013032 | 99.2321 | -4.2555 | 5.82 | 0.0018225 | 99.335 | 420 | 10 | 0.56916 | 187.0722 | Operational
Lyostar II | 3.5% Solid | 20-ml clear | 0.00067282 | 3.5% Solid | 1.0095 | 7.822 | 45 | 0.4 | -7.459 | 7.32 | 0.001311 | 99.2512 | -4.0475 | 5.78 | 0.0018386 | 99.1003 | 420 | 10 | 0.57277 | 188.1178 | Operational
Lyostar II | 3.5% Solid | 20-ml clear | 0.00068786 | 3.5% Solid | 1.0095 | 7.822 | 45 | 0.45 | -7.0831 | 7.26 | 0.0013307 | 99.3308 | -3.7237 | 5.74 | 0.0018673 | 99.2948 | 420 | 10 | 0.58142 | 190.625 | Operational
Lyostar II | 3.5% Solid | 20-ml clear | 0.00014197 | 3.5% Solid | 1.0095 | 7.822 | 50 | 0.02 | -22.5 | 19.9267 | 0.0004532 | 99.0851 | -18.9145 | 14.4867 | 0.0006293 | 99.085 | 420 | 10 | 0.19774 | 79.4532 | Pmin exceeds chamber pressure
Lyostar II | 3.5% Solid | 20-ml clear | 0.00024279 | 3.5% Solid | 1.0095 | 7.822 | 50 | 0.04 | -17.5389 | 13.2867 | 0.00069357 | 99.125 | -13.8826 | 9.9267 | 0.00094791 | 99.0335 | 420 | 10 | 0.30198 | 109.657 | Pmin exceeds chamber pressure
Lyostar II | 3.5% Solid | 20-ml clear | 0.00031809 | 3.5% Solid | 1.0095 | 7.822 | 50 | 0.06 | -14.9592 | 11.0067 | 0.00085111 | 99.1674 | -11.2762 | 8.3667 | 0.0011537 | 99.1064 | 420 | 10 | 0.37017 | 129.4157 | Pmin exceeds chamber pressure
Lyostar II | 3.5% Solid | 20-ml clear | 0.00037647 | 3.5% Solid | 1.0095 | 7.822 | 50 | 0.08 | -13.3088 | 9.8267 | 0.00096212 | 99.2122 | -9.6175 | 7.5467 | 0.0012977 | 99.1311 | 420 | 10 | 0.41818 | 143.3266 | Pmin exceeds chamber pressure
Lyostar II | 3.5% Solid | 20-ml clear | 0.00042305 | 3.5% Solid | 1.0095 | 7.822 | 50 | 0.1 | -12.1379 | 9.1067 | 0.0010451 | 99.1773 | -8.4461 | 7.0467 | 0.0014053 | 99.1148 | 420 | 10 | 0.45408 | 153.727 | Pmin exceeds chamber pressure
Lyostar II | 3.5% Solid | 20-ml clear | 0.00046953 | 3.5% Solid | 1.0095 | 7.822 | 50 | 0.125 | -11.0624 | 8.5267 | 0.0011233 | 99.1239 | -7.3794 | 6.6467 | 0.0015069 | 99.1604 | 420 | 10 | 0.48789 | 163.5238 | Pmin exceeds chamber pressure
Lyostar II | 3.5% Solid | 20-ml clear | 0.00050664 | 3.5% Solid | 1.0095 | 7.822 | 50 | 0.15 | -10.253 | 8.1467 | 0.0011824 | 99.1827 | -6.5911 | 6.3867 | 0.0015974 | 99.3576 | 420 | 10 | 0.51403 | 171.0975 | Pmin exceeds chamber pressure
Lyostar II | 3.5% Solid | 20-ml clear | 0.00053695 | 3.5% Solid | 1.0095 | 7.822 | 50 | 0.175 | -9.6104 | 7.8667 | 0.0012284 | 99.0793 | -5.9561 | 6.1867 | 0.001674 | 99.2008 | 420 | 10 | 0.53463 | 177.0661 | Pmin exceeds chamber pressure
Lyostar II | 3.5% Solid | 20-ml clear | 0.00056218 | 3.5% Solid | 1.0095 | 7.822 | 50 | 0.2 | -9.0871 | 7.6667 | 0.0012649 | 99.133 | -5.4534 | 6.0467 | 0.0017369 | 99.2903 | 420 | 10 | 0.5511 | 181.8384 | Operational
Lyostar II | 3.5% Solid | 20-ml clear | 0.0005835 | 3.5% Solid | 1.0095 | 7.822 | 50 | 0.225 | -8.6439 | 7.5067 | 0.0012945 | 99.0768 | -5.0144 | 5.9267 | 0.0017885 | 99.088 | 420 | 10 | 0.56445 | 185.7085 | Operational
Lyostar II | 3.5% Solid | 20-ml clear | 0.00060176 | 3.5% Solid | 1.0095 | 7.822 | 50 | 0.25 | -8.2659 | 7.3867 | 0.0013188 | 99.1386 | -4.6666 | 5.8467 | 0.0018328 | 99.2838 | 420 | 10 | 0.57549 | 188.9061 | Operational
Lyostar II | 3.5% Solid | 20-ml clear | 0.00061757 | 3.5% Solid | 1.0095 | 7.822 | 50 | 0.275 | -7.9327 | 7.2867 | 0.0013389 | 99.1326 | -4.3351 | 5.7667 | 0.0018696 | 99.0751 | 420 | 10 | 0.58464 | 191.5562 | Operational
Lyostar II | 3.5% Solid | 20-ml clear | 0.0006314 | 3.5% Solid | 1.0095 | 7.822 | 50 | 0.3 | -7.6376 | 7.2067 | 0.0013557 | 99.1602 | -4.0539 | 5.7067 | 0.0019015 | 99.0415 | 420 | 10 | 0.59233 | 193.7862 | Operational
Lyostar II | 3.5% Solid | 20-ml clear | 0.00064359 | 3.5% Solid | 1.0095 | 7.822 | 50 | 0.325 | -7.3766 | 7.1467 | 0.0013716 | 99.2974 | -3.8247 | 5.6667 | 0.00193 | 99.2655 | 420 | 10 | 0.59952 | 195.868 | Operational
Lyostar II | 3.5% Solid | 20-ml clear | 0.00065442 | 3.5% Solid | 1.0095 | 7.822 | 50 | 0.35 | -7.1312 | 7.0867 | 0.0013887 | 99.2376 | -3.6033 | 5.6267 | 0.0019544 | 99.2974 | 420 | 10 | 0.60701 | 198.0396 | Operational
Lyostar II | 3.5% Solid | 20-ml clear | 0.0006641 | 3.5% Solid | 1.0095 | 7.822 | 50 | 0.375 | -6.8973 | 7.0267 | 0.0014035 | 99.0141 | -3.3869 | 5.5867 | 0.0019753 | 99.1692 | 420 | 10 | 0.61348 | 199.9133 | Operational
Lyostar II | 3.5% Solid | 20-ml clear | 0.00067282 | 3.5% Solid | 1.0095 | 7.822 | 50 | 0.4 | -6.6904 | 6.9867 | 0.0014167 | 99.025 | -3.2231 | 5.5667 | 0.0019951 | 99.4296 | 420 | 10 | 0.61931 | 201.6044 | Operational
Lyostar II | 3.5% Solid | 20-ml clear | 0.00068786 | 3.5% Solid | 1.0095 | 7.822 | 50 | 0.45 | -6.3195 | 6.9267 | 0.0014389 | 99.1095 | -2.8557 | 5.5067 | 0.0020256 | 99.1165 | 420 | 10 | 0.62899 | 204.4067 | Operational
Lyostar II | 3.5% Solid | 20-ml clear | 0.00014197 | 3.5% Solid | 1.0095 | 10.4293 | -35 | 0.02 | -41.0525 | 228.3333 | 8.7489e-05 | 99.0973 | -39.8275 | 183.3333 | 0.00012564 | 99.0246 | 420 | 10 | 0.038348 | 33.2693 | Pmin exceeds chamber pressure
Lyostar II | 3.5% Solid | 20-ml clear | 0.00024279 | 3.5% Solid | 1.0095 | 10.4293 | -35 | 0.04 | -38.7891 | 207.3333 | 9.8211e-05 | 99.1333 | -37.9286 | 171.3333 | 0.00013836 | 99.1178 | 420 | 10 | 0.042935 | 34.5984 | Operational
Lyostar II | 3.5% Solid | 20-ml clear | 0.00031809 | 3.5% Solid | 1.0095 | 10.4293 | -35 | 0.06 | -37.663 | 222.8333 | 9.0203e-05 | 99.1347 | -37.0286 | 186.3333 | 0.00012554 | 99.0081 | 420 | 10 | 0.03937 | 33.5653 | Operational
Lyostar II | 3.5% Solid | 20-ml clear | 0.00037647 | 3.5% Solid | 1.0095 | 10.4293 | -35 | 0.08 | -36.9177 | 260.3333 | 7.5313e-05 | 99.0458 | -36.4467 | 219.8333 | 0.00010385 | 99.0778 | 420 | 10 | 0.03283 | 31.6705 | Operational
Lyostar II | 3.5% Solid | 20-ml clear | 0.00042305 | 3.5% Solid | 1.0095 | 10.4293 | -35 | 0.1 | -36.3476 | 329.8333 | 5.7931e-05 | 99.0967 | -36.0115 | 279.3333 | 7.933e-05 | 99.0355 | 420 | 10 | 0.02523 | 29.4683 | Operational
Lyostar II | 3.5% Solid | 20-ml clear | 0.00046953 | 3.5% Solid | 1.0095 | 10.4293 | -35 | 0.125 | -35.7685 | 522.3333 | 3.5342e-05 | 99.0407 | -35.5742 | 443.8333 | 4.8079e-05 | 99.0134 | 420 | 10 | 0.015379 | 26.6139 | Operational
Lyostar II | 3.5% Solid | 20-ml clear | 0.00050664 | 3.5% Solid | 1.0095 | 10.4293 | -35 | 0.15 | -35.2743 | 1361.8333 | 1.3114e-05 | 99.0017 | -35.2044 | 1159.3333 | 1.7749e-05 | 99.0204 | 420 | 10 | 0.0057027 | 23.8104 | Operational
Lyostar II | 3.5% Solid | 20-ml clear | 0.00014197 | 3.5% Solid | 1.0095 | 10.4293 | -30 | 0.02 | -38.5887 | 167.5 | 0.00011111 | 99.21 | -37.0431 | 131.5 | 0.00015864 | 99.0319 | 420 | 10 | 0.048662 | 36.2579 | Pmin exceeds chamber pressure
Lyostar II | 3.5% Solid | 20-ml clear | 0.00024279 | 3.5% Solid | 1.0095 | 10.4293 | -30 | 0.04 | -35.9753 | 137.5 | 0.00013698 | 99.1396 | -34.757 | 111 | 0.0001919 | 99.0994 | 420 | 10 | 0.059837 | 39.4957 | Operational
Lyostar II | 3.5% Solid | 20-ml clear | 0.00031809 | 3.5% Solid | 1.0095 | 10.4293 | -30 | 0.06 | -34.6735 | 133 | 0.00013962 | 99.0337 | -33.6634 | 109 | 0.0001934 | 99.1331 | 420 | 10 | 0.060901 | 39.8041 | Operational
Lyostar II | 3.5% Solid | 20-ml clear | 0.00037647 | 3.5% Solid | 1.0095 | 10.4293 | -30 | 0.08 | -33.8182 | 137.5 | 0.00013255 | 99.2462 | -32.9717 | 113 | 0.00018201 | 99.0072 | 420 | 10 | 0.057747 | 38.8903 | Operational
Lyostar II | 3.5% Solid | 20-ml clear | 0.00042305 | 3.5% Solid | 1.0095 | 10.4293 | -30 | 0.1 | -33.1862 | 146.5 | 0.00012117 | 99.0656 | -32.4615 | 121.5 | 0.00016533 | 99.1523 | 420 | 10 | 0.052746 | 37.4411 | Operational
Lyostar II | 3.5% Solid | 20-ml clear | 0.00046953 | 3.5% Solid | 1.0095 | 10.4293 | -30 | 0.125 | -32.5564 | 165 | 0.00010437 | 99.0376 | -31.9647 | 137.5 | 0.00014155 | 99.234 | 420 | 10 | 0.045395 | 35.3112 | Operational
Lyostar II | 3.5% Solid | 20-ml clear | 0.00050664 | 3.5% Solid | 1.0095 | 10.4293 | -30 | 0.15 | -32.0316 | 193.5 | 8.6603e-05 | 99.1579 | -31.5589 | 161 | 0.00011692 | 99.1313 | 420 | 10 | 0.037647 | 33.0661 | Operational
Lyostar II | 3.5% Solid | 20-ml clear | 0.00053695 | 3.5% Solid | 1.0095 | 10.4293 | -30 | 0.175 | -31.5754 | 236.5 | 6.8845e-05 | 99.0444 | -31.2065 | 197 | 9.2608e-05 | 99.0625 | 420 | 10 | 0.029913 | 30.8253 | Operational
Lyostar II | 3.5% Solid | 20-ml clear | 0.00056218 | 3.5% Solid | 1.0095 | 10.4293 | -30 | 0.2 | -31.1622 | 308 | 5.1526e-05 | 99.0374 | -30.8892 | 256.5 | 6.9105e-05 | 99.0481 | 420 | 10 | 0.022379 | 28.6424 | Operational
Lyostar II | 3.5% Solid | 20-ml clear | 0.0005835 | 3.5% Solid | 1.0095 | 10.4293 | -30 | 0.225 | -30.78 | 445 | 3.4839e-05 | 99.0707 | -30.5968 | 370 | 4.6609e-05 | 99.0071 | 420 | 10 | 0.015127 | 26.541 | Operational
Lyostar II | 3.5% Solid | 20-ml clear | 0.00060176 | 3.5% Solid | 1.0095 | 10.4293 | -30 | 0.25 | -30.4213 | 803.5 | 1.8856e-05 | 99.0125 | -30.3223 | 668 | 2.5172e-05 | 99.006 | 420 | 10 | 0.0081846 | 24.5295 | Operational
Lyostar II | 3.5% Solid | 20-ml clear | 0.00061757 | 3.5% Solid | 1.0095 | 10.4293 | -30 | 0.275 | -30.0803 | 4135 | 3.5899e-06 | 99.0014 | -30.0614 | 3434.5 | 4.7827e-06 | 99.0022 | 420 | 10 | 0.0015578 | 22.6094 | Operational
Lyostar II | 3.5% Solid | 20-ml clear | 0.00014197 | 3.5% Solid | 1.0095 | 10.4293 | -25 | 0.02 | -36.4257 | 130.1667 | 0.0001343 | 99.1649 | -34.5853 | 100.6667 | 0.00019056 | 99.1519 | 420 | 10 | 0.058768 | 39.1861 | Pmin exceeds chamber pressure
Lyostar II | 3.5% Solid | 20-ml clear | 0.00024279 | 3.5% Solid | 1.0095 | 10.4293 | -25 | 0.04 | -33.4919 | 100.6667 | 0.00017498 | 99.1625 | -31.9426 | 79.6667 | 0.00024356 | 99.0713 | 420 | 10 | 0.076372 | 44.2868 | Pmin exceeds chamber pressure
Lyostar II | 3.5% Solid | 20-ml clear | 0.00031809 | 3.5% Solid | 1.0095 | 10.4293 | -25 | 0.06 | -32.0173 | 92.6667 | 0.00018816 | 99.3402 | -30.6608 | 74.1667 | 0.00025906 | 99.1455 | 420 | 10 | 0.082004 | 45.9187 | Operational
Lyostar II | 3.5% Solid | 20-ml clear | 0.00037647 | 3.5% Solid | 1.0095 | 10.4293 | -25 | 0.08 | -31.0746 | 90.1667 | 0.00018885 | 99.075 | -29.8492 | 73.1667 | 0.00025789 | 99.3535 | 420 | 10 | 0.082218 | 45.9807 | Operational
Lyostar II | 3.5% Solid | 20-ml clear | 0.00042305 | 3.5% Solid | 1.0095 | 10.4293 | -25 | 0.1 | -30.3689 | 91.1667 | 0.0001835 | 99.3661 | -29.2649 | 74.1667 | 0.00024911 | 99.4829 | 420 | 10 | 0.079827 | 45.2878 | Operational
Lyostar II | 3.5% Solid | 20-ml clear | 0.00046953 | 3.5% Solid | 1.0095 | 10.4293 | -25 | 0.125 | -29.6932 | 94.1667 | 0.00017255 | 99.1882 | -28.7152 | 76.6667 | 0.00023299 | 99.1117 | 420 | 10 | 0.075011 | 43.8923 | Operational
Lyostar II | 3.5% Solid | 20-ml clear | 0.00050664 | 3.5% Solid | 1.0095 | 10.4293 | -25 | 0.15 | -29.1437 | 99.1667 | 0.00015935 | 99.0175 | -28.2672 | 81.1667 | 0.00021429 | 99.1965 | 420 | 10 | 0.069233 | 42.2183 | Operational
Lyostar II | 3.5% Solid | 20-ml clear | 0.00053695 | 3.5% Solid | 1.0095 | 10.4293 | -25 | 0.175 | -28.6649 | 106.6667 | 0.00014522 | 99.3426 | -27.8868 | 87.1667 | 0.00019468 | 99.3266 | 420 | 10 | 0.063071 | 40.4328 | Operational
Lyostar II | 3.5% Solid | 20-ml clear | 0.00056218 | 3.5% Solid | 1.0095 | 10.4293 | -25 | 0.2 | -28.2454 | 115.6667 | 0.00013087 | 99.3063 | -27.5527 | 94.6667 | 0.00017498 | 99.3876 | 420 | 10 | 0.056818 | 38.6209 | Operational
Lyostar II | 3.5% Solid | 20-ml clear | 0.0005835 | 3.5% Solid | 1.0095 | 10.4293 | -25 | 0.225 | -27.8658 | 126.6667 | 0.00011664 | 99.0617 | -27.2531 | 103.6667 | 0.00015562 | 99.1658 | 420 | 10 | 0.050625 | 36.8267 | Operational
Lyostar II | 3.5% Solid | 20-ml clear | 0.00060176 | 3.5% Solid | 1.0095 | 10.4293 | -25 | 0.25 | -27.51 | 141.1667 | 0.00010272 | 99.1419 | -26.9749 | 115.1667 | 0.00013681 | 99.0448 | 420 | 10 | 0.044575 | 35.0735 | Operational
Lyostar II | 3.5% Solid | 20-ml clear | 0.00061757 | 3.5% Solid | 1.0095 | 10.4293 | -25 | 0.275 | -27.1761 | 159.6667 | 8.9215e-05 | 99.1882 | -26.7124 | 130.1667 | 0.00011863 | 99.0928 | 420 | 10 | 0.038706 | 33.373 | Operational
Lyostar II | 3.5% Solid | 20-ml clear | 0.0006314 | 3.5% Solid | 1.0095 | 10.4293 | -25 | 0.3 | -26.8601 | 183.6667 | 7.616e-05 | 99.1156 | -26.4641 | 149.6667 | 0.00010113 | 99.0599 | 420 | 10 | 0.033036 | 31.7303 | Operational
Lyostar II | 3.5% Solid | 20-ml clear | 0.00064359 | 3.5% Solid | 1.0095 | 10.4293 | -25 | 0.325 | -26.5568 | 216.6667 | 6.3575e-05 | 99.1748 | -26.2265 | 176.1667 | 8.4315e-05 | 99.0277 | 420 | 10 | 0.027573 | 30.1471 | Operational
Lyostar II | 3.5% Solid | 20-ml clear | 0.00065442 | 3.5% Solid | 1.0095 | 10.4293 | -25 | 0.35 | -26.266 | 263.1667 | 5.1448e-05 | 99.0156 | -25.9976 | 214.1667 | 6.816e-05 | 99.0303 | 420 | 10 | 0.02231 | 28.6224 | Operational
Lyostar II | 3.5% Solid | 20-ml clear | 0.0006641 | 3.5% Solid | 1.0095 | 10.4293 | -25 | 0.375 | -25.9838 | 335.6667 | 3.9775e-05 | 99.0344 | -25.7755 | 273.1667 | 5.264e-05 | 99.141 | 420 | 10 | 0.017246 | 27.155 | Operational
Lyostar II | 3.5% Solid | 20-ml clear | 0.00067282 | 3.5% Solid | 1.0095 | 10.4293 | -25 | 0.4 | -25.71 | 461.6667 | 2.8532e-05 | 99.0307 | -25.5605 | 374.6667 | 3.7726e-05 | 99.0201 | 420 | 10 | 0.012369 | 25.742 | Operational
Lyostar II | 3.5% Solid | 20-ml clear | 0.00068786 | 3.5% Solid | 1.0095 | 10.4293 | -25 | 0.45 | -25.183 | 1770.6667 | 7.256e-06 | 99.018 | -25.1448 | 1433.6667 | 9.5809e-06 | 99.026 | 420 | 10 | 0.0031452 | 23.0693 | Operational
Lyostar II | 3.5% Solid | 20-ml clear | 0.00014197 | 3.5% Solid | 1.0095 | 10.4293 | -20 | 0.02 | -34.5157 | 105.3333 | 0.00015702 | 99.0303 | -32.4216 | 80.3333 | 0.00022143 | 99.0279 | 420 | 10 | 0.068655 | 42.0509 | Pmin exceeds chamber pressure
Lyostar II | 3.5% Solid | 20-ml clear | 0.00024279 | 3.5% Solid | 1.0095 | 10.4293 | -20 | 0.04 | -31.2957 | 78.3333 | 0.00021212 | 99.1538 | -29.4346 | 61.3333 | 0.00029326 | 99.4438 | 420 | 10 | 0.092497 | 48.959 | Pmin exceeds chamber pressure
Lyostar II | 3.5% Solid | 20-ml clear | 0.00031809 | 3.5% Solid | 1.0095 | 10.4293 | -20 | 0.06 | -29.6701 | 69.8333 | 0.00023561 | 99.3647 | -27.9769 | 55.3333 | 0.00032225 | 99.6359 | 420 | 10 | 0.10259 | 51.8848 | Operational
Lyostar II | 3.5% Solid | 20-ml clear | 0.00037647 | 3.5% Solid | 1.0095 | 10.4293 | -20 | 0.08 | -28.6242 | 66.3333 | 0.00024398 | 99.5469 | -27.0634 | 52.8333 | 0.00033105 | 99.6535 | 420 | 10 | 0.10613 | 52.9085 | Operational
Lyostar II | 3.5% Solid | 20-ml clear | 0.00042305 | 3.5% Solid | 1.0095 | 10.4293 | -20 | 0.1 | -27.8688 | 64.8333 | 0.00024463 | 99.4981 | -26.4135 | 51.8333 | 0.00033013 | 99.5355 | 420 | 10 | 0.10634 | 52.969 | Operational
Lyostar II | 3.5% Solid | 20-ml clear | 0.00046953 | 3.5% Solid | 1.0095 | 10.4293 | -20 | 0.125 | -27.1521 | 64.3333 | 0.00023957 | 99.1288 | -25.7983 | 51.8333 | 0.00032173 | 99.4898 | 420 | 10 | 0.10407 | 52.3126 | Operational
Lyostar II | 3.5% Solid | 20-ml clear | 0.00050664 | 3.5% Solid | 1.0095 | 10.4293 | -20 | 0.15 | -26.568 | 65.3333 | 0.00023099 | 99.264 | -25.3227 | 52.3333 | 0.00030911 | 99.0045 | 420 | 10 | 0.1003 | 51.219 | Operational
Lyostar II | 3.5% Solid | 20-ml clear | 0.00053695 | 3.5% Solid | 1.0095 | 10.4293 | -20 | 0.175 | -26.0819 | 66.8333 | 0.00022058 | 99.1035 | -24.9143 | 53.8333 | 0.00029439 | 99.1865 | 420 | 10 | 0.095745 | 49.9002 | Operational
Lyostar II | 3.5% Solid | 20-ml clear | 0.00056218 | 3.5% Solid | 1.0095 | 10.4293 | -20 | 0.2 | -25.6474 | 69.3333 | 0.00020928 | 99.4315 | -24.5593 | 55.8333 | 0.0002787 | 99.4445 | 420 | 10 | 0.090813 | 48.4711 | Operational
Lyostar II | 3.5% Solid | 20-ml clear | 0.0005835 | 3.5% Solid | 1.0095 | 10.4293 | -20 | 0.225 | -25.268 | 71.8333 | 0.00019759 | 99.1589 | -24.2514 | 57.8333 | 0.00026267 | 99.1529 | 420 | 10 | 0.085721 | 46.9957 | Operational
Lyostar II | 3.5% Solid | 20-ml clear | 0.00060176 | 3.5% Solid | 1.0095 | 10.4293 | -20 | 0.25 | -24.911 | 75.3333 | 0.00018582 | 99.4512 | -23.968 | 60.3333 | 0.00024666 | 99.0392 | 420 | 10 | 0.080601 | 45.512 | Operational
Lyostar II | 3.5% Solid | 20-ml clear | 0.00061757 | 3.5% Solid | 1.0095 | 10.4293 | -20 | 0.275 | -24.5875 | 78.8333 | 0.00017415 | 99.1958 | -23.7034 | 63.3333 | 0.00023088 | 99.0722 | 420 | 10 | 0.075525 | 44.0415 | Operational
Lyostar II | 3.5% Solid | 20-ml clear | 0.0006314 | 3.5% Solid | 1.0095 | 10.4293 | -20 | 0.3 | -24.2763 | 83.3333 | 0.00016268 | 99.4155 | -23.4541 | 66.8333 | 0.00021543 | 99.1975 | 420 | 10 | 0.070542 | 42.5976 | Operational
Lyostar II | 3.5% Solid | 20-ml clear | 0.00064359 | 3.5% Solid | 1.0095 | 10.4293 | -20 | 0.325 | -23.9885 | 87.8333 | 0.00015148 | 99.0511 | -23.2179 | 70.8333 | 0.0002004 | 99.3468 | 420 | 10 | 0.065674 | 41.1871 | Operational
Lyostar II | 3.5% Solid | 20-ml clear | 0.00065442 | 3.5% Solid | 1.0095 | 10.4293 | -20 | 0.35 | -23.7093 | 93.3333 | 0.00014056 | 99.0067 | -22.9931 | 75.3333 | 0.0001858 | 99.4427 | 420 | 10 | 0.060936 | 39.8143 | Operational
Lyostar II | 3.5% Solid | 20-ml clear | 0.0006641 | 3.5% Solid | 1.0095 | 10.4293 | -20 | 0.375 | -23.4389 | 99.8333 | 0.00012996 | 99.1408 | -22.7785 | 80.3333 | 0.00017164 | 99.4012 | 420 | 10 | 0.056334 | 38.4807 | Operational
Lyostar II | 3.5% Solid | 20-ml clear | 0.00067282 | 3.5% Solid | 1.0095 | 10.4293 | -20 | 0.4 | -23.1779 | 107.3333 | 0.00011967 | 99.3057 | -22.5732 | 85.8333 | 0.00015794 | 99.1347 | 420 | 10 | 0.05187 | 37.1872 | Operational
Lyostar II | 3.5% Solid | 20-ml clear | 0.00068786 | 3.5% Solid | 1.0095 | 10.4293 | -20 | 0.45 | -22.6834 | 125.3333 | 0.00010002 | 99.1182 | -22.1751 | 100.3333 | 0.00013184 | 99.2051 | 420 | 10 | 0.043344 | 34.7168 | Operational
Lyostar II | 3.5% Solid | 20-ml clear | 0.00014197 | 3.5% Solid | 1.0095 | 10.4293 | -15 | 0.02 | -32.7872 | 88.5 | 0.00017928 | 99.4554 | -30.4879 | 66.5 | 0.00025137 | 99.1663 | 420 | 10 | 0.078327 | 44.8532 | Pmin exceeds chamber pressure
Lyostar II | 3.5% Solid | 20-ml clear | 0.00024279 | 3.5% Solid | 1.0095 | 10.4293 | -15 | 0.04 | -29.3468 | 63.5 | 0.00024835 | 99.0343 | -27.2264 | 49 | 0.00034113 | 99.1833 | 420 | 10 | 0.1082 | 53.5096 | Pmin exceeds chamber pressure
Lyostar II | 3.5% Solid | 20-ml clear | 0.00031809 | 3.5% Solid | 1.0095 | 10.4293 | -15 | 0.06 | -27.5824 | 55.5 | 0.00028188 | 99.3964 | -25.5942 | 43.5 | 0.000383 | 99.8546 | 420 | 10 | 0.12264 | 57.6919 | Operational
Lyostar II | 3.5% Solid | 20-ml clear | 0.00037647 | 3.5% Solid | 1.0095 | 10.4293 | -15 | 0.08 | -26.4669 | 51.5 | 0.00029777 | 99.2092 | -24.5974 | 40.5 | 0.00040144 | 99.3646 | 420 | 10 | 0.12942 | 59.6564 | Operational
Lyostar II | 3.5% Solid | 20-ml clear | 0.00042305 | 3.5% Solid | 1.0095 | 10.4293 | -15 | 0.1 | -25.6555 | 49.5 | 0.00030436 | 99.2149 | -23.8831 | 39 | 0.00040818 | 99.1426 | 420 | 10 | 0.13219 | 60.4606 | Operational
Lyostar II | 3.5% Solid | 20-ml clear | 0.00046953 | 3.5% Solid | 1.0095 | 10.4293 | -15 | 0.125 | -24.8772 | 48.5 | 0.00030518 | 99.5193 | -23.1949 | 38.5 | 0.00040745 | 99.7419 | 420 | 10 | 0.13247 | 60.5418 | Operational
Lyostar II | 3.5% Solid | 20-ml clear | 0.00050664 | 3.5% Solid | 1.0095 | 10.4293 | -15 | 0.15 | -24.2773 | 48 | 0.00030126 | 99.2642 | -22.6874 | 38 | 0.00040096 | 99.0782 | 420 | 10 | 0.13072 | 60.0334 | Operational
Lyostar II | 3.5% Solid | 20-ml clear | 0.00053695 | 3.5% Solid | 1.0095 | 10.4293 | -15 | 0.175 | -23.7584 | 48.5 | 0.00029464 | 99.8477 | -22.2432 | 38.5 | 0.00039125 | 99.756 | 420 | 10 | 0.12781 | 59.1901 | Operational
Lyostar II | 3.5% Solid | 20-ml clear | 0.00056218 | 3.5% Solid | 1.0095 | 10.4293 | -15 | 0.2 | -23.3239 | 49 | 0.00028646 | 99.8277 | -21.8741 | 39 | 0.00037972 | 99.8878 | 420 | 10 | 0.12423 | 58.1541 | Operational
Lyostar II | 3.5% Solid | 20-ml clear | 0.0005835 | 3.5% Solid | 1.0095 | 10.4293 | -15 | 0.225 | -22.9474 | 49.5 | 0.0002774 | 99.3635 | -21.5565 | 39.5 | 0.00036719 | 99.6148 | 420 | 10 | 0.12028 | 57.0086 | Operational
Lyostar II | 3.5% Solid | 20-ml clear | 0.00060176 | 3.5% Solid | 1.0095 | 10.4293 | -15 | 0.25 | -22.5961 | 50.5 | 0.00026786 | 99.3966 | -21.2759 | 40 | 0.00035415 | 99.0283 | 420 | 10 | 0.11612 | 55.8051 | Operational
Lyostar II | 3.5% Solid | 20-ml clear | 0.00061757 | 3.5% Solid | 1.0095 | 10.4293 | -15 | 0.275 | -22.2778 | 51.5 | 0.0002581 | 99.1354 | -21.0062 | 41 | 0.00034092 | 99.2089 | 420 | 10 | 0.11188 | 54.5753 | Operational
Lyostar II | 3.5% Solid | 20-ml clear | 0.0006314 | 3.5% Solid | 1.0095 | 10.4293 | -15 | 0.3 | -21.9713 | 53 | 0.00024829 | 99.4314 | -20.7597 | 42 | 0.00032769 | 99.1445 | 420 | 10 | 0.10762 | 53.3401 | Operational
Lyostar II | 3.5% Solid | 20-ml clear | 0.00064359 | 3.5% Solid | 1.0095 | 10.4293 | -15 | 0.325 | -21.6868 | 54.5 | 0.00023853 | 99.4784 | -20.5175 | 43.5 | 0.00031459 | 99.8375 | 420 | 10 | 0.10338 | 52.112 | Operational
Lyostar II | 3.5% Solid | 20-ml clear | 0.00065442 | 3.5% Solid | 1.0095 | 10.4293 | -15 | 0.35 | -21.42 | 56 | 0.0002289 | 99.2988 | -20.3046 | 44.5 | 0.00030169 | 99.3368 | 420 | 10 | 0.099195 | 50.8998 | Operational
Lyostar II | 3.5% Solid | 20-ml clear | 0.0006641 | 3.5% Solid | 1.0095 | 10.4293 | -15 | 0.375 | -21.1574 | 58 | 0.00021943 | 99.6581 | -20.0918 | 46 | 0.00028904 | 99.5823 | 420 | 10 | 0.095085 | 49.7088 | Operational
Lyostar II | 3.5% Solid | 20-ml clear | 0.00067282 | 3.5% Solid | 1.0095 | 10.4293 | -15 | 0.4 | -20.9182 | 59.5 | 0.00021015 | 99.0537 | -19.8904 | 47.5 | 0.00027667 | 99.6098 | 420 | 10 | 0.091058 | 48.542 | Operational
Lyostar II | 3.5% Solid | 20-ml clear | 0.00068786 | 3.5% Solid | 1.0095 | 10.4293 | -15 | 0.45 | -20.4444 | 64 | 0.00019222 | 99.3552 | -19.5148 | 50.5 | 0.00025283 | 99.0414 | 420 | 10 | 0.083278 | 46.2877 | Operational
Lyostar II | 3.5% Solid | 20-ml clear | 0.00014197 | 3.5% Solid | 1.0095 | 10.4293 | -10 | 0.02 | -31.2547 | 75.6667 | 0.0002011 | 99.3998 | -28.7429 | 56.6667 | 0.00028054 | 99.5882 | 420 | 10 | 0.087798 | 47.5975 | Pmin exceeds chamber pressure
Lyostar II | 3.5% Solid | 20-ml clear | 0.00024279 | 3.5% Solid | 1.0095 | 10.4293 | -10 | 0.04 | -27.5985 | 53.1667 | 0.00028369 | 99.0192 | -25.243 | 40.6667 | 0.00038745 | 99.2797 | 420 | 10 | 0.12351 | 57.9446 | Pmin exceeds chamber pressure
Lyostar II | 3.5% Solid | 20-ml clear | 0.00031809 | 3.5% Solid | 1.0095 | 10.4293 | -10 | 0.06 | -25.7237 | 45.6667 | 0.00032696 | 99.207 | -23.4998 | 35.1667 | 0.00044159 | 99.0795 | 420 | 10 | 0.14214 | 63.3429 | Pmin exceeds chamber pressure
Lyostar II | 3.5% Solid | 20-ml clear | 0.00037647 | 3.5% Solid | 1.0095 | 10.4293 | -10 | 0.08 | -24.5129 | 42.1667 | 0.00035019 | 99.6654 | -22.3863 | 32.6667 | 0.00046927 | 99.4426 | 420 | 10 | 0.15208 | 66.2233 | Operational
Lyostar II | 3.5% Solid | 20-ml clear | 0.00042305 | 3.5% Solid | 1.0095 | 10.4293 | -10 | 0.1 | -23.6485 | 40.1667 | 0.00036262 | 99.8747 | -21.6073 | 31.1667 | 0.00048343 | 99.3834 | 420 | 10 | 0.15737 | 67.7568 | Operational
Lyostar II | 3.5% Solid | 20-ml clear | 0.00046953 | 3.5% Solid | 1.0095 | 10.4293 | -10 | 0.125 | -22.8433 | 38.6667 | 0.00036927 | 99.8149 | -20.881 | 30.1667 | 0.00049019 | 99.4478 | 420 | 10 | 0.16017 | 68.5673 | Operational
Lyostar II | 3.5% Solid | 20-ml clear | 0.00050664 | 3.5% Solid | 1.0095 | 10.4293 | -10 | 0.15 | -22.2277 | 37.6667 | 0.00037001 | 99.2768 | -20.3222 | 29.6667 | 0.00048978 | 99.5007 | 420 | 10 | 0.16044 | 68.6441 | Operational
Lyostar II | 3.5% Solid | 20-ml clear | 0.00053695 | 3.5% Solid | 1.0095 | 10.4293 | -10 | 0.175 | -21.6889 | 37.6667 | 0.00036721 | 100.0537 | -19.856 | 29.6667 | 0.00048509 | 100.1354 | 420 | 10 | 0.15918 | 68.2805 | Operational
Lyostar II | 3.5% Solid | 20-ml clear | 0.00056218 | 3.5% Solid | 1.0095 | 10.4293 | -10 | 0.2 | -21.2698 | 37.1667 | 0.00036222 | 99.0561 | -19.4728 | 29.6667 | 0.00047779 | 100.2059 | 420 | 10 | 0.15699 | 67.6447 | Operational
Lyostar II | 3.5% Solid | 20-ml clear | 0.0005835 | 3.5% Solid | 1.0095 | 10.4293 | -10 | 0.225 | -20.8603 | 37.6667 | 0.00035584 | 99.9285 | -19.1464 | 29.6667 | 0.00046886 | 99.8721 | 420 | 10 | 0.1542 | 66.8378 | Operational
Lyostar II | 3.5% Solid | 20-ml clear | 0.00060176 | 3.5% Solid | 1.0095 | 10.4293 | -10 | 0.25 | -20.5235 | 37.6667 | 0.00034861 | 99.3162 | -18.8607 | 29.6667 | 0.00045893 | 99.2392 | 420 | 10 | 0.15105 | 65.9242 | Operational
Lyostar II | 3.5% Solid | 20-ml clear | 0.00061757 | 3.5% Solid | 1.0095 | 10.4293 | -10 | 0.275 | -20.198 | 38.1667 | 0.00034084 | 99.6077 | -18.5817 | 30.1667 | 0.00044839 | 99.8345 | 420 | 10 | 0.14767 | 64.9453 | Operational
Lyostar II | 3.5% Solid | 20-ml clear | 0.0006314 | 3.5% Solid | 1.0095 | 10.4293 | -10 | 0.3 | -19.9007 | 38.6667 | 0.00033276 | 99.6923 | -18.3283 | 30.6667 | 0.00043751 | 100.2351 | 420 | 10 | 0.14416 | 63.9281 | Operational
Lyostar II | 3.5% Solid | 20-ml clear | 0.00064359 | 3.5% Solid | 1.0095 | 10.4293 | -10 | 0.325 | -19.6256 | 39.1667 | 0.00032453 | 99.6061 | -18.115 | 30.6667 | 0.00042648 | 99.0414 | 420 | 10 | 0.14058 | 62.8921 | Operational
Lyostar II | 3.5% Solid | 20-ml clear | 0.00065442 | 3.5% Solid | 1.0095 | 10.4293 | -10 | 0.35 | -19.3682 | 39.6667 | 0.00031624 | 99.3759 | -17.8963 | 31.1667 | 0.00041541 | 99.1523 | 420 | 10 | 0.13699 | 61.8498 | Operational
Lyostar II | 3.5% Solid | 20-ml clear | 0.0006641 | 3.5% Solid | 1.0095 | 10.4293 | -10 | 0.375 | -19.1252 | 40.1667 | 0.00030797 | 99.0224 | -17.6907 | 31.6667 | 0.0004044 | 99.141 | 420 | 10 | 0.1334 | 60.8094 | Operational
Lyostar II | 3.5% Solid | 20-ml clear | 0.00067282 | 3.5% Solid | 1.0095 | 10.4293 | -10 | 0.4 | -18.8784 | 41.1667 | 0.00029976 | 99.6544 | -17.4961 | 32.1667 | 0.00039349 | 99.0214 | 420 | 10 | 0.12984 | 59.7778 | Operational
Lyostar II | 3.5% Solid | 20-ml clear | 0.00068786 | 3.5% Solid | 1.0095 | 10.4293 | -10 | 0.45 | -18.4329 | 42.6667 | 0.00028366 | 99.4899 | -17.1184 | 33.6667 | 0.00037215 | 99.8404 | 420 | 10 | 0.12285 | 57.7548 | Operational
Lyostar II | 3.5% Solid | 20-ml clear | 0.00014197 | 3.5% Solid | 1.0095 | 10.4293 | -5 | 0.02 | -29.8803 | 65.7333 | 0.00022251 | 99.1183 | -27.2118 | 48.7333 | 0.00030911 | 99.0882 | 420 | 10 | 0.097092 | 50.2903 | Pmin exceeds chamber pressure
Lyostar II | 3.5% Solid | 20-ml clear | 0.00024279 | 3.5% Solid | 1.0095 | 10.4293 | -5 | 0.04 | -26.0184 | 45.6333 | 0.00031823 | 99.0934 | -23.4705 | 34.5333 | 0.00043253 | 99.1287 | 420 | 10 | 0.13846 | 62.2764 | Pmin exceeds chamber pressure
Lyostar II | 3.5% Solid | 20-ml clear | 0.00031809 | 3.5% Solid | 1.0095 | 10.4293 | -5 | 0.06 | -24.0437 | 38.7333 | 0.00037094 | 99.2179 | -21.593 | 29.6333 | 0.00049841 | 99.2168 | 420 | 10 | 0.16115 | 68.8512 | Pmin exceeds chamber pressure
Lyostar II | 3.5% Solid | 20-ml clear | 0.00037647 | 3.5% Solid | 1.0095 | 10.4293 | -5 | 0.08 | -22.7864 | 35.2333 | 0.0004013 | 99.1738 | -20.4141 | 27.1333 | 0.00053495 | 99.1274 | 420 | 10 | 0.17416 | 72.621 | Operational
Lyostar II | 3.5% Solid | 20-ml clear | 0.00042305 | 3.5% Solid | 1.0095 | 10.4293 | -5 | 0.1 | -21.8833 | 33.2333 | 0.00041944 | 99.2121 | -19.5759 | 25.7333 | 0.00055625 | 99.2202 | 420 | 10 | 0.18191 | 74.8662 | Operational
Lyostar II | 3.5% Solid | 20-ml clear | 0.00046953 | 3.5% Solid | 1.0095 | 10.4293 | -5 | 0.125 | -21.0396 | 31.7333 | 0.00043183 | 99.2121 | -18.8073 | 24.6333 | 0.00057027 | 99.08 | 420 | 10 | 0.18718 | 76.3938 | Operational
Lyostar II | 3.5% Solid | 20-ml clear | 0.00050664 | 3.5% Solid | 1.0095 | 10.4293 | -5 | 0.15 | -20.3877 | 30.8333 | 0.00043721 | 99.1561 | -18.2159 | 24.0333 | 0.0005758 | 99.1452 | 420 | 10 | 0.18945 | 77.0504 | Operational
Lyostar II | 3.5% Solid | 20-ml clear | 0.00053695 | 3.5% Solid | 1.0095 | 10.4293 | -5 | 0.175 | -19.8533 | 30.3333 | 0.00043823 | 99.2062 | -17.7365 | 23.7333 | 0.00057608 | 99.3697 | 420 | 10 | 0.18985 | 77.1664 | Operational
Lyostar II | 3.5% Solid | 20-ml clear | 0.00056218 | 3.5% Solid | 1.0095 | 10.4293 | -5 | 0.2 | -19.4029 | 30.0333 | 0.00043645 | 99.1641 | -17.339 | 23.5333 | 0.00057301 | 99.3519 | 420 | 10 | 0.18905 | 76.9339 | Operational
Lyostar II | 3.5% Solid | 20-ml clear | 0.0005835 | 3.5% Solid | 1.0095 | 10.4293 | -5 | 0.225 | -19.0076 | 29.9333 | 0.00043282 | 99.246 | -16.9969 | 23.4333 | 0.00056772 | 99.2825 | 420 | 10 | 0.18745 | 76.4715 | Operational
Lyostar II | 3.5% Solid | 20-ml clear | 0.00060176 | 3.5% Solid | 1.0095 | 10.4293 | -5 | 0.25 | -18.6563 | 29.9333 | 0.00042794 | 99.2883 | -16.6937 | 23.4333 | 0.00056095 | 99.2838 | 420 | 10 | 0.18532 | 75.8545 | Operational
Lyostar II | 3.5% Solid | 20-ml clear | 0.00061757 | 3.5% Solid | 1.0095 | 10.4293 | -5 | 0.275 | -18.3426 | 29.9333 | 0.00042222 | 99.0747 | -16.4241 | 23.4333 | 0.00055318 | 99.049 | 420 | 10 | 0.18283 | 75.1336 | Operational
Lyostar II | 3.5% Solid | 20-ml clear | 0.0006314 | 3.5% Solid | 1.0095 | 10.4293 | -5 | 0.3 | -18.047 | 30.1333 | 0.00041594 | 99.265 | -16.1753 | 23.5333 | 0.00054475 | 99.0178 | 420 | 10 | 0.18011 | 74.3435 | Operational
Lyostar II | 3.5% Solid | 20-ml clear | 0.00064359 | 3.5% Solid | 1.0095 | 10.4293 | -5 | 0.325 | -17.7749 | 30.3333 | 0.00040929 | 99.2966 | -15.9425 | 23.7333 | 0.0005359 | 99.2268 | 420 | 10 | 0.17722 | 73.5077 | Operational
Lyostar II | 3.5% Solid | 20-ml clear | 0.00065442 | 3.5% Solid | 1.0095 | 10.4293 | -5 | 0.35 | -17.5217 | 30.5333 | 0.00040242 | 99.1988 | -15.7267 | 23.9333 | 0.00052677 | 99.3147 | 420 | 10 | 0.17424 | 72.6434 | Operational
Lyostar II | 3.5% Solid | 20-ml clear | 0.0006641 | 3.5% Solid | 1.0095 | 10.4293 | -5 | 0.375 | -17.2794 | 30.8333 | 0.0003954 | 99.2919 | -15.5246 | 24.1333 | 0.0005175 | 99.3012 | 420 | 10 | 0.1712 | 71.7626 | Operational
Lyostar II | 3.5% Solid | 20-ml clear | 0.00067282 | 3.5% Solid | 1.0095 | 10.4293 | -5 | 0.4 | -17.0502 | 31.1333 | 0.00038833 | 99.2917 | -15.3339 | 24.3333 | 0.00050816 | 99.2015 | 420 | 10 | 0.16813 | 70.8738 | Operational
Lyostar II | 3.5% Solid | 20-ml clear | 0.00068786 | 3.5% Solid | 1.0095 | 10.4293 | -5 | 0.45 | -16.623 | 31.7333 | 0.00037417 | 99.0607 | -14.976 | 24.8333 | 0.00048953 | 99.1659 | 420 | 10 | 0.162 | 69.097 | Operational
Lyostar II | 3.5% Solid | 20-ml clear | 0.00014197 | 3.5% Solid | 1.0095 | 10.4293 | 0 | 0.02 | -28.6197 | 58.1 | 0.00024357 | 99.0261 | -25.7974 | 42.9 | 0.00033723 | 99.1628 | 420 | 10 | 0.10623 | 52.9393 | Pmin exceeds chamber pressure
Lyostar II | 3.5% Solid | 20-ml clear | 0.00024279 | 3.5% Solid | 1.0095 | 10.4293 | 0 | 0.04 | -24.5843 | 39.9 | 0.00035208 | 99.154 | -21.8612 | 30 | 0.00047671 | 99.1714 | 420 | 10 | 0.15311 | 66.5206 | Pmin exceeds chamber pressure
Lyostar II | 3.5% Solid | 20-ml clear | 0.00031809 | 3.5% Solid | 1.0095 | 10.4293 | 0 | 0.06 | -22.5282 | 33.5 | 0.00041395 | 99.0495 | -19.8778 | 25.5 | 0.0005539 | 99.1487 | 420 | 10 | 0.17974 | 74.2363 | Pmin exceeds chamber pressure
Lyostar II | 3.5% Solid | 20-ml clear | 0.00037647 | 3.5% Solid | 1.0095 | 10.4293 | 0 | 0.08 | -21.2107 | 30.3 | 0.00045125 | 99.0811 | -18.6278 | 23.2 | 0.00059898 | 99.0648 | 420 | 10 | 0.19573 | 78.8707 | Operational
Lyostar II | 3.5% Solid | 20-ml clear | 0.00042305 | 3.5% Solid | 1.0095 | 10.4293 | 0 | 0.1 | -20.2713 | 28.4 | 0.00047495 | 99.057 | -17.7394 | 21.9 | 0.00062715 | 99.2328 | 420 | 10 | 0.20587 | 81.8092 | Operational
Lyostar II | 3.5% Solid | 20-ml clear | 0.00046953 | 3.5% Solid | 1.0095 | 10.4293 | 0 | 0.125 | -19.3911 | 27 | 0.00049297 | 99.2237 | -16.9234 | 20.9 | 0.00064818 | 99.3617 | 420 | 10 | 0.21356 | 84.0384 | Operational
Lyostar II | 3.5% Solid | 20-ml clear | 0.00050664 | 3.5% Solid | 1.0095 | 10.4293 | 0 | 0.15 | -18.7179 | 26.1 | 0.00050292 | 99.2178 | -16.3101 | 20.2 | 0.00065947 | 99.0755 | 420 | 10 | 0.2178 | 85.2657 | Operational
Lyostar II | 3.5% Solid | 20-ml clear | 0.00053695 | 3.5% Solid | 1.0095 | 10.4293 | 0 | 0.175 | -18.1744 | 25.5 | 0.00050775 | 99.1295 | -15.8146 | 19.8 | 0.00066461 | 99.1001 | 420 | 10 | 0.21984 | 85.8574 | Operational
Lyostar II | 3.5% Solid | 20-ml clear | 0.00056218 | 3.5% Solid | 1.0095 | 10.4293 | 0 | 0.2 | -17.7179 | 25.1 | 0.00050919 | 99.0191 | -15.3992 | 19.6 | 0.0006657 | 99.3843 | 420 | 10 | 0.22043 | 86.028 | Operational
Lyostar II | 3.5% Solid | 20-ml clear | 0.0005835 | 3.5% Solid | 1.0095 | 10.4293 | 0 | 0.225 | -17.3186 | 24.9 | 0.00050831 | 99.1327 | -15.0489 | 19.4 | 0.00066402 | 99.2021 | 420 | 10 | 0.22003 | 85.9116 | Operational
Lyostar II | 3.5% Solid | 20-ml clear | 0.00060176 | 3.5% Solid | 1.0095 | 10.4293 | 0 | 0.25 | -16.9652 | 24.8 | 0.00050582 | 99.2555 | -14.7401 | 19.3 | 0.00066041 | 99.161 | 420 | 10 | 0.21894 | 85.5951 | Operational
Lyostar II | 3.5% Solid | 20-ml clear | 0.00061757 | 3.5% Solid | 1.0095 | 10.4293 | 0 | 0.275 | -16.6513 | 24.7 | 0.0005022 | 99.1077 | -14.4624 | 19.3 | 0.00065545 | 99.3557 | 420 | 10 | 0.21736 | 85.138 | Operational
Lyostar II | 3.5% Solid | 20-ml clear | 0.0006314 | 3.5% Solid | 1.0095 | 10.4293 | 0 | 0.3 | -16.3618 | 24.7 | 0.00049777 | 99.1274 | -14.2121 | 19.3 | 0.00064952 | 99.3582 | 420 | 10 | 0.21544 | 84.5805 | Operational
Lyostar II | 3.5% Solid | 20-ml clear | 0.00064359 | 3.5% Solid | 1.0095 | 10.4293 | 0 | 0.325 | -16.0913 | 24.8 | 0.00049276 | 99.3627 | -13.9833 | 19.3 | 0.0006429 | 99.208 | 420 | 10 | 0.21327 | 83.9516 | Operational
Lyostar II | 3.5% Solid | 20-ml clear | 0.00065442 | 3.5% Solid | 1.0095 | 10.4293 | 0 | 0.35 | -15.8454 | 24.8 | 0.00048735 | 99.0886 | -13.7688 | 19.4 | 0.00063579 | 99.429 | 420 | 10 | 0.21092 | 83.2722 | Operational
Lyostar II | 3.5% Solid | 20-ml clear | 0.0006641 | 3.5% Solid | 1.0095 | 10.4293 | 0 | 0.375 | -15.6106 | 24.9 | 0.00048165 | 99.0866 | -13.5709 | 19.4 | 0.00062834 | 99.0558 | 420 | 10 | 0.20845 | 82.5575 | Operational
Lyostar II | 3.5% Solid | 20-ml clear | 0.00067282 | 3.5% Solid | 1.0095 | 10.4293 | 0 | 0.4 | -15.385 | 25.1 | 0.00047576 | 99.3745 | -13.3823 | 19.5 | 0.00062065 | 99.0936 | 420 | 10 | 0.20591 | 81.819 | Operational
Lyostar II | 3.5% Solid | 20-ml clear | 0.00068786 | 3.5% Solid | 1.0095 | 10.4293 | 0 | 0.45 | -14.9706 | 25.4 | 0.00046367 | 99.3565 | -13.0321 | 19.8 | 0.00060491 | 99.4601 | 420 | 10 | 0.20067 | 80.3026 | Operational
Lyostar II | 3.5% Solid | 20-ml clear | 0.00014197 | 3.5% Solid | 1.0095 | 10.4293 | 5 | 0.02 | -27.4576 | 52.0667 | 0.00026434 | 99.0555 | -24.5067 | 38.2667 | 0.00036504 | 99.2076 | 420 | 10 | 0.11525 | 55.5527 | Pmin exceeds chamber pressure
Lyostar II | 3.5% Solid | 20-ml clear | 0.00024279 | 3.5% Solid | 1.0095 | 10.4293 | 5 | 0.04 | -23.28 | 35.3667 | 0.00038534 | 99.0793 | -20.4007 | 26.4667 | 0.00052028 | 99.1054 | 420 | 10 | 0.16751 | 70.6945 | Pmin exceeds chamber pressure
Lyostar II | 3.5% Solid | 20-ml clear | 0.00031809 | 3.5% Solid | 1.0095 | 10.4293 | 5 | 0.06 | -21.1366 | 29.5667 | 0.00045614 | 99.1426 | -18.319 | 22.3667 | 0.00060847 | 99.1023 | 420 | 10 | 0.19798 | 79.5214 | Pmin exceeds chamber pressure
Lyostar II | 3.5% Solid | 20-ml clear | 0.00037647 | 3.5% Solid | 1.0095 | 10.4293 | 5 | 0.08 | -19.7738 | 26.5667 | 0.00050021 | 99.0196 | -17.0044 | 20.2667 | 0.00066184 | 99.0758 | 420 | 10 | 0.21688 | 84.9983 | Pmin exceeds chamber pressure
Lyostar II | 3.5% Solid | 20-ml clear | 0.00042305 | 3.5% Solid | 1.0095 | 10.4293 | 5 | 0.1 | -18.7931 | 24.8667 | 0.00052934 | 99.2442 | -16.0724 | 19.0667 | 0.00069667 | 99.3033 | 420 | 10 | 0.22935 | 88.6128 | Operational
Lyostar II | 3.5% Solid | 20-ml clear | 0.00046953 | 3.5% Solid | 1.0095 | 10.4293 | 5 | 0.125 | -17.8921 | 23.4667 | 0.00055287 | 99.15 | -15.2233 | 18.0667 | 0.00072447 | 99.1713 | 420 | 10 | 0.23941 | 91.5274 | Operational
Lyostar II | 3.5% Solid | 20-ml clear | 0.00050664 | 3.5% Solid | 1.0095 | 10.4293 | 5 | 0.15 | -17.2028 | 22.5667 | 0.00056731 | 99.0378 | -14.5781 | 17.4667 | 0.00074133 | 99.2698 | 420 | 10 | 0.24558 | 93.3148 | Operational
Lyostar II | 3.5% Solid | 20-ml clear | 0.00053695 | 3.5% Solid | 1.0095 | 10.4293 | 5 | 0.175 | -16.6391 | 22.0667 | 0.0005759 | 99.3801 | -14.0649 | 17.0667 | 0.00075119 | 99.3397 | 420 | 10 | 0.24924 | 94.3751 | Operational
Lyostar II | 3.5% Solid | 20-ml clear | 0.00056218 | 3.5% Solid | 1.0095 | 10.4293 | 5 | 0.2 | -16.1741 | 21.6667 | 0.00058053 | 99.373 | -13.6416 | 16.7667 | 0.00075634 | 99.236 | 420 | 10 | 0.25121 | 94.9451 | Operational
Lyostar II | 3.5% Solid | 20-ml clear | 0.0005835 | 3.5% Solid | 1.0095 | 10.4293 | 5 | 0.225 | -15.7757 | 21.3667 | 0.00058241 | 99.2571 | -13.2807 | 16.5667 | 0.00075821 | 99.1974 | 420 | 10 | 0.252 | 95.1737 | Operational
Lyostar II | 3.5% Solid | 20-ml clear | 0.00060176 | 3.5% Solid | 1.0095 | 10.4293 | 5 | 0.25 | -15.4245 | 21.1667 | 0.00058233 | 99.1921 | -12.9655 | 16.4667 | 0.00075773 | 99.3813 | 420 | 10 | 0.25194 | 95.1589 | Operational
Lyostar II | 3.5% Solid | 20-ml clear | 0.00061757 | 3.5% Solid | 1.0095 | 10.4293 | 5 | 0.275 | -15.1079 | 21.0667 | 0.00058082 | 99.2875 | -12.6864 | 16.3667 | 0.00075556 | 99.2953 | 420 | 10 | 0.25128 | 94.9676 | Operational
Lyostar II | 3.5% Solid | 20-ml clear | 0.0006314 | 3.5% Solid | 1.0095 | 10.4293 | 5 | 0.3 | -14.8226 | 20.9667 | 0.00057827 | 99.1619 | -12.4347 | 16.3667 | 0.00075213 | 99.6024 | 420 | 10 | 0.25017 | 94.6462 | Operational
Lyostar II | 3.5% Solid | 20-ml clear | 0.00064359 | 3.5% Solid | 1.0095 | 10.4293 | 5 | 0.325 | -14.5573 | 20.9667 | 0.00057494 | 99.3215 | -12.2041 | 16.2667 | 0.00074776 | 99.1428 | 420 | 10 | 0.24873 | 94.2285 | Operational
Lyostar II | 3.5% Solid | 20-ml clear | 0.00065442 | 3.5% Solid | 1.0095 | 10.4293 | 5 | 0.35 | -14.3122 | 20.9667 | 0.00057103 | 99.3445 | -11.9917 | 16.2667 | 0.0007427 | 99.1586 | 420 | 10 | 0.24704 | 93.7389 | Operational
Lyostar II | 3.5% Solid | 20-ml clear | 0.0006641 | 3.5% Solid | 1.0095 | 10.4293 | 5 | 0.375 | -14.0833 | 20.9667 | 0.0005667 | 99.256 | -11.7936 | 16.2667 | 0.00073711 | 99.0695 | 420 | 10 | 0.24517 | 93.1959 | Operational
Lyostar II | 3.5% Solid | 20-ml clear | 0.00067282 | 3.5% Solid | 1.0095 | 10.4293 | 5 | 0.4 | -13.8677 | 20.9667 | 0.00056204 | 99.0754 | -11.6096 | 16.3667 | 0.00073113 | 99.5064 | 420 | 10 | 0.24316 | 92.6132 | Operational
Lyostar II | 3.5% Solid | 20-ml clear | 0.00068786 | 3.5% Solid | 1.0095 | 10.4293 | 5 | 0.45 | -13.4638 | 21.1667 | 0.00055209 | 99.4259 | -11.2684 | 16.4667 | 0.00071837 | 99.5636 | 420 | 10 | 0.23886 | 91.368 | Operational
Lyostar II | 3.5% Solid | 20-ml clear | 0.00014197 | 3.5% Solid | 1.0095 | 10.4293 | 10 | 0.02 | -26.387 | 47.1333 | 0.00028488 | 99.0599 | -23.3315 | 34.4333 | 0.00039268 | 99.0174 | 420 | 10 | 0.12418 | 58.1382 | Pmin exceeds chamber pressure
Lyostar II | 3.5% Solid | 20-ml clear | 0.00024279 | 3.5% Solid | 1.0095 | 10.4293 | 10 | 0.04 | -22.071 | 31.8333 | 0.00041816 | 99.2524 | -19.0562 | 23.7333 | 0.00056348 | 99.2666 | 420 | 10 | 0.18173 | 74.8147 | Pmin exceeds chamber pressure
Lyostar II | 3.5% Solid | 20-ml clear | 0.00031809 | 3.5% Solid | 1.0095 | 10.4293 | 10 | 0.06 | -19.8637 | 26.4333 | 0.00049769 | 99.1253 | -16.8931 | 19.9333 | 0.00066248 | 99.0989 | 420 | 10 | 0.21595 | 84.7296 | Pmin exceeds chamber pressure
Lyostar II | 3.5% Solid | 20-ml clear | 0.00037647 | 3.5% Solid | 1.0095 | 10.4293 | 10 | 0.08 | -18.4475 | 23.7333 | 0.00054839 | 99.2658 | -15.5194 | 18.0333 | 0.00072398 | 99.2468 | 420 | 10 | 0.2377 | 91.0313 | Pmin exceeds chamber pressure
Lyostar II | 3.5% Solid | 20-ml clear | 0.00042305 | 3.5% Solid | 1.0095 | 10.4293 | 10 | 0.1 | -17.4497 | 22.0333 | 0.00058284 | 99.0138 | -14.5562 | 16.8333 | 0.0007653 | 99.0045 | 420 | 10 | 0.25246 | 95.3071 | Operational
Lyostar II | 3.5% Solid | 20-ml clear | 0.00046953 | 3.5% Solid | 1.0095 | 10.4293 | 10 | 0.125 | -16.512 | 20.8333 | 0.00061175 | 99.4107 | -13.6699 | 15.9333 | 0.00079969 | 99.0597 | 420 | 10 | 0.26483 | 98.8921 | Operational
Lyostar II | 3.5% Solid | 20-ml clear | 0.00050664 | 3.5% Solid | 1.0095 | 10.4293 | 10 | 0.15 | -15.8099 | 19.9333 | 0.0006306 | 99.0975 | -13.0004 | 15.4333 | 0.00082197 | 99.6185 | 420 | 10 | 0.27289 | 101.2281 | Operational
Lyostar II | 3.5% Solid | 20-ml clear | 0.00053695 | 3.5% Solid | 1.0095 | 10.4293 | 10 | 0.175 | -15.2375 | 19.4333 | 0.00064288 | 99.4247 | -12.4724 | 15.0333 | 0.0008364 | 99.6415 | 420 | 10 | 0.27814 | 102.7486 | Operational
Lyostar II | 3.5% Solid | 20-ml clear | 0.00056218 | 3.5% Solid | 1.0095 | 10.4293 | 10 | 0.2 | -14.7661 | 19.0333 | 0.00065067 | 99.4261 | -12.0372 | 14.7333 | 0.0008455 | 99.5365 | 420 | 10 | 0.28147 | 103.7125 | Operational
Lyostar II | 3.5% Solid | 20-ml clear | 0.0005835 | 3.5% Solid | 1.0095 | 10.4293 | 10 | 0.225 | -14.3633 | 18.7333 | 0.00065529 | 99.3594 | -11.669 | 14.5333 | 0.00085083 | 99.5651 | 420 | 10 | 0.28343 | 104.2829 | Operational
Lyostar II | 3.5% Solid | 20-ml clear | 0.00060176 | 3.5% Solid | 1.0095 | 10.4293 | 10 | 0.25 | -14.0098 | 18.5333 | 0.0006576 | 99.3978 | -11.3474 | 14.3333 | 0.00085342 | 99.197 | 420 | 10 | 0.28442 | 104.5681 | Operational
Lyostar II | 3.5% Solid | 20-ml clear | 0.00061757 | 3.5% Solid | 1.0095 | 10.4293 | 10 | 0.275 | -13.6968 | 18.3333 | 0.00065822 | 99.1255 | -11.065 | 14.2333 | 0.00085399 | 99.2382 | 420 | 10 | 0.28467 | 104.6425 | Operational
Lyostar II | 3.5% Solid | 20-ml clear | 0.0006314 | 3.5% Solid | 1.0095 | 10.4293 | 10 | 0.3 | -13.4116 | 18.2333 | 0.00065756 | 99.1508 | -10.8098 | 14.1333 | 0.00085304 | 99.0565 | 420 | 10 | 0.28438 | 104.5584 | Operational
Lyostar II | 3.5% Solid | 20-ml clear | 0.00064359 | 3.5% Solid | 1.0095 | 10.4293 | 10 | 0.325 | -13.1491 | 18.2333 | 0.00065593 | 99.5371 | -10.583 | 14.1333 | 0.00085091 | 99.4239 | 420 | 10 | 0.28368 | 104.354 | Operational
Lyostar II | 3.5% Solid | 20-ml clear | 0.00065442 | 3.5% Solid | 1.0095 | 10.4293 | 10 | 0.35 | -12.9087 | 18.1333 | 0.00065355 | 99.2339 | -10.3743 | 14.1333 | 0.00084789 | 99.6577 | 420 | 10 | 0.28265 | 104.0571 | Operational
Lyostar II | 3.5% Solid | 20-ml clear | 0.0006641 | 3.5% Solid | 1.0095 | 10.4293 | 10 | 0.375 | -12.6831 | 18.1333 | 0.00065061 | 99.3601 | -10.1705 | 14.0333 | 0.00084417 | 99.047 | 420 | 10 | 0.28138 | 103.689 | Operational
Lyostar II | 3.5% Solid | 20-ml clear | 0.00067282 | 3.5% Solid | 1.0095 | 10.4293 | 10 | 0.4 | -12.4713 | 18.1333 | 0.00064721 | 99.3907 | -9.9872 | 14.0333 | 0.00083991 | 99.0769 | 420 | 10 | 0.27992 | 103.2657 | Operational
Lyostar II | 3.5% Solid | 20-ml clear | 0.00068786 | 3.5% Solid | 1.0095 | 10.4293 | 10 | 0.45 | -12.0794 | 18.1333 | 0.00063948 | 99.2247 | -9.6599 | 14.1333 | 0.00083021 | 99.6627 | 420 | 10 | 0.27659 | 102.3008 | Operational
Lyostar II | 3.5% Solid | 20-ml clear | 0.00014197 | 3.5% Solid | 1.0095 | 10.4293 | 15 | 0.02 | -25.3884 | 43.1 | 0.00030524 | 99.1772 | -22.2312 | 31.4 | 0.00042022 | 99.1532 | 420 | 10 | 0.13303 | 60.7031 | Pmin exceeds chamber pressure
Lyostar II | 3.5% Solid | 20-ml clear | 0.00024279 | 3.5% Solid | 1.0095 | 10.4293 | 15 | 0.04 | -20.9611 | 28.9 | 0.00045065 | 99.2472 | -17.8228 | 21.5 | 0.00060654 | 99.3011 | 420 | 10 | 0.19582 | 78.8968 | Pmin exceeds chamber pressure
Lyostar II | 3.5% Solid | 20-ml clear | 0.00031809 | 3.5% Solid | 1.0095 | 10.4293 | 15 | 0.06 | -18.6909 | 23.9 | 0.00053877 | 99.0595 | -15.582 | 18 | 0.00071623 | 99.1206 | 420 | 10 | 0.23374 | 89.8828 | Pmin exceeds chamber pressure
Lyostar II | 3.5% Solid | 20-ml clear | 0.00037647 | 3.5% Solid | 1.0095 | 10.4293 | 15 | 0.08 | -17.2339 | 21.4 | 0.00059599 | 99.1966 | -14.1618 | 16.2 | 0.00078578 | 99.0039 | 420 | 10 | 0.25829 | 96.9966 | Pmin exceeds chamber pressure
Lyostar II | 3.5% Solid | 20-ml clear | 0.00042305 | 3.5% Solid | 1.0095 | 10.4293 | 15 | 0.1 | -16.1999 | 19.9 | 0.00063566 | 99.3098 | -13.1577 | 15.2 | 0.00083349 | 99.4596 | 420 | 10 | 0.27528 | 101.9218 | Pmin exceeds chamber pressure
Lyostar II | 3.5% Solid | 20-ml clear | 0.00046953 | 3.5% Solid | 1.0095 | 10.4293 | 15 | 0.125 | -15.2477 | 18.7 | 0.00066985 | 99.353 | -12.2428 | 14.3 | 0.00087434 | 99.1305 | 420 | 10 | 0.28993 | 106.1644 | Operational
Lyostar II | 3.5% Solid | 20-ml clear | 0.00050664 | 3.5% Solid | 1.0095 | 10.4293 | 15 | 0.15 | -14.5259 | 17.9 | 0.00069303 | 99.2862 | -11.5565 | 13.8 | 0.00090192 | 99.5317 | 420 | 10 | 0.29985 | 109.0386 | Operational
Lyostar II | 3.5% Solid | 20-ml clear | 0.00053695 | 3.5% Solid | 1.0095 | 10.4293 | 15 | 0.175 | -13.9469 | 17.4 | 0.00070895 | 99.5328 | -11.0126 | 13.4 | 0.00092082 | 99.4187 | 420 | 10 | 0.30666 | 111.0115 | Operational
Lyostar II | 3.5% Solid | 20-ml clear | 0.00056218 | 3.5% Solid | 1.0095 | 10.4293 | 15 | 0.2 | -13.47 | 17 | 0.00071985 | 99.4788 | -10.5649 | 13.1 | 0.00093376 | 99.2314 | 420 | 10 | 0.31132 | 112.3629 | Operational
Lyostar II | 3.5% Solid | 20-ml clear | 0.0005835 | 3.5% Solid | 1.0095 | 10.4293 | 15 | 0.225 | -13.0636 | 16.7 | 0.00072716 | 99.4002 | -10.1888 | 12.9 | 0.00094247 | 99.2538 | 420 | 10 | 0.31445 | 113.2704 | Operational
Lyostar II | 3.5% Solid | 20-ml clear | 0.00060176 | 3.5% Solid | 1.0095 | 10.4293 | 15 | 0.25 | -12.709 | 16.5 | 0.00073186 | 99.4837 | -9.8711 | 12.8 | 0.00094806 | 99.677 | 420 | 10 | 0.31646 | 113.8526 | Operational
Lyostar II | 3.5% Solid | 20-ml clear | 0.00061757 | 3.5% Solid | 1.0095 | 10.4293 | 15 | 0.275 | -12.3944 | 16.3 | 0.00073459 | 99.2402 | -9.5884 | 12.7 | 0.00095131 | 99.8002 | 420 | 10 | 0.31763 | 114.1909 | Operational
Lyostar II | 3.5% Solid | 20-ml clear | 0.0006314 | 3.5% Solid | 1.0095 | 10.4293 | 15 | 0.3 | -12.1105 | 16.2 | 0.00073581 | 99.3657 | -9.3317 | 12.6 | 0.00095278 | 99.6872 | 420 | 10 | 0.31815 | 114.3434 | Operational
Lyostar II | 3.5% Solid | 20-ml clear | 0.00064359 | 3.5% Solid | 1.0095 | 10.4293 | 15 | 0.325 | -11.8516 | 16.1 | 0.00073589 | 99.2987 | -9.0947 | 12.5 | 0.00095287 | 99.3853 | 420 | 10 | 0.31819 | 114.3523 | Operational
Lyostar II | 3.5% Solid | 20-ml clear | 0.00065442 | 3.5% Solid | 1.0095 | 10.4293 | 15 | 0.35 | -11.612 | 16 | 0.00073505 | 99.0758 | -8.8928 | 12.5 | 0.00095187 | 99.7878 | 420 | 10 | 0.31783 | 114.249 | Operational
Lyostar II | 3.5% Solid | 20-ml clear | 0.0006641 | 3.5% Solid | 1.0095 | 10.4293 | 15 | 0.375 | -11.3916 | 16 | 0.00073351 | 99.3661 | -8.6842 | 12.4 | 0.00095001 | 99.2135 | 420 | 10 | 0.31717 | 114.0575 | Operational
Lyostar II | 3.5% Solid | 20-ml clear | 0.00067282 | 3.5% Solid | 1.0095 | 10.4293 | 15 | 0.4 | -11.1851 | 16 | 0.00073141 | 99.5577 | -8.507 | 12.4 | 0.00094746 | 99.4025 | 420 | 10 | 0.31627 | 113.796 | Operational
Lyostar II | 3.5% Solid | 20-ml clear | 0.00068786 | 3.5% Solid | 1.0095 | 10.4293 | 15 | 0.45 | -10.7988 | 15.9 | 0.00072594 | 99.0563 | -8.1801 | 12.4 | 0.00094082 | 99.5555 | 420 | 10 | 0.31392 | 113.1166 | Operational
Lyostar II | 3.5% Solid | 20-ml clear | 0.00014197 | 3.5% Solid | 1.0095 | 10.4293 | 20 | 0.02 | -24.4634 | 39.6667 | 0.00032546 | 99.1908 | -21.2103 | 28.8667 | 0.00044775 | 99.272 | 420 | 10 | 0.14183 | 63.2535 | Pmin exceeds chamber pressure
Lyostar II | 3.5% Solid | 20-ml clear | 0.00024279 | 3.5% Solid | 1.0095 | 10.4293 | 20 | 0.04 | -19.9316 | 26.4667 | 0.00048291 | 99.2118 | -16.6821 | 19.6667 | 0.0006496 | 99.3171 | 420 | 10 | 0.20982 | 82.9542 | Pmin exceeds chamber pressure
Lyostar II | 3.5% Solid | 20-ml clear | 0.00031809 | 3.5% Solid | 1.0095 | 10.4293 | 20 | 0.06 | -17.5982 | 21.8667 | 0.00057952 | 99.1673 | -14.3683 | 16.4667 | 0.00076998 | 99.3465 | 420 | 10 | 0.2514 | 95.001 | Pmin exceeds chamber pressure
Lyostar II | 3.5% Solid | 20-ml clear | 0.00037647 | 3.5% Solid | 1.0095 | 10.4293 | 20 | 0.08 | -16.1029 | 19.5667 | 0.00064319 | 99.435 | -12.9046 | 14.7667 | 0.00084756 | 99.035 | 420 | 10 | 0.27872 | 102.9184 | Pmin exceeds chamber pressure
Lyostar II | 3.5% Solid | 20-ml clear | 0.00042305 | 3.5% Solid | 1.0095 | 10.4293 | 20 | 0.1 | -15.0538 | 18.0667 | 0.00068801 | 99.0159 | -11.8732 | 13.8667 | 0.00090162 | 99.7308 | 420 | 10 | 0.29794 | 108.4851 | Pmin exceeds chamber pressure
Lyostar II | 3.5% Solid | 20-ml clear | 0.00046953 | 3.5% Solid | 1.0095 | 10.4293 | 20 | 0.125 | -14.0782 | 16.9667 | 0.00072742 | 99.1686 | -10.9337 | 13.0667 | 0.00094887 | 99.7192 | 420 | 10 | 0.31482 | 113.376 | Operational
Lyostar II | 3.5% Solid | 20-ml clear | 0.00050664 | 3.5% Solid | 1.0095 | 10.4293 | 20 | 0.15 | -13.3398 | 16.2667 | 0.00075485 | 99.4164 | -10.219 | 12.4667 | 0.00098167 | 99.0866 | 420 | 10 | 0.32656 | 116.7799 | Operational
Lyostar II | 3.5% Solid | 20-ml clear | 0.00053695 | 3.5% Solid | 1.0095 | 10.4293 | 20 | 0.175 | -12.754 | 15.7667 | 0.00077434 | 99.5264 | -9.6718 | 12.1667 | 0.001005 | 99.6388 | 420 | 10 | 0.33491 | 119.1976 | Operational
Lyostar II | 3.5% Solid | 20-ml clear | 0.00056218 | 3.5% Solid | 1.0095 | 10.4293 | 20 | 0.2 | -12.2705 | 15.3667 | 0.0007883 | 99.3641 | -9.2104 | 11.8667 | 0.0010217 | 99.3305 | 420 | 10 | 0.34089 | 120.9305 | Operational
Lyostar II | 3.5% Solid | 20-ml clear | 0.0005835 | 3.5% Solid | 1.0095 | 10.4293 | 20 | 0.225 | -11.8597 | 15.0667 | 0.00079829 | 99.224 | -8.827 | 11.6667 | 0.0010337 | 99.3099 | 420 | 10 | 0.34517 | 122.1703 | Operational
Lyostar II | 3.5% Solid | 20-ml clear | 0.00060176 | 3.5% Solid | 1.0095 | 10.4293 | 20 | 0.25 | -11.5038 | 14.8667 | 0.00080533 | 99.3063 | -8.5111 | 11.5667 | 0.0010422 | 99.7856 | 420 | 10 | 0.34819 | 123.0455 | Operational
Lyostar II | 3.5% Solid | 20-ml clear | 0.00061757 | 3.5% Solid | 1.0095 | 10.4293 | 20 | 0.275 | -11.1868 | 14.6667 | 0.00081015 | 99.0468 | -8.2284 | 11.4667 | 0.0010481 | 99.9473 | 420 | 10 | 0.35026 | 123.6449 | Operational
Lyostar II | 3.5% Solid | 20-ml clear | 0.0006314 | 3.5% Solid | 1.0095 | 10.4293 | 20 | 0.3 | -10.9053 | 14.5667 | 0.00081326 | 99.231 | -7.9698 | 11.3667 | 0.0010519 | 99.8606 | 420 | 10 | 0.35159 | 124.0322 | Operational
Lyostar II | 3.5% Solid | 20-ml clear | 0.00064359 | 3.5% Solid | 1.0095 | 10.4293 | 20 | 0.325 | -10.648 | 14.4667 | 0.00081503 | 99.2151 | -7.7291 | 11.2667 | 0.0010542 | 99.5747 | 420 | 10 | 0.35236 | 124.2535 | Operational
Lyostar II | 3.5% Solid | 20-ml clear | 0.00065442 | 3.5% Solid | 1.0095 | 10.4293 | 20 | 0.35 | -10.4094 | 14.3667 | 0.00081574 | 99.0365 | -7.5023 | 11.1667 | 0.0010552 | 99.1271 | 420 | 10 | 0.35267 | 124.3436 | Operational
Lyostar II | 3.5% Solid | 20-ml clear | 0.0006641 | 3.5% Solid | 1.0095 | 10.4293 | 20 | 0.375 | -10.196 | 14.3667 | 0.00081561 | 99.4573 | -7.3228 | 11.1667 | 0.0010552 | 99.5414 | 420 | 10 | 0.35262 | 124.3288 | Operational
Lyostar II | 3.5% Solid | 20-ml clear | 0.00067282 | 3.5% Solid | 1.0095 | 10.4293 | 20 | 0.4 | -9.9852 | 14.2667 | 0.0008148 | 99.0389 | -7.1548 | 11.1667 | 0.0010543 | 99.8586 | 420 | 10 | 0.35228 | 124.2298 | Operational
Lyostar II | 3.5% Solid | 20-ml clear | 0.00068786 | 3.5% Solid | 1.0095 | 10.4293 | 20 | 0.45 | -9.6168 | 14.2667 | 0.00081163 | 99.4266 | -6.8036 | 11.0667 | 0.0010507 | 99.2473 | 420 | 10 | 0.35093 | 123.8389 | Operational
Lyostar II | 3.5% Solid | 20-ml clear | 0.00014197 | 3.5% Solid | 1.0095 | 10.4293 | 25 | 0.02 | -23.6002 | 36.7333 | 0.0003456 | 99.1636 | -20.272 | 26.6333 | 0.00047533 | 99.0514 | 420 | 10 | 0.1506 | 65.7948 | Pmin exceeds chamber pressure
Lyostar II | 3.5% Solid | 20-ml clear | 0.00024279 | 3.5% Solid | 1.0095 | 10.4293 | 25 | 0.04 | -18.9707 | 24.4333 | 0.00051503 | 99.1955 | -15.6228 | 18.1333 | 0.00069281 | 99.2752 | 420 | 10 | 0.22378 | 86.9984 | Pmin exceeds chamber pressure
Lyostar II | 3.5% Solid | 20-ml clear | 0.00031809 | 3.5% Solid | 1.0095 | 10.4293 | 25 | 0.06 | -16.5861 | 20.1333 | 0.0006201 | 99.0602 | -13.2467 | 15.1333 | 0.00082394 | 99.0999 | 420 | 10 | 0.269 | 100.1016 | Pmin exceeds chamber pressure
Lyostar II | 3.5% Solid | 20-ml clear | 0.00037647 | 3.5% Solid | 1.0095 | 10.4293 | 25 | 0.08 | -15.0626 | 17.9333 | 0.00069017 | 99.0124 | -11.7395 | 13.6333 | 0.00090959 | 99.3557 | 420 | 10 | 0.29909 | 108.8189 | Pmin exceeds chamber pressure
Lyostar II | 3.5% Solid | 20-ml clear | 0.00042305 | 3.5% Solid | 1.0095 | 10.4293 | 25 | 0.1 | -13.9806 | 16.6333 | 0.0007401 | 99.1437 | -10.6829 | 12.7333 | 0.00097003 | 99.6007 | 420 | 10 | 0.3205 | 115.0224 | Pmin exceeds chamber pressure
Lyostar II | 3.5% Solid | 20-ml clear | 0.00046953 | 3.5% Solid | 1.0095 | 10.4293 | 25 | 0.125 | -12.9866 | 15.6333 | 0.00078466 | 99.5107 | -9.708 | 11.9333 | 0.0010237 | 99.1088 | 420 | 10 | 0.3396 | 120.5558 | Operational
Lyostar II | 3.5% Solid | 20-ml clear | 0.00050664 | 3.5% Solid | 1.0095 | 10.4293 | 25 | 0.15 | -12.2379 | 14.9333 | 0.0008163 | 99.5061 | -8.9798 | 11.4333 | 0.0010617 | 99.0046 | 420 | 10 | 0.35315 | 124.4835 | Operational
Lyostar II | 3.5% Solid | 20-ml clear | 0.00053695 | 3.5% Solid | 1.0095 | 10.4293 | 25 | 0.175 | -11.644 | 14.4333 | 0.00083931 | 99.4356 | -8.4219 | 11.1333 | 0.0010893 | 99.4267 | 420 | 10 | 0.36301 | 127.3406 | Operational
Lyostar II | 3.5% Solid | 20-ml clear | 0.00056218 | 3.5% Solid | 1.0095 | 10.4293 | 25 | 0.2 | -11.1528 | 14.0333 | 0.0008563 | 99.1237 | -7.9769 | 10.9333 | 0.0011098 | 99.9601 | 420 | 10 | 0.37029 | 129.4498 | Operational
Lyostar II | 3.5% Solid | 20-ml clear | 0.0005835 | 3.5% Solid | 1.0095 | 10.4293 | 25 | 0.225 | -10.7448 | 13.8333 | 0.00086892 | 99.6461 | -7.5865 | 10.7333 | 0.001125 | 99.875 | 420 | 10 | 0.3757 | 131.0176 | Operational
Lyostar II | 3.5% Solid | 20-ml clear | 0.00060176 | 3.5% Solid | 1.0095 | 10.4293 | 25 | 0.25 | -10.3886 | 13.6333 | 0.00087828 | 99.7078 | -7.2312 | 10.5333 | 0.0011364 | 99.3195 | 420 | 10 | 0.37972 | 132.1824 | Operational
Lyostar II | 3.5% Solid | 20-ml clear | 0.00061757 | 3.5% Solid | 1.0095 | 10.4293 | 25 | 0.275 | -10.0692 | 13.4333 | 0.00088517 | 99.411 | -6.9466 | 10.4333 | 0.0011449 | 99.4805 | 420 | 10 | 0.38268 | 133.04 | Operational
Lyostar II | 3.5% Solid | 20-ml clear | 0.0006314 | 3.5% Solid | 1.0095 | 10.4293 | 25 | 0.3 | -9.7913 | 13.3333 | 0.00089014 | 99.6336 | -6.6837 | 10.3333 | 0.0011511 | 99.3831 | 420 | 10 | 0.38482 | 133.6594 | Operational
Lyostar II | 3.5% Solid | 20-ml clear | 0.00064359 | 3.5% Solid | 1.0095 | 10.4293 | 25 | 0.325 | -9.5365 | 13.2333 | 0.0008936 | 99.6475 | -6.4367 | 10.2333 | 0.0011555 | 99.078 | 420 | 10 | 0.38631 | 134.0913 | Operational
Lyostar II | 3.5% Solid | 20-ml clear | 0.00065442 | 3.5% Solid | 1.0095 | 10.4293 | 25 | 0.35 | -9.2994 | 13.1333 | 0.00089585 | 99.4913 | -6.2568 | 10.2333 | 0.0011584 | 99.7245 | 420 | 10 | 0.38728 | 134.3735 | Operational
Lyostar II | 3.5% Solid | 20-ml clear | 0.0006641 | 3.5% Solid | 1.0095 | 10.4293 | 25 | 0.375 | -9.0762 | 13.0333 | 0.00089712 | 99.1951 | -6.0325 | 10.1333 | 0.0011602 | 99.12 | 420 | 10 | 0.38784 | 134.5348 | Operational
Lyostar II | 3.5% Solid | 20-ml clear | 0.00067282 | 3.5% Solid | 1.0095 | 10.4293 | 25 | 0.4 | -8.8846 | 13.0333 | 0.00089761 | 99.6155 | -5.8745 | 10.1333 | 0.001161 | 99.5369 | 420 | 10 | 0.38806 | 134.5979 | Operational
Lyostar II | 3.5% Solid | 20-ml clear | 0.00068786 | 3.5% Solid | 1.0095 | 10.4293 | 25 | 0.45 | -8.5105 | 12.9333 | 0.00089674 | 99.3641 | -5.5836 | 10.1333 | 0.0011721 | 100.1315 | 420 | 10 | 0.38819 | 134.6374 | Operational
Lyostar II | 3.5% Solid | 20-ml clear | 0.00014197 | 3.5% Solid | 1.0095 | 10.4293 | 30 | 0.02 | -22.7918 | 34.2 | 0.00036569 | 99.0931 | -19.3827 | 24.8 | 0.000503 | 99.0951 | 420 | 10 | 0.15936 | 68.3317 | Pmin exceeds chamber pressure
Lyostar II | 3.5% Solid | 20-ml clear | 0.00024279 | 3.5% Solid | 1.0095 | 10.4293 | 30 | 0.04 | -18.0721 | 22.7 | 0.0005471 | 99.1342 | -14.6286 | 16.9 | 0.00073628 | 99.56 | 420 | 10 | 0.23773 | 91.0395 | Pmin exceeds chamber pressure
Lyostar II | 3.5% Solid | 20-ml clear | 0.00031809 | 3.5% Solid | 1.0095 | 10.4293 | 30 | 0.06 | -15.6362 | 18.7 | 0.0006606 | 99.0761 | -12.1979 | 14.1 | 0.00087828 | 99.4185 | 420 | 10 | 0.2866 | 105.1991 | Pmin exceeds chamber pressure
Lyostar II | 3.5% Solid | 20-ml clear | 0.00037647 | 3.5% Solid | 1.0095 | 10.4293 | 30 | 0.08 | -14.0781 | 16.7 | 0.00073708 | 99.3794 | -10.6605 | 12.7 | 0.0009721 | 99.7272 | 420 | 10 | 0.31944 | 114.7168 | Pmin exceeds chamber pressure
Lyostar II | 3.5% Solid | 20-ml clear | 0.00042305 | 3.5% Solid | 1.0095 | 10.4293 | 30 | 0.1 | -12.9802 | 15.4 | 0.00079209 | 99.0007 | -9.5725 | 11.8 | 0.001039 | 99.4742 | 420 | 10 | 0.34305 | 121.5564 | Pmin exceeds chamber pressure
Lyostar II | 3.5% Solid | 20-ml clear | 0.00046953 | 3.5% Solid | 1.0095 | 10.4293 | 30 | 0.125 | -11.9704 | 14.5 | 0.00084179 | 99.6464 | -8.583 | 11.1 | 0.0010991 | 99.4407 | 420 | 10 | 0.36436 | 127.7303 | Pmin exceeds chamber pressure
Lyostar II | 3.5% Solid | 20-ml clear | 0.00050664 | 3.5% Solid | 1.0095 | 10.4293 | 30 | 0.15 | -11.2085 | 13.8 | 0.0008776 | 99.3383 | -7.8283 | 10.6 | 0.0011423 | 99.0354 | 420 | 10 | 0.37971 | 132.1789 | Operational
Lyostar II | 3.5% Solid | 20-ml clear | 0.00053695 | 3.5% Solid | 1.0095 | 10.4293 | 30 | 0.175 | -10.6026 | 13.3 | 0.00090411 | 99.042 | -7.2573 | 10.3 | 0.0011743 | 99.298 | 420 | 10 | 0.39107 | 135.472 | Operational
Lyostar II | 3.5% Solid | 20-ml clear | 0.00056218 | 3.5% Solid | 1.0095 | 10.4293 | 30 | 0.2 | -10.1131 | 13 | 0.00092409 | 99.3637 | -6.8062 | 10.1 | 0.0011985 | 99.745 | 420 | 10 | 0.39964 | 137.9543 | Operational
Lyostar II | 3.5% Solid | 20-ml clear | 0.0005835 | 3.5% Solid | 1.0095 | 10.4293 | 30 | 0.225 | -9.6893 | 12.7 | 0.00093931 | 99.0088 | -6.4023 | 9.9 | 0.001217 | 99.5466 | 420 | 10 | 0.40617 | 139.8467 | Operational
Lyostar II | 3.5% Solid | 20-ml clear | 0.00060176 | 3.5% Solid | 1.0095 | 10.4293 | 30 | 0.25 | -9.3288 | 12.5 | 0.00095097 | 99.0029 | -6.0927 | 9.8 | 0.0012313 | 100.046 | 420 | 10 | 0.41118 | 141.2979 | Operational
Lyostar II | 3.5% Solid | 20-ml clear | 0.00061757 | 3.5% Solid | 1.0095 | 10.4293 | 30 | 0.275 | -9.0249 | 12.4 | 0.00095991 | 99.507 | -5.8095 | 9.7 | 0.0012423 | 100.2041 | 420 | 10 | 0.41502 | 142.4113 | Operational
Lyostar II | 3.5% Solid | 20-ml clear | 0.0006314 | 3.5% Solid | 1.0095 | 10.4293 | 30 | 0.3 | -8.7501 | 12.3 | 0.00096673 | 99.7433 | -5.5442 | 9.6 | 0.0012508 | 100.0908 | 420 | 10 | 0.41796 | 143.2608 | Operational
Lyostar II | 3.5% Solid | 20-ml clear | 0.00064359 | 3.5% Solid | 1.0095 | 10.4293 | 30 | 0.325 | -8.4968 | 12.2 | 0.00097185 | 99.7635 | -5.2913 | 9.5 | 0.0012654 | 99.7587 | 420 | 10 | 0.42051 | 144.0004 | Operational
Lyostar II | 3.5% Solid | 20-ml clear | 0.00065442 | 3.5% Solid | 1.0095 | 10.4293 | 30 | 0.35 | -8.26 | 12.1 | 0.00097563 | 99.6069 | -5.0475 | 9.4 | 0.0012779 | 99.2481 | 420 | 10 | 0.42246 | 144.5648 | Operational
Lyostar II | 3.5% Solid | 20-ml clear | 0.0006641 | 3.5% Solid | 1.0095 | 10.4293 | 30 | 0.375 | -8.0359 | 12 | 0.0009783 | 99.3044 | -4.8941 | 9.4 | 0.0012911 | 99.8598 | 420 | 10 | 0.42402 | 145.019 | Operational
Lyostar II | 3.5% Solid | 20-ml clear | 0.00067282 | 3.5% Solid | 1.0095 | 10.4293 | 30 | 0.4 | -7.854 | 12 | 0.00098007 | 99.811 | -4.6637 | 9.3 | 0.0012994 | 99.0886 | 420 | 10 | 0.42504 | 145.3141 | Operational
Lyostar II | 3.5% Solid | 20-ml clear | 0.00068786 | 3.5% Solid | 1.0095 | 10.4293 | 30 | 0.45 | -7.4859 | 11.9 | 0.00098151 | 99.6257 | -4.3944 | 9.3 | 0.0013181 | 99.8408 | 420 | 10 | 0.42637 | 145.6997 | Operational
Lyostar II | 3.5% Solid | 20-ml clear | 0.00014197 | 3.5% Solid | 1.0095 | 10.4293 | 35 | 0.02 | -22.03 | 32.0067 | 0.00038576 | 99.0226 | -18.5493 | 23.2067 | 0.00053081 | 99.0706 | 420 | 10 | 0.16811 | 70.8681 | Pmin exceeds chamber pressure
Lyostar II | 3.5% Solid | 20-ml clear | 0.00024279 | 3.5% Solid | 1.0095 | 10.4293 | 35 | 0.04 | -17.2286 | 21.2067 | 0.00057918 | 99.0248 | -13.7066 | 15.7267 | 0.00078007 | 99.0299 | 420 | 10 | 0.25169 | 95.0855 | Pmin exceeds chamber pressure
Lyostar II | 3.5% Solid | 20-ml clear | 0.00031809 | 3.5% Solid | 1.0095 | 10.4293 | 35 | 0.06 | -14.7458 | 17.4667 | 0.00070114 | 99.0003 | -11.2151 | 13.1467 | 0.00093312 | 99.072 | 420 | 10 | 0.30422 | 110.3062 | Pmin exceeds chamber pressure
Lyostar II | 3.5% Solid | 20-ml clear | 0.00037647 | 3.5% Solid | 1.0095 | 10.4293 | 35 | 0.08 | -13.1616 | 15.5467 | 0.00078403 | 99.0138 | -9.6351 | 11.8067 | 0.0010353 | 99.0749 | 420 | 10 | 0.33985 | 120.6283 | Pmin exceeds chamber pressure
Lyostar II | 3.5% Solid | 20-ml clear | 0.00042305 | 3.5% Solid | 1.0095 | 10.4293 | 35 | 0.1 | -12.04 | 14.3867 | 0.00084415 | 99.0319 | -8.5267 | 11.0067 | 0.0011087 | 99.1925 | 420 | 10 | 0.36566 | 128.1068 | Pmin exceeds chamber pressure
Lyostar II | 3.5% Solid | 20-ml clear | 0.00046953 | 3.5% Solid | 1.0095 | 10.4293 | 35 | 0.125 | -11.0131 | 13.4667 | 0.00089897 | 99.1212 | -7.511 | 10.3467 | 0.0011754 | 99.1049 | 420 | 10 | 0.38918 | 134.9224 | Pmin exceeds chamber pressure
Lyostar II | 3.5% Solid | 20-ml clear | 0.00050664 | 3.5% Solid | 1.0095 | 10.4293 | 35 | 0.15 | -10.2399 | 12.8467 | 0.00093896 | 99.1071 | -6.7503 | 9.9067 | 0.0012239 | 99.0207 | 420 | 10 | 0.40633 | 139.8922 | Operational
Lyostar II | 3.5% Solid | 20-ml clear | 0.00053695 | 3.5% Solid | 1.0095 | 10.4293 | 35 | 0.175 | -9.6288 | 12.4067 | 0.00096895 | 99.0794 | -6.1612 | 9.6067 | 0.0012603 | 99.0941 | 420 | 10 | 0.4192 | 143.6207 | Operational
Lyostar II | 3.5% Solid | 20-ml clear | 0.00056218 | 3.5% Solid | 1.0095 | 10.4293 | 35 | 0.2 | -9.1296 | 12.0867 | 0.00099191 | 99.1013 | -5.6851 | 9.3867 | 0.0012883 | 99.1773 | 420 | 10 | 0.42905 | 146.4747 | Operational
Lyostar II | 3.5% Solid | 20-ml clear | 0.0005835 | 3.5% Solid | 1.0095 | 10.4293 | 35 | 0.225 | -8.7106 | 11.8467 | 0.0010097 | 99.1556 | -5.2781 | 9.2067 | 0.00131 | 99.0912 | 420 | 10 | 0.43669 | 148.6903 | Operational
Lyostar II | 3.5% Solid | 20-ml clear | 0.00060176 | 3.5% Solid | 1.0095 | 10.4293 | 35 | 0.25 | -8.3464 | 11.6467 | 0.0010237 | 99.0793 | -4.9312 | 9.0667 | 0.0013388 | 99.0316 | 420 | 10 | 0.44317 | 150.5672 | Operational
Lyostar II | 3.5% Solid | 20-ml clear | 0.00061757 | 3.5% Solid | 1.0095 | 10.4293 | 35 | 0.275 | -8.0266 | 11.4867 | 0.0010346 | 99.006 | -4.6406 | 8.9667 | 0.0013639 | 99.1374 | 420 | 10 | 0.44838 | 152.0751 | Operational
Lyostar II | 3.5% Solid | 20-ml clear | 0.0006314 | 3.5% Solid | 1.0095 | 10.4293 | 35 | 0.3 | -7.7451 | 11.3667 | 0.0010433 | 99.0329 | -4.3852 | 8.8867 | 0.0013855 | 99.2371 | 420 | 10 | 0.45255 | 153.2838 | Operational
Lyostar II | 3.5% Solid | 20-ml clear | 0.00064359 | 3.5% Solid | 1.0095 | 10.4293 | 35 | 0.325 | -7.4906 | 11.2667 | 0.0010501 | 99.0324 | -4.1412 | 8.8067 | 0.0014035 | 99.1187 | 420 | 10 | 0.45587 | 154.246 | Operational
Lyostar II | 3.5% Solid | 20-ml clear | 0.00065442 | 3.5% Solid | 1.0095 | 10.4293 | 35 | 0.35 | -7.2594 | 11.1867 | 0.0010553 | 99.0527 | -3.9271 | 8.7467 | 0.0014193 | 99.101 | 420 | 10 | 0.45853 | 155.0176 | Operational
Lyostar II | 3.5% Solid | 20-ml clear | 0.0006641 | 3.5% Solid | 1.0095 | 10.4293 | 35 | 0.375 | -7.0494 | 11.1267 | 0.0010594 | 99.1309 | -3.7429 | 8.7067 | 0.0014335 | 99.2228 | 420 | 10 | 0.46066 | 155.6355 | Operational
Lyostar II | 3.5% Solid | 20-ml clear | 0.00067282 | 3.5% Solid | 1.0095 | 10.4293 | 35 | 0.4 | -6.8499 | 11.0667 | 0.0010625 | 99.0903 | -3.565 | 8.6667 | 0.0014456 | 99.23 | 420 | 10 | 0.46233 | 156.1182 | Operational
Lyostar II | 3.5% Solid | 20-ml clear | 0.00068786 | 3.5% Solid | 1.0095 | 10.4293 | 35 | 0.45 | -6.494 | 10.9867 | 0.0010662 | 99.1402 | -3.247 | 8.6067 | 0.0014658 | 99.2566 | 420 | 10 | 0.46459 | 156.7719 | Operational
Lyostar II | 3.5% Solid | 20-ml clear | 0.00014197 | 3.5% Solid | 1.0095 | 10.4293 | 40 | 0.02 | -21.3068 | 30.1133 | 0.00040583 | 99.0179 | -17.762 | 21.8333 | 0.00055877 | 99.083 | 420 | 10 | 0.17687 | 73.4069 | Pmin exceeds chamber pressure
Lyostar II | 3.5% Solid | 20-ml clear | 0.00024279 | 3.5% Solid | 1.0095 | 10.4293 | 40 | 0.04 | -16.4279 | 19.9533 | 0.00061131 | 99.0922 | -12.8316 | 14.8133 | 0.00082427 | 99.1362 | 420 | 10 | 0.2657 | 99.1434 | Pmin exceeds chamber pressure
Lyostar II | 3.5% Solid | 20-ml clear | 0.00031809 | 3.5% Solid | 1.0095 | 10.4293 | 40 | 0.06 | -13.9047 | 16.4333 | 0.00074179 | 99.0729 | -10.2915 | 12.3733 | 0.0009886 | 99.0456 | 420 | 10 | 0.32192 | 115.4332 | Pmin exceeds chamber pressure
Lyostar II | 3.5% Solid | 20-ml clear | 0.00037647 | 3.5% Solid | 1.0095 | 10.4293 | 40 | 0.08 | -12.2948 | 14.6133 | 0.00083115 | 99.0064 | -8.679 | 11.1133 | 0.0010993 | 99.0378 | 420 | 10 | 0.36034 | 126.5677 | Pmin exceeds chamber pressure
Lyostar II | 3.5% Solid | 20-ml clear | 0.00042305 | 3.5% Solid | 1.0095 | 10.4293 | 40 | 0.1 | -11.1563 | 13.5333 | 0.0008964 | 99.1236 | -7.5456 | 10.3533 | 0.0011795 | 99.0705 | 420 | 10 | 0.38838 | 134.6909 | Pmin exceeds chamber pressure
Lyostar II | 3.5% Solid | 20-ml clear | 0.00046953 | 3.5% Solid | 1.0095 | 10.4293 | 40 | 0.125 | -10.1138 | 12.6533 | 0.00095639 | 99.1169 | -6.5214 | 9.7533 | 0.0012529 | 99.2275 | 420 | 10 | 0.41413 | 142.1535 | Pmin exceeds chamber pressure
Lyostar II | 3.5% Solid | 20-ml clear | 0.00050664 | 3.5% Solid | 1.0095 | 10.4293 | 40 | 0.15 | -9.3315 | 12.0733 | 0.0010006 | 99.1561 | -5.7434 | 9.3333 | 0.0013068 | 99.0875 | 420 | 10 | 0.4331 | 147.6475 | Operational
Lyostar II | 3.5% Solid | 20-ml clear | 0.00053695 | 3.5% Solid | 1.0095 | 10.4293 | 40 | 0.175 | -8.7125 | 11.6533 | 0.001034 | 99.1003 | -5.1498 | 9.0533 | 0.0013507 | 99.2188 | 420 | 10 | 0.4476 | 151.8494 | Operational
Lyostar II | 3.5% Solid | 20-ml clear | 0.00056218 | 3.5% Solid | 1.0095 | 10.4293 | 40 | 0.2 | -8.2104 | 11.3533 | 0.00106 | 99.1657 | -4.6573 | 8.8333 | 0.0013987 | 99.1572 | 420 | 10 | 0.45942 | 155.2741 | Operational
Lyostar II | 3.5% Solid | 20-ml clear | 0.0005835 | 3.5% Solid | 1.0095 | 10.4293 | 40 | 0.225 | -7.7851 | 11.1133 | 0.0010804 | 99.1129 | -4.2566 | 8.6733 | 0.0014388 | 99.2308 | 420 | 10 | 0.46881 | 157.9947 | Operational
Lyostar II | 3.5% Solid | 20-ml clear | 0.00060176 | 3.5% Solid | 1.0095 | 10.4293 | 40 | 0.25 | -7.4232 | 10.9333 | 0.0010966 | 99.1551 | -3.8982 | 8.5333 | 0.0014718 | 99.086 | 420 | 10 | 0.47632 | 160.1727 | Operational
Lyostar II | 3.5% Solid | 20-ml clear | 0.00061757 | 3.5% Solid | 1.0095 | 10.4293 | 40 | 0.275 | -7.0992 | 10.7733 | 0.0011096 | 99.0185 | -3.6026 | 8.4333 | 0.0015003 | 99.1449 | 420 | 10 | 0.48243 | 161.9429 | Operational
Lyostar II | 3.5% Solid | 20-ml clear | 0.0006314 | 3.5% Solid | 1.0095 | 10.4293 | 40 | 0.3 | -6.8162 | 10.6533 | 0.00112 | 99.0092 | -3.3443 | 8.3533 | 0.0015248 | 99.2147 | 420 | 10 | 0.48742 | 163.387 | Operational
Lyostar II | 3.5% Solid | 20-ml clear | 0.00064359 | 3.5% Solid | 1.0095 | 10.4293 | 40 | 0.325 | -6.5718 | 10.5733 | 0.0011285 | 99.2033 | -3.0935 | 8.2733 | 0.0015452 | 99.0585 | 420 | 10 | 0.49146 | 164.5599 | Operational
Lyostar II | 3.5% Solid | 20-ml clear | 0.00065442 | 3.5% Solid | 1.0095 | 10.4293 | 40 | 0.35 | -6.3417 | 10.4933 | 0.0011353 | 99.2154 | -2.8769 | 8.2133 | 0.0015633 | 99.0247 | 420 | 10 | 0.49479 | 165.5244 | Operational
Lyostar II | 3.5% Solid | 20-ml clear | 0.0006641 | 3.5% Solid | 1.0095 | 10.4293 | 40 | 0.375 | -6.1225 | 10.4133 | 0.0011407 | 99.0762 | -2.6953 | 8.1733 | 0.0015797 | 99.1543 | 420 | 10 | 0.49754 | 166.3209 | Operational
Lyostar II | 3.5% Solid | 20-ml clear | 0.00067282 | 3.5% Solid | 1.0095 | 10.4293 | 40 | 0.4 | -5.9241 | 10.3533 | 0.0011477 | 99.0365 | -2.518 | 8.1333 | 0.0015938 | 99.1657 | 420 | 10 | 0.50076 | 167.2525 | Operational
Lyostar II | 3.5% Solid | 20-ml clear | 0.00068786 | 3.5% Solid | 1.0095 | 10.4293 | 40 | 0.45 | -5.5747 | 10.2733 | 0.0011644 | 99.1203 | -2.2049 | 8.0733 | 0.0016174 | 99.2211 | 420 | 10 | 0.50807 | 169.3724 | Operational
Lyostar II | 3.5% Solid | 20-ml clear | 0.00014197 | 3.5% Solid | 1.0095 | 10.4293 | 45 | 0.02 | -20.6197 | 28.46 | 0.00042593 | 99.0491 | -17.0191 | 20.62 | 0.00058691 | 99.0278 | 420 | 10 | 0.18565 | 75.9508 | Pmin exceeds chamber pressure
Lyostar II | 3.5% Solid | 20-ml clear | 0.00024279 | 3.5% Solid | 1.0095 | 10.4293 | 45 | 0.04 | -15.6736 | 18.84 | 0.00064356 | 99.034 | -12.0057 | 14 | 0.00086893 | 99.0524 | 420 | 10 | 0.27976 | 103.2185 | Pmin exceeds chamber pressure
Lyostar II | 3.5% Solid | 20-ml clear | 0.00031809 | 3.5% Solid | 1.0095 | 10.4293 | 45 | 0.06 | -13.111 | 15.52 | 0.00078262 | 99.0068 | -9.4222 | 11.72 | 0.0010448 | 99.1064 | 420 | 10 | 0.33971 | 120.5893 | Pmin exceeds chamber pressure
Lyostar II | 3.5% Solid | 20-ml clear | 0.00037647 | 3.5% Solid | 1.0095 | 10.4293 | 45 | 0.08 | -11.4761 | 13.82 | 0.00087852 | 99.0704 | -7.7853 | 10.54 | 0.0011643 | 99.1934 | 420 | 10 | 0.38098 | 132.5468 | Pmin exceeds chamber pressure
Lyostar II | 3.5% Solid | 20-ml clear | 0.00042305 | 3.5% Solid | 1.0095 | 10.4293 | 45 | 0.1 | -10.32 | 12.78 | 0.00094897 | 99.0258 | -6.6325 | 9.82 | 0.0012514 | 99.2055 | 420 | 10 | 0.41127 | 141.3235 | Pmin exceeds chamber pressure
Lyostar II | 3.5% Solid | 20-ml clear | 0.00046953 | 3.5% Solid | 1.0095 | 10.4293 | 45 | 0.125 | -9.2649 | 11.96 | 0.0010142 | 99.1218 | -5.5831 | 9.24 | 0.0013318 | 99.2045 | 420 | 10 | 0.43929 | 149.4418 | Pmin exceeds chamber pressure
Lyostar II | 3.5% Solid | 20-ml clear | 0.00050664 | 3.5% Solid | 1.0095 | 10.4293 | 45 | 0.15 | -8.4697 | 11.4 | 0.0010626 | 99.0557 | -4.787 | 8.84 | 0.0014054 | 99.0222 | 420 | 10 | 0.46067 | 155.6373 | Pmin exceeds chamber pressure
Lyostar II | 3.5% Solid | 20-ml clear | 0.00053695 | 3.5% Solid | 1.0095 | 10.4293 | 45 | 0.175 | -7.8505 | 11.02 | 0.0010996 | 99.1863 | -4.1923 | 8.58 | 0.0014716 | 99.2343 | 420 | 10 | 0.47744 | 160.4971 | Operational
Lyostar II | 3.5% Solid | 20-ml clear | 0.00056218 | 3.5% Solid | 1.0095 | 10.4293 | 45 | 0.2 | -7.3382 | 10.72 | 0.0011285 | 99.1007 | -3.6774 | 8.36 | 0.0015247 | 99.0087 | 420 | 10 | 0.4906 | 164.3106 | Operational
Lyostar II | 3.5% Solid | 20-ml clear | 0.0005835 | 3.5% Solid | 1.0095 | 10.4293 | 45 | 0.225 | -6.9139 | 10.5 | 0.0011515 | 99.1446 | -3.2906 | 8.22 | 0.0015699 | 99.276 | 420 | 10 | 0.50119 | 167.379 | Operational
Lyostar II | 3.5% Solid | 20-ml clear | 0.00060176 | 3.5% Solid | 1.0095 | 10.4293 | 45 | 0.25 | -6.5464 | 10.32 | 0.00117 | 99.1037 | -2.9164 | 8.08 | 0.0016065 | 99.0313 | 420 | 10 | 0.50972 | 169.8505 | Operational
Lyostar II | 3.5% Solid | 20-ml clear | 0.00061757 | 3.5% Solid | 1.0095 | 10.4293 | 45 | 0.275 | -6.2284 | 10.18 | 0.001185 | 99.121 | -2.6127 | 7.98 | 0.0016382 | 99.0302 | 420 | 10 | 0.51674 | 171.8824 | Operational
Lyostar II | 3.5% Solid | 20-ml clear | 0.0006314 | 3.5% Solid | 1.0095 | 10.4293 | 45 | 0.3 | -5.9427 | 10.06 | 0.0011973 | 99.0663 | -2.3487 | 7.9 | 0.0016656 | 99.0578 | 420 | 10 | 0.52253 | 173.5612 | Operational
Lyostar II | 3.5% Solid | 20-ml clear | 0.00064359 | 3.5% Solid | 1.0095 | 10.4293 | 45 | 0.325 | -5.6855 | 9.96 | 0.0012116 | 99.0078 | -2.1252 | 7.84 | 0.0016898 | 99.1846 | 420 | 10 | 0.52897 | 175.426 | Operational
Lyostar II | 3.5% Solid | 20-ml clear | 0.00065442 | 3.5% Solid | 1.0095 | 10.4293 | 45 | 0.35 | -5.4698 | 9.9 | 0.0012268 | 99.2391 | -1.905 | 7.78 | 0.0017102 | 99.1277 | 420 | 10 | 0.53555 | 177.3332 | Operational
Lyostar II | 3.5% Solid | 20-ml clear | 0.0006641 | 3.5% Solid | 1.0095 | 10.4293 | 45 | 0.375 | -5.2486 | 9.82 | 0.0012395 | 99.0762 | -1.7259 | 7.74 | 0.0017289 | 99.2584 | 420 | 10 | 0.54113 | 178.9516 | Operational
Lyostar II | 3.5% Solid | 20-ml clear | 0.00067282 | 3.5% Solid | 1.0095 | 10.4293 | 45 | 0.4 | -5.0507 | 9.76 | 0.0012508 | 99.029 | -1.5489 | 7.7 | 0.0017449 | 99.2671 | 420 | 10 | 0.54609 | 180.3863 | Operational
Lyostar II | 3.5% Solid | 20-ml clear | 0.00068786 | 3.5% Solid | 1.0095 | 10.4293 | 45 | 0.45 | -4.707 | 9.68 | 0.00127 | 99.1309 | -1.2403 | 7.64 | 0.0017721 | 99.338 | 420 | 10 | 0.55448 | 182.8178 | Operational
Lyostar II | 3.5% Solid | 20-ml clear | 0.00014197 | 3.5% Solid | 1.0095 | 10.4293 | 50 | 0.02 | -19.9684 | 26.9867 | 0.00044607 | 99.0395 | -16.3124 | 19.5667 | 0.00061525 | 99.039 | 420 | 10 | 0.19446 | 78.5018 | Pmin exceeds chamber pressure
Lyostar II | 3.5% Solid | 20-ml clear | 0.00024279 | 3.5% Solid | 1.0095 | 10.4293 | 50 | 0.04 | -14.9554 | 17.8867 | 0.00067595 | 99.0978 | -11.2243 | 13.3067 | 0.00091409 | 99.0757 | 420 | 10 | 0.2939 | 107.3155 | Pmin exceeds chamber pressure
Lyostar II | 3.5% Solid | 20-ml clear | 0.00031809 | 3.5% Solid | 1.0095 | 10.4293 | 50 | 0.06 | -12.3581 | 14.7467 | 0.00082369 | 99.0935 | -8.5977 | 11.1467 | 0.0011018 | 99.0682 | 420 | 10 | 0.35763 | 125.7818 | Pmin exceeds chamber pressure
Lyostar II | 3.5% Solid | 20-ml clear | 0.00037647 | 3.5% Solid | 1.0095 | 10.4293 | 50 | 0.08 | -10.7009 | 13.1267 | 0.00092622 | 99.082 | -6.9309 | 10.0267 | 0.0012304 | 99.1019 | 420 | 10 | 0.40179 | 138.5759 | Pmin exceeds chamber pressure
Lyostar II | 3.5% Solid | 20-ml clear | 0.00042305 | 3.5% Solid | 1.0095 | 10.4293 | 50 | 0.1 | -9.5301 | 12.1467 | 0.0010019 | 99.0823 | -5.7585 | 9.3467 | 0.0013247 | 99.1205 | 420 | 10 | 0.43437 | 148.0181 | Pmin exceeds chamber pressure
Lyostar II | 3.5% Solid | 20-ml clear | 0.00046953 | 3.5% Solid | 1.0095 | 10.4293 | 50 | 0.125 | -8.4621 | 11.3667 | 0.0010724 | 99.1567 | -4.7009 | 8.8067 | 0.001431 | 99.2428 | 420 | 10 | 0.46548 | 157.0311 | Pmin exceeds chamber pressure
Lyostar II | 3.5% Solid | 20-ml clear | 0.00050664 | 3.5% Solid | 1.0095 | 10.4293 | 50 | 0.15 | -7.6537 | 10.8267 | 0.0011251 | 99 | -3.8898 | 8.4267 | 0.0015212 | 99.0493 | 420 | 10 | 0.48918 | 163.8981 | Pmin exceeds chamber pressure
Lyostar II | 3.5% Solid | 20-ml clear | 0.00053695 | 3.5% Solid | 1.0095 | 10.4293 | 50 | 0.175 | -7.0298 | 10.4667 | 0.0011657 | 99.1454 | -3.2704 | 8.1667 | 0.0015936 | 99.0667 | 420 | 10 | 0.50756 | 169.2237 | Operational
Lyostar II | 3.5% Solid | 20-ml clear | 0.00056218 | 3.5% Solid | 1.0095 | 10.4293 | 50 | 0.2 | -6.5157 | 10.1867 | 0.0011976 | 99.1234 | -2.7941 | 7.9867 | 0.0016536 | 99.3085 | 420 | 10 | 0.52216 | 173.4537 | Operational
Lyostar II | 3.5% Solid | 20-ml clear | 0.0005835 | 3.5% Solid | 1.0095 | 10.4293 | 50 | 0.225 | -6.0821 | 9.9667 | 0.0012233 | 99.0514 | -2.3612 | 7.8267 | 0.0017022 | 99.1539 | 420 | 10 | 0.53388 | 176.8508 | Operational
Lyostar II | 3.5% Solid | 20-ml clear | 0.00060176 | 3.5% Solid | 1.0095 | 10.4293 | 50 | 0.25 | -5.7215 | 9.8067 | 0.0012454 | 99.1592 | -2.0059 | 7.7067 | 0.0017436 | 99.139 | 420 | 10 | 0.54401 | 179.7848 | Operational
Lyostar II | 3.5% Solid | 20-ml clear | 0.00061757 | 3.5% Solid | 1.0095 | 10.4293 | 50 | 0.275 | -5.3986 | 9.6667 | 0.0012708 | 99.1106 | -1.6921 | 7.6067 | 0.0017786 | 99.0724 | 420 | 10 | 0.55505 | 182.9838 | Operational
Lyostar II | 3.5% Solid | 20-ml clear | 0.0006314 | 3.5% Solid | 1.0095 | 10.4293 | 50 | 0.3 | -5.1258 | 9.5667 | 0.0012928 | 99.2544 | -1.421 | 7.5267 | 0.0018089 | 99.0524 | 420 | 10 | 0.56466 | 185.7672 | Operational
Lyostar II | 3.5% Solid | 20-ml clear | 0.00064359 | 3.5% Solid | 1.0095 | 10.4293 | 50 | 0.325 | -4.8656 | 9.4667 | 0.0013116 | 99.1561 | -1.195 | 7.4667 | 0.0018357 | 99.1526 | 420 | 10 | 0.57287 | 188.1462 | Operational
Lyostar II | 3.5% Solid | 20-ml clear | 0.00065442 | 3.5% Solid | 1.0095 | 10.4293 | 50 | 0.35 | -4.6336 | 9.3867 | 0.001328 | 99.1202 | -0.9689 | 7.4067 | 0.0018584 | 99.0637 | 420 | 10 | 0.58003 | 190.2215 | Operational
Lyostar II | 3.5% Solid | 20-ml clear | 0.0006641 | 3.5% Solid | 1.0095 | 10.4293 | 50 | 0.375 | -4.4291 | 9.3267 | 0.0013426 | 99.1888 | -0.7906 | 7.3667 | 0.0018793 | 99.187 | 420 | 10 | 0.58643 | 192.076 | Operational
Lyostar II | 3.5% Solid | 20-ml clear | 0.00067282 | 3.5% Solid | 1.0095 | 10.4293 | 50 | 0.4 | -4.2309 | 9.2667 | 0.0013553 | 99.1282 | -0.6122 | 7.3267 | 0.0018972 | 99.1849 | 420 | 10 | 0.59197 | 193.6815 | Operational
Lyostar II | 3.5% Solid | 20-ml clear | 0.00068786 | 3.5% Solid | 1.0095 | 10.4293 | 50 | 0.45 | -3.8924 | 9.1867 | 0.0013769 | 99.2366 | -0.3055 | 7.2667 | 0.0019279 | 99.2562 | 420 | 10 | 0.60144 | 196.4257 | Operational
Lyostar II | 3.5% Solid | 20-ml clear | 0.00014197 | 3.5% Solid | 1.0095 | 13.0366 | -35 | 0.02 | -40.3636 | 314.8333 | 8.5974e-05 | 99.0164 | -39.21 | 257.3333 | 0.00012256 | 99.0863 | 420 | 10 | 0.037646 | 33.0658 | Pmin exceeds chamber pressure
Lyostar II | 3.5% Solid | 20-ml clear | 0.00024279 | 3.5% Solid | 1.0095 | 13.0366 | -35 | 0.04 | -38.3008 | 290.3333 | 9.5464e-05 | 99.1011 | -37.5101 | 244.3333 | 0.000133 | 99.1141 | 420 | 10 | 0.041671 | 34.2322 | Operational
Lyostar II | 3.5% Solid | 20-ml clear | 0.00031809 | 3.5% Solid | 1.0095 | 13.0366 | -35 | 0.06 | -37.302 | 313.8333 | 8.7023e-05 | 99.007 | -36.7229 | 268.3333 | 0.00011948 | 99.1171 | 420 | 10 | 0.037913 | 33.1433 | Operational
Lyostar II | 3.5% Solid | 20-ml clear | 0.00037647 | 3.5% Solid | 1.0095 | 13.0366 | -35 | 0.08 | -36.6485 | 368.8333 | 7.2263e-05 | 99.0521 | -36.2238 | 317.3333 | 9.8153e-05 | 99.0444 | 420 | 10 | 0.031438 | 31.2671 | Operational
Lyostar II | 3.5% Solid | 20-ml clear | 0.00042305 | 3.5% Solid | 1.0095 | 13.0366 | -35 | 0.1 | -36.1555 | 467.8333 | 5.5355e-05 | 99.0246 | -35.8531 | 404.3333 | 7.4585e-05 | 99.0024 | 420 | 10 | 0.024057 | 29.1285 | Operational
Lyostar II | 3.5% Solid | 20-ml clear | 0.00046953 | 3.5% Solid | 1.0095 | 13.0366 | -35 | 0.125 | -35.6573 | 742.3333 | 3.3636e-05 | 99.0006 | -35.4829 | 644.3333 | 4.4979e-05 | 99.0388 | 420 | 10 | 0.014604 | 26.3894 | Operational
Lyostar II | 3.5% Solid | 20-ml clear | 0.00050664 | 3.5% Solid | 1.0095 | 13.0366 | -35 | 0.15 | -35.2342 | 1937.8333 | 1.2443e-05 | 99.0047 | -35.1716 | 1683.8333 | 1.6544e-05 | 99.0052 | 420 | 10 | 0.0053981 | 23.7221 | Operational
Lyostar II | 3.5% Solid | 20-ml clear | 0.00014197 | 3.5% Solid | 1.0095 | 13.0366 | -30 | 0.02 | -37.7272 | 228 | 0.00010921 | 99.0209 | -36.2439 | 182 | 0.00015483 | 99.0323 | 420 | 10 | 0.047783 | 36.0031 | Pmin exceeds chamber pressure
Lyostar II | 3.5% Solid | 20-ml clear | 0.00024279 | 3.5% Solid | 1.0095 | 13.0366 | -30 | 0.04 | -35.2904 | 190 | 0.00013318 | 99.0652 | -34.1461 | 156 | 0.00018462 | 99.0607 | 420 | 10 | 0.058098 | 38.9919 | Operational
Lyostar II | 3.5% Solid | 20-ml clear | 0.00031809 | 3.5% Solid | 1.0095 | 13.0366 | -30 | 0.06 | -34.1014 | 185.5 | 0.00013475 | 99.1377 | -33.1648 | 154.5 | 0.00018424 | 99.1298 | 420 | 10 | 0.058673 | 39.1586 | Operational
Lyostar II | 3.5% Solid | 20-ml clear | 0.00037647 | 3.5% Solid | 1.0095 | 13.0366 | -30 | 0.08 | -33.3382 | 192 | 0.00012723 | 99.147 | -32.5537 | 161 | 0.00017218 | 99.0355 | 420 | 10 | 0.055323 | 38.1879 | Operational
Lyostar II | 3.5% Solid | 20-ml clear | 0.00042305 | 3.5% Solid | 1.0095 | 13.0366 | -30 | 0.1 | -32.775 | 205.5 | 0.00011582 | 99.1222 | -32.1087 | 173.5 | 0.00015558 | 99.1275 | 420 | 10 | 0.050315 | 36.7369 | Operational
Lyostar II | 3.5% Solid | 20-ml clear | 0.00046953 | 3.5% Solid | 1.0095 | 13.0366 | -30 | 0.125 | -32.2205 | 232 | 9.9362e-05 | 99.1417 | -31.6795 | 196.5 | 0.00013253 | 99.1034 | 420 | 10 | 0.043125 | 34.6534 | Operational
Lyostar II | 3.5% Solid | 20-ml clear | 0.00050664 | 3.5% Solid | 1.0095 | 13.0366 | -30 | 0.15 | -31.7641 | 271.5 | 8.2198e-05 | 99.0501 | -31.33 | 230.5 | 0.00010905 | 99.0338 | 420 | 10 | 0.035651 | 32.4878 | Operational
Lyostar II | 3.5% Solid | 20-ml clear | 0.00053695 | 3.5% Solid | 1.0095 | 13.0366 | -30 | 0.175 | -31.3659 | 332.5 | 6.5181e-05 | 99.061 | -31.0278 | 282.5 | 8.6111e-05 | 99.0267 | 420 | 10 | 0.028255 | 30.3449 | Operational
Lyostar II | 3.5% Solid | 20-ml clear | 0.00056218 | 3.5% Solid | 1.0095 | 13.0366 | -30 | 0.2 | -31.0072 | 433 | 4.8689e-05 | 99.0547 | -30.7569 | 368 | 6.4097e-05 | 99.021 | 420 | 10 | 0.021096 | 28.2707 | Operational
Lyostar II | 3.5% Solid | 20-ml clear | 0.0005835 | 3.5% Solid | 1.0095 | 13.0366 | -30 | 0.225 | -30.6761 | 625 | 3.2865e-05 | 99.0398 | -30.5075 | 531.5 | 4.3144e-05 | 99.0615 | 420 | 10 | 0.014235 | 26.2826 | Operational
Lyostar II | 3.5% Solid | 20-ml clear | 0.00060176 | 3.5% Solid | 1.0095 | 13.0366 | -30 | 0.25 | -30.3652 | 1128.5 | 1.7763e-05 | 99.0161 | -30.274 | 959 | 2.3261e-05 | 99.0265 | 420 | 10 | 0.0076912 | 24.3865 | Operational
Lyostar II | 3.5% Solid | 20-ml clear | 0.00061757 | 3.5% Solid | 1.0095 | 13.0366 | -30 | 0.275 | -30.0696 | 5804 | 3.3766e-06 | 99.0002 | -30.0522 | 4928.5 | 4.4111e-06 | 99.0047 | 420 | 10 | 0.0014616 | 22.5815 | Operational
Lyostar II | 3.5% Solid | 20-ml clear | 0.00014197 | 3.5% Solid | 1.0095 | 13.0366 | -25 | 0.02 | -35.4058 | 175.6667 | 0.00013203 | 99.0421 | -33.6207 | 137.6667 | 0.00018609 | 99.0888 | 420 | 10 | 0.057722 | 38.883 | Pmin exceeds chamber pressure
Lyostar II | 3.5% Solid | 20-ml clear | 0.00024279 | 3.5% Solid | 1.0095 | 13.0366 | -25 | 0.04 | -32.6248 | 137.6667 | 0.00017021 | 99.1185 | -31.1437 | 110.6667 | 0.00023454 | 99.0822 | 420 | 10 | 0.074188 | 43.654 | Pmin exceeds chamber pressure
Lyostar II | 3.5% Solid | 20-ml clear | 0.00031809 | 3.5% Solid | 1.0095 | 13.0366 | -25 | 0.06 | -31.2604 | 127.1667 | 0.00018167 | 99.0779 | -29.9704 | 103.6667 | 0.00024706 | 99.0495 | 420 | 10 | 0.07905 | 45.0627 | Operational
Lyostar II | 3.5% Solid | 20-ml clear | 0.00037647 | 3.5% Solid | 1.0095 | 13.0366 | -25 | 0.08 | -30.389 | 124.6667 | 0.00018137 | 99.0879 | -29.2372 | 102.6667 | 0.00024426 | 99.1937 | 420 | 10 | 0.078815 | 44.9948 | Operational
Lyostar II | 3.5% Solid | 20-ml clear | 0.00042305 | 3.5% Solid | 1.0095 | 13.0366 | -25 | 0.1 | -29.7512 | 126.1667 | 0.0001755 | 99.2634 | -28.7169 | 104.1667 | 0.00023471 | 99.1671 | 420 | 10 | 0.076196 | 44.2358 | Operational
Lyostar II | 3.5% Solid | 20-ml clear | 0.00046953 | 3.5% Solid | 1.0095 | 13.0366 | -25 | 0.125 | -29.1425 | 130.6667 | 0.00016437 | 99.1515 | -28.2211 | 108.6667 | 0.0002184 | 99.2832 | 420 | 10 | 0.071303 | 42.818 | Operational
Lyostar II | 3.5% Solid | 20-ml clear | 0.00050664 | 3.5% Solid | 1.0095 | 13.0366 | -25 | 0.15 | -28.6485 | 138.1667 | 0.00015131 | 99.2132 | -27.8322 | 114.6667 | 0.00020009 | 99.0181 | 420 | 10 | 0.065599 | 41.1654 | Operational
Lyostar II | 3.5% Solid | 20-ml clear | 0.00053695 | 3.5% Solid | 1.0095 | 13.0366 | -25 | 0.175 | -28.2314 | 147.6667 | 0.00013756 | 99.0149 | -27.5 | 123.1667 | 0.00018121 | 99.0904 | 420 | 10 | 0.059608 | 39.4293 | Operational
Lyostar II | 3.5% Solid | 20-ml clear | 0.00056218 | 3.5% Solid | 1.0095 | 13.0366 | -25 | 0.2 | -27.8571 | 160.6667 | 0.00012371 | 99.2209 | -27.2098 | 133.6667 | 0.00016246 | 99.0558 | 420 | 10 | 0.053585 | 37.6842 | Operational
Lyostar II | 3.5% Solid | 20-ml clear | 0.0005835 | 3.5% Solid | 1.0095 | 13.0366 | -25 | 0.225 | -27.5215 | 176.1667 | 0.00011007 | 99.083 | -26.9458 | 147.1667 | 0.00014418 | 99.2124 | 420 | 10 | 0.047662 | 35.9682 | Operational
Lyostar II | 3.5% Solid | 20-ml clear | 0.00060176 | 3.5% Solid | 1.0095 | 13.0366 | -25 | 0.25 | -27.2089 | 196.1667 | 9.6799e-05 | 99.1166 | -26.7044 | 163.6667 | 0.00012652 | 99.1671 | 420 | 10 | 0.041904 | 34.2997 | Operational
Lyostar II | 3.5% Solid | 20-ml clear | 0.00061757 | 3.5% Solid | 1.0095 | 13.0366 | -25 | 0.275 | -26.9157 | 221.6667 | 8.3969e-05 | 99.1186 | -26.4785 | 184.6667 | 0.00010955 | 99.0931 | 420 | 10 | 0.036341 | 32.6879 | Operational
Lyostar II | 3.5% Solid | 20-ml clear | 0.0006314 | 3.5% Solid | 1.0095 | 13.0366 | -25 | 0.3 | -26.6374 | 255.1667 | 7.1608e-05 | 99.1374 | -26.2644 | 212.1667 | 9.3271e-05 | 99.0164 | 420 | 10 | 0.030985 | 31.136 | Operational
Lyostar II | 3.5% Solid | 20-ml clear | 0.00064359 | 3.5% Solid | 1.0095 | 13.0366 | -25 | 0.325 | -26.372 | 300.1667 | 5.9719e-05 | 99.0174 | -26.0586 | 250.1667 | 7.7674e-05 | 99.1337 | 420 | 10 | 0.025836 | 29.644 | Operational
Lyostar II | 3.5% Solid | 20-ml clear | 0.00065442 | 3.5% Solid | 1.0095 | 13.0366 | -25 | 0.35 | -26.1155 | 365.1667 | 4.8291e-05 | 99.0289 | -25.8614 | 303.6667 | 6.2731e-05 | 99.0465 | 420 | 10 | 0.020889 | 28.2105 | Operational
Lyostar II | 3.5% Solid | 20-ml clear | 0.0006641 | 3.5% Solid | 1.0095 | 13.0366 | -25 | 0.375 | -25.8672 | 465.6667 | 3.7306e-05 | 99.0773 | -25.6702 | 386.6667 | 4.8404e-05 | 99.0549 | 420 | 10 | 0.016135 | 26.833 | Operational
Lyostar II | 3.5% Solid | 20-ml clear | 0.00067282 | 3.5% Solid | 1.0095 | 13.0366 | -25 | 0.4 | -25.6263 | 639.6667 | 2.6742e-05 | 99.0247 | -25.4843 | 530.6667 | 3.4663e-05 | 99.0135 | 420 | 10 | 0.011564 | 25.5088 | Operational
Lyostar II | 3.5% Solid | 20-ml clear | 0.00068786 | 3.5% Solid | 1.0095 | 13.0366 | -25 | 0.45 | -25.1617 | 2450.1667 | 6.7935e-06 | 99.0085 | -25.1252 | 2028.6667 | 8.7915e-06 | 99.0123 | 420 | 10 | 0.0029372 | 23.0091 | Operational
Lyostar II | 3.5% Solid | 20-ml clear | 0.00014197 | 3.5% Solid | 1.0095 | 13.0366 | -20 | 0.02 | -33.3525 | 141.3333 | 0.0001544 | 99.0761 | -31.2935 | 109.3333 | 0.00021635 | 99.3163 | 420 | 10 | 0.067452 | 41.7021 | Pmin exceeds chamber pressure
Lyostar II | 3.5% Solid | 20-ml clear | 0.00024279 | 3.5% Solid | 1.0095 | 13.0366 | -20 | 0.04 | -30.2618 | 106.3333 | 0.00020642 | 99.2443 | -28.4777 | 83.8333 | 0.00028266 | 99.033 | 420 | 10 | 0.089898 | 48.2059 | Pmin exceeds chamber pressure
Lyostar II | 3.5% Solid | 20-ml clear | 0.00031809 | 3.5% Solid | 1.0095 | 13.0366 | -20 | 0.06 | -28.7405 | 94.8333 | 0.00022762 | 99.0289 | -27.1088 | 76.3333 | 0.00030769 | 99.377 | 420 | 10 | 0.098962 | 50.8322 | Operational
Lyostar II | 3.5% Solid | 20-ml clear | 0.00037647 | 3.5% Solid | 1.0095 | 13.0366 | -20 | 0.08 | -27.7653 | 90.3333 | 0.00023445 | 99.1409 | -26.2617 | 73.3333 | 0.00031398 | 99.5131 | 420 | 10 | 0.10181 | 51.6571 | Operational
Lyostar II | 3.5% Solid | 20-ml clear | 0.00042305 | 3.5% Solid | 1.0095 | 13.0366 | -20 | 0.1 | -27.0586 | 88.8333 | 0.00023411 | 99.3833 | -25.675 | 71.8333 | 0.00031147 | 99.048 | 420 | 10 | 0.10158 | 51.5896 | Operational
Lyostar II | 3.5% Solid | 20-ml clear | 0.00046953 | 3.5% Solid | 1.0095 | 13.0366 | -20 | 0.125 | -26.4015 | 88.3333 | 0.00022835 | 99.0376 | -25.1099 | 72.3333 | 0.00030201 | 99.3365 | 420 | 10 | 0.099001 | 50.8435 | Operational
Lyostar II | 3.5% Solid | 20-ml clear | 0.00050664 | 3.5% Solid | 1.0095 | 13.0366 | -20 | 0.15 | -25.87 | 89.8333 | 0.00021948 | 99.1937 | -24.6788 | 73.3333 | 0.00028902 | 99.0478 | 420 | 10 | 0.095102 | 49.7137 | Operational
Lyostar II | 3.5% Solid | 20-ml clear | 0.00053695 | 3.5% Solid | 1.0095 | 13.0366 | -20 | 0.175 | -25.4248 | 92.3333 | 0.00020906 | 99.3593 | -24.3175 | 75.3333 | 0.00027438 | 99.0411 | 420 | 10 | 0.09055 | 48.3949 | Operational
Lyostar II | 3.5% Solid | 20-ml clear | 0.00056218 | 3.5% Solid | 1.0095 | 13.0366 | -20 | 0.2 | -25.0419 | 95.3333 | 0.00019794 | 99.284 | -23.9998 | 78.3333 | 0.00025908 | 99.4392 | 420 | 10 | 0.085702 | 46.9901 | Operational
Lyostar II | 3.5% Solid | 20-ml clear | 0.0005835 | 3.5% Solid | 1.0095 | 13.0366 | -20 | 0.225 | -24.7016 | 98.8333 | 0.00018656 | 99.0594 | -23.7255 | 81.3333 | 0.00024364 | 99.3041 | 420 | 10 | 0.080753 | 45.5563 | Operational
Lyostar II | 3.5% Solid | 20-ml clear | 0.00060176 | 3.5% Solid | 1.0095 | 13.0366 | -20 | 0.25 | -24.3863 | 103.3333 | 0.00017519 | 99.1093 | -23.4765 | 84.8333 | 0.00022837 | 99.1603 | 420 | 10 | 0.075815 | 44.1253 | Operational
Lyostar II | 3.5% Solid | 20-ml clear | 0.00061757 | 3.5% Solid | 1.0095 | 13.0366 | -20 | 0.275 | -24.0956 | 108.3333 | 0.00016399 | 99.0203 | -23.2411 | 89.3333 | 0.00021342 | 99.4342 | 420 | 10 | 0.07095 | 42.7158 | Operational
Lyostar II | 3.5% Solid | 20-ml clear | 0.0006314 | 3.5% Solid | 1.0095 | 13.0366 | -20 | 0.3 | -23.82 | 114.3333 | 0.00015302 | 99.1284 | -23.0269 | 93.8333 | 0.00019887 | 99.1955 | 420 | 10 | 0.066194 | 41.3377 | Operational
Lyostar II | 3.5% Solid | 20-ml clear | 0.00064359 | 3.5% Solid | 1.0095 | 13.0366 | -20 | 0.325 | -23.5614 | 120.8333 | 0.00014234 | 99.0162 | -22.8208 | 99.3333 | 0.00018477 | 99.2584 | 420 | 10 | 0.061566 | 39.9968 | Operational
Lyostar II | 3.5% Solid | 20-ml clear | 0.00065442 | 3.5% Solid | 1.0095 | 13.0366 | -20 | 0.35 | -23.3101 | 128.8333 | 0.00013198 | 99.2792 | -22.6261 | 105.3333 | 0.00017113 | 99.1316 | 420 | 10 | 0.057076 | 38.6958 | Operational
Lyostar II | 3.5% Solid | 20-ml clear | 0.0006641 | 3.5% Solid | 1.0095 | 13.0366 | -20 | 0.375 | -23.0726 | 137.3333 | 0.00012194 | 99.1663 | -22.4381 | 112.3333 | 0.00015795 | 99.1131 | 420 | 10 | 0.052726 | 37.4352 | Operational
Lyostar II | 3.5% Solid | 20-ml clear | 0.00067282 | 3.5% Solid | 1.0095 | 13.0366 | -20 | 0.4 | -22.842 | 147.3333 | 0.00011221 | 99.1886 | -22.2567 | 120.3333 | 0.00014522 | 99.0768 | 420 | 10 | 0.048514 | 36.2148 | Operational
Lyostar II | 3.5% Solid | 20-ml clear | 0.00068786 | 3.5% Solid | 1.0095 | 13.0366 | -20 | 0.45 | -22.4009 | 172.3333 | 9.3676e-05 | 99.2237 | -21.9096 | 140.3333 | 0.00012105 | 99.0049 | 420 | 10 | 0.040494 | 33.891 | Operational
Lyostar II | 3.5% Solid | 20-ml clear | 0.00014197 | 3.5% Solid | 1.0095 | 13.0366 | -15 | 0.02 | -31.5213 | 117.5 | 0.00017633 | 99.1866 | -29.2391 | 89.5 | 0.00024571 | 99.2056 | 420 | 10 | 0.076974 | 44.4612 | Pmin exceeds chamber pressure
Lyostar II | 3.5% Solid | 20-ml clear | 0.00024279 | 3.5% Solid | 1.0095 | 13.0366 | -15 | 0.04 | -28.1712 | 85.5 | 0.00024178 | 99.1033 | -26.0892 | 67 | 0.00032908 | 99.5144 | 420 | 10 | 0.10521 | 52.6438 | Pmin exceeds chamber pressure
Lyostar II | 3.5% Solid | 20-ml clear | 0.00031809 | 3.5% Solid | 1.0095 | 13.0366 | -15 | 0.06 | -26.4888 | 75 | 0.00027247 | 99.3203 | -24.5773 | 59 | 0.00036612 | 99.0112 | 420 | 10 | 0.11837 | 56.4561 | Operational
Lyostar II | 3.5% Solid | 20-ml clear | 0.00037647 | 3.5% Solid | 1.0095 | 13.0366 | -15 | 0.08 | -25.4263 | 70 | 0.00028633 | 99.3244 | -23.6065 | 56 | 0.00038123 | 99.7095 | 420 | 10 | 0.12424 | 58.1575 | Operational
Lyostar II | 3.5% Solid | 20-ml clear | 0.00042305 | 3.5% Solid | 1.0095 | 13.0366 | -15 | 0.1 | -24.6629 | 67.5 | 0.00029148 | 99.4076 | -22.9453 | 54 | 0.00038566 | 99.3644 | 420 | 10 | 0.12638 | 58.7753 | Operational
Lyostar II | 3.5% Solid | 20-ml clear | 0.00046953 | 3.5% Solid | 1.0095 | 13.0366 | -15 | 0.125 | -23.9474 | 66 | 0.0002911 | 99.3907 | -22.3257 | 53 | 0.00038305 | 99.293 | 420 | 10 | 0.12612 | 58.702 | Operational
Lyostar II | 3.5% Solid | 20-ml clear | 0.00050664 | 3.5% Solid | 1.0095 | 13.0366 | -15 | 0.15 | -23.3902 | 65.5 | 0.00028646 | 99.2678 | -21.8414 | 53 | 0.00037545 | 99.5505 | 420 | 10 | 0.12405 | 58.1013 | Operational
Lyostar II | 3.5% Solid | 20-ml clear | 0.00053695 | 3.5% Solid | 1.0095 | 13.0366 | -15 | 0.175 | -22.9209 | 66 | 0.00027945 | 99.5579 | -21.4601 | 53 | 0.00036518 | 99.0718 | 420 | 10 | 0.12097 | 57.2089 | Operational
Lyostar II | 3.5% Solid | 20-ml clear | 0.00056218 | 3.5% Solid | 1.0095 | 13.0366 | -15 | 0.2 | -22.5297 | 66.5 | 0.00027112 | 99.279 | -21.1186 | 54 | 0.00035347 | 99.6038 | 420 | 10 | 0.11733 | 56.1544 | Operational
Lyostar II | 3.5% Solid | 20-ml clear | 0.0005835 | 3.5% Solid | 1.0095 | 13.0366 | -15 | 0.225 | -22.1801 | 67.5 | 0.00026208 | 99.1975 | -20.8381 | 54.5 | 0.00034104 | 99.0019 | 420 | 10 | 0.11339 | 55.013 | Operational
Lyostar II | 3.5% Solid | 20-ml clear | 0.00060176 | 3.5% Solid | 1.0095 | 13.0366 | -15 | 0.25 | -21.8594 | 69 | 0.00025269 | 99.3897 | -20.5682 | 56 | 0.00032831 | 99.5866 | 420 | 10 | 0.10931 | 53.8293 | Operational
Lyostar II | 3.5% Solid | 20-ml clear | 0.00061757 | 3.5% Solid | 1.0095 | 13.0366 | -15 | 0.275 | -21.5699 | 70.5 | 0.00024317 | 99.2957 | -20.3365 | 57 | 0.00031552 | 99.1737 | 420 | 10 | 0.10517 | 52.6314 | Operational
Lyostar II | 3.5% Solid | 20-ml clear | 0.0006314 | 3.5% Solid | 1.0095 | 13.0366 | -15 | 0.3 | -21.2951 | 72.5 | 0.00023367 | 99.5394 | -20.1151 | 58.5 | 0.00030284 | 99.2568 | 420 | 10 | 0.10105 | 51.4364 | Operational
Lyostar II | 3.5% Solid | 20-ml clear | 0.00064359 | 3.5% Solid | 1.0095 | 13.0366 | -15 | 0.325 | -21.0404 | 74.5 | 0.00022427 | 99.5451 | -19.9104 | 60 | 0.00029037 | 99.1253 | 420 | 10 | 0.09697 | 50.255 | Operational
Lyostar II | 3.5% Solid | 20-ml clear | 0.00065442 | 3.5% Solid | 1.0095 | 13.0366 | -15 | 0.35 | -20.802 | 76.5 | 0.00021503 | 99.3337 | -19.7111 | 62 | 0.00027815 | 99.4743 | 420 | 10 | 0.092962 | 49.0937 | Operational
Lyostar II | 3.5% Solid | 20-ml clear | 0.0006641 | 3.5% Solid | 1.0095 | 13.0366 | -15 | 0.375 | -20.5696 | 79 | 0.00020597 | 99.4625 | -19.524 | 64 | 0.00026623 | 99.6076 | 420 | 10 | 0.089038 | 47.9569 | Operational
Lyostar II | 3.5% Solid | 20-ml clear | 0.00067282 | 3.5% Solid | 1.0095 | 13.0366 | -15 | 0.4 | -20.3494 | 81.5 | 0.00019713 | 99.3743 | -19.347 | 66 | 0.00025461 | 99.5347 | 420 | 10 | 0.085208 | 46.847 | Operational
Lyostar II | 3.5% Solid | 20-ml clear | 0.00068786 | 3.5% Solid | 1.0095 | 13.0366 | -15 | 0.45 | -19.9323 | 87 | 0.0001801 | 99.0775 | -19.0112 | 70.5 | 0.00023233 | 99.4044 | 420 | 10 | 0.077834 | 44.7104 | Operational
Lyostar II | 3.5% Solid | 20-ml clear | 0.00014197 | 3.5% Solid | 1.0095 | 13.0366 | -10 | 0.02 | -29.8761 | 100.1667 | 0.00019783 | 99.3553 | -27.385 | 75.6667 | 0.00027432 | 99.536 | 420 | 10 | 0.086302 | 47.164 | Pmin exceeds chamber pressure
Lyostar II | 3.5% Solid | 20-ml clear | 0.00024279 | 3.5% Solid | 1.0095 | 13.0366 | -10 | 0.04 | -26.2958 | 71.1667 | 0.00027631 | 99.1594 | -23.9684 | 55.1667 | 0.00037402 | 99.6274 | 420 | 10 | 0.12015 | 56.9725 | Pmin exceeds chamber pressure
Lyostar II | 3.5% Solid | 20-ml clear | 0.00031809 | 3.5% Solid | 1.0095 | 13.0366 | -10 | 0.06 | -24.4736 | 61.6667 | 0.00031623 | 99.6676 | -22.2864 | 48.1667 | 0.00042254 | 99.7211 | 420 | 10 | 0.13728 | 61.9354 | Pmin exceeds chamber pressure
Lyostar II | 3.5% Solid | 20-ml clear | 0.00037647 | 3.5% Solid | 1.0095 | 13.0366 | -10 | 0.08 | -23.3377 | 56.6667 | 0.00033696 | 99.4538 | -21.2421 | 44.6667 | 0.00044617 | 99.6062 | 420 | 10 | 0.14611 | 64.4928 | Operational
Lyostar II | 3.5% Solid | 20-ml clear | 0.00042305 | 3.5% Solid | 1.0095 | 13.0366 | -10 | 0.1 | -22.5129 | 54.1667 | 0.00034751 | 99.7684 | -20.5099 | 42.6667 | 0.00045735 | 99.4129 | 420 | 10 | 0.15057 | 65.7852 | Operational
Lyostar II | 3.5% Solid | 20-ml clear | 0.00046953 | 3.5% Solid | 1.0095 | 13.0366 | -10 | 0.125 | -21.7566 | 52.1667 | 0.00035249 | 99.5922 | -19.8396 | 41.1667 | 0.00046147 | 99.0064 | 420 | 10 | 0.15262 | 66.3802 | Operational
Lyostar II | 3.5% Solid | 20-ml clear | 0.00050664 | 3.5% Solid | 1.0095 | 13.0366 | -10 | 0.15 | -21.1681 | 51.1667 | 0.00035209 | 99.5376 | -19.3145 | 40.6667 | 0.00045928 | 99.2915 | 420 | 10 | 0.15238 | 66.3105 | Operational
Lyostar II | 3.5% Solid | 20-ml clear | 0.00053695 | 3.5% Solid | 1.0095 | 13.0366 | -10 | 0.175 | -20.6891 | 50.6667 | 0.00034854 | 99.4052 | -18.8862 | 40.6667 | 0.00045343 | 99.8165 | 420 | 10 | 0.15079 | 65.8502 | Operational
Lyostar II | 3.5% Solid | 20-ml clear | 0.00056218 | 3.5% Solid | 1.0095 | 13.0366 | -10 | 0.2 | -20.2772 | 50.6667 | 0.00034307 | 99.5162 | -18.5352 | 40.6667 | 0.00044541 | 99.811 | 420 | 10 | 0.14839 | 65.1538 | Operational
Lyostar II | 3.5% Solid | 20-ml clear | 0.0005835 | 3.5% Solid | 1.0095 | 13.0366 | -10 | 0.225 | -19.9254 | 50.6667 | 0.00033644 | 99.2079 | -18.2372 | 40.6667 | 0.00043609 | 99.4265 | 420 | 10 | 0.14549 | 64.3133 | Operational
Lyostar II | 3.5% Solid | 20-ml clear | 0.00060176 | 3.5% Solid | 1.0095 | 13.0366 | -10 | 0.25 | -19.6007 | 51.1667 | 0.00032909 | 99.4347 | -17.9616 | 41.1667 | 0.00042602 | 99.8139 | 420 | 10 | 0.14229 | 63.3863 | Operational
Lyostar II | 3.5% Solid | 20-ml clear | 0.00061757 | 3.5% Solid | 1.0095 | 13.0366 | -10 | 0.275 | -19.3096 | 51.6667 | 0.00032133 | 99.4195 | -17.7158 | 41.6667 | 0.00041553 | 99.9795 | 420 | 10 | 0.13892 | 62.4091 | Operational
Lyostar II | 3.5% Solid | 20-ml clear | 0.0006314 | 3.5% Solid | 1.0095 | 13.0366 | -10 | 0.3 | -19.0443 | 52.1667 | 0.00031336 | 99.2105 | -17.4928 | 42.1667 | 0.00040485 | 99.9654 | 420 | 10 | 0.13545 | 61.4058 | Operational
Lyostar II | 3.5% Solid | 20-ml clear | 0.00064359 | 3.5% Solid | 1.0095 | 13.0366 | -10 | 0.325 | -18.7861 | 53.1667 | 0.0003053 | 99.6705 | -17.2876 | 42.6667 | 0.00039412 | 99.8024 | 420 | 10 | 0.13196 | 60.3922 | Operational
Lyostar II | 3.5% Solid | 20-ml clear | 0.00065442 | 3.5% Solid | 1.0095 | 13.0366 | -10 | 0.35 | -18.5575 | 53.6667 | 0.00029723 | 99.1631 | -17.0965 | 43.1667 | 0.00038345 | 99.5133 | 420 | 10 | 0.12846 | 59.3791 | Operational
Lyostar II | 3.5% Solid | 20-ml clear | 0.0006641 | 3.5% Solid | 1.0095 | 13.0366 | -10 | 0.375 | -18.3305 | 54.6667 | 0.00028923 | 99.3524 | -16.9168 | 43.6667 | 0.00037289 | 99.1156 | 420 | 10 | 0.12499 | 58.3738 | Operational
Lyostar II | 3.5% Solid | 20-ml clear | 0.00067282 | 3.5% Solid | 1.0095 | 13.0366 | -10 | 0.4 | -18.1156 | 55.6667 | 0.00028132 | 99.4247 | -16.7365 | 44.6667 | 0.00036249 | 99.6175 | 420 | 10 | 0.12156 | 57.3811 | Operational
Lyostar II | 3.5% Solid | 20-ml clear | 0.00068786 | 3.5% Solid | 1.0095 | 13.0366 | -10 | 0.45 | -17.7143 | 57.6667 | 0.00026588 | 99.2592 | -16.4105 | 46.1667 | 0.00034228 | 99.3286 | 420 | 10 | 0.11488 | 55.4446 | Operational
Lyostar II | 3.5% Solid | 20-ml clear | 0.00014197 | 3.5% Solid | 1.0095 | 13.0366 | -5 | 0.02 | -28.4147 | 86.5333 | 0.00021894 | 99.0238 | -25.7502 | 64.7333 | 0.00030234 | 99.0958 | 420 | 10 | 0.095457 | 49.8166 | Pmin exceeds chamber pressure
Lyostar II | 3.5% Solid | 20-ml clear | 0.00024279 | 3.5% Solid | 1.0095 | 13.0366 | -5 | 0.04 | -24.6127 | 60.6333 | 0.00031007 | 99.1104 | -22.0865 | 46.3333 | 0.00041778 | 99.1541 | 420 | 10 | 0.13475 | 61.2024 | Pmin exceeds chamber pressure
Lyostar II | 3.5% Solid | 20-ml clear | 0.00031809 | 3.5% Solid | 1.0095 | 13.0366 | -5 | 0.06 | -22.6933 | 51.6333 | 0.00035895 | 99.1347 | -20.269 | 39.9333 | 0.00047729 | 99.1453 | 420 | 10 | 0.15573 | 67.2806 | Pmin exceeds chamber pressure
Lyostar II | 3.5% Solid | 20-ml clear | 0.00037647 | 3.5% Solid | 1.0095 | 13.0366 | -5 | 0.08 | -21.4762 | 47.1333 | 0.00038637 | 99.1365 | -19.1324 | 36.7333 | 0.00050911 | 99.1264 | 420 | 10 | 0.16743 | 70.6714 | Operational
Lyostar II | 3.5% Solid | 20-ml clear | 0.00042305 | 3.5% Solid | 1.0095 | 13.0366 | -5 | 0.1 | -20.6103 | 44.5333 | 0.00040224 | 99.1445 | -18.3315 | 34.9333 | 0.00052682 | 99.2254 | 420 | 10 | 0.17417 | 72.6245 | Operational
Lyostar II | 3.5% Solid | 20-ml clear | 0.00046953 | 3.5% Solid | 1.0095 | 13.0366 | -5 | 0.125 | -19.8096 | 42.5333 | 0.0004125 | 99.0134 | -17.601 | 33.5333 | 0.00053751 | 99.1248 | 420 | 10 | 0.1785 | 73.8789 | Operational
Lyostar II | 3.5% Solid | 20-ml clear | 0.00050664 | 3.5% Solid | 1.0095 | 13.0366 | -5 | 0.15 | -19.1896 | 41.4333 | 0.00041635 | 99.0784 | -17.0456 | 32.7333 | 0.00054063 | 99.09 | 420 | 10 | 0.18009 | 74.3378 | Operational
Lyostar II | 3.5% Solid | 20-ml clear | 0.00053695 | 3.5% Solid | 1.0095 | 13.0366 | -5 | 0.175 | -18.6858 | 40.8333 | 0.00041627 | 99.2125 | -16.5984 | 32.3333 | 0.00053919 | 99.2304 | 420 | 10 | 0.17999 | 74.3114 | Operational
Lyostar II | 3.5% Solid | 20-ml clear | 0.00056218 | 3.5% Solid | 1.0095 | 13.0366 | -5 | 0.2 | -18.2659 | 40.4333 | 0.00041369 | 99.1318 | -16.2304 | 32.0333 | 0.00053489 | 99.0571 | 420 | 10 | 0.17884 | 73.9774 | Operational
Lyostar II | 3.5% Solid | 20-ml clear | 0.0005835 | 3.5% Solid | 1.0095 | 13.0366 | -5 | 0.225 | -17.9023 | 40.2333 | 0.00040951 | 99.0379 | -15.9127 | 31.9333 | 0.00052874 | 99.029 | 420 | 10 | 0.177 | 73.4444 | Operational
Lyostar II | 3.5% Solid | 20-ml clear | 0.00060176 | 3.5% Solid | 1.0095 | 13.0366 | -5 | 0.25 | -17.5778 | 40.2333 | 0.00040427 | 99.0594 | -15.6306 | 32.0333 | 0.00052141 | 99.2656 | 420 | 10 | 0.17471 | 72.7811 | Operational
Lyostar II | 3.5% Solid | 20-ml clear | 0.00061757 | 3.5% Solid | 1.0095 | 13.0366 | -5 | 0.275 | -17.2853 | 40.3333 | 0.00039833 | 99.0583 | -15.3804 | 32.1333 | 0.0005133 | 99.2806 | 420 | 10 | 0.17213 | 72.0322 | Operational
Lyostar II | 3.5% Solid | 20-ml clear | 0.0006314 | 3.5% Solid | 1.0095 | 13.0366 | -5 | 0.3 | -17.0169 | 40.5333 | 0.00039195 | 99.0893 | -15.1544 | 32.2333 | 0.00050471 | 99.1219 | 420 | 10 | 0.16935 | 71.2285 | Operational
Lyostar II | 3.5% Solid | 20-ml clear | 0.00064359 | 3.5% Solid | 1.0095 | 13.0366 | -5 | 0.325 | -16.7672 | 40.8333 | 0.00038529 | 99.1902 | -14.945 | 32.4333 | 0.00049584 | 99.1056 | 420 | 10 | 0.16646 | 70.3908 | Operational
Lyostar II | 3.5% Solid | 20-ml clear | 0.00065442 | 3.5% Solid | 1.0095 | 13.0366 | -5 | 0.35 | -16.5353 | 41.1333 | 0.00037846 | 99.1665 | -14.7488 | 32.7333 | 0.00048681 | 99.2553 | 420 | 10 | 0.1635 | 69.5334 | Operational
Lyostar II | 3.5% Solid | 20-ml clear | 0.0006641 | 3.5% Solid | 1.0095 | 13.0366 | -5 | 0.375 | -16.3177 | 41.4333 | 0.00037156 | 99.039 | -14.5674 | 32.9333 | 0.00047772 | 99.0293 | 420 | 10 | 0.16051 | 68.6671 | Operational
Lyostar II | 3.5% Solid | 20-ml clear | 0.00067282 | 3.5% Solid | 1.0095 | 13.0366 | -5 | 0.4 | -16.1095 | 41.8333 | 0.00036464 | 99.0426 | -14.3943 | 33.2333 | 0.00046865 | 99.0007 | 420 | 10 | 0.15752 | 67.7987 | Operational
Lyostar II | 3.5% Solid | 20-ml clear | 0.00068786 | 3.5% Solid | 1.0095 | 13.0366 | -5 | 0.45 | -15.7199 | 42.7333 | 0.0003509 | 99.0431 | -14.0717 | 33.9333 | 0.0004507 | 99.0116 | 420 | 10 | 0.15157 | 66.0758 | Operational
Lyostar II | 3.5% Solid | 20-ml clear | 0.00014197 | 3.5% Solid | 1.0095 | 13.0366 | 0 | 0.02 | -27.0675 | 76.3 | 0.0002397 | 99.097 | -24.2547 | 56.6 | 0.00032992 | 99.0362 | 420 | 10 | 0.10446 | 52.4264 | Pmin exceeds chamber pressure
Lyostar II | 3.5% Solid | 20-ml clear | 0.00024279 | 3.5% Solid | 1.0095 | 13.0366 | 0 | 0.04 | -23.0867 | 52.7 | 0.00034315 | 99.1081 | -20.3714 | 40 | 0.00046063 | 99.2015 | 420 | 10 | 0.14906 | 65.3477 | Pmin exceeds chamber pressure
Lyostar II | 3.5% Solid | 20-ml clear | 0.00031809 | 3.5% Solid | 1.0095 | 13.0366 | 0 | 0.06 | -21.0656 | 44.5 | 0.00040074 | 99.1561 | -18.4384 | 34.1 | 0.00053074 | 99.0051 | 420 | 10 | 0.17377 | 72.5084 | Pmin exceeds chamber pressure
Lyostar II | 3.5% Solid | 20-ml clear | 0.00037647 | 3.5% Solid | 1.0095 | 13.0366 | 0 | 0.08 | -19.7872 | 40.3 | 0.0004347 | 99.0592 | -17.2202 | 31.2 | 0.00057046 | 99.1135 | 420 | 10 | 0.18827 | 76.7106 | Operational
Lyostar II | 3.5% Solid | 20-ml clear | 0.00042305 | 3.5% Solid | 1.0095 | 13.0366 | 0 | 0.1 | -18.8747 | 37.9 | 0.00045575 | 99.1649 | -16.3653 | 29.5 | 0.00059447 | 99.2078 | 420 | 10 | 0.19724 | 79.3088 | Operational
Lyostar II | 3.5% Solid | 20-ml clear | 0.00046953 | 3.5% Solid | 1.0095 | 13.0366 | 0 | 0.125 | -18.0348 | 36 | 0.00047122 | 99.1063 | -15.5841 | 28.2 | 0.00061153 | 99.2881 | 420 | 10 | 0.2038 | 81.2104 | Operational
Lyostar II | 3.5% Solid | 20-ml clear | 0.00050664 | 3.5% Solid | 1.0095 | 13.0366 | 0 | 0.15 | -17.3888 | 34.9 | 0.00047926 | 99.2564 | -14.9984 | 27.3 | 0.00061984 | 99.0082 | 420 | 10 | 0.20719 | 82.1919 | Operational
Lyostar II | 3.5% Solid | 20-ml clear | 0.00053695 | 3.5% Solid | 1.0095 | 13.0366 | 0 | 0.175 | -16.8745 | 34.1 | 0.00048264 | 99.1039 | -14.529 | 26.8 | 0.00062273 | 99.0645 | 420 | 10 | 0.20859 | 82.5976 | Operational
Lyostar II | 3.5% Solid | 20-ml clear | 0.00056218 | 3.5% Solid | 1.0095 | 13.0366 | 0 | 0.2 | -16.4432 | 33.6 | 0.00048298 | 99.0384 | -14.1405 | 26.5 | 0.00062211 | 99.1638 | 420 | 10 | 0.2087 | 82.6275 | Operational
Lyostar II | 3.5% Solid | 20-ml clear | 0.0005835 | 3.5% Solid | 1.0095 | 13.0366 | 0 | 0.225 | -16.0711 | 33.3 | 0.00048128 | 99.0279 | -13.8104 | 26.3 | 0.00061915 | 99.1682 | 420 | 10 | 0.20793 | 82.4053 | Operational
Lyostar II | 3.5% Solid | 20-ml clear | 0.00060176 | 3.5% Solid | 1.0095 | 13.0366 | 0 | 0.25 | -15.741 | 33.2 | 0.00047818 | 99.219 | -13.5223 | 26.2 | 0.00061458 | 99.2057 | 420 | 10 | 0.20656 | 82.0101 | Operational
Lyostar II | 3.5% Solid | 20-ml clear | 0.00061757 | 3.5% Solid | 1.0095 | 13.0366 | 0 | 0.275 | -15.4482 | 33.1 | 0.00047411 | 99.1511 | -13.267 | 26.1 | 0.00060891 | 99.0028 | 420 | 10 | 0.20479 | 81.4955 | Operational
Lyostar II | 3.5% Solid | 20-ml clear | 0.0006314 | 3.5% Solid | 1.0095 | 13.0366 | 0 | 0.3 | -15.1809 | 33.1 | 0.00046937 | 99.1622 | -13.0348 | 26.2 | 0.00060247 | 99.3355 | 420 | 10 | 0.20272 | 80.8974 | Operational
Lyostar II | 3.5% Solid | 20-ml clear | 0.00064359 | 3.5% Solid | 1.0095 | 13.0366 | 0 | 0.325 | -14.9362 | 33.1 | 0.00046416 | 99.0161 | -12.8238 | 26.2 | 0.00059552 | 99.1632 | 420 | 10 | 0.20046 | 80.242 | Operational
Lyostar II | 3.5% Solid | 20-ml clear | 0.00065442 | 3.5% Solid | 1.0095 | 13.0366 | 0 | 0.35 | -14.707 | 33.2 | 0.00045862 | 99.0248 | -12.6282 | 26.3 | 0.00058821 | 99.2364 | 420 | 10 | 0.19806 | 79.5472 | Operational
Lyostar II | 3.5% Solid | 20-ml clear | 0.0006641 | 3.5% Solid | 1.0095 | 13.0366 | 0 | 0.375 | -14.4905 | 33.4 | 0.00045288 | 99.2123 | -12.4458 | 26.4 | 0.00058066 | 99.2142 | 420 | 10 | 0.19558 | 78.8261 | Operational
Lyostar II | 3.5% Solid | 20-ml clear | 0.00067282 | 3.5% Solid | 1.0095 | 13.0366 | 0 | 0.4 | -14.2887 | 33.5 | 0.000447 | 99.0327 | -12.2738 | 26.5 | 0.00057298 | 99.1127 | 420 | 10 | 0.19303 | 78.0888 | Operational
Lyostar II | 3.5% Solid | 20-ml clear | 0.00068786 | 3.5% Solid | 1.0095 | 13.0366 | 0 | 0.45 | -13.9108 | 33.9 | 0.00043506 | 99.0295 | -11.9566 | 26.8 | 0.00055746 | 99.0797 | 420 | 10 | 0.18786 | 76.5917 | Operational
Lyostar II | 3.5% Solid | 20-ml clear | 0.00014197 | 3.5% Solid | 1.0095 | 13.0366 | 5 | 0.02 | -25.8396 | 68.0667 | 0.00026018 | 99.0708 | -22.886 | 50.2667 | 0.00035718 | 99.1045 | 420 | 10 | 0.11335 | 55.0009 | Pmin exceeds chamber pressure
Lyostar II | 3.5% Solid | 20-ml clear | 0.00024279 | 3.5% Solid | 1.0095 | 13.0366 | 5 | 0.04 | -21.6931 | 46.5667 | 0.00037568 | 99.1758 | -18.8188 | 35.0667 | 0.00050287 | 99.0857 | 420 | 10 | 0.16313 | 69.4239 | Pmin exceeds chamber pressure
Lyostar II | 3.5% Solid | 20-ml clear | 0.00031809 | 3.5% Solid | 1.0095 | 13.0366 | 5 | 0.06 | -19.5897 | 38.9667 | 0.00044175 | 99.0129 | -16.7726 | 29.7667 | 0.00058326 | 99.0942 | 420 | 10 | 0.19148 | 77.639 | Pmin exceeds chamber pressure
Lyostar II | 3.5% Solid | 20-ml clear | 0.00037647 | 3.5% Solid | 1.0095 | 13.0366 | 5 | 0.08 | -18.2491 | 35.1667 | 0.00048208 | 99.0625 | -15.4873 | 27.0667 | 0.00063065 | 99.1027 | 420 | 10 | 0.20871 | 82.6324 | Pmin exceeds chamber pressure
Lyostar II | 3.5% Solid | 20-ml clear | 0.00042305 | 3.5% Solid | 1.0095 | 13.0366 | 5 | 0.1 | -17.2957 | 32.9667 | 0.00050821 | 99.2682 | -14.585 | 25.4667 | 0.00066075 | 99.1321 | 420 | 10 | 0.21985 | 85.8605 | Operational
Lyostar II | 3.5% Solid | 20-ml clear | 0.00046953 | 3.5% Solid | 1.0095 | 13.0366 | 5 | 0.125 | -16.4227 | 31.1667 | 0.00052878 | 99.201 | -13.7604 | 24.2667 | 0.00068397 | 99.3351 | 420 | 10 | 0.2286 | 88.3962 | Operational
Lyostar II | 3.5% Solid | 20-ml clear | 0.00050664 | 3.5% Solid | 1.0095 | 13.0366 | 5 | 0.15 | -15.7564 | 30.0667 | 0.00054095 | 99.2857 | -13.1419 | 23.4667 | 0.00069733 | 99.3198 | 420 | 10 | 0.23377 | 89.8917 | Operational
Lyostar II | 3.5% Solid | 20-ml clear | 0.00053695 | 3.5% Solid | 1.0095 | 13.0366 | 5 | 0.175 | -15.2264 | 29.2667 | 0.00054776 | 99.1331 | -12.6525 | 22.8667 | 0.00070445 | 99.0247 | 420 | 10 | 0.23664 | 90.7246 | Operational
Lyostar II | 3.5% Solid | 20-ml clear | 0.00056218 | 3.5% Solid | 1.0095 | 13.0366 | 5 | 0.2 | -14.7836 | 28.7667 | 0.00055101 | 99.1731 | -12.2489 | 22.5667 | 0.00070745 | 99.2726 | 420 | 10 | 0.23799 | 91.1166 | Operational
Lyostar II | 3.5% Solid | 20-ml clear | 0.0005835 | 3.5% Solid | 1.0095 | 13.0366 | 5 | 0.225 | -14.4069 | 28.3667 | 0.0005518 | 99.0146 | -11.9071 | 22.2667 | 0.00070762 | 99.0374 | 420 | 10 | 0.2383 | 91.2054 | Operational
Lyostar II | 3.5% Solid | 20-ml clear | 0.00060176 | 3.5% Solid | 1.0095 | 13.0366 | 5 | 0.25 | -14.0747 | 28.1667 | 0.00055086 | 99.1425 | -11.6121 | 22.1667 | 0.00070581 | 99.3197 | 420 | 10 | 0.23787 | 91.0808 | Operational
Lyostar II | 3.5% Solid | 20-ml clear | 0.00061757 | 3.5% Solid | 1.0095 | 13.0366 | 5 | 0.275 | -13.7784 | 28.0667 | 0.00054869 | 99.3308 | -11.3509 | 22.0667 | 0.00070258 | 99.3467 | 420 | 10 | 0.23691 | 90.8035 | Operational
Lyostar II | 3.5% Solid | 20-ml clear | 0.0006314 | 3.5% Solid | 1.0095 | 13.0366 | 5 | 0.3 | -13.5117 | 27.9667 | 0.00054562 | 99.3072 | -11.1151 | 21.9667 | 0.00069832 | 99.1742 | 420 | 10 | 0.23557 | 90.4154 | Operational
Lyostar II | 3.5% Solid | 20-ml clear | 0.00064359 | 3.5% Solid | 1.0095 | 13.0366 | 5 | 0.325 | -13.268 | 27.8667 | 0.0005419 | 99.1155 | -10.9025 | 21.9667 | 0.00069331 | 99.2926 | 420 | 10 | 0.23396 | 89.9468 | Operational
Lyostar II | 3.5% Solid | 20-ml clear | 0.00065442 | 3.5% Solid | 1.0095 | 13.0366 | 5 | 0.35 | -13.0414 | 27.8667 | 0.0005377 | 99.1339 | -10.7062 | 21.9667 | 0.00068777 | 99.288 | 420 | 10 | 0.23214 | 89.4194 | Operational
Lyostar II | 3.5% Solid | 20-ml clear | 0.0006641 | 3.5% Solid | 1.0095 | 13.0366 | 5 | 0.375 | -12.83 | 27.8667 | 0.00053315 | 99.0447 | -10.523 | 21.9667 | 0.00068182 | 99.1827 | 420 | 10 | 0.23017 | 88.8494 | Operational
Lyostar II | 3.5% Solid | 20-ml clear | 0.00067282 | 3.5% Solid | 1.0095 | 13.0366 | 5 | 0.4 | -12.6307 | 27.9667 | 0.00052836 | 99.2134 | -10.3553 | 22.0667 | 0.00067559 | 99.4474 | 420 | 10 | 0.22809 | 88.2484 | Operational
Lyostar II | 3.5% Solid | 20-ml clear | 0.00068786 | 3.5% Solid | 1.0095 | 13.0366 | 5 | 0.45 | -12.2624 | 28.1667 | 0.0005183 | 99.3416 | -10.0414 | 22.1667 | 0.00066261 | 99.3275 | 420 | 10 | 0.22375 | 86.9884 | Operational
Lyostar II | 3.5% Solid | 20-ml clear | 0.00014197 | 3.5% Solid | 1.0095 | 13.0366 | 10 | 0.02 | -24.7055 | 61.4333 | 0.00028042 | 99.1236 | -21.6338 | 45.1333 | 0.00038425 | 99.1 | 420 | 10 | 0.12214 | 57.5476 | Pmin exceeds chamber pressure
Lyostar II | 3.5% Solid | 20-ml clear | 0.00024279 | 3.5% Solid | 1.0095 | 13.0366 | 10 | 0.04 | -20.4191 | 41.6333 | 0.00040776 | 99.1368 | -17.3961 | 31.2333 | 0.00054472 | 99.1142 | 420 | 10 | 0.17701 | 73.4467 | Pmin exceeds chamber pressure
Lyostar II | 3.5% Solid | 20-ml clear | 0.00031809 | 3.5% Solid | 1.0095 | 13.0366 | 10 | 0.06 | -18.2297 | 34.7333 | 0.00048213 | 99.162 | -15.2518 | 26.4333 | 0.00063518 | 99.3092 | 420 | 10 | 0.20892 | 82.6935 | Pmin exceeds chamber pressure
Lyostar II | 3.5% Solid | 20-ml clear | 0.00037647 | 3.5% Solid | 1.0095 | 13.0366 | 10 | 0.08 | -16.8384 | 31.2333 | 0.0005287 | 99.2423 | -13.9062 | 23.9333 | 0.00069006 | 99.2756 | 420 | 10 | 0.22883 | 88.4614 | Pmin exceeds chamber pressure
Lyostar II | 3.5% Solid | 20-ml clear | 0.00042305 | 3.5% Solid | 1.0095 | 13.0366 | 10 | 0.1 | -15.8545 | 29.1333 | 0.00055979 | 99.2882 | -12.9616 | 22.4333 | 0.00072611 | 99.2402 | 420 | 10 | 0.2421 | 92.3055 | Operational
Lyostar II | 3.5% Solid | 20-ml clear | 0.00046953 | 3.5% Solid | 1.0095 | 13.0366 | 10 | 0.125 | -14.952 | 27.4333 | 0.00058536 | 99.1694 | -12.0998 | 21.2333 | 0.00075532 | 99.1199 | 420 | 10 | 0.25299 | 95.4616 | Operational
Lyostar II | 3.5% Solid | 20-ml clear | 0.00050664 | 3.5% Solid | 1.0095 | 13.0366 | 10 | 0.15 | -14.2676 | 26.3333 | 0.00060159 | 99.072 | -11.4551 | 20.5333 | 0.00077357 | 99.3855 | 420 | 10 | 0.25989 | 97.4617 | Operational
Lyostar II | 3.5% Solid | 20-ml clear | 0.00053695 | 3.5% Solid | 1.0095 | 13.0366 | 10 | 0.175 | -13.7206 | 25.6333 | 0.00061179 | 99.1831 | -10.9469 | 20.0333 | 0.0007848 | 99.4653 | 420 | 10 | 0.26422 | 98.7156 | Operational
Lyostar II | 3.5% Solid | 20-ml clear | 0.00056218 | 3.5% Solid | 1.0095 | 13.0366 | 10 | 0.2 | -13.2689 | 25.1333 | 0.00061792 | 99.2392 | -10.5282 | 19.6333 | 0.00079133 | 99.2802 | 420 | 10 | 0.26681 | 99.4659 | Operational
Lyostar II | 3.5% Solid | 20-ml clear | 0.0005835 | 3.5% Solid | 1.0095 | 13.0366 | 10 | 0.225 | -12.8852 | 24.7333 | 0.00062119 | 99.1203 | -10.1739 | 19.3333 | 0.00079458 | 99.0715 | 420 | 10 | 0.26818 | 99.864 | Operational
Lyostar II | 3.5% Solid | 20-ml clear | 0.00060176 | 3.5% Solid | 1.0095 | 13.0366 | 10 | 0.25 | -12.5504 | 24.5333 | 0.00062242 | 99.384 | -9.8691 | 19.1333 | 0.00079549 | 99.0001 | 420 | 10 | 0.26869 | 100.0096 | Operational
Lyostar II | 3.5% Solid | 20-ml clear | 0.00061757 | 3.5% Solid | 1.0095 | 13.0366 | 10 | 0.275 | -12.2536 | 24.3333 | 0.00062216 | 99.3533 | -9.605 | 19.0333 | 0.00079467 | 99.1766 | 420 | 10 | 0.26855 | 99.9706 | Operational
Lyostar II | 3.5% Solid | 20-ml clear | 0.0006314 | 3.5% Solid | 1.0095 | 13.0366 | 10 | 0.3 | -11.9861 | 24.1333 | 0.00062078 | 99.0919 | -9.366 | 18.9333 | 0.00079258 | 99.1423 | 420 | 10 | 0.26794 | 99.7945 | Operational
Lyostar II | 3.5% Solid | 20-ml clear | 0.00064359 | 3.5% Solid | 1.0095 | 13.0366 | 10 | 0.325 | -11.7422 | 24.0333 | 0.00061857 | 99.0565 | -9.157 | 18.9333 | 0.00078953 | 99.481 | 420 | 10 | 0.26698 | 99.5155 | Operational
Lyostar II | 3.5% Solid | 20-ml clear | 0.00065442 | 3.5% Solid | 1.0095 | 13.0366 | 10 | 0.35 | -11.5187 | 24.0333 | 0.00061574 | 99.2908 | -8.953 | 18.8333 | 0.00078576 | 99.1467 | 420 | 10 | 0.26575 | 99.159 | Operational
Lyostar II | 3.5% Solid | 20-ml clear | 0.0006641 | 3.5% Solid | 1.0095 | 13.0366 | 10 | 0.375 | -11.3107 | 24.0333 | 0.00061242 | 99.4131 | -8.7728 | 18.8333 | 0.00078143 | 99.2483 | 420 | 10 | 0.26432 | 98.7434 | Operational
Lyostar II | 3.5% Solid | 20-ml clear | 0.00067282 | 3.5% Solid | 1.0095 | 13.0366 | 10 | 0.4 | -11.1125 | 23.9333 | 0.00060875 | 99.0272 | -8.6034 | 18.8333 | 0.00077669 | 99.2627 | 420 | 10 | 0.26273 | 98.283 | Operational
Lyostar II | 3.5% Solid | 20-ml clear | 0.00068786 | 3.5% Solid | 1.0095 | 13.0366 | 10 | 0.45 | -10.7545 | 24.0333 | 0.00060063 | 99.2807 | -8.2894 | 18.8333 | 0.00076631 | 99.0837 | 420 | 10 | 0.25923 | 97.2685 | Operational
Lyostar II | 3.5% Solid | 20-ml clear | 0.00014197 | 3.5% Solid | 1.0095 | 13.0366 | 15 | 0.02 | -23.6601 | 55.9 | 0.00030049 | 99.0904 | -20.4816 | 40.9 | 0.00041122 | 99.0259 | 420 | 10 | 0.13086 | 60.0734 | Pmin exceeds chamber pressure
Lyostar II | 3.5% Solid | 20-ml clear | 0.00024279 | 3.5% Solid | 1.0095 | 13.0366 | 15 | 0.04 | -19.2468 | 37.6 | 0.0004395 | 99.0242 | -16.0856 | 28.2 | 0.00058638 | 99.3002 | 420 | 10 | 0.19076 | 77.4305 | Pmin exceeds chamber pressure
Lyostar II | 3.5% Solid | 20-ml clear | 0.00031809 | 3.5% Solid | 1.0095 | 13.0366 | 15 | 0.06 | -16.9809 | 31.3 | 0.00052204 | 99.2116 | -13.8621 | 23.7 | 0.00068679 | 99.193 | 420 | 10 | 0.22618 | 87.6923 | Pmin exceeds chamber pressure
Lyostar II | 3.5% Solid | 20-ml clear | 0.00037647 | 3.5% Solid | 1.0095 | 13.0366 | 15 | 0.08 | -15.548 | 28 | 0.00057473 | 99.085 | -12.4596 | 21.4 | 0.00074906 | 99.1648 | 420 | 10 | 0.24871 | 94.2215 | Pmin exceeds chamber pressure
Lyostar II | 3.5% Solid | 20-ml clear | 0.00042305 | 3.5% Solid | 1.0095 | 13.0366 | 15 | 0.1 | -14.5301 | 26.1 | 0.0006107 | 99.2979 | -11.4743 | 20 | 0.00079093 | 99.0619 | 420 | 10 | 0.26406 | 98.6703 | Operational
Lyostar II | 3.5% Solid | 20-ml clear | 0.00046953 | 3.5% Solid | 1.0095 | 13.0366 | 15 | 0.125 | -13.6003 | 24.5 | 0.00064117 | 99.123 | -10.577 | 18.9 | 0.000826 | 99.0169 | 420 | 10 | 0.27706 | 102.435 | Operational
Lyostar II | 3.5% Solid | 20-ml clear | 0.00050664 | 3.5% Solid | 1.0095 | 13.0366 | 15 | 0.15 | -12.8962 | 23.5 | 0.0006614 | 99.171 | -9.9068 | 18.2 | 0.00084902 | 99.0782 | 420 | 10 | 0.28567 | 104.9302 | Operational
Lyostar II | 3.5% Solid | 20-ml clear | 0.00053695 | 3.5% Solid | 1.0095 | 13.0366 | 15 | 0.175 | -12.3374 | 22.8 | 0.00067493 | 99.1663 | -9.3782 | 17.7 | 0.00086426 | 99.0286 | 420 | 10 | 0.29142 | 106.598 | Operational
Lyostar II | 3.5% Solid | 20-ml clear | 0.00056218 | 3.5% Solid | 1.0095 | 13.0366 | 15 | 0.2 | -11.8772 | 22.3 | 0.0006839 | 99.1709 | -8.9548 | 17.4 | 0.00087424 | 99.3357 | 420 | 10 | 0.29523 | 107.7014 | Operational
Lyostar II | 3.5% Solid | 20-ml clear | 0.0005835 | 3.5% Solid | 1.0095 | 13.0366 | 15 | 0.225 | -11.4866 | 21.9 | 0.00068963 | 99.027 | -8.5875 | 17.1 | 0.00088049 | 99.092 | 420 | 10 | 0.29766 | 108.4054 | Operational
Lyostar II | 3.5% Solid | 20-ml clear | 0.00060176 | 3.5% Solid | 1.0095 | 13.0366 | 15 | 0.25 | -11.1511 | 21.7 | 0.00069301 | 99.3676 | -8.2757 | 16.9 | 0.00088405 | 99.0479 | 420 | 10 | 0.29909 | 108.8192 | Operational
Lyostar II | 3.5% Solid | 20-ml clear | 0.00061757 | 3.5% Solid | 1.0095 | 13.0366 | 15 | 0.275 | -10.8534 | 21.5 | 0.00069465 | 99.3993 | -8.012 | 16.8 | 0.00088561 | 99.3256 | 420 | 10 | 0.29978 | 109.0179 | Operational
Lyostar II | 3.5% Solid | 20-ml clear | 0.0006314 | 3.5% Solid | 1.0095 | 13.0366 | 15 | 0.3 | -10.5838 | 21.3 | 0.00069498 | 99.188 | -7.7723 | 16.7 | 0.00088566 | 99.3809 | 420 | 10 | 0.2999 | 109.0538 | Operational
Lyostar II | 3.5% Solid | 20-ml clear | 0.00064359 | 3.5% Solid | 1.0095 | 13.0366 | 15 | 0.325 | -10.3417 | 21.2 | 0.0006943 | 99.2597 | -7.5507 | 16.6 | 0.00088455 | 99.2584 | 420 | 10 | 0.2996 | 108.9658 | Operational
Lyostar II | 3.5% Solid | 20-ml clear | 0.00065442 | 3.5% Solid | 1.0095 | 13.0366 | 15 | 0.35 | -10.1176 | 21.1 | 0.00069284 | 99.1822 | -7.3654 | 16.6 | 0.00088254 | 99.6336 | 420 | 10 | 0.29896 | 108.7815 | Operational
Lyostar II | 3.5% Solid | 20-ml clear | 0.0006641 | 3.5% Solid | 1.0095 | 13.0366 | 15 | 0.375 | -9.9153 | 21.1 | 0.00069078 | 99.4663 | -7.1695 | 16.5 | 0.00087984 | 99.2529 | 420 | 10 | 0.29807 | 108.5227 | Operational
Lyostar II | 3.5% Solid | 20-ml clear | 0.00067282 | 3.5% Solid | 1.0095 | 13.0366 | 15 | 0.4 | -9.7175 | 21 | 0.00068824 | 99.1678 | -7.0064 | 16.5 | 0.00087658 | 99.4234 | 420 | 10 | 0.29697 | 108.2054 | Operational
Lyostar II | 3.5% Solid | 20-ml clear | 0.00068786 | 3.5% Solid | 1.0095 | 13.0366 | 15 | 0.45 | -9.3668 | 21 | 0.00068213 | 99.3101 | -6.7044 | 16.5 | 0.00086885 | 99.5474 | 420 | 10 | 0.29434 | 107.4426 | Operational
Lyostar II | 3.5% Solid | 20-ml clear | 0.00014197 | 3.5% Solid | 1.0095 | 13.0366 | 20 | 0.02 | -22.688 | 51.2667 | 0.00032042 | 99.0591 | -19.406 | 37.4667 | 0.00043817 | 99.1548 | 420 | 10 | 0.13952 | 62.5843 | Pmin exceeds chamber pressure
Lyostar II | 3.5% Solid | 20-ml clear | 0.00024279 | 3.5% Solid | 1.0095 | 13.0366 | 20 | 0.04 | -18.1521 | 34.3667 | 0.00047101 | 99.1612 | -14.8797 | 25.6667 | 0.000628 | 99.2931 | 420 | 10 | 0.20442 | 81.3882 | Pmin exceeds chamber pressure
Lyostar II | 3.5% Solid | 20-ml clear | 0.00031809 | 3.5% Solid | 1.0095 | 13.0366 | 20 | 0.06 | -15.8274 | 28.4667 | 0.00056161 | 99.1679 | -12.5785 | 21.5667 | 0.00073832 | 99.4297 | 420 | 10 | 0.2433 | 92.6536 | Pmin exceeds chamber pressure
Lyostar II | 3.5% Solid | 20-ml clear | 0.00037647 | 3.5% Solid | 1.0095 | 13.0366 | 20 | 0.08 | -14.3496 | 25.4667 | 0.00062036 | 99.2601 | -11.1246 | 19.3667 | 0.00080794 | 99.0604 | 420 | 10 | 0.26843 | 99.9351 | Pmin exceeds chamber pressure
Lyostar II | 3.5% Solid | 20-ml clear | 0.00042305 | 3.5% Solid | 1.0095 | 13.0366 | 20 | 0.1 | -13.3061 | 23.6667 | 0.00066113 | 99.362 | -10.1115 | 18.1667 | 0.00085558 | 99.4944 | 420 | 10 | 0.28584 | 104.98 | Pmin exceeds chamber pressure
Lyostar II | 3.5% Solid | 20-ml clear | 0.00046953 | 3.5% Solid | 1.0095 | 13.0366 | 20 | 0.125 | -12.3507 | 22.1667 | 0.00069643 | 99.1564 | -9.1754 | 17.0667 | 0.00089641 | 99.0291 | 420 | 10 | 0.3009 | 109.3438 | Operational
Lyostar II | 3.5% Solid | 20-ml clear | 0.00050664 | 3.5% Solid | 1.0095 | 13.0366 | 20 | 0.15 | -11.6312 | 21.2667 | 0.00072058 | 99.3979 | -8.4945 | 16.4667 | 0.00092411 | 99.4564 | 420 | 10 | 0.31119 | 112.3257 | Operational
Lyostar II | 3.5% Solid | 20-ml clear | 0.00053695 | 3.5% Solid | 1.0095 | 13.0366 | 20 | 0.175 | -11.0604 | 20.5667 | 0.0007374 | 99.2268 | -7.9452 | 15.9667 | 0.00094328 | 99.2446 | 420 | 10 | 0.31835 | 114.4009 | Operational
Lyostar II | 3.5% Solid | 20-ml clear | 0.00056218 | 3.5% Solid | 1.0095 | 13.0366 | 20 | 0.2 | -10.5916 | 20.0667 | 0.00074916 | 99.1325 | -7.5131 | 15.6667 | 0.00095662 | 99.506 | 420 | 10 | 0.32336 | 115.8518 | Operational
Lyostar II | 3.5% Solid | 20-ml clear | 0.0005835 | 3.5% Solid | 1.0095 | 13.0366 | 20 | 0.225 | -10.2009 | 19.7667 | 0.00075732 | 99.4336 | -7.131 | 15.3667 | 0.00096582 | 99.1827 | 420 | 10 | 0.32683 | 116.8577 | Operational
Lyostar II | 3.5% Solid | 20-ml clear | 0.00060176 | 3.5% Solid | 1.0095 | 13.0366 | 20 | 0.25 | -9.8579 | 19.4667 | 0.00076284 | 99.2943 | -6.8116 | 15.1667 | 0.00097198 | 99.1248 | 420 | 10 | 0.32918 | 117.5369 | Operational
Lyostar II | 3.5% Solid | 20-ml clear | 0.00061757 | 3.5% Solid | 1.0095 | 13.0366 | 20 | 0.275 | -9.559 | 19.2667 | 0.00076637 | 99.3478 | -6.5505 | 15.0667 | 0.00097586 | 99.4662 | 420 | 10 | 0.33067 | 117.9711 | Operational
Lyostar II | 3.5% Solid | 20-ml clear | 0.0006314 | 3.5% Solid | 1.0095 | 13.0366 | 20 | 0.3 | -9.2868 | 19.0667 | 0.00076839 | 99.1466 | -6.3112 | 14.9667 | 0.00097801 | 99.5743 | 420 | 10 | 0.33153 | 118.2184 | Operational
Lyostar II | 3.5% Solid | 20-ml clear | 0.00064359 | 3.5% Solid | 1.0095 | 13.0366 | 20 | 0.325 | -9.0473 | 18.9667 | 0.00076924 | 99.2879 | -6.088 | 14.8667 | 0.00097881 | 99.4949 | 420 | 10 | 0.33188 | 118.3206 | Operational
Lyostar II | 3.5% Solid | 20-ml clear | 0.00065442 | 3.5% Solid | 1.0095 | 13.0366 | 20 | 0.35 | -8.825 | 18.8667 | 0.00076916 | 99.2737 | -5.877 | 14.7667 | 0.00097855 | 99.2631 | 420 | 10 | 0.33184 | 118.309 | Operational
Lyostar II | 3.5% Solid | 20-ml clear | 0.0006641 | 3.5% Solid | 1.0095 | 13.0366 | 20 | 0.375 | -8.6164 | 18.7667 | 0.00076836 | 99.1313 | -5.7144 | 14.7667 | 0.00097744 | 99.6549 | 420 | 10 | 0.33149 | 118.2077 | Operational
Lyostar II | 3.5% Solid | 20-ml clear | 0.00067282 | 3.5% Solid | 1.0095 | 13.0366 | 20 | 0.4 | -8.4339 | 18.7667 | 0.00076698 | 99.4421 | -5.5212 | 14.6667 | 0.00097566 | 99.1985 | 420 | 10 | 0.33089 | 118.0347 | Operational
Lyostar II | 3.5% Solid | 20-ml clear | 0.00068786 | 3.5% Solid | 1.0095 | 13.0366 | 20 | 0.45 | -8.0813 | 18.6667 | 0.00076291 | 99.262 | -5.2356 | 14.6667 | 0.00097058 | 99.559 | 420 | 10 | 0.32914 | 117.5271 | Operational
Lyostar II | 3.5% Solid | 20-ml clear | 0.00014197 | 3.5% Solid | 1.0095 | 13.0366 | 25 | 0.02 | -21.7805 | 47.3333 | 0.00034026 | 99.0174 | -18.4086 | 34.5333 | 0.00046515 | 99.168 | 420 | 10 | 0.14815 | 65.0858 | Pmin exceeds chamber pressure
Lyostar II | 3.5% Solid | 20-ml clear | 0.00024279 | 3.5% Solid | 1.0095 | 13.0366 | 25 | 0.04 | -17.1357 | 31.6333 | 0.00050237 | 99.2147 | -13.7614 | 23.5333 | 0.00066973 | 99.1516 | 420 | 10 | 0.21803 | 85.3309 | Pmin exceeds chamber pressure
Lyostar II | 3.5% Solid | 20-ml clear | 0.00031809 | 3.5% Solid | 1.0095 | 13.0366 | 25 | 0.06 | -14.7537 | 26.1333 | 0.00060098 | 99.1831 | -11.3894 | 19.7333 | 0.00078997 | 99.2699 | 420 | 10 | 0.26035 | 97.5937 | Pmin exceeds chamber pressure
Lyostar II | 3.5% Solid | 20-ml clear | 0.00037647 | 3.5% Solid | 1.0095 | 13.0366 | 25 | 0.08 | -13.2391 | 23.3333 | 0.00066573 | 99.2492 | -9.8894 | 17.7333 | 0.00086694 | 99.1114 | 420 | 10 | 0.28806 | 105.6225 | Pmin exceeds chamber pressure
Lyostar II | 3.5% Solid | 20-ml clear | 0.00042305 | 3.5% Solid | 1.0095 | 13.0366 | 25 | 0.1 | -12.1698 | 21.6333 | 0.00071125 | 99.2545 | -8.8356 | 16.5333 | 0.00092033 | 99.0444 | 420 | 10 | 0.30751 | 111.2581 | Pmin exceeds chamber pressure
Lyostar II | 3.5% Solid | 20-ml clear | 0.00046953 | 3.5% Solid | 1.0095 | 13.0366 | 25 | 0.125 | -11.1899 | 20.2333 | 0.00075133 | 99.0444 | -7.8909 | 15.6333 | 0.0009669 | 99.3765 | 420 | 10 | 0.32461 | 116.2141 | Operational
Lyostar II | 3.5% Solid | 20-ml clear | 0.00050664 | 3.5% Solid | 1.0095 | 13.0366 | 25 | 0.15 | -10.4529 | 19.3333 | 0.00077935 | 99.0069 | -7.1882 | 15.0333 | 0.00099924 | 99.5819 | 420 | 10 | 0.33656 | 119.6766 | Operational
Lyostar II | 3.5% Solid | 20-ml clear | 0.00053695 | 3.5% Solid | 1.0095 | 13.0366 | 25 | 0.175 | -9.8741 | 18.7333 | 0.0007994 | 99.1474 | -6.6115 | 14.5333 | 0.0010223 | 99.1518 | 420 | 10 | 0.34511 | 122.1532 | Operational
Lyostar II | 3.5% Solid | 20-ml clear | 0.00056218 | 3.5% Solid | 1.0095 | 13.0366 | 25 | 0.2 | -9.4061 | 18.3333 | 0.00081393 | 99.4765 | -6.1672 | 14.2333 | 0.0010389 | 99.3195 | 420 | 10 | 0.3513 | 123.947 | Operational
Lyostar II | 3.5% Solid | 20-ml clear | 0.0005835 | 3.5% Solid | 1.0095 | 13.0366 | 25 | 0.225 | -8.9991 | 17.9333 | 0.00082449 | 99.1662 | -5.8087 | 14.0333 | 0.001051 | 99.6591 | 420 | 10 | 0.3558 | 125.2507 | Operational
Lyostar II | 3.5% Solid | 20-ml clear | 0.00060176 | 3.5% Solid | 1.0095 | 13.0366 | 25 | 0.25 | -8.6655 | 17.7333 | 0.00083211 | 99.5542 | -5.4815 | 13.8333 | 0.0010597 | 99.5627 | 420 | 10 | 0.35905 | 126.1919 | Operational
Lyostar II | 3.5% Solid | 20-ml clear | 0.00061757 | 3.5% Solid | 1.0095 | 13.0366 | 25 | 0.275 | -8.3476 | 17.4333 | 0.00083752 | 99.0027 | -5.1747 | 13.6333 | 0.0010659 | 99.1277 | 420 | 10 | 0.36135 | 126.8592 | Operational
Lyostar II | 3.5% Solid | 20-ml clear | 0.0006314 | 3.5% Solid | 1.0095 | 13.0366 | 25 | 0.3 | -8.0908 | 17.3333 | 0.00084122 | 99.3892 | -4.9346 | 13.5333 | 0.0010701 | 99.254 | 420 | 10 | 0.36293 | 127.3156 | Operational
Lyostar II | 3.5% Solid | 20-ml clear | 0.00064359 | 3.5% Solid | 1.0095 | 13.0366 | 25 | 0.325 | -7.855 | 17.2333 | 0.00084358 | 99.5769 | -4.708 | 13.4333 | 0.0010728 | 99.1849 | 420 | 10 | 0.36393 | 127.6069 | Operational
Lyostar II | 3.5% Solid | 20-ml clear | 0.00065442 | 3.5% Solid | 1.0095 | 13.0366 | 25 | 0.35 | -7.6352 | 17.1333 | 0.00084489 | 99.6024 | -4.5492 | 13.4333 | 0.0010774 | 99.804 | 420 | 10 | 0.36462 | 127.806 | Operational
Lyostar II | 3.5% Solid | 20-ml clear | 0.0006641 | 3.5% Solid | 1.0095 | 13.0366 | 25 | 0.375 | -7.428 | 17.0333 | 0.00084535 | 99.494 | -4.3417 | 13.3333 | 0.0010857 | 99.4509 | 420 | 10 | 0.36514 | 127.9567 | Operational
Lyostar II | 3.5% Solid | 20-ml clear | 0.00067282 | 3.5% Solid | 1.0095 | 13.0366 | 25 | 0.4 | -7.2307 | 16.9333 | 0.00084512 | 99.2741 | -4.2011 | 13.3333 | 0.0010946 | 99.8488 | 420 | 10 | 0.36543 | 128.0413 | Operational
Lyostar II | 3.5% Solid | 20-ml clear | 0.00068786 | 3.5% Solid | 1.0095 | 13.0366 | 25 | 0.45 | -6.885 | 16.8333 | 0.0008431 | 99.2095 | -3.8754 | 13.2333 | 0.0011066 | 99.5392 | 420 | 10 | 0.36517 | 127.9663 | Operational
Lyostar II | 3.5% Solid | 20-ml clear | 0.00014197 | 3.5% Solid | 1.0095 | 13.0366 | 30 | 0.02 | -20.9262 | 44 | 0.00036005 | 99.0531 | -17.4792 | 32 | 0.00049221 | 99.0708 | 420 | 10 | 0.15677 | 67.5821 | Pmin exceeds chamber pressure
Lyostar II | 3.5% Solid | 20-ml clear | 0.00024279 | 3.5% Solid | 1.0095 | 13.0366 | 30 | 0.04 | -16.1871 | 29.3 | 0.00053366 | 99.2036 | -12.7165 | 21.8 | 0.00071165 | 99.2694 | 420 | 10 | 0.23161 | 89.2684 | Pmin exceeds chamber pressure
Lyostar II | 3.5% Solid | 20-ml clear | 0.00031809 | 3.5% Solid | 1.0095 | 13.0366 | 30 | 0.06 | -13.7503 | 24.2 | 0.00064025 | 99.3065 | -10.2794 | 18.2 | 0.00084191 | 99.0705 | 420 | 10 | 0.27737 | 102.5269 | Pmin exceeds chamber pressure
Lyostar II | 3.5% Solid | 20-ml clear | 0.00037647 | 3.5% Solid | 1.0095 | 13.0366 | 30 | 0.08 | -12.2028 | 21.6 | 0.00071099 | 99.4644 | -8.7452 | 16.4 | 0.00092628 | 99.2894 | 420 | 10 | 0.30766 | 111.3015 | Pmin exceeds chamber pressure
Lyostar II | 3.5% Solid | 20-ml clear | 0.00042305 | 3.5% Solid | 1.0095 | 13.0366 | 30 | 0.1 | -11.1119 | 20 | 0.00076124 | 99.4382 | -7.6693 | 15.3 | 0.00098547 | 99.375 | 420 | 10 | 0.32914 | 117.5255 | Pmin exceeds chamber pressure
Lyostar II | 3.5% Solid | 20-ml clear | 0.00046953 | 3.5% Solid | 1.0095 | 13.0366 | 30 | 0.125 | -10.1123 | 18.7 | 0.00080605 | 99.3017 | -6.6863 | 14.4 | 0.0010378 | 99.3085 | 420 | 10 | 0.34827 | 123.0699 | Operational
Lyostar II | 3.5% Solid | 20-ml clear | 0.00050664 | 3.5% Solid | 1.0095 | 13.0366 | 30 | 0.15 | -9.3691 | 17.9 | 0.0008379 | 99.5484 | -5.9512 | 13.8 | 0.0010747 | 99.2257 | 420 | 10 | 0.36187 | 127.0089 | Operational
Lyostar II | 3.5% Solid | 20-ml clear | 0.00053695 | 3.5% Solid | 1.0095 | 13.0366 | 30 | 0.175 | -8.7795 | 17.3 | 0.00086115 | 99.5178 | -5.388 | 13.4 | 0.0011016 | 99.3525 | 420 | 10 | 0.37178 | 129.8826 | Operational
Lyostar II | 3.5% Solid | 20-ml clear | 0.00056218 | 3.5% Solid | 1.0095 | 13.0366 | 30 | 0.2 | -8.2858 | 16.8 | 0.00087841 | 99.1231 | -4.9295 | 13.1 | 0.0011216 | 99.4047 | 420 | 10 | 0.37915 | 132.0156 | Operational
Lyostar II | 3.5% Solid | 20-ml clear | 0.0005835 | 3.5% Solid | 1.0095 | 13.0366 | 30 | 0.225 | -7.8879 | 16.5 | 0.00089134 | 99.3171 | -4.5658 | 12.9 | 0.0011365 | 99.6922 | 420 | 10 | 0.38466 | 133.6133 | Operational
Lyostar II | 3.5% Solid | 20-ml clear | 0.00060176 | 3.5% Solid | 1.0095 | 13.0366 | 30 | 0.25 | -7.5295 | 16.2 | 0.00090105 | 99.0308 | -4.2261 | 12.7 | 0.0011477 | 99.5229 | 420 | 10 | 0.3888 | 134.8135 | Operational
Lyostar II | 3.5% Solid | 20-ml clear | 0.00061757 | 3.5% Solid | 1.0095 | 13.0366 | 30 | 0.275 | -7.2257 | 16 | 0.00090832 | 99.0426 | -3.9737 | 12.6 | 0.001169 | 99.9175 | 420 | 10 | 0.39244 | 135.8674 | Operational
Lyostar II | 3.5% Solid | 20-ml clear | 0.0006314 | 3.5% Solid | 1.0095 | 13.0366 | 30 | 0.3 | -6.974 | 15.9 | 0.00091368 | 99.4604 | -3.659 | 12.4 | 0.0011841 | 99.1238 | 420 | 10 | 0.3951 | 136.6389 | Operational
Lyostar II | 3.5% Solid | 20-ml clear | 0.00064359 | 3.5% Solid | 1.0095 | 13.0366 | 30 | 0.325 | -6.7418 | 15.8 | 0.00091755 | 99.6726 | -3.4281 | 12.3 | 0.0011986 | 99.0459 | 420 | 10 | 0.39718 | 137.2401 | Operational
Lyostar II | 3.5% Solid | 20-ml clear | 0.00065442 | 3.5% Solid | 1.0095 | 13.0366 | 30 | 0.35 | -6.4902 | 15.6 | 0.00092023 | 99.0179 | -3.2871 | 12.3 | 0.0012137 | 99.7562 | 420 | 10 | 0.39882 | 137.7162 | Operational
Lyostar II | 3.5% Solid | 20-ml clear | 0.0006641 | 3.5% Solid | 1.0095 | 13.0366 | 30 | 0.375 | -6.3173 | 15.6 | 0.00092194 | 99.6214 | -3.0704 | 12.2 | 0.0012236 | 99.3828 | 420 | 10 | 0.39989 | 138.0251 | Operational
Lyostar II | 3.5% Solid | 20-ml clear | 0.00067282 | 3.5% Solid | 1.0095 | 13.0366 | 30 | 0.4 | -6.1193 | 15.5 | 0.00092287 | 99.4101 | -2.9449 | 12.2 | 0.001235 | 99.865 | 420 | 10 | 0.40071 | 138.265 | Operational
Lyostar II | 3.5% Solid | 20-ml clear | 0.00068786 | 3.5% Solid | 1.0095 | 13.0366 | 30 | 0.45 | -5.7816 | 15.4 | 0.00092291 | 99.4287 | -2.6187 | 12.1 | 0.0012501 | 99.6045 | 420 | 10 | 0.40136 | 138.4531 | Operational
Lyostar II | 3.5% Solid | 20-ml clear | 0.00014197 | 3.5% Solid | 1.0095 | 13.0366 | 35 | 0.02 | -20.1252 | 41.0867 | 0.00037981 | 99.0193 | -16.6043 | 29.8467 | 0.00051938 | 99.0459 | 420 | 10 | 0.16538 | 70.0772 | Pmin exceeds chamber pressure
Lyostar II | 3.5% Solid | 20-ml clear | 0.00024279 | 3.5% Solid | 1.0095 | 13.0366 | 35 | 0.04 | -15.2993 | 27.2667 | 0.00056495 | 99.056 | -11.7379 | 20.2667 | 0.00075386 | 99.0796 | 420 | 10 | 0.24521 | 93.2083 | Pmin exceeds chamber pressure
Lyostar II | 3.5% Solid | 20-ml clear | 0.00031809 | 3.5% Solid | 1.0095 | 13.0366 | 35 | 0.06 | -12.8122 | 22.4667 | 0.00067952 | 99.025 | -9.2437 | 16.9467 | 0.00089425 | 99.1039 | 420 | 10 | 0.29442 | 107.4651 | Pmin exceeds chamber pressure
Lyostar II | 3.5% Solid | 20-ml clear | 0.00037647 | 3.5% Solid | 1.0095 | 13.0366 | 35 | 0.08 | -11.2298 | 20.0067 | 0.00075625 | 99.029 | -7.6644 | 15.2267 | 0.00098614 | 99.0789 | 420 | 10 | 0.32728 | 116.9875 | Pmin exceeds chamber pressure
Lyostar II | 3.5% Solid | 20-ml clear | 0.00042305 | 3.5% Solid | 1.0095 | 13.0366 | 35 | 0.1 | -10.1146 | 18.5267 | 0.00081123 | 99.076 | -6.5556 | 14.1867 | 0.0010512 | 99.069 | 420 | 10 | 0.35079 | 123.8003 | Pmin exceeds chamber pressure
Lyostar II | 3.5% Solid | 20-ml clear | 0.00046953 | 3.5% Solid | 1.0095 | 13.0366 | 35 | 0.125 | -9.0944 | 17.3267 | 0.00086076 | 99.0333 | -5.5451 | 13.3467 | 0.0011093 | 99.0078 | 420 | 10 | 0.37196 | 129.9327 | Pmin exceeds chamber pressure
Lyostar II | 3.5% Solid | 20-ml clear | 0.00050664 | 3.5% Solid | 1.0095 | 13.0366 | 35 | 0.15 | -8.3328 | 16.5467 | 0.00089643 | 99.1028 | -4.8034 | 12.8067 | 0.0011509 | 99.1175 | 420 | 10 | 0.38719 | 134.3463 | Operational
Lyostar II | 3.5% Solid | 20-ml clear | 0.00053695 | 3.5% Solid | 1.0095 | 13.0366 | 35 | 0.175 | -7.7324 | 15.9867 | 0.00092286 | 99.098 | -4.2125 | 12.4067 | 0.0011817 | 99.0369 | 420 | 10 | 0.39847 | 137.6154 | Operational
Lyostar II | 3.5% Solid | 20-ml clear | 0.00056218 | 3.5% Solid | 1.0095 | 13.0366 | 35 | 0.2 | -7.2413 | 15.5667 | 0.00094283 | 99.0488 | -3.7466 | 12.1267 | 0.0012136 | 99.122 | 420 | 10 | 0.40736 | 140.1908 | Operational
Lyostar II | 3.5% Solid | 20-ml clear | 0.0005835 | 3.5% Solid | 1.0095 | 13.0366 | 35 | 0.225 | -6.8297 | 15.2467 | 0.00095811 | 99.0098 | -3.3543 | 11.9067 | 0.0012469 | 99.129 | 420 | 10 | 0.41453 | 142.269 | Operational
Lyostar II | 3.5% Solid | 20-ml clear | 0.00060176 | 3.5% Solid | 1.0095 | 13.0366 | 35 | 0.25 | -6.4806 | 15.0067 | 0.00096988 | 99.0492 | -3.0132 | 11.7267 | 0.0012745 | 99.0538 | 420 | 10 | 0.42014 | 143.8944 | Operational
Lyostar II | 3.5% Solid | 20-ml clear | 0.00061757 | 3.5% Solid | 1.0095 | 13.0366 | 35 | 0.275 | -6.1725 | 14.8067 | 0.00097898 | 99.013 | -2.721 | 11.5867 | 0.0012979 | 99.0248 | 420 | 10 | 0.42457 | 145.1763 | Operational
Lyostar II | 3.5% Solid | 20-ml clear | 0.0006314 | 3.5% Solid | 1.0095 | 13.0366 | 35 | 0.3 | -5.9086 | 14.6667 | 0.000986 | 99.1427 | -2.4776 | 11.4867 | 0.0013184 | 99.1353 | 420 | 10 | 0.42808 | 146.1941 | Operational
Lyostar II | 3.5% Solid | 20-ml clear | 0.00064359 | 3.5% Solid | 1.0095 | 13.0366 | 35 | 0.325 | -5.6601 | 14.5267 | 0.00099136 | 99.0523 | -2.2407 | 11.3867 | 0.0013353 | 99.0341 | 420 | 10 | 0.43082 | 146.988 | Operational
Lyostar II | 3.5% Solid | 20-ml clear | 0.00065442 | 3.5% Solid | 1.0095 | 13.0366 | 35 | 0.35 | -5.4417 | 14.4267 | 0.0009954 | 99.0915 | -2.0526 | 11.3267 | 0.001351 | 99.1848 | 420 | 10 | 0.433 | 147.6202 | Operational
Lyostar II | 3.5% Solid | 20-ml clear | 0.0006641 | 3.5% Solid | 1.0095 | 13.0366 | 35 | 0.375 | -5.2428 | 14.3467 | 0.00099836 | 99.144 | -1.8689 | 11.2667 | 0.0013642 | 99.2003 | 420 | 10 | 0.43468 | 148.1054 | Operational
Lyostar II | 3.5% Solid | 20-ml clear | 0.00067282 | 3.5% Solid | 1.0095 | 13.0366 | 35 | 0.4 | -5.0519 | 14.2667 | 0.0010009 | 99.0795 | -1.6881 | 11.2067 | 0.0013753 | 99.1023 | 420 | 10 | 0.43611 | 148.5203 | Operational
Lyostar II | 3.5% Solid | 20-ml clear | 0.00068786 | 3.5% Solid | 1.0095 | 13.0366 | 35 | 0.45 | -4.7201 | 14.1667 | 0.0010148 | 99.1484 | -1.3812 | 11.1267 | 0.0013943 | 99.0728 | 420 | 10 | 0.44216 | 150.2735 | Operational
Lyostar II | 3.5% Solid | 20-ml clear | 0.00014197 | 3.5% Solid | 1.0095 | 13.0366 | 40 | 0.02 | -19.3682 | 38.5533 | 0.00039957 | 99.0018 | -15.779 | 27.9933 | 0.0005467 | 99.0641 | 420 | 10 | 0.174 | 72.5742 | Pmin exceeds chamber pressure
Lyostar II | 3.5% Solid | 20-ml clear | 0.00024279 | 3.5% Solid | 1.0095 | 13.0366 | 40 | 0.04 | -14.4596 | 25.5533 | 0.00059628 | 99.0647 | -10.8186 | 18.9933 | 0.00079641 | 99.1039 | 420 | 10 | 0.25884 | 97.1574 | Pmin exceeds chamber pressure
Lyostar II | 3.5% Solid | 20-ml clear | 0.00031809 | 3.5% Solid | 1.0095 | 13.0366 | 40 | 0.06 | -11.9268 | 21.0533 | 0.00071887 | 99.0902 | -8.2706 | 15.8733 | 0.00094711 | 99.0916 | 420 | 10 | 0.31151 | 112.4184 | Pmin exceeds chamber pressure
Lyostar II | 3.5% Solid | 20-ml clear | 0.00037647 | 3.5% Solid | 1.0095 | 13.0366 | 40 | 0.08 | -10.3162 | 18.7333 | 0.00080162 | 99.0656 | -6.6536 | 14.2533 | 0.0010467 | 99.0213 | 420 | 10 | 0.34697 | 122.6937 | Pmin exceeds chamber pressure
Lyostar II | 3.5% Solid | 20-ml clear | 0.00042305 | 3.5% Solid | 1.0095 | 13.0366 | 40 | 0.1 | -9.1803 | 17.3333 | 0.00086134 | 99.0709 | -5.5282 | 13.2933 | 0.0011177 | 99.147 | 420 | 10 | 0.37253 | 130.0988 | Pmin exceeds chamber pressure
Lyostar II | 3.5% Solid | 20-ml clear | 0.00046953 | 3.5% Solid | 1.0095 | 13.0366 | 40 | 0.125 | -8.1444 | 16.2133 | 0.00091561 | 99.0946 | -4.5033 | 12.5133 | 0.0011817 | 99.1814 | 420 | 10 | 0.39573 | 136.8214 | Pmin exceeds chamber pressure
Lyostar II | 3.5% Solid | 20-ml clear | 0.00050664 | 3.5% Solid | 1.0095 | 13.0366 | 40 | 0.15 | -7.3646 | 15.4533 | 0.0009551 | 99.0027 | -3.7235 | 11.9733 | 0.0012342 | 99.0031 | 420 | 10 | 0.41286 | 141.7853 | Operational
Lyostar II | 3.5% Solid | 20-ml clear | 0.00053695 | 3.5% Solid | 1.0095 | 13.0366 | 40 | 0.175 | -6.7584 | 14.9333 | 0.0009847 | 99.0658 | -3.1356 | 11.6133 | 0.0012905 | 99.0965 | 420 | 10 | 0.42642 | 145.7122 | Operational
Lyostar II | 3.5% Solid | 20-ml clear | 0.00056218 | 3.5% Solid | 1.0095 | 13.0366 | 40 | 0.2 | -6.2597 | 14.5333 | 0.0010074 | 99.0036 | -2.6477 | 11.3333 | 0.0013358 | 99.0346 | 420 | 10 | 0.43689 | 148.7464 | Operational
Lyostar II | 3.5% Solid | 20-ml clear | 0.0005835 | 3.5% Solid | 1.0095 | 13.0366 | 40 | 0.225 | -5.8453 | 14.2333 | 0.001025 | 99.0005 | -2.2593 | 11.1333 | 0.0013738 | 99.1413 | 420 | 10 | 0.44514 | 151.1384 | Operational
Lyostar II | 3.5% Solid | 20-ml clear | 0.00060176 | 3.5% Solid | 1.0095 | 13.0366 | 40 | 0.25 | -5.4988 | 14.0133 | 0.0010388 | 99.1201 | -1.9267 | 10.9733 | 0.0014057 | 99.1968 | 420 | 10 | 0.45171 | 153.0406 | Operational
Lyostar II | 3.5% Solid | 20-ml clear | 0.00061757 | 3.5% Solid | 1.0095 | 13.0366 | 40 | 0.275 | -5.1844 | 13.8133 | 0.0010497 | 99.0223 | -1.6236 | 10.8333 | 0.0014322 | 99.1084 | 420 | 10 | 0.45695 | 154.5598 | Operational
Lyostar II | 3.5% Solid | 20-ml clear | 0.0006314 | 3.5% Solid | 1.0095 | 13.0366 | 40 | 0.3 | -4.9192 | 13.6733 | 0.0010584 | 99.1242 | -1.3766 | 10.7333 | 0.0014555 | 99.1911 | 420 | 10 | 0.4612 | 155.792 | Operational
Lyostar II | 3.5% Solid | 20-ml clear | 0.00064359 | 3.5% Solid | 1.0095 | 13.0366 | 40 | 0.325 | -4.6787 | 13.5533 | 0.001068 | 99.1668 | -1.1313 | 10.6333 | 0.0014749 | 99.0541 | 420 | 10 | 0.46566 | 157.0836 | Operational
Lyostar II | 3.5% Solid | 20-ml clear | 0.00065442 | 3.5% Solid | 1.0095 | 13.0366 | 40 | 0.35 | -4.4478 | 13.4333 | 0.0010804 | 99.0271 | -0.9452 | 10.5733 | 0.0014929 | 99.2069 | 420 | 10 | 0.47109 | 158.6568 | Operational
Lyostar II | 3.5% Solid | 20-ml clear | 0.0006641 | 3.5% Solid | 1.0095 | 13.0366 | 40 | 0.375 | -4.25 | 13.3533 | 0.0010915 | 99.0799 | -0.7607 | 10.5133 | 0.0015082 | 99.2197 | 420 | 10 | 0.47593 | 160.0595 | Operational
Lyostar II | 3.5% Solid | 20-ml clear | 0.00067282 | 3.5% Solid | 1.0095 | 13.0366 | 40 | 0.4 | -4.0588 | 13.2733 | 0.0011011 | 99.0121 | -0.5766 | 10.4533 | 0.001521 | 99.115 | 420 | 10 | 0.48008 | 161.2614 | Operational
Lyostar II | 3.5% Solid | 20-ml clear | 0.00068786 | 3.5% Solid | 1.0095 | 13.0366 | 40 | 0.45 | -3.7331 | 13.1733 | 0.0011173 | 99.1135 | -0.2723 | 10.3733 | 0.0015434 | 99.1086 | 420 | 10 | 0.48718 | 163.3178 | Operational
Lyostar II | 3.5% Solid | 20-ml clear | 0.00014197 | 3.5% Solid | 1.0095 | 13.0366 | 45 | 0.02 | -18.6502 | 36.34 | 0.00041935 | 99.0145 | -15.0001 | 26.36 | 0.00057418 | 99.0253 | 420 | 10 | 0.18263 | 75.0755 | Pmin exceeds chamber pressure
Lyostar II | 3.5% Solid | 20-ml clear | 0.00024279 | 3.5% Solid | 1.0095 | 13.0366 | 45 | 0.04 | -13.6664 | 24.06 | 0.00062769 | 99.0599 | -9.9507 | 17.88 | 0.00083936 | 99.0489 | 420 | 10 | 0.27252 | 101.1212 | Pmin exceeds chamber pressure
Lyostar II | 3.5% Solid | 20-ml clear | 0.00031809 | 3.5% Solid | 1.0095 | 13.0366 | 45 | 0.06 | -11.0919 | 19.82 | 0.00075837 | 99.0964 | -7.3565 | 14.96 | 0.0010006 | 99.1359 | 420 | 10 | 0.32869 | 117.3952 | Pmin exceeds chamber pressure
Lyostar II | 3.5% Solid | 20-ml clear | 0.00037647 | 3.5% Solid | 1.0095 | 13.0366 | 45 | 0.08 | -9.4523 | 17.62 | 0.0008472 | 99 | -5.7105 | 13.44 | 0.001108 | 99.1159 | 420 | 10 | 0.36678 | 128.4313 | Pmin exceeds chamber pressure
Lyostar II | 3.5% Solid | 20-ml clear | 0.00042305 | 3.5% Solid | 1.0095 | 13.0366 | 45 | 0.1 | -8.2969 | 16.3 | 0.0009117 | 99.0043 | -4.5548 | 12.52 | 0.0011851 | 99.1105 | 420 | 10 | 0.3944 | 136.4349 | Pmin exceeds chamber pressure
Lyostar II | 3.5% Solid | 20-ml clear | 0.00046953 | 3.5% Solid | 1.0095 | 13.0366 | 45 | 0.125 | -7.243 | 15.24 | 0.00097073 | 99.0057 | -3.5051 | 11.78 | 0.0012689 | 99.0983 | 420 | 10 | 0.42023 | 143.9195 | Pmin exceeds chamber pressure
Lyostar II | 3.5% Solid | 20-ml clear | 0.00050664 | 3.5% Solid | 1.0095 | 13.0366 | 45 | 0.15 | -6.4575 | 14.54 | 0.0010141 | 99.049 | -2.717 | 11.28 | 0.0013469 | 99.0162 | 420 | 10 | 0.43989 | 149.6147 | Operational
Lyostar II | 3.5% Solid | 20-ml clear | 0.00053695 | 3.5% Solid | 1.0095 | 13.0366 | 45 | 0.175 | -5.8409 | 14.04 | 0.0010468 | 99.0588 | -2.1214 | 10.94 | 0.0014097 | 99.1222 | 420 | 10 | 0.45491 | 153.9694 | Operational
Lyostar II | 3.5% Solid | 20-ml clear | 0.00056218 | 3.5% Solid | 1.0095 | 13.0366 | 45 | 0.2 | -5.3468 | 13.68 | 0.0010722 | 99.1604 | -1.6323 | 10.68 | 0.0014606 | 99.1251 | 420 | 10 | 0.46664 | 157.3671 | Operational
Lyostar II | 3.5% Solid | 20-ml clear | 0.0005835 | 3.5% Solid | 1.0095 | 13.0366 | 45 | 0.225 | -4.9205 | 13.38 | 0.0010922 | 99.0419 | -1.2267 | 10.48 | 0.0015028 | 99.1257 | 420 | 10 | 0.47595 | 160.066 | Operational
Lyostar II | 3.5% Solid | 20-ml clear | 0.00060176 | 3.5% Solid | 1.0095 | 13.0366 | 45 | 0.25 | -4.5669 | 13.16 | 0.001108 | 99.084 | -0.8793 | 10.32 | 0.0015382 | 99.0976 | 420 | 10 | 0.48344 | 162.2356 | Operational
Lyostar II | 3.5% Solid | 20-ml clear | 0.00061757 | 3.5% Solid | 1.0095 | 13.0366 | 45 | 0.275 | -4.2575 | 12.98 | 0.0011299 | 99.0886 | -0.594 | 10.2 | 0.0015688 | 99.1801 | 420 | 10 | 0.49299 | 165.0017 | Operational
Lyostar II | 3.5% Solid | 20-ml clear | 0.0006314 | 3.5% Solid | 1.0095 | 13.0366 | 45 | 0.3 | -3.9896 | 12.84 | 0.0011489 | 99.1528 | -0.3408 | 10.1 | 0.001595 | 99.2242 | 420 | 10 | 0.50128 | 167.4029 | Operational
Lyostar II | 3.5% Solid | 20-ml clear | 0.00064359 | 3.5% Solid | 1.0095 | 13.0366 | 45 | 0.325 | -3.7467 | 12.72 | 0.0011653 | 99.1659 | -0.0841 | 10 | 0.0016166 | 99.0406 | 420 | 10 | 0.50837 | 169.4592 | Operational
Lyostar II | 3.5% Solid | 20-ml clear | 0.00065442 | 3.5% Solid | 1.0095 | 13.0366 | 45 | 0.35 | -3.5272 | 12.62 | 0.0011796 | 99.1767 | 0.1013 | 9.94 | 0.001637 | 99.1857 | 420 | 10 | 0.51463 | 171.2713 | Operational
Lyostar II | 3.5% Solid | 20-ml clear | 0.0006641 | 3.5% Solid | 1.0095 | 13.0366 | 45 | 0.375 | -3.3132 | 12.52 | 0.0011917 | 99.0351 | 0.2883 | 9.88 | 0.0016543 | 99.1862 | 420 | 10 | 0.51996 | 172.8159 | Operational
Lyostar II | 3.5% Solid | 20-ml clear | 0.00067282 | 3.5% Solid | 1.0095 | 13.0366 | 45 | 0.4 | -3.1382 | 12.46 | 0.001203 | 99.1446 | 0.4779 | 9.82 | 0.0016689 | 99.0655 | 420 | 10 | 0.52483 | 174.227 | Operational
Lyostar II | 3.5% Solid | 20-ml clear | 0.00068786 | 3.5% Solid | 1.0095 | 13.0366 | 45 | 0.45 | -2.7997 | 12.34 | 0.0012212 | 99.0728 | 0.7816 | 9.74 | 0.0016946 | 99.0649 | 420 | 10 | 0.5328 | 176.5377 | Operational
Lyostar II | 3.5% Solid | 20-ml clear | 0.00014197 | 3.5% Solid | 1.0095 | 13.0366 | 50 | 0.02 | -17.9682 | 34.3867 | 0.00043918 | 99.0359 | -14.2605 | 24.9467 | 0.00060184 | 99.0748 | 420 | 10 | 0.19129 | 77.5832 | Pmin exceeds chamber pressure
Lyostar II | 3.5% Solid | 20-ml clear | 0.00024279 | 3.5% Solid | 1.0095 | 13.0366 | 50 | 0.04 | -12.9147 | 22.7467 | 0.00065924 | 99.0304 | -9.1315 | 16.9267 | 0.00088277 | 99.0886 | 420 | 10 | 0.28627 | 105.1041 | Pmin exceeds chamber pressure
Lyostar II | 3.5% Solid | 20-ml clear | 0.00031809 | 3.5% Solid | 1.0095 | 13.0366 | 50 | 0.06 | -10.3015 | 18.7467 | 0.00079807 | 99.1068 | -6.4923 | 14.1667 | 0.0010548 | 99.1521 | 420 | 10 | 0.34597 | 122.403 | Pmin exceeds chamber pressure
Lyostar II | 3.5% Solid | 20-ml clear | 0.00037647 | 3.5% Solid | 1.0095 | 13.0366 | 50 | 0.08 | -8.6362 | 16.6667 | 0.00089305 | 99.0139 | -4.8134 | 12.7267 | 0.0011702 | 99.0938 | 420 | 10 | 0.38672 | 134.2106 | Pmin exceeds chamber pressure
Lyostar II | 3.5% Solid | 20-ml clear | 0.00042305 | 3.5% Solid | 1.0095 | 13.0366 | 50 | 0.1 | -7.4663 | 15.4267 | 0.00096239 | 99.0813 | -3.6446 | 11.8667 | 0.0012644 | 99.1779 | 420 | 10 | 0.41689 | 142.9513 | Pmin exceeds chamber pressure
Lyostar II | 3.5% Solid | 20-ml clear | 0.00046953 | 3.5% Solid | 1.0095 | 13.0366 | 50 | 0.125 | -6.3998 | 14.4267 | 0.0010262 | 99.1163 | -2.5772 | 11.1667 | 0.0013754 | 99.1688 | 420 | 10 | 0.44569 | 151.2953 | Pmin exceeds chamber pressure
Lyostar II | 3.5% Solid | 20-ml clear | 0.00050664 | 3.5% Solid | 1.0095 | 13.0366 | 50 | 0.15 | -5.5966 | 13.7467 | 0.0010734 | 99.0318 | -1.7659 | 10.6867 | 0.0014612 | 99.0136 | 420 | 10 | 0.46713 | 157.5097 | Pmin exceeds chamber pressure
Lyostar II | 3.5% Solid | 20-ml clear | 0.00053695 | 3.5% Solid | 1.0095 | 13.0366 | 50 | 0.175 | -4.9818 | 13.2867 | 0.0011094 | 99.1681 | -1.1665 | 10.3667 | 0.0015307 | 99.1534 | 420 | 10 | 0.48366 | 162.2977 | Operational
Lyostar II | 3.5% Solid | 20-ml clear | 0.00056218 | 3.5% Solid | 1.0095 | 13.0366 | 50 | 0.2 | -4.472 | 12.9267 | 0.0011375 | 99.1201 | -0.683 | 10.1267 | 0.0015875 | 99.2473 | 420 | 10 | 0.49666 | 166.0649 | Operational
Lyostar II | 3.5% Solid | 20-ml clear | 0.0005835 | 3.5% Solid | 1.0095 | 13.0366 | 50 | 0.225 | -4.0445 | 12.6467 | 0.0011713 | 99.0529 | -0.255 | 9.9267 | 0.0016338 | 99.1309 | 420 | 10 | 0.51137 | 170.3286 | Operational
Lyostar II | 3.5% Solid | 20-ml clear | 0.00060176 | 3.5% Solid | 1.0095 | 13.0366 | 50 | 0.25 | -3.6808 | 12.4267 | 0.0011998 | 99.0064 | 0.1119 | 9.7667 | 0.0016726 | 99.0089 | 420 | 10 | 0.52379 | 173.925 | Operational
Lyostar II | 3.5% Solid | 20-ml clear | 0.00061757 | 3.5% Solid | 1.0095 | 13.0366 | 50 | 0.275 | -3.3807 | 12.2667 | 0.0012245 | 99.1323 | 0.4094 | 9.6467 | 0.0017063 | 99.0275 | 420 | 10 | 0.53452 | 177.0341 | Operational
Lyostar II | 3.5% Solid | 20-ml clear | 0.0006314 | 3.5% Solid | 1.0095 | 13.0366 | 50 | 0.3 | -3.1082 | 12.1267 | 0.0012455 | 99.1496 | 0.6733 | 9.5467 | 0.0017352 | 99.0203 | 420 | 10 | 0.54368 | 179.6882 | Operational
Lyostar II | 3.5% Solid | 20-ml clear | 0.00064359 | 3.5% Solid | 1.0095 | 13.0366 | 50 | 0.325 | -2.861 | 12.0067 | 0.0012636 | 99.1244 | 0.9001 | 9.4667 | 0.0017606 | 99.0558 | 420 | 10 | 0.5516 | 181.9836 | Operational
Lyostar II | 3.5% Solid | 20-ml clear | 0.00065442 | 3.5% Solid | 1.0095 | 13.0366 | 50 | 0.35 | -2.6385 | 11.9067 | 0.0012795 | 99.1072 | 1.0861 | 9.4067 | 0.0017834 | 99.1859 | 420 | 10 | 0.55855 | 183.9982 | Operational
Lyostar II | 3.5% Solid | 20-ml clear | 0.0006641 | 3.5% Solid | 1.0095 | 13.0366 | 50 | 0.375 | -2.4407 | 11.8267 | 0.0012935 | 99.137 | 1.2774 | 9.3467 | 0.0018027 | 99.1672 | 420 | 10 | 0.56468 | 185.7729 | Operational
Lyostar II | 3.5% Solid | 20-ml clear | 0.00067282 | 3.5% Solid | 1.0095 | 13.0366 | 50 | 0.4 | -2.2456 | 11.7467 | 0.0013056 | 99.0393 | 1.4744 | 9.2867 | 0.001819 | 99.0235 | 420 | 10 | 0.56993 | 187.2956 | Operational
Lyostar II | 3.5% Solid | 20-ml clear | 0.00068786 | 3.5% Solid | 1.0095 | 13.0366 | 50 | 0.45 | -1.9294 | 11.6467 | 0.0013268 | 99.1618 | 1.78 | 9.2067 | 0.001848 | 99.0154 | 420 | 10 | 0.57913 | 189.96 | Operational
Lyostar II | 3.5% Solid | 20-ml clear | 0.00014197 | 3.5% Solid | 1.0095 | 15.6439 | -35 | 0.02 | -39.8277 | 412.3333 | 8.4509e-05 | 99.0159 | -38.743 | 341.3333 | 0.00011963 | 99.0537 | 420 | 10 | 0.036969 | 32.8698 | Pmin exceeds chamber pressure
Lyostar II | 3.5% Solid | 20-ml clear | 0.00024279 | 3.5% Solid | 1.0095 | 15.6439 | -35 | 0.04 | -37.9302 | 384.8333 | 9.2865e-05 | 99.0312 | -37.2008 | 328.3333 | 0.00012803 | 99.0002 | 420 | 10 | 0.04048 | 33.8871 | Operational
Lyostar II | 3.5% Solid | 20-ml clear | 0.00031809 | 3.5% Solid | 1.0095 | 15.6439 | -35 | 0.06 | -37.028 | 419.3333 | 8.4059e-05 | 99.0538 | -36.4999 | 363.3333 | 0.00011398 | 99.0576 | 420 | 10 | 0.036561 | 32.7517 | Operational
Lyostar II | 3.5% Solid | 20-ml clear | 0.00037647 | 3.5% Solid | 1.0095 | 15.6439 | -35 | 0.08 | -36.4474 | 493.8333 | 6.945e-05 | 99.0002 | -36.0607 | 431.8333 | 9.3046e-05 | 99.0606 | 420 | 10 | 0.03016 | 30.8969 | Operational
Lyostar II | 3.5% Solid | 20-ml clear | 0.00042305 | 3.5% Solid | 1.0095 | 15.6439 | -35 | 0.1 | -36.0115 | 628.3333 | 5.2998e-05 | 99.0398 | -35.7374 | 551.8333 | 7.0373e-05 | 99.0563 | 420 | 10 | 0.022989 | 28.8191 | Operational
Lyostar II | 3.5% Solid | 20-ml clear | 0.00046953 | 3.5% Solid | 1.0095 | 15.6439 | -35 | 0.125 | -35.5743 | 998.3333 | 3.2088e-05 | 99.0077 | -35.4168 | 879.8333 | 4.2253e-05 | 99.0145 | 420 | 10 | 0.013904 | 26.1866 | Operational
Lyostar II | 3.5% Solid | 20-ml clear | 0.00050664 | 3.5% Solid | 1.0095 | 15.6439 | -35 | 0.15 | -35.2044 | 2607.8333 | 1.1839e-05 | 99.009 | -35.1479 | 2302.3333 | 1.5488e-05 | 99.0026 | 420 | 10 | 0.0051255 | 23.6431 | Operational
Lyostar II | 3.5% Solid | 20-ml clear | 0.00014197 | 3.5% Solid | 1.0095 | 15.6439 | -30 | 0.02 | -37.0405 | 296 | 0.00010737 | 99.1122 | -35.6238 | 239 | 0.0001512 | 99.0841 | 420 | 10 | 0.046935 | 35.7574 | Pmin exceeds chamber pressure
Lyostar II | 3.5% Solid | 20-ml clear | 0.00024279 | 3.5% Solid | 1.0095 | 15.6439 | -30 | 0.04 | -34.7569 | 249.5 | 0.0001296 | 99.1052 | -33.6822 | 207.5 | 0.00017786 | 99.0424 | 420 | 10 | 0.056458 | 38.5167 | Operational
Lyostar II | 3.5% Solid | 20-ml clear | 0.00031809 | 3.5% Solid | 1.0095 | 15.6439 | -30 | 0.06 | -33.6659 | 244.5 | 0.0001302 | 99.0089 | -32.7902 | 207 | 0.00017589 | 99.1347 | 420 | 10 | 0.056604 | 38.559 | Operational
Lyostar II | 3.5% Solid | 20-ml clear | 0.00037647 | 3.5% Solid | 1.0095 | 15.6439 | -30 | 0.08 | -32.9714 | 254 | 0.00012232 | 99.0244 | -32.2423 | 216.5 | 0.00016335 | 99.0146 | 420 | 10 | 0.053096 | 37.5426 | Operational
Lyostar II | 3.5% Solid | 20-ml clear | 0.00042305 | 3.5% Solid | 1.0095 | 15.6439 | -30 | 0.1 | -32.4635 | 272.5 | 0.00011093 | 99.0096 | -31.8461 | 234 | 0.0001469 | 99.1309 | 420 | 10 | 0.0481 | 36.0951 | Operational
Lyostar II | 3.5% Solid | 20-ml clear | 0.00046953 | 3.5% Solid | 1.0095 | 15.6439 | -30 | 0.125 | -31.9661 | 308.5 | 9.4815e-05 | 99.1076 | -31.4671 | 265.5 | 0.00012458 | 99.0931 | 420 | 10 | 0.041073 | 34.0588 | Operational
Lyostar II | 3.5% Solid | 20-ml clear | 0.00050664 | 3.5% Solid | 1.0095 | 15.6439 | -30 | 0.15 | -31.5596 | 361.5 | 7.8216e-05 | 99.047 | -31.1597 | 312 | 0.00010217 | 99.0637 | 420 | 10 | 0.033857 | 31.9679 | Operational
Lyostar II | 3.5% Solid | 20-ml clear | 0.00053695 | 3.5% Solid | 1.0095 | 15.6439 | -30 | 0.175 | -31.2064 | 443 | 6.1889e-05 | 99.0724 | -30.8954 | 382.5 | 8.0462e-05 | 99.0279 | 420 | 10 | 0.026773 | 29.9156 | Operational
Lyostar II | 3.5% Solid | 20-ml clear | 0.00056218 | 3.5% Solid | 1.0095 | 15.6439 | -30 | 0.2 | -30.8894 | 576.5 | 4.6145e-05 | 99.01 | -30.6589 | 498.5 | 5.9765e-05 | 99.0277 | 420 | 10 | 0.019953 | 27.9394 | Operational
Lyostar II | 3.5% Solid | 20-ml clear | 0.0005835 | 3.5% Solid | 1.0095 | 15.6439 | -30 | 0.225 | -30.5967 | 832.5 | 3.1103e-05 | 99.0339 | -30.4417 | 719.5 | 4.0159e-05 | 99.0107 | 420 | 10 | 0.013444 | 26.0533 | Operational
Lyostar II | 3.5% Solid | 20-ml clear | 0.00060176 | 3.5% Solid | 1.0095 | 15.6439 | -30 | 0.25 | -30.3222 | 1503 | 1.679e-05 | 99.0209 | -30.2384 | 1299 | 2.1621e-05 | 99.0169 | 420 | 10 | 0.0072548 | 24.2601 | Operational
Lyostar II | 3.5% Solid | 20-ml clear | 0.00061757 | 3.5% Solid | 1.0095 | 15.6439 | -30 | 0.275 | -30.0614 | 7727.5 | 3.1885e-06 | 99.0039 | -30.0454 | 6676.5 | 4.0945e-06 | 99.0045 | 420 | 10 | 0.0013772 | 22.557 | Operational
Lyostar II | 3.5% Solid | 20-ml clear | 0.00014197 | 3.5% Solid | 1.0095 | 15.6439 | -25 | 0.02 | -34.5857 | 226.1667 | 0.00012983 | 99.1416 | -32.8577 | 179.1667 | 0.00018181 | 99.1888 | 420 | 10 | 0.056712 | 38.5904 | Pmin exceeds chamber pressure
Lyostar II | 3.5% Solid | 20-ml clear | 0.00024279 | 3.5% Solid | 1.0095 | 15.6439 | -25 | 0.04 | -31.9389 | 179.1667 | 0.00016568 | 99.1923 | -30.5271 | 145.6667 | 0.00022614 | 99.0585 | 420 | 10 | 0.072125 | 43.0563 | Pmin exceeds chamber pressure
Lyostar II | 3.5% Solid | 20-ml clear | 0.00031809 | 3.5% Solid | 1.0095 | 15.6439 | -25 | 0.06 | -30.6641 | 166.1667 | 0.00017562 | 99.0197 | -29.4368 | 137.6667 | 0.00023611 | 99.1755 | 420 | 10 | 0.0763 | 44.266 | Operational
Lyostar II | 3.5% Solid | 20-ml clear | 0.00037647 | 3.5% Solid | 1.0095 | 15.6439 | -25 | 0.08 | -29.8546 | 163.6667 | 0.00017444 | 99.1143 | -28.7683 | 136.6667 | 0.00023197 | 99.1946 | 420 | 10 | 0.075683 | 44.0872 | Operational
Lyostar II | 3.5% Solid | 20-ml clear | 0.00042305 | 3.5% Solid | 1.0095 | 15.6439 | -25 | 0.1 | -29.2719 | 165.6667 | 0.00016816 | 99.1361 | -28.2949 | 139.1667 | 0.00022185 | 99.2342 | 420 | 10 | 0.072881 | 43.2753 | Operational
Lyostar II | 3.5% Solid | 20-ml clear | 0.00046953 | 3.5% Solid | 1.0095 | 15.6439 | -25 | 0.125 | -28.7145 | 172.1667 | 0.00015691 | 99.1485 | -27.8508 | 145.1667 | 0.00020551 | 99.1871 | 420 | 10 | 0.067945 | 41.845 | Operational
Lyostar II | 3.5% Solid | 20-ml clear | 0.00050664 | 3.5% Solid | 1.0095 | 15.6439 | -25 | 0.15 | -28.2674 | 182.1667 | 0.00014404 | 99.1807 | -27.501 | 153.6667 | 0.00018763 | 99.0511 | 420 | 10 | 0.062329 | 40.2178 | Operational
Lyostar II | 3.5% Solid | 20-ml clear | 0.00053695 | 3.5% Solid | 1.0095 | 15.6439 | -25 | 0.175 | -27.8896 | 195.1667 | 0.00013066 | 99.1226 | -27.2053 | 165.1667 | 0.00016946 | 99.1058 | 420 | 10 | 0.056506 | 38.5306 | Operational
Lyostar II | 3.5% Solid | 20-ml clear | 0.00056218 | 3.5% Solid | 1.0095 | 15.6439 | -25 | 0.2 | -27.5565 | 211.6667 | 0.00011729 | 99.0673 | -26.9465 | 179.6667 | 0.0001516 | 99.1999 | 420 | 10 | 0.050702 | 36.8488 | Operational
Lyostar II | 3.5% Solid | 20-ml clear | 0.0005835 | 3.5% Solid | 1.0095 | 15.6439 | -25 | 0.225 | -27.2536 | 232.6667 | 0.0001042 | 99.1128 | -26.7153 | 197.1667 | 0.00013429 | 99.0956 | 420 | 10 | 0.045028 | 35.2048 | Operational
Lyostar II | 3.5% Solid | 20-ml clear | 0.00060176 | 3.5% Solid | 1.0095 | 15.6439 | -25 | 0.25 | -26.975 | 258.6667 | 9.1522e-05 | 99.0331 | -26.5023 | 219.1667 | 0.00011767 | 99.0046 | 420 | 10 | 0.039537 | 33.6139 | Operational
Lyostar II | 3.5% Solid | 20-ml clear | 0.00061757 | 3.5% Solid | 1.0095 | 15.6439 | -25 | 0.275 | -26.713 | 292.1667 | 7.9305e-05 | 99.0179 | -26.3022 | 247.6667 | 0.00010175 | 99.0405 | 420 | 10 | 0.034251 | 32.0823 | Operational
Lyostar II | 3.5% Solid | 20-ml clear | 0.0006314 | 3.5% Solid | 1.0095 | 15.6439 | -25 | 0.3 | -26.4644 | 336.1667 | 6.7568e-05 | 99.0225 | -26.1132 | 284.6667 | 8.6538e-05 | 99 | 420 | 10 | 0.029175 | 30.6115 | Operational
Lyostar II | 3.5% Solid | 20-ml clear | 0.00064359 | 3.5% Solid | 1.0095 | 15.6439 | -25 | 0.325 | -26.2263 | 396.1667 | 5.6303e-05 | 99.0679 | -25.9324 | 335.1667 | 7.1998e-05 | 99.0192 | 420 | 10 | 0.024306 | 29.2008 | Operational
Lyostar II | 3.5% Solid | 20-ml clear | 0.00065442 | 3.5% Solid | 1.0095 | 15.6439 | -25 | 0.35 | -25.9974 | 481.6667 | 4.5496e-05 | 99.0635 | -25.7585 | 407.1667 | 5.8096e-05 | 99.0056 | 420 | 10 | 0.019637 | 27.8479 | Operational
Lyostar II | 3.5% Solid | 20-ml clear | 0.0006641 | 3.5% Solid | 1.0095 | 15.6439 | -25 | 0.375 | -25.776 | 613.1667 | 3.5126e-05 | 99.0103 | -25.59 | 518.6667 | 4.48e-05 | 99.0614 | 420 | 10 | 0.015159 | 26.5503 | Operational
Lyostar II | 3.5% Solid | 20-ml clear | 0.00067282 | 3.5% Solid | 1.0095 | 15.6439 | -25 | 0.4 | -25.5604 | 842.6667 | 2.5165e-05 | 99.0278 | -25.4264 | 711.6667 | 3.2062e-05 | 99.0242 | 420 | 10 | 0.010859 | 25.3044 | Operational
Lyostar II | 3.5% Solid | 20-ml clear | 0.00068786 | 3.5% Solid | 1.0095 | 15.6439 | -25 | 0.45 | -25.1448 | 3224.6667 | 6.3873e-06 | 99.01 | -25.1102 | 2718.6667 | 8.1208e-06 | 99.0134 | 420 | 10 | 0.0027555 | 22.9564 | Operational
Lyostar II | 3.5% Solid | 20-ml clear | 0.00014197 | 3.5% Solid | 1.0095 | 15.6439 | -20 | 0.02 | -32.4218 | 180.3333 | 0.00015187 | 99.0229 | -30.4096 | 140.8333 | 0.00021148 | 99.2508 | 420 | 10 | 0.066289 | 41.3652 | Pmin exceeds chamber pressure
Lyostar II | 3.5% Solid | 20-ml clear | 0.00024279 | 3.5% Solid | 1.0095 | 15.6439 | -20 | 0.04 | -29.4478 | 136.8333 | 0.00020101 | 99.0645 | -27.7068 | 109.8333 | 0.00027277 | 99.3365 | 420 | 10 | 0.087439 | 47.4934 | Pmin exceeds chamber pressure
Lyostar II | 3.5% Solid | 20-ml clear | 0.00031809 | 3.5% Solid | 1.0095 | 15.6439 | -20 | 0.06 | -27.9887 | 123.3333 | 0.00022014 | 99.2436 | -26.4351 | 99.8333 | 0.00029436 | 99.0616 | 420 | 10 | 0.095575 | 49.8508 | Operational
Lyostar II | 3.5% Solid | 20-ml clear | 0.00037647 | 3.5% Solid | 1.0095 | 15.6439 | -20 | 0.08 | -27.0723 | 117.8333 | 0.00022562 | 99.3228 | -25.6442 | 96.3333 | 0.00029854 | 99.2199 | 420 | 10 | 0.097825 | 50.5027 | Operational
Lyostar II | 3.5% Solid | 20-ml clear | 0.00042305 | 3.5% Solid | 1.0095 | 15.6439 | -20 | 0.1 | -26.4258 | 115.3333 | 0.00022444 | 99.0317 | -25.0895 | 95.3333 | 0.00029477 | 99.3223 | 420 | 10 | 0.09722 | 50.3275 | Operational
Lyostar II | 3.5% Solid | 20-ml clear | 0.00046953 | 3.5% Solid | 1.0095 | 15.6439 | -20 | 0.125 | -25.8022 | 115.8333 | 0.00021812 | 99.3155 | -24.5771 | 95.8333 | 0.00028453 | 99.3087 | 420 | 10 | 0.094399 | 49.5101 | Operational
Lyostar II | 3.5% Solid | 20-ml clear | 0.00050664 | 3.5% Solid | 1.0095 | 15.6439 | -20 | 0.15 | -25.3212 | 117.3333 | 0.00020905 | 99.0775 | -24.1838 | 97.3333 | 0.00027133 | 99.0449 | 420 | 10 | 0.090417 | 48.3562 | Operational
Lyostar II | 3.5% Solid | 20-ml clear | 0.00053695 | 3.5% Solid | 1.0095 | 15.6439 | -20 | 0.175 | -24.9174 | 120.3333 | 0.00019868 | 99.016 | -23.8534 | 100.3333 | 0.00025688 | 99.2227 | 420 | 10 | 0.085889 | 47.0443 | Operational
Lyostar II | 3.5% Solid | 20-ml clear | 0.00056218 | 3.5% Solid | 1.0095 | 15.6439 | -20 | 0.2 | -24.562 | 124.8333 | 0.00018776 | 99.2785 | -23.5727 | 103.8333 | 0.000242 | 99.2022 | 420 | 10 | 0.081136 | 45.6671 | Operational
Lyostar II | 3.5% Solid | 20-ml clear | 0.0005835 | 3.5% Solid | 1.0095 | 15.6439 | -20 | 0.225 | -24.2492 | 129.8333 | 0.00017669 | 99.2941 | -23.3261 | 107.8333 | 0.00022715 | 99.0503 | 420 | 10 | 0.07633 | 44.2746 | Operational
Lyostar II | 3.5% Solid | 20-ml clear | 0.00060176 | 3.5% Solid | 1.0095 | 15.6439 | -20 | 0.25 | -23.9671 | 135.3333 | 0.00016571 | 99.1021 | -23.0998 | 112.8333 | 0.00021258 | 99.1314 | 420 | 10 | 0.071567 | 42.8944 | Operational
Lyostar II | 3.5% Solid | 20-ml clear | 0.00061757 | 3.5% Solid | 1.0095 | 15.6439 | -20 | 0.275 | -23.7008 | 142.3333 | 0.00015494 | 99.2714 | -22.8928 | 118.3333 | 0.00019839 | 99.0735 | 420 | 10 | 0.066898 | 41.5418 | Operational
Lyostar II | 3.5% Solid | 20-ml clear | 0.0006314 | 3.5% Solid | 1.0095 | 15.6439 | -20 | 0.3 | -23.4542 | 149.8333 | 0.00014444 | 99.188 | -22.6978 | 124.8333 | 0.00018465 | 99.1684 | 420 | 10 | 0.062352 | 40.2246 | Operational
Lyostar II | 3.5% Solid | 20-ml clear | 0.00064359 | 3.5% Solid | 1.0095 | 15.6439 | -20 | 0.325 | -23.2208 | 158.3333 | 0.00013425 | 99.0851 | -22.5157 | 131.8333 | 0.00017139 | 99.0445 | 420 | 10 | 0.057944 | 38.9472 | Operational
Lyostar II | 3.5% Solid | 20-ml clear | 0.00065442 | 3.5% Solid | 1.0095 | 15.6439 | -20 | 0.35 | -22.9963 | 168.3333 | 0.00012438 | 99.1351 | -22.3394 | 140.3333 | 0.0001586 | 99.2252 | 420 | 10 | 0.053677 | 37.711 | Operational
Lyostar II | 3.5% Solid | 20-ml clear | 0.0006641 | 3.5% Solid | 1.0095 | 15.6439 | -20 | 0.375 | -22.7802 | 179.8333 | 0.00011484 | 99.224 | -22.1733 | 149.3333 | 0.00014627 | 99.0452 | 420 | 10 | 0.049553 | 36.5161 | Operational
Lyostar II | 3.5% Solid | 20-ml clear | 0.00067282 | 3.5% Solid | 1.0095 | 15.6439 | -20 | 0.4 | -22.5742 | 192.3333 | 0.00010562 | 99.0212 | -22.0104 | 160.3333 | 0.00013439 | 99.2022 | 420 | 10 | 0.045568 | 35.3612 | Operational
Lyostar II | 3.5% Solid | 20-ml clear | 0.00068786 | 3.5% Solid | 1.0095 | 15.6439 | -20 | 0.45 | -22.1761 | 224.8333 | 8.8088e-05 | 99.0612 | -21.702 | 186.8333 | 0.00011189 | 99.1008 | 420 | 10 | 0.037997 | 33.1676 | Operational
Lyostar II | 3.5% Solid | 20-ml clear | 0.00014197 | 3.5% Solid | 1.0095 | 15.6439 | -15 | 0.02 | -30.4907 | 149 | 0.00017348 | 99.105 | -28.2426 | 114.5 | 0.00024029 | 99.1389 | 420 | 10 | 0.075666 | 44.0822 | Pmin exceeds chamber pressure
Lyostar II | 3.5% Solid | 20-ml clear | 0.00024279 | 3.5% Solid | 1.0095 | 15.6439 | -15 | 0.04 | -27.2305 | 109.5 | 0.00023555 | 99.0749 | -25.2045 | 86.5 | 0.00031782 | 99.2852 | 420 | 10 | 0.10238 | 51.8239 | Pmin exceeds chamber pressure
Lyostar II | 3.5% Solid | 20-ml clear | 0.00031809 | 3.5% Solid | 1.0095 | 15.6439 | -15 | 0.06 | -25.6137 | 96.5 | 0.00026366 | 99.2554 | -23.7497 | 77 | 0.00035062 | 99.1542 | 420 | 10 | 0.11439 | 55.3023 | Operational
Lyostar II | 3.5% Solid | 20-ml clear | 0.00037647 | 3.5% Solid | 1.0095 | 15.6439 | -15 | 0.08 | -24.5969 | 90.5 | 0.00027571 | 99.3819 | -22.8423 | 73 | 0.00036291 | 99.4444 | 420 | 10 | 0.11946 | 56.7722 | Operational
Lyostar II | 3.5% Solid | 20-ml clear | 0.00042305 | 3.5% Solid | 1.0095 | 15.6439 | -15 | 0.1 | -23.8858 | 87 | 0.00027962 | 99.0445 | -22.2228 | 70.5 | 0.00036544 | 99.0092 | 420 | 10 | 0.12104 | 57.2303 | Operational
Lyostar II | 3.5% Solid | 20-ml clear | 0.00046953 | 3.5% Solid | 1.0095 | 15.6439 | -15 | 0.125 | -23.206 | 85.5 | 0.00027823 | 99.2875 | -21.6408 | 69.5 | 0.00036133 | 99.1026 | 420 | 10 | 0.12035 | 57.0288 | Operational
Lyostar II | 3.5% Solid | 20-ml clear | 0.00050664 | 3.5% Solid | 1.0095 | 15.6439 | -15 | 0.15 | -22.6844 | 85 | 0.00027301 | 99.2101 | -21.1943 | 69.5 | 0.00035293 | 99.2312 | 420 | 10 | 0.11802 | 56.355 | Operational
Lyostar II | 3.5% Solid | 20-ml clear | 0.00053695 | 3.5% Solid | 1.0095 | 15.6439 | -15 | 0.175 | -22.2528 | 85.5 | 0.00026573 | 99.2934 | -20.8341 | 70 | 0.0003423 | 99.2415 | 420 | 10 | 0.11482 | 55.4274 | Operational
Lyostar II | 3.5% Solid | 20-ml clear | 0.00056218 | 3.5% Solid | 1.0095 | 15.6439 | -15 | 0.2 | -21.8853 | 86.5 | 0.00025732 | 99.3089 | -20.5281 | 71 | 0.00033056 | 99.3444 | 420 | 10 | 0.11115 | 54.3641 | Operational
Lyostar II | 3.5% Solid | 20-ml clear | 0.0005835 | 3.5% Solid | 1.0095 | 15.6439 | -15 | 0.225 | -21.5606 | 88 | 0.00024835 | 99.3905 | -20.2665 | 72 | 0.00031831 | 99.0887 | 420 | 10 | 0.10725 | 53.2326 | Operational
Lyostar II | 3.5% Solid | 20-ml clear | 0.00060176 | 3.5% Solid | 1.0095 | 15.6439 | -15 | 0.25 | -21.2738 | 89.5 | 0.00023913 | 99.1511 | -20.0289 | 73.5 | 0.00030592 | 99.1068 | 420 | 10 | 0.10324 | 52.0722 | Operational
Lyostar II | 3.5% Solid | 20-ml clear | 0.00061757 | 3.5% Solid | 1.0095 | 15.6439 | -15 | 0.275 | -21.0079 | 91.5 | 0.00022986 | 99.1027 | -19.8088 | 75.5 | 0.00029359 | 99.4234 | 420 | 10 | 0.09922 | 50.907 | Operational
Lyostar II | 3.5% Solid | 20-ml clear | 0.0006314 | 3.5% Solid | 1.0095 | 15.6439 | -15 | 0.3 | -20.7579 | 94 | 0.00022066 | 99.2612 | -19.6085 | 77.5 | 0.00028146 | 99.5088 | 420 | 10 | 0.095232 | 49.7514 | Operational
Lyostar II | 3.5% Solid | 20-ml clear | 0.00064359 | 3.5% Solid | 1.0095 | 15.6439 | -15 | 0.325 | -20.5266 | 96.5 | 0.0002116 | 99.193 | -19.4237 | 79.5 | 0.00026957 | 99.3861 | 420 | 10 | 0.091308 | 48.6145 | Operational
Lyostar II | 3.5% Solid | 20-ml clear | 0.00065442 | 3.5% Solid | 1.0095 | 15.6439 | -15 | 0.35 | -20.3045 | 99.5 | 0.00020273 | 99.3414 | -19.2513 | 81.5 | 0.00025799 | 99.0725 | 420 | 10 | 0.087466 | 47.5013 | Operational
Lyostar II | 3.5% Solid | 20-ml clear | 0.0006641 | 3.5% Solid | 1.0095 | 15.6439 | -15 | 0.375 | -20.0956 | 102.5 | 0.00019406 | 99.2771 | -19.0838 | 84 | 0.00024673 | 99.0766 | 420 | 10 | 0.083717 | 46.4149 | Operational
Lyostar II | 3.5% Solid | 20-ml clear | 0.00067282 | 3.5% Solid | 1.0095 | 15.6439 | -15 | 0.4 | -19.8974 | 105.5 | 0.00018561 | 99.0112 | -18.9207 | 87 | 0.00023579 | 99.3695 | 420 | 10 | 0.080065 | 45.3569 | Operational
Lyostar II | 3.5% Solid | 20-ml clear | 0.00068786 | 3.5% Solid | 1.0095 | 15.6439 | -15 | 0.45 | -19.5148 | 113 | 0.0001694 | 99.0439 | -18.6181 | 93 | 0.00021488 | 99.3192 | 420 | 10 | 0.073059 | 43.327 | Operational
Lyostar II | 3.5% Solid | 20-ml clear | 0.00014197 | 3.5% Solid | 1.0095 | 15.6439 | -10 | 0.02 | -28.7647 | 126.1667 | 0.00019467 | 99.1244 | -26.2936 | 96.1667 | 0.00026837 | 99.4013 | 420 | 10 | 0.084855 | 46.7448 | Pmin exceeds chamber pressure
Lyostar II | 3.5% Solid | 20-ml clear | 0.00024279 | 3.5% Solid | 1.0095 | 15.6439 | -10 | 0.04 | -25.2472 | 90.6667 | 0.00026929 | 99.172 | -22.9701 | 70.6667 | 0.00036147 | 99.2965 | 420 | 10 | 0.11697 | 56.051 | Pmin exceeds chamber pressure
Lyostar II | 3.5% Solid | 20-ml clear | 0.00031809 | 3.5% Solid | 1.0095 | 15.6439 | -10 | 0.06 | -23.4892 | 78.6667 | 0.00030616 | 99.3963 | -21.3421 | 62.1667 | 0.00040502 | 99.5355 | 420 | 10 | 0.13274 | 60.6196 | Pmin exceeds chamber pressure
Lyostar II | 3.5% Solid | 20-ml clear | 0.00037647 | 3.5% Solid | 1.0095 | 15.6439 | -10 | 0.08 | -22.3888 | 72.6667 | 0.00032466 | 99.3587 | -20.3486 | 57.6667 | 0.00042518 | 99.1329 | 420 | 10 | 0.14058 | 62.891 | Operational
Lyostar II | 3.5% Solid | 20-ml clear | 0.00042305 | 3.5% Solid | 1.0095 | 15.6439 | -10 | 0.1 | -21.6138 | 69.1667 | 0.00033359 | 99.1428 | -19.6367 | 55.6667 | 0.00043387 | 99.5909 | 420 | 10 | 0.14432 | 63.9746 | Operational
Lyostar II | 3.5% Solid | 20-ml clear | 0.00046953 | 3.5% Solid | 1.0095 | 15.6439 | -10 | 0.125 | -20.8796 | 67.1667 | 0.00033714 | 99.5055 | -18.993 | 54.1667 | 0.00043585 | 99.7023 | 420 | 10 | 0.14574 | 64.3871 | Operational
Lyostar II | 3.5% Solid | 20-ml clear | 0.00050664 | 3.5% Solid | 1.0095 | 15.6439 | -10 | 0.15 | -20.3317 | 65.6667 | 0.0003358 | 99.0784 | -18.5128 | 53.1667 | 0.00043227 | 99.3188 | 420 | 10 | 0.14509 | 64.197 | Operational
Lyostar II | 3.5% Solid | 20-ml clear | 0.00053695 | 3.5% Solid | 1.0095 | 15.6439 | -10 | 0.175 | -19.8784 | 65.1667 | 0.00033164 | 99.0591 | -18.1148 | 53.1667 | 0.00042555 | 99.7448 | 420 | 10 | 0.14323 | 63.6603 | Operational
Lyostar II | 3.5% Solid | 20-ml clear | 0.00056218 | 3.5% Solid | 1.0095 | 15.6439 | -10 | 0.2 | -19.4938 | 65.1667 | 0.00032582 | 99.1201 | -17.7894 | 53.1667 | 0.00041704 | 99.6682 | 420 | 10 | 0.14068 | 62.9189 | Operational
Lyostar II | 3.5% Solid | 20-ml clear | 0.0005835 | 3.5% Solid | 1.0095 | 15.6439 | -10 | 0.225 | -19.1543 | 65.6667 | 0.00031901 | 99.4329 | -17.5137 | 53.1667 | 0.00040751 | 99.2331 | 420 | 10 | 0.1377 | 62.0566 | Operational
Lyostar II | 3.5% Solid | 20-ml clear | 0.00060176 | 3.5% Solid | 1.0095 | 15.6439 | -10 | 0.25 | -18.8571 | 66.1667 | 0.00031162 | 99.4483 | -17.2633 | 53.6667 | 0.00039742 | 99.3331 | 420 | 10 | 0.13448 | 61.1245 | Operational
Lyostar II | 3.5% Solid | 20-ml clear | 0.00061757 | 3.5% Solid | 1.0095 | 15.6439 | -10 | 0.275 | -18.5912 | 66.6667 | 0.00030392 | 99.2329 | -17.0404 | 54.1667 | 0.00038707 | 99.2254 | 420 | 10 | 0.13114 | 60.1549 | Operational
Lyostar II | 3.5% Solid | 20-ml clear | 0.0006314 | 3.5% Solid | 1.0095 | 15.6439 | -10 | 0.3 | -18.3396 | 67.6667 | 0.00029607 | 99.4761 | -16.8296 | 55.1667 | 0.00037664 | 99.74 | 420 | 10 | 0.12773 | 59.1691 | Operational
Lyostar II | 3.5% Solid | 20-ml clear | 0.00064359 | 3.5% Solid | 1.0095 | 15.6439 | -10 | 0.325 | -18.1077 | 68.6667 | 0.0002882 | 99.5593 | -16.6444 | 55.6667 | 0.00036625 | 99.3224 | 420 | 10 | 0.12432 | 58.18 | Operational
Lyostar II | 3.5% Solid | 20-ml clear | 0.00065442 | 3.5% Solid | 1.0095 | 15.6439 | -10 | 0.35 | -17.8916 | 69.6667 | 0.00028037 | 99.506 | -16.4644 | 56.6667 | 0.00035598 | 99.5631 | 420 | 10 | 0.12093 | 57.1973 | Operational
Lyostar II | 3.5% Solid | 20-ml clear | 0.0006641 | 3.5% Solid | 1.0095 | 15.6439 | -10 | 0.375 | -17.6883 | 70.6667 | 0.00027262 | 99.3341 | -16.2959 | 57.6667 | 0.00034588 | 99.688 | 420 | 10 | 0.11758 | 56.2263 | Operational
Lyostar II | 3.5% Solid | 20-ml clear | 0.00067282 | 3.5% Solid | 1.0095 | 15.6439 | -10 | 0.4 | -17.4956 | 71.6667 | 0.000265 | 99.0573 | -16.1367 | 58.6667 | 0.00033597 | 99.7087 | 420 | 10 | 0.11428 | 55.271 | Operational
Lyostar II | 3.5% Solid | 20-ml clear | 0.00068786 | 3.5% Solid | 1.0095 | 15.6439 | -10 | 0.45 | -17.1227 | 74.6667 | 0.00025019 | 99.4259 | -15.8405 | 60.6667 | 0.00031681 | 99.4707 | 420 | 10 | 0.10788 | 53.4159 | Operational
Lyostar II | 3.5% Solid | 20-ml clear | 0.00014197 | 3.5% Solid | 1.0095 | 15.6439 | -5 | 0.02 | -27.215 | 108.8333 | 0.00021548 | 99.0227 | -24.5683 | 81.9333 | 0.00029586 | 99.0343 | 420 | 10 | 0.093876 | 49.3586 | Pmin exceeds chamber pressure
Lyostar II | 3.5% Solid | 20-ml clear | 0.00024279 | 3.5% Solid | 1.0095 | 15.6439 | -5 | 0.04 | -23.472 | 76.8333 | 0.0003023 | 99.0915 | -20.9727 | 59.2333 | 0.00040398 | 99.139 | 420 | 10 | 0.13124 | 60.1838 | Pmin exceeds chamber pressure
Lyostar II | 3.5% Solid | 20-ml clear | 0.00031809 | 3.5% Solid | 1.0095 | 15.6439 | -5 | 0.06 | -21.5998 | 65.6333 | 0.00034769 | 99.0104 | -19.2043 | 51.3333 | 0.00045785 | 99.1446 | 420 | 10 | 0.15066 | 65.8109 | Pmin exceeds chamber pressure
Lyostar II | 3.5% Solid | 20-ml clear | 0.00037647 | 3.5% Solid | 1.0095 | 15.6439 | -5 | 0.08 | -20.4156 | 60.1333 | 0.00037249 | 99.0747 | -18.1079 | 47.3333 | 0.00048559 | 99.0227 | 420 | 10 | 0.1612 | 68.8646 | Operational
Lyostar II | 3.5% Solid | 20-ml clear | 0.00042305 | 3.5% Solid | 1.0095 | 15.6439 | -5 | 0.1 | -19.5794 | 56.9333 | 0.00038636 | 99.0852 | -17.3379 | 45.1333 | 0.00050027 | 99.1309 | 420 | 10 | 0.16706 | 70.5628 | Operational
Lyostar II | 3.5% Solid | 20-ml clear | 0.00046953 | 3.5% Solid | 1.0095 | 15.6439 | -5 | 0.125 | -18.808 | 54.5333 | 0.0003948 | 99.0512 | -16.6387 | 43.4333 | 0.00050822 | 99.053 | 420 | 10 | 0.17058 | 71.5833 | Operational
Lyostar II | 3.5% Solid | 20-ml clear | 0.00050664 | 3.5% Solid | 1.0095 | 15.6439 | -5 | 0.15 | -18.2183 | 53.1333 | 0.00039735 | 99.0283 | -16.1087 | 42.5333 | 0.00050942 | 99.1592 | 420 | 10 | 0.17159 | 71.8769 | Operational
Lyostar II | 3.5% Solid | 20-ml clear | 0.00053695 | 3.5% Solid | 1.0095 | 15.6439 | -5 | 0.175 | -17.7427 | 52.3333 | 0.00039635 | 99.0367 | -15.6896 | 41.9333 | 0.00050663 | 99.029 | 420 | 10 | 0.1711 | 71.734 | Operational
Lyostar II | 3.5% Solid | 20-ml clear | 0.00056218 | 3.5% Solid | 1.0095 | 15.6439 | -5 | 0.2 | -17.3434 | 51.9333 | 0.00039315 | 99.0937 | -15.3392 | 41.7333 | 0.00050141 | 99.1803 | 420 | 10 | 0.16967 | 71.3198 | Operational
Lyostar II | 3.5% Solid | 20-ml clear | 0.0005835 | 3.5% Solid | 1.0095 | 15.6439 | -5 | 0.225 | -17.0003 | 51.7333 | 0.00038854 | 99.0601 | -15.0416 | 41.6333 | 0.00049466 | 99.1592 | 420 | 10 | 0.16765 | 70.7333 | Operational
Lyostar II | 3.5% Solid | 20-ml clear | 0.00060176 | 3.5% Solid | 1.0095 | 15.6439 | -5 | 0.25 | -16.697 | 51.7333 | 0.00038304 | 99.0561 | -14.7816 | 41.6333 | 0.00048696 | 99.0712 | 420 | 10 | 0.16524 | 70.0367 | Operational
Lyostar II | 3.5% Solid | 20-ml clear | 0.00061757 | 3.5% Solid | 1.0095 | 15.6439 | -5 | 0.275 | -16.4226 | 51.9333 | 0.00037697 | 99.161 | -14.548 | 41.8333 | 0.00047867 | 99.2018 | 420 | 10 | 0.1626 | 69.2705 | Operational
Lyostar II | 3.5% Solid | 20-ml clear | 0.0006314 | 3.5% Solid | 1.0095 | 15.6439 | -5 | 0.3 | -16.1744 | 52.1333 | 0.00037054 | 99.0834 | -14.3374 | 42.0333 | 0.00047005 | 99.1674 | 420 | 10 | 0.15981 | 68.4616 | Operational
Lyostar II | 3.5% Solid | 20-ml clear | 0.00064359 | 3.5% Solid | 1.0095 | 15.6439 | -5 | 0.325 | -15.9447 | 52.4333 | 0.0003639 | 99.0317 | -14.1448 | 42.2333 | 0.00046125 | 99.0008 | 420 | 10 | 0.15693 | 67.6279 | Operational
Lyostar II | 3.5% Solid | 20-ml clear | 0.00065442 | 3.5% Solid | 1.0095 | 15.6439 | -5 | 0.35 | -15.7297 | 52.8333 | 0.00035717 | 99.032 | -13.9642 | 42.6333 | 0.00045239 | 99.1553 | 420 | 10 | 0.15401 | 66.7821 | Operational
Lyostar II | 3.5% Solid | 20-ml clear | 0.0006641 | 3.5% Solid | 1.0095 | 15.6439 | -5 | 0.375 | -15.5266 | 53.3333 | 0.0003504 | 99.1024 | -13.7965 | 42.9333 | 0.00044353 | 99.0035 | 420 | 10 | 0.15108 | 65.9333 | Operational
Lyostar II | 3.5% Solid | 20-ml clear | 0.00067282 | 3.5% Solid | 1.0095 | 15.6439 | -5 | 0.4 | -15.3349 | 53.8333 | 0.00034365 | 99.0863 | -13.6368 | 43.4333 | 0.00043474 | 99.1993 | 420 | 10 | 0.14816 | 65.0869 | Operational
Lyostar II | 3.5% Solid | 20-ml clear | 0.00068786 | 3.5% Solid | 1.0095 | 15.6439 | -5 | 0.45 | -14.9773 | 54.9333 | 0.00033033 | 99.0065 | -13.3419 | 44.3333 | 0.00041749 | 99.1751 | 420 | 10 | 0.1424 | 63.4185 | Operational
Lyostar II | 3.5% Solid | 20-ml clear | 0.00014197 | 3.5% Solid | 1.0095 | 15.6439 | 0 | 0.02 | -25.801 | 95.6 | 0.00023595 | 99.0881 | -22.9932 | 71.4 | 0.00032291 | 99.0598 | 420 | 10 | 0.10275 | 51.9303 | Pmin exceeds chamber pressure
Lyostar II | 3.5% Solid | 20-ml clear | 0.00024279 | 3.5% Solid | 1.0095 | 15.6439 | 0 | 0.04 | -21.8637 | 66.5 | 0.00033466 | 99.1031 | -19.1698 | 50.8 | 0.0004456 | 99.0599 | 420 | 10 | 0.14522 | 64.2348 | Pmin exceeds chamber pressure
Lyostar II | 3.5% Solid | 20-ml clear | 0.00031809 | 3.5% Solid | 1.0095 | 15.6439 | 0 | 0.06 | -19.8815 | 56.3 | 0.00038834 | 99.0289 | -17.2718 | 43.6 | 0.00050941 | 99.0206 | 420 | 10 | 0.16819 | 70.8904 | Pmin exceeds chamber pressure
Lyostar II | 3.5% Solid | 20-ml clear | 0.00037647 | 3.5% Solid | 1.0095 | 15.6439 | 0 | 0.08 | -18.628 | 51.2 | 0.00041929 | 99.0571 | -16.0869 | 40 | 0.0005445 | 99.0669 | 420 | 10 | 0.18136 | 74.7071 | Operational
Lyostar II | 3.5% Solid | 20-ml clear | 0.00042305 | 3.5% Solid | 1.0095 | 15.6439 | 0 | 0.1 | -17.7428 | 48.2 | 0.00043801 | 99.0826 | -15.2589 | 37.9 | 0.00056497 | 99.1328 | 420 | 10 | 0.1893 | 77.0068 | Operational
Lyostar II | 3.5% Solid | 20-ml clear | 0.00046953 | 3.5% Solid | 1.0095 | 15.6439 | 0 | 0.125 | -16.9284 | 45.9 | 0.00045127 | 99.0987 | -14.5057 | 36.3 | 0.00057872 | 99.1919 | 420 | 10 | 0.19489 | 78.6264 | Operational
Lyostar II | 3.5% Solid | 20-ml clear | 0.00050664 | 3.5% Solid | 1.0095 | 15.6439 | 0 | 0.15 | -16.3089 | 44.5 | 0.00045768 | 99.1469 | -13.9406 | 35.3 | 0.00058461 | 99.1798 | 420 | 10 | 0.19755 | 79.3995 | Operational
Lyostar II | 3.5% Solid | 20-ml clear | 0.00053695 | 3.5% Solid | 1.0095 | 15.6439 | 0 | 0.175 | -15.8136 | 43.6 | 0.00045985 | 99.1662 | -13.4928 | 34.7 | 0.00058572 | 99.2546 | 420 | 10 | 0.19842 | 79.6507 | Operational
Lyostar II | 3.5% Solid | 20-ml clear | 0.00056218 | 3.5% Solid | 1.0095 | 15.6439 | 0 | 0.2 | -15.4024 | 43 | 0.00045929 | 99.128 | -13.1246 | 34.3 | 0.00058377 | 99.2427 | 420 | 10 | 0.19813 | 79.566 | Operational
Lyostar II | 3.5% Solid | 20-ml clear | 0.0005835 | 3.5% Solid | 1.0095 | 15.6439 | 0 | 0.225 | -15.0506 | 42.6 | 0.00045693 | 99.0426 | -12.8126 | 34 | 0.00057984 | 99.072 | 420 | 10 | 0.19707 | 79.2595 | Operational
Lyostar II | 3.5% Solid | 20-ml clear | 0.00060176 | 3.5% Solid | 1.0095 | 15.6439 | 0 | 0.25 | -14.7412 | 42.4 | 0.00045335 | 99.0477 | -12.541 | 33.9 | 0.00057457 | 99.1402 | 420 | 10 | 0.1955 | 78.8037 | Operational
Lyostar II | 3.5% Solid | 20-ml clear | 0.00061757 | 3.5% Solid | 1.0095 | 15.6439 | 0 | 0.275 | -14.4652 | 42.3 | 0.00044895 | 99.0182 | -12.3003 | 33.9 | 0.00056841 | 99.2572 | 420 | 10 | 0.19358 | 78.2466 | Operational
Lyostar II | 3.5% Solid | 20-ml clear | 0.0006314 | 3.5% Solid | 1.0095 | 15.6439 | 0 | 0.3 | -14.2146 | 42.3 | 0.00044398 | 99.0138 | -12.0839 | 33.9 | 0.00056166 | 99.1988 | 420 | 10 | 0.19142 | 77.6207 | Operational
Lyostar II | 3.5% Solid | 20-ml clear | 0.00064359 | 3.5% Solid | 1.0095 | 15.6439 | 0 | 0.325 | -13.9841 | 42.4 | 0.00043864 | 99.0771 | -11.8862 | 33.9 | 0.00055451 | 99.0013 | 420 | 10 | 0.1891 | 76.9486 | Operational
Lyostar II | 3.5% Solid | 20-ml clear | 0.00065442 | 3.5% Solid | 1.0095 | 15.6439 | 0 | 0.35 | -13.7709 | 42.5 | 0.00043305 | 99.0189 | -11.705 | 34.1 | 0.00054713 | 99.2521 | 420 | 10 | 0.18667 | 76.2464 | Operational
Lyostar II | 3.5% Solid | 20-ml clear | 0.0006641 | 3.5% Solid | 1.0095 | 15.6439 | 0 | 0.375 | -13.5708 | 42.7 | 0.00042731 | 99.0809 | -11.5353 | 34.2 | 0.0005396 | 99.1318 | 420 | 10 | 0.18419 | 75.5256 | Operational
Lyostar II | 3.5% Solid | 20-ml clear | 0.00067282 | 3.5% Solid | 1.0095 | 15.6439 | 0 | 0.4 | -13.3824 | 42.9 | 0.00042147 | 99.06 | -11.3769 | 34.4 | 0.000532 | 99.2154 | 420 | 10 | 0.18166 | 74.7944 | Operational
Lyostar II | 3.5% Solid | 20-ml clear | 0.00068786 | 3.5% Solid | 1.0095 | 15.6439 | 0 | 0.45 | -13.033 | 43.4 | 0.00040974 | 99.0377 | -11.0844 | 34.8 | 0.00051681 | 99.1976 | 420 | 10 | 0.17659 | 73.324 | Operational
Lyostar II | 3.5% Solid | 20-ml clear | 0.00014197 | 3.5% Solid | 1.0095 | 15.6439 | 5 | 0.02 | -24.5155 | 84.9667 | 0.00025614 | 99.022 | -21.5579 | 63.1667 | 0.00034965 | 99.1286 | 420 | 10 | 0.11151 | 54.4672 | Pmin exceeds chamber pressure
Lyostar II | 3.5% Solid | 20-ml clear | 0.00024279 | 3.5% Solid | 1.0095 | 15.6439 | 5 | 0.04 | -20.4018 | 58.4667 | 0.00036648 | 99.0727 | -17.5335 | 44.3667 | 0.0004866 | 99.0155 | 420 | 10 | 0.15897 | 68.2182 | Pmin exceeds chamber pressure
Lyostar II | 3.5% Solid | 20-ml clear | 0.00031809 | 3.5% Solid | 1.0095 | 15.6439 | 5 | 0.06 | -18.3212 | 49.1667 | 0.00042823 | 99.0203 | -15.5173 | 37.8667 | 0.00056005 | 99.1057 | 420 | 10 | 0.18539 | 75.876 | Pmin exceeds chamber pressure
Lyostar II | 3.5% Solid | 20-ml clear | 0.00037647 | 3.5% Solid | 1.0095 | 15.6439 | 5 | 0.08 | -17.0054 | 44.4667 | 0.00046519 | 99.0313 | -14.2573 | 34.5667 | 0.00060225 | 99.1806 | 420 | 10 | 0.20114 | 80.4374 | Pmin exceeds chamber pressure
Lyostar II | 3.5% Solid | 20-ml clear | 0.00042305 | 3.5% Solid | 1.0095 | 15.6439 | 5 | 0.1 | -16.0772 | 41.6667 | 0.00048866 | 99.0324 | -13.3778 | 32.5667 | 0.00062834 | 99.1238 | 420 | 10 | 0.2111 | 83.3253 | Operational
Lyostar II | 3.5% Solid | 20-ml clear | 0.00046953 | 3.5% Solid | 1.0095 | 15.6439 | 5 | 0.125 | -15.2227 | 39.5667 | 0.00050666 | 99.2211 | -12.5779 | 31.0667 | 0.00064773 | 99.2383 | 420 | 10 | 0.21872 | 85.5327 | Operational
Lyostar II | 3.5% Solid | 20-ml clear | 0.00050664 | 3.5% Solid | 1.0095 | 15.6439 | 5 | 0.15 | -14.5789 | 38.1667 | 0.00051688 | 99.1914 | -11.9788 | 30.0667 | 0.00065819 | 99.1566 | 420 | 10 | 0.22302 | 86.7791 | Operational
Lyostar II | 3.5% Solid | 20-ml clear | 0.00053695 | 3.5% Solid | 1.0095 | 15.6439 | 5 | 0.175 | -14.0656 | 37.2667 | 0.00052219 | 99.2491 | -11.5077 | 29.4667 | 0.00066311 | 99.2999 | 420 | 10 | 0.22524 | 87.4213 | Operational
Lyostar II | 3.5% Solid | 20-ml clear | 0.00056218 | 3.5% Solid | 1.0095 | 15.6439 | 5 | 0.2 | -13.6426 | 36.5667 | 0.00052429 | 99.07 | -11.1201 | 28.9667 | 0.0006644 | 99.0913 | 420 | 10 | 0.22609 | 87.6663 | Operational
Lyostar II | 3.5% Solid | 20-ml clear | 0.0005835 | 3.5% Solid | 1.0095 | 15.6439 | 5 | 0.225 | -13.2809 | 36.1667 | 0.00052419 | 99.1494 | -10.794 | 28.6667 | 0.00066326 | 99.0758 | 420 | 10 | 0.226 | 87.6414 | Operational
Lyostar II | 3.5% Solid | 20-ml clear | 0.00060176 | 3.5% Solid | 1.0095 | 15.6439 | 5 | 0.25 | -12.9662 | 35.8667 | 0.00052256 | 99.1266 | -10.5123 | 28.4667 | 0.00066043 | 99.0629 | 420 | 10 | 0.22527 | 87.4292 | Operational
Lyostar II | 3.5% Solid | 20-ml clear | 0.00061757 | 3.5% Solid | 1.0095 | 15.6439 | 5 | 0.275 | -12.6867 | 35.6667 | 0.00051987 | 99.0965 | -10.2653 | 28.3667 | 0.00065642 | 99.1438 | 420 | 10 | 0.22408 | 87.0848 | Operational
Lyostar II | 3.5% Solid | 20-ml clear | 0.0006314 | 3.5% Solid | 1.0095 | 15.6439 | 5 | 0.3 | -12.4346 | 35.5667 | 0.0005164 | 99.1262 | -10.0423 | 28.2667 | 0.00065158 | 99.0348 | 420 | 10 | 0.22257 | 86.6465 | Operational
Lyostar II | 3.5% Solid | 20-ml clear | 0.00064359 | 3.5% Solid | 1.0095 | 15.6439 | 5 | 0.325 | -12.2042 | 35.5667 | 0.00051239 | 99.264 | -9.8425 | 28.2667 | 0.00064614 | 99.1243 | 420 | 10 | 0.22082 | 86.1407 | Operational
Lyostar II | 3.5% Solid | 20-ml clear | 0.00065442 | 3.5% Solid | 1.0095 | 15.6439 | 5 | 0.35 | -11.9914 | 35.4667 | 0.00050798 | 99.0027 | -9.6579 | 28.2667 | 0.00064028 | 99.0959 | 420 | 10 | 0.21891 | 85.5871 | Operational
Lyostar II | 3.5% Solid | 20-ml clear | 0.0006641 | 3.5% Solid | 1.0095 | 15.6439 | 5 | 0.375 | -11.794 | 35.5667 | 0.0005033 | 99.1788 | -9.4908 | 28.3667 | 0.00063413 | 99.3226 | 420 | 10 | 0.21688 | 84.9997 | Operational
Lyostar II | 3.5% Solid | 20-ml clear | 0.00067282 | 3.5% Solid | 1.0095 | 15.6439 | 5 | 0.4 | -11.6087 | 35.6667 | 0.00049843 | 99.2698 | -9.3286 | 28.3667 | 0.00062778 | 99.1184 | 420 | 10 | 0.21477 | 84.3889 | Operational
Lyostar II | 3.5% Solid | 20-ml clear | 0.00068786 | 3.5% Solid | 1.0095 | 15.6439 | 5 | 0.45 | -11.2666 | 35.8667 | 0.00048835 | 99.2483 | -9.0396 | 28.5667 | 0.00061477 | 99.2259 | 420 | 10 | 0.21042 | 83.1266 | Operational
Lyostar II | 3.5% Solid | 20-ml clear | 0.00014197 | 3.5% Solid | 1.0095 | 15.6439 | 10 | 0.02 | -23.3304 | 76.4333 | 0.0002761 | 99.0407 | -20.2457 | 56.5333 | 0.00037619 | 99.1463 | 420 | 10 | 0.12017 | 56.9762 | Pmin exceeds chamber pressure
Lyostar II | 3.5% Solid | 20-ml clear | 0.00024279 | 3.5% Solid | 1.0095 | 15.6439 | 10 | 0.04 | -19.0612 | 52.1333 | 0.00039785 | 99.1097 | -16.0396 | 39.3333 | 0.00052718 | 99.0027 | 420 | 10 | 0.17253 | 72.1485 | Pmin exceeds chamber pressure
Lyostar II | 3.5% Solid | 20-ml clear | 0.00031809 | 3.5% Solid | 1.0095 | 15.6439 | 10 | 0.06 | -16.8925 | 43.6333 | 0.00046751 | 99.1225 | -13.9196 | 33.4333 | 0.00061007 | 99.2164 | 420 | 10 | 0.20234 | 80.7866 | Pmin exceeds chamber pressure
Lyostar II | 3.5% Solid | 20-ml clear | 0.00037647 | 3.5% Solid | 1.0095 | 15.6439 | 10 | 0.08 | -15.52 | 39.3333 | 0.00051035 | 99.2111 | -12.5938 | 30.3333 | 0.00065921 | 99.097 | 420 | 10 | 0.2206 | 86.0767 | Pmin exceeds chamber pressure
Lyostar II | 3.5% Solid | 20-ml clear | 0.00042305 | 3.5% Solid | 1.0095 | 15.6439 | 10 | 0.1 | -14.5538 | 36.7333 | 0.00053847 | 99.2125 | -11.6661 | 28.5333 | 0.00069076 | 99.1961 | 420 | 10 | 0.23255 | 89.5404 | Operational
Lyostar II | 3.5% Solid | 20-ml clear | 0.00046953 | 3.5% Solid | 1.0095 | 15.6439 | 10 | 0.125 | -13.6699 | 34.6333 | 0.00056112 | 99.0685 | -10.8257 | 27.1333 | 0.00071562 | 99.3399 | 420 | 10 | 0.24216 | 92.324 | Operational
Lyostar II | 3.5% Solid | 20-ml clear | 0.00050664 | 3.5% Solid | 1.0095 | 15.6439 | 10 | 0.15 | -13.0019 | 33.3333 | 0.0005751 | 99.1191 | -10.194 | 26.1333 | 0.00073054 | 99.0747 | 420 | 10 | 0.24807 | 94.036 | Operational
Lyostar II | 3.5% Solid | 20-ml clear | 0.00053695 | 3.5% Solid | 1.0095 | 15.6439 | 10 | 0.175 | -12.4724 | 32.4333 | 0.00058353 | 99.1124 | -9.7016 | 25.5333 | 0.00073917 | 99.1857 | 420 | 10 | 0.25162 | 95.0644 | Operational
Lyostar II | 3.5% Solid | 20-ml clear | 0.00056218 | 3.5% Solid | 1.0095 | 15.6439 | 10 | 0.2 | -12.0364 | 31.8333 | 0.00058825 | 99.2079 | -9.3021 | 25.1333 | 0.00074365 | 99.3505 | 420 | 10 | 0.25359 | 95.6364 | Operational
Lyostar II | 3.5% Solid | 20-ml clear | 0.0005835 | 3.5% Solid | 1.0095 | 15.6439 | 10 | 0.225 | -11.6668 | 31.3333 | 0.00059041 | 99.0641 | -8.9569 | 24.7333 | 0.00074526 | 99.01 | 420 | 10 | 0.25448 | 95.8925 | Operational
Lyostar II | 3.5% Solid | 20-ml clear | 0.00060176 | 3.5% Solid | 1.0095 | 15.6439 | 10 | 0.25 | -11.347 | 31.0333 | 0.00059075 | 99.1466 | -8.6683 | 24.5333 | 0.00074484 | 99.1129 | 420 | 10 | 0.25459 | 95.9249 | Operational
Lyostar II | 3.5% Solid | 20-ml clear | 0.00061757 | 3.5% Solid | 1.0095 | 15.6439 | 10 | 0.275 | -11.0651 | 30.8333 | 0.00058978 | 99.2558 | -8.4198 | 24.4333 | 0.00074297 | 99.3632 | 420 | 10 | 0.25414 | 95.7953 | Operational
Lyostar II | 3.5% Solid | 20-ml clear | 0.0006314 | 3.5% Solid | 1.0095 | 15.6439 | 10 | 0.3 | -10.8106 | 30.6333 | 0.00058784 | 99.1443 | -8.1948 | 24.3333 | 0.00074004 | 99.4117 | 420 | 10 | 0.25328 | 95.5471 | Operational
Lyostar II | 3.5% Solid | 20-ml clear | 0.00064359 | 3.5% Solid | 1.0095 | 15.6439 | 10 | 0.325 | -10.5804 | 30.5333 | 0.00058518 | 99.1801 | -7.9875 | 24.2333 | 0.00073632 | 99.2994 | 420 | 10 | 0.25212 | 95.2109 | Operational
Lyostar II | 3.5% Solid | 20-ml clear | 0.00065442 | 3.5% Solid | 1.0095 | 15.6439 | 10 | 0.35 | -10.3674 | 30.4333 | 0.00058199 | 99.0786 | -7.7943 | 24.1333 | 0.00073201 | 99.0571 | 420 | 10 | 0.25074 | 94.8095 | Operational
Lyostar II | 3.5% Solid | 20-ml clear | 0.0006641 | 3.5% Solid | 1.0095 | 15.6439 | 10 | 0.375 | -10.1724 | 30.4333 | 0.00057841 | 99.1913 | -7.6248 | 24.1333 | 0.00072727 | 99.1368 | 420 | 10 | 0.24918 | 94.3592 | Operational
Lyostar II | 3.5% Solid | 20-ml clear | 0.00067282 | 3.5% Solid | 1.0095 | 15.6439 | 10 | 0.4 | -9.9891 | 30.4333 | 0.00057453 | 99.2138 | -7.4651 | 24.1333 | 0.00072221 | 99.1325 | 420 | 10 | 0.24751 | 93.8727 | Operational
Lyostar II | 3.5% Solid | 20-ml clear | 0.00068786 | 3.5% Solid | 1.0095 | 15.6439 | 10 | 0.45 | -9.6503 | 30.4333 | 0.00056618 | 99.0445 | -7.1824 | 24.2333 | 0.00071145 | 99.3557 | 420 | 10 | 0.2439 | 92.827 | Operational
Lyostar II | 3.5% Solid | 20-ml clear | 0.00014197 | 3.5% Solid | 1.0095 | 15.6439 | 15 | 0.02 | -22.2357 | 69.4 | 0.00029588 | 99.0527 | -19.0385 | 51.1 | 0.00040261 | 99.1284 | 420 | 10 | 0.12875 | 59.4643 | Pmin exceeds chamber pressure
Lyostar II | 3.5% Solid | 20-ml clear | 0.00024279 | 3.5% Solid | 1.0095 | 15.6439 | 15 | 0.04 | -17.8275 | 47 | 0.00042889 | 99.1332 | -14.6651 | 35.4 | 0.00056754 | 99.2519 | 420 | 10 | 0.18596 | 76.0392 | Pmin exceeds chamber pressure
Lyostar II | 3.5% Solid | 20-ml clear | 0.00031809 | 3.5% Solid | 1.0095 | 15.6439 | 15 | 0.06 | -15.5802 | 39.2 | 0.00050631 | 99.2204 | -12.4578 | 29.9 | 0.00065972 | 99.2684 | 420 | 10 | 0.21909 | 85.6407 | Pmin exceeds chamber pressure
Lyostar II | 3.5% Solid | 20-ml clear | 0.00037647 | 3.5% Solid | 1.0095 | 15.6439 | 15 | 0.08 | -14.1594 | 35.2 | 0.00055493 | 99.2462 | -11.0723 | 27.1 | 0.00071568 | 99.345 | 420 | 10 | 0.23982 | 91.6469 | Pmin exceeds chamber pressure
Lyostar II | 3.5% Solid | 20-ml clear | 0.00042305 | 3.5% Solid | 1.0095 | 15.6439 | 15 | 0.1 | -13.1585 | 32.8 | 0.00058761 | 99.2795 | -10.1034 | 25.4 | 0.00075258 | 99.3355 | 420 | 10 | 0.25373 | 95.6754 | Operational
Lyostar II | 3.5% Solid | 20-ml clear | 0.00046953 | 3.5% Solid | 1.0095 | 15.6439 | 15 | 0.125 | -12.2427 | 30.8 | 0.00061483 | 99.0026 | -9.2192 | 24 | 0.00078279 | 99.103 | 420 | 10 | 0.26528 | 99.0241 | Operational
Lyostar II | 3.5% Solid | 20-ml clear | 0.00050664 | 3.5% Solid | 1.0095 | 15.6439 | 15 | 0.15 | -11.5542 | 29.6 | 0.0006325 | 99.1374 | -8.5714 | 23.2 | 0.00080204 | 99.4194 | 420 | 10 | 0.27277 | 101.1935 | Operational
Lyostar II | 3.5% Solid | 20-ml clear | 0.00053695 | 3.5% Solid | 1.0095 | 15.6439 | 15 | 0.175 | -11.0118 | 28.8 | 0.00064401 | 99.3355 | -8.059 | 22.6 | 0.0008143 | 99.4379 | 420 | 10 | 0.27763 | 102.6026 | Operational
Lyostar II | 3.5% Solid | 20-ml clear | 0.00056218 | 3.5% Solid | 1.0095 | 15.6439 | 15 | 0.2 | -10.5626 | 28.1 | 0.00065133 | 99.0438 | -7.6314 | 22.1 | 0.00082187 | 99.1232 | 420 | 10 | 0.28072 | 103.4975 | Operational
Lyostar II | 3.5% Solid | 20-ml clear | 0.0005835 | 3.5% Solid | 1.0095 | 15.6439 | 15 | 0.225 | -10.1885 | 27.7 | 0.00065574 | 99.227 | -7.2844 | 21.8 | 0.00082618 | 99.1965 | 420 | 10 | 0.28257 | 104.0323 | Operational
Lyostar II | 3.5% Solid | 20-ml clear | 0.00060176 | 3.5% Solid | 1.0095 | 15.6439 | 15 | 0.25 | -9.8658 | 27.4 | 0.00065804 | 99.3624 | -6.9918 | 21.6 | 0.00082815 | 99.3639 | 420 | 10 | 0.28352 | 104.3082 | Operational
Lyostar II | 3.5% Solid | 20-ml clear | 0.00061757 | 3.5% Solid | 1.0095 | 15.6439 | 15 | 0.275 | -9.577 | 27.1 | 0.00065879 | 99.1904 | -6.7262 | 21.4 | 0.00082839 | 99.245 | 420 | 10 | 0.28382 | 104.3935 | Operational
Lyostar II | 3.5% Solid | 20-ml clear | 0.0006314 | 3.5% Solid | 1.0095 | 15.6439 | 15 | 0.3 | -9.3209 | 26.9 | 0.00065839 | 99.1512 | -6.5015 | 21.3 | 0.00082735 | 99.3976 | 420 | 10 | 0.28362 | 104.3365 | Operational
Lyostar II | 3.5% Solid | 20-ml clear | 0.00064359 | 3.5% Solid | 1.0095 | 15.6439 | 15 | 0.325 | -9.093 | 26.8 | 0.0006571 | 99.3045 | -6.2933 | 21.2 | 0.00082534 | 99.3801 | 420 | 10 | 0.28305 | 104.1716 | Operational
Lyostar II | 3.5% Solid | 20-ml clear | 0.00065442 | 3.5% Solid | 1.0095 | 15.6439 | 15 | 0.35 | -8.8818 | 26.7 | 0.00065515 | 99.3138 | -6.0977 | 21.1 | 0.00082259 | 99.225 | 420 | 10 | 0.2822 | 103.9243 | Operational
Lyostar II | 3.5% Solid | 20-ml clear | 0.0006641 | 3.5% Solid | 1.0095 | 15.6439 | 15 | 0.375 | -8.684 | 26.6 | 0.00065269 | 99.2049 | -5.9359 | 21.1 | 0.00081927 | 99.4649 | 420 | 10 | 0.28113 | 103.614 | Operational
Lyostar II | 3.5% Solid | 20-ml clear | 0.00067282 | 3.5% Solid | 1.0095 | 15.6439 | 15 | 0.4 | -8.5066 | 26.6 | 0.00064982 | 99.3835 | -5.7589 | 21 | 0.00081551 | 99.1061 | 420 | 10 | 0.27989 | 103.2547 | Operational
Lyostar II | 3.5% Solid | 20-ml clear | 0.00068786 | 3.5% Solid | 1.0095 | 15.6439 | 15 | 0.45 | -8.1684 | 26.5 | 0.00064325 | 99.1287 | -5.4738 | 21 | 0.00080705 | 99.1951 | 420 | 10 | 0.27705 | 102.432 | Operational
Lyostar II | 3.5% Solid | 20-ml clear | 0.00014197 | 3.5% Solid | 1.0095 | 15.6439 | 20 | 0.02 | -21.2165 | 63.5667 | 0.00031553 | 99.1273 | -17.9229 | 46.5667 | 0.000429 | 99.0487 | 420 | 10 | 0.13729 | 61.9371 | Pmin exceeds chamber pressure
Lyostar II | 3.5% Solid | 20-ml clear | 0.00024279 | 3.5% Solid | 1.0095 | 15.6439 | 20 | 0.04 | -16.6864 | 42.7667 | 0.00045969 | 99.1382 | -13.4024 | 32.0667 | 0.00060784 | 99.1395 | 420 | 10 | 0.19929 | 79.9027 | Pmin exceeds chamber pressure
Lyostar II | 3.5% Solid | 20-ml clear | 0.00031809 | 3.5% Solid | 1.0095 | 15.6439 | 20 | 0.06 | -14.3723 | 35.4667 | 0.00054477 | 99.0049 | -11.1095 | 26.9667 | 0.00070924 | 99.0347 | 420 | 10 | 0.23571 | 90.4558 | Pmin exceeds chamber pressure
Lyostar II | 3.5% Solid | 20-ml clear | 0.00037647 | 3.5% Solid | 1.0095 | 15.6439 | 20 | 0.08 | -12.9046 | 31.7667 | 0.00059909 | 99.0206 | -9.667 | 24.3667 | 0.00077196 | 99.0347 | 420 | 10 | 0.25888 | 97.1683 | Pmin exceeds chamber pressure
Lyostar II | 3.5% Solid | 20-ml clear | 0.00042305 | 3.5% Solid | 1.0095 | 15.6439 | 20 | 0.1 | -11.8709 | 29.5667 | 0.00063627 | 99.131 | -8.6659 | 22.8667 | 0.00081413 | 99.3323 | 420 | 10 | 0.2747 | 101.7532 | Pmin exceeds chamber pressure
Lyostar II | 3.5% Solid | 20-ml clear | 0.00046953 | 3.5% Solid | 1.0095 | 15.6439 | 20 | 0.125 | -10.9268 | 27.7667 | 0.00066798 | 99.0586 | -7.7443 | 21.5667 | 0.00084958 | 99.1007 | 420 | 10 | 0.28818 | 105.6578 | Operational
Lyostar II | 3.5% Solid | 20-ml clear | 0.00050664 | 3.5% Solid | 1.0095 | 15.6439 | 20 | 0.15 | -10.2224 | 26.6667 | 0.00068928 | 99.307 | -7.0671 | 20.7667 | 0.00087307 | 99.1927 | 420 | 10 | 0.29722 | 108.2768 | Operational
Lyostar II | 3.5% Solid | 20-ml clear | 0.00053695 | 3.5% Solid | 1.0095 | 15.6439 | 20 | 0.175 | -9.6664 | 25.8667 | 0.00070381 | 99.3659 | -6.5279 | 20.1667 | 0.00088888 | 99.0387 | 420 | 10 | 0.30337 | 110.0601 | Operational
Lyostar II | 3.5% Solid | 20-ml clear | 0.00056218 | 3.5% Solid | 1.0095 | 15.6439 | 20 | 0.2 | -9.2105 | 25.2667 | 0.00071371 | 99.3323 | -6.0993 | 19.7667 | 0.00089948 | 99.1055 | 420 | 10 | 0.30756 | 111.2737 | Operational
Lyostar II | 3.5% Solid | 20-ml clear | 0.0005835 | 3.5% Solid | 1.0095 | 15.6439 | 20 | 0.225 | -8.8214 | 24.7667 | 0.00072034 | 99.09 | -5.7414 | 19.4667 | 0.00090643 | 99.1461 | 420 | 10 | 0.31036 | 112.0841 | Operational
Lyostar II | 3.5% Solid | 20-ml clear | 0.00060176 | 3.5% Solid | 1.0095 | 15.6439 | 20 | 0.25 | -8.4953 | 24.4667 | 0.00072458 | 99.2313 | -5.4447 | 19.2667 | 0.00091072 | 99.3326 | 420 | 10 | 0.31214 | 112.6013 | Operational
Lyostar II | 3.5% Solid | 20-ml clear | 0.00061757 | 3.5% Solid | 1.0095 | 15.6439 | 20 | 0.275 | -8.2009 | 24.1667 | 0.00072705 | 99.0498 | -5.1713 | 19.0667 | 0.00091304 | 99.2165 | 420 | 10 | 0.31317 | 112.9001 | Operational
Lyostar II | 3.5% Solid | 20-ml clear | 0.0006314 | 3.5% Solid | 1.0095 | 15.6439 | 20 | 0.3 | -7.9433 | 23.9667 | 0.00072818 | 99.0436 | -4.949 | 18.9667 | 0.00091387 | 99.4375 | 420 | 10 | 0.31363 | 113.0337 | Operational
Lyostar II | 3.5% Solid | 20-ml clear | 0.00064359 | 3.5% Solid | 1.0095 | 15.6439 | 20 | 0.325 | -7.719 | 23.8667 | 0.00072828 | 99.2777 | -4.7411 | 18.8667 | 0.00091355 | 99.4798 | 420 | 10 | 0.31366 | 113.0404 | Operational
Lyostar II | 3.5% Solid | 20-ml clear | 0.00065442 | 3.5% Solid | 1.0095 | 15.6439 | 20 | 0.35 | -7.5106 | 23.7667 | 0.00072757 | 99.3617 | -4.5439 | 18.7667 | 0.00091234 | 99.3766 | 420 | 10 | 0.31334 | 112.9485 | Operational
Lyostar II | 3.5% Solid | 20-ml clear | 0.0006641 | 3.5% Solid | 1.0095 | 15.6439 | 20 | 0.375 | -7.3147 | 23.6667 | 0.00072624 | 99.3221 | -4.355 | 18.6667 | 0.00091043 | 99.154 | 420 | 10 | 0.31276 | 112.7792 | Operational
Lyostar II | 3.5% Solid | 20-ml clear | 0.00067282 | 3.5% Solid | 1.0095 | 15.6439 | 20 | 0.4 | -7.1287 | 23.5667 | 0.00072441 | 99.1798 | -4.2123 | 18.6667 | 0.00090797 | 99.4274 | 420 | 10 | 0.31196 | 112.5491 | Operational
Lyostar II | 3.5% Solid | 20-ml clear | 0.00068786 | 3.5% Solid | 1.0095 | 15.6439 | 20 | 0.45 | -6.7977 | 23.4667 | 0.00071966 | 99.0995 | -3.9047 | 18.5667 | 0.00091612 | 99.1542 | 420 | 10 | 0.31051 | 112.1273 | Operational
Lyostar II | 3.5% Solid | 20-ml clear | 0.00014197 | 3.5% Solid | 1.0095 | 15.6439 | 25 | 0.02 | -20.272 | 58.5333 | 0.00033508 | 99.0509 | -16.8807 | 42.8333 | 0.00045541 | 99.1258 | 420 | 10 | 0.14579 | 64.4 | Pmin exceeds chamber pressure
Lyostar II | 3.5% Solid | 20-ml clear | 0.00024279 | 3.5% Solid | 1.0095 | 15.6439 | 25 | 0.04 | -15.6253 | 39.2333 | 0.00049033 | 99.1446 | -12.2299 | 29.3333 | 0.00064819 | 99.1088 | 420 | 10 | 0.21257 | 83.7497 | Pmin exceeds chamber pressure
Lyostar II | 3.5% Solid | 20-ml clear | 0.00031809 | 3.5% Solid | 1.0095 | 15.6439 | 25 | 0.06 | -13.2459 | 32.5333 | 0.00058301 | 99.2492 | -9.8628 | 24.6333 | 0.0007588 | 99.0932 | 420 | 10 | 0.25225 | 95.247 | Pmin exceeds chamber pressure
Lyostar II | 3.5% Solid | 20-ml clear | 0.00037647 | 3.5% Solid | 1.0095 | 15.6439 | 25 | 0.08 | -11.7382 | 29.0333 | 0.00064298 | 99.0979 | -8.3736 | 22.2333 | 0.00082826 | 99.1555 | 420 | 10 | 0.27783 | 102.66 | Pmin exceeds chamber pressure
Lyostar II | 3.5% Solid | 20-ml clear | 0.00042305 | 3.5% Solid | 1.0095 | 15.6439 | 25 | 0.1 | -10.6757 | 26.9333 | 0.00068459 | 99.0325 | -7.3425 | 20.8333 | 0.00087567 | 99.4483 | 420 | 10 | 0.29555 | 107.7949 | Pmin exceeds chamber pressure
Lyostar II | 3.5% Solid | 20-ml clear | 0.00046953 | 3.5% Solid | 1.0095 | 15.6439 | 25 | 0.125 | -9.7113 | 25.3333 | 0.00072074 | 99.2727 | -6.3906 | 19.6333 | 0.00091631 | 99.2775 | 420 | 10 | 0.31092 | 112.2483 | Operational
Lyostar II | 3.5% Solid | 20-ml clear | 0.00050664 | 3.5% Solid | 1.0095 | 15.6439 | 25 | 0.15 | -8.9865 | 24.2333 | 0.00074562 | 99.2637 | -5.6778 | 18.8333 | 0.00094398 | 99.099 | 420 | 10 | 0.32149 | 115.3103 | Operational
Lyostar II | 3.5% Solid | 20-ml clear | 0.00053695 | 3.5% Solid | 1.0095 | 15.6439 | 25 | 0.175 | -8.4127 | 23.4333 | 0.00076313 | 99.1304 | -5.1428 | 18.3333 | 0.00096326 | 99.3207 | 420 | 10 | 0.32892 | 117.4626 | Operational
Lyostar II | 3.5% Solid | 20-ml clear | 0.00056218 | 3.5% Solid | 1.0095 | 15.6439 | 25 | 0.2 | -7.9574 | 22.9333 | 0.00077557 | 99.4082 | -4.697 | 17.9333 | 0.00097684 | 99.2835 | 420 | 10 | 0.33419 | 118.99 | Operational
Lyostar II | 3.5% Solid | 20-ml clear | 0.0005835 | 3.5% Solid | 1.0095 | 15.6439 | 25 | 0.225 | -7.5551 | 22.4333 | 0.00078439 | 99.0579 | -4.3264 | 17.6333 | 0.00098637 | 99.2604 | 420 | 10 | 0.33793 | 120.0724 | Operational
Lyostar II | 3.5% Solid | 20-ml clear | 0.00060176 | 3.5% Solid | 1.0095 | 15.6439 | 25 | 0.25 | -7.2253 | 22.1333 | 0.00079056 | 99.1753 | -4.0257 | 17.4333 | 0.00099294 | 99.4372 | 420 | 10 | 0.34054 | 120.8281 | Operational
Lyostar II | 3.5% Solid | 20-ml clear | 0.00061757 | 3.5% Solid | 1.0095 | 15.6439 | 25 | 0.275 | -6.9446 | 21.9333 | 0.00079474 | 99.4352 | -3.7427 | 17.2333 | 0.0009973 | 99.2951 | 420 | 10 | 0.3423 | 121.3387 | Operational
Lyostar II | 3.5% Solid | 20-ml clear | 0.0006314 | 3.5% Solid | 1.0095 | 15.6439 | 25 | 0.3 | -6.6863 | 21.7333 | 0.00079739 | 99.4409 | -3.5244 | 17.1333 | 0.0010034 | 99.5587 | 420 | 10 | 0.34356 | 121.7041 | Operational
Lyostar II | 3.5% Solid | 20-ml clear | 0.00064359 | 3.5% Solid | 1.0095 | 15.6439 | 25 | 0.325 | -6.4445 | 21.5333 | 0.00079886 | 99.2422 | -3.3174 | 17.0333 | 0.0010154 | 99.6351 | 420 | 10 | 0.34462 | 122.0107 | Operational
Lyostar II | 3.5% Solid | 20-ml clear | 0.00065442 | 3.5% Solid | 1.0095 | 15.6439 | 25 | 0.35 | -6.2394 | 21.4333 | 0.0007994 | 99.3751 | -3.1186 | 16.9333 | 0.0010252 | 99.5587 | 420 | 10 | 0.34523 | 122.1897 | Operational
Lyostar II | 3.5% Solid | 20-ml clear | 0.0006641 | 3.5% Solid | 1.0095 | 15.6439 | 25 | 0.375 | -6.0457 | 21.3333 | 0.00079921 | 99.3795 | -2.9255 | 16.8333 | 0.0010333 | 99.3563 | 420 | 10 | 0.3455 | 122.2658 | Operational
Lyostar II | 3.5% Solid | 20-ml clear | 0.00067282 | 3.5% Solid | 1.0095 | 15.6439 | 25 | 0.4 | -5.8608 | 21.2333 | 0.00079842 | 99.2766 | -2.7369 | 16.7333 | 0.0010397 | 99.0492 | 420 | 10 | 0.34547 | 122.2582 | Operational
Lyostar II | 3.5% Solid | 20-ml clear | 0.00068786 | 3.5% Solid | 1.0095 | 15.6439 | 25 | 0.45 | -5.539 | 21.1333 | 0.0007955 | 99.3261 | -2.494 | 16.7333 | 0.0010537 | 99.5652 | 420 | 10 | 0.34495 | 122.1083 | Operational
Lyostar II | 3.5% Solid | 20-ml clear | 0.00014197 | 3.5% Solid | 1.0095 | 15.6439 | 30 | 0.02 | -19.3827 | 54.3 | 0.00035458 | 99.0958 | -15.9108 | 39.6 | 0.00048188 | 99.0569 | 420 | 10 | 0.15427 | 66.8573 | Pmin exceeds chamber pressure
Lyostar II | 3.5% Solid | 20-ml clear | 0.00024279 | 3.5% Solid | 1.0095 | 15.6439 | 30 | 0.04 | -14.6362 | 36.2 | 0.00052089 | 99.0261 | -11.14 | 27.1 | 0.00068869 | 99.2915 | 420 | 10 | 0.22582 | 87.5894 | Pmin exceeds chamber pressure
Lyostar II | 3.5% Solid | 20-ml clear | 0.00031809 | 3.5% Solid | 1.0095 | 15.6439 | 30 | 0.06 | -12.1976 | 30 | 0.00062113 | 99.2636 | -8.7059 | 22.7 | 0.00080857 | 99.1922 | 420 | 10 | 0.26875 | 100.0279 | Pmin exceeds chamber pressure
Lyostar II | 3.5% Solid | 20-ml clear | 0.00037647 | 3.5% Solid | 1.0095 | 15.6439 | 30 | 0.08 | -10.6555 | 26.8 | 0.00068672 | 99.3556 | -7.1829 | 20.5 | 0.00088479 | 99.4479 | 420 | 10 | 0.29674 | 108.1385 | Pmin exceeds chamber pressure
Lyostar II | 3.5% Solid | 20-ml clear | 0.00042305 | 3.5% Solid | 1.0095 | 15.6439 | 30 | 0.1 | -9.5654 | 24.8 | 0.00073274 | 99.1564 | -6.0998 | 19.1 | 0.00093744 | 99.2497 | 420 | 10 | 0.31635 | 113.82 | Pmin exceeds chamber pressure
Lyostar II | 3.5% Solid | 20-ml clear | 0.00046953 | 3.5% Solid | 1.0095 | 15.6439 | 30 | 0.125 | -8.5819 | 23.3 | 0.00077328 | 99.4074 | -5.122 | 18 | 0.00098325 | 99.1832 | 420 | 10 | 0.3336 | 118.8172 | Operational
Lyostar II | 3.5% Solid | 20-ml clear | 0.00050664 | 3.5% Solid | 1.0095 | 15.6439 | 30 | 0.15 | -7.8305 | 22.2 | 0.0008017 | 99.0945 | -4.4081 | 17.3 | 0.0010151 | 99.3102 | 420 | 10 | 0.34568 | 122.3174 | Operational
Lyostar II | 3.5% Solid | 20-ml clear | 0.00053695 | 3.5% Solid | 1.0095 | 15.6439 | 30 | 0.175 | -7.2537 | 21.5 | 0.00082215 | 99.2147 | -3.8493 | 16.8 | 0.0010378 | 99.3622 | 420 | 10 | 0.35436 | 124.834 | Operational
Lyostar II | 3.5% Solid | 20-ml clear | 0.00056218 | 3.5% Solid | 1.0095 | 15.6439 | 30 | 0.2 | -6.7888 | 21 | 0.00083709 | 99.3835 | -3.379 | 16.4 | 0.0010543 | 99.1811 | 420 | 10 | 0.3607 | 126.6715 | Operational
Lyostar II | 3.5% Solid | 20-ml clear | 0.0005835 | 3.5% Solid | 1.0095 | 15.6439 | 30 | 0.225 | -6.3953 | 20.6 | 0.00084809 | 99.4114 | -2.9896 | 16.1 | 0.0010725 | 99.0587 | 420 | 10 | 0.36562 | 128.0967 | Operational
Lyostar II | 3.5% Solid | 20-ml clear | 0.00060176 | 3.5% Solid | 1.0095 | 15.6439 | 30 | 0.25 | -6.0618 | 20.3 | 0.00085616 | 99.4884 | -2.681 | 15.9 | 0.0010957 | 99.194 | 420 | 10 | 0.36965 | 129.2635 | Operational
Lyostar II | 3.5% Solid | 20-ml clear | 0.00061757 | 3.5% Solid | 1.0095 | 15.6439 | 30 | 0.275 | -5.7518 | 20 | 0.00086203 | 99.2109 | -2.4566 | 15.8 | 0.0011168 | 99.7278 | 420 | 10 | 0.37275 | 130.1625 | Operational
Lyostar II | 3.5% Solid | 20-ml clear | 0.0006314 | 3.5% Solid | 1.0095 | 15.6439 | 30 | 0.3 | -5.4901 | 19.8 | 0.0008662 | 99.1982 | -2.1677 | 15.6 | 0.0011316 | 99.2753 | 420 | 10 | 0.37495 | 130.7996 | Operational
Lyostar II | 3.5% Solid | 20-ml clear | 0.00064359 | 3.5% Solid | 1.0095 | 15.6439 | 30 | 0.325 | -5.2767 | 19.7 | 0.00086903 | 99.5261 | -1.9598 | 15.5 | 0.001146 | 99.3604 | 420 | 10 | 0.37663 | 131.2855 | Operational
Lyostar II | 3.5% Solid | 20-ml clear | 0.00065442 | 3.5% Solid | 1.0095 | 15.6439 | 30 | 0.35 | -5.0401 | 19.5 | 0.00087082 | 99.133 | -1.7569 | 15.4 | 0.0011579 | 99.2865 | 420 | 10 | 0.3778 | 131.6254 | Operational
Lyostar II | 3.5% Solid | 20-ml clear | 0.0006641 | 3.5% Solid | 1.0095 | 15.6439 | 30 | 0.375 | -4.8477 | 19.4 | 0.00087175 | 99.1601 | -1.5572 | 15.3 | 0.0011676 | 99.0811 | 420 | 10 | 0.37856 | 131.8467 | Operational
Lyostar II | 3.5% Solid | 20-ml clear | 0.00067282 | 3.5% Solid | 1.0095 | 15.6439 | 30 | 0.4 | -4.6629 | 19.3 | 0.00087201 | 99.076 | -1.4451 | 15.3 | 0.0011787 | 99.5387 | 420 | 10 | 0.37913 | 132.0095 | Operational
Lyostar II | 3.5% Solid | 20-ml clear | 0.00068786 | 3.5% Solid | 1.0095 | 15.6439 | 30 | 0.45 | -4.3501 | 19.2 | 0.00087762 | 99.2167 | -1.1445 | 15.2 | 0.0011936 | 99.4377 | 420 | 10 | 0.38187 | 132.8045 | Operational
Lyostar II | 3.5% Solid | 20-ml clear | 0.00014197 | 3.5% Solid | 1.0095 | 15.6439 | 35 | 0.02 | -18.5506 | 50.5867 | 0.00037404 | 99.035 | -14.9999 | 36.8467 | 0.00050845 | 99.0403 | 420 | 10 | 0.16274 | 69.3127 | Pmin exceeds chamber pressure
Lyostar II | 3.5% Solid | 20-ml clear | 0.00024279 | 3.5% Solid | 1.0095 | 15.6439 | 35 | 0.04 | -13.7068 | 33.6467 | 0.00055142 | 99.013 | -10.1153 | 25.0867 | 0.00072943 | 99.0002 | 420 | 10 | 0.23907 | 91.4295 | Pmin exceeds chamber pressure
Lyostar II | 3.5% Solid | 20-ml clear | 0.00031809 | 3.5% Solid | 1.0095 | 15.6439 | 35 | 0.06 | -11.2149 | 27.7867 | 0.00065923 | 99.0497 | -7.6185 | 21.0267 | 0.00085866 | 99.0701 | 420 | 10 | 0.28525 | 104.8096 | Pmin exceeds chamber pressure
Lyostar II | 3.5% Solid | 20-ml clear | 0.00037647 | 3.5% Solid | 1.0095 | 15.6439 | 35 | 0.08 | -9.6338 | 24.7667 | 0.00073042 | 99.0171 | -6.0409 | 18.9267 | 0.00094172 | 99.0675 | 420 | 10 | 0.31565 | 113.6182 | Pmin exceeds chamber pressure
Lyostar II | 3.5% Solid | 20-ml clear | 0.00042305 | 3.5% Solid | 1.0095 | 15.6439 | 35 | 0.1 | -8.5212 | 22.9467 | 0.00078084 | 99.0223 | -4.9313 | 17.6467 | 0.00099965 | 99.008 | 420 | 10 | 0.33714 | 119.8454 | Pmin exceeds chamber pressure
Lyostar II | 3.5% Solid | 20-ml clear | 0.00046953 | 3.5% Solid | 1.0095 | 15.6439 | 35 | 0.125 | -7.5073 | 21.4867 | 0.00082575 | 99.0168 | -3.9387 | 16.6467 | 0.0010506 | 99.123 | 420 | 10 | 0.35626 | 125.3841 | Pmin exceeds chamber pressure
Lyostar II | 3.5% Solid | 20-ml clear | 0.00050664 | 3.5% Solid | 1.0095 | 15.6439 | 35 | 0.15 | -6.752 | 20.5267 | 0.00085769 | 99.0552 | -3.193 | 15.9667 | 0.0010866 | 99.0932 | 420 | 10 | 0.36984 | 129.3199 | Operational
Lyostar II | 3.5% Solid | 20-ml clear | 0.00053695 | 3.5% Solid | 1.0095 | 15.6439 | 35 | 0.175 | -6.1602 | 19.8467 | 0.00088106 | 99.0758 | -2.6125 | 15.4867 | 0.0011252 | 99.0743 | 420 | 10 | 0.3803 | 132.3496 | Operational
Lyostar II | 3.5% Solid | 20-ml clear | 0.00056218 | 3.5% Solid | 1.0095 | 15.6439 | 35 | 0.2 | -5.6806 | 19.3467 | 0.00089848 | 99.1034 | -2.1396 | 15.1267 | 0.0011633 | 99.0169 | 420 | 10 | 0.38848 | 134.7208 | Operational
Lyostar II | 3.5% Solid | 20-ml clear | 0.0005835 | 3.5% Solid | 1.0095 | 15.6439 | 35 | 0.225 | -5.2733 | 18.9467 | 0.00091162 | 99.0171 | -1.76 | 14.8667 | 0.0011951 | 99.0835 | 420 | 10 | 0.39478 | 136.5463 | Operational
Lyostar II | 3.5% Solid | 20-ml clear | 0.00060176 | 3.5% Solid | 1.0095 | 15.6439 | 35 | 0.25 | -4.9302 | 18.6467 | 0.00092157 | 99.0176 | -1.4225 | 14.6467 | 0.0012211 | 99.0014 | 420 | 10 | 0.39964 | 137.9542 | Operational
Lyostar II | 3.5% Solid | 20-ml clear | 0.00061757 | 3.5% Solid | 1.0095 | 15.6439 | 35 | 0.275 | -4.6313 | 18.4067 | 0.00092911 | 99.0083 | -1.1457 | 14.4867 | 0.0012437 | 99.0547 | 420 | 10 | 0.40344 | 139.0546 | Operational
Lyostar II | 3.5% Solid | 20-ml clear | 0.0006314 | 3.5% Solid | 1.0095 | 15.6439 | 35 | 0.3 | -4.3735 | 18.2267 | 0.00093478 | 99.0814 | -0.8917 | 14.3467 | 0.0012626 | 99.0072 | 420 | 10 | 0.40638 | 139.9054 | Operational
Lyostar II | 3.5% Solid | 20-ml clear | 0.00064359 | 3.5% Solid | 1.0095 | 15.6439 | 35 | 0.325 | -4.1366 | 18.0667 | 0.00093897 | 99.0599 | -0.6812 | 14.2467 | 0.0012794 | 99.0847 | 420 | 10 | 0.40867 | 140.5695 | Operational
Lyostar II | 3.5% Solid | 20-ml clear | 0.00065442 | 3.5% Solid | 1.0095 | 15.6439 | 35 | 0.35 | -3.928 | 17.9467 | 0.00094623 | 99.1117 | -0.4942 | 14.1667 | 0.0012941 | 99.167 | 420 | 10 | 0.41203 | 141.543 | Operational
Lyostar II | 3.5% Solid | 20-ml clear | 0.0006641 | 3.5% Solid | 1.0095 | 15.6439 | 35 | 0.375 | -3.7266 | 17.8267 | 0.00095526 | 99.0233 | -0.3083 | 14.0867 | 0.0013064 | 99.116 | 420 | 10 | 0.41596 | 142.6821 | Operational
Lyostar II | 3.5% Solid | 20-ml clear | 0.00067282 | 3.5% Solid | 1.0095 | 15.6439 | 35 | 0.4 | -3.5516 | 17.7467 | 0.00096342 | 99.0706 | -0.1458 | 14.0267 | 0.0013175 | 99.1262 | 420 | 10 | 0.41951 | 143.7103 | Operational
Lyostar II | 3.5% Solid | 20-ml clear | 0.00068786 | 3.5% Solid | 1.0095 | 15.6439 | 35 | 0.45 | -3.2266 | 17.6067 | 0.00097666 | 99.0221 | 0.1544 | 13.9267 | 0.0013354 | 99.0605 | 420 | 10 | 0.42526 | 145.3781 | Operational
Lyostar II | 3.5% Solid | 20-ml clear | 0.00014197 | 3.5% Solid | 1.0095 | 15.6439 | 40 | 0.02 | -17.7642 | 47.3733 | 0.0003935 | 99.0143 | -14.1421 | 34.4733 | 0.00053516 | 99.0515 | 420 | 10 | 0.17122 | 71.7693 | Pmin exceeds chamber pressure
Lyostar II | 3.5% Solid | 20-ml clear | 0.00024279 | 3.5% Solid | 1.0095 | 15.6439 | 40 | 0.04 | -12.832 | 31.4533 | 0.00058199 | 99.025 | -9.1562 | 23.4333 | 0.00077047 | 99.0107 | 420 | 10 | 0.25235 | 95.2765 | Pmin exceeds chamber pressure
Lyostar II | 3.5% Solid | 20-ml clear | 0.00031809 | 3.5% Solid | 1.0095 | 15.6439 | 40 | 0.06 | -10.2907 | 25.9333 | 0.00069737 | 99.0009 | -6.5988 | 19.6133 | 0.00090918 | 99.002 | 420 | 10 | 0.30179 | 109.6022 | Pmin exceeds chamber pressure
Lyostar II | 3.5% Solid | 20-ml clear | 0.00037647 | 3.5% Solid | 1.0095 | 15.6439 | 40 | 0.08 | -8.679 | 23.1133 | 0.0007742 | 99.0368 | -4.9855 | 17.6533 | 0.00099918 | 99.0465 | 420 | 10 | 0.33461 | 119.1118 | Pmin exceeds chamber pressure
Lyostar II | 3.5% Solid | 20-ml clear | 0.00042305 | 3.5% Solid | 1.0095 | 15.6439 | 40 | 0.1 | -7.5467 | 21.4133 | 0.00082902 | 99.0962 | -3.86 | 16.4733 | 0.0010625 | 99.1254 | 420 | 10 | 0.35799 | 125.8862 | Pmin exceeds chamber pressure
Lyostar II | 3.5% Solid | 20-ml clear | 0.00046953 | 3.5% Solid | 1.0095 | 15.6439 | 40 | 0.125 | -6.5125 | 20.0333 | 0.00087829 | 99.0642 | -2.8327 | 15.5133 | 0.0011205 | 99.103 | 420 | 10 | 0.37905 | 131.9886 | Pmin exceeds chamber pressure
Lyostar II | 3.5% Solid | 20-ml clear | 0.00050664 | 3.5% Solid | 1.0095 | 15.6439 | 40 | 0.15 | -5.7393 | 19.1133 | 0.00091373 | 99.0227 | -2.0686 | 14.8733 | 0.0011875 | 99.072 | 420 | 10 | 0.39526 | 136.686 | Operational
Lyostar II | 3.5% Solid | 20-ml clear | 0.00053695 | 3.5% Solid | 1.0095 | 15.6439 | 40 | 0.175 | -5.1386 | 18.4733 | 0.00094001 | 99.0591 | -1.4874 | 14.4333 | 0.0012411 | 99.158 | 420 | 10 | 0.40745 | 140.2167 | Operational
Lyostar II | 3.5% Solid | 20-ml clear | 0.00056218 | 3.5% Solid | 1.0095 | 15.6439 | 40 | 0.2 | -4.6493 | 17.9933 | 0.00095989 | 99.0515 | -1.005 | 14.0933 | 0.0012843 | 99.1091 | 420 | 10 | 0.41678 | 142.9205 | Operational
Lyostar II | 3.5% Solid | 20-ml clear | 0.0005835 | 3.5% Solid | 1.0095 | 15.6439 | 40 | 0.225 | -4.2453 | 17.6333 | 0.00097516 | 99.0907 | -0.6056 | 13.8333 | 0.0013201 | 99.0714 | 420 | 10 | 0.42405 | 145.0274 | Operational
Lyostar II | 3.5% Solid | 20-ml clear | 0.00060176 | 3.5% Solid | 1.0095 | 15.6439 | 40 | 0.25 | -3.8917 | 17.3333 | 0.00098698 | 99.0087 | -0.2723 | 13.6333 | 0.0013502 | 99.0752 | 420 | 10 | 0.42979 | 146.6891 | Operational
Lyostar II | 3.5% Solid | 20-ml clear | 0.00061757 | 3.5% Solid | 1.0095 | 15.6439 | 40 | 0.275 | -3.596 | 17.1133 | 0.001 | 99.0695 | 0.0151 | 13.4733 | 0.0013758 | 99.0771 | 420 | 10 | 0.43579 | 148.4293 | Operational
Lyostar II | 3.5% Solid | 20-ml clear | 0.0006314 | 3.5% Solid | 1.0095 | 15.6439 | 40 | 0.3 | -3.3347 | 16.9333 | 0.0010163 | 99.1096 | 0.2531 | 13.3533 | 0.0013982 | 99.1683 | 420 | 10 | 0.44288 | 150.483 | Operational
Lyostar II | 3.5% Solid | 20-ml clear | 0.00064359 | 3.5% Solid | 1.0095 | 15.6439 | 40 | 0.325 | -3.0937 | 16.7733 | 0.0010301 | 99.0596 | 0.4945 | 13.2333 | 0.0014166 | 99.045 | 420 | 10 | 0.44889 | 152.2243 | Operational
Lyostar II | 3.5% Solid | 20-ml clear | 0.00065442 | 3.5% Solid | 1.0095 | 15.6439 | 40 | 0.35 | -2.8844 | 16.6533 | 0.0010424 | 99.1019 | 0.6824 | 13.1533 | 0.0014335 | 99.1221 | 420 | 10 | 0.45423 | 153.7724 | Operational
Lyostar II | 3.5% Solid | 20-ml clear | 0.0006641 | 3.5% Solid | 1.0095 | 15.6439 | 40 | 0.375 | -2.6936 | 16.5533 | 0.0010531 | 99.1376 | 0.8728 | 13.0733 | 0.0014477 | 99.061 | 420 | 10 | 0.45888 | 155.1191 | Operational
Lyostar II | 3.5% Solid | 20-ml clear | 0.00067282 | 3.5% Solid | 1.0095 | 15.6439 | 40 | 0.4 | -2.5068 | 16.4533 | 0.0010623 | 99.0544 | 1.0355 | 13.0133 | 0.0014606 | 99.0758 | 420 | 10 | 0.46288 | 156.278 | Operational
Lyostar II | 3.5% Solid | 20-ml clear | 0.00068786 | 3.5% Solid | 1.0095 | 15.6439 | 40 | 0.45 | -2.1845 | 16.3133 | 0.0010778 | 99.0257 | 1.3354 | 12.9133 | 0.0014818 | 99.029 | 420 | 10 | 0.46963 | 158.2346 | Operational
Lyostar II | 3.5% Solid | 20-ml clear | 0.00014197 | 3.5% Solid | 1.0095 | 15.6439 | 45 | 0.02 | -17.0197 | 44.56 | 0.00041298 | 99.0064 | -13.3323 | 32.4 | 0.00056201 | 99.0544 | 420 | 10 | 0.17971 | 74.2296 | Pmin exceeds chamber pressure
Lyostar II | 3.5% Solid | 20-ml clear | 0.00024279 | 3.5% Solid | 1.0095 | 15.6439 | 45 | 0.04 | -12.0056 | 29.54 | 0.00061262 | 99.0145 | -8.2555 | 22.02 | 0.00081187 | 99.0901 | 420 | 10 | 0.26567 | 99.1356 | Pmin exceeds chamber pressure
Lyostar II | 3.5% Solid | 20-ml clear | 0.00031809 | 3.5% Solid | 1.0095 | 15.6439 | 45 | 0.06 | -9.4213 | 24.36 | 0.00073563 | 99.0726 | -5.6451 | 18.42 | 0.00096022 | 99.0509 | 420 | 10 | 0.3184 | 114.4139 | Pmin exceeds chamber pressure
Lyostar II | 3.5% Solid | 20-ml clear | 0.00037647 | 3.5% Solid | 1.0095 | 15.6439 | 45 | 0.08 | -7.7776 | 21.68 | 0.00081812 | 99.0098 | -4.0015 | 16.58 | 0.0010573 | 99.1296 | 420 | 10 | 0.35366 | 124.6299 | Pmin exceeds chamber pressure
Lyostar II | 3.5% Solid | 20-ml clear | 0.00042305 | 3.5% Solid | 1.0095 | 15.6439 | 45 | 0.1 | -6.6257 | 20.08 | 0.00087737 | 99.0809 | -2.832 | 15.44 | 0.0011274 | 99.0007 | 420 | 10 | 0.379 | 131.9722 | Pmin exceeds chamber pressure
Lyostar II | 3.5% Solid | 20-ml clear | 0.00046953 | 3.5% Solid | 1.0095 | 15.6439 | 45 | 0.125 | -5.5733 | 18.78 | 0.00093102 | 99.058 | -1.7829 | 14.54 | 0.0012238 | 99.002 | 420 | 10 | 0.40333 | 139.0217 | Pmin exceeds chamber pressure
Lyostar II | 3.5% Solid | 20-ml clear | 0.00050664 | 3.5% Solid | 1.0095 | 15.6439 | 45 | 0.15 | -4.7908 | 17.92 | 0.00096998 | 99.0721 | -1.027 | 13.96 | 0.0012992 | 99.1674 | 420 | 10 | 0.42122 | 144.2059 | Operational
Lyostar II | 3.5% Solid | 20-ml clear | 0.00053695 | 3.5% Solid | 1.0095 | 15.6439 | 45 | 0.175 | -4.1744 | 17.3 | 0.00099915 | 99.0215 | -0.4068 | 13.52 | 0.0013584 | 99.0476 | 420 | 10 | 0.43473 | 148.1216 | Operational
Lyostar II | 3.5% Solid | 20-ml clear | 0.00056218 | 3.5% Solid | 1.0095 | 15.6439 | 45 | 0.2 | -3.6872 | 16.86 | 0.0010215 | 99.1163 | 0.0843 | 13.2 | 0.0014068 | 99.0146 | 420 | 10 | 0.44521 | 151.1583 | Operational
Lyostar II | 3.5% Solid | 20-ml clear | 0.0005835 | 3.5% Solid | 1.0095 | 15.6439 | 45 | 0.225 | -3.268 | 16.5 | 0.0010461 | 99.0404 | 0.4821 | 12.96 | 0.0014473 | 99.0419 | 420 | 10 | 0.45622 | 154.3469 | Operational
Lyostar II | 3.5% Solid | 20-ml clear | 0.00060176 | 3.5% Solid | 1.0095 | 15.6439 | 45 | 0.25 | -2.9133 | 16.22 | 0.0010709 | 99.0004 | 0.8036 | 12.78 | 0.0014818 | 99.1516 | 420 | 10 | 0.46704 | 157.4838 | Operational
Lyostar II | 3.5% Solid | 20-ml clear | 0.00061757 | 3.5% Solid | 1.0095 | 15.6439 | 45 | 0.275 | -2.6095 | 16 | 0.0010921 | 99 | 1.1057 | 12.62 | 0.0015103 | 99.0898 | 420 | 10 | 0.47624 | 160.1497 | Operational
Lyostar II | 3.5% Solid | 20-ml clear | 0.0006314 | 3.5% Solid | 1.0095 | 15.6439 | 45 | 0.3 | -2.3576 | 15.84 | 0.0011106 | 99.1396 | 1.3515 | 12.5 | 0.0015355 | 99.1427 | 420 | 10 | 0.48431 | 162.4864 | Operational
Lyostar II | 3.5% Solid | 20-ml clear | 0.00064359 | 3.5% Solid | 1.0095 | 15.6439 | 45 | 0.325 | -2.1103 | 15.68 | 0.0011262 | 99.0509 | 1.5706 | 12.4 | 0.0015573 | 99.1776 | 420 | 10 | 0.49109 | 164.4528 | Operational
Lyostar II | 3.5% Solid | 20-ml clear | 0.00065442 | 3.5% Solid | 1.0095 | 15.6439 | 45 | 0.35 | -1.8989 | 15.56 | 0.00114 | 99.0739 | 1.7979 | 12.3 | 0.0015752 | 99.0351 | 420 | 10 | 0.49707 | 166.1836 | Operational
Lyostar II | 3.5% Solid | 20-ml clear | 0.0006641 | 3.5% Solid | 1.0095 | 15.6439 | 45 | 0.375 | -1.7073 | 15.46 | 0.0011521 | 99.0988 | 1.9568 | 12.24 | 0.0015926 | 99.1629 | 420 | 10 | 0.50239 | 167.726 | Operational
Lyostar II | 3.5% Solid | 20-ml clear | 0.00067282 | 3.5% Solid | 1.0095 | 15.6439 | 45 | 0.4 | -1.5173 | 15.36 | 0.0011625 | 99.0012 | 2.1204 | 12.18 | 0.0016074 | 99.1748 | 420 | 10 | 0.50693 | 169.0411 | Operational
Lyostar II | 3.5% Solid | 20-ml clear | 0.00068786 | 3.5% Solid | 1.0095 | 15.6439 | 45 | 0.45 | -1.2147 | 15.24 | 0.0011807 | 99.13 | 2.4215 | 12.08 | 0.0016318 | 99.1322 | 420 | 10 | 0.51486 | 171.3376 | Operational
Lyostar II | 3.5% Solid | 20-ml clear | 0.00014197 | 3.5% Solid | 1.0095 | 15.6439 | 50 | 0.02 | -16.3127 | 42.0867 | 0.0004325 | 99.0252 | -12.5655 | 30.5667 | 0.00058904 | 99.0186 | 420 | 10 | 0.18822 | 76.6957 | Pmin exceeds chamber pressure
Lyostar II | 3.5% Solid | 20-ml clear | 0.00024279 | 3.5% Solid | 1.0095 | 15.6439 | 50 | 0.04 | -11.2237 | 27.8667 | 0.00064337 | 99.0111 | -7.4003 | 20.7667 | 0.00085365 | 99.0509 | 420 | 10 | 0.27905 | 103.0115 | Pmin exceeds chamber pressure
Lyostar II | 3.5% Solid | 20-ml clear | 0.00031809 | 3.5% Solid | 1.0095 | 15.6439 | 50 | 0.06 | -8.5968 | 22.9667 | 0.00077406 | 99.0415 | -4.746 | 17.3867 | 0.0010119 | 99.0963 | 420 | 10 | 0.33509 | 119.2515 | Pmin exceeds chamber pressure
Lyostar II | 3.5% Solid | 20-ml clear | 0.00037647 | 3.5% Solid | 1.0095 | 15.6439 | 50 | 0.08 | -6.9276 | 20.4467 | 0.00086228 | 99.038 | -3.055 | 15.6267 | 0.0011162 | 99.0095 | 420 | 10 | 0.37282 | 130.1823 | Pmin exceeds chamber pressure
Lyostar II | 3.5% Solid | 20-ml clear | 0.00042305 | 3.5% Solid | 1.0095 | 15.6439 | 50 | 0.1 | -5.7551 | 18.9267 | 0.00092599 | 99.069 | -1.8916 | 14.5867 | 0.0012231 | 99.1547 | 420 | 10 | 0.40139 | 138.4616 | Pmin exceeds chamber pressure
Lyostar II | 3.5% Solid | 20-ml clear | 0.00046953 | 3.5% Solid | 1.0095 | 15.6439 | 50 | 0.125 | -4.6899 | 17.7067 | 0.00098405 | 99.1045 | -0.8142 | 13.7267 | 0.0013293 | 99.0836 | 420 | 10 | 0.4278 | 146.1137 | Pmin exceeds chamber pressure
Lyostar II | 3.5% Solid | 20-ml clear | 0.00050664 | 3.5% Solid | 1.0095 | 15.6439 | 50 | 0.15 | -3.893 | 16.8867 | 0.0010265 | 99.0845 | -0.0329 | 13.1667 | 0.0014123 | 99.1533 | 420 | 10 | 0.44735 | 151.7775 | Pmin exceeds chamber pressure
Lyostar II | 3.5% Solid | 20-ml clear | 0.00053695 | 3.5% Solid | 1.0095 | 15.6439 | 50 | 0.175 | -3.2727 | 16.3067 | 0.0010625 | 99.0894 | 0.5748 | 12.7667 | 0.0014786 | 99.1931 | 420 | 10 | 0.46372 | 156.5202 | Operational
Lyostar II | 3.5% Solid | 20-ml clear | 0.00056218 | 3.5% Solid | 1.0095 | 15.6439 | 50 | 0.2 | -2.7648 | 15.8667 | 0.0011018 | 99.0319 | 1.1018 | 12.4467 | 0.0015316 | 99.002 | 420 | 10 | 0.4808 | 161.4704 | Operational
Lyostar II | 3.5% Solid | 20-ml clear | 0.0005835 | 3.5% Solid | 1.0095 | 15.6439 | 50 | 0.225 | -2.3577 | 15.5467 | 0.0011348 | 99.1221 | 1.4896 | 12.2267 | 0.0015771 | 99.1177 | 420 | 10 | 0.49517 | 165.6343 | Operational
Lyostar II | 3.5% Solid | 20-ml clear | 0.00060176 | 3.5% Solid | 1.0095 | 15.6439 | 50 | 0.25 | -2.006 | 15.2867 | 0.0011624 | 99.14 | 1.8284 | 12.0467 | 0.001615 | 99.1474 | 420 | 10 | 0.50722 | 169.1247 | Operational
Lyostar II | 3.5% Solid | 20-ml clear | 0.00061757 | 3.5% Solid | 1.0095 | 15.6439 | 50 | 0.275 | -1.692 | 15.0667 | 0.0011857 | 99.0714 | 2.1509 | 11.8867 | 0.0016464 | 99.0103 | 420 | 10 | 0.51736 | 172.0623 | Operational
Lyostar II | 3.5% Solid | 20-ml clear | 0.0006314 | 3.5% Solid | 1.0095 | 15.6439 | 50 | 0.3 | -1.416 | 14.8867 | 0.0012058 | 99.0124 | 2.4087 | 11.7667 | 0.0016742 | 99.014 | 420 | 10 | 0.52611 | 174.5987 | Operational
Lyostar II | 3.5% Solid | 20-ml clear | 0.00064359 | 3.5% Solid | 1.0095 | 15.6439 | 50 | 0.325 | -1.1798 | 14.7467 | 0.0012234 | 99.0346 | 2.6377 | 11.6667 | 0.0016983 | 99.0112 | 420 | 10 | 0.53379 | 176.8237 | Operational
Lyostar II | 3.5% Solid | 20-ml clear | 0.00065442 | 3.5% Solid | 1.0095 | 15.6439 | 50 | 0.35 | -0.9645 | 14.6267 | 0.0012388 | 99.0303 | 2.8335 | 11.5867 | 0.0017197 | 99.0509 | 420 | 10 | 0.54049 | 178.7663 | Operational
Lyostar II | 3.5% Solid | 20-ml clear | 0.0006641 | 3.5% Solid | 1.0095 | 15.6439 | 50 | 0.375 | -0.7704 | 14.5267 | 0.0012523 | 99.0368 | 2.9918 | 11.5267 | 0.0017393 | 99.1715 | 420 | 10 | 0.54644 | 180.4884 | Operational
Lyostar II | 3.5% Solid | 20-ml clear | 0.00067282 | 3.5% Solid | 1.0095 | 15.6439 | 50 | 0.4 | -0.5983 | 14.4467 | 0.0012645 | 99.0833 | 3.1585 | 11.4667 | 0.0017559 | 99.1724 | 420 | 10 | 0.55172 | 182.0186 | Operational
Lyostar II | 3.5% Solid | 20-ml clear | 0.00068786 | 3.5% Solid | 1.0095 | 15.6439 | 50 | 0.45 | -0.2761 | 14.3067 | 0.0012845 | 99.0482 | 3.4643 | 11.3667 | 0.0017834 | 99.1191 | 420 | 10 | 0.56045 | 184.5481 | Operational
Lyostar II | 3.5% Solid | 20-ml clear | 0.00014197 | 3.5% Solid | 1.0095 | 18.2512 | -35 | 0.02 | -39.3973 | 520.3333 | 8.3094e-05 | 99.0119 | -38.3746 | 435.3333 | 0.00011683 | 99.0082 | 420 | 10 | 0.036316 | 32.6807 | Pmin exceeds chamber pressure
Lyostar II | 3.5% Solid | 20-ml clear | 0.00024279 | 3.5% Solid | 1.0095 | 18.2512 | -35 | 0.04 | -37.6364 | 491.3333 | 9.0403e-05 | 99.0357 | -36.9596 | 424.3333 | 0.00012342 | 99.0153 | 420 | 10 | 0.039356 | 33.5613 | Operational
Lyostar II | 3.5% Solid | 20-ml clear | 0.00031809 | 3.5% Solid | 1.0095 | 18.2512 | -35 | 0.06 | -36.8141 | 538.3333 | 8.1288e-05 | 99.0546 | -36.3281 | 472.3333 | 0.00010896 | 99.0801 | 420 | 10 | 0.035303 | 32.3871 | Operational
Lyostar II | 3.5% Solid | 20-ml clear | 0.00037647 | 3.5% Solid | 1.0095 | 18.2512 | -35 | 0.08 | -36.29 | 636.3333 | 6.6848e-05 | 99.0396 | -35.9362 | 563.3333 | 8.844e-05 | 99.0978 | 420 | 10 | 0.028983 | 30.5558 | Operational
Lyostar II | 3.5% Solid | 20-ml clear | 0.00042305 | 3.5% Solid | 1.0095 | 18.2512 | -35 | 0.1 | -35.9 | 810.3333 | 5.0833e-05 | 99.0124 | -35.6499 | 720.3333 | 6.6611e-05 | 99.0106 | 420 | 10 | 0.022012 | 28.5361 | Operational
Lyostar II | 3.5% Solid | 20-ml clear | 0.00046953 | 3.5% Solid | 1.0095 | 18.2512 | -35 | 0.125 | -35.5099 | 1290.3333 | 3.0675e-05 | 99.0348 | -35.3666 | 1151.3333 | 3.9839e-05 | 99.0295 | 420 | 10 | 0.013268 | 26.0025 | Operational
Lyostar II | 3.5% Solid | 20-ml clear | 0.00050664 | 3.5% Solid | 1.0095 | 18.2512 | -35 | 0.15 | -35.1813 | 3371.3333 | 1.1289e-05 | 99.0044 | -35.13 | 3015.3333 | 1.4562e-05 | 99.0156 | 420 | 10 | 0.0048789 | 23.5717 | Operational
Lyostar II | 3.5% Solid | 20-ml clear | 0.00014197 | 3.5% Solid | 1.0095 | 18.2512 | -30 | 0.02 | -36.4821 | 370.5 | 0.00010559 | 99.1632 | -35.1246 | 302.5 | 0.00014773 | 99.1846 | 420 | 10 | 0.046117 | 35.5203 | Pmin exceeds chamber pressure
Lyostar II | 3.5% Solid | 20-ml clear | 0.00024279 | 3.5% Solid | 1.0095 | 18.2512 | -30 | 0.04 | -34.3293 | 315.5 | 0.0001262 | 99.1052 | -33.3156 | 265.5 | 0.00017156 | 99.0535 | 420 | 10 | 0.054908 | 38.0675 | Operational
Lyostar II | 3.5% Solid | 20-ml clear | 0.00031809 | 3.5% Solid | 1.0095 | 18.2512 | -30 | 0.06 | -33.3141 | 311.5 | 0.00012595 | 99.1455 | -32.4971 | 266.5 | 0.00016826 | 99.1563 | 420 | 10 | 0.054676 | 38.0003 | Operational
Lyostar II | 3.5% Solid | 20-ml clear | 0.00037647 | 3.5% Solid | 1.0095 | 18.2512 | -30 | 0.08 | -32.6772 | 324.5 | 0.00011777 | 99.128 | -31.9973 | 280.5 | 0.00015537 | 99.2231 | 420 | 10 | 0.051041 | 36.9472 | Operational
Lyostar II | 3.5% Solid | 20-ml clear | 0.00042305 | 3.5% Solid | 1.0095 | 18.2512 | -30 | 0.1 | -32.2152 | 348.5 | 0.00010643 | 99.0469 | -31.6436 | 302.5 | 0.00013914 | 99.044 | 420 | 10 | 0.046072 | 35.5075 | Operational
Lyostar II | 3.5% Solid | 20-ml clear | 0.00046953 | 3.5% Solid | 1.0095 | 18.2512 | -30 | 0.125 | -31.7658 | 394.5 | 9.0664e-05 | 99.031 | -31.3026 | 344.5 | 0.00011753 | 99.1355 | 420 | 10 | 0.039207 | 33.5183 | Operational
Lyostar II | 3.5% Solid | 20-ml clear | 0.00050664 | 3.5% Solid | 1.0095 | 18.2512 | -30 | 0.15 | -31.398 | 463.5 | 7.4603e-05 | 99.0923 | -31.0281 | 405.5 | 9.6097e-05 | 99.1427 | 420 | 10 | 0.032236 | 31.4984 | Operational
Lyostar II | 3.5% Solid | 20-ml clear | 0.00053695 | 3.5% Solid | 1.0095 | 18.2512 | -30 | 0.175 | -31.0811 | 567.5 | 5.8911e-05 | 99.0255 | -30.7931 | 497.5 | 7.5505e-05 | 99.1133 | 420 | 10 | 0.02544 | 29.5291 | Operational
Lyostar II | 3.5% Solid | 20-ml clear | 0.00056218 | 3.5% Solid | 1.0095 | 18.2512 | -30 | 0.2 | -30.7963 | 739.5 | 4.3855e-05 | 99.0424 | -30.5833 | 648.5 | 5.5981e-05 | 99.1001 | 420 | 10 | 0.018928 | 27.6425 | Operational
Lyostar II | 3.5% Solid | 20-ml clear | 0.0005835 | 3.5% Solid | 1.0095 | 18.2512 | -30 | 0.225 | -30.5341 | 1067.5 | 2.9521e-05 | 99.0407 | -30.391 | 935.5 | 3.7558e-05 | 99.0347 | 420 | 10 | 0.012736 | 25.8484 | Operational
Lyostar II | 3.5% Solid | 20-ml clear | 0.00060176 | 3.5% Solid | 1.0095 | 18.2512 | -30 | 0.25 | -30.2884 | 1926.5 | 1.5919e-05 | 99.0091 | -30.211 | 1688.5 | 2.0197e-05 | 99.0176 | 420 | 10 | 0.0068655 | 24.1473 | Operational
Lyostar II | 3.5% Solid | 20-ml clear | 0.00061757 | 3.5% Solid | 1.0095 | 18.2512 | -30 | 0.275 | -30.0549 | 9904.5 | 3.0187e-06 | 99.002 | -30.0402 | 8678.5 | 3.8227e-06 | 99.0034 | 420 | 10 | 0.0013016 | 22.5351 | Operational
Lyostar II | 3.5% Solid | 20-ml clear | 0.00014197 | 3.5% Solid | 1.0095 | 18.2512 | -25 | 0.02 | -33.9146 | 280.6667 | 0.0001277 | 99.1136 | -32.2387 | 224.6667 | 0.00017773 | 99.2307 | 420 | 10 | 0.055737 | 38.3078 | Pmin exceeds chamber pressure
Lyostar II | 3.5% Solid | 20-ml clear | 0.00024279 | 3.5% Solid | 1.0095 | 18.2512 | -25 | 0.04 | -31.3828 | 224.6667 | 0.00016139 | 99.1836 | -30.0325 | 184.6667 | 0.00021831 | 99.0505 | 420 | 10 | 0.070173 | 42.4907 | Pmin exceeds chamber pressure
Lyostar II | 3.5% Solid | 20-ml clear | 0.00031809 | 3.5% Solid | 1.0095 | 18.2512 | -25 | 0.06 | -30.179 | 209.6667 | 0.00016995 | 99.0789 | -29.0144 | 175.6667 | 0.00022606 | 99.2033 | 420 | 10 | 0.073735 | 43.5227 | Operational
Lyostar II | 3.5% Solid | 20-ml clear | 0.00037647 | 3.5% Solid | 1.0095 | 18.2512 | -25 | 0.08 | -29.4197 | 207.6667 | 0.00016803 | 99.3414 | -28.3994 | 174.6667 | 0.00022084 | 99.0775 | 420 | 10 | 0.072789 | 43.2486 | Operational
Lyostar II | 3.5% Solid | 20-ml clear | 0.00042305 | 3.5% Solid | 1.0095 | 18.2512 | -25 | 0.1 | -28.8865 | 209.6667 | 0.0001614 | 99.0282 | -27.9627 | 178.6667 | 0.00021031 | 99.2662 | 420 | 10 | 0.069842 | 42.3946 | Operational
Lyostar II | 3.5% Solid | 20-ml clear | 0.00046953 | 3.5% Solid | 1.0095 | 18.2512 | -25 | 0.125 | -28.3706 | 218.6667 | 0.0001501 | 99.1763 | -27.5583 | 186.6667 | 0.00019404 | 99.1945 | 420 | 10 | 0.064888 | 40.9593 | Operational
Lyostar II | 3.5% Solid | 20-ml clear | 0.00050664 | 3.5% Solid | 1.0095 | 18.2512 | -25 | 0.15 | -27.9608 | 231.6667 | 0.00013744 | 99.2286 | -27.2378 | 198.6667 | 0.00017662 | 99.3518 | 420 | 10 | 0.05937 | 39.3603 | Operational
Lyostar II | 3.5% Solid | 20-ml clear | 0.00053695 | 3.5% Solid | 1.0095 | 18.2512 | -25 | 0.175 | -27.615 | 248.6667 | 0.00012441 | 99.2649 | -26.9748 | 212.6667 | 0.00015914 | 99.0609 | 420 | 10 | 0.053711 | 37.7208 | Operational
Lyostar II | 3.5% Solid | 20-ml clear | 0.00056218 | 3.5% Solid | 1.0095 | 18.2512 | -25 | 0.2 | -27.3126 | 269.6667 | 0.0001115 | 99.1808 | -26.7412 | 231.6667 | 0.00014209 | 99.2172 | 420 | 10 | 0.048114 | 36.0991 | Operational
Lyostar II | 3.5% Solid | 20-ml clear | 0.0005835 | 3.5% Solid | 1.0095 | 18.2512 | -25 | 0.225 | -27.0398 | 295.6667 | 9.8922e-05 | 99.0287 | -26.5328 | 254.6667 | 0.00012567 | 99.2127 | 420 | 10 | 0.042671 | 34.5219 | Operational
Lyostar II | 3.5% Solid | 20-ml clear | 0.00060176 | 3.5% Solid | 1.0095 | 18.2512 | -25 | 0.25 | -26.7854 | 329.6667 | 8.6788e-05 | 99.1652 | -26.3428 | 282.6667 | 0.00010997 | 99.0046 | 420 | 10 | 0.037425 | 33.0018 | Operational
Lyostar II | 3.5% Solid | 20-ml clear | 0.00061757 | 3.5% Solid | 1.0095 | 18.2512 | -25 | 0.275 | -26.5494 | 371.6667 | 7.5131e-05 | 99.0195 | -26.1634 | 319.6667 | 9.499e-05 | 99.0895 | 420 | 10 | 0.032389 | 31.5427 | Operational
Lyostar II | 3.5% Solid | 20-ml clear | 0.0006314 | 3.5% Solid | 1.0095 | 18.2512 | -25 | 0.3 | -26.3244 | 427.6667 | 6.3958e-05 | 99.0419 | -25.9942 | 367.6667 | 8.0709e-05 | 99.0979 | 420 | 10 | 0.027566 | 30.1453 | Operational
Lyostar II | 3.5% Solid | 20-ml clear | 0.00064359 | 3.5% Solid | 1.0095 | 18.2512 | -25 | 0.325 | -26.1094 | 503.6667 | 5.3258e-05 | 99.0547 | -25.8327 | 432.6667 | 6.7096e-05 | 99.0848 | 420 | 10 | 0.022949 | 28.8076 | Operational
Lyostar II | 3.5% Solid | 20-ml clear | 0.00065442 | 3.5% Solid | 1.0095 | 18.2512 | -25 | 0.35 | -25.9021 | 612.6667 | 4.3009e-05 | 99.1077 | -25.6773 | 525.6667 | 5.4104e-05 | 99.0878 | 420 | 10 | 0.01853 | 27.527 | Operational
Lyostar II | 3.5% Solid | 20-ml clear | 0.0006641 | 3.5% Solid | 1.0095 | 18.2512 | -25 | 0.375 | -25.702 | 779.6667 | 3.3187e-05 | 99.053 | -25.5271 | 668.6667 | 4.1692e-05 | 99.0504 | 420 | 10 | 0.014296 | 26.3002 | Operational
Lyostar II | 3.5% Solid | 20-ml clear | 0.00067282 | 3.5% Solid | 1.0095 | 18.2512 | -25 | 0.4 | -25.5072 | 1070.6667 | 2.3766e-05 | 99.0368 | -25.3809 | 917.6667 | 2.982e-05 | 99.0417 | 420 | 10 | 0.010236 | 25.1239 | Operational
Lyostar II | 3.5% Solid | 20-ml clear | 0.00068786 | 3.5% Solid | 1.0095 | 18.2512 | -25 | 0.45 | -25.1311 | 4093.6667 | 6.027e-06 | 99.0065 | -25.0985 | 3503.6667 | 7.5459e-06 | 99.0205 | 420 | 10 | 0.0025952 | 22.9099 | Operational
Lyostar II | 3.5% Solid | 20-ml clear | 0.00014197 | 3.5% Solid | 1.0095 | 18.2512 | -20 | 0.02 | -31.642 | 222.8333 | 0.00014941 | 99.1474 | -29.6873 | 174.8333 | 0.00020682 | 99.0765 | 420 | 10 | 0.065165 | 41.0396 | Pmin exceeds chamber pressure
Lyostar II | 3.5% Solid | 20-ml clear | 0.00024279 | 3.5% Solid | 1.0095 | 18.2512 | -20 | 0.04 | -28.7661 | 170.8333 | 0.00019588 | 99.2599 | -27.0939 | 137.8333 | 0.00026353 | 99.1537 | 420 | 10 | 0.08511 | 46.8185 | Pmin exceeds chamber pressure
Lyostar II | 3.5% Solid | 20-ml clear | 0.00031809 | 3.5% Solid | 1.0095 | 18.2512 | -20 | 0.06 | -27.3723 | 154.8333 | 0.00021313 | 99.4744 | -25.8773 | 126.8333 | 0.00028211 | 99.3607 | 420 | 10 | 0.09241 | 48.9338 | Operational
Lyostar II | 3.5% Solid | 20-ml clear | 0.00037647 | 3.5% Solid | 1.0095 | 18.2512 | -20 | 0.08 | -26.5124 | 147.8333 | 0.00021743 | 99.2649 | -25.1361 | 122.8333 | 0.00028451 | 99.517 | 420 | 10 | 0.094138 | 49.4345 | Operational
Lyostar II | 3.5% Solid | 20-ml clear | 0.00042305 | 3.5% Solid | 1.0095 | 18.2512 | -20 | 0.1 | -25.8941 | 145.8333 | 0.00021553 | 99.4113 | -24.6201 | 121.8333 | 0.00027973 | 99.6053 | 420 | 10 | 0.09322 | 49.1685 | Operational
Lyostar II | 3.5% Solid | 20-ml clear | 0.00046953 | 3.5% Solid | 1.0095 | 18.2512 | -20 | 0.125 | -25.3216 | 145.8333 | 0.00020875 | 99.2338 | -24.1554 | 121.8333 | 0.00026892 | 99.0483 | 420 | 10 | 0.090204 | 48.2946 | Operational
Lyostar II | 3.5% Solid | 20-ml clear | 0.00050664 | 3.5% Solid | 1.0095 | 18.2512 | -20 | 0.15 | -24.8652 | 148.8333 | 0.00019956 | 99.4872 | -23.7842 | 124.8333 | 0.00025566 | 99.3412 | 420 | 10 | 0.08617 | 47.1257 | Operational
Lyostar II | 3.5% Solid | 20-ml clear | 0.00053695 | 3.5% Solid | 1.0095 | 18.2512 | -20 | 0.175 | -24.4915 | 152.8333 | 0.00018927 | 99.4721 | -23.4814 | 128.8333 | 0.00024144 | 99.5378 | 420 | 10 | 0.081683 | 45.8256 | Operational
Lyostar II | 3.5% Solid | 20-ml clear | 0.00056218 | 3.5% Solid | 1.0095 | 18.2512 | -20 | 0.2 | -24.1706 | 157.8333 | 0.00017856 | 99.3516 | -23.2298 | 132.8333 | 0.00022701 | 99.1888 | 420 | 10 | 0.077031 | 44.4777 | Operational
Lyostar II | 3.5% Solid | 20-ml clear | 0.0005835 | 3.5% Solid | 1.0095 | 18.2512 | -20 | 0.225 | -23.8856 | 163.8333 | 0.00016781 | 99.1958 | -22.9997 | 138.8333 | 0.00021274 | 99.4895 | 420 | 10 | 0.072366 | 43.1259 | Operational
Lyostar II | 3.5% Solid | 20-ml clear | 0.00060176 | 3.5% Solid | 1.0095 | 18.2512 | -20 | 0.25 | -23.6266 | 170.8333 | 0.00015719 | 99.024 | -22.7974 | 144.8333 | 0.00019881 | 99.3195 | 420 | 10 | 0.067769 | 41.7942 | Operational
Lyostar II | 3.5% Solid | 20-ml clear | 0.00061757 | 3.5% Solid | 1.0095 | 18.2512 | -20 | 0.275 | -23.3819 | 179.8333 | 0.00014683 | 99.2616 | -22.6103 | 151.8333 | 0.00018533 | 99.2191 | 420 | 10 | 0.063284 | 40.4947 | Operational
Lyostar II | 3.5% Solid | 20-ml clear | 0.0006314 | 3.5% Solid | 1.0095 | 18.2512 | -20 | 0.3 | -23.154 | 189.8333 | 0.00013676 | 99.4022 | -22.4355 | 159.8333 | 0.00017232 | 99.1433 | 420 | 10 | 0.058934 | 39.2341 | Operational
Lyostar II | 3.5% Solid | 20-ml clear | 0.00064359 | 3.5% Solid | 1.0095 | 18.2512 | -20 | 0.325 | -22.9441 | 199.8333 | 0.00012702 | 99.0066 | -22.2707 | 168.8333 | 0.00015981 | 99.0354 | 420 | 10 | 0.054726 | 38.0148 | Operational
Lyostar II | 3.5% Solid | 20-ml clear | 0.00065442 | 3.5% Solid | 1.0095 | 18.2512 | -20 | 0.35 | -22.7376 | 212.8333 | 0.00011761 | 99.2108 | -22.111 | 179.8333 | 0.00014776 | 99.2657 | 420 | 10 | 0.050663 | 36.8375 | Operational
Lyostar II | 3.5% Solid | 20-ml clear | 0.0006641 | 3.5% Solid | 1.0095 | 18.2512 | -20 | 0.375 | -22.5421 | 226.8333 | 0.00010852 | 99.1247 | -21.9597 | 191.8333 | 0.00013619 | 99.2831 | 420 | 10 | 0.046742 | 35.7015 | Operational
Lyostar II | 3.5% Solid | 20-ml clear | 0.00067282 | 3.5% Solid | 1.0095 | 18.2512 | -20 | 0.4 | -22.3534 | 242.8333 | 9.9757e-05 | 99.0191 | -21.8158 | 204.8333 | 0.00012505 | 99.0155 | 420 | 10 | 0.04296 | 34.6058 | Operational
Lyostar II | 3.5% Solid | 20-ml clear | 0.00068786 | 3.5% Solid | 1.0095 | 18.2512 | -20 | 0.45 | -21.9902 | 283.8333 | 8.3129e-05 | 99.0904 | -21.5351 | 239.8333 | 0.00010401 | 99.314 | 420 | 10 | 0.035791 | 32.5286 | Operational
Lyostar II | 3.5% Solid | 20-ml clear | 0.00014197 | 3.5% Solid | 1.0095 | 18.2512 | -15 | 0.02 | -29.6238 | 183 | 0.00017071 | 99.1658 | -27.4062 | 142 | 0.00023509 | 99.3526 | 420 | 10 | 0.074402 | 43.7159 | Pmin exceeds chamber pressure
Lyostar II | 3.5% Solid | 20-ml clear | 0.00024279 | 3.5% Solid | 1.0095 | 18.2512 | -15 | 0.04 | -26.4397 | 136 | 0.00022962 | 99.3387 | -24.4737 | 108 | 0.00030728 | 99.2237 | 420 | 10 | 0.099701 | 51.0464 | Pmin exceeds chamber pressure
Lyostar II | 3.5% Solid | 20-ml clear | 0.00031809 | 3.5% Solid | 1.0095 | 18.2512 | -15 | 0.06 | -24.8892 | 120 | 0.00025539 | 99.2394 | -23.0726 | 97 | 0.00033634 | 99.3524 | 420 | 10 | 0.11066 | 54.2226 | Operational
Lyostar II | 3.5% Solid | 20-ml clear | 0.00037647 | 3.5% Solid | 1.0095 | 18.2512 | -15 | 0.08 | -23.9128 | 113 | 0.00026585 | 99.4474 | -22.2163 | 92 | 0.00034622 | 99.393 | 420 | 10 | 0.11503 | 55.4883 | Operational
Lyostar II | 3.5% Solid | 20-ml clear | 0.00042305 | 3.5% Solid | 1.0095 | 18.2512 | -15 | 0.1 | -23.233 | 109 | 0.00026867 | 99.2187 | -21.6137 | 90 | 0.00034717 | 99.7787 | 420 | 10 | 0.11614 | 55.8089 | Operational
Lyostar II | 3.5% Solid | 20-ml clear | 0.00046953 | 3.5% Solid | 1.0095 | 18.2512 | -15 | 0.125 | -22.5952 | 107 | 0.00026644 | 99.2327 | -21.0835 | 88 | 0.00034189 | 99.0619 | 420 | 10 | 0.11507 | 55.5005 | Operational
Lyostar II | 3.5% Solid | 20-ml clear | 0.00050664 | 3.5% Solid | 1.0095 | 18.2512 | -15 | 0.15 | -22.0961 | 107 | 0.00026076 | 99.5336 | -20.6683 | 88 | 0.0003329 | 99.0746 | 420 | 10 | 0.11255 | 54.7691 | Operational
Lyostar II | 3.5% Solid | 20-ml clear | 0.00053695 | 3.5% Solid | 1.0095 | 18.2512 | -15 | 0.175 | -21.7027 | 107 | 0.00025327 | 99.0827 | -20.3293 | 89 | 0.00032207 | 99.3319 | 420 | 10 | 0.10926 | 53.817 | Operational
Lyostar II | 3.5% Solid | 20-ml clear | 0.00056218 | 3.5% Solid | 1.0095 | 18.2512 | -15 | 0.2 | -21.3501 | 109 | 0.00024484 | 99.6139 | -20.0504 | 90 | 0.00031039 | 99.1346 | 420 | 10 | 0.10559 | 52.7519 | Operational
Lyostar II | 3.5% Solid | 20-ml clear | 0.0005835 | 3.5% Solid | 1.0095 | 18.2512 | -15 | 0.225 | -21.0601 | 110 | 0.00023597 | 99.0127 | -19.8005 | 92 | 0.00029839 | 99.4808 | 420 | 10 | 0.10173 | 51.6344 | Operational
Lyostar II | 3.5% Solid | 20-ml clear | 0.00060176 | 3.5% Solid | 1.0095 | 18.2512 | -15 | 0.25 | -20.781 | 113 | 0.00022694 | 99.576 | -19.5816 | 94 | 0.00028636 | 99.5425 | 420 | 10 | 0.097812 | 50.499 | Operational
Lyostar II | 3.5% Solid | 20-ml clear | 0.00061757 | 3.5% Solid | 1.0095 | 18.2512 | -15 | 0.275 | -20.5412 | 115 | 0.00021793 | 99.1463 | -19.3858 | 96 | 0.00027448 | 99.3664 | 420 | 10 | 0.093904 | 49.3667 | Operational
Lyostar II | 3.5% Solid | 20-ml clear | 0.0006314 | 3.5% Solid | 1.0095 | 18.2512 | -15 | 0.3 | -20.3118 | 118 | 0.00020902 | 99.2023 | -19.1982 | 99 | 0.00026286 | 99.8162 | 420 | 10 | 0.090049 | 48.2497 | Operational
Lyostar II | 3.5% Solid | 20-ml clear | 0.00064359 | 3.5% Solid | 1.0095 | 18.2512 | -15 | 0.325 | -20.0997 | 121 | 0.00020028 | 99.0421 | -19.0342 | 101 | 0.00025153 | 99.2352 | 420 | 10 | 0.086271 | 47.155 | Operational
Lyostar II | 3.5% Solid | 20-ml clear | 0.00065442 | 3.5% Solid | 1.0095 | 18.2512 | -15 | 0.35 | -19.8931 | 125 | 0.00019175 | 99.3544 | -18.8731 | 104 | 0.00024053 | 99.2835 | 420 | 10 | 0.082584 | 46.0868 | Operational
Lyostar II | 3.5% Solid | 20-ml clear | 0.0006641 | 3.5% Solid | 1.0095 | 18.2512 | -15 | 0.375 | -19.699 | 129 | 0.00018344 | 99.4508 | -18.7218 | 107 | 0.00022987 | 99.1403 | 420 | 10 | 0.078996 | 45.047 | Operational
Lyostar II | 3.5% Solid | 20-ml clear | 0.00067282 | 3.5% Solid | 1.0095 | 18.2512 | -15 | 0.4 | -19.5153 | 133 | 0.00017537 | 99.3413 | -18.572 | 111 | 0.00021954 | 99.5682 | 420 | 10 | 0.07551 | 44.0369 | Operational
Lyostar II | 3.5% Solid | 20-ml clear | 0.00068786 | 3.5% Solid | 1.0095 | 18.2512 | -15 | 0.45 | -19.1666 | 142 | 0.00015991 | 99.1335 | -18.3004 | 118 | 0.00019985 | 99.0644 | 420 | 10 | 0.068839 | 42.104 | Operational
Lyostar II | 3.5% Solid | 20-ml clear | 0.00014197 | 3.5% Solid | 1.0095 | 18.2512 | -10 | 0.02 | -27.8222 | 154.1667 | 0.0001916 | 99.1297 | -25.3832 | 118.1667 | 0.00026266 | 99.2864 | 420 | 10 | 0.083456 | 46.3395 | Pmin exceeds chamber pressure
Lyostar II | 3.5% Solid | 20-ml clear | 0.00024279 | 3.5% Solid | 1.0095 | 18.2512 | -10 | 0.04 | -24.3588 | 112.1667 | 0.00026261 | 99.5372 | -22.1238 | 88.1667 | 0.00034972 | 99.6437 | 420 | 10 | 0.11396 | 55.1765 | Pmin exceeds chamber pressure
Lyostar II | 3.5% Solid | 20-ml clear | 0.00031809 | 3.5% Solid | 1.0095 | 18.2512 | -10 | 0.06 | -22.6659 | 97.1667 | 0.0002967 | 99.2662 | -20.5722 | 77.1667 | 0.00038886 | 99.033 | 420 | 10 | 0.12849 | 59.3867 | Operational
Lyostar II | 3.5% Solid | 20-ml clear | 0.00037647 | 3.5% Solid | 1.0095 | 18.2512 | -10 | 0.08 | -21.5977 | 90.1667 | 0.00031321 | 99.3632 | -19.6068 | 72.1667 | 0.00040602 | 99.0103 | 420 | 10 | 0.13545 | 61.404 | Operational
Lyostar II | 3.5% Solid | 20-ml clear | 0.00042305 | 3.5% Solid | 1.0095 | 18.2512 | -10 | 0.1 | -20.848 | 86.1667 | 0.00032072 | 99.3114 | -18.919 | 70.1667 | 0.00041262 | 99.8607 | 420 | 10 | 0.13856 | 62.306 | Operational
Lyostar II | 3.5% Solid | 20-ml clear | 0.00046953 | 3.5% Solid | 1.0095 | 18.2512 | -10 | 0.125 | -20.1611 | 83.1667 | 0.00032304 | 99.0232 | -18.3129 | 68.1667 | 0.00041285 | 99.663 | 420 | 10 | 0.13945 | 62.5634 | Operational
Lyostar II | 3.5% Solid | 20-ml clear | 0.00050664 | 3.5% Solid | 1.0095 | 18.2512 | -10 | 0.15 | -19.6224 | 82.1667 | 0.00032092 | 99.3728 | -17.8551 | 67.1667 | 0.00040818 | 99.4784 | 420 | 10 | 0.13845 | 62.2742 | Operational
Lyostar II | 3.5% Solid | 20-ml clear | 0.00053695 | 3.5% Solid | 1.0095 | 18.2512 | -10 | 0.175 | -19.1826 | 82.1667 | 0.00031628 | 99.931 | -17.4822 | 67.1667 | 0.00040083 | 99.8143 | 420 | 10 | 0.13639 | 61.677 | Operational
Lyostar II | 3.5% Solid | 20-ml clear | 0.00056218 | 3.5% Solid | 1.0095 | 18.2512 | -10 | 0.2 | -18.8219 | 82.1667 | 0.00031019 | 99.9483 | -17.1779 | 67.1667 | 0.000392 | 99.6708 | 420 | 10 | 0.13372 | 60.9025 | Operational
Lyostar II | 3.5% Solid | 20-ml clear | 0.0005835 | 3.5% Solid | 1.0095 | 18.2512 | -10 | 0.225 | -18.5153 | 82.1667 | 0.00030327 | 99.5789 | -16.9205 | 67.1667 | 0.00038238 | 99.1866 | 420 | 10 | 0.1307 | 60.0271 | Operational
Lyostar II | 3.5% Solid | 20-ml clear | 0.00060176 | 3.5% Solid | 1.0095 | 18.2512 | -10 | 0.25 | -18.2315 | 83.1667 | 0.00029588 | 99.9594 | -16.6826 | 68.1667 | 0.00037236 | 99.7125 | 420 | 10 | 0.12748 | 59.0961 | Operational
Lyostar II | 3.5% Solid | 20-ml clear | 0.00061757 | 3.5% Solid | 1.0095 | 18.2512 | -10 | 0.275 | -17.993 | 83.1667 | 0.00028827 | 99.0837 | -16.4713 | 69.1667 | 0.00036221 | 100.0354 | 420 | 10 | 0.12418 | 58.1387 | Operational
Lyostar II | 3.5% Solid | 20-ml clear | 0.0006314 | 3.5% Solid | 1.0095 | 18.2512 | -10 | 0.3 | -17.762 | 84.1667 | 0.00028057 | 99.063 | -16.2804 | 70.1667 | 0.00035206 | 100.192 | 420 | 10 | 0.12084 | 57.1723 | Operational
Lyostar II | 3.5% Solid | 20-ml clear | 0.00064359 | 3.5% Solid | 1.0095 | 18.2512 | -10 | 0.325 | -17.5364 | 86.1667 | 0.0002729 | 99.9067 | -16.1053 | 71.1667 | 0.00034202 | 100.2087 | 420 | 10 | 0.11752 | 56.2092 | Operational
Lyostar II | 3.5% Solid | 20-ml clear | 0.00065442 | 3.5% Solid | 1.0095 | 18.2512 | -10 | 0.35 | -17.3391 | 87.1667 | 0.00026529 | 99.5999 | -15.9427 | 72.1667 | 0.00033215 | 100.1054 | 420 | 10 | 0.11423 | 55.2564 | Operational
Lyostar II | 3.5% Solid | 20-ml clear | 0.0006641 | 3.5% Solid | 1.0095 | 18.2512 | -10 | 0.375 | -17.1534 | 88.1667 | 0.00025781 | 99.183 | -15.7904 | 73.1667 | 0.00032248 | 99.8969 | 420 | 10 | 0.11099 | 54.3187 | Operational
Lyostar II | 3.5% Solid | 20-ml clear | 0.00067282 | 3.5% Solid | 1.0095 | 18.2512 | -10 | 0.4 | -16.967 | 90.1667 | 0.00025046 | 99.6502 | -15.6464 | 74.1667 | 0.00031303 | 99.5948 | 420 | 10 | 0.10782 | 53.3991 | Operational
Lyostar II | 3.5% Solid | 20-ml clear | 0.00068786 | 3.5% Solid | 1.0095 | 18.2512 | -10 | 0.45 | -16.6297 | 93.1667 | 0.00023624 | 99.3054 | -15.3706 | 77.1667 | 0.00029484 | 99.9023 | 420 | 10 | 0.10168 | 51.6204 | Operational
Lyostar II | 3.5% Solid | 20-ml clear | 0.00014197 | 3.5% Solid | 1.0095 | 18.2512 | -5 | 0.02 | -26.1941 | 132.8333 | 0.00021212 | 99.2443 | -23.5609 | 100.8333 | 0.00028965 | 99.4059 | 420 | 10 | 0.092347 | 48.9155 | Pmin exceeds chamber pressure
Lyostar II | 3.5% Solid | 20-ml clear | 0.00024279 | 3.5% Solid | 1.0095 | 18.2512 | -5 | 0.04 | -22.5107 | 94.3333 | 0.0002949 | 99.1928 | -20.041 | 73.3333 | 0.00039104 | 99.266 | 420 | 10 | 0.1279 | 59.2164 | Pmin exceeds chamber pressure
Lyostar II | 3.5% Solid | 20-ml clear | 0.00031809 | 3.5% Solid | 1.0095 | 18.2512 | -5 | 0.06 | -20.6805 | 80.8333 | 0.0003371 | 99.0209 | -18.319 | 63.8333 | 0.00043989 | 99.2183 | 420 | 10 | 0.1459 | 64.4325 | Pmin exceeds chamber pressure
Lyostar II | 3.5% Solid | 20-ml clear | 0.00037647 | 3.5% Solid | 1.0095 | 18.2512 | -5 | 0.08 | -19.5252 | 74.3333 | 0.00035955 | 99.1605 | -17.2488 | 59.3333 | 0.00046411 | 99.4945 | 420 | 10 | 0.1554 | 67.1856 | Operational
Lyostar II | 3.5% Solid | 20-ml clear | 0.00042305 | 3.5% Solid | 1.0095 | 18.2512 | -5 | 0.1 | -18.7059 | 70.8333 | 0.00037167 | 99.5571 | -16.5161 | 56.3333 | 0.00047621 | 99.0325 | 420 | 10 | 0.16049 | 68.6603 | Operational
Lyostar II | 3.5% Solid | 20-ml clear | 0.00046953 | 3.5% Solid | 1.0095 | 18.2512 | -5 | 0.125 | -17.9662 | 67.8333 | 0.00037852 | 99.3612 | -15.834 | 54.8333 | 0.00048188 | 99.7639 | 420 | 10 | 0.16332 | 69.4799 | Operational
Lyostar II | 3.5% Solid | 20-ml clear | 0.00050664 | 3.5% Solid | 1.0095 | 18.2512 | -5 | 0.15 | -17.3968 | 66.3333 | 0.00037997 | 99.5541 | -15.3366 | 53.3333 | 0.00048153 | 99.148 | 420 | 10 | 0.16385 | 69.6342 | Operational
Lyostar II | 3.5% Solid | 20-ml clear | 0.00053695 | 3.5% Solid | 1.0095 | 18.2512 | -5 | 0.175 | -16.9443 | 65.3333 | 0.00037822 | 99.4899 | -14.9344 | 52.8333 | 0.00047769 | 99.3428 | 420 | 10 | 0.16303 | 69.396 | Operational
Lyostar II | 3.5% Solid | 20-ml clear | 0.00056218 | 3.5% Solid | 1.0095 | 18.2512 | -5 | 0.2 | -16.5659 | 64.8333 | 0.00037451 | 99.495 | -14.6067 | 52.3333 | 0.00047178 | 99.0036 | 420 | 10 | 0.16138 | 68.9179 | Operational
Lyostar II | 3.5% Solid | 20-ml clear | 0.0005835 | 3.5% Solid | 1.0095 | 18.2512 | -5 | 0.225 | -16.2461 | 64.3333 | 0.00036958 | 99.0812 | -14.3243 | 52.3333 | 0.00046461 | 99.1391 | 420 | 10 | 0.15922 | 68.2911 | Operational
Lyostar II | 3.5% Solid | 20-ml clear | 0.00060176 | 3.5% Solid | 1.0095 | 18.2512 | -5 | 0.25 | -15.9597 | 64.3333 | 0.0003639 | 99.049 | -14.0796 | 52.3333 | 0.00045669 | 99.0073 | 420 | 10 | 0.15673 | 67.5717 | Operational
Lyostar II | 3.5% Solid | 20-ml clear | 0.00061757 | 3.5% Solid | 1.0095 | 18.2512 | -5 | 0.275 | -15.6978 | 64.8333 | 0.00035774 | 99.4806 | -13.8587 | 52.8333 | 0.00044834 | 99.5299 | 420 | 10 | 0.15406 | 66.796 | Operational
Lyostar II | 3.5% Solid | 20-ml clear | 0.0006314 | 3.5% Solid | 1.0095 | 18.2512 | -5 | 0.3 | -15.4685 | 64.8333 | 0.00035131 | 99.0459 | -13.6636 | 52.8333 | 0.00043976 | 99.0376 | 420 | 10 | 0.15127 | 65.9875 | Operational
Lyostar II | 3.5% Solid | 20-ml clear | 0.00064359 | 3.5% Solid | 1.0095 | 18.2512 | -5 | 0.325 | -15.2515 | 65.3333 | 0.00034474 | 99.1604 | -13.4819 | 53.3333 | 0.0004311 | 99.2753 | 420 | 10 | 0.14842 | 65.1622 | Operational
Lyostar II | 3.5% Solid | 20-ml clear | 0.00065442 | 3.5% Solid | 1.0095 | 18.2512 | -5 | 0.35 | -15.0505 | 65.8333 | 0.00033811 | 99.1587 | -13.3142 | 53.8333 | 0.00042244 | 99.4073 | 420 | 10 | 0.14555 | 64.331 | Operational
Lyostar II | 3.5% Solid | 20-ml clear | 0.0006641 | 3.5% Solid | 1.0095 | 18.2512 | -5 | 0.375 | -14.8624 | 66.3333 | 0.0003315 | 99.0599 | -13.1577 | 54.3333 | 0.00041384 | 99.45 | 420 | 10 | 0.14269 | 63.5014 | Operational
Lyostar II | 3.5% Solid | 20-ml clear | 0.00067282 | 3.5% Solid | 1.0095 | 18.2512 | -5 | 0.4 | -14.6801 | 67.3333 | 0.00032492 | 99.5594 | -13.0105 | 54.8333 | 0.00040535 | 99.4161 | 420 | 10 | 0.13984 | 62.6781 | Operational
Lyostar II | 3.5% Solid | 20-ml clear | 0.00068786 | 3.5% Solid | 1.0095 | 18.2512 | -5 | 0.45 | -14.3469 | 68.8333 | 0.00031202 | 99.6582 | -12.7377 | 55.8333 | 0.0003888 | 99.1569 | 420 | 10 | 0.13427 | 61.0638 | Operational
Lyostar II | 3.5% Solid | 20-ml clear | 0.00014197 | 3.5% Solid | 1.0095 | 18.2512 | 0 | 0.02 | -24.7305 | 116 | 0.00023231 | 99.0913 | -21.9201 | 87.5 | 0.0003162 | 99.4018 | 420 | 10 | 0.10109 | 51.4502 | Pmin exceeds chamber pressure
Lyostar II | 3.5% Solid | 20-ml clear | 0.00024279 | 3.5% Solid | 1.0095 | 18.2512 | 0 | 0.04 | -20.8243 | 81.5 | 0.00032657 | 99.378 | -18.161 | 62.5 | 0.00043151 | 99.0278 | 420 | 10 | 0.14157 | 63.1773 | Pmin exceeds chamber pressure
Lyostar II | 3.5% Solid | 20-ml clear | 0.00031809 | 3.5% Solid | 1.0095 | 18.2512 | 0 | 0.06 | -18.8672 | 69.5 | 0.00037667 | 99.593 | -16.2962 | 54 | 0.00048971 | 99.154 | 420 | 10 | 0.16295 | 69.3721 | Pmin exceeds chamber pressure
Lyostar II | 3.5% Solid | 20-ml clear | 0.00037647 | 3.5% Solid | 1.0095 | 18.2512 | 0 | 0.08 | -17.6533 | 63 | 0.00040491 | 99.1083 | -15.1338 | 50 | 0.00052075 | 99.734 | 420 | 10 | 0.17493 | 72.8438 | Operational
Lyostar II | 3.5% Solid | 20-ml clear | 0.00042305 | 3.5% Solid | 1.0095 | 18.2512 | 0 | 0.1 | -16.7876 | 59.5 | 0.00042157 | 99.2523 | -14.3311 | 47.5 | 0.00053821 | 99.8378 | 420 | 10 | 0.18196 | 74.8806 | Operational
Lyostar II | 3.5% Solid | 20-ml clear | 0.00046953 | 3.5% Solid | 1.0095 | 18.2512 | 0 | 0.125 | -15.991 | 57 | 0.00043291 | 99.6536 | -13.6051 | 45.5 | 0.00054919 | 99.7278 | 420 | 10 | 0.1867 | 76.2557 | Operational
Lyostar II | 3.5% Solid | 20-ml clear | 0.00050664 | 3.5% Solid | 1.0095 | 18.2512 | 0 | 0.15 | -15.4003 | 55 | 0.00043791 | 99.1739 | -13.0633 | 44 | 0.0005531 | 99.0728 | 420 | 10 | 0.18876 | 76.8515 | Operational
Lyostar II | 3.5% Solid | 20-ml clear | 0.00053695 | 3.5% Solid | 1.0095 | 18.2512 | 0 | 0.175 | -14.9222 | 54 | 0.00043906 | 99.3037 | -12.6329 | 43.5 | 0.00055276 | 99.5719 | 420 | 10 | 0.18918 | 76.9735 | Operational
Lyostar II | 3.5% Solid | 20-ml clear | 0.00056218 | 3.5% Solid | 1.0095 | 18.2512 | 0 | 0.2 | -14.5247 | 53.5 | 0.00043777 | 99.6234 | -12.2808 | 43 | 0.00054979 | 99.4866 | 420 | 10 | 0.18857 | 76.7955 | Operational
Lyostar II | 3.5% Solid | 20-ml clear | 0.0005835 | 3.5% Solid | 1.0095 | 18.2512 | 0 | 0.225 | -14.1894 | 53 | 0.00043488 | 99.4928 | -11.9847 | 43 | 0.00054512 | 100.0791 | 420 | 10 | 0.18728 | 76.4222 | Operational
Lyostar II | 3.5% Solid | 20-ml clear | 0.00060176 | 3.5% Solid | 1.0095 | 18.2512 | 0 | 0.25 | -13.8982 | 52.5 | 0.00043093 | 99.0288 | -11.7251 | 42.5 | 0.00053935 | 99.2791 | 420 | 10 | 0.18554 | 75.9194 | Operational
Lyostar II | 3.5% Solid | 20-ml clear | 0.00061757 | 3.5% Solid | 1.0095 | 18.2512 | 0 | 0.275 | -13.6352 | 52.5 | 0.00042628 | 99.1925 | -11.4978 | 42.5 | 0.00053286 | 99.3584 | 420 | 10 | 0.18351 | 75.3313 | Operational
Lyostar II | 3.5% Solid | 20-ml clear | 0.0006314 | 3.5% Solid | 1.0095 | 18.2512 | 0 | 0.3 | -13.3983 | 52.5 | 0.00042117 | 99.1709 | -11.2931 | 42.5 | 0.00052592 | 99.2691 | 420 | 10 | 0.18129 | 74.6866 | Operational
Lyostar II | 3.5% Solid | 20-ml clear | 0.00064359 | 3.5% Solid | 1.0095 | 18.2512 | 0 | 0.325 | -13.1817 | 52.5 | 0.00041575 | 99.0022 | -11.1061 | 42.5 | 0.0005187 | 99.0461 | 420 | 10 | 0.17894 | 74.0054 | Operational
Lyostar II | 3.5% Solid | 20-ml clear | 0.00065442 | 3.5% Solid | 1.0095 | 18.2512 | 0 | 0.35 | -12.9794 | 53 | 0.00041014 | 99.6023 | -10.9403 | 43 | 0.00051132 | 99.8371 | 420 | 10 | 0.17651 | 73.3017 | Operational
Lyostar II | 3.5% Solid | 20-ml clear | 0.0006641 | 3.5% Solid | 1.0095 | 18.2512 | 0 | 0.375 | -12.7926 | 53 | 0.00040443 | 99.2189 | -10.779 | 43 | 0.00050387 | 99.419 | 420 | 10 | 0.17404 | 72.5855 | Operational
Lyostar II | 3.5% Solid | 20-ml clear | 0.00067282 | 3.5% Solid | 1.0095 | 18.2512 | 0 | 0.4 | -12.6157 | 53.5 | 0.00039867 | 99.642 | -10.6356 | 43.5 | 0.00049641 | 100.0489 | 420 | 10 | 0.17155 | 71.8639 | Operational
Lyostar II | 3.5% Solid | 20-ml clear | 0.00068786 | 3.5% Solid | 1.0095 | 18.2512 | 0 | 0.45 | -12.2891 | 54 | 0.00038717 | 99.4061 | -10.3632 | 44 | 0.00048162 | 100.007 | 420 | 10 | 0.16658 | 70.4243 | Operational
Lyostar II | 3.5% Solid | 20-ml clear | 0.00014197 | 3.5% Solid | 1.0095 | 18.2512 | 5 | 0.02 | -23.3786 | 103.1667 | 0.00025223 | 99.3297 | -20.4256 | 77.1667 | 0.00034243 | 99.4919 | 420 | 10 | 0.10972 | 53.9505 | Pmin exceeds chamber pressure
Lyostar II | 3.5% Solid | 20-ml clear | 0.00024279 | 3.5% Solid | 1.0095 | 18.2512 | 5 | 0.04 | -19.3087 | 71.1667 | 0.00035771 | 99.0468 | -16.4429 | 54.6667 | 0.00047134 | 99.4609 | 420 | 10 | 0.15501 | 67.0723 | Pmin exceeds chamber pressure
Lyostar II | 3.5% Solid | 20-ml clear | 0.00031809 | 3.5% Solid | 1.0095 | 18.2512 | 5 | 0.06 | -17.2488 | 60.1667 | 0.0004155 | 99.1408 | -14.4643 | 46.6667 | 0.00053862 | 99.1714 | 420 | 10 | 0.17968 | 74.2209 | Pmin exceeds chamber pressure
Lyostar II | 3.5% Solid | 20-ml clear | 0.00037647 | 3.5% Solid | 1.0095 | 18.2512 | 5 | 0.08 | -15.9509 | 54.6667 | 0.00044943 | 99.3398 | -13.2288 | 42.6667 | 0.00057628 | 99.1079 | 420 | 10 | 0.19409 | 78.3947 | Operational
Lyostar II | 3.5% Solid | 20-ml clear | 0.00042305 | 3.5% Solid | 1.0095 | 18.2512 | 5 | 0.1 | -15.0453 | 51.1667 | 0.00047054 | 99.0776 | -12.368 | 40.6667 | 0.00059893 | 99.9247 | 420 | 10 | 0.20302 | 80.9823 | Operational
Lyostar II | 3.5% Solid | 20-ml clear | 0.00046953 | 3.5% Solid | 1.0095 | 18.2512 | 5 | 0.125 | -14.2114 | 48.6667 | 0.00048628 | 99.2672 | -11.5899 | 38.6667 | 0.00061508 | 99.5511 | 420 | 10 | 0.20965 | 82.9038 | Operational
Lyostar II | 3.5% Solid | 20-ml clear | 0.00050664 | 3.5% Solid | 1.0095 | 18.2512 | 5 | 0.15 | -13.5832 | 47.1667 | 0.00049482 | 99.5672 | -11.0131 | 37.6667 | 0.00062315 | 99.9552 | 420 | 10 | 0.21321 | 83.9367 | Operational
Lyostar II | 3.5% Solid | 20-ml clear | 0.00053695 | 3.5% Solid | 1.0095 | 18.2512 | 5 | 0.175 | -13.0864 | 46.1667 | 0.00049886 | 99.7755 | -10.5522 | 36.6667 | 0.00062627 | 99.3512 | 420 | 10 | 0.21487 | 84.4178 | Operational
Lyostar II | 3.5% Solid | 20-ml clear | 0.00056218 | 3.5% Solid | 1.0095 | 18.2512 | 5 | 0.2 | -12.6787 | 45.1667 | 0.00049999 | 99.262 | -10.1805 | 36.1667 | 0.00062621 | 99.3867 | 420 | 10 | 0.2153 | 84.5406 | Operational
Lyostar II | 3.5% Solid | 20-ml clear | 0.0005835 | 3.5% Solid | 1.0095 | 18.2512 | 5 | 0.225 | -12.3313 | 44.6667 | 0.00049916 | 99.2839 | -9.8812 | 36.1667 | 0.00062405 | 100.3266 | 420 | 10 | 0.21489 | 84.423 | Operational
Lyostar II | 3.5% Solid | 20-ml clear | 0.00060176 | 3.5% Solid | 1.0095 | 18.2512 | 5 | 0.25 | -12.0313 | 44.6667 | 0.00049698 | 100.0189 | -9.6016 | 35.6667 | 0.00062044 | 99.5861 | 420 | 10 | 0.21392 | 84.1407 | Operational
Lyostar II | 3.5% Solid | 20-ml clear | 0.00061757 | 3.5% Solid | 1.0095 | 18.2512 | 5 | 0.275 | -11.7632 | 44.1667 | 0.00049387 | 99.4222 | -9.3722 | 35.6667 | 0.00061586 | 99.9763 | 420 | 10 | 0.21255 | 83.7442 | Operational
Lyostar II | 3.5% Solid | 20-ml clear | 0.0006314 | 3.5% Solid | 1.0095 | 18.2512 | 5 | 0.3 | -11.5249 | 44.1667 | 0.00049011 | 99.702 | -9.1659 | 35.6667 | 0.0006106 | 100.1873 | 420 | 10 | 0.2109 | 83.2677 | Operational
Lyostar II | 3.5% Solid | 20-ml clear | 0.00064359 | 3.5% Solid | 1.0095 | 18.2512 | 5 | 0.325 | -11.3077 | 44.1667 | 0.00048588 | 99.8271 | -8.9775 | 35.6667 | 0.00060487 | 100.2552 | 420 | 10 | 0.20907 | 82.7352 | Operational
Lyostar II | 3.5% Solid | 20-ml clear | 0.00065442 | 3.5% Solid | 1.0095 | 18.2512 | 5 | 0.35 | -11.1072 | 44.1667 | 0.00048134 | 99.827 | -8.803 | 35.6667 | 0.00059882 | 100.2074 | 420 | 10 | 0.2071 | 82.164 | Operational
Lyostar II | 3.5% Solid | 20-ml clear | 0.0006641 | 3.5% Solid | 1.0095 | 18.2512 | 5 | 0.375 | -10.92 | 44.1667 | 0.00047658 | 99.7245 | -8.6399 | 35.6667 | 0.00059257 | 100.065 | 420 | 10 | 0.20503 | 81.5665 | Operational
Lyostar II | 3.5% Solid | 20-ml clear | 0.00067282 | 3.5% Solid | 1.0095 | 18.2512 | 5 | 0.4 | -10.7438 | 44.1667 | 0.00047167 | 99.5372 | -8.4859 | 35.6667 | 0.00058619 | 99.8445 | 420 | 10 | 0.20291 | 80.9519 | Operational
Lyostar II | 3.5% Solid | 20-ml clear | 0.00068786 | 3.5% Solid | 1.0095 | 18.2512 | 5 | 0.45 | -10.4282 | 44.6667 | 0.00046164 | 100.0706 | -8.1995 | 35.6667 | 0.00057328 | 99.2188 | 420 | 10 | 0.19858 | 79.6961 | Operational
Lyostar II | 3.5% Solid | 20-ml clear | 0.00014197 | 3.5% Solid | 1.0095 | 18.2512 | 10 | 0.02 | -22.1569 | 92.3333 | 0.00027191 | 99.126 | -19.0628 | 68.8333 | 0.00036846 | 99.4821 | 420 | 10 | 0.11826 | 56.4232 | Pmin exceeds chamber pressure
Lyostar II | 3.5% Solid | 20-ml clear | 0.00024279 | 3.5% Solid | 1.0095 | 18.2512 | 10 | 0.04 | -17.9091 | 63.3333 | 0.00038841 | 99.1757 | -14.8867 | 48.3333 | 0.00051075 | 99.5311 | 420 | 10 | 0.16827 | 70.9147 | Pmin exceeds chamber pressure
Lyostar II | 3.5% Solid | 20-ml clear | 0.00031809 | 3.5% Solid | 1.0095 | 18.2512 | 10 | 0.06 | -15.7552 | 53.3333 | 0.00045374 | 99.4356 | -12.7962 | 41.3333 | 0.00058688 | 99.935 | 420 | 10 | 0.19616 | 78.9962 | Pmin exceeds chamber pressure
Lyostar II | 3.5% Solid | 20-ml clear | 0.00037647 | 3.5% Solid | 1.0095 | 18.2512 | 10 | 0.08 | -14.3987 | 48.3333 | 0.00049322 | 99.798 | -11.4892 | 37.3333 | 0.000631 | 99.1225 | 420 | 10 | 0.21294 | 83.8573 | Pmin exceeds chamber pressure
Lyostar II | 3.5% Solid | 20-ml clear | 0.00042305 | 3.5% Solid | 1.0095 | 18.2512 | 10 | 0.1 | -13.4546 | 44.8333 | 0.00051869 | 99.0122 | -10.583 | 35.3333 | 0.00065869 | 99.6081 | 420 | 10 | 0.22373 | 86.9842 | Operational
Lyostar II | 3.5% Solid | 20-ml clear | 0.00046953 | 3.5% Solid | 1.0095 | 18.2512 | 10 | 0.125 | -12.5844 | 42.8333 | 0.00053878 | 99.9677 | -9.7715 | 33.8333 | 0.00067988 | 100.2506 | 420 | 10 | 0.23222 | 89.4424 | Operational
Lyostar II | 3.5% Solid | 20-ml clear | 0.00050664 | 3.5% Solid | 1.0095 | 18.2512 | 10 | 0.15 | -11.9313 | 40.8333 | 0.0005508 | 99.0086 | -9.1369 | 32.3333 | 0.00069201 | 99.0825 | 420 | 10 | 0.23727 | 90.9062 | Operational
Lyostar II | 3.5% Solid | 20-ml clear | 0.00053695 | 3.5% Solid | 1.0095 | 18.2512 | 10 | 0.175 | -11.4161 | 39.8333 | 0.00055772 | 99.1667 | -8.6745 | 31.8333 | 0.00069851 | 99.8486 | 420 | 10 | 0.24015 | 91.7428 | Operational
Lyostar II | 3.5% Solid | 20-ml clear | 0.00056218 | 3.5% Solid | 1.0095 | 18.2512 | 10 | 0.2 | -10.9986 | 39.3333 | 0.00056126 | 99.7848 | -8.2877 | 31.3333 | 0.00070132 | 99.9321 | 420 | 10 | 0.24161 | 92.165 | Operational
Lyostar II | 3.5% Solid | 20-ml clear | 0.0005835 | 3.5% Solid | 1.0095 | 18.2512 | 10 | 0.225 | -10.6441 | 38.8333 | 0.00056249 | 99.891 | -7.9502 | 30.8333 | 0.00070163 | 99.5193 | 420 | 10 | 0.24209 | 92.3035 | Operational
Lyostar II | 3.5% Solid | 20-ml clear | 0.00060176 | 3.5% Solid | 1.0095 | 18.2512 | 10 | 0.25 | -10.3334 | 38.3333 | 0.0005621 | 99.613 | -7.6981 | 30.8333 | 0.00070019 | 100.4031 | 420 | 10 | 0.24188 | 92.2434 | Operational
Lyostar II | 3.5% Solid | 20-ml clear | 0.00061757 | 3.5% Solid | 1.0095 | 18.2512 | 10 | 0.275 | -10.0544 | 37.8333 | 0.00056055 | 99.0406 | -7.421 | 30.3333 | 0.00069752 | 99.3568 | 420 | 10 | 0.24118 | 92.0411 | Operational
Lyostar II | 3.5% Solid | 20-ml clear | 0.0006314 | 3.5% Solid | 1.0095 | 18.2512 | 10 | 0.3 | -9.8191 | 37.8333 | 0.00055816 | 99.5454 | -7.2187 | 30.3333 | 0.00069395 | 99.7906 | 420 | 10 | 0.24013 | 91.7358 | Operational
Lyostar II | 3.5% Solid | 20-ml clear | 0.00064359 | 3.5% Solid | 1.0095 | 18.2512 | 10 | 0.325 | -9.6053 | 37.8333 | 0.00055516 | 99.8897 | -7.0342 | 30.3333 | 0.00068973 | 100.0751 | 420 | 10 | 0.23882 | 91.3557 | Operational
Lyostar II | 3.5% Solid | 20-ml clear | 0.00065442 | 3.5% Solid | 1.0095 | 18.2512 | 10 | 0.35 | -9.4083 | 37.8333 | 0.00055171 | 100.1035 | -6.8634 | 30.3333 | 0.00068505 | 100.2385 | 420 | 10 | 0.23732 | 90.9208 | Operational
Lyostar II | 3.5% Solid | 20-ml clear | 0.0006641 | 3.5% Solid | 1.0095 | 18.2512 | 10 | 0.375 | -9.2248 | 37.8333 | 0.00054793 | 100.2102 | -6.7035 | 30.3333 | 0.00068004 | 100.3023 | 420 | 10 | 0.23568 | 90.446 | Operational
Lyostar II | 3.5% Solid | 20-ml clear | 0.00067282 | 3.5% Solid | 1.0095 | 18.2512 | 10 | 0.4 | -9.0522 | 37.8333 | 0.00054391 | 100.2279 | -6.5524 | 30.3333 | 0.00067478 | 100.2834 | 420 | 10 | 0.23394 | 89.9418 | Operational
Lyostar II | 3.5% Solid | 20-ml clear | 0.00068786 | 3.5% Solid | 1.0095 | 18.2512 | 10 | 0.45 | -8.7324 | 37.8333 | 0.00053542 | 100.0514 | -6.2708 | 30.3333 | 0.00066382 | 100.0487 | 420 | 10 | 0.23027 | 88.8783 | Operational
Lyostar II | 3.5% Solid | 20-ml clear | 0.00014197 | 3.5% Solid | 1.0095 | 18.2512 | 15 | 0.02 | -21.0052 | 84 | 0.00029142 | 99.5163 | -17.8119 | 62 | 0.00039436 | 99.3933 | 420 | 10 | 0.12672 | 58.8747 | Pmin exceeds chamber pressure
Lyostar II | 3.5% Solid | 20-ml clear | 0.00024279 | 3.5% Solid | 1.0095 | 18.2512 | 15 | 0.04 | -16.6233 | 57 | 0.00041878 | 99.2934 | -13.4656 | 43 | 0.0005499 | 99.0129 | 420 | 10 | 0.18139 | 74.7172 | Pmin exceeds chamber pressure
Lyostar II | 3.5% Solid | 20-ml clear | 0.00031809 | 3.5% Solid | 1.0095 | 18.2512 | 15 | 0.06 | -14.3958 | 47.5 | 0.00049151 | 99.0087 | -11.272 | 36.5 | 0.00063474 | 99.1272 | 420 | 10 | 0.21245 | 83.715 | Pmin exceeds chamber pressure
Lyostar II | 3.5% Solid | 20-ml clear | 0.00037647 | 3.5% Solid | 1.0095 | 18.2512 | 15 | 0.08 | -12.9842 | 43 | 0.00053645 | 99.5834 | -9.9176 | 33.5 | 0.00068519 | 100.1615 | 420 | 10 | 0.23155 | 89.251 | Pmin exceeds chamber pressure
Lyostar II | 3.5% Solid | 20-ml clear | 0.00042305 | 3.5% Solid | 1.0095 | 18.2512 | 15 | 0.1 | -11.9959 | 40 | 0.0005662 | 99.3025 | -8.9705 | 31.5 | 0.00071782 | 100.2878 | 420 | 10 | 0.24417 | 92.9071 | Operational
Lyostar II | 3.5% Solid | 20-ml clear | 0.00046953 | 3.5% Solid | 1.0095 | 18.2512 | 15 | 0.125 | -11.1009 | 38 | 0.00059055 | 100.0063 | -8.1246 | 30 | 0.00074391 | 100.6842 | 420 | 10 | 0.25447 | 95.8918 | Operational
Lyostar II | 3.5% Solid | 20-ml clear | 0.00050664 | 3.5% Solid | 1.0095 | 18.2512 | 15 | 0.15 | -10.4285 | 36.5 | 0.000606 | 99.9937 | -7.4303 | 28.5 | 0.00076001 | 99.1044 | 420 | 10 | 0.26099 | 97.7794 | Operational
Lyostar II | 3.5% Solid | 20-ml clear | 0.00053695 | 3.5% Solid | 1.0095 | 18.2512 | 15 | 0.175 | -9.9007 | 35.5 | 0.00061575 | 100.0825 | -6.959 | 28 | 0.00076981 | 99.8886 | 420 | 10 | 0.26509 | 98.9669 | Operational
Lyostar II | 3.5% Solid | 20-ml clear | 0.00056218 | 3.5% Solid | 1.0095 | 18.2512 | 15 | 0.2 | -9.4533 | 34.5 | 0.00062169 | 99.336 | -6.5563 | 27.5 | 0.00077543 | 99.9427 | 420 | 10 | 0.26757 | 99.6859 | Operational
Lyostar II | 3.5% Solid | 20-ml clear | 0.0005835 | 3.5% Solid | 1.0095 | 18.2512 | 15 | 0.225 | -9.0903 | 34 | 0.00062498 | 99.4466 | -6.1961 | 27 | 0.00077817 | 99.4628 | 420 | 10 | 0.26893 | 100.0794 | Operational
Lyostar II | 3.5% Solid | 20-ml clear | 0.00060176 | 3.5% Solid | 1.0095 | 18.2512 | 15 | 0.25 | -8.7687 | 33.5 | 0.00062638 | 99.1507 | -5.9605 | 27 | 0.00077886 | 100.5549 | 420 | 10 | 0.26948 | 100.2411 | Operational
Lyostar II | 3.5% Solid | 20-ml clear | 0.00061757 | 3.5% Solid | 1.0095 | 18.2512 | 15 | 0.275 | -8.5169 | 33.5 | 0.0006264 | 100.0577 | -5.6513 | 26.5 | 0.00077808 | 99.3927 | 420 | 10 | 0.26946 | 100.2337 | Operational
Lyostar II | 3.5% Solid | 20-ml clear | 0.0006314 | 3.5% Solid | 1.0095 | 18.2512 | 15 | 0.3 | -8.2487 | 33 | 0.0006254 | 99.2206 | -5.461 | 26.5 | 0.0007762 | 100.0087 | 420 | 10 | 0.269 | 100.1015 | Operational
Lyostar II | 3.5% Solid | 20-ml clear | 0.00064359 | 3.5% Solid | 1.0095 | 18.2512 | 15 | 0.325 | -8.0423 | 33 | 0.00062364 | 99.734 | -5.2877 | 26.5 | 0.00077351 | 100.469 | 420 | 10 | 0.26822 | 99.8759 | Operational
Lyostar II | 3.5% Solid | 20-ml clear | 0.00065442 | 3.5% Solid | 1.0095 | 18.2512 | 15 | 0.35 | -7.8525 | 33 | 0.0006213 | 100.1127 | -5.1273 | 26.5 | 0.00077021 | 100.8022 | 420 | 10 | 0.2672 | 99.5797 | Operational
Lyostar II | 3.5% Solid | 20-ml clear | 0.0006641 | 3.5% Solid | 1.0095 | 18.2512 | 15 | 0.375 | -7.676 | 33 | 0.00061853 | 100.3803 | -4.977 | 26.5 | 0.00076644 | 101.0306 | 420 | 10 | 0.26599 | 99.2299 | Operational
Lyostar II | 3.5% Solid | 20-ml clear | 0.00067282 | 3.5% Solid | 1.0095 | 18.2512 | 15 | 0.4 | -7.5101 | 33 | 0.00061542 | 100.5553 | -4.7131 | 26 | 0.00076233 | 99.0871 | 420 | 10 | 0.26465 | 98.8397 | Operational
Lyostar II | 3.5% Solid | 20-ml clear | 0.00068786 | 3.5% Solid | 1.0095 | 18.2512 | 15 | 0.45 | -7.1459 | 32.5 | 0.00060852 | 99.0904 | -4.4411 | 26 | 0.00075338 | 99.1421 | 420 | 10 | 0.26166 | 97.9747 | Operational
Lyostar II | 3.5% Solid | 20-ml clear | 0.00014197 | 3.5% Solid | 1.0095 | 18.2512 | 20 | 0.02 | -19.9549 | 76.6667 | 0.00031079 | 99.4623 | -16.6427 | 56.6667 | 0.00042021 | 99.8141 | 420 | 10 | 0.13513 | 61.3108 | Pmin exceeds chamber pressure
Lyostar II | 3.5% Solid | 20-ml clear | 0.00024279 | 3.5% Solid | 1.0095 | 18.2512 | 20 | 0.04 | -15.4401 | 51.6667 | 0.0004489 | 99.1765 | -12.1504 | 39.1667 | 0.00058896 | 99.7061 | 420 | 10 | 0.19442 | 78.4915 | Pmin exceeds chamber pressure
Lyostar II | 3.5% Solid | 20-ml clear | 0.00031809 | 3.5% Solid | 1.0095 | 18.2512 | 20 | 0.06 | -13.1321 | 43.1667 | 0.00052892 | 99.4697 | -9.8843 | 33.1667 | 0.00068242 | 99.9482 | 420 | 10 | 0.22859 | 88.3933 | Pmin exceeds chamber pressure
Lyostar II | 3.5% Solid | 20-ml clear | 0.00037647 | 3.5% Solid | 1.0095 | 18.2512 | 20 | 0.08 | -11.6766 | 38.6667 | 0.00057924 | 99.2979 | -8.4763 | 30.1667 | 0.00073912 | 100.372 | 420 | 10 | 0.25 | 94.5947 | Pmin exceeds chamber pressure
Lyostar II | 3.5% Solid | 20-ml clear | 0.00042305 | 3.5% Solid | 1.0095 | 18.2512 | 20 | 0.1 | -10.6596 | 36.1667 | 0.00061321 | 99.7452 | -7.4725 | 28.1667 | 0.0007766 | 99.9837 | 420 | 10 | 0.26441 | 98.7714 | Operational
Lyostar II | 3.5% Solid | 20-ml clear | 0.00046953 | 3.5% Solid | 1.0095 | 18.2512 | 20 | 0.125 | -9.7392 | 34.1667 | 0.00064176 | 100.13 | -6.5755 | 26.6667 | 0.00080749 | 99.9768 | 420 | 10 | 0.2765 | 102.2738 | Operational
Lyostar II | 3.5% Solid | 20-ml clear | 0.00050664 | 3.5% Solid | 1.0095 | 18.2512 | 20 | 0.15 | -9.0397 | 32.6667 | 0.00066058 | 99.839 | -5.9059 | 25.6667 | 0.00082746 | 99.9017 | 420 | 10 | 0.28445 | 104.5782 | Operational
Lyostar II | 3.5% Solid | 20-ml clear | 0.00053695 | 3.5% Solid | 1.0095 | 18.2512 | 20 | 0.175 | -8.4925 | 31.6667 | 0.00067313 | 99.7598 | -5.4332 | 25.1667 | 0.00084048 | 100.6802 | 420 | 10 | 0.28974 | 106.1113 | Operational
Lyostar II | 3.5% Solid | 20-ml clear | 0.00056218 | 3.5% Solid | 1.0095 | 18.2512 | 20 | 0.2 | -8.0711 | 31.1667 | 0.00068144 | 100.4395 | -5.0163 | 24.6667 | 0.00084885 | 100.6749 | 420 | 10 | 0.29324 | 107.1232 | Operational
Lyostar II | 3.5% Solid | 20-ml clear | 0.0005835 | 3.5% Solid | 1.0095 | 18.2512 | 20 | 0.225 | -7.7047 | 30.6667 | 0.00068677 | 100.5448 | -4.6306 | 24.1667 | 0.00085397 | 100.0933 | 420 | 10 | 0.29547 | 107.7693 | Operational
Lyostar II | 3.5% Solid | 20-ml clear | 0.00060176 | 3.5% Solid | 1.0095 | 18.2512 | 20 | 0.25 | -7.3745 | 30.1667 | 0.00068995 | 100.2148 | -4.2639 | 23.6667 | 0.00085677 | 99.0787 | 420 | 10 | 0.29678 | 108.1513 | Operational
Lyostar II | 3.5% Solid | 20-ml clear | 0.00061757 | 3.5% Solid | 1.0095 | 18.2512 | 20 | 0.275 | -7.0692 | 29.6667 | 0.00069154 | 99.5483 | -4.0741 | 23.6667 | 0.00085785 | 100.0555 | 420 | 10 | 0.29743 | 108.3385 | Operational
Lyostar II | 3.5% Solid | 20-ml clear | 0.0006314 | 3.5% Solid | 1.0095 | 18.2512 | 20 | 0.3 | -6.8574 | 29.6667 | 0.00069193 | 100.3866 | -3.9056 | 23.6667 | 0.00085764 | 100.8307 | 420 | 10 | 0.29757 | 108.3794 | Operational
Lyostar II | 3.5% Solid | 20-ml clear | 0.00064359 | 3.5% Solid | 1.0095 | 18.2512 | 20 | 0.325 | -6.5857 | 29.1667 | 0.00069142 | 99.2627 | -3.5699 | 23.1667 | 0.00085646 | 99.0571 | 420 | 10 | 0.29733 | 108.3092 | Operational
Lyostar II | 3.5% Solid | 20-ml clear | 0.00065442 | 3.5% Solid | 1.0095 | 18.2512 | 20 | 0.35 | -6.4058 | 29.1667 | 0.00069021 | 99.7697 | -3.4204 | 23.1667 | 0.00085453 | 99.5109 | 420 | 10 | 0.29679 | 108.153 | Operational
Lyostar II | 3.5% Solid | 20-ml clear | 0.0006641 | 3.5% Solid | 1.0095 | 18.2512 | 20 | 0.375 | -6.2389 | 29.1667 | 0.00068846 | 100.1625 | -3.2804 | 23.1667 | 0.00086138 | 99.858 | 420 | 10 | 0.29641 | 108.0441 | Operational
Lyostar II | 3.5% Solid | 20-ml clear | 0.00067282 | 3.5% Solid | 1.0095 | 18.2512 | 20 | 0.4 | -6.0821 | 29.1667 | 0.00068628 | 100.46 | -3.1478 | 23.1667 | 0.00086771 | 100.1159 | 420 | 10 | 0.29586 | 107.8829 | Operational
Lyostar II | 3.5% Solid | 20-ml clear | 0.00068786 | 3.5% Solid | 1.0095 | 18.2512 | 20 | 0.45 | -5.7918 | 29.1667 | 0.000681 | 100.8259 | -2.8986 | 23.1667 | 0.00087756 | 100.4171 | 420 | 10 | 0.29428 | 107.4248 | Operational
Lyostar II | 3.5% Solid | 20-ml clear | 0.00014197 | 3.5% Solid | 1.0095 | 18.2512 | 25 | 0.02 | -18.983 | 70.3333 | 0.00033006 | 99.2224 | -15.5725 | 51.8333 | 0.00044608 | 99.5917 | 420 | 10 | 0.1435 | 63.7365 | Pmin exceeds chamber pressure
Lyostar II | 3.5% Solid | 20-ml clear | 0.00024279 | 3.5% Solid | 1.0095 | 18.2512 | 25 | 0.04 | -14.3375 | 47.3333 | 0.00047886 | 99.2757 | -10.9409 | 35.8333 | 0.00062804 | 99.9744 | 420 | 10 | 0.20739 | 82.2479 | Pmin exceeds chamber pressure
Lyostar II | 3.5% Solid | 20-ml clear | 0.00031809 | 3.5% Solid | 1.0095 | 18.2512 | 25 | 0.06 | -11.9645 | 39.3333 | 0.0005661 | 99.3298 | -8.613 | 30.3333 | 0.00073008 | 100.4665 | 420 | 10 | 0.24465 | 93.0456 | Pmin exceeds chamber pressure
Lyostar II | 3.5% Solid | 20-ml clear | 0.00037647 | 3.5% Solid | 1.0095 | 18.2512 | 25 | 0.08 | -10.4699 | 35.3333 | 0.00062175 | 99.6347 | -7.1335 | 27.3333 | 0.000793 | 100.1446 | 420 | 10 | 0.26833 | 99.9055 | Pmin exceeds chamber pressure
Lyostar II | 3.5% Solid | 20-ml clear | 0.00042305 | 3.5% Solid | 1.0095 | 18.2512 | 25 | 0.1 | -9.4186 | 32.8333 | 0.00065988 | 99.604 | -6.0511 | 25.3333 | 0.00083528 | 99.127 | 420 | 10 | 0.28452 | 104.5965 | Pmin exceeds chamber pressure
Lyostar II | 3.5% Solid | 20-ml clear | 0.00046953 | 3.5% Solid | 1.0095 | 18.2512 | 25 | 0.125 | -8.4612 | 30.8333 | 0.00069256 | 99.5591 | -5.2249 | 24.3333 | 0.00087091 | 100.8177 | 420 | 10 | 0.29836 | 108.6092 | Operational
Lyostar II | 3.5% Solid | 20-ml clear | 0.00050664 | 3.5% Solid | 1.0095 | 18.2512 | 25 | 0.15 | -7.788 | 29.8333 | 0.0007147 | 100.629 | -4.5177 | 23.3333 | 0.00089467 | 100.4854 | 420 | 10 | 0.30773 | 111.3239 | Operational
Lyostar II | 3.5% Solid | 20-ml clear | 0.00053695 | 3.5% Solid | 1.0095 | 18.2512 | 25 | 0.175 | -7.2226 | 28.8333 | 0.00073001 | 100.374 | -4.0431 | 22.8333 | 0.00091085 | 101.208 | 420 | 10 | 0.3142 | 113.1977 | Operational
Lyostar II | 3.5% Solid | 20-ml clear | 0.00056218 | 3.5% Solid | 1.0095 | 18.2512 | 25 | 0.2 | -6.7142 | 27.8333 | 0.00074066 | 99.1706 | -3.6069 | 22.3333 | 0.00092191 | 101.0954 | 420 | 10 | 0.31869 | 114.4985 | Operational
Lyostar II | 3.5% Solid | 20-ml clear | 0.0005835 | 3.5% Solid | 1.0095 | 18.2512 | 25 | 0.225 | -6.3329 | 27.3333 | 0.00074801 | 99.1776 | -3.1869 | 21.8333 | 0.00092936 | 100.3662 | 420 | 10 | 0.32178 | 115.394 | Operational
Lyostar II | 3.5% Solid | 20-ml clear | 0.00060176 | 3.5% Solid | 1.0095 | 18.2512 | 25 | 0.25 | -6.0878 | 27.3333 | 0.00075295 | 100.6833 | -2.7741 | 21.3333 | 0.00093421 | 99.1729 | 420 | 10 | 0.32385 | 115.9943 | Operational
Lyostar II | 3.5% Solid | 20-ml clear | 0.00061757 | 3.5% Solid | 1.0095 | 18.2512 | 25 | 0.275 | -5.764 | 26.8333 | 0.0007561 | 99.9187 | -2.6134 | 21.3333 | 0.00095012 | 100.2859 | 420 | 10 | 0.32571 | 116.5329 | Operational
Lyostar II | 3.5% Solid | 20-ml clear | 0.0006314 | 3.5% Solid | 1.0095 | 18.2512 | 25 | 0.3 | -5.5717 | 26.8333 | 0.00075789 | 100.8851 | -2.4724 | 21.3333 | 0.00096643 | 101.1912 | 420 | 10 | 0.32707 | 116.9272 | Operational
Lyostar II | 3.5% Solid | 20-ml clear | 0.00064359 | 3.5% Solid | 1.0095 | 18.2512 | 25 | 0.325 | -5.2732 | 26.3333 | 0.00075863 | 99.6345 | -2.068 | 20.8333 | 0.00097058 | 99.1849 | 420 | 10 | 0.32753 | 117.0586 | Operational
Lyostar II | 3.5% Solid | 20-ml clear | 0.00065442 | 3.5% Solid | 1.0095 | 18.2512 | 25 | 0.35 | -5.1086 | 26.3333 | 0.00075855 | 100.2542 | -1.938 | 20.8333 | 0.00098218 | 99.7503 | 420 | 10 | 0.32798 | 117.1908 | Operational
Lyostar II | 3.5% Solid | 20-ml clear | 0.0006641 | 3.5% Solid | 1.0095 | 18.2512 | 25 | 0.375 | -4.9561 | 26.3333 | 0.00075782 | 100.756 | -1.8162 | 20.8333 | 0.00099221 | 100.2052 | 420 | 10 | 0.32813 | 117.2333 | Operational
Lyostar II | 3.5% Solid | 20-ml clear | 0.00067282 | 3.5% Solid | 1.0095 | 18.2512 | 25 | 0.4 | -4.6748 | 25.8333 | 0.00075658 | 99.0687 | -1.7004 | 20.8333 | 0.0010009 | 100.5676 | 420 | 10 | 0.32802 | 117.2032 | Operational
Lyostar II | 3.5% Solid | 20-ml clear | 0.00068786 | 3.5% Solid | 1.0095 | 18.2512 | 25 | 0.45 | -4.4007 | 25.8333 | 0.00075296 | 99.6093 | -1.4815 | 20.8333 | 0.0010149 | 101.0688 | 420 | 10 | 0.32724 | 116.9766 | Operational
Lyostar II | 3.5% Solid | 20-ml clear | 0.00014197 | 3.5% Solid | 1.0095 | 18.2512 | 30 | 0.02 | -18.0696 | 65 | 0.00034927 | 99.0826 | -14.565 | 48 | 0.00047199 | 99.8874 | 420 | 10 | 0.15185 | 66.156 | Pmin exceeds chamber pressure
Lyostar II | 3.5% Solid | 20-ml clear | 0.00024279 | 3.5% Solid | 1.0095 | 18.2512 | 30 | 0.04 | -13.3061 | 44 | 0.00050872 | 100.0875 | -9.8193 | 33 | 0.00066723 | 100.1237 | 420 | 10 | 0.22032 | 85.9953 | Pmin exceeds chamber pressure
Lyostar II | 3.5% Solid | 20-ml clear | 0.00031809 | 3.5% Solid | 1.0095 | 18.2512 | 30 | 0.06 | -10.8878 | 36.5 | 0.00060315 | 100.2124 | -7.3698 | 27.5 | 0.00077788 | 99.2209 | 420 | 10 | 0.26066 | 97.6846 | Pmin exceeds chamber pressure
Lyostar II | 3.5% Solid | 20-ml clear | 0.00037647 | 3.5% Solid | 1.0095 | 18.2512 | 30 | 0.08 | -9.35 | 32.5 | 0.00066408 | 99.8129 | -5.8838 | 25 | 0.00084702 | 99.9472 | 420 | 10 | 0.2866 | 105.1992 | Pmin exceeds chamber pressure
Lyostar II | 3.5% Solid | 20-ml clear | 0.00042305 | 3.5% Solid | 1.0095 | 18.2512 | 30 | 0.1 | -8.2537 | 30 | 0.00070633 | 99.2343 | -4.867 | 23.5 | 0.00089407 | 100.5423 | 420 | 10 | 0.30455 | 110.4 | Pmin exceeds chamber pressure
Lyostar II | 3.5% Solid | 20-ml clear | 0.00046953 | 3.5% Solid | 1.0095 | 18.2512 | 30 | 0.125 | -7.3266 | 28.5 | 0.0007431 | 100.5134 | -3.8355 | 22 | 0.0009344 | 99.6047 | 420 | 10 | 0.32014 | 114.9177 | Operational
Lyostar II | 3.5% Solid | 20-ml clear | 0.00050664 | 3.5% Solid | 1.0095 | 18.2512 | 30 | 0.15 | -6.5504 | 27 | 0.00076853 | 99.5165 | -3.3013 | 21.5 | 0.00096192 | 101.4898 | 420 | 10 | 0.33091 | 118.038 | Operational
Lyostar II | 3.5% Solid | 20-ml clear | 0.00053695 | 3.5% Solid | 1.0095 | 18.2512 | 30 | 0.175 | -6.0633 | 26.5 | 0.00078657 | 100.9881 | -2.5461 | 20.5 | 0.00098121 | 99.3906 | 420 | 10 | 0.33853 | 120.2478 | Operational
Lyostar II | 3.5% Solid | 20-ml clear | 0.00056218 | 3.5% Solid | 1.0095 | 18.2512 | 30 | 0.2 | -5.5132 | 25.5 | 0.00079952 | 99.5138 | -2.0633 | 20 | 0.0010043 | 99.0623 | 420 | 10 | 0.3444 | 121.9475 | Operational
Lyostar II | 3.5% Solid | 20-ml clear | 0.0005835 | 3.5% Solid | 1.0095 | 18.2512 | 30 | 0.225 | -5.1207 | 25 | 0.00080886 | 99.4343 | -1.9078 | 20 | 0.0010373 | 100.9996 | 420 | 10 | 0.34932 | 123.3727 | Operational
Lyostar II | 3.5% Solid | 20-ml clear | 0.00060176 | 3.5% Solid | 1.0095 | 18.2512 | 30 | 0.25 | -4.9054 | 25 | 0.00081555 | 101.0679 | -1.4368 | 19.5 | 0.001054 | 99.6024 | 420 | 10 | 0.35255 | 124.308 | Operational
Lyostar II | 3.5% Solid | 20-ml clear | 0.00061757 | 3.5% Solid | 1.0095 | 18.2512 | 30 | 0.275 | -4.5572 | 24.5 | 0.00082025 | 100.1781 | -1.3152 | 19.5 | 0.0010775 | 100.8401 | 420 | 10 | 0.35531 | 125.1085 | Operational
Lyostar II | 3.5% Solid | 20-ml clear | 0.0006314 | 3.5% Solid | 1.0095 | 18.2512 | 30 | 0.3 | -4.3884 | 24.5 | 0.00082342 | 101.2527 | -1.2111 | 19.5 | 0.0010979 | 101.8638 | 420 | 10 | 0.35737 | 125.7047 | Operational
Lyostar II | 3.5% Solid | 20-ml clear | 0.00064359 | 3.5% Solid | 1.0095 | 18.2512 | 30 | 0.325 | -4.0553 | 24 | 0.0008254 | 99.8496 | -0.7182 | 19 | 0.0011015 | 99.596 | 420 | 10 | 0.35826 | 125.9648 | Operational
Lyostar II | 3.5% Solid | 20-ml clear | 0.00065442 | 3.5% Solid | 1.0095 | 18.2512 | 30 | 0.35 | -3.909 | 24 | 0.00082645 | 100.5633 | -0.6142 | 19 | 0.0011162 | 100.2598 | 420 | 10 | 0.35928 | 126.259 | Operational
Lyostar II | 3.5% Solid | 20-ml clear | 0.0006641 | 3.5% Solid | 1.0095 | 18.2512 | 30 | 0.375 | -3.7737 | 24 | 0.00083309 | 101.1558 | -0.5166 | 19 | 0.0011291 | 100.8096 | 420 | 10 | 0.36233 | 127.1435 | Operational
Lyostar II | 3.5% Solid | 20-ml clear | 0.00067282 | 3.5% Solid | 1.0095 | 18.2512 | 30 | 0.4 | -3.4472 | 23.5 | 0.00083586 | 99.2892 | -0.4235 | 19 | 0.0011404 | 101.2634 | 420 | 10 | 0.36385 | 127.5848 | Operational
Lyostar II | 3.5% Solid | 20-ml clear | 0.00068786 | 3.5% Solid | 1.0095 | 18.2512 | 30 | 0.45 | -3.1989 | 23.5 | 0.0008482 | 99.9898 | -0.2453 | 19 | 0.0011591 | 101.9384 | 420 | 10 | 0.3693 | 129.1637 | Operational
Lyostar II | 3.5% Solid | 20-ml clear | 0.00014197 | 3.5% Solid | 1.0095 | 18.2512 | 35 | 0.02 | -17.2083 | 60.4667 | 0.00036845 | 99.0402 | -13.6342 | 44.1667 | 0.000498 | 99.0002 | 420 | 10 | 0.16019 | 68.5731 | Pmin exceeds chamber pressure
Lyostar II | 3.5% Solid | 20-ml clear | 0.00024279 | 3.5% Solid | 1.0095 | 18.2512 | 35 | 0.04 | -12.3487 | 40.3667 | 0.00053854 | 99.0214 | -8.7407 | 30.2667 | 0.00070662 | 99.1626 | 420 | 10 | 0.23325 | 89.7412 | Pmin exceeds chamber pressure
Lyostar II | 3.5% Solid | 20-ml clear | 0.00031809 | 3.5% Solid | 1.0095 | 18.2512 | 35 | 0.06 | -9.8579 | 33.4667 | 0.00064014 | 99.2329 | -6.2549 | 25.4667 | 0.00082593 | 99.3708 | 420 | 10 | 0.27666 | 102.3212 | Pmin exceeds chamber pressure
Lyostar II | 3.5% Solid | 20-ml clear | 0.00037647 | 3.5% Solid | 1.0095 | 18.2512 | 35 | 0.08 | -8.2788 | 29.8667 | 0.00070635 | 99.1666 | -4.6841 | 22.9667 | 0.00090132 | 99.3661 | 420 | 10 | 0.30485 | 110.4895 | Pmin exceeds chamber pressure
Lyostar II | 3.5% Solid | 20-ml clear | 0.00042305 | 3.5% Solid | 1.0095 | 18.2512 | 35 | 0.1 | -7.1641 | 27.6667 | 0.00075271 | 99.0322 | -3.591 | 21.4667 | 0.00095317 | 99.4249 | 420 | 10 | 0.32456 | 116.1982 | Pmin exceeds chamber pressure
Lyostar II | 3.5% Solid | 20-ml clear | 0.00046953 | 3.5% Solid | 1.0095 | 18.2512 | 35 | 0.125 | -6.1621 | 25.9667 | 0.00079353 | 99.1549 | -2.6051 | 20.2667 | 0.00099819 | 99.4879 | 420 | 10 | 0.34188 | 121.2175 | Operational
Lyostar II | 3.5% Solid | 20-ml clear | 0.00050664 | 3.5% Solid | 1.0095 | 18.2512 | 35 | 0.15 | -5.4252 | 24.8667 | 0.00082222 | 99.3648 | -1.8732 | 19.4667 | 0.0010408 | 99.5098 | 420 | 10 | 0.35451 | 124.8781 | Operational
Lyostar II | 3.5% Solid | 20-ml clear | 0.00053695 | 3.5% Solid | 1.0095 | 18.2512 | 35 | 0.175 | -4.8444 | 24.0667 | 0.00084294 | 99.4262 | -1.2788 | 18.8667 | 0.0010853 | 99.313 | 420 | 10 | 0.36422 | 127.6896 | Operational
Lyostar II | 3.5% Solid | 20-ml clear | 0.00056218 | 3.5% Solid | 1.0095 | 18.2512 | 35 | 0.2 | -4.3713 | 23.4667 | 0.00085818 | 99.431 | -0.8333 | 18.4667 | 0.0011224 | 99.4257 | 420 | 10 | 0.37153 | 129.8094 | Operational
Lyostar II | 3.5% Solid | 20-ml clear | 0.0005835 | 3.5% Solid | 1.0095 | 18.2512 | 35 | 0.225 | -3.9608 | 22.9667 | 0.0008695 | 99.2313 | -0.4698 | 18.1667 | 0.0011531 | 99.5467 | 420 | 10 | 0.3771 | 131.4228 | Operational
Lyostar II | 3.5% Solid | 20-ml clear | 0.00060176 | 3.5% Solid | 1.0095 | 18.2512 | 35 | 0.25 | -3.6063 | 22.5667 | 0.00087791 | 99.0195 | -0.1017 | 17.8667 | 0.0011769 | 99.2079 | 420 | 10 | 0.38128 | 132.6333 | Operational
Lyostar II | 3.5% Solid | 20-ml clear | 0.00061757 | 3.5% Solid | 1.0095 | 18.2512 | 35 | 0.275 | -3.3508 | 22.3667 | 0.00088414 | 99.4264 | 0.1791 | 17.6667 | 0.0011981 | 99.185 | 420 | 10 | 0.38452 | 133.5739 | Operational
Lyostar II | 3.5% Solid | 20-ml clear | 0.0006314 | 3.5% Solid | 1.0095 | 18.2512 | 35 | 0.3 | -3.0615 | 22.0667 | 0.00089262 | 99.0676 | 0.3629 | 17.5667 | 0.0012185 | 99.583 | 420 | 10 | 0.38859 | 134.7507 | Operational
Lyostar II | 3.5% Solid | 20-ml clear | 0.00064359 | 3.5% Solid | 1.0095 | 18.2512 | 35 | 0.325 | -2.8738 | 21.9667 | 0.00090537 | 99.5004 | 0.6508 | 17.3667 | 0.0012317 | 99.0921 | 420 | 10 | 0.39396 | 136.3076 | Operational
Lyostar II | 3.5% Solid | 20-ml clear | 0.00065442 | 3.5% Solid | 1.0095 | 18.2512 | 35 | 0.35 | -2.6443 | 21.7667 | 0.00091502 | 99.2566 | 0.8382 | 17.2667 | 0.0012456 | 99.1273 | 420 | 10 | 0.39819 | 137.5343 | Operational
Lyostar II | 3.5% Solid | 20-ml clear | 0.0006641 | 3.5% Solid | 1.0095 | 18.2512 | 35 | 0.375 | -2.4697 | 21.6667 | 0.00092426 | 99.3883 | 1.0275 | 17.1667 | 0.001257 | 99.0312 | 420 | 10 | 0.40216 | 138.6849 | Operational
Lyostar II | 3.5% Solid | 20-ml clear | 0.00067282 | 3.5% Solid | 1.0095 | 18.2512 | 35 | 0.4 | -2.2996 | 21.5667 | 0.00093213 | 99.4084 | 1.1064 | 17.1667 | 0.0012705 | 99.5388 | 420 | 10 | 0.40571 | 139.7122 | Operational
Lyostar II | 3.5% Solid | 20-ml clear | 0.00068786 | 3.5% Solid | 1.0095 | 18.2512 | 35 | 0.45 | -1.9679 | 21.3667 | 0.0009445 | 99.1794 | 1.377 | 17.0667 | 0.0012886 | 99.596 | 420 | 10 | 0.41114 | 141.2857 | Operational
Lyostar II | 3.5% Solid | 20-ml clear | 0.00014197 | 3.5% Solid | 1.0095 | 18.2512 | 40 | 0.02 | -16.3959 | 56.5333 | 0.00038762 | 99.0151 | -12.7467 | 41.3333 | 0.00052412 | 99.2239 | 420 | 10 | 0.16853 | 70.9908 | Pmin exceeds chamber pressure
Lyostar II | 3.5% Solid | 20-ml clear | 0.00024279 | 3.5% Solid | 1.0095 | 18.2512 | 40 | 0.04 | -11.4442 | 37.7333 | 0.00056838 | 99.228 | -7.7535 | 28.2333 | 0.00074626 | 99.2902 | 420 | 10 | 0.24619 | 93.492 | Pmin exceeds chamber pressure
Lyostar II | 3.5% Solid | 20-ml clear | 0.00031809 | 3.5% Solid | 1.0095 | 18.2512 | 40 | 0.06 | -8.898 | 31.1333 | 0.00067716 | 99.0916 | -5.1827 | 23.6333 | 0.00087434 | 99.062 | 420 | 10 | 0.29269 | 106.9648 | Pmin exceeds chamber pressure
Lyostar II | 3.5% Solid | 20-ml clear | 0.00037647 | 3.5% Solid | 1.0095 | 18.2512 | 40 | 0.08 | -7.2948 | 27.8333 | 0.00074864 | 99.2983 | -3.5818 | 21.3333 | 0.00095605 | 99.2313 | 420 | 10 | 0.32314 | 115.7882 | Pmin exceeds chamber pressure
Lyostar II | 3.5% Solid | 20-ml clear | 0.00042305 | 3.5% Solid | 1.0095 | 18.2512 | 40 | 0.1 | -6.1487 | 25.7333 | 0.0007991 | 99.0349 | -2.4622 | 19.9333 | 0.0010127 | 99.3141 | 420 | 10 | 0.3446 | 122.0049 | Pmin exceeds chamber pressure
Lyostar II | 3.5% Solid | 20-ml clear | 0.00046953 | 3.5% Solid | 1.0095 | 18.2512 | 40 | 0.125 | -5.127 | 24.1333 | 0.00084398 | 99.1548 | -1.4698 | 18.8333 | 0.0010848 | 99.5311 | 420 | 10 | 0.36459 | 127.797 | Pmin exceeds chamber pressure
Lyostar II | 3.5% Solid | 20-ml clear | 0.00050664 | 3.5% Solid | 1.0095 | 18.2512 | 40 | 0.15 | -4.3545 | 23.0333 | 0.0008759 | 99.0727 | -0.679 | 18.0333 | 0.0011483 | 99.2496 | 420 | 10 | 0.37932 | 132.0651 | Operational
Lyostar II | 3.5% Solid | 20-ml clear | 0.00053695 | 3.5% Solid | 1.0095 | 18.2512 | 40 | 0.175 | -3.7848 | 22.3333 | 0.0008993 | 99.3961 | -0.1261 | 17.5333 | 0.0012004 | 99.4779 | 420 | 10 | 0.39035 | 135.2625 | Operational
Lyostar II | 3.5% Solid | 20-ml clear | 0.00056218 | 3.5% Solid | 1.0095 | 18.2512 | 40 | 0.2 | -3.2883 | 21.7333 | 0.0009168 | 99.2399 | 0.3475 | 17.1333 | 0.001242 | 99.4523 | 420 | 10 | 0.39871 | 137.6853 | Operational
Lyostar II | 3.5% Solid | 20-ml clear | 0.0005835 | 3.5% Solid | 1.0095 | 18.2512 | 40 | 0.225 | -2.9053 | 21.3333 | 0.00093007 | 99.4207 | 0.732 | 16.8333 | 0.0012766 | 99.4736 | 420 | 10 | 0.40518 | 139.5594 | Operational
Lyostar II | 3.5% Solid | 20-ml clear | 0.00060176 | 3.5% Solid | 1.0095 | 18.2512 | 40 | 0.25 | -2.5327 | 20.9333 | 0.00095066 | 99.1072 | 1.1358 | 16.5333 | 0.001303 | 99.015 | 420 | 10 | 0.41408 | 142.1363 | Operational
Lyostar II | 3.5% Solid | 20-ml clear | 0.00061757 | 3.5% Solid | 1.0095 | 18.2512 | 40 | 0.275 | -2.2797 | 20.7333 | 0.00096983 | 99.4974 | 1.306 | 16.4333 | 0.0013314 | 99.6762 | 420 | 10 | 0.42252 | 144.5818 | Operational
Lyostar II | 3.5% Solid | 20-ml clear | 0.0006314 | 3.5% Solid | 1.0095 | 18.2512 | 40 | 0.3 | -1.9729 | 20.4333 | 0.00098435 | 99.0609 | 1.6125 | 16.2333 | 0.0013504 | 99.3265 | 420 | 10 | 0.4288 | 146.4031 | Operational
Lyostar II | 3.5% Solid | 20-ml clear | 0.00064359 | 3.5% Solid | 1.0095 | 18.2512 | 40 | 0.325 | -1.7937 | 20.3333 | 0.00099907 | 99.5116 | 1.7949 | 16.1333 | 0.0013699 | 99.5233 | 420 | 10 | 0.43519 | 148.2532 | Operational
Lyostar II | 3.5% Solid | 20-ml clear | 0.00065442 | 3.5% Solid | 1.0095 | 18.2512 | 40 | 0.35 | -1.5537 | 20.1333 | 0.0010101 | 99.2274 | 1.9832 | 16.0333 | 0.0013861 | 99.5547 | 420 | 10 | 0.44002 | 149.6526 | Operational
Lyostar II | 3.5% Solid | 20-ml clear | 0.0006641 | 3.5% Solid | 1.0095 | 18.2512 | 40 | 0.375 | -1.3821 | 20.0333 | 0.0010208 | 99.3673 | 2.178 | 15.9333 | 0.0013994 | 99.449 | 420 | 10 | 0.44463 | 150.9882 | Operational
Lyostar II | 3.5% Solid | 20-ml clear | 0.00067282 | 3.5% Solid | 1.0095 | 18.2512 | 40 | 0.4 | -1.2127 | 19.9333 | 0.0010299 | 99.3919 | 2.3793 | 15.8333 | 0.0014102 | 99.2284 | 420 | 10 | 0.44854 | 152.1229 | Operational
Lyostar II | 3.5% Solid | 20-ml clear | 0.00068786 | 3.5% Solid | 1.0095 | 18.2512 | 40 | 0.45 | -0.877 | 19.7333 | 0.0010444 | 99.1629 | 2.6455 | 15.7333 | 0.0014316 | 99.3155 | 420 | 10 | 0.4549 | 153.9648 | Operational
Lyostar II | 3.5% Solid | 20-ml clear | 0.00014197 | 3.5% Solid | 1.0095 | 18.2512 | 45 | 0.02 | -15.6273 | 53.1 | 0.00040681 | 99.0155 | -11.91 | 38.7 | 0.00055038 | 99.0376 | 420 | 10 | 0.17689 | 73.4116 | Pmin exceeds chamber pressure
Lyostar II | 3.5% Solid | 20-ml clear | 0.00024279 | 3.5% Solid | 1.0095 | 18.2512 | 45 | 0.04 | -10.5884 | 35.3 | 0.00059828 | 99.0274 | -6.8113 | 26.4 | 0.00078622 | 99.1127 | 420 | 10 | 0.25917 | 97.2527 | Pmin exceeds chamber pressure
Lyostar II | 3.5% Solid | 20-ml clear | 0.00031809 | 3.5% Solid | 1.0095 | 18.2512 | 45 | 0.06 | -8.0021 | 29.2 | 0.00071427 | 99.239 | -4.2235 | 22.2 | 0.00092318 | 99.435 | 420 | 10 | 0.30877 | 111.6234 | Pmin exceeds chamber pressure
Lyostar II | 3.5% Solid | 20-ml clear | 0.00037647 | 3.5% Solid | 1.0095 | 18.2512 | 45 | 0.08 | -6.3525 | 26 | 0.00079105 | 99.0976 | -2.5803 | 20 | 0.0010113 | 99.4495 | 420 | 10 | 0.34149 | 121.1058 | Pmin exceeds chamber pressure
Lyostar II | 3.5% Solid | 20-ml clear | 0.00042305 | 3.5% Solid | 1.0095 | 18.2512 | 45 | 0.1 | -5.2014 | 24.1 | 0.00084563 | 99.1541 | -1.3767 | 18.6 | 0.0010931 | 99.0422 | 420 | 10 | 0.36556 | 128.0783 | Pmin exceeds chamber pressure
Lyostar II | 3.5% Solid | 20-ml clear | 0.00046953 | 3.5% Solid | 1.0095 | 18.2512 | 45 | 0.125 | -4.1679 | 22.6 | 0.00089455 | 99.328 | -0.393 | 17.6 | 0.0011875 | 99.479 | 420 | 10 | 0.38801 | 134.5849 | Pmin exceeds chamber pressure
Lyostar II | 3.5% Solid | 20-ml clear | 0.00050664 | 3.5% Solid | 1.0095 | 18.2512 | 45 | 0.15 | -3.4018 | 21.6 | 0.0009297 | 99.4517 | 0.3623 | 16.9 | 0.00126 | 99.5691 | 420 | 10 | 0.40435 | 139.3177 | Operational
Lyostar II | 3.5% Solid | 20-ml clear | 0.00053695 | 3.5% Solid | 1.0095 | 18.2512 | 45 | 0.175 | -2.7558 | 20.8 | 0.00095577 | 99.0651 | 0.95 | 16.4 | 0.0013178 | 99.6163 | 420 | 10 | 0.41663 | 142.8759 | Operational
Lyostar II | 3.5% Solid | 20-ml clear | 0.00056218 | 3.5% Solid | 1.0095 | 18.2512 | 45 | 0.2 | -2.2877 | 20.3 | 0.00098742 | 99.2747 | 1.4613 | 16 | 0.0013637 | 99.4332 | 420 | 10 | 0.43052 | 146.9013 | Operational
Lyostar II | 3.5% Solid | 20-ml clear | 0.0005835 | 3.5% Solid | 1.0095 | 18.2512 | 45 | 0.225 | -1.8903 | 19.9 | 0.0010163 | 99.3524 | 1.8751 | 15.7 | 0.001402 | 99.3378 | 420 | 10 | 0.44303 | 150.5254 | Operational
Lyostar II | 3.5% Solid | 20-ml clear | 0.00060176 | 3.5% Solid | 1.0095 | 18.2512 | 45 | 0.25 | -1.5644 | 19.6 | 0.0010408 | 99.5024 | 2.1682 | 15.5 | 0.001436 | 99.5491 | 420 | 10 | 0.45373 | 153.6248 | Operational
Lyostar II | 3.5% Solid | 20-ml clear | 0.00061757 | 3.5% Solid | 1.0095 | 18.2512 | 45 | 0.275 | -1.2383 | 19.3 | 0.0010606 | 99.2736 | 2.484 | 15.3 | 0.0014629 | 99.3999 | 420 | 10 | 0.46236 | 156.1276 | Operational
Lyostar II | 3.5% Solid | 20-ml clear | 0.0006314 | 3.5% Solid | 1.0095 | 18.2512 | 45 | 0.3 | -0.9871 | 19.1 | 0.0010785 | 99.3491 | 2.6514 | 15.2 | 0.0014897 | 99.7999 | 420 | 10 | 0.47024 | 158.4097 | Operational
Lyostar II | 3.5% Solid | 20-ml clear | 0.00064359 | 3.5% Solid | 1.0095 | 18.2512 | 45 | 0.325 | -0.7349 | 18.9 | 0.0010933 | 99.197 | 3.0082 | 15 | 0.0015057 | 99.142 | 420 | 10 | 0.4765 | 160.2244 | Operational
Lyostar II | 3.5% Solid | 20-ml clear | 0.00065442 | 3.5% Solid | 1.0095 | 18.2512 | 45 | 0.35 | -0.5655 | 18.8 | 0.0011076 | 99.4809 | 3.2042 | 14.9 | 0.0015239 | 99.1502 | 420 | 10 | 0.48266 | 162.0098 | Operational
Lyostar II | 3.5% Solid | 20-ml clear | 0.0006641 | 3.5% Solid | 1.0095 | 18.2512 | 45 | 0.375 | -0.3971 | 18.7 | 0.0011198 | 99.6229 | 3.4111 | 14.8 | 0.0015388 | 99.0171 | 420 | 10 | 0.48792 | 163.5315 | Operational
Lyostar II | 3.5% Solid | 20-ml clear | 0.00067282 | 3.5% Solid | 1.0095 | 18.2512 | 45 | 0.4 | -0.1376 | 18.5 | 0.001128 | 99.0107 | 3.437 | 14.8 | 0.001558 | 99.64 | 420 | 10 | 0.49182 | 164.6642 | Operational
Lyostar II | 3.5% Solid | 20-ml clear | 0.00068786 | 3.5% Solid | 1.0095 | 18.2512 | 45 | 0.45 | 0.1128 | 18.4 | 0.0011468 | 99.4036 | 3.6946 | 14.7 | 0.001583 | 99.7514 | 420 | 10 | 0.49999 | 167.0291 | Operational
Lyostar II | 3.5% Solid | 20-ml clear | 0.00014197 | 3.5% Solid | 1.0095 | 18.2512 | 50 | 0.02 | -14.8986 | 50.0667 | 0.00042602 | 99.01 | -11.1185 | 36.4667 | 0.0005768 | 99.0616 | 420 | 10 | 0.18526 | 75.8375 | Pmin exceeds chamber pressure
Lyostar II | 3.5% Solid | 20-ml clear | 0.00024279 | 3.5% Solid | 1.0095 | 18.2512 | 50 | 0.04 | -9.7821 | 33.2667 | 0.00062827 | 99.1155 | -5.934 | 24.8667 | 0.00082652 | 99.1943 | 420 | 10 | 0.2722 | 101.0279 | Pmin exceeds chamber pressure
Lyostar II | 3.5% Solid | 20-ml clear | 0.00031809 | 3.5% Solid | 1.0095 | 18.2512 | 50 | 0.06 | -7.1494 | 27.4667 | 0.00075152 | 99.2004 | -3.2825 | 20.8667 | 0.00097253 | 99.3229 | 420 | 10 | 0.32492 | 116.3038 | Pmin exceeds chamber pressure
Lyostar II | 3.5% Solid | 20-ml clear | 0.00037647 | 3.5% Solid | 1.0095 | 18.2512 | 50 | 0.08 | -5.4746 | 24.4667 | 0.00083364 | 99.1456 | -1.5807 | 18.7667 | 0.0010819 | 99.1647 | 420 | 10 | 0.36056 | 126.6294 | Pmin exceeds chamber pressure
Lyostar II | 3.5% Solid | 20-ml clear | 0.00042305 | 3.5% Solid | 1.0095 | 18.2512 | 50 | 0.1 | -4.3027 | 22.6667 | 0.00089236 | 99.1821 | -0.4539 | 17.5667 | 0.0011892 | 99.524 | 420 | 10 | 0.38726 | 134.3661 | Pmin exceeds chamber pressure
Lyostar II | 3.5% Solid | 20-ml clear | 0.00046953 | 3.5% Solid | 1.0095 | 18.2512 | 50 | 0.125 | -3.264 | 21.2667 | 0.00094535 | 99.4551 | 0.5928 | 16.5667 | 0.0012925 | 99.6067 | 420 | 10 | 0.41163 | 141.4269 | Pmin exceeds chamber pressure
Lyostar II | 3.5% Solid | 20-ml clear | 0.00050664 | 3.5% Solid | 1.0095 | 18.2512 | 50 | 0.15 | -2.4562 | 20.2667 | 0.00098713 | 99.2916 | 1.4127 | 15.8667 | 0.0013715 | 99.4106 | 420 | 10 | 0.43074 | 146.9643 | Operational
Lyostar II | 3.5% Solid | 20-ml clear | 0.00053695 | 3.5% Solid | 1.0095 | 18.2512 | 50 | 0.175 | -1.8317 | 19.5667 | 0.0010337 | 99.2248 | 2.0567 | 15.3667 | 0.0014343 | 99.2368 | 420 | 10 | 0.45099 | 152.833 | Operational
Lyostar II | 3.5% Solid | 20-ml clear | 0.00056218 | 3.5% Solid | 1.0095 | 18.2512 | 50 | 0.2 | -1.3433 | 19.0667 | 0.0010721 | 99.2953 | 2.4513 | 15.0667 | 0.0014893 | 99.6987 | 420 | 10 | 0.46781 | 157.705 | Operational
Lyostar II | 3.5% Solid | 20-ml clear | 0.0005835 | 3.5% Solid | 1.0095 | 18.2512 | 50 | 0.225 | -0.9262 | 18.6667 | 0.0011037 | 99.2569 | 2.8992 | 14.7667 | 0.0015312 | 99.4811 | 420 | 10 | 0.48152 | 161.6786 | Operational
Lyostar II | 3.5% Solid | 20-ml clear | 0.00060176 | 3.5% Solid | 1.0095 | 18.2512 | 50 | 0.25 | -0.5867 | 18.3667 | 0.0011307 | 99.3237 | 3.2062 | 14.5667 | 0.0015689 | 99.6238 | 420 | 10 | 0.49329 | 165.0881 | Operational
Lyostar II | 3.5% Solid | 20-ml clear | 0.00061757 | 3.5% Solid | 1.0095 | 18.2512 | 50 | 0.275 | -0.3341 | 18.1667 | 0.0011546 | 99.6485 | 3.5493 | 14.3667 | 0.0015983 | 99.3924 | 420 | 10 | 0.50356 | 168.0652 | Operational
Lyostar II | 3.5% Solid | 20-ml clear | 0.0006314 | 3.5% Solid | 1.0095 | 18.2512 | 50 | 0.3 | 0.0226 | 17.8667 | 0.0011721 | 99.023 | 3.7119 | 14.2667 | 0.0016283 | 99.777 | 420 | 10 | 0.51143 | 170.3457 | Operational
Lyostar II | 3.5% Solid | 20-ml clear | 0.00064359 | 3.5% Solid | 1.0095 | 18.2512 | 50 | 0.325 | 0.1859 | 17.7667 | 0.0011908 | 99.4815 | 4.1157 | 14.0667 | 0.0016453 | 99.0184 | 420 | 10 | 0.51922 | 172.603 | Operational
Lyostar II | 3.5% Solid | 20-ml clear | 0.00065442 | 3.5% Solid | 1.0095 | 18.2512 | 50 | 0.35 | 0.4574 | 17.5667 | 0.0012042 | 99.0869 | 4.0915 | 14.0667 | 0.0016739 | 99.9373 | 420 | 10 | 0.5255 | 174.4226 | Operational
Lyostar II | 3.5% Solid | 20-ml clear | 0.0006641 | 3.5% Solid | 1.0095 | 18.2512 | 50 | 0.375 | 0.6266 | 17.4667 | 0.0012179 | 99.2165 | 4.3079 | 13.9667 | 0.0016906 | 99.7806 | 420 | 10 | 0.53137 | 176.1216 | Operational
Lyostar II | 3.5% Solid | 20-ml clear | 0.00067282 | 3.5% Solid | 1.0095 | 18.2512 | 50 | 0.4 | 0.7987 | 17.3667 | 0.0012296 | 99.2242 | 4.5401 | 13.8667 | 0.0017041 | 99.5001 | 420 | 10 | 0.53635 | 177.5646 | Operational
Lyostar II | 3.5% Solid | 20-ml clear | 0.00068786 | 3.5% Solid | 1.0095 | 18.2512 | 50 | 0.45 | 1.034 | 17.2667 | 0.001251 | 99.6477 | 4.7959 | 13.7667 | 0.0017324 | 99.6135 | 420 | 10 | 0.54565 | 180.261 | Operational
Lyostar II | 3.5% Solid | 20-ml clear | 0.00014197 | 3.5% Solid | 1.0095 | 20.8585 | -35 | 0.02 | -39.0409 | 639.3333 | 8.1724e-05 | 99.0746 | -38.0728 | 540.3333 | 0.00011416 | 99.0901 | 420 | 10 | 0.035687 | 32.4982 | Pmin exceeds chamber pressure
Lyostar II | 3.5% Solid | 20-ml clear | 0.00024279 | 3.5% Solid | 1.0095 | 20.8585 | -35 | 0.04 | -37.3981 | 609.3333 | 8.8067e-05 | 99.0288 | -36.7662 | 532.3333 | 0.00011912 | 99.0908 | 420 | 10 | 0.038293 | 33.2533 | Operational
Lyostar II | 3.5% Solid | 20-ml clear | 0.00031809 | 3.5% Solid | 1.0095 | 20.8585 | -35 | 0.06 | -36.6415 | 671.3333 | 7.8695e-05 | 99.0877 | -36.1925 | 594.3333 | 0.00010436 | 99.0352 | 420 | 10 | 0.03413 | 32.0471 | Operational
Lyostar II | 3.5% Solid | 20-ml clear | 0.00037647 | 3.5% Solid | 1.0095 | 20.8585 | -35 | 0.08 | -36.1642 | 795.3333 | 6.4433e-05 | 99.0396 | -35.8387 | 710.3333 | 8.4268e-05 | 99.013 | 420 | 10 | 0.027895 | 30.2405 | Operational
Lyostar II | 3.5% Solid | 20-ml clear | 0.00042305 | 3.5% Solid | 1.0095 | 20.8585 | -35 | 0.1 | -35.8108 | 1014.3333 | 4.8837e-05 | 99.0017 | -35.5808 | 911.3333 | 6.3229e-05 | 99.0279 | 420 | 10 | 0.021116 | 28.2764 | Operational
Lyostar II | 3.5% Solid | 20-ml clear | 0.00046953 | 3.5% Solid | 1.0095 | 20.8585 | -35 | 0.125 | -35.4586 | 1617.3333 | 2.9381e-05 | 99.0303 | -35.3272 | 1458.3333 | 3.7686e-05 | 99.0398 | 420 | 10 | 0.012689 | 25.8346 | Operational
Lyostar II | 3.5% Solid | 20-ml clear | 0.00050664 | 3.5% Solid | 1.0095 | 20.8585 | -35 | 0.15 | -35.1629 | 4229.3333 | 1.0787e-05 | 99.0116 | -35.1159 | 3821.3333 | 1.3738e-05 | 99.0103 | 420 | 10 | 0.0046543 | 23.5066 | Operational
Lyostar II | 3.5% Solid | 20-ml clear | 0.00014197 | 3.5% Solid | 1.0095 | 20.8585 | -30 | 0.02 | -36.0204 | 450.5 | 0.00010386 | 99.0565 | -34.7168 | 371.5 | 0.00014442 | 99.1339 | 420 | 10 | 0.045326 | 35.2913 | Pmin exceeds chamber pressure
Lyostar II | 3.5% Solid | 20-ml clear | 0.00024279 | 3.5% Solid | 1.0095 | 20.8585 | -30 | 0.04 | -33.9791 | 387.5 | 0.00012297 | 99.0113 | -33.0159 | 330.5 | 0.00016569 | 99.1854 | 420 | 10 | 0.053441 | 37.6425 | Operational
Lyostar II | 3.5% Solid | 20-ml clear | 0.00031809 | 3.5% Solid | 1.0095 | 20.8585 | -30 | 0.06 | -33.0301 | 384.5 | 0.00012196 | 99.0531 | -32.2624 | 332.5 | 0.00016126 | 99.0902 | 420 | 10 | 0.052875 | 37.4785 | Operational
Lyostar II | 3.5% Solid | 20-ml clear | 0.00037647 | 3.5% Solid | 1.0095 | 20.8585 | -30 | 0.08 | -32.4383 | 402.5 | 0.00011354 | 99.1675 | -31.8053 | 350.5 | 0.00014813 | 99.0559 | 420 | 10 | 0.04914 | 36.3964 | Operational
Lyostar II | 3.5% Solid | 20-ml clear | 0.00042305 | 3.5% Solid | 1.0095 | 20.8585 | -30 | 0.1 | -32.0127 | 433.5 | 0.00010227 | 99.1555 | -31.4815 | 379.5 | 0.00013215 | 99.0126 | 420 | 10 | 0.04421 | 34.9677 | Operational
Lyostar II | 3.5% Solid | 20-ml clear | 0.00046953 | 3.5% Solid | 1.0095 | 20.8585 | -30 | 0.125 | -31.6029 | 490.5 | 8.6861e-05 | 99.014 | -31.1726 | 432.5 | 0.00011123 | 99.0491 | 420 | 10 | 0.037505 | 33.0251 | Operational
Lyostar II | 3.5% Solid | 20-ml clear | 0.00050664 | 3.5% Solid | 1.0095 | 20.8585 | -30 | 0.15 | -31.2679 | 576.5 | 7.1308e-05 | 99.0424 | -30.9246 | 509.5 | 9.0706e-05 | 99.0467 | 420 | 10 | 0.030764 | 31.0719 | Operational
Lyostar II | 3.5% Solid | 20-ml clear | 0.00053695 | 3.5% Solid | 1.0095 | 20.8585 | -30 | 0.175 | -30.9796 | 706.5 | 5.6206e-05 | 99.0063 | -30.7126 | 625.5 | 7.1123e-05 | 99.0201 | 420 | 10 | 0.024233 | 29.1796 | Operational
Lyostar II | 3.5% Solid | 20-ml clear | 0.00056218 | 3.5% Solid | 1.0095 | 20.8585 | -30 | 0.2 | -30.7209 | 921.5 | 4.1779e-05 | 99.0716 | -30.5236 | 816.5 | 5.2649e-05 | 99.0752 | 420 | 10 | 0.018004 | 27.3746 | Operational
Lyostar II | 3.5% Solid | 20-ml clear | 0.0005835 | 3.5% Solid | 1.0095 | 20.8585 | -30 | 0.225 | -30.4835 | 1329.5 | 2.809e-05 | 99.0285 | -30.3508 | 1178.5 | 3.5276e-05 | 99.0334 | 420 | 10 | 0.0121 | 25.6639 | Operational
Lyostar II | 3.5% Solid | 20-ml clear | 0.00060176 | 3.5% Solid | 1.0095 | 20.8585 | -30 | 0.25 | -30.261 | 2399.5 | 1.5132e-05 | 99.0055 | -30.1892 | 2127.5 | 1.8946e-05 | 99.0225 | 420 | 10 | 0.0065156 | 24.0459 | Operational
Lyostar II | 3.5% Solid | 20-ml clear | 0.00061757 | 3.5% Solid | 1.0095 | 20.8585 | -30 | 0.275 | -30.0497 | 12335.5 | 2.8673e-06 | 99.0003 | -30.036 | 10934.5 | 3.5819e-06 | 99.001 | 420 | 10 | 0.0012343 | 22.5156 | Operational
Lyostar II | 3.5% Solid | 20-ml clear | 0.00014197 | 3.5% Solid | 1.0095 | 20.8585 | -25 | 0.02 | -33.3461 | 339.6667 | 0.00012565 | 99.1557 | -31.7264 | 273.6667 | 0.00017382 | 99.1301 | 420 | 10 | 0.054795 | 38.0347 | Pmin exceeds chamber pressure
Lyostar II | 3.5% Solid | 20-ml clear | 0.00024279 | 3.5% Solid | 1.0095 | 20.8585 | -25 | 0.04 | -30.9231 | 273.6667 | 0.00015731 | 99.021 | -29.6249 | 227.6667 | 0.00021099 | 99.0609 | 420 | 10 | 0.068324 | 41.9547 | Pmin exceeds chamber pressure
Lyostar II | 3.5% Solid | 20-ml clear | 0.00031809 | 3.5% Solid | 1.0095 | 20.8585 | -25 | 0.06 | -29.7751 | 257.6667 | 0.00016463 | 99.2041 | -28.6699 | 217.6667 | 0.00021682 | 99.1915 | 420 | 10 | 0.071336 | 42.8275 | Operational
Lyostar II | 3.5% Solid | 20-ml clear | 0.00037647 | 3.5% Solid | 1.0095 | 20.8585 | -25 | 0.08 | -29.0695 | 254.6667 | 0.00016206 | 99.1013 | -28.0948 | 217.6667 | 0.00021072 | 99.2391 | 420 | 10 | 0.070108 | 42.4717 | Operational
Lyostar II | 3.5% Solid | 20-ml clear | 0.00042305 | 3.5% Solid | 1.0095 | 20.8585 | -25 | 0.1 | -28.566 | 258.6667 | 0.00015516 | 99.0831 | -27.6934 | 222.6667 | 0.0001999 | 99.2848 | 420 | 10 | 0.067046 | 41.5845 | Operational
Lyostar II | 3.5% Solid | 20-ml clear | 0.00046953 | 3.5% Solid | 1.0095 | 20.8585 | -25 | 0.125 | -28.0893 | 269.6667 | 0.00014385 | 99.0925 | -27.323 | 232.6667 | 0.00018377 | 99.1025 | 420 | 10 | 0.062095 | 40.1501 | Operational
Lyostar II | 3.5% Solid | 20-ml clear | 0.00050664 | 3.5% Solid | 1.0095 | 20.8585 | -25 | 0.15 | -27.7116 | 285.6667 | 0.00013141 | 99.067 | -27.0301 | 247.6667 | 0.00016681 | 99.1917 | 420 | 10 | 0.056678 | 38.5805 | Operational
Lyostar II | 3.5% Solid | 20-ml clear | 0.00053695 | 3.5% Solid | 1.0095 | 20.8585 | -25 | 0.175 | -27.3934 | 306.6667 | 0.00011874 | 99.0683 | -26.7866 | 266.6667 | 0.00014999 | 99.2585 | 420 | 10 | 0.051181 | 36.9878 | Operational
Lyostar II | 3.5% Solid | 20-ml clear | 0.00056218 | 3.5% Solid | 1.0095 | 20.8585 | -25 | 0.2 | -27.1132 | 333.6667 | 0.00010625 | 99.1986 | -26.5762 | 289.6667 | 0.00013369 | 99.1795 | 420 | 10 | 0.045778 | 35.4222 | Operational
Lyostar II | 3.5% Solid | 20-ml clear | 0.0005835 | 3.5% Solid | 1.0095 | 20.8585 | -25 | 0.225 | -26.8637 | 365.6667 | 9.4154e-05 | 99.0016 | -26.3867 | 318.6667 | 0.00011809 | 99.2062 | 420 | 10 | 0.04055 | 33.9074 | Operational
Lyostar II | 3.5% Solid | 20-ml clear | 0.00060176 | 3.5% Solid | 1.0095 | 20.8585 | -25 | 0.25 | -26.631 | 407.6667 | 8.2519e-05 | 99.1236 | -26.2133 | 354.6667 | 0.00010322 | 99.1795 | 420 | 10 | 0.035527 | 32.452 | Operational
Lyostar II | 3.5% Solid | 20-ml clear | 0.00061757 | 3.5% Solid | 1.0095 | 20.8585 | -25 | 0.275 | -26.414 | 460.6667 | 7.1373e-05 | 99.1517 | -26.0523 | 399.6667 | 8.9068e-05 | 99.004 | 420 | 10 | 0.03072 | 31.0591 | Operational
Lyostar II | 3.5% Solid | 20-ml clear | 0.0006314 | 3.5% Solid | 1.0095 | 20.8585 | -25 | 0.3 | -26.2089 | 529.6667 | 6.0715e-05 | 99.125 | -25.8991 | 459.6667 | 7.5615e-05 | 99.0079 | 420 | 10 | 0.026126 | 29.728 | Operational
Lyostar II | 3.5% Solid | 20-ml clear | 0.00064359 | 3.5% Solid | 1.0095 | 20.8585 | -25 | 0.325 | -26.0132 | 622.6667 | 5.0523e-05 | 99.0153 | -25.7526 | 541.6667 | 6.2815e-05 | 99.0943 | 420 | 10 | 0.021736 | 28.456 | Operational
Lyostar II | 3.5% Solid | 20-ml clear | 0.00065442 | 3.5% Solid | 1.0095 | 20.8585 | -25 | 0.35 | -25.8242 | 756.6667 | 4.0778e-05 | 99.0075 | -25.6123 | 657.6667 | 5.0622e-05 | 99.055 | 420 | 10 | 0.01754 | 27.2402 | Operational
Lyostar II | 3.5% Solid | 20-ml clear | 0.0006641 | 3.5% Solid | 1.0095 | 20.8585 | -25 | 0.375 | -25.6412 | 963.6667 | 3.145e-05 | 99.0278 | -25.4764 | 836.6667 | 3.8987e-05 | 99.0332 | 420 | 10 | 0.013526 | 26.0771 | Operational
Lyostar II | 3.5% Solid | 20-ml clear | 0.00067282 | 3.5% Solid | 1.0095 | 20.8585 | -25 | 0.4 | -25.4632 | 1323.6667 | 2.2511e-05 | 99.0492 | -25.3442 | 1148.6667 | 2.7874e-05 | 99.0622 | 420 | 10 | 0.00968 | 24.9628 | Operational
Lyostar II | 3.5% Solid | 20-ml clear | 0.00068786 | 3.5% Solid | 1.0095 | 20.8585 | -25 | 0.45 | -25.1198 | 5057.6667 | 5.7051e-06 | 99.0091 | -25.089 | 4382.6667 | 7.0477e-06 | 99.0129 | 420 | 10 | 0.0024525 | 22.8686 | Operational
Lyostar II | 3.5% Solid | 20-ml clear | 0.00014197 | 3.5% Solid | 1.0095 | 20.8585 | -20 | 0.02 | -30.9855 | 267.8333 | 0.00014704 | 99.1004 | -29.0739 | 211.8333 | 0.00020236 | 99.0529 | 420 | 10 | 0.064079 | 40.7249 | Pmin exceeds chamber pressure
Lyostar II | 3.5% Solid | 20-ml clear | 0.00024279 | 3.5% Solid | 1.0095 | 20.8585 | -20 | 0.04 | -28.2022 | 206.8333 | 0.00019099 | 99.108 | -26.5775 | 168.8333 | 0.00025488 | 99.1948 | 420 | 10 | 0.0829 | 46.1783 | Pmin exceeds chamber pressure
Lyostar II | 3.5% Solid | 20-ml clear | 0.00031809 | 3.5% Solid | 1.0095 | 20.8585 | -20 | 0.06 | -26.8707 | 187.8333 | 0.00020654 | 99.1195 | -25.4249 | 155.8333 | 0.00027081 | 99.2353 | 420 | 10 | 0.089447 | 48.0752 | Operational
Lyostar II | 3.5% Solid | 20-ml clear | 0.00037647 | 3.5% Solid | 1.0095 | 20.8585 | -20 | 0.08 | -26.0418 | 180.8333 | 0.0002098 | 99.3152 | -24.731 | 150.8333 | 0.00027171 | 99.1065 | 420 | 10 | 0.090717 | 48.4432 | Operational
Lyostar II | 3.5% Solid | 20-ml clear | 0.00042305 | 3.5% Solid | 1.0095 | 20.8585 | -20 | 0.1 | -25.4654 | 177.8333 | 0.00020729 | 99.081 | -24.2472 | 149.8333 | 0.00026612 | 99.1438 | 420 | 10 | 0.089534 | 48.1006 | Operational
Lyostar II | 3.5% Solid | 20-ml clear | 0.00046953 | 3.5% Solid | 1.0095 | 20.8585 | -20 | 0.125 | -24.9202 | 178.8333 | 0.00020015 | 99.2062 | -23.7994 | 151.8333 | 0.00025491 | 99.4356 | 420 | 10 | 0.086364 | 47.1819 | Operational
Lyostar II | 3.5% Solid | 20-ml clear | 0.00050664 | 3.5% Solid | 1.0095 | 20.8585 | -20 | 0.15 | -24.4994 | 181.8333 | 0.00019088 | 99.0953 | -23.4618 | 154.8333 | 0.00024167 | 99.2816 | 420 | 10 | 0.082302 | 46.0051 | Operational
Lyostar II | 3.5% Solid | 20-ml clear | 0.00053695 | 3.5% Solid | 1.0095 | 20.8585 | -20 | 0.175 | -24.1505 | 186.8333 | 0.0001807 | 99.0726 | -23.1824 | 159.8333 | 0.00022773 | 99.4307 | 420 | 10 | 0.077868 | 44.7204 | Operational
Lyostar II | 3.5% Solid | 20-ml clear | 0.00056218 | 3.5% Solid | 1.0095 | 20.8585 | -20 | 0.2 | -23.847 | 193.8333 | 0.00017022 | 99.269 | -22.9507 | 164.8333 | 0.00021375 | 99.0565 | 420 | 10 | 0.073321 | 43.4027 | Operational
Lyostar II | 3.5% Solid | 20-ml clear | 0.0005835 | 3.5% Solid | 1.0095 | 20.8585 | -20 | 0.225 | -23.5798 | 201.8333 | 0.00015977 | 99.3347 | -22.7417 | 171.8333 | 0.00020002 | 99.1276 | 420 | 10 | 0.068793 | 42.0908 | Operational
Lyostar II | 3.5% Solid | 20-ml clear | 0.00060176 | 3.5% Solid | 1.0095 | 20.8585 | -20 | 0.25 | -23.3388 | 210.8333 | 0.00014951 | 99.2917 | -22.5535 | 179.8333 | 0.0001867 | 99.1784 | 420 | 10 | 0.064355 | 40.8048 | Operational
Lyostar II | 3.5% Solid | 20-ml clear | 0.00061757 | 3.5% Solid | 1.0095 | 20.8585 | -20 | 0.275 | -23.1176 | 220.8333 | 0.00013952 | 99.1355 | -22.381 | 188.8333 | 0.00017387 | 99.1886 | 420 | 10 | 0.060042 | 39.5553 | Operational
Lyostar II | 3.5% Solid | 20-ml clear | 0.0006314 | 3.5% Solid | 1.0095 | 20.8585 | -20 | 0.3 | -22.9082 | 232.8333 | 0.00012986 | 99.1813 | -22.221 | 198.8333 | 0.00016153 | 99.1242 | 420 | 10 | 0.055871 | 38.3465 | Operational
Lyostar II | 3.5% Solid | 20-ml clear | 0.00064359 | 3.5% Solid | 1.0095 | 20.8585 | -20 | 0.325 | -22.7123 | 245.8333 | 0.00012053 | 99.0285 | -22.0681 | 210.8333 | 0.00014968 | 99.3069 | 420 | 10 | 0.051846 | 37.1804 | Operational
Lyostar II | 3.5% Solid | 20-ml clear | 0.00065442 | 3.5% Solid | 1.0095 | 20.8585 | -20 | 0.35 | -22.522 | 261.8333 | 0.00011153 | 99.2417 | -21.9244 | 223.8333 | 0.00013831 | 99.2828 | 420 | 10 | 0.047969 | 36.0569 | Operational
Lyostar II | 3.5% Solid | 20-ml clear | 0.0006641 | 3.5% Solid | 1.0095 | 20.8585 | -20 | 0.375 | -22.3425 | 278.8333 | 0.00010287 | 99.104 | -21.7862 | 238.8333 | 0.00012741 | 99.3234 | 420 | 10 | 0.044234 | 34.9749 | Operational
Lyostar II | 3.5% Solid | 20-ml clear | 0.00067282 | 3.5% Solid | 1.0095 | 20.8585 | -20 | 0.4 | -22.1681 | 298.8333 | 9.4514e-05 | 99.1009 | -21.6553 | 254.8333 | 0.00011693 | 99.0063 | 420 | 10 | 0.040637 | 33.9327 | Operational
Lyostar II | 3.5% Solid | 20-ml clear | 0.00068786 | 3.5% Solid | 1.0095 | 20.8585 | -20 | 0.45 | -21.8345 | 348.8333 | 7.8696e-05 | 99.0982 | -21.4002 | 297.8333 | 9.7174e-05 | 99.1733 | 420 | 10 | 0.033829 | 31.9598 | Operational
Lyostar II | 3.5% Solid | 20-ml clear | 0.00014197 | 3.5% Solid | 1.0095 | 20.8585 | -15 | 0.02 | -28.8856 | 219 | 0.00016802 | 99.147 | -26.7066 | 171 | 0.00023012 | 99.2689 | 420 | 10 | 0.073178 | 43.3614 | Pmin exceeds chamber pressure
Lyostar II | 3.5% Solid | 20-ml clear | 0.00024279 | 3.5% Solid | 1.0095 | 20.8585 | -15 | 0.04 | -25.7782 | 164 | 0.00022397 | 99.2849 | -23.8477 | 132 | 0.00029741 | 99.5569 | 420 | 10 | 0.097153 | 50.308 | Pmin exceeds chamber pressure
Lyostar II | 3.5% Solid | 20-ml clear | 0.00031809 | 3.5% Solid | 1.0095 | 20.8585 | -15 | 0.06 | -24.2671 | 146 | 0.00024761 | 99.5365 | -22.5052 | 119 | 0.00032315 | 99.5773 | 420 | 10 | 0.10717 | 53.21 | Operational
Lyostar II | 3.5% Solid | 20-ml clear | 0.00037647 | 3.5% Solid | 1.0095 | 20.8585 | -15 | 0.08 | -23.3424 | 137 | 0.00025665 | 99.2432 | -21.6918 | 113 | 0.00033096 | 99.4557 | 420 | 10 | 0.11091 | 54.2949 | Operational
Lyostar II | 3.5% Solid | 20-ml clear | 0.00042305 | 3.5% Solid | 1.0095 | 20.8585 | -15 | 0.1 | -22.6832 | 133 | 0.00025853 | 99.369 | -21.1306 | 110 | 0.00033061 | 99.2794 | 420 | 10 | 0.11161 | 54.4969 | Operational
Lyostar II | 3.5% Solid | 20-ml clear | 0.00046953 | 3.5% Solid | 1.0095 | 20.8585 | -15 | 0.125 | -22.0736 | 131 | 0.00025559 | 99.5215 | -20.6132 | 109 | 0.00032439 | 99.4625 | 420 | 10 | 0.11024 | 54.0992 | Operational
Lyostar II | 3.5% Solid | 20-ml clear | 0.00050664 | 3.5% Solid | 1.0095 | 20.8585 | -15 | 0.15 | -21.6154 | 130 | 0.00024954 | 99.1232 | -20.225 | 109 | 0.00031498 | 99.3734 | 420 | 10 | 0.10756 | 53.3226 | Operational
Lyostar II | 3.5% Solid | 20-ml clear | 0.00053695 | 3.5% Solid | 1.0095 | 20.8585 | -15 | 0.175 | -21.2335 | 131 | 0.00024192 | 99.2269 | -19.9115 | 110 | 0.00030406 | 99.3852 | 420 | 10 | 0.10421 | 52.3542 | Operational
Lyostar II | 3.5% Solid | 20-ml clear | 0.00056218 | 3.5% Solid | 1.0095 | 20.8585 | -15 | 0.2 | -20.9077 | 133 | 0.00023351 | 99.4432 | -19.6446 | 112 | 0.0002925 | 99.6826 | 420 | 10 | 0.10055 | 51.2926 | Operational
Lyostar II | 3.5% Solid | 20-ml clear | 0.0005835 | 3.5% Solid | 1.0095 | 20.8585 | -15 | 0.225 | -20.6288 | 135 | 0.00022476 | 99.2856 | -19.4174 | 114 | 0.00028077 | 99.6472 | 420 | 10 | 0.096752 | 50.1919 | Operational
Lyostar II | 3.5% Solid | 20-ml clear | 0.00060176 | 3.5% Solid | 1.0095 | 20.8585 | -15 | 0.25 | -20.3745 | 138 | 0.00021593 | 99.4278 | -19.2186 | 116 | 0.00026912 | 99.3481 | 420 | 10 | 0.092923 | 49.0825 | Operational
Lyostar II | 3.5% Solid | 20-ml clear | 0.00061757 | 3.5% Solid | 1.0095 | 20.8585 | -15 | 0.275 | -20.1463 | 141 | 0.00020716 | 99.3135 | -19.0333 | 119 | 0.00025769 | 99.5147 | 420 | 10 | 0.089128 | 47.9827 | Operational
Lyostar II | 3.5% Solid | 20-ml clear | 0.0006314 | 3.5% Solid | 1.0095 | 20.8585 | -15 | 0.3 | -19.9305 | 145 | 0.00019853 | 99.5481 | -18.8651 | 122 | 0.00024655 | 99.4691 | 420 | 10 | 0.0854 | 46.9028 | Operational
Lyostar II | 3.5% Solid | 20-ml clear | 0.00064359 | 3.5% Solid | 1.0095 | 20.8585 | -15 | 0.325 | -19.7383 | 148 | 0.0001901 | 99.0068 | -18.7102 | 125 | 0.00023573 | 99.2317 | 420 | 10 | 0.08176 | 45.8479 | Operational
Lyostar II | 3.5% Solid | 20-ml clear | 0.00065442 | 3.5% Solid | 1.0095 | 20.8585 | -15 | 0.35 | -19.5457 | 153 | 0.0001819 | 99.3783 | -18.56 | 129 | 0.00022527 | 99.4573 | 420 | 10 | 0.078218 | 44.8218 | Operational
Lyostar II | 3.5% Solid | 20-ml clear | 0.0006641 | 3.5% Solid | 1.0095 | 20.8585 | -15 | 0.375 | -19.3707 | 157 | 0.00017392 | 99.0046 | -18.4193 | 133 | 0.00021515 | 99.4861 | 420 | 10 | 0.074779 | 43.8253 | Operational
Lyostar II | 3.5% Solid | 20-ml clear | 0.00067282 | 3.5% Solid | 1.0095 | 20.8585 | -15 | 0.4 | -19.194 | 163 | 0.00016619 | 99.4861 | -18.2864 | 137 | 0.00020537 | 99.3263 | 420 | 10 | 0.071444 | 42.8589 | Operational
Lyostar II | 3.5% Solid | 20-ml clear | 0.00068786 | 3.5% Solid | 1.0095 | 20.8585 | -15 | 0.45 | -18.8711 | 174 | 0.00015141 | 99.2864 | -18.035 | 146 | 0.00018679 | 99.0355 | 420 | 10 | 0.06508 | 41.0148 | Operational
Lyostar II | 3.5% Solid | 20-ml clear | 0.00014197 | 3.5% Solid | 1.0095 | 20.8585 | -10 | 0.02 | -27.0057 | 184.1667 | 0.00018863 | 99.2891 | -24.5937 | 142.1667 | 0.00025718 | 99.4924 | 420 | 10 | 0.082102 | 45.947 | Pmin exceeds chamber pressure
Lyostar II | 3.5% Solid | 20-ml clear | 0.00024279 | 3.5% Solid | 1.0095 | 20.8585 | -10 | 0.04 | -23.6238 | 134.1667 | 0.00025625 | 99.1899 | -21.4285 | 106.1667 | 0.00033868 | 99.1969 | 420 | 10 | 0.11109 | 54.3453 | Pmin exceeds chamber pressure
Lyostar II | 3.5% Solid | 20-ml clear | 0.00031809 | 3.5% Solid | 1.0095 | 20.8585 | -10 | 0.06 | -21.9618 | 117.1667 | 0.0002878 | 99.2328 | -19.9053 | 94.1667 | 0.00037391 | 99.2656 | 420 | 10 | 0.12449 | 58.2293 | Operational
Lyostar II | 3.5% Solid | 20-ml clear | 0.00037647 | 3.5% Solid | 1.0095 | 20.8585 | -10 | 0.08 | -20.9232 | 109.1667 | 0.00030253 | 99.4354 | -18.9785 | 88.1667 | 0.00038847 | 99.0753 | 420 | 10 | 0.13067 | 60.0203 | Operational
Lyostar II | 3.5% Solid | 20-ml clear | 0.00042305 | 3.5% Solid | 1.0095 | 20.8585 | -10 | 0.1 | -20.2063 | 104.1667 | 0.00030878 | 99.1038 | -18.3323 | 85.1667 | 0.0003933 | 99.2037 | 420 | 10 | 0.13324 | 60.7636 | Operational
Lyostar II | 3.5% Solid | 20-ml clear | 0.00046953 | 3.5% Solid | 1.0095 | 20.8585 | -10 | 0.125 | -19.5377 | 101.1667 | 0.00031006 | 99.1938 | -17.7477 | 83.1667 | 0.0003921 | 99.2691 | 420 | 10 | 0.13367 | 60.8887 | Operational
Lyostar II | 3.5% Solid | 20-ml clear | 0.00050664 | 3.5% Solid | 1.0095 | 20.8585 | -10 | 0.15 | -19.0215 | 100.1667 | 0.00030728 | 99.6306 | -17.3101 | 82.1667 | 0.00038658 | 99.193 | 420 | 10 | 0.13239 | 60.5175 | Operational
Lyostar II | 3.5% Solid | 20-ml clear | 0.00053695 | 3.5% Solid | 1.0095 | 20.8585 | -10 | 0.175 | -18.6191 | 99.1667 | 0.00030226 | 99.278 | -16.9579 | 82.1667 | 0.00037877 | 99.443 | 420 | 10 | 0.13016 | 59.8724 | Operational
Lyostar II | 3.5% Solid | 20-ml clear | 0.00056218 | 3.5% Solid | 1.0095 | 20.8585 | -10 | 0.2 | -18.2767 | 99.1667 | 0.00029598 | 99.2438 | -16.6708 | 82.1667 | 0.00036974 | 99.2364 | 420 | 10 | 0.12741 | 59.0744 | Operational
Lyostar II | 3.5% Solid | 20-ml clear | 0.0005835 | 3.5% Solid | 1.0095 | 20.8585 | -10 | 0.225 | -17.9735 | 100.1667 | 0.00028899 | 99.691 | -16.4177 | 83.1667 | 0.00036012 | 99.7335 | 420 | 10 | 0.12436 | 58.1923 | Operational
Lyostar II | 3.5% Solid | 20-ml clear | 0.00060176 | 3.5% Solid | 1.0095 | 20.8585 | -10 | 0.25 | -17.7208 | 100.1667 | 0.00028164 | 99.0131 | -16.1979 | 84.1667 | 0.00035023 | 99.9858 | 420 | 10 | 0.12117 | 57.267 | Operational
Lyostar II | 3.5% Solid | 20-ml clear | 0.00061757 | 3.5% Solid | 1.0095 | 20.8585 | -10 | 0.275 | -17.4732 | 102.1667 | 0.00027414 | 99.8162 | -16.0119 | 84.1667 | 0.0003403 | 99.0279 | 420 | 10 | 0.11792 | 56.3241 | Operational
Lyostar II | 3.5% Solid | 20-ml clear | 0.0006314 | 3.5% Solid | 1.0095 | 20.8585 | -10 | 0.3 | -17.2592 | 103.1667 | 0.0002666 | 99.597 | -15.8267 | 86.1667 | 0.00033045 | 99.9478 | 420 | 10 | 0.11465 | 55.3792 | Operational
Lyostar II | 3.5% Solid | 20-ml clear | 0.00064359 | 3.5% Solid | 1.0095 | 20.8585 | -10 | 0.325 | -17.0623 | 104.1667 | 0.00025912 | 99.2351 | -15.6651 | 87.1667 | 0.00032075 | 99.7202 | 420 | 10 | 0.11142 | 54.4418 | Operational
Lyostar II | 3.5% Solid | 20-ml clear | 0.00065442 | 3.5% Solid | 1.0095 | 20.8585 | -10 | 0.35 | -16.8701 | 106.1667 | 0.00025174 | 99.5759 | -15.5152 | 88.1667 | 0.00031127 | 99.3818 | 420 | 10 | 0.10823 | 53.5183 | Operational
Lyostar II | 3.5% Solid | 20-ml clear | 0.0006641 | 3.5% Solid | 1.0095 | 20.8585 | -10 | 0.375 | -16.6899 | 108.1667 | 0.00024451 | 99.7958 | -15.3681 | 90.1667 | 0.00030201 | 99.9251 | 420 | 10 | 0.10511 | 52.6128 | Operational
Lyostar II | 3.5% Solid | 20-ml clear | 0.00067282 | 3.5% Solid | 1.0095 | 20.8585 | -10 | 0.4 | -16.5274 | 109.1667 | 0.00023742 | 99.1045 | -15.2357 | 91.1667 | 0.00029299 | 99.3941 | 420 | 10 | 0.10205 | 51.7271 | Operational
Lyostar II | 3.5% Solid | 20-ml clear | 0.00068786 | 3.5% Solid | 1.0095 | 20.8585 | -10 | 0.45 | -16.2097 | 113.1667 | 0.00022375 | 99.0562 | -14.9836 | 94.1667 | 0.00027569 | 99.0498 | 420 | 10 | 0.096157 | 50.0196 | Operational
Lyostar II | 3.5% Solid | 20-ml clear | 0.00014197 | 3.5% Solid | 1.0095 | 20.8585 | -5 | 0.02 | -25.3233 | 157.8333 | 0.00020886 | 99.2424 | -22.7155 | 120.3333 | 0.00028369 | 99.267 | 420 | 10 | 0.090866 | 48.4863 | Pmin exceeds chamber pressure
Lyostar II | 3.5% Solid | 20-ml clear | 0.00024279 | 3.5% Solid | 1.0095 | 20.8585 | -5 | 0.04 | -21.69 | 112.8333 | 0.00028785 | 99.1593 | -19.2516 | 88.3333 | 0.0003789 | 99.1999 | 420 | 10 | 0.12472 | 58.2964 | Pmin exceeds chamber pressure
Lyostar II | 3.5% Solid | 20-ml clear | 0.00031809 | 3.5% Solid | 1.0095 | 20.8585 | -5 | 0.06 | -19.8881 | 97.3333 | 0.00032712 | 99.2121 | -17.5678 | 77.3333 | 0.00042326 | 99.2361 | 420 | 10 | 0.14143 | 63.1373 | Pmin exceeds chamber pressure
Lyostar II | 3.5% Solid | 20-ml clear | 0.00037647 | 3.5% Solid | 1.0095 | 20.8585 | -5 | 0.08 | -18.7594 | 89.8333 | 0.00034745 | 99.4369 | -16.5336 | 71.8333 | 0.0004444 | 99.1858 | 420 | 10 | 0.15 | 65.6211 | Operational
Lyostar II | 3.5% Solid | 20-ml clear | 0.00042305 | 3.5% Solid | 1.0095 | 20.8585 | -5 | 0.1 | -17.973 | 85.3333 | 0.00035802 | 99.4057 | -15.815 | 68.8333 | 0.0004543 | 99.3273 | 420 | 10 | 0.15441 | 66.8993 | Operational
Lyostar II | 3.5% Solid | 20-ml clear | 0.00046953 | 3.5% Solid | 1.0095 | 20.8585 | -5 | 0.125 | -17.2563 | 81.8333 | 0.0003635 | 99.1888 | -15.1701 | 66.3333 | 0.00045807 | 99.0207 | 420 | 10 | 0.15664 | 67.5454 | Operational
Lyostar II | 3.5% Solid | 20-ml clear | 0.00050664 | 3.5% Solid | 1.0095 | 20.8585 | -5 | 0.15 | -16.7121 | 79.8333 | 0.00036402 | 99.0743 | -14.6821 | 65.3333 | 0.00045646 | 99.3785 | 420 | 10 | 0.15677 | 67.5822 | Operational
Lyostar II | 3.5% Solid | 20-ml clear | 0.00053695 | 3.5% Solid | 1.0095 | 20.8585 | -5 | 0.175 | -16.2744 | 78.8333 | 0.00036164 | 99.1608 | -14.2977 | 64.8333 | 0.00045181 | 99.6395 | 420 | 10 | 0.15568 | 67.2655 | Operational
Lyostar II | 3.5% Solid | 20-ml clear | 0.00056218 | 3.5% Solid | 1.0095 | 20.8585 | -5 | 0.2 | -15.9109 | 78.3333 | 0.00035753 | 99.2268 | -13.9845 | 64.3333 | 0.00044539 | 99.3891 | 420 | 10 | 0.15385 | 66.7371 | Operational
Lyostar II | 3.5% Solid | 20-ml clear | 0.0005835 | 3.5% Solid | 1.0095 | 20.8585 | -5 | 0.225 | -15.5977 | 78.3333 | 0.00035236 | 99.4565 | -13.717 | 64.3333 | 0.00043794 | 99.4748 | 420 | 10 | 0.15159 | 66.0802 | Operational
Lyostar II | 3.5% Solid | 20-ml clear | 0.00060176 | 3.5% Solid | 1.0095 | 20.8585 | -5 | 0.25 | -15.326 | 78.3333 | 0.00034655 | 99.397 | -13.4853 | 64.3333 | 0.0004299 | 99.3028 | 420 | 10 | 0.14905 | 65.3457 | Operational
Lyostar II | 3.5% Solid | 20-ml clear | 0.00061757 | 3.5% Solid | 1.0095 | 20.8585 | -5 | 0.275 | -15.0849 | 78.3333 | 0.00034036 | 99.1176 | -13.2781 | 64.8333 | 0.00042156 | 99.6365 | 420 | 10 | 0.14636 | 64.566 | Operational
Lyostar II | 3.5% Solid | 20-ml clear | 0.0006314 | 3.5% Solid | 1.0095 | 20.8585 | -5 | 0.3 | -14.8623 | 78.8333 | 0.00033396 | 99.2365 | -13.0934 | 64.8333 | 0.00041308 | 99.1176 | 420 | 10 | 0.14359 | 63.7623 | Operational
Lyostar II | 3.5% Solid | 20-ml clear | 0.00064359 | 3.5% Solid | 1.0095 | 20.8585 | -5 | 0.325 | -14.6587 | 79.3333 | 0.00032747 | 99.2188 | -12.9232 | 65.3333 | 0.00040459 | 99.1775 | 420 | 10 | 0.14078 | 62.9485 | Operational
Lyostar II | 3.5% Solid | 20-ml clear | 0.00065442 | 3.5% Solid | 1.0095 | 20.8585 | -5 | 0.35 | -14.4702 | 79.8333 | 0.00032097 | 99.0891 | -12.766 | 65.8333 | 0.00039615 | 99.1368 | 420 | 10 | 0.13797 | 62.1337 | Operational
Lyostar II | 3.5% Solid | 20-ml clear | 0.0006641 | 3.5% Solid | 1.0095 | 20.8585 | -5 | 0.375 | -14.2903 | 80.8333 | 0.00031451 | 99.4302 | -12.6194 | 66.3333 | 0.00038783 | 99.0115 | 420 | 10 | 0.13517 | 61.3242 | Operational
Lyostar II | 3.5% Solid | 20-ml clear | 0.00067282 | 3.5% Solid | 1.0095 | 20.8585 | -5 | 0.4 | -14.1241 | 81.3333 | 0.00030811 | 99.1259 | -12.4813 | 67.3333 | 0.00037964 | 99.5044 | 420 | 10 | 0.13241 | 60.5239 | Operational
Lyostar II | 3.5% Solid | 20-ml clear | 0.00068786 | 3.5% Solid | 1.0095 | 20.8585 | -5 | 0.45 | -13.8103 | 83.3333 | 0.00029562 | 99.4323 | -12.2261 | 68.8333 | 0.00036375 | 99.6043 | 420 | 10 | 0.12702 | 58.9625 | Operational
Lyostar II | 3.5% Solid | 20-ml clear | 0.00014197 | 3.5% Solid | 1.0095 | 20.8585 | 0 | 0.02 | -23.8037 | 137.5 | 0.00022878 | 99.1312 | -21.0157 | 104 | 0.00030975 | 99.1988 | 420 | 10 | 0.09949 | 50.9851 | Pmin exceeds chamber pressure
Lyostar II | 3.5% Solid | 20-ml clear | 0.00024279 | 3.5% Solid | 1.0095 | 20.8585 | 0 | 0.04 | -19.9432 | 97 | 0.00031886 | 99.2037 | -17.2848 | 75.5 | 0.00041827 | 99.5371 | 420 | 10 | 0.1381 | 62.1713 | Pmin exceeds chamber pressure
Lyostar II | 3.5% Solid | 20-ml clear | 0.00031809 | 3.5% Solid | 1.0095 | 20.8585 | 0 | 0.06 | -18.0149 | 83 | 0.00036566 | 99.3821 | -15.4582 | 65.5 | 0.00047146 | 99.6328 | 420 | 10 | 0.15802 | 67.9444 | Pmin exceeds chamber pressure
Lyostar II | 3.5% Solid | 20-ml clear | 0.00037647 | 3.5% Solid | 1.0095 | 20.8585 | 0 | 0.08 | -16.8085 | 76 | 0.00039147 | 99.5554 | -14.33 | 60.5 | 0.00049896 | 99.7297 | 420 | 10 | 0.16893 | 71.1062 | Operational
Lyostar II | 3.5% Solid | 20-ml clear | 0.00042305 | 3.5% Solid | 1.0095 | 20.8585 | 0 | 0.1 | -15.9716 | 71.5 | 0.00040629 | 99.2005 | -13.5488 | 57.5 | 0.00051382 | 99.6784 | 420 | 10 | 0.17516 | 72.9106 | Operational
Lyostar II | 3.5% Solid | 20-ml clear | 0.00046953 | 3.5% Solid | 1.0095 | 20.8585 | 0 | 0.125 | -15.198 | 68.5 | 0.00041595 | 99.4631 | -12.8435 | 55 | 0.00052247 | 99.2603 | 420 | 10 | 0.17917 | 74.0729 | Operational
Lyostar II | 3.5% Solid | 20-ml clear | 0.00050664 | 3.5% Solid | 1.0095 | 20.8585 | 0 | 0.15 | -14.6184 | 66.5 | 0.00041975 | 99.4259 | -12.3162 | 53.5 | 0.00052473 | 99.0112 | 420 | 10 | 0.18071 | 74.5173 | Operational
Lyostar II | 3.5% Solid | 20-ml clear | 0.00053695 | 3.5% Solid | 1.0095 | 20.8585 | 0 | 0.175 | -14.1605 | 65 | 0.00042004 | 99.0777 | -11.9027 | 53 | 0.00052325 | 99.6043 | 420 | 10 | 0.18075 | 74.5313 | Operational
Lyostar II | 3.5% Solid | 20-ml clear | 0.00056218 | 3.5% Solid | 1.0095 | 20.8585 | 0 | 0.2 | -13.7773 | 64.5 | 0.00041814 | 99.4827 | -11.5647 | 52.5 | 0.00051946 | 99.6392 | 420 | 10 | 0.17987 | 74.2764 | Operational
Lyostar II | 3.5% Solid | 20-ml clear | 0.0005835 | 3.5% Solid | 1.0095 | 20.8585 | 0 | 0.225 | -13.4541 | 64 | 0.00041482 | 99.4552 | -11.2779 | 52 | 0.00051424 | 99.2754 | 420 | 10 | 0.1784 | 73.8498 | Operational
Lyostar II | 3.5% Solid | 20-ml clear | 0.00060176 | 3.5% Solid | 1.0095 | 20.8585 | 0 | 0.25 | -13.1735 | 63.5 | 0.00041059 | 99.1073 | -11.0331 | 52 | 0.00050811 | 99.5286 | 420 | 10 | 0.17654 | 73.3114 | Operational
Lyostar II | 3.5% Solid | 20-ml clear | 0.00061757 | 3.5% Solid | 1.0095 | 20.8585 | 0 | 0.275 | -12.9227 | 63.5 | 0.00040576 | 99.2464 | -10.8167 | 52 | 0.00050142 | 99.5726 | 420 | 10 | 0.17444 | 72.7008 | Operational
Lyostar II | 3.5% Solid | 20-ml clear | 0.0006314 | 3.5% Solid | 1.0095 | 20.8585 | 0 | 0.3 | -12.697 | 63.5 | 0.00040054 | 99.2056 | -10.6217 | 52 | 0.00049438 | 99.4538 | 420 | 10 | 0.17217 | 72.0442 | Operational
Lyostar II | 3.5% Solid | 20-ml clear | 0.00064359 | 3.5% Solid | 1.0095 | 20.8585 | 0 | 0.325 | -12.4907 | 63.5 | 0.00039509 | 99.0219 | -10.4434 | 52 | 0.00048715 | 99.2059 | 420 | 10 | 0.16981 | 71.3593 | Operational
Lyostar II | 3.5% Solid | 20-ml clear | 0.00065442 | 3.5% Solid | 1.0095 | 20.8585 | 0 | 0.35 | -12.2999 | 64 | 0.00038951 | 99.4589 | -10.2871 | 52.5 | 0.00047984 | 99.7769 | 420 | 10 | 0.16739 | 70.6583 | Operational
Lyostar II | 3.5% Solid | 20-ml clear | 0.0006641 | 3.5% Solid | 1.0095 | 20.8585 | 0 | 0.375 | -12.1219 | 64 | 0.00038386 | 99.0668 | -10.1331 | 52.5 | 0.00047251 | 99.3407 | 420 | 10 | 0.16494 | 69.9502 | Operational
Lyostar II | 3.5% Solid | 20-ml clear | 0.00067282 | 3.5% Solid | 1.0095 | 20.8585 | 0 | 0.4 | -11.9554 | 64.5 | 0.00037819 | 99.3322 | -9.9975 | 53 | 0.00046522 | 99.7562 | 420 | 10 | 0.16249 | 69.2407 | Operational
Lyostar II | 3.5% Solid | 20-ml clear | 0.00068786 | 3.5% Solid | 1.0095 | 20.8585 | 0 | 0.45 | -11.6486 | 65.5 | 0.00036694 | 99.6716 | -9.7382 | 53.5 | 0.00045086 | 99.4927 | 420 | 10 | 0.15764 | 67.8339 | Operational
Lyostar II | 3.5% Solid | 20-ml clear | 0.00014197 | 3.5% Solid | 1.0095 | 20.8585 | 5 | 0.02 | -22.4142 | 121.6667 | 0.00024843 | 99.1472 | -19.4763 | 91.1667 | 0.00033551 | 99.0122 | 420 | 10 | 0.108 | 53.4501 | Pmin exceeds chamber pressure
Lyostar II | 3.5% Solid | 20-ml clear | 0.00024279 | 3.5% Solid | 1.0095 | 20.8585 | 5 | 0.04 | -18.3623 | 84.6667 | 0.00034935 | 99.0898 | -15.52 | 65.1667 | 0.00045701 | 99.1008 | 420 | 10 | 0.15125 | 65.9819 | Pmin exceeds chamber pressure
Lyostar II | 3.5% Solid | 20-ml clear | 0.00031809 | 3.5% Solid | 1.0095 | 20.8585 | 5 | 0.06 | -16.3177 | 72.1667 | 0.0004035 | 99.591 | -13.5608 | 56.1667 | 0.00051875 | 99.2823 | 420 | 10 | 0.17431 | 72.6641 | Pmin exceeds chamber pressure
Lyostar II | 3.5% Solid | 20-ml clear | 0.00037647 | 3.5% Solid | 1.0095 | 20.8585 | 5 | 0.08 | -15.052 | 65.1667 | 0.00043468 | 99.0172 | -12.3467 | 51.6667 | 0.00055244 | 99.5109 | 420 | 10 | 0.18751 | 76.489 | Operational
Lyostar II | 3.5% Solid | 20-ml clear | 0.00042305 | 3.5% Solid | 1.0095 | 20.8585 | 5 | 0.1 | -14.1523 | 61.6667 | 0.00045368 | 99.5894 | -11.5023 | 48.6667 | 0.00057211 | 99.0348 | 420 | 10 | 0.19552 | 78.81 | Operational
Lyostar II | 3.5% Solid | 20-ml clear | 0.00046953 | 3.5% Solid | 1.0095 | 20.8585 | 5 | 0.125 | -13.3389 | 58.6667 | 0.00046745 | 99.6605 | -10.7424 | 46.6667 | 0.00058552 | 99.2713 | 420 | 10 | 0.20129 | 80.4816 | Operational
Lyostar II | 3.5% Solid | 20-ml clear | 0.00050664 | 3.5% Solid | 1.0095 | 20.8585 | 5 | 0.15 | -12.7288 | 56.6667 | 0.00047453 | 99.5451 | -10.1857 | 45.6667 | 0.0005916 | 99.9775 | 420 | 10 | 0.20422 | 81.3307 | Operational
Lyostar II | 3.5% Solid | 20-ml clear | 0.00053695 | 3.5% Solid | 1.0095 | 20.8585 | 5 | 0.175 | -12.2453 | 55.1667 | 0.00047749 | 99.1693 | -9.7407 | 44.6667 | 0.00059325 | 99.7305 | 420 | 10 | 0.20541 | 81.6749 | Operational
Lyostar II | 3.5% Solid | 20-ml clear | 0.00056218 | 3.5% Solid | 1.0095 | 20.8585 | 5 | 0.2 | -11.8502 | 54.6667 | 0.00047781 | 99.7964 | -9.3847 | 44.1667 | 0.0005921 | 99.9325 | 420 | 10 | 0.20548 | 81.6955 | Operational
Lyostar II | 3.5% Solid | 20-ml clear | 0.0005835 | 3.5% Solid | 1.0095 | 20.8585 | 5 | 0.225 | -11.5119 | 53.6667 | 0.00047637 | 99.0793 | -9.0792 | 43.6667 | 0.00058913 | 99.698 | 420 | 10 | 0.20481 | 81.502 | Operational
Lyostar II | 3.5% Solid | 20-ml clear | 0.00060176 | 3.5% Solid | 1.0095 | 20.8585 | 5 | 0.25 | -11.2255 | 53.6667 | 0.00047375 | 99.7776 | -8.8093 | 43.1667 | 0.00058494 | 99.1401 | 420 | 10 | 0.20364 | 81.1637 | Operational
Lyostar II | 3.5% Solid | 20-ml clear | 0.00061757 | 3.5% Solid | 1.0095 | 20.8585 | 5 | 0.275 | -10.9662 | 53.1667 | 0.00047031 | 99.3317 | -8.5894 | 43.1667 | 0.00057993 | 99.4874 | 420 | 10 | 0.20213 | 80.7265 | Operational
Lyostar II | 3.5% Solid | 20-ml clear | 0.0006314 | 3.5% Solid | 1.0095 | 20.8585 | 5 | 0.3 | -10.7386 | 53.1667 | 0.00046632 | 99.5892 | -8.3916 | 43.1667 | 0.00057438 | 99.6621 | 420 | 10 | 0.20039 | 80.2216 | Operational
Lyostar II | 3.5% Solid | 20-ml clear | 0.00064359 | 3.5% Solid | 1.0095 | 20.8585 | 5 | 0.325 | -10.5312 | 53.1667 | 0.00046194 | 99.6963 | -8.2107 | 43.1667 | 0.00056847 | 99.6994 | 420 | 10 | 0.19849 | 79.6704 | Operational
Lyostar II | 3.5% Solid | 20-ml clear | 0.00065442 | 3.5% Solid | 1.0095 | 20.8585 | 5 | 0.35 | -10.3396 | 53.1667 | 0.00045731 | 99.6818 | -8.0431 | 43.1667 | 0.00056233 | 99.6258 | 420 | 10 | 0.19648 | 79.0882 | Operational
Lyostar II | 3.5% Solid | 20-ml clear | 0.0006641 | 3.5% Solid | 1.0095 | 20.8585 | 5 | 0.375 | -10.1607 | 53.1667 | 0.00045251 | 99.5676 | -7.8861 | 43.1667 | 0.00055604 | 99.4614 | 420 | 10 | 0.1944 | 78.486 | Operational
Lyostar II | 3.5% Solid | 20-ml clear | 0.00067282 | 3.5% Solid | 1.0095 | 20.8585 | 5 | 0.4 | -9.9921 | 53.1667 | 0.0004476 | 99.3712 | -7.7379 | 43.1667 | 0.00054969 | 99.2221 | 420 | 10 | 0.19228 | 77.8716 | Operational
Lyostar II | 3.5% Solid | 20-ml clear | 0.00068786 | 3.5% Solid | 1.0095 | 20.8585 | 5 | 0.45 | -9.6922 | 53.6667 | 0.00043767 | 99.7069 | -7.4931 | 43.6667 | 0.00053697 | 99.7434 | 420 | 10 | 0.18799 | 76.6286 | Operational
Lyostar II | 3.5% Solid | 20-ml clear | 0.00014197 | 3.5% Solid | 1.0095 | 20.8585 | 10 | 0.02 | -21.1435 | 108.8333 | 0.00026785 | 99.0902 | -18.0574 | 81.3333 | 0.00036104 | 99.2334 | 420 | 10 | 0.11641 | 55.8876 | Pmin exceeds chamber pressure
Lyostar II | 3.5% Solid | 20-ml clear | 0.00024279 | 3.5% Solid | 1.0095 | 20.8585 | 10 | 0.04 | -16.9073 | 75.3333 | 0.00037941 | 99.4366 | -13.899 | 57.8333 | 0.00049531 | 99.7799 | 420 | 10 | 0.16422 | 69.7404 | Pmin exceeds chamber pressure
Lyostar II | 3.5% Solid | 20-ml clear | 0.00031809 | 3.5% Solid | 1.0095 | 20.8585 | 10 | 0.06 | -14.7803 | 63.3333 | 0.00044075 | 99.2376 | -11.8323 | 49.3333 | 0.00056539 | 99.5675 | 420 | 10 | 0.19035 | 77.3118 | Pmin exceeds chamber pressure
Lyostar II | 3.5% Solid | 20-ml clear | 0.00037647 | 3.5% Solid | 1.0095 | 20.8585 | 10 | 0.08 | -13.4408 | 57.3333 | 0.00047719 | 99.278 | -10.5388 | 44.8333 | 0.00060511 | 99.0607 | 420 | 10 | 0.20579 | 81.7863 | Pmin exceeds chamber pressure
Lyostar II | 3.5% Solid | 20-ml clear | 0.00042305 | 3.5% Solid | 1.0095 | 20.8585 | 10 | 0.1 | -12.5024 | 53.8333 | 0.0005003 | 99.4659 | -9.6419 | 42.3333 | 0.00062946 | 99.1268 | 420 | 10 | 0.21555 | 84.6139 | Operational
Lyostar II | 3.5% Solid | 20-ml clear | 0.00046953 | 3.5% Solid | 1.0095 | 20.8585 | 10 | 0.125 | -11.6474 | 50.8333 | 0.00051813 | 99.1756 | -8.8307 | 40.3333 | 0.00064751 | 99.0893 | 420 | 10 | 0.22305 | 86.7862 | Operational
Lyostar II | 3.5% Solid | 20-ml clear | 0.00050664 | 3.5% Solid | 1.0095 | 20.8585 | 10 | 0.15 | -11.0131 | 49.3333 | 0.00052844 | 99.8073 | -8.2481 | 39.3333 | 0.00065731 | 99.7783 | 420 | 10 | 0.22736 | 88.0349 | Operational
Lyostar II | 3.5% Solid | 20-ml clear | 0.00053695 | 3.5% Solid | 1.0095 | 20.8585 | 10 | 0.175 | -10.505 | 47.8333 | 0.00053406 | 99.3052 | -7.77 | 38.3333 | 0.00066205 | 99.4326 | 420 | 10 | 0.22968 | 88.7075 | Operational
Lyostar II | 3.5% Solid | 20-ml clear | 0.00056218 | 3.5% Solid | 1.0095 | 20.8585 | 10 | 0.2 | -10.0895 | 46.8333 | 0.00053659 | 99.0402 | -7.3993 | 37.8333 | 0.00066351 | 99.7051 | 420 | 10 | 0.2307 | 89.0033 | Operational
Lyostar II | 3.5% Solid | 20-ml clear | 0.0005835 | 3.5% Solid | 1.0095 | 20.8585 | 10 | 0.225 | -9.7465 | 46.3333 | 0.00053705 | 99.293 | -7.0757 | 37.3333 | 0.00066277 | 99.5064 | 420 | 10 | 0.23084 | 89.044 | Operational
Lyostar II | 3.5% Solid | 20-ml clear | 0.00060176 | 3.5% Solid | 1.0095 | 20.8585 | 10 | 0.25 | -9.4457 | 45.8333 | 0.00053605 | 99.1795 | -6.8364 | 37.3333 | 0.00066052 | 100.3434 | 420 | 10 | 0.23037 | 88.9079 | Operational
Lyostar II | 3.5% Solid | 20-ml clear | 0.00061757 | 3.5% Solid | 1.0095 | 20.8585 | 10 | 0.275 | -9.197 | 45.8333 | 0.00053404 | 99.868 | -6.5702 | 36.8333 | 0.00065722 | 99.5404 | 420 | 10 | 0.22947 | 88.6472 | Operational
Lyostar II | 3.5% Solid | 20-ml clear | 0.0006314 | 3.5% Solid | 1.0095 | 20.8585 | 10 | 0.3 | -8.951 | 45.3333 | 0.00053129 | 99.2647 | -6.3776 | 36.8333 | 0.00065318 | 99.943 | 420 | 10 | 0.22826 | 88.2971 | Operational
Lyostar II | 3.5% Solid | 20-ml clear | 0.00064359 | 3.5% Solid | 1.0095 | 20.8585 | 10 | 0.325 | -8.7468 | 45.3333 | 0.00052802 | 99.5882 | -6.2014 | 36.8333 | 0.00064861 | 100.2003 | 420 | 10 | 0.22684 | 87.8835 | Operational
Lyostar II | 3.5% Solid | 20-ml clear | 0.00065442 | 3.5% Solid | 1.0095 | 20.8585 | 10 | 0.35 | -8.5585 | 45.3333 | 0.00052437 | 99.7849 | -6.038 | 36.8333 | 0.00064368 | 100.3398 | 420 | 10 | 0.22525 | 87.4236 | Operational
Lyostar II | 3.5% Solid | 20-ml clear | 0.0006641 | 3.5% Solid | 1.0095 | 20.8585 | 10 | 0.375 | -8.3829 | 45.3333 | 0.00052046 | 99.8773 | -5.8846 | 36.8333 | 0.00063848 | 100.3824 | 420 | 10 | 0.22355 | 86.9315 | Operational
Lyostar II | 3.5% Solid | 20-ml clear | 0.00067282 | 3.5% Solid | 1.0095 | 20.8585 | 10 | 0.4 | -8.2176 | 45.3333 | 0.00051635 | 99.8833 | -5.7394 | 36.8333 | 0.00063312 | 100.3447 | 420 | 10 | 0.22177 | 86.416 | Operational
Lyostar II | 3.5% Solid | 20-ml clear | 0.00068786 | 3.5% Solid | 1.0095 | 20.8585 | 10 | 0.45 | -7.911 | 45.3333 | 0.00050779 | 99.6891 | -5.4677 | 36.8333 | 0.0006221 | 100.0779 | 420 | 10 | 0.21807 | 85.3445 | Operational
Lyostar II | 3.5% Solid | 20-ml clear | 0.00014197 | 3.5% Solid | 1.0095 | 20.8585 | 15 | 0.02 | -19.9662 | 98.5 | 0.00028708 | 99.1943 | -16.7655 | 73 | 0.00038644 | 99.0279 | 420 | 10 | 0.12475 | 58.3037 | Pmin exceeds chamber pressure
Lyostar II | 3.5% Solid | 20-ml clear | 0.00024279 | 3.5% Solid | 1.0095 | 20.8585 | 15 | 0.04 | -15.5814 | 67.5 | 0.00040913 | 99.3679 | -12.4257 | 51.5 | 0.00053335 | 99.6074 | 420 | 10 | 0.17705 | 73.459 | Pmin exceeds chamber pressure
Lyostar II | 3.5% Solid | 20-ml clear | 0.00031809 | 3.5% Solid | 1.0095 | 20.8585 | 15 | 0.06 | -13.3648 | 56.5 | 0.00047754 | 99.1964 | -10.2615 | 44 | 0.00061161 | 99.9895 | 420 | 10 | 0.2062 | 81.9034 | Pmin exceeds chamber pressure
Lyostar II | 3.5% Solid | 20-ml clear | 0.00037647 | 3.5% Solid | 1.0095 | 20.8585 | 15 | 0.08 | -11.9678 | 51 | 0.00051914 | 99.2888 | -8.907 | 40 | 0.00065722 | 99.8381 | 420 | 10 | 0.22384 | 87.0155 | Pmin exceeds chamber pressure
Lyostar II | 3.5% Solid | 20-ml clear | 0.00042305 | 3.5% Solid | 1.0095 | 20.8585 | 15 | 0.1 | -10.996 | 48 | 0.00054628 | 99.9705 | -7.9537 | 37.5 | 0.00068615 | 99.4654 | 420 | 10 | 0.23531 | 90.3399 | Operational
Lyostar II | 3.5% Solid | 20-ml clear | 0.00046953 | 3.5% Solid | 1.0095 | 20.8585 | 15 | 0.125 | -10.099 | 45 | 0.0005681 | 99.2518 | -7.0857 | 35.5 | 0.00070872 | 99.0565 | 420 | 10 | 0.24451 | 93.0041 | Operational
Lyostar II | 3.5% Solid | 20-ml clear | 0.00050664 | 3.5% Solid | 1.0095 | 20.8585 | 15 | 0.15 | -9.4443 | 43.5 | 0.0005816 | 99.7504 | -6.4786 | 34.5 | 0.00072216 | 99.6487 | 420 | 10 | 0.25018 | 94.6469 | Operational
Lyostar II | 3.5% Solid | 20-ml clear | 0.00053695 | 3.5% Solid | 1.0095 | 20.8585 | 15 | 0.175 | -8.9065 | 42 | 0.00058985 | 99.032 | -5.9618 | 33.5 | 0.00072991 | 99.124 | 420 | 10 | 0.25362 | 95.6442 | Operational
Lyostar II | 3.5% Solid | 20-ml clear | 0.00056218 | 3.5% Solid | 1.0095 | 20.8585 | 15 | 0.2 | -8.5032 | 41.5 | 0.0005946 | 99.8674 | -5.5773 | 33 | 0.00073393 | 99.3996 | 420 | 10 | 0.25558 | 96.2132 | Operational
Lyostar II | 3.5% Solid | 20-ml clear | 0.0005835 | 3.5% Solid | 1.0095 | 20.8585 | 15 | 0.225 | -8.1576 | 41 | 0.00059694 | 100.1823 | -5.2337 | 32.5 | 0.00073539 | 99.1708 | 420 | 10 | 0.25653 | 96.488 | Operational
Lyostar II | 3.5% Solid | 20-ml clear | 0.00060176 | 3.5% Solid | 1.0095 | 20.8585 | 15 | 0.25 | -7.8508 | 40.5 | 0.00059759 | 100.1042 | -5.0112 | 32.5 | 0.00073508 | 100.2111 | 420 | 10 | 0.25676 | 96.5546 | Operational
Lyostar II | 3.5% Solid | 20-ml clear | 0.00061757 | 3.5% Solid | 1.0095 | 20.8585 | 15 | 0.275 | -7.5715 | 40 | 0.00059701 | 99.7232 | -4.7158 | 32 | 0.00073348 | 99.3345 | 420 | 10 | 0.25647 | 96.4714 | Operational
Lyostar II | 3.5% Solid | 20-ml clear | 0.0006314 | 3.5% Solid | 1.0095 | 20.8585 | 15 | 0.3 | -7.3123 | 39.5 | 0.00059552 | 99.1049 | -4.5356 | 32 | 0.00073095 | 99.9165 | 420 | 10 | 0.25581 | 96.2785 | Operational
Lyostar II | 3.5% Solid | 20-ml clear | 0.00064359 | 3.5% Solid | 1.0095 | 20.8585 | 15 | 0.325 | -7.1164 | 39.5 | 0.00059338 | 99.5982 | -4.3709 | 32 | 0.00072774 | 100.347 | 420 | 10 | 0.25486 | 96.0043 | Operational
Lyostar II | 3.5% Solid | 20-ml clear | 0.00065442 | 3.5% Solid | 1.0095 | 20.8585 | 15 | 0.35 | -6.936 | 39.5 | 0.00059074 | 99.9598 | -4.218 | 32 | 0.00072403 | 100.6541 | 420 | 10 | 0.25371 | 95.67 | Operational
Lyostar II | 3.5% Solid | 20-ml clear | 0.0006641 | 3.5% Solid | 1.0095 | 20.8585 | 15 | 0.375 | -6.768 | 39.5 | 0.00058773 | 100.213 | -3.9602 | 31.5 | 0.00071995 | 99.1279 | 420 | 10 | 0.2524 | 95.2906 | Operational
Lyostar II | 3.5% Solid | 20-ml clear | 0.00067282 | 3.5% Solid | 1.0095 | 20.8585 | 15 | 0.4 | -6.5551 | 39 | 0.00058444 | 99.0486 | -3.8206 | 31.5 | 0.00071559 | 99.2381 | 420 | 10 | 0.25097 | 94.8775 | Operational
Lyostar II | 3.5% Solid | 20-ml clear | 0.00068786 | 3.5% Solid | 1.0095 | 20.8585 | 15 | 0.45 | -6.2582 | 39 | 0.0005773 | 99.1466 | -3.5589 | 31.5 | 0.00071125 | 99.2608 | 420 | 10 | 0.24809 | 94.0429 | Operational
Lyostar II | 3.5% Solid | 20-ml clear | 0.00014197 | 3.5% Solid | 1.0095 | 20.8585 | 20 | 0.02 | -18.8838 | 89.6667 | 0.00030618 | 99.0625 | -15.5566 | 66.6667 | 0.00041179 | 99.5597 | 420 | 10 | 0.13303 | 60.7042 | Pmin exceeds chamber pressure
Lyostar II | 3.5% Solid | 20-ml clear | 0.00024279 | 3.5% Solid | 1.0095 | 20.8585 | 20 | 0.04 | -14.3552 | 61.1667 | 0.00043861 | 99.4248 | -11.0629 | 46.1667 | 0.00057125 | 99.0272 | 420 | 10 | 0.18979 | 77.1487 | Pmin exceeds chamber pressure
Lyostar II | 3.5% Solid | 20-ml clear | 0.00031809 | 3.5% Solid | 1.0095 | 20.8585 | 20 | 0.06 | -12.06 | 51.1667 | 0.00051397 | 99.5525 | -8.7926 | 39.1667 | 0.0006576 | 99.069 | 420 | 10 | 0.2219 | 86.4534 | Pmin exceeds chamber pressure
Lyostar II | 3.5% Solid | 20-ml clear | 0.00037647 | 3.5% Solid | 1.0095 | 20.8585 | 20 | 0.08 | -10.6196 | 46.1667 | 0.00056067 | 99.8775 | -7.3813 | 35.6667 | 0.00070902 | 99.3314 | 420 | 10 | 0.24171 | 92.1936 | Pmin exceeds chamber pressure
Lyostar II | 3.5% Solid | 20-ml clear | 0.00042305 | 3.5% Solid | 1.0095 | 20.8585 | 20 | 0.1 | -9.5913 | 42.6667 | 0.00059177 | 99.0041 | -6.4187 | 33.6667 | 0.00074243 | 99.8526 | 420 | 10 | 0.25487 | 96.0069 | Operational
Lyostar II | 3.5% Solid | 20-ml clear | 0.00046953 | 3.5% Solid | 1.0095 | 20.8585 | 20 | 0.125 | -8.6989 | 40.6667 | 0.00061751 | 100.1209 | -5.5767 | 32.1667 | 0.00076943 | 100.6263 | 420 | 10 | 0.26574 | 99.1548 | Operational
Lyostar II | 3.5% Solid | 20-ml clear | 0.00050664 | 3.5% Solid | 1.0095 | 20.8585 | 20 | 0.15 | -7.9834 | 38.6667 | 0.00063416 | 99.1657 | -4.845 | 30.6667 | 0.00078642 | 99.4069 | 420 | 10 | 0.27274 | 101.185 | Operational
Lyostar II | 3.5% Solid | 20-ml clear | 0.00053695 | 3.5% Solid | 1.0095 | 20.8585 | 20 | 0.175 | -7.4565 | 37.6667 | 0.000645 | 99.494 | -4.4031 | 30.1667 | 0.00079712 | 100.4257 | 420 | 10 | 0.27729 | 102.5025 | Operational
Lyostar II | 3.5% Solid | 20-ml clear | 0.00056218 | 3.5% Solid | 1.0095 | 20.8585 | 20 | 0.2 | -7.0568 | 37.1667 | 0.00065194 | 100.3724 | -4.0139 | 29.6667 | 0.00080364 | 100.7005 | 420 | 10 | 0.28019 | 103.3419 | Operational
Lyostar II | 3.5% Solid | 20-ml clear | 0.0005835 | 3.5% Solid | 1.0095 | 20.8585 | 20 | 0.225 | -6.6443 | 36.1667 | 0.00065617 | 99.2775 | -3.653 | 29.1667 | 0.00080727 | 100.4274 | 420 | 10 | 0.28194 | 103.849 | Operational
Lyostar II | 3.5% Solid | 20-ml clear | 0.00060176 | 3.5% Solid | 1.0095 | 20.8585 | 20 | 0.25 | -6.3256 | 35.6667 | 0.00065844 | 99.1601 | -3.3085 | 28.6667 | 0.00080885 | 99.7418 | 420 | 10 | 0.28286 | 104.1177 | Operational
Lyostar II | 3.5% Solid | 20-ml clear | 0.00061757 | 3.5% Solid | 1.0095 | 20.8585 | 20 | 0.275 | -6.1047 | 35.6667 | 0.0006593 | 100.1963 | -3.1366 | 28.6667 | 0.00080894 | 100.6926 | 420 | 10 | 0.28319 | 104.2122 | Operational
Lyostar II | 3.5% Solid | 20-ml clear | 0.0006314 | 3.5% Solid | 1.0095 | 20.8585 | 20 | 0.3 | -5.83 | 35.1667 | 0.00065909 | 99.5287 | -2.812 | 28.1667 | 0.00080792 | 99.463 | 420 | 10 | 0.28307 | 104.177 | Operational
Lyostar II | 3.5% Solid | 20-ml clear | 0.00064359 | 3.5% Solid | 1.0095 | 20.8585 | 20 | 0.325 | -5.6484 | 35.1667 | 0.00065808 | 100.1652 | -2.6638 | 28.1667 | 0.00081266 | 100.0295 | 420 | 10 | 0.28289 | 104.1243 | Operational
Lyostar II | 3.5% Solid | 20-ml clear | 0.00065442 | 3.5% Solid | 1.0095 | 20.8585 | 20 | 0.35 | -5.3965 | 34.6667 | 0.00065646 | 99.1436 | -2.5263 | 28.1667 | 0.00082132 | 100.4684 | 420 | 10 | 0.28264 | 104.0524 | Operational
Lyostar II | 3.5% Solid | 20-ml clear | 0.0006641 | 3.5% Solid | 1.0095 | 20.8585 | 20 | 0.375 | -5.2376 | 34.6667 | 0.00065437 | 99.5173 | -2.3966 | 28.1667 | 0.00082868 | 100.8017 | 420 | 10 | 0.28216 | 103.913 | Operational
Lyostar II | 3.5% Solid | 20-ml clear | 0.00067282 | 3.5% Solid | 1.0095 | 20.8585 | 20 | 0.4 | -5.0882 | 34.6667 | 0.00065192 | 99.7985 | -2.0843 | 27.6667 | 0.00082785 | 99.001 | 420 | 10 | 0.2812 | 103.6348 | Operational
Lyostar II | 3.5% Solid | 20-ml clear | 0.00068786 | 3.5% Solid | 1.0095 | 20.8585 | 20 | 0.45 | -4.8106 | 34.6667 | 0.00064626 | 100.1381 | -1.8415 | 27.6667 | 0.00083705 | 99.2552 | 420 | 10 | 0.27944 | 103.1259 | Operational
Lyostar II | 3.5% Solid | 20-ml clear | 0.00014197 | 3.5% Solid | 1.0095 | 20.8585 | 25 | 0.02 | -17.872 | 82.3333 | 0.00032519 | 99.051 | -14.4502 | 60.8333 | 0.00043713 | 99.2874 | 420 | 10 | 0.14128 | 63.0939 | Pmin exceeds chamber pressure
Lyostar II | 3.5% Solid | 20-ml clear | 0.00024279 | 3.5% Solid | 1.0095 | 20.8585 | 25 | 0.04 | -13.2191 | 55.8333 | 0.00046791 | 99.3718 | -9.8166 | 42.3333 | 0.00060914 | 99.7306 | 420 | 10 | 0.20246 | 80.8194 | Pmin exceeds chamber pressure
Lyostar II | 3.5% Solid | 20-ml clear | 0.00031809 | 3.5% Solid | 1.0095 | 20.8585 | 25 | 0.06 | -10.8479 | 46.3333 | 0.00055016 | 99.021 | -7.4811 | 35.8333 | 0.00070353 | 99.8597 | 420 | 10 | 0.23751 | 90.9757 | Pmin exceeds chamber pressure
Lyostar II | 3.5% Solid | 20-ml clear | 0.00037647 | 3.5% Solid | 1.0095 | 20.8585 | 25 | 0.08 | -9.365 | 41.8333 | 0.00060188 | 99.6214 | -5.9899 | 32.3333 | 0.00076071 | 99.4104 | 420 | 10 | 0.25946 | 97.3368 | Pmin exceeds chamber pressure
Lyostar II | 3.5% Solid | 20-ml clear | 0.00042305 | 3.5% Solid | 1.0095 | 20.8585 | 25 | 0.1 | -8.3112 | 38.8333 | 0.0006369 | 99.339 | -4.9668 | 30.3333 | 0.00079855 | 99.4652 | 420 | 10 | 0.27429 | 101.6322 | Pmin exceeds chamber pressure
Lyostar II | 3.5% Solid | 20-ml clear | 0.00046953 | 3.5% Solid | 1.0095 | 20.8585 | 25 | 0.125 | -7.3952 | 36.8333 | 0.0006665 | 100.1674 | -4.072 | 28.8333 | 0.00082989 | 99.8684 | 420 | 10 | 0.28679 | 105.2566 | Operational
Lyostar II | 3.5% Solid | 20-ml clear | 0.00050664 | 3.5% Solid | 1.0095 | 20.8585 | 25 | 0.15 | -6.6969 | 35.3333 | 0.00068625 | 100.255 | -3.4114 | 27.8333 | 0.00085036 | 100.1188 | 420 | 10 | 0.29512 | 107.6686 | Operational
Lyostar II | 3.5% Solid | 20-ml clear | 0.00053695 | 3.5% Solid | 1.0095 | 20.8585 | 25 | 0.175 | -6.1602 | 34.3333 | 0.00069965 | 100.4785 | -2.7868 | 26.8333 | 0.00086394 | 99.079 | 420 | 10 | 0.30075 | 109.3014 | Operational
Lyostar II | 3.5% Solid | 20-ml clear | 0.00056218 | 3.5% Solid | 1.0095 | 20.8585 | 25 | 0.2 | -5.6765 | 33.3333 | 0.00070876 | 99.8041 | -2.3709 | 26.3333 | 0.00087291 | 99.2329 | 420 | 10 | 0.30457 | 110.4079 | Operational
Lyostar II | 3.5% Solid | 20-ml clear | 0.0005835 | 3.5% Solid | 1.0095 | 20.8585 | 25 | 0.225 | -5.3212 | 32.8333 | 0.00071484 | 100.0832 | -2.1949 | 26.3333 | 0.0008841 | 100.9819 | 420 | 10 | 0.30734 | 111.2106 | Operational
Lyostar II | 3.5% Solid | 20-ml clear | 0.00060176 | 3.5% Solid | 1.0095 | 20.8585 | 25 | 0.25 | -4.9939 | 32.3333 | 0.00071875 | 99.9256 | -1.8122 | 25.8333 | 0.00089893 | 100.1698 | 420 | 10 | 0.30944 | 111.8185 | Operational
Lyostar II | 3.5% Solid | 20-ml clear | 0.00061757 | 3.5% Solid | 1.0095 | 20.8585 | 25 | 0.275 | -4.6843 | 31.8333 | 0.00072103 | 99.4292 | -1.4299 | 25.3333 | 0.0009094 | 99.0181 | 420 | 10 | 0.31074 | 112.196 | Operational
Lyostar II | 3.5% Solid | 20-ml clear | 0.0006314 | 3.5% Solid | 1.0095 | 20.8585 | 25 | 0.3 | -4.5059 | 31.8333 | 0.0007221 | 100.3653 | -1.2956 | 25.3333 | 0.00092503 | 99.8695 | 420 | 10 | 0.3118 | 112.503 | Operational
Lyostar II | 3.5% Solid | 20-ml clear | 0.00064359 | 3.5% Solid | 1.0095 | 20.8585 | 25 | 0.325 | -4.2193 | 31.3333 | 0.00072223 | 99.4059 | -1.1739 | 25.3333 | 0.00093852 | 100.5594 | 420 | 10 | 0.31242 | 112.6817 | Operational
Lyostar II | 3.5% Solid | 20-ml clear | 0.00065442 | 3.5% Solid | 1.0095 | 20.8585 | 25 | 0.35 | -4.0662 | 31.3333 | 0.00072164 | 100.0066 | -1.0609 | 25.3333 | 0.0009502 | 101.1167 | 420 | 10 | 0.31269 | 112.759 | Operational
Lyostar II | 3.5% Solid | 20-ml clear | 0.0006641 | 3.5% Solid | 1.0095 | 20.8585 | 25 | 0.375 | -3.9239 | 31.3333 | 0.00072048 | 100.4922 | -0.6733 | 24.8333 | 0.00094992 | 99.2137 | 420 | 10 | 0.31224 | 112.6292 | Operational
Lyostar II | 3.5% Solid | 20-ml clear | 0.00067282 | 3.5% Solid | 1.0095 | 20.8585 | 25 | 0.4 | -3.6522 | 30.8333 | 0.00071888 | 99.115 | -0.5618 | 24.8333 | 0.0009582 | 99.5474 | 420 | 10 | 0.31198 | 112.5549 | Operational
Lyostar II | 3.5% Solid | 20-ml clear | 0.00068786 | 3.5% Solid | 1.0095 | 20.8585 | 25 | 0.45 | -3.3946 | 30.8333 | 0.00072546 | 99.6362 | -0.3497 | 24.8333 | 0.00097149 | 99.9999 | 420 | 10 | 0.31503 | 113.4367 | Operational
Lyostar II | 3.5% Solid | 20-ml clear | 0.00014197 | 3.5% Solid | 1.0095 | 20.8585 | 30 | 0.02 | -16.9123 | 76.5 | 0.00034413 | 99.5491 | -13.4148 | 56 | 0.00046251 | 99.1831 | 420 | 10 | 0.1495 | 65.4771 | Pmin exceeds chamber pressure
Lyostar II | 3.5% Solid | 20-ml clear | 0.00024279 | 3.5% Solid | 1.0095 | 20.8585 | 30 | 0.04 | -12.1598 | 51.5 | 0.00049711 | 99.6163 | -8.6655 | 39 | 0.00064712 | 100.1316 | 420 | 10 | 0.21509 | 84.4795 | Pmin exceeds chamber pressure
Lyostar II | 3.5% Solid | 20-ml clear | 0.00031809 | 3.5% Solid | 1.0095 | 20.8585 | 30 | 0.06 | -9.7445 | 43 | 0.00058619 | 100.1114 | -6.2801 | 33 | 0.00074953 | 100.4757 | 420 | 10 | 0.25306 | 95.4822 | Pmin exceeds chamber pressure
Lyostar II | 3.5% Solid | 20-ml clear | 0.00037647 | 3.5% Solid | 1.0095 | 20.8585 | 30 | 0.08 | -8.2184 | 38.5 | 0.00064291 | 100.0754 | -4.6822 | 29.5 | 0.00081246 | 99.2068 | 420 | 10 | 0.27714 | 102.4597 | Pmin exceeds chamber pressure
Lyostar II | 3.5% Solid | 20-ml clear | 0.00042305 | 3.5% Solid | 1.0095 | 20.8585 | 30 | 0.1 | -7.111 | 35.5 | 0.00068179 | 99.2437 | -3.7446 | 28 | 0.00085468 | 100.659 | 420 | 10 | 0.29361 | 107.2324 | Pmin exceeds chamber pressure
Lyostar II | 3.5% Solid | 20-ml clear | 0.00046953 | 3.5% Solid | 1.0095 | 20.8585 | 30 | 0.125 | -6.1581 | 33.5 | 0.00071522 | 99.6954 | -2.8109 | 26.5 | 0.00089033 | 100.754 | 420 | 10 | 0.30775 | 111.3276 | Operational
Lyostar II | 3.5% Solid | 20-ml clear | 0.00050664 | 3.5% Solid | 1.0095 | 20.8585 | 30 | 0.15 | -5.4182 | 32 | 0.00073802 | 99.4545 | -2.1181 | 25.5 | 0.00091422 | 100.7863 | 420 | 10 | 0.31737 | 114.1161 | Operational
Lyostar II | 3.5% Solid | 20-ml clear | 0.00053695 | 3.5% Solid | 1.0095 | 20.8585 | 30 | 0.175 | -4.8513 | 31 | 0.00075395 | 99.4578 | -1.4184 | 24.5 | 0.00093992 | 99.4349 | 420 | 10 | 0.32447 | 116.1732 | Operational
Lyostar II | 3.5% Solid | 20-ml clear | 0.00056218 | 3.5% Solid | 1.0095 | 20.8585 | 30 | 0.2 | -4.4558 | 30.5 | 0.00076519 | 100.2905 | -0.9822 | 24 | 0.00097041 | 99.4868 | 420 | 10 | 0.33 | 117.7756 | Operational
Lyostar II | 3.5% Solid | 20-ml clear | 0.0005835 | 3.5% Solid | 1.0095 | 20.8585 | 30 | 0.225 | -4.0963 | 30 | 0.00077312 | 100.5204 | -0.8647 | 24 | 0.0010034 | 101.3883 | 420 | 10 | 0.33438 | 119.0452 | Operational
Lyostar II | 3.5% Solid | 20-ml clear | 0.00060176 | 3.5% Solid | 1.0095 | 20.8585 | 30 | 0.25 | -3.7558 | 29.5 | 0.00077863 | 100.2898 | -0.4318 | 23.5 | 0.0010203 | 100.4169 | 420 | 10 | 0.33717 | 119.854 | Operational
Lyostar II | 3.5% Solid | 20-ml clear | 0.00061757 | 3.5% Solid | 1.0095 | 20.8585 | 30 | 0.275 | -3.4255 | 29 | 0.00078233 | 99.7012 | 0.0131 | 23 | 0.0010318 | 99.0834 | 420 | 10 | 0.33906 | 120.3999 | Operational
Lyostar II | 3.5% Solid | 20-ml clear | 0.0006314 | 3.5% Solid | 1.0095 | 20.8585 | 30 | 0.3 | -3.2731 | 29 | 0.00078467 | 100.7456 | 0.1133 | 23 | 0.0010514 | 100.0424 | 420 | 10 | 0.34076 | 120.8933 | Operational
Lyostar II | 3.5% Solid | 20-ml clear | 0.00064359 | 3.5% Solid | 1.0095 | 20.8585 | 30 | 0.325 | -2.9551 | 28.5 | 0.00078779 | 99.6684 | 0.203 | 23 | 0.0010684 | 100.8356 | 420 | 10 | 0.34266 | 121.4431 | Operational
Lyostar II | 3.5% Solid | 20-ml clear | 0.00065442 | 3.5% Solid | 1.0095 | 20.8585 | 30 | 0.35 | -2.8223 | 28.5 | 0.00079782 | 100.3636 | 0.286 | 23 | 0.0010834 | 101.492 | 420 | 10 | 0.34708 | 122.7234 | Operational
Lyostar II | 3.5% Solid | 20-ml clear | 0.0006641 | 3.5% Solid | 1.0095 | 20.8585 | 30 | 0.375 | -2.6991 | 28.5 | 0.00080658 | 100.9402 | 0.7683 | 22.5 | 0.0010816 | 99.355 | 420 | 10 | 0.35032 | 123.6618 | Operational
Lyostar II | 3.5% Solid | 20-ml clear | 0.00067282 | 3.5% Solid | 1.0095 | 20.8585 | 30 | 0.4 | -2.3846 | 28 | 0.00080931 | 99.4197 | 0.8585 | 22.5 | 0.0010924 | 99.7745 | 420 | 10 | 0.3518 | 124.0915 | Operational
Lyostar II | 3.5% Solid | 20-ml clear | 0.00068786 | 3.5% Solid | 1.0095 | 20.8585 | 30 | 0.45 | -2.1557 | 28 | 0.00082155 | 100.102 | 1.0326 | 22.5 | 0.0011101 | 100.3909 | 420 | 10 | 0.35717 | 125.6486 | Operational
Lyostar II | 3.5% Solid | 20-ml clear | 0.00014197 | 3.5% Solid | 1.0095 | 20.8585 | 35 | 0.02 | -16.0361 | 70.7667 | 0.00036303 | 99.1182 | -12.4442 | 51.8667 | 0.00048798 | 99.0776 | 420 | 10 | 0.15772 | 67.8572 | Pmin exceeds chamber pressure
Lyostar II | 3.5% Solid | 20-ml clear | 0.00024279 | 3.5% Solid | 1.0095 | 20.8585 | 35 | 0.04 | -11.1662 | 47.4667 | 0.00052626 | 99.1663 | -7.5389 | 35.6667 | 0.00068525 | 99.0878 | 420 | 10 | 0.22771 | 88.1364 | Pmin exceeds chamber pressure
Lyostar II | 3.5% Solid | 20-ml clear | 0.00031809 | 3.5% Solid | 1.0095 | 20.8585 | 35 | 0.06 | -8.6723 | 39.3667 | 0.00062216 | 99.1727 | -5.0448 | 30.0667 | 0.00079573 | 99.1798 | 420 | 10 | 0.2686 | 99.9835 | Pmin exceeds chamber pressure
Lyostar II | 3.5% Solid | 20-ml clear | 0.00037647 | 3.5% Solid | 1.0095 | 20.8585 | 35 | 0.08 | -7.0885 | 35.1667 | 0.00068384 | 99.0235 | -3.4688 | 27.1667 | 0.00086441 | 99.1411 | 420 | 10 | 0.2948 | 107.5751 | Pmin exceeds chamber pressure
Lyostar II | 3.5% Solid | 20-ml clear | 0.00042305 | 3.5% Solid | 1.0095 | 20.8585 | 35 | 0.1 | -5.9815 | 32.6667 | 0.00072657 | 99.0375 | -2.3915 | 25.4667 | 0.00091102 | 99.343 | 420 | 10 | 0.31291 | 112.8225 | Pmin exceeds chamber pressure
Lyostar II | 3.5% Solid | 20-ml clear | 0.00046953 | 3.5% Solid | 1.0095 | 20.8585 | 35 | 0.125 | -4.9778 | 30.6667 | 0.00076378 | 99.0574 | -1.4028 | 24.0667 | 0.00095229 | 99.3497 | 420 | 10 | 0.32871 | 117.4007 | Operational
Lyostar II | 3.5% Solid | 20-ml clear | 0.00050664 | 3.5% Solid | 1.0095 | 20.8585 | 35 | 0.15 | -4.2392 | 29.3667 | 0.00078961 | 99.1661 | -0.69 | 23.1667 | 0.0010074 | 99.4909 | 420 | 10 | 0.34079 | 120.9009 | Operational
Lyostar II | 3.5% Solid | 20-ml clear | 0.00053695 | 3.5% Solid | 1.0095 | 20.8585 | 35 | 0.175 | -3.6707 | 28.4667 | 0.00080804 | 99.3192 | -0.0918 | 22.4667 | 0.0010498 | 99.265 | 420 | 10 | 0.34953 | 123.4344 | Operational
Lyostar II | 3.5% Solid | 20-ml clear | 0.00056218 | 3.5% Solid | 1.0095 | 20.8585 | 35 | 0.2 | -3.1997 | 27.7667 | 0.00082139 | 99.2999 | 0.3785 | 21.9667 | 0.0010844 | 99.1707 | 420 | 10 | 0.35603 | 125.3178 | Operational
Lyostar II | 3.5% Solid | 20-ml clear | 0.0005835 | 3.5% Solid | 1.0095 | 20.8585 | 35 | 0.225 | -2.7819 | 27.1667 | 0.00083114 | 99.0145 | 0.6991 | 21.6667 | 0.0011151 | 99.5347 | 420 | 10 | 0.361 | 126.759 | Operational
Lyostar II | 3.5% Solid | 20-ml clear | 0.00060176 | 3.5% Solid | 1.0095 | 20.8585 | 35 | 0.25 | -2.4545 | 26.7667 | 0.00083824 | 99.0604 | 1.0276 | 21.3667 | 0.001139 | 99.4602 | 420 | 10 | 0.36469 | 127.8273 | Operational
Lyostar II | 3.5% Solid | 20-ml clear | 0.00061757 | 3.5% Solid | 1.0095 | 20.8585 | 35 | 0.275 | -2.1792 | 26.4667 | 0.00085284 | 99.1719 | 1.3685 | 21.0667 | 0.0011572 | 99.044 | 420 | 10 | 0.37097 | 129.6477 | Operational
Lyostar II | 3.5% Solid | 20-ml clear | 0.0006314 | 3.5% Solid | 1.0095 | 20.8585 | 35 | 0.3 | -1.9103 | 26.1667 | 0.00086562 | 99.015 | 1.5284 | 20.9667 | 0.0011775 | 99.5141 | 420 | 10 | 0.37666 | 131.2948 | Operational
Lyostar II | 3.5% Solid | 20-ml clear | 0.00064359 | 3.5% Solid | 1.0095 | 20.8585 | 35 | 0.325 | -1.6924 | 25.9667 | 0.00087713 | 99.0734 | 1.7909 | 20.7667 | 0.0011908 | 99.2091 | 420 | 10 | 0.38157 | 132.7169 | Operational
Lyostar II | 3.5% Solid | 20-ml clear | 0.00065442 | 3.5% Solid | 1.0095 | 20.8585 | 35 | 0.35 | -1.5283 | 25.8667 | 0.0008879 | 99.401 | 1.9584 | 20.6667 | 0.0012047 | 99.3294 | 420 | 10 | 0.38622 | 134.0662 | Operational
Lyostar II | 3.5% Solid | 20-ml clear | 0.0006641 | 3.5% Solid | 1.0095 | 20.8585 | 35 | 0.375 | -1.3172 | 25.6667 | 0.00089583 | 99.1576 | 2.1295 | 20.5667 | 0.0012162 | 99.3227 | 420 | 10 | 0.38971 | 135.0751 | Operational
Lyostar II | 3.5% Solid | 20-ml clear | 0.00067282 | 3.5% Solid | 1.0095 | 20.8585 | 35 | 0.4 | -1.1596 | 25.5667 | 0.00090365 | 99.2425 | 2.3046 | 20.4667 | 0.0012256 | 99.2096 | 420 | 10 | 0.39305 | 136.0453 | Operational
Lyostar II | 3.5% Solid | 20-ml clear | 0.00068786 | 3.5% Solid | 1.0095 | 20.8585 | 35 | 0.45 | -0.8499 | 25.3667 | 0.00091593 | 99.1513 | 2.5544 | 20.3667 | 0.0012434 | 99.3394 | 420 | 10 | 0.39845 | 137.6081 | Operational
Lyostar II | 3.5% Solid | 20-ml clear | 0.00014197 | 3.5% Solid | 1.0095 | 20.8585 | 40 | 0.02 | -15.2017 | 66.0333 | 0.00038192 | 99.0342 | -11.5308 | 48.3333 | 0.00051354 | 99.0445 | 420 | 10 | 0.16593 | 70.2374 | Pmin exceeds chamber pressure
Lyostar II | 3.5% Solid | 20-ml clear | 0.00024279 | 3.5% Solid | 1.0095 | 20.8585 | 40 | 0.04 | -10.231 | 44.1333 | 0.00055542 | 99.0131 | -6.5263 | 33.2333 | 0.0007236 | 99.3068 | 420 | 10 | 0.24034 | 91.7962 | Pmin exceeds chamber pressure
Lyostar II | 3.5% Solid | 20-ml clear | 0.00031809 | 3.5% Solid | 1.0095 | 20.8585 | 40 | 0.06 | -7.6889 | 36.6333 | 0.00065812 | 99.2526 | -3.9617 | 27.9333 | 0.00084221 | 99.2284 | 420 | 10 | 0.28414 | 104.4886 | Pmin exceeds chamber pressure
Lyostar II | 3.5% Solid | 20-ml clear | 0.00037647 | 3.5% Solid | 1.0095 | 20.8585 | 40 | 0.08 | -6.0769 | 32.7333 | 0.00072477 | 99.2377 | -2.3519 | 25.2333 | 0.0009167 | 99.2624 | 420 | 10 | 0.31246 | 112.6946 | Pmin exceeds chamber pressure
Lyostar II | 3.5% Solid | 20-ml clear | 0.00042305 | 3.5% Solid | 1.0095 | 20.8585 | 40 | 0.1 | -4.9353 | 30.3333 | 0.00077133 | 99.0865 | -1.2487 | 23.6333 | 0.00097224 | 99.4477 | 420 | 10 | 0.3324 | 118.4704 | Pmin exceeds chamber pressure
Lyostar II | 3.5% Solid | 20-ml clear | 0.00046953 | 3.5% Solid | 1.0095 | 20.8585 | 40 | 0.125 | -3.9033 | 28.4333 | 0.00081232 | 99.0332 | -0.1706 | 22.2333 | 0.0010509 | 99.0148 | 420 | 10 | 0.35119 | 123.9158 | Operational
Lyostar II | 3.5% Solid | 20-ml clear | 0.00050664 | 3.5% Solid | 1.0095 | 20.8585 | 40 | 0.15 | -3.1596 | 27.2333 | 0.00084115 | 99.24 | 0.5249 | 21.4333 | 0.0011143 | 99.3946 | 420 | 10 | 0.36475 | 127.8453 | Operational
Lyostar II | 3.5% Solid | 20-ml clear | 0.00053695 | 3.5% Solid | 1.0095 | 20.8585 | 40 | 0.175 | -2.5611 | 26.3333 | 0.00086205 | 99.1917 | 1.0892 | 20.8333 | 0.0011641 | 99.4977 | 420 | 10 | 0.37474 | 130.7401 | Operational
Lyostar II | 3.5% Solid | 20-ml clear | 0.00056218 | 3.5% Solid | 1.0095 | 20.8585 | 40 | 0.2 | -2.0613 | 25.6333 | 0.00087829 | 99.0066 | 1.5997 | 20.3333 | 0.0012028 | 99.2473 | 420 | 10 | 0.38251 | 132.9898 | Operational
Lyostar II | 3.5% Solid | 20-ml clear | 0.0005835 | 3.5% Solid | 1.0095 | 20.8585 | 40 | 0.225 | -1.6637 | 25.1333 | 0.00090298 | 99.0123 | 1.931 | 20.0333 | 0.0012376 | 99.5427 | 420 | 10 | 0.39331 | 136.1185 | Operational
Lyostar II | 3.5% Solid | 20-ml clear | 0.00060176 | 3.5% Solid | 1.0095 | 20.8585 | 40 | 0.25 | -1.3781 | 24.8333 | 0.00092485 | 99.434 | 2.2857 | 19.7333 | 0.0012644 | 99.38 | 420 | 10 | 0.4027 | 138.8406 | Operational
Lyostar II | 3.5% Solid | 20-ml clear | 0.00061757 | 3.5% Solid | 1.0095 | 20.8585 | 40 | 0.275 | -1.0385 | 24.4333 | 0.00094136 | 99.041 | 2.5418 | 19.5333 | 0.0012889 | 99.4934 | 420 | 10 | 0.40997 | 140.946 | Operational
Lyostar II | 3.5% Solid | 20-ml clear | 0.0006314 | 3.5% Solid | 1.0095 | 20.8585 | 40 | 0.3 | -0.8164 | 24.2333 | 0.00095723 | 99.2952 | 2.8143 | 19.3333 | 0.0013081 | 99.3421 | 420 | 10 | 0.41677 | 142.918 | Operational
Lyostar II | 3.5% Solid | 20-ml clear | 0.00064359 | 3.5% Solid | 1.0095 | 20.8585 | 40 | 0.325 | -0.5963 | 24.0333 | 0.00097045 | 99.3371 | 2.9695 | 19.2333 | 0.0013278 | 99.6297 | 420 | 10 | 0.4226 | 144.6056 | Operational
Lyostar II | 3.5% Solid | 20-ml clear | 0.00065442 | 3.5% Solid | 1.0095 | 20.8585 | 40 | 0.35 | -0.3755 | 23.8333 | 0.00098141 | 99.2049 | 3.2704 | 19.0333 | 0.0013392 | 99.0972 | 420 | 10 | 0.42722 | 145.9448 | Operational
Lyostar II | 3.5% Solid | 20-ml clear | 0.0006641 | 3.5% Solid | 1.0095 | 20.8585 | 40 | 0.375 | -0.221 | 23.7333 | 0.00099213 | 99.4164 | 3.4459 | 18.9333 | 0.0013525 | 99.0853 | 420 | 10 | 0.43183 | 147.2804 | Operational
Lyostar II | 3.5% Solid | 20-ml clear | 0.00067282 | 3.5% Solid | 1.0095 | 20.8585 | 40 | 0.4 | 0.0026 | 23.5333 | 0.00099955 | 99.0234 | 3.4856 | 18.9333 | 0.0013688 | 99.6356 | 420 | 10 | 0.43532 | 148.2919 | Operational
Lyostar II | 3.5% Solid | 20-ml clear | 0.00068786 | 3.5% Solid | 1.0095 | 20.8585 | 40 | 0.45 | 0.2409 | 23.4333 | 0.0010158 | 99.4435 | 3.8692 | 18.7333 | 0.0013847 | 99.1348 | 420 | 10 | 0.44213 | 150.2659 | Operational
Lyostar II | 3.5% Solid | 20-ml clear | 0.00014197 | 3.5% Solid | 1.0095 | 20.8585 | 45 | 0.02 | -14.4103 | 62 | 0.00040082 | 99.1207 | -10.6709 | 45.3 | 0.00053924 | 99.1053 | 420 | 10 | 0.17416 | 72.6201 | Pmin exceeds chamber pressure
Lyostar II | 3.5% Solid | 20-ml clear | 0.00024279 | 3.5% Solid | 1.0095 | 20.8585 | 45 | 0.04 | -9.3505 | 41.3 | 0.00058462 | 99.0012 | -5.5495 | 31 | 0.00076222 | 99.0799 | 420 | 10 | 0.253 | 95.4642 | Pmin exceeds chamber pressure
Lyostar II | 3.5% Solid | 20-ml clear | 0.00031809 | 3.5% Solid | 1.0095 | 20.8585 | 45 | 0.06 | -6.7533 | 34.2 | 0.00069416 | 99.1145 | -2.9451 | 26.1 | 0.00088906 | 99.2671 | 420 | 10 | 0.29973 | 109.0051 | Pmin exceeds chamber pressure
Lyostar II | 3.5% Solid | 20-ml clear | 0.00037647 | 3.5% Solid | 1.0095 | 20.8585 | 45 | 0.08 | -5.1219 | 30.6 | 0.00076578 | 99.3204 | -1.2591 | 23.5 | 0.00097027 | 99.0038 | 420 | 10 | 0.33022 | 117.838 | Pmin exceeds chamber pressure
Lyostar II | 3.5% Solid | 20-ml clear | 0.00042305 | 3.5% Solid | 1.0095 | 20.8585 | 45 | 0.1 | -3.9426 | 28.3 | 0.00081618 | 99.0189 | -0.127 | 22 | 0.0010636 | 99.1887 | 420 | 10 | 0.35319 | 124.4946 | Pmin exceeds chamber pressure
Lyostar II | 3.5% Solid | 20-ml clear | 0.00046953 | 3.5% Solid | 1.0095 | 20.8585 | 45 | 0.125 | -2.9253 | 26.6 | 0.00086092 | 99.3287 | 0.8842 | 20.8 | 0.0011541 | 99.3843 | 420 | 10 | 0.3739 | 130.4954 | Pmin exceeds chamber pressure
Lyostar II | 3.5% Solid | 20-ml clear | 0.00050664 | 3.5% Solid | 1.0095 | 20.8585 | 45 | 0.15 | -2.1422 | 25.4 | 0.00089275 | 99.2646 | 1.6278 | 20 | 0.0012243 | 99.5219 | 420 | 10 | 0.38888 | 134.8353 | Operational
Lyostar II | 3.5% Solid | 20-ml clear | 0.00053695 | 3.5% Solid | 1.0095 | 20.8585 | 45 | 0.175 | -1.561 | 24.6 | 0.00092862 | 99.4484 | 2.2412 | 19.4 | 0.0012792 | 99.4246 | 420 | 10 | 0.40474 | 139.4323 | Operational
Lyostar II | 3.5% Solid | 20-ml clear | 0.00056218 | 3.5% Solid | 1.0095 | 20.8585 | 45 | 0.2 | -1.0283 | 23.9 | 0.00096112 | 99.093 | 2.6735 | 19 | 0.0013257 | 99.6401 | 420 | 10 | 0.41899 | 143.559 | Operational
Lyostar II | 3.5% Solid | 20-ml clear | 0.0005835 | 3.5% Solid | 1.0095 | 20.8585 | 45 | 0.225 | -0.6763 | 23.5 | 0.00098995 | 99.4685 | 3.1621 | 18.6 | 0.0013601 | 99.1899 | 420 | 10 | 0.43133 | 147.1345 | Operational
Lyostar II | 3.5% Solid | 20-ml clear | 0.00060176 | 3.5% Solid | 1.0095 | 20.8585 | 45 | 0.25 | -0.3194 | 23.1 | 0.0010129 | 99.3534 | 3.4029 | 18.4 | 0.0013946 | 99.6014 | 420 | 10 | 0.44147 | 150.0733 | Operational
Lyostar II | 3.5% Solid | 20-ml clear | 0.00061757 | 3.5% Solid | 1.0095 | 20.8585 | 45 | 0.275 | -0.0271 | 22.8 | 0.0010329 | 99.3621 | 3.6703 | 18.2 | 0.0014221 | 99.6672 | 420 | 10 | 0.45015 | 152.5879 | Operational
Lyostar II | 3.5% Solid | 20-ml clear | 0.0006314 | 3.5% Solid | 1.0095 | 20.8585 | 45 | 0.3 | 0.2729 | 22.5 | 0.0010489 | 99.0811 | 3.965 | 18 | 0.0014435 | 99.457 | 420 | 10 | 0.45713 | 154.6109 | Operational
Lyostar II | 3.5% Solid | 20-ml clear | 0.00064359 | 3.5% Solid | 1.0095 | 20.8585 | 45 | 0.325 | 0.5003 | 22.3 | 0.0010638 | 99.0893 | 4.2851 | 17.8 | 0.0014599 | 99.0244 | 420 | 10 | 0.46342 | 156.4332 | Operational
Lyostar II | 3.5% Solid | 20-ml clear | 0.00065442 | 3.5% Solid | 1.0095 | 20.8585 | 45 | 0.35 | 0.6478 | 22.2 | 0.0010781 | 99.4481 | 4.4532 | 17.7 | 0.0014784 | 99.1368 | 420 | 10 | 0.4696 | 158.2255 | Operational
Lyostar II | 3.5% Solid | 20-ml clear | 0.0006641 | 3.5% Solid | 1.0095 | 20.8585 | 45 | 0.375 | 0.8837 | 22 | 0.0010882 | 99.133 | 4.6343 | 17.6 | 0.0014935 | 99.1129 | 420 | 10 | 0.47407 | 159.5204 | Operational
Lyostar II | 3.5% Solid | 20-ml clear | 0.00067282 | 3.5% Solid | 1.0095 | 20.8585 | 45 | 0.4 | 1.0363 | 21.9 | 0.0010987 | 99.233 | 4.6427 | 17.6 | 0.0015128 | 99.7176 | 420 | 10 | 0.47884 | 160.9011 | Operational
Lyostar II | 3.5% Solid | 20-ml clear | 0.00068786 | 3.5% Solid | 1.0095 | 20.8585 | 45 | 0.45 | 1.3487 | 21.7 | 0.0011153 | 99.1547 | 5.0569 | 17.4 | 0.0015308 | 99.1752 | 420 | 10 | 0.48586 | 162.9353 | Operational
Lyostar II | 3.5% Solid | 20-ml clear | 0.00014197 | 3.5% Solid | 1.0095 | 20.8585 | 50 | 0.02 | -13.6624 | 58.3667 | 0.00041974 | 99.0822 | -9.86 | 42.6667 | 0.00056508 | 99.232 | 420 | 10 | 0.1824 | 75.0073 | Pmin exceeds chamber pressure
Lyostar II | 3.5% Solid | 20-ml clear | 0.00024279 | 3.5% Solid | 1.0095 | 20.8585 | 50 | 0.04 | -8.5219 | 38.8667 | 0.00061389 | 99.1058 | -4.6532 | 29.1667 | 0.00080116 | 99.2445 | 420 | 10 | 0.2657 | 99.1445 | Pmin exceeds chamber pressure
Lyostar II | 3.5% Solid | 20-ml clear | 0.00031809 | 3.5% Solid | 1.0095 | 20.8585 | 50 | 0.06 | -5.884 | 32.1667 | 0.0007303 | 99.2496 | -1.9626 | 24.4667 | 0.00093635 | 99.0948 | 420 | 10 | 0.31538 | 113.5395 | Pmin exceeds chamber pressure
Lyostar II | 3.5% Solid | 20-ml clear | 0.00037647 | 3.5% Solid | 1.0095 | 20.8585 | 50 | 0.08 | -4.1964 | 28.6667 | 0.00080693 | 99.0978 | -0.2649 | 22.0667 | 0.0010543 | 99.0595 | 420 | 10 | 0.3493 | 123.3677 | Pmin exceeds chamber pressure
Lyostar II | 3.5% Solid | 20-ml clear | 0.00042305 | 3.5% Solid | 1.0095 | 20.8585 | 50 | 0.1 | -3.0146 | 26.5667 | 0.00086119 | 99.0589 | 0.8723 | 20.6667 | 0.0011579 | 99.3335 | 420 | 10 | 0.37416 | 130.5715 | Pmin exceeds chamber pressure
Lyostar II | 3.5% Solid | 20-ml clear | 0.00046953 | 3.5% Solid | 1.0095 | 20.8585 | 50 | 0.125 | -1.9882 | 24.9667 | 0.0009097 | 99.4058 | 1.9782 | 19.4667 | 0.0012562 | 99.1258 | 420 | 10 | 0.39663 | 137.081 | Pmin exceeds chamber pressure
Lyostar II | 3.5% Solid | 20-ml clear | 0.00050664 | 3.5% Solid | 1.0095 | 20.8585 | 50 | 0.15 | -1.1499 | 23.7667 | 0.00096255 | 99.0358 | 2.6636 | 18.7667 | 0.0013362 | 99.617 | 420 | 10 | 0.41996 | 143.8422 | Operational
Lyostar II | 3.5% Solid | 20-ml clear | 0.00053695 | 3.5% Solid | 1.0095 | 20.8585 | 50 | 0.175 | -0.5284 | 22.9667 | 0.0010077 | 99.0047 | 3.3415 | 18.1667 | 0.0013958 | 99.2987 | 420 | 10 | 0.43955 | 149.5183 | Operational
Lyostar II | 3.5% Solid | 20-ml clear | 0.00056218 | 3.5% Solid | 1.0095 | 20.8585 | 50 | 0.2 | -0.1024 | 22.4667 | 0.0010462 | 99.4673 | 3.8131 | 17.7667 | 0.0014467 | 99.3698 | 420 | 10 | 0.45622 | 154.348 | Operational
Lyostar II | 3.5% Solid | 20-ml clear | 0.0005835 | 3.5% Solid | 1.0095 | 20.8585 | 50 | 0.225 | 0.3428 | 21.9667 | 0.0010762 | 99.2343 | 4.1865 | 17.4667 | 0.0014894 | 99.4823 | 420 | 10 | 0.46937 | 158.1571 | Operational
Lyostar II | 3.5% Solid | 20-ml clear | 0.00060176 | 3.5% Solid | 1.0095 | 20.8585 | 50 | 0.25 | 0.7262 | 21.5667 | 0.0011013 | 99.0097 | 4.6209 | 17.1667 | 0.0015214 | 99.0994 | 420 | 10 | 0.4802 | 161.2968 | Operational
Lyostar II | 3.5% Solid | 20-ml clear | 0.00061757 | 3.5% Solid | 1.0095 | 20.8585 | 50 | 0.275 | 0.942 | 21.3667 | 0.0011253 | 99.4942 | 4.9134 | 16.9667 | 0.0015513 | 99.0925 | 420 | 10 | 0.49053 | 164.288 | Operational
Lyostar II | 3.5% Solid | 20-ml clear | 0.0006314 | 3.5% Solid | 1.0095 | 20.8585 | 50 | 0.3 | 1.2642 | 21.0667 | 0.001143 | 99.1361 | 5.0358 | 16.8667 | 0.0015818 | 99.5787 | 420 | 10 | 0.49847 | 166.5897 | Operational
Lyostar II | 3.5% Solid | 20-ml clear | 0.00064359 | 3.5% Solid | 1.0095 | 20.8585 | 50 | 0.325 | 1.5003 | 20.8667 | 0.0011594 | 99.1057 | 5.395 | 16.6667 | 0.0015994 | 99.0683 | 420 | 10 | 0.50542 | 168.6035 | Operational
Lyostar II | 3.5% Solid | 20-ml clear | 0.00065442 | 3.5% Solid | 1.0095 | 20.8585 | 50 | 0.35 | 1.6401 | 20.7667 | 0.0011755 | 99.4678 | 5.5661 | 16.5667 | 0.0016201 | 99.1654 | 420 | 10 | 0.51238 | 170.6197 | Operational
Lyostar II | 3.5% Solid | 20-ml clear | 0.0006641 | 3.5% Solid | 1.0095 | 20.8585 | 50 | 0.375 | 1.8937 | 20.5667 | 0.0011866 | 99.1039 | 5.7558 | 16.4667 | 0.001637 | 99.1215 | 420 | 10 | 0.5173 | 172.0464 | Operational
Lyostar II | 3.5% Solid | 20-ml clear | 0.00067282 | 3.5% Solid | 1.0095 | 20.8585 | 50 | 0.4 | 2.0455 | 20.4667 | 0.0011984 | 99.1997 | 5.7302 | 16.4667 | 0.0016595 | 99.7739 | 420 | 10 | 0.5227 | 173.6091 | Operational
Lyostar II | 3.5% Solid | 20-ml clear | 0.00068786 | 3.5% Solid | 1.0095 | 20.8585 | 50 | 0.45 | 2.3638 | 20.2667 | 0.0012171 | 99.1053 | 6.183 | 16.2667 | 0.0016792 | 99.1749 | 420 | 10 | 0.53058 | 175.8929 | Operational
Lyostar II | 10% Solid | 20-ml clear | 0.00014197 | 10% Solid | 1.035 | 2.6073 | -35 | 0.02 | -38.6647 | 80.5333 | 8.6408e-05 | 99.0351 | -37.7603 | 68.2333 | 0.00011993 | 99.0038 | 420 | 10 | 0.037699 | 33.0813 | Pmin exceeds chamber pressure
Lyostar II | 10% Solid | 20-ml clear | 0.00024279 | 10% Solid | 1.035 | 2.6073 | -35 | 0.04 | -37.1485 | 76.7333 | 0.0001013 | 99.0506 | -36.5688 | 67.1333 | 0.00014061 | 99.0274 | 420 | 10 | 0.044196 | 34.9637 | Operational
Lyostar II | 10% Solid | 20-ml clear | 0.00031809 | 10% Solid | 1.035 | 2.6073 | -35 | 0.06 | -36.4631 | 84.2333 | 9.6952e-05 | 99.0602 | -36.0534 | 74.8333 | 0.00013594 | 99.0586 | 420 | 10 | 0.042357 | 34.431 | Operational
Lyostar II | 10% Solid | 20-ml clear | 0.00037647 | 10% Solid | 1.035 | 2.6073 | -35 | 0.08 | -36.0345 | 99.4333 | 8.3264e-05 | 99.0169 | -35.7388 | 89.1333 | 0.00011737 | 99.05 | 420 | 10 | 0.036403 | 32.7058 | Operational
Lyostar II | 10% Solid | 20-ml clear | 0.00042305 | 10% Solid | 1.035 | 2.6073 | -35 | 0.1 | -35.7188 | 126.4333 | 6.561e-05 | 99.0236 | -35.511 | 113.8333 | 9.3109e-05 | 99.0112 | 420 | 10 | 0.028711 | 30.477 | Operational
Lyostar II | 10% Solid | 20-ml clear | 0.00046953 | 10% Solid | 1.035 | 2.6073 | -35 | 0.125 | -35.406 | 200.5333 | 4.1043e-05 | 99.0114 | -35.2874 | 181.3333 | 5.8763e-05 | 99.0201 | 420 | 10 | 0.017982 | 27.3684 | Operational
Lyostar II | 10% Solid | 20-ml clear | 0.00050664 | 10% Solid | 1.035 | 2.6073 | -35 | 0.15 | -35.1441 | 522.1333 | 1.5546e-05 | 99.0081 | -35.1017 | 473.1333 | 2.2444e-05 | 99.0007 | 420 | 10 | 0.0068189 | 24.1338 | Operational
Lyostar II | 10% Solid | 20-ml clear | 0.00014197 | 10% Solid | 1.035 | 2.6073 | -30 | 0.02 | -35.5197 | 56.1 | 0.00010579 | 99.0736 | -34.2857 | 46.2 | 0.00014355 | 99.0233 | 420 | 10 | 0.046018 | 35.4918 | Pmin exceeds chamber pressure
Lyostar II | 10% Solid | 20-ml clear | 0.00024279 | 10% Solid | 1.035 | 2.6073 | -30 | 0.04 | -33.6043 | 48.1 | 0.00013524 | 99.0825 | -32.7079 | 40.9 | 0.00018238 | 99.0777 | 420 | 10 | 0.05878 | 39.1894 | Operational
Lyostar II | 10% Solid | 20-ml clear | 0.00031809 | 10% Solid | 1.035 | 2.6073 | -30 | 0.06 | -32.7291 | 47.5 | 0.0001434 | 99.1053 | -32.019 | 41 | 0.00019444 | 99.0712 | 420 | 10 | 0.062372 | 40.2304 | Operational
Lyostar II | 10% Solid | 20-ml clear | 0.00037647 | 10% Solid | 1.035 | 2.6073 | -30 | 0.08 | -32.1899 | 49.4 | 0.00013991 | 99.1131 | -31.6058 | 43 | 0.0001901 | 99.0485 | 420 | 10 | 0.060868 | 39.7946 | Operational
Lyostar II | 10% Solid | 20-ml clear | 0.00042305 | 10% Solid | 1.035 | 2.6073 | -30 | 0.1 | -31.8045 | 52.9 | 0.00013111 | 99.0387 | -31.3141 | 46.4 | 0.00017898 | 99.0971 | 420 | 10 | 0.057078 | 38.6964 | Operational
Lyostar II | 10% Solid | 20-ml clear | 0.00046953 | 10% Solid | 1.035 | 2.6073 | -30 | 0.125 | -31.4326 | 59.7 | 0.00011606 | 99.094 | -31.0391 | 52.5 | 0.00015962 | 99.042 | 420 | 10 | 0.050574 | 36.8117 | Operational
Lyostar II | 10% Solid | 20-ml clear | 0.00050664 | 10% Solid | 1.035 | 2.6073 | -30 | 0.15 | -31.1325 | 69.7 | 9.8588e-05 | 99.0371 | -30.8184 | 61.5 | 0.00013674 | 99.0276 | 420 | 10 | 0.043009 | 34.62 | Operational
Lyostar II | 10% Solid | 20-ml clear | 0.00053695 | 10% Solid | 1.035 | 2.6073 | -30 | 0.175 | -30.8742 | 85 | 7.9962e-05 | 99.0174 | -30.6299 | 75.2 | 0.00011184 | 99.0721 | 420 | 10 | 0.034923 | 32.277 | Operational
Lyostar II | 10% Solid | 20-ml clear | 0.00056218 | 10% Solid | 1.035 | 2.6073 | -30 | 0.2 | -30.6433 | 110.2 | 6.0885e-05 | 99.0083 | -30.4629 | 97.5 | 8.5859e-05 | 99.0165 | 420 | 10 | 0.026621 | 29.8713 | Operational
Lyostar II | 10% Solid | 20-ml clear | 0.0005835 | 10% Solid | 1.035 | 2.6073 | -30 | 0.225 | -30.4311 | 158.4 | 4.1779e-05 | 99.0326 | -30.31 | 140.1 | 5.9372e-05 | 99.0001 | 420 | 10 | 0.018286 | 27.4564 | Operational
Lyostar II | 10% Solid | 20-ml clear | 0.00060176 | 10% Solid | 1.035 | 2.6073 | -30 | 0.25 | -30.2327 | 284.6 | 2.2903e-05 | 99.0199 | -30.1671 | 251.8 | 3.2779e-05 | 99.0057 | 420 | 10 | 0.010034 | 25.0654 | Operational
Lyostar II | 10% Solid | 20-ml clear | 0.00061757 | 10% Solid | 1.035 | 2.6073 | -30 | 0.275 | -30.0443 | 1456.3 | 4.4065e-06 | 99.0037 | -30.0318 | 1288.7 | 6.3482e-06 | 99.0044 | 420 | 10 | 0.0019323 | 22.7179 | Operational
Lyostar II | 10% Solid | 20-ml clear | 0.00014197 | 10% Solid | 1.035 | 2.6073 | -25 | 0.02 | -32.7325 | 41.8667 | 0.00012379 | 99.1046 | -31.1756 | 33.6667 | 0.00016565 | 99.078 | 420 | 10 | 0.053752 | 37.7325 | Pmin exceeds chamber pressure
Lyostar II | 10% Solid | 20-ml clear | 0.00024279 | 10% Solid | 1.035 | 2.6073 | -25 | 0.04 | -30.4249 | 33.5667 | 0.00016576 | 99.0694 | -29.1918 | 27.8667 | 0.00021933 | 99.1979 | 420 | 10 | 0.071867 | 42.9815 | Pmin exceeds chamber pressure
Lyostar II | 10% Solid | 20-ml clear | 0.00031809 | 10% Solid | 1.035 | 2.6073 | -25 | 0.06 | -29.3508 | 31.3667 | 0.00018446 | 99.1305 | -28.3117 | 26.3667 | 0.0002442 | 99.077 | 420 | 10 | 0.079981 | 45.3325 | Operational
Lyostar II | 10% Solid | 20-ml clear | 0.00037647 | 10% Solid | 1.035 | 2.6073 | -25 | 0.08 | -28.6925 | 30.8667 | 0.00018964 | 99.1558 | -27.7839 | 26.1667 | 0.0002507 | 99.0714 | 420 | 10 | 0.082213 | 45.9791 | Operational
Lyostar II | 10% Solid | 20-ml clear | 0.00042305 | 10% Solid | 1.035 | 2.6073 | -25 | 0.1 | -28.2286 | 31.1667 | 0.00018856 | 99.121 | -27.4187 | 26.5667 | 0.00024962 | 99.0227 | 420 | 10 | 0.081761 | 45.8481 | Operational
Lyostar II | 10% Solid | 20-ml clear | 0.00046953 | 10% Solid | 1.035 | 2.6073 | -25 | 0.125 | -27.7922 | 32.2667 | 0.00018208 | 99.0983 | -27.079 | 27.6667 | 0.00024201 | 99.0809 | 420 | 10 | 0.078991 | 45.0456 | Operational
Lyostar II | 10% Solid | 20-ml clear | 0.00050664 | 10% Solid | 1.035 | 2.6073 | -25 | 0.15 | -27.448 | 33.9667 | 0.0001722 | 99.0564 | -26.8142 | 29.2667 | 0.00023013 | 99.1663 | 420 | 10 | 0.074756 | 43.8184 | Operational
Lyostar II | 10% Solid | 20-ml clear | 0.00053695 | 10% Solid | 1.035 | 2.6073 | -25 | 0.175 | -27.1587 | 36.2667 | 0.0001603 | 99.0714 | -26.5963 | 31.2667 | 0.00021557 | 99.11 | 420 | 10 | 0.069646 | 42.338 | Operational
Lyostar II | 10% Solid | 20-ml clear | 0.00056218 | 10% Solid | 1.035 | 2.6073 | -25 | 0.2 | -26.9063 | 39.1667 | 0.0001472 | 99.0509 | -26.4076 | 33.7667 | 0.00019927 | 99.0302 | 420 | 10 | 0.06401 | 40.7049 | Operational
Lyostar II | 10% Solid | 20-ml clear | 0.0005835 | 10% Solid | 1.035 | 2.6073 | -25 | 0.225 | -26.6781 | 42.8667 | 0.0001334 | 99.1191 | -26.2374 | 36.9667 | 0.00018181 | 99.0844 | 420 | 10 | 0.058063 | 38.9818 | Operational
Lyostar II | 10% Solid | 20-ml clear | 0.00060176 | 10% Solid | 1.035 | 2.6073 | -25 | 0.25 | -26.4691 | 47.4667 | 0.00011925 | 99.1039 | -26.0818 | 40.9667 | 0.00016361 | 99.1152 | 420 | 10 | 0.051947 | 37.2095 | Operational
Lyostar II | 10% Solid | 20-ml clear | 0.00061757 | 10% Solid | 1.035 | 2.6073 | -25 | 0.275 | -26.2736 | 53.3667 | 0.00010495 | 99.1051 | -25.9379 | 45.9667 | 0.00014493 | 99.007 | 420 | 10 | 0.045757 | 35.4159 | Operational
Lyostar II | 10% Solid | 20-ml clear | 0.0006314 | 10% Solid | 1.035 | 2.6073 | -25 | 0.3 | -26.0889 | 61.0667 | 9.0654e-05 | 99.0657 | -25.8008 | 52.6667 | 0.00012598 | 99.0741 | 420 | 10 | 0.039558 | 33.62 | Operational
Lyostar II | 10% Solid | 20-ml clear | 0.00064359 | 10% Solid | 1.035 | 2.6073 | -25 | 0.325 | -25.9122 | 71.5667 | 7.6472e-05 | 99.0546 | -25.6707 | 61.6667 | 0.0001069 | 99.0447 | 420 | 10 | 0.033396 | 31.8345 | Operational
Lyostar II | 10% Solid | 20-ml clear | 0.00065442 | 10% Solid | 1.035 | 2.6073 | -25 | 0.35 | -25.7422 | 86.5667 | 6.2474e-05 | 99.0258 | -25.5455 | 74.5667 | 8.7826e-05 | 99.0412 | 420 | 10 | 0.027304 | 30.0693 | Operational
Lyostar II | 10% Solid | 20-ml clear | 0.0006641 | 10% Solid | 1.035 | 2.6073 | -25 | 0.375 | -25.5775 | 109.7667 | 4.8707e-05 | 99.0295 | -25.4244 | 94.4667 | 6.8835e-05 | 99.041 | 420 | 10 | 0.021302 | 28.3304 | Operational
Lyostar II | 10% Solid | 20-ml clear | 0.00067282 | 10% Solid | 1.035 | 2.6073 | -25 | 0.4 | -25.4174 | 150.0667 | 3.5207e-05 | 99.0068 | -25.3067 | 129.0667 | 4.9998e-05 | 99.0356 | 420 | 10 | 0.015408 | 26.6225 | Operational
Lyostar II | 10% Solid | 20-ml clear | 0.00068786 | 10% Solid | 1.035 | 2.6073 | -25 | 0.45 | -25.1079 | 569.1667 | 9.0725e-06 | 99 | -25.0793 | 488.3667 | 1.2996e-05 | 99.0035 | 420 | 10 | 0.0039752 | 23.3098 | Operational
Lyostar II | 10% Solid | 20-ml clear | 0.00014197 | 10% Solid | 1.035 | 2.6073 | -20 | 0.02 | -30.266 | 32.8333 | 0.00014094 | 99.1128 | -28.4035 | 25.9333 | 0.00018715 | 99.231 | 420 | 10 | 0.061137 | 39.8725 | Pmin exceeds chamber pressure
Lyostar II | 10% Solid | 20-ml clear | 0.00024279 | 10% Solid | 1.035 | 2.6073 | -20 | 0.04 | -27.5921 | 25.1333 | 0.00019401 | 99.0223 | -26.0274 | 20.4333 | 0.0002539 | 99.2329 | 420 | 10 | 0.084001 | 46.4973 | Pmin exceeds chamber pressure
Lyostar II | 10% Solid | 20-ml clear | 0.00031809 | 10% Solid | 1.035 | 2.6073 | -20 | 0.06 | -26.3195 | 22.7333 | 0.00022167 | 99.2182 | -24.9401 | 18.7333 | 0.00028921 | 99.3394 | 420 | 10 | 0.095936 | 49.9556 | Operational
Lyostar II | 10% Solid | 20-ml clear | 0.00037647 | 10% Solid | 1.035 | 2.6073 | -20 | 0.08 | -25.5472 | 21.6333 | 0.00023416 | 99.0796 | -24.2992 | 17.9333 | 0.00030429 | 99.0238 | 420 | 10 | 0.10129 | 51.5078 | Operational
Lyostar II | 10% Solid | 20-ml clear | 0.00042305 | 10% Solid | 1.035 | 2.6073 | -20 | 0.1 | -24.9997 | 21.2333 | 0.00023955 | 99.1643 | -23.846 | 17.7333 | 0.00031095 | 99.2232 | 420 | 10 | 0.10361 | 52.179 | Operational
Lyostar II | 10% Solid | 20-ml clear | 0.00046953 | 10% Solid | 1.035 | 2.6073 | -20 | 0.125 | -24.4975 | 21.1333 | 0.00024029 | 99.0559 | -23.4399 | 17.7333 | 0.00031222 | 99.1256 | 420 | 10 | 0.10394 | 52.276 | Operational
Lyostar II | 10% Solid | 20-ml clear | 0.00050664 | 10% Solid | 1.035 | 2.6073 | -20 | 0.15 | -24.1015 | 21.4333 | 0.00023691 | 99.2227 | -23.1247 | 18.0333 | 0.00030863 | 99.2709 | 420 | 10 | 0.10251 | 51.8611 | Operational
Lyostar II | 10% Solid | 20-ml clear | 0.00053695 | 10% Solid | 1.035 | 2.6073 | -20 | 0.175 | -23.7845 | 21.8333 | 0.00023091 | 99.0217 | -22.8731 | 18.4333 | 0.0003019 | 99.1846 | 420 | 10 | 0.099964 | 51.1226 | Operational
Lyostar II | 10% Solid | 20-ml clear | 0.00056218 | 10% Solid | 1.035 | 2.6073 | -20 | 0.2 | -23.5039 | 22.5333 | 0.00022321 | 99.2215 | -22.655 | 19.0333 | 0.00029307 | 99.3378 | 420 | 10 | 0.096681 | 50.1713 | Operational
Lyostar II | 10% Solid | 20-ml clear | 0.0005835 | 10% Solid | 1.035 | 2.6073 | -20 | 0.225 | -23.2591 | 23.3333 | 0.00021436 | 99.2608 | -22.4705 | 19.6333 | 0.00028276 | 99.0901 | 420 | 10 | 0.092904 | 49.0769 | Operational
Lyostar II | 10% Solid | 20-ml clear | 0.00060176 | 10% Solid | 1.035 | 2.6073 | -20 | 0.25 | -23.0399 | 24.2333 | 0.00020475 | 99.1717 | -22.2998 | 20.4333 | 0.00027139 | 99.131 | 420 | 10 | 0.088793 | 47.8857 | Operational
Lyostar II | 10% Solid | 20-ml clear | 0.00061757 | 10% Solid | 1.035 | 2.6073 | -20 | 0.275 | -22.8352 | 25.3333 | 0.00019462 | 99.2295 | -22.1442 | 21.3333 | 0.00025925 | 99.1116 | 420 | 10 | 0.084457 | 46.6293 | Operational
Lyostar II | 10% Solid | 20-ml clear | 0.0006314 | 10% Solid | 1.035 | 2.6073 | -20 | 0.3 | -22.6466 | 26.5333 | 0.00018417 | 99.133 | -22.0005 | 22.3333 | 0.00024656 | 99.0121 | 420 | 10 | 0.079972 | 45.3299 | Operational
Lyostar II | 10% Solid | 20-ml clear | 0.00064359 | 10% Solid | 1.035 | 2.6073 | -20 | 0.325 | -22.4673 | 27.9333 | 0.00017352 | 99.1057 | -21.863 | 23.5333 | 0.00023346 | 99.0797 | 420 | 10 | 0.075396 | 44.004 | Operational
Lyostar II | 10% Solid | 20-ml clear | 0.00065442 | 10% Solid | 1.035 | 2.6073 | -20 | 0.35 | -22.2963 | 29.5333 | 0.00016277 | 99.0827 | -21.7313 | 24.9333 | 0.00022007 | 99.236 | 420 | 10 | 0.070769 | 42.6633 | Operational
Lyostar II | 10% Solid | 20-ml clear | 0.0006641 | 10% Solid | 1.035 | 2.6073 | -20 | 0.375 | -22.1303 | 31.4333 | 0.00015199 | 99.21 | -21.608 | 26.4333 | 0.00020647 | 99.1524 | 420 | 10 | 0.066123 | 41.3171 | Operational
Lyostar II | 10% Solid | 20-ml clear | 0.00067282 | 10% Solid | 1.035 | 2.6073 | -20 | 0.4 | -21.9723 | 33.5333 | 0.00014123 | 99.1698 | -21.4898 | 28.1333 | 0.00019276 | 99.0177 | 420 | 10 | 0.06148 | 39.9719 | Operational
Lyostar II | 10% Solid | 20-ml clear | 0.00068786 | 10% Solid | 1.035 | 2.6073 | -20 | 0.45 | -21.6694 | 38.8333 | 0.00011994 | 99.1539 | -21.2609 | 32.5333 | 0.00016515 | 99.0325 | 420 | 10 | 0.052273 | 37.3041 | Operational
Lyostar II | 10% Solid | 20-ml clear | 0.00014197 | 10% Solid | 1.035 | 2.6073 | -15 | 0.02 | -28.0829 | 26.7 | 0.00015763 | 99.0026 | -25.9409 | 20.8 | 0.00020856 | 99.2909 | 420 | 10 | 0.068344 | 41.9607 | Pmin exceeds chamber pressure
Lyostar II | 10% Solid | 20-ml clear | 0.00024279 | 10% Solid | 1.035 | 2.6073 | -15 | 0.04 | -25.0551 | 19.9 | 0.00022096 | 99.3283 | -23.2013 | 15.8 | 0.00028756 | 99.1063 | 420 | 10 | 0.0956 | 49.8581 | Pmin exceeds chamber pressure
Lyostar II | 10% Solid | 20-ml clear | 0.00031809 | 10% Solid | 1.035 | 2.6073 | -15 | 0.06 | -23.6181 | 17.5 | 0.00025651 | 99.1413 | -21.9063 | 14.2 | 0.00033202 | 99.4691 | 420 | 10 | 0.11091 | 54.2932 | Operational
Lyostar II | 10% Solid | 20-ml clear | 0.00037647 | 10% Solid | 1.035 | 2.6073 | -15 | 0.08 | -22.7208 | 16.4 | 0.00027536 | 99.3071 | -21.1322 | 13.4 | 0.00035442 | 99.5287 | 420 | 10 | 0.11897 | 56.63 | Operational
Lyostar II | 10% Solid | 20-ml clear | 0.00042305 | 10% Solid | 1.035 | 2.6073 | -15 | 0.1 | -22.0974 | 15.8 | 0.00028625 | 99.339 | -20.6151 | 12.9 | 0.00036742 | 99.1155 | 420 | 10 | 0.12364 | 57.9813 | Operational
Lyostar II | 10% Solid | 20-ml clear | 0.00046953 | 10% Solid | 1.035 | 2.6073 | -15 | 0.125 | -21.5287 | 15.4 | 0.00029307 | 99.2447 | -20.1248 | 12.7 | 0.00037576 | 99.4065 | 420 | 10 | 0.12656 | 58.8298 | Operational
Lyostar II | 10% Solid | 20-ml clear | 0.00050664 | 10% Solid | 1.035 | 2.6073 | -15 | 0.15 | -21.0844 | 15.3 | 0.00029512 | 99.4411 | -19.7655 | 12.6 | 0.0003786 | 99.2943 | 420 | 10 | 0.12746 | 59.0885 | Operational
Lyostar II | 10% Solid | 20-ml clear | 0.00053695 | 10% Solid | 1.035 | 2.6073 | -15 | 0.175 | -20.7307 | 15.3 | 0.00029408 | 99.4194 | -19.4792 | 12.6 | 0.00037786 | 99.143 | 420 | 10 | 0.12703 | 58.9651 | Operational
Lyostar II | 10% Solid | 20-ml clear | 0.00056218 | 10% Solid | 1.035 | 2.6073 | -15 | 0.2 | -20.4318 | 15.4 | 0.00029093 | 99.3975 | -19.2363 | 12.7 | 0.00037468 | 99.1387 | 420 | 10 | 0.12571 | 58.5824 | Operational
Lyostar II | 10% Solid | 20-ml clear | 0.0005835 | 10% Solid | 1.035 | 2.6073 | -15 | 0.225 | -20.1812 | 15.5 | 0.00028633 | 99.032 | -19.0204 | 12.9 | 0.00036976 | 99.3766 | 420 | 10 | 0.12376 | 58.018 | Operational
Lyostar II | 10% Solid | 20-ml clear | 0.00060176 | 10% Solid | 1.035 | 2.6073 | -15 | 0.25 | -19.9398 | 15.8 | 0.00028067 | 99.3169 | -18.8347 | 13.1 | 0.00036358 | 99.3718 | 420 | 10 | 0.12136 | 57.3232 | Operational
Lyostar II | 10% Solid | 20-ml clear | 0.00061757 | 10% Solid | 1.035 | 2.6073 | -15 | 0.275 | -19.7263 | 16.1 | 0.00027425 | 99.3671 | -18.6714 | 13.3 | 0.00035644 | 99.1692 | 420 | 10 | 0.11864 | 56.5329 | Operational
Lyostar II | 10% Solid | 20-ml clear | 0.0006314 | 10% Solid | 1.035 | 2.6073 | -15 | 0.3 | -19.5342 | 16.4 | 0.00026727 | 99.2182 | -18.5139 | 13.6 | 0.00034857 | 99.3092 | 420 | 10 | 0.11567 | 55.6727 | Operational
Lyostar II | 10% Solid | 20-ml clear | 0.00064359 | 10% Solid | 1.035 | 2.6073 | -15 | 0.325 | -19.3484 | 16.8 | 0.00025988 | 99.3241 | -18.3709 | 13.9 | 0.00034015 | 99.2829 | 420 | 10 | 0.11252 | 54.761 | Operational
Lyostar II | 10% Solid | 20-ml clear | 0.00065442 | 10% Solid | 1.035 | 2.6073 | -15 | 0.35 | -19.1773 | 17.2 | 0.0002522 | 99.2556 | -18.2396 | 14.2 | 0.00033128 | 99.1053 | 420 | 10 | 0.10924 | 53.8114 | Operational
Lyostar II | 10% Solid | 20-ml clear | 0.0006641 | 10% Solid | 1.035 | 2.6073 | -15 | 0.375 | -19.0181 | 17.6 | 0.0002443 | 99.026 | -18.1085 | 14.6 | 0.00032208 | 99.2619 | 420 | 10 | 0.10587 | 52.8344 | Operational
Lyostar II | 10% Solid | 20-ml clear | 0.00067282 | 10% Solid | 1.035 | 2.6073 | -15 | 0.4 | -18.8602 | 18.1 | 0.00023625 | 99.0431 | -17.9864 | 15 | 0.0003126 | 99.2626 | 420 | 10 | 0.10243 | 51.8379 | Operational
Lyostar II | 10% Solid | 20-ml clear | 0.00068786 | 10% Solid | 1.035 | 2.6073 | -15 | 0.45 | -18.5562 | 19.3 | 0.00021992 | 99.3393 | -17.7561 | 15.9 | 0.00029308 | 99.2556 | 420 | 10 | 0.095438 | 49.8112 | Operational
Lyostar II | 10% Solid | 20-ml clear | 0.00014197 | 10% Solid | 1.035 | 2.6073 | -10 | 0.02 | -26.1166 | 22.4667 | 0.00017412 | 99.2448 | -23.7637 | 17.1667 | 0.00023016 | 99.0059 | 420 | 10 | 0.075485 | 44.0298 | Pmin exceeds chamber pressure
Lyostar II | 10% Solid | 20-ml clear | 0.00024279 | 10% Solid | 1.035 | 2.6073 | -10 | 0.04 | -22.8136 | 16.2667 | 0.00024725 | 99.1298 | -20.674 | 12.7667 | 0.00032113 | 99.0466 | 420 | 10 | 0.10695 | 53.1465 | Pmin exceeds chamber pressure
Lyostar II | 10% Solid | 20-ml clear | 0.00031809 | 10% Solid | 1.035 | 2.6073 | -10 | 0.06 | -21.1914 | 14.1667 | 0.00029008 | 99.3859 | -19.1994 | 11.2667 | 0.00037412 | 99.248 | 420 | 10 | 0.12536 | 58.4819 | Operational
Lyostar II | 10% Solid | 20-ml clear | 0.00037647 | 10% Solid | 1.035 | 2.6073 | -10 | 0.08 | -20.1987 | 13.0667 | 0.00031467 | 99.3331 | -18.3144 | 10.4667 | 0.00040319 | 99.1268 | 420 | 10 | 0.13588 | 61.5293 | Operational
Lyostar II | 10% Solid | 20-ml clear | 0.00042305 | 10% Solid | 1.035 | 2.6073 | -10 | 0.1 | -19.4971 | 12.4667 | 0.00033043 | 99.4918 | -17.6878 | 10.0667 | 0.00042178 | 99.477 | 420 | 10 | 0.14262 | 63.4818 | Operational
Lyostar II | 10% Solid | 20-ml clear | 0.00046953 | 10% Solid | 1.035 | 2.6073 | -10 | 0.125 | -18.8736 | 11.9667 | 0.00034252 | 99.2173 | -17.1287 | 9.7667 | 0.00043614 | 99.665 | 420 | 10 | 0.14779 | 64.9801 | Operational
Lyostar II | 10% Solid | 20-ml clear | 0.00050664 | 10% Solid | 1.035 | 2.6073 | -10 | 0.15 | -18.3772 | 11.7667 | 0.0003492 | 99.5747 | -16.7217 | 9.5667 | 0.00044428 | 99.5033 | 420 | 10 | 0.15066 | 65.8109 | Operational
Lyostar II | 10% Solid | 20-ml clear | 0.00053695 | 10% Solid | 1.035 | 2.6073 | -10 | 0.175 | -18.0073 | 11.5667 | 0.00035234 | 99.1583 | -16.3965 | 9.4667 | 0.00044836 | 99.4431 | 420 | 10 | 0.15201 | 66.2042 | Operational
Lyostar II | 10% Solid | 20-ml clear | 0.00056218 | 10% Solid | 1.035 | 2.6073 | -10 | 0.2 | -17.67 | 11.5667 | 0.00035303 | 99.544 | -16.1165 | 9.4667 | 0.00044966 | 99.7261 | 420 | 10 | 0.15233 | 66.296 | Operational
Lyostar II | 10% Solid | 20-ml clear | 0.0005835 | 10% Solid | 1.035 | 2.6073 | -10 | 0.225 | -17.3911 | 11.5667 | 0.00035198 | 99.5728 | -15.8868 | 9.4667 | 0.00044895 | 99.697 | 420 | 10 | 0.15191 | 66.1728 | Operational
Lyostar II | 10% Solid | 20-ml clear | 0.00060176 | 10% Solid | 1.035 | 2.6073 | -10 | 0.25 | -17.1541 | 11.5667 | 0.00034966 | 99.3372 | -15.6929 | 9.4667 | 0.00044678 | 99.4375 | 420 | 10 | 0.15093 | 65.8913 | Operational
Lyostar II | 10% Solid | 20-ml clear | 0.00061757 | 10% Solid | 1.035 | 2.6073 | -10 | 0.275 | -16.9258 | 11.6667 | 0.00034637 | 99.5549 | -15.5255 | 9.4667 | 0.00044348 | 99.0027 | 420 | 10 | 0.14955 | 65.4912 | Operational
Lyostar II | 10% Solid | 20-ml clear | 0.0006314 | 10% Solid | 1.035 | 2.6073 | -10 | 0.3 | -16.7224 | 11.7667 | 0.00034236 | 99.6067 | -15.3551 | 9.5667 | 0.00043931 | 99.2077 | 420 | 10 | 0.14786 | 65.0008 | Operational
Lyostar II | 10% Solid | 20-ml clear | 0.00064359 | 10% Solid | 1.035 | 2.6073 | -10 | 0.325 | -16.5384 | 11.8667 | 0.00033778 | 99.5224 | -15.2016 | 9.6667 | 0.00043446 | 99.2905 | 420 | 10 | 0.14593 | 64.4402 | Operational
Lyostar II | 10% Solid | 20-ml clear | 0.00065442 | 10% Solid | 1.035 | 2.6073 | -10 | 0.35 | -16.37 | 11.9667 | 0.00033276 | 99.3241 | -15.0616 | 9.7667 | 0.00042907 | 99.27 | 420 | 10 | 0.1438 | 63.8252 | Operational
Lyostar II | 10% Solid | 20-ml clear | 0.0006641 | 10% Solid | 1.035 | 2.6073 | -10 | 0.375 | -16.2142 | 12.0667 | 0.0003274 | 99.0284 | -14.9325 | 9.8667 | 0.00042325 | 99.1604 | 420 | 10 | 0.14153 | 63.1677 | Operational
Lyostar II | 10% Solid | 20-ml clear | 0.00067282 | 10% Solid | 1.035 | 2.6073 | -10 | 0.4 | -16.0501 | 12.2667 | 0.00032178 | 99.2716 | -14.7928 | 10.0667 | 0.00041707 | 99.7134 | 420 | 10 | 0.13915 | 62.4769 | Operational
Lyostar II | 10% Solid | 20-ml clear | 0.00068786 | 10% Solid | 1.035 | 2.6073 | -10 | 0.45 | -15.7502 | 12.6667 | 0.00030996 | 99.4947 | -14.5754 | 10.2667 | 0.00040388 | 99.1155 | 420 | 10 | 0.13413 | 61.0221 | Operational
Lyostar II | 10% Solid | 20-ml clear | 0.00014197 | 10% Solid | 1.035 | 2.6073 | -5 | 0.02 | -24.3743 | 19.2533 | 0.00019059 | 99.0656 | -21.7993 | 14.6133 | 0.00025211 | 99.0343 | 420 | 10 | 0.082631 | 46.1003 | Pmin exceeds chamber pressure
Lyostar II | 10% Solid | 20-ml clear | 0.00024279 | 10% Solid | 1.035 | 2.6073 | -5 | 0.04 | -20.8012 | 13.7333 | 0.00027333 | 99.0655 | -18.4044 | 10.6933 | 0.00035507 | 99.1195 | 420 | 10 | 0.11823 | 56.4155 | Pmin exceeds chamber pressure
Lyostar II | 10% Solid | 20-ml clear | 0.00031809 | 10% Solid | 1.035 | 2.6073 | -5 | 0.06 | -19.0456 | 11.7933 | 0.00032309 | 99.0463 | -16.7715 | 9.3133 | 0.00041637 | 99.1096 | 420 | 10 | 0.13962 | 62.6116 | Pmin exceeds chamber pressure
Lyostar II | 10% Solid | 20-ml clear | 0.00037647 | 10% Solid | 1.035 | 2.6073 | -5 | 0.08 | -17.954 | 10.7933 | 0.00035309 | 99.0637 | -15.7714 | 8.5933 | 0.00045183 | 99.1317 | 420 | 10 | 0.15244 | 66.3287 | Operational
Lyostar II | 10% Solid | 20-ml clear | 0.00042305 | 10% Solid | 1.035 | 2.6073 | -5 | 0.1 | -17.1955 | 10.1933 | 0.00037333 | 99.0086 | -15.0884 | 8.1533 | 0.00047564 | 99.0078 | 420 | 10 | 0.16109 | 68.8352 | Operational
Lyostar II | 10% Solid | 20-ml clear | 0.00046953 | 10% Solid | 1.035 | 2.6073 | -5 | 0.125 | -16.4956 | 9.7533 | 0.00039015 | 99.1309 | -14.4647 | 7.8333 | 0.00049545 | 99.0814 | 420 | 10 | 0.16829 | 70.9193 | Operational
Lyostar II | 10% Solid | 20-ml clear | 0.00050664 | 10% Solid | 1.035 | 2.6073 | -5 | 0.15 | -15.9723 | 9.4733 | 0.00040093 | 99.1374 | -14.0021 | 7.6333 | 0.00050825 | 99.0978 | 420 | 10 | 0.1729 | 72.2551 | Operational
Lyostar II | 10% Solid | 20-ml clear | 0.00053695 | 10% Solid | 1.035 | 2.6073 | -5 | 0.175 | -15.5568 | 9.2933 | 0.0004077 | 99.1216 | -13.6352 | 7.5133 | 0.00051647 | 99.1785 | 420 | 10 | 0.1758 | 73.0969 | Operational
Lyostar II | 10% Solid | 20-ml clear | 0.00056218 | 10% Solid | 1.035 | 2.6073 | -5 | 0.2 | -15.2151 | 9.1733 | 0.00041169 | 99.0547 | -13.3372 | 7.4333 | 0.00052152 | 99.1808 | 420 | 10 | 0.17752 | 73.5955 | Operational
Lyostar II | 10% Solid | 20-ml clear | 0.0005835 | 10% Solid | 1.035 | 2.6073 | -5 | 0.225 | -14.918 | 9.1133 | 0.00041368 | 99.1198 | -13.0904 | 7.3733 | 0.00052429 | 99.0479 | 420 | 10 | 0.17839 | 73.8467 | Operational
Lyostar II | 10% Solid | 20-ml clear | 0.00060176 | 10% Solid | 1.035 | 2.6073 | -5 | 0.25 | -14.6624 | 9.0733 | 0.00041418 | 99.0764 | -12.87 | 7.3533 | 0.00052537 | 99.0947 | 420 | 10 | 0.17862 | 73.9143 | Operational
Lyostar II | 10% Solid | 20-ml clear | 0.00061757 | 10% Solid | 1.035 | 2.6073 | -5 | 0.275 | -14.4288 | 9.0733 | 0.00041354 | 99.1735 | -12.6737 | 7.3533 | 0.00052515 | 99.1689 | 420 | 10 | 0.17837 | 73.8418 | Operational
Lyostar II | 10% Solid | 20-ml clear | 0.0006314 | 10% Solid | 1.035 | 2.6073 | -5 | 0.3 | -14.2236 | 9.0733 | 0.00041203 | 99.1037 | -12.5024 | 7.3533 | 0.00052393 | 99.0956 | 420 | 10 | 0.17775 | 73.6613 | Operational
Lyostar II | 10% Solid | 20-ml clear | 0.00064359 | 10% Solid | 1.035 | 2.6073 | -5 | 0.325 | -14.0336 | 9.0933 | 0.00040982 | 99.079 | -12.3428 | 7.3733 | 0.00052191 | 99.1218 | 420 | 10 | 0.17683 | 73.3956 | Operational
Lyostar II | 10% Solid | 20-ml clear | 0.00065442 | 10% Solid | 1.035 | 2.6073 | -5 | 0.35 | -13.8546 | 9.1333 | 0.00040708 | 99.1232 | -12.1988 | 7.3933 | 0.00051924 | 99.0518 | 420 | 10 | 0.17568 | 73.0621 | Operational
Lyostar II | 10% Solid | 20-ml clear | 0.0006641 | 10% Solid | 1.035 | 2.6073 | -5 | 0.375 | -13.6905 | 9.1733 | 0.00040389 | 99.0765 | -12.0601 | 7.4333 | 0.00051605 | 99.1175 | 420 | 10 | 0.17434 | 72.6738 | Operational
Lyostar II | 10% Solid | 20-ml clear | 0.00067282 | 10% Solid | 1.035 | 2.6073 | -5 | 0.4 | -13.532 | 9.2333 | 0.00040034 | 99.1288 | -11.9321 | 7.4733 | 0.00051244 | 99.1141 | 420 | 10 | 0.17285 | 72.2413 | Operational
Lyostar II | 10% Solid | 20-ml clear | 0.00068786 | 10% Solid | 1.035 | 2.6073 | -5 | 0.45 | -13.2445 | 9.3533 | 0.00039243 | 99.0402 | -11.6946 | 7.5733 | 0.00050419 | 99.1485 | 420 | 10 | 0.16951 | 71.2745 | Operational
Lyostar II | 10% Solid | 20-ml clear | 0.00014197 | 10% Solid | 1.035 | 2.6073 | 0 | 0.02 | -22.7906 | 16.86 | 0.00020714 | 99.0662 | -20.0272 | 12.72 | 0.0002745 | 99.0943 | 420 | 10 | 0.089826 | 48.1851 | Pmin exceeds chamber pressure
Lyostar II | 10% Solid | 20-ml clear | 0.00024279 | 10% Solid | 1.035 | 2.6073 | 0 | 0.04 | -18.982 | 11.9 | 0.00029946 | 99.1247 | -16.3669 | 9.2 | 0.00038967 | 99.1207 | 420 | 10 | 0.12956 | 59.6984 | Pmin exceeds chamber pressure
Lyostar II | 10% Solid | 20-ml clear | 0.00031809 | 10% Solid | 1.035 | 2.6073 | 0 | 0.06 | -17.101 | 10.14 | 0.00035601 | 99.0262 | -14.5841 | 7.96 | 0.00045929 | 99.0916 | 420 | 10 | 0.15386 | 66.7396 | Pmin exceeds chamber pressure
Lyostar II | 10% Solid | 20-ml clear | 0.00037647 | 10% Solid | 1.035 | 2.6073 | 0 | 0.08 | -15.9181 | 9.24 | 0.00039125 | 99.1573 | -13.4878 | 7.3 | 0.00050108 | 99.0633 | 420 | 10 | 0.16894 | 71.1075 | Operational
Lyostar II | 10% Solid | 20-ml clear | 0.00042305 | 10% Solid | 1.035 | 2.6073 | 0 | 0.1 | -15.1034 | 8.68 | 0.00041575 | 99.0541 | -12.7202 | 6.92 | 0.00052995 | 99.2469 | 420 | 10 | 0.17941 | 74.1428 | Operational
Lyostar II | 10% Solid | 20-ml clear | 0.00046953 | 10% Solid | 1.035 | 2.6073 | 0 | 0.125 | -14.3509 | 8.26 | 0.00043701 | 99.1684 | -12.0436 | 6.6 | 0.00055495 | 99.1342 | 420 | 10 | 0.1885 | 76.7752 | Operational
Lyostar II | 10% Solid | 20-ml clear | 0.00050664 | 10% Solid | 1.035 | 2.6073 | 0 | 0.15 | -13.7928 | 7.98 | 0.00045153 | 99.1318 | -11.5373 | 6.4 | 0.00057208 | 99.1272 | 420 | 10 | 0.19471 | 78.5746 | Operational
Lyostar II | 10% Solid | 20-ml clear | 0.00053695 | 10% Solid | 1.035 | 2.6073 | 0 | 0.175 | -13.3464 | 7.8 | 0.00046158 | 99.1957 | -11.1443 | 6.26 | 0.00058406 | 99.0495 | 420 | 10 | 0.19901 | 79.8207 | Operational
Lyostar II | 10% Solid | 20-ml clear | 0.00056218 | 10% Solid | 1.035 | 2.6073 | 0 | 0.2 | -12.9885 | 7.66 | 0.0004685 | 99.0643 | -10.8128 | 6.18 | 0.00059245 | 99.2274 | 420 | 10 | 0.20198 | 80.6806 | Operational
Lyostar II | 10% Solid | 20-ml clear | 0.0005835 | 10% Solid | 1.035 | 2.6073 | 0 | 0.225 | -12.6745 | 7.58 | 0.00047315 | 99.1649 | -10.5509 | 6.1 | 0.00059824 | 99.0126 | 420 | 10 | 0.20398 | 81.2602 | Operational
Lyostar II | 10% Solid | 20-ml clear | 0.00060176 | 10% Solid | 1.035 | 2.6073 | 0 | 0.25 | -12.4055 | 7.52 | 0.0004761 | 99.1781 | -10.3141 | 6.06 | 0.00060211 | 99.0782 | 420 | 10 | 0.20526 | 81.6307 | Operational
Lyostar II | 10% Solid | 20-ml clear | 0.00061757 | 10% Solid | 1.035 | 2.6073 | 0 | 0.275 | -12.1677 | 7.48 | 0.00047775 | 99.1845 | -10.1026 | 6.04 | 0.0006045 | 99.219 | 420 | 10 | 0.20598 | 81.8405 | Operational
Lyostar II | 10% Solid | 20-ml clear | 0.0006314 | 10% Solid | 1.035 | 2.6073 | 0 | 0.3 | -11.9621 | 7.44 | 0.00047839 | 99.0095 | -9.9202 | 6.02 | 0.00060573 | 99.1985 | 420 | 10 | 0.20627 | 81.9255 | Operational
Lyostar II | 10% Solid | 20-ml clear | 0.00064359 | 10% Solid | 1.035 | 2.6073 | 0 | 0.325 | -11.7607 | 7.44 | 0.00047822 | 99.154 | -9.7604 | 6 | 0.00060604 | 99.0501 | 420 | 10 | 0.20622 | 81.9106 | Operational
Lyostar II | 10% Solid | 20-ml clear | 0.00065442 | 10% Solid | 1.035 | 2.6073 | 0 | 0.35 | -11.5798 | 7.44 | 0.0004774 | 99.1847 | -9.6069 | 6 | 0.00060561 | 99.0872 | 420 | 10 | 0.20589 | 81.8158 | Operational
Lyostar II | 10% Solid | 20-ml clear | 0.0006641 | 10% Solid | 1.035 | 2.6073 | 0 | 0.375 | -11.4156 | 7.44 | 0.00047606 | 99.1218 | -9.4681 | 6 | 0.00060457 | 99.0407 | 420 | 10 | 0.20534 | 81.6555 | Operational
Lyostar II | 10% Solid | 20-ml clear | 0.00067282 | 10% Solid | 1.035 | 2.6073 | 0 | 0.4 | -11.255 | 7.46 | 0.00047428 | 99.213 | -9.3301 | 6.02 | 0.00060302 | 99.2126 | 420 | 10 | 0.2046 | 81.4419 | Operational
Lyostar II | 10% Solid | 20-ml clear | 0.00068786 | 10% Solid | 1.035 | 2.6073 | 0 | 0.45 | -10.967 | 7.5 | 0.0004697 | 99.2074 | -9.0948 | 6.04 | 0.00059874 | 99.1001 | 420 | 10 | 0.20269 | 80.8882 | Operational
Lyostar II | 10% Solid | 20-ml clear | 0.00014197 | 10% Solid | 1.035 | 2.6073 | 5 | 0.02 | -21.349 | 15.0067 | 0.00022384 | 99.0868 | -18.4247 | 11.2667 | 0.00029737 | 99.0869 | 420 | 10 | 0.097099 | 50.2925 | Pmin exceeds chamber pressure
Lyostar II | 10% Solid | 20-ml clear | 0.00024279 | 10% Solid | 1.035 | 2.6073 | 5 | 0.04 | -17.3402 | 10.5067 | 0.00032582 | 99.0718 | -14.52 | 8.1067 | 0.00042506 | 99.2107 | 420 | 10 | 0.14101 | 63.0166 | Pmin exceeds chamber pressure
Lyostar II | 10% Solid | 20-ml clear | 0.00031809 | 10% Solid | 1.035 | 2.6073 | 5 | 0.06 | -15.3381 | 8.9267 | 0.00038915 | 99.0685 | -12.606 | 6.9867 | 0.00050317 | 99.1275 | 420 | 10 | 0.16823 | 70.903 | Pmin exceeds chamber pressure
Lyostar II | 10% Solid | 20-ml clear | 0.00037647 | 10% Solid | 1.035 | 2.6073 | 5 | 0.08 | -14.0785 | 8.1067 | 0.00042957 | 99.2131 | -11.4222 | 6.3867 | 0.00055139 | 99.0862 | 420 | 10 | 0.18554 | 75.917 | Operational
Lyostar II | 10% Solid | 20-ml clear | 0.00042305 | 10% Solid | 1.035 | 2.6073 | 5 | 0.1 | -13.216 | 7.5867 | 0.00045824 | 99.0296 | -10.6002 | 6.0267 | 0.00058533 | 99.1054 | 420 | 10 | 0.1978 | 79.4706 | Operational
Lyostar II | 10% Solid | 20-ml clear | 0.00046953 | 10% Solid | 1.035 | 2.6073 | 5 | 0.125 | -12.4224 | 7.1867 | 0.00048377 | 99.0317 | -9.8547 | 5.7467 | 0.00061543 | 99.2309 | 420 | 10 | 0.20871 | 82.6324 | Operational
Lyostar II | 10% Solid | 20-ml clear | 0.00050664 | 10% Solid | 1.035 | 2.6073 | 5 | 0.15 | -11.8278 | 6.9267 | 0.00050184 | 99.0488 | -9.3173 | 5.5467 | 0.00063676 | 99.043 | 420 | 10 | 0.21644 | 84.8717 | Operational
Lyostar II | 10% Solid | 20-ml clear | 0.00053695 | 10% Solid | 1.035 | 2.6073 | 5 | 0.175 | -11.3599 | 6.7467 | 0.00051494 | 99.0544 | -8.881 | 5.4267 | 0.00065229 | 99.2195 | 420 | 10 | 0.22204 | 86.4955 | Operational
Lyostar II | 10% Solid | 20-ml clear | 0.00056218 | 10% Solid | 1.035 | 2.6073 | 5 | 0.2 | -10.9705 | 6.6267 | 0.00052455 | 99.1784 | -8.5401 | 5.3267 | 0.00066379 | 99.1101 | 420 | 10 | 0.22616 | 87.6879 | Operational
Lyostar II | 10% Solid | 20-ml clear | 0.0005835 | 10% Solid | 1.035 | 2.6073 | 5 | 0.225 | -10.6522 | 6.5267 | 0.00053162 | 99.1005 | -8.2429 | 5.2667 | 0.00067237 | 99.2643 | 420 | 10 | 0.22919 | 88.566 | Operational
Lyostar II | 10% Solid | 20-ml clear | 0.00060176 | 10% Solid | 1.035 | 2.6073 | 5 | 0.25 | -10.3666 | 6.4667 | 0.00053677 | 99.2377 | -8.0027 | 5.2067 | 0.00067875 | 99.1056 | 420 | 10 | 0.23141 | 89.2081 | Operational
Lyostar II | 10% Solid | 20-ml clear | 0.00061757 | 10% Solid | 1.035 | 2.6073 | 5 | 0.275 | -10.1277 | 6.4067 | 0.00054045 | 99.1188 | -7.7878 | 5.1667 | 0.00068346 | 99.0706 | 420 | 10 | 0.233 | 89.6687 | Operational
Lyostar II | 10% Solid | 20-ml clear | 0.0006314 | 10% Solid | 1.035 | 2.6073 | 5 | 0.3 | -9.9102 | 6.3667 | 0.00054298 | 99.0879 | -7.5886 | 5.1467 | 0.00068684 | 99.2203 | 420 | 10 | 0.23409 | 89.987 | Operational
Lyostar II | 10% Solid | 20-ml clear | 0.00064359 | 10% Solid | 1.035 | 2.6073 | 5 | 0.325 | -9.7066 | 6.3467 | 0.00054459 | 99.1914 | -7.4153 | 5.1267 | 0.00068918 | 99.2312 | 420 | 10 | 0.2348 | 90.1918 | Operational
Lyostar II | 10% Solid | 20-ml clear | 0.00065442 | 10% Solid | 1.035 | 2.6073 | 5 | 0.35 | -9.5257 | 6.3267 | 0.00054546 | 99.1725 | -7.2627 | 5.1067 | 0.00069066 | 99.1301 | 420 | 10 | 0.23519 | 90.3044 | Operational
Lyostar II | 10% Solid | 20-ml clear | 0.0006641 | 10% Solid | 1.035 | 2.6073 | 5 | 0.375 | -9.3632 | 6.3067 | 0.00054571 | 99.053 | -7.1101 | 5.1067 | 0.00069145 | 99.3064 | 420 | 10 | 0.23532 | 90.3414 | Operational
Lyostar II | 10% Solid | 20-ml clear | 0.00067282 | 10% Solid | 1.035 | 2.6073 | 5 | 0.4 | -9.2019 | 6.3067 | 0.00054545 | 99.1427 | -6.988 | 5.0867 | 0.00069165 | 99.0386 | 420 | 10 | 0.23523 | 90.3162 | Operational
Lyostar II | 10% Solid | 20-ml clear | 0.00068786 | 10% Solid | 1.035 | 2.6073 | 5 | 0.45 | -8.9157 | 6.3067 | 0.00054374 | 99.1261 | -6.7435 | 5.0867 | 0.00069066 | 99.0638 | 420 | 10 | 0.23454 | 90.1166 | Operational
Lyostar II | 10% Solid | 20-ml clear | 0.00014197 | 10% Solid | 1.035 | 2.6073 | 10 | 0.02 | -20.0323 | 13.5333 | 0.00024073 | 99.0705 | -16.9642 | 10.1333 | 0.00032072 | 99.0698 | 420 | 10 | 0.10447 | 52.427 | Pmin exceeds chamber pressure
Lyostar II | 10% Solid | 20-ml clear | 0.00024279 | 10% Solid | 1.035 | 2.6073 | 10 | 0.04 | -15.8448 | 9.4333 | 0.00035253 | 99.015 | -12.8467 | 7.2733 | 0.00046134 | 99.2112 | 420 | 10 | 0.15263 | 66.3829 | Pmin exceeds chamber pressure
Lyostar II | 10% Solid | 20-ml clear | 0.00031809 | 10% Solid | 1.035 | 2.6073 | 10 | 0.06 | -13.7295 | 8.0133 | 0.00042269 | 99.1705 | -10.8029 | 6.2733 | 0.0005482 | 99.2874 | 420 | 10 | 0.1828 | 75.1248 | Pmin exceeds chamber pressure
Lyostar II | 10% Solid | 20-ml clear | 0.00037647 | 10% Solid | 1.035 | 2.6073 | 10 | 0.08 | -12.4107 | 7.2533 | 0.00046833 | 99.1882 | -9.5544 | 5.7133 | 0.00060302 | 99.0153 | 420 | 10 | 0.20236 | 80.7904 | Pmin exceeds chamber pressure
Lyostar II | 10% Solid | 20-ml clear | 0.00042305 | 10% Solid | 1.035 | 2.6073 | 10 | 0.1 | -11.4883 | 6.7933 | 0.00050116 | 99.2163 | -8.667 | 5.3933 | 0.00064213 | 99.1864 | 420 | 10 | 0.21641 | 84.8617 | Operational
Lyostar II | 10% Solid | 20-ml clear | 0.00046953 | 10% Solid | 1.035 | 2.6073 | 10 | 0.125 | -10.6621 | 6.4133 | 0.00053088 | 99.0671 | -7.8724 | 5.1333 | 0.0006774 | 99.2781 | 420 | 10 | 0.22912 | 88.5465 | Operational
Lyostar II | 10% Solid | 20-ml clear | 0.00050664 | 10% Solid | 1.035 | 2.6073 | 10 | 0.15 | -10.035 | 6.1733 | 0.00055241 | 99.1245 | -7.2936 | 4.9533 | 0.00070291 | 99.1849 | 420 | 10 | 0.23833 | 91.2148 | Operational
Lyostar II | 10% Solid | 20-ml clear | 0.00053695 | 10% Solid | 1.035 | 2.6073 | 10 | 0.175 | -9.5355 | 6.0133 | 0.00056843 | 99.297 | -6.8355 | 4.8333 | 0.00072195 | 99.2471 | 420 | 10 | 0.24519 | 93.2019 | Operational
Lyostar II | 10% Solid | 20-ml clear | 0.00056218 | 10% Solid | 1.035 | 2.6073 | 10 | 0.2 | -9.1511 | 5.8733 | 0.00058059 | 99.0447 | -6.4794 | 4.7333 | 0.00073647 | 99.0345 | 420 | 10 | 0.25039 | 94.7097 | Operational
Lyostar II | 10% Solid | 20-ml clear | 0.0005835 | 10% Solid | 1.035 | 2.6073 | 10 | 0.225 | -8.8038 | 5.7933 | 0.00058991 | 99.2637 | -6.1647 | 4.6733 | 0.0007477 | 99.1963 | 420 | 10 | 0.25439 | 95.8676 | Operational
Lyostar II | 10% Solid | 20-ml clear | 0.00060176 | 10% Solid | 1.035 | 2.6073 | 10 | 0.25 | -8.5247 | 5.7133 | 0.00059711 | 99.113 | -5.9131 | 4.6133 | 0.00075645 | 99.0169 | 420 | 10 | 0.25748 | 96.7619 | Operational
Lyostar II | 10% Solid | 20-ml clear | 0.00061757 | 10% Solid | 1.035 | 2.6073 | 10 | 0.275 | -8.2777 | 5.6533 | 0.00060265 | 99.0233 | -5.6861 | 4.5733 | 0.00076332 | 99.0203 | 420 | 10 | 0.25986 | 97.4528 | Operational
Lyostar II | 10% Solid | 20-ml clear | 0.0006314 | 10% Solid | 1.035 | 2.6073 | 10 | 0.3 | -8.0512 | 5.6133 | 0.0006069 | 99.0666 | -5.4729 | 4.5533 | 0.00076868 | 99.2761 | 420 | 10 | 0.26169 | 97.9834 | Operational
Lyostar II | 10% Solid | 20-ml clear | 0.00064359 | 10% Solid | 1.035 | 2.6073 | 10 | 0.325 | -7.8369 | 5.5933 | 0.00061011 | 99.2951 | -5.2884 | 4.5333 | 0.00077286 | 99.3825 | 420 | 10 | 0.26308 | 98.3858 | Operational
Lyostar II | 10% Solid | 20-ml clear | 0.00065442 | 10% Solid | 1.035 | 2.6073 | 10 | 0.35 | -7.6663 | 5.5533 | 0.00061248 | 99.04 | -5.1269 | 4.5133 | 0.00077606 | 99.3679 | 420 | 10 | 0.26411 | 98.684 | Operational
Lyostar II | 10% Solid | 20-ml clear | 0.0006641 | 10% Solid | 1.035 | 2.6073 | 10 | 0.375 | -7.4972 | 5.5333 | 0.00061415 | 99.0297 | -4.9841 | 4.4933 | 0.00077847 | 99.2541 | 420 | 10 | 0.26484 | 98.8964 | Operational
Lyostar II | 10% Solid | 20-ml clear | 0.00067282 | 10% Solid | 1.035 | 2.6073 | 10 | 0.4 | -7.3263 | 5.5333 | 0.00061524 | 99.2874 | -4.8566 | 4.4733 | 0.00078021 | 99.0578 | 420 | 10 | 0.26533 | 99.0373 | Operational
Lyostar II | 10% Solid | 20-ml clear | 0.00068786 | 10% Solid | 1.035 | 2.6073 | 10 | 0.45 | -7.0429 | 5.5133 | 0.00061605 | 99.2389 | -4.5939 | 4.4733 | 0.00078209 | 99.3906 | 420 | 10 | 0.26571 | 99.1485 | Operational
Lyostar II | 10% Solid | 20-ml clear | 0.00014197 | 10% Solid | 1.035 | 2.6073 | 15 | 0.02 | -18.8246 | 12.34 | 0.00025784 | 99.0046 | -15.6212 | 9.24 | 0.00034457 | 99.1044 | 420 | 10 | 0.11194 | 54.5914 | Pmin exceeds chamber pressure
Lyostar II | 10% Solid | 20-ml clear | 0.00024279 | 10% Solid | 1.035 | 2.6073 | 15 | 0.04 | -14.4675 | 8.6 | 0.00037964 | 99.0574 | -11.3294 | 6.62 | 0.00049856 | 99.0407 | 420 | 10 | 0.16444 | 69.8051 | Pmin exceeds chamber pressure
Lyostar II | 10% Solid | 20-ml clear | 0.00031809 | 10% Solid | 1.035 | 2.6073 | 15 | 0.06 | -12.2634 | 7.3 | 0.00045676 | 99.1722 | -9.172 | 5.72 | 0.00059448 | 99.2081 | 420 | 10 | 0.19762 | 79.4196 | Pmin exceeds chamber pressure
Lyostar II | 10% Solid | 20-ml clear | 0.00037647 | 10% Solid | 1.035 | 2.6073 | 15 | 0.08 | -10.8883 | 6.6 | 0.0005077 | 99.1347 | -7.8413 | 5.22 | 0.00065615 | 99.1249 | 420 | 10 | 0.21947 | 85.7486 | Pmin exceeds chamber pressure
Lyostar II | 10% Solid | 20-ml clear | 0.00042305 | 10% Solid | 1.035 | 2.6073 | 15 | 0.1 | -9.9213 | 6.18 | 0.00054472 | 99.1964 | -6.9117 | 4.92 | 0.00070062 | 99.1589 | 420 | 10 | 0.23533 | 90.3445 | Operational
Lyostar II | 10% Solid | 20-ml clear | 0.00046953 | 10% Solid | 1.035 | 2.6073 | 15 | 0.125 | -9.0474 | 5.84 | 0.00057865 | 99.2105 | -6.0727 | 4.68 | 0.0007412 | 99.225 | 420 | 10 | 0.24986 | 94.5551 | Operational
Lyostar II | 10% Solid | 20-ml clear | 0.00050664 | 10% Solid | 1.035 | 2.6073 | 15 | 0.15 | -8.3898 | 5.62 | 0.0006036 | 99.3259 | -5.4531 | 4.52 | 0.00077098 | 99.2683 | 420 | 10 | 0.26054 | 97.6501 | Operational
Lyostar II | 10% Solid | 20-ml clear | 0.00053695 | 10% Solid | 1.035 | 2.6073 | 15 | 0.175 | -7.8807 | 5.46 | 0.0006225 | 99.3271 | -4.9811 | 4.4 | 0.00079356 | 99.1364 | 420 | 10 | 0.26863 | 99.995 | Operational
Lyostar II | 10% Solid | 20-ml clear | 0.00056218 | 10% Solid | 1.035 | 2.6073 | 15 | 0.2 | -7.4695 | 5.34 | 0.00063713 | 99.2863 | -4.5878 | 4.32 | 0.00081109 | 99.2516 | 420 | 10 | 0.2749 | 101.8106 | Operational
Lyostar II | 10% Solid | 20-ml clear | 0.0005835 | 10% Solid | 1.035 | 2.6073 | 15 | 0.225 | -7.1361 | 5.24 | 0.00064863 | 99.0774 | -4.2605 | 4.26 | 0.00082494 | 99.3678 | 420 | 10 | 0.27983 | 103.2384 | Operational
Lyostar II | 10% Solid | 20-ml clear | 0.00060176 | 10% Solid | 1.035 | 2.6073 | 15 | 0.25 | -6.8291 | 5.18 | 0.00065776 | 99.2617 | -4.0017 | 4.2 | 0.00083602 | 99.114 | 420 | 10 | 0.28375 | 104.3732 | Operational
Lyostar II | 10% Solid | 20-ml clear | 0.00061757 | 10% Solid | 1.035 | 2.6073 | 15 | 0.275 | -6.5774 | 5.12 | 0.00066506 | 99.1525 | -3.766 | 4.16 | 0.00084497 | 99.107 | 420 | 10 | 0.28688 | 105.2815 | Operational
Lyostar II | 10% Solid | 20-ml clear | 0.0006314 | 10% Solid | 1.035 | 2.6073 | 15 | 0.3 | -6.3445 | 5.08 | 0.00067091 | 99.2242 | -3.5414 | 4.14 | 0.00085223 | 99.4255 | 420 | 10 | 0.2894 | 106.0108 | Operational
Lyostar II | 10% Solid | 20-ml clear | 0.00064359 | 10% Solid | 1.035 | 2.6073 | 15 | 0.325 | -6.1452 | 5.04 | 0.0006756 | 99.1188 | -3.3765 | 4.1 | 0.00085814 | 99.0422 | 420 | 10 | 0.29142 | 106.597 | Operational
Lyostar II | 10% Solid | 20-ml clear | 0.00065442 | 10% Solid | 1.035 | 2.6073 | 15 | 0.35 | -5.9492 | 5.02 | 0.00067935 | 99.2889 | -3.2082 | 4.08 | 0.00086296 | 99.0674 | 420 | 10 | 0.29304 | 107.0659 | Operational
Lyostar II | 10% Solid | 20-ml clear | 0.0006641 | 10% Solid | 1.035 | 2.6073 | 15 | 0.375 | -5.7751 | 5 | 0.00068232 | 99.3461 | -3.0319 | 4.08 | 0.00086687 | 99.5361 | 420 | 10 | 0.29432 | 107.4385 | Operational
Lyostar II | 10% Solid | 20-ml clear | 0.00067282 | 10% Solid | 1.035 | 2.6073 | 15 | 0.4 | -5.6191 | 4.98 | 0.00068463 | 99.3093 | -2.9007 | 4.06 | 0.00087003 | 99.3698 | 420 | 10 | 0.29533 | 107.7304 | Operational
Lyostar II | 10% Solid | 20-ml clear | 0.00068786 | 10% Solid | 1.035 | 2.6073 | 15 | 0.45 | -5.3498 | 4.94 | 0.0006877 | 99.0104 | -2.6501 | 4.04 | 0.00087452 | 99.3816 | 420 | 10 | 0.29668 | 108.1211 | Operational
Lyostar II | 10% Solid | 20-ml clear | 0.00014197 | 10% Solid | 1.035 | 2.6073 | 20 | 0.02 | -17.6947 | 11.3867 | 0.00027518 | 99.1136 | -14.3779 | 8.5267 | 0.00036891 | 99.1996 | 420 | 10 | 0.11951 | 56.7868 | Pmin exceeds chamber pressure
Lyostar II | 10% Solid | 20-ml clear | 0.00024279 | 10% Solid | 1.035 | 2.6073 | 20 | 0.04 | -13.1878 | 7.9467 | 0.0004072 | 99.2373 | -9.9171 | 6.1267 | 0.00053673 | 99.1567 | 420 | 10 | 0.17646 | 73.288 | Pmin exceeds chamber pressure
Lyostar II | 10% Solid | 20-ml clear | 0.00031809 | 10% Solid | 1.035 | 2.6073 | 20 | 0.06 | -10.9075 | 6.7467 | 0.00049144 | 99.2745 | -7.6615 | 5.3067 | 0.00064209 | 99.3615 | 420 | 10 | 0.21273 | 83.7971 | Pmin exceeds chamber pressure
Lyostar II | 10% Solid | 20-ml clear | 0.00037647 | 10% Solid | 1.035 | 2.6073 | 20 | 0.08 | -9.4737 | 6.1067 | 0.00054779 | 99.3159 | -6.2696 | 4.8467 | 0.00071091 | 99.2535 | 420 | 10 | 0.23692 | 90.8061 | Pmin exceeds chamber pressure
Lyostar II | 10% Solid | 20-ml clear | 0.00042305 | 10% Solid | 1.035 | 2.6073 | 20 | 0.1 | -8.484 | 5.7067 | 0.00058908 | 99.1529 | -5.3016 | 4.5667 | 0.00076097 | 99.183 | 420 | 10 | 0.25463 | 95.9382 | Operational
Lyostar II | 10% Solid | 20-ml clear | 0.00046953 | 10% Solid | 1.035 | 2.6073 | 20 | 0.125 | -7.5843 | 5.3867 | 0.00062729 | 99.0423 | -4.4202 | 4.3467 | 0.00080708 | 99.2729 | 420 | 10 | 0.27101 | 100.6835 | Operational
Lyostar II | 10% Solid | 20-ml clear | 0.00050664 | 10% Solid | 1.035 | 2.6073 | 20 | 0.15 | -6.897 | 5.1867 | 0.00065568 | 99.237 | -3.7577 | 4.2067 | 0.00084128 | 99.5339 | 420 | 10 | 0.28318 | 104.21 | Operational
Lyostar II | 10% Solid | 20-ml clear | 0.00053695 | 10% Solid | 1.035 | 2.6073 | 20 | 0.175 | -6.3577 | 5.0467 | 0.00067746 | 99.4307 | -3.2784 | 4.0867 | 0.00086751 | 99.1527 | 420 | 10 | 0.29251 | 106.914 | Operational
Lyostar II | 10% Solid | 20-ml clear | 0.00056218 | 10% Solid | 1.035 | 2.6073 | 20 | 0.2 | -5.9437 | 4.9267 | 0.00069454 | 99.2233 | -2.876 | 4.0067 | 0.00088812 | 99.1222 | 420 | 10 | 0.29984 | 109.0355 | Operational
Lyostar II | 10% Solid | 20-ml clear | 0.0005835 | 10% Solid | 1.035 | 2.6073 | 20 | 0.225 | -5.5814 | 4.8467 | 0.00070817 | 99.3259 | -2.5404 | 3.9467 | 0.00090463 | 99.1406 | 420 | 10 | 0.30568 | 110.7294 | Operational
Lyostar II | 10% Solid | 20-ml clear | 0.00060176 | 10% Solid | 1.035 | 2.6073 | 20 | 0.25 | -5.2971 | 4.7667 | 0.00071919 | 99.0068 | -2.2437 | 3.9067 | 0.00091805 | 99.3765 | 420 | 10 | 0.31041 | 112.0994 | Operational
Lyostar II | 10% Solid | 20-ml clear | 0.00061757 | 10% Solid | 1.035 | 2.6073 | 20 | 0.275 | -5.015 | 4.7267 | 0.00072818 | 99.3061 | -2.0022 | 3.8667 | 0.00092907 | 99.3239 | 420 | 10 | 0.31427 | 113.2186 | Operational
Lyostar II | 10% Solid | 20-ml clear | 0.0006314 | 10% Solid | 1.035 | 2.6073 | 20 | 0.3 | -4.7781 | 4.6867 | 0.00073557 | 99.3719 | -1.8032 | 3.8267 | 0.00093821 | 99.0435 | 420 | 10 | 0.31745 | 114.1393 | Operational
Lyostar II | 10% Solid | 20-ml clear | 0.00064359 | 10% Solid | 1.035 | 2.6073 | 20 | 0.325 | -4.5769 | 4.6467 | 0.00074167 | 99.2499 | -1.603 | 3.8067 | 0.00094583 | 99.2183 | 420 | 10 | 0.32008 | 114.9005 | Operational
Lyostar II | 10% Solid | 20-ml clear | 0.00065442 | 10% Solid | 1.035 | 2.6073 | 20 | 0.35 | -4.376 | 4.6267 | 0.00074672 | 99.4629 | -1.4298 | 3.7867 | 0.00095221 | 99.2557 | 420 | 10 | 0.32225 | 115.5312 | Operational
Lyostar II | 10% Solid | 20-ml clear | 0.0006641 | 10% Solid | 1.035 | 2.6073 | 20 | 0.375 | -4.2266 | 4.5867 | 0.00075091 | 99.0654 | -1.2783 | 3.7667 | 0.00095757 | 99.1798 | 420 | 10 | 0.32406 | 116.0545 | Operational
Lyostar II | 10% Solid | 20-ml clear | 0.00067282 | 10% Solid | 1.035 | 2.6073 | 20 | 0.4 | -4.0681 | 4.5667 | 0.00075436 | 99.0574 | -1.1449 | 3.7467 | 0.00096208 | 99.0093 | 420 | 10 | 0.32555 | 116.4874 | Operational
Lyostar II | 10% Solid | 20-ml clear | 0.00068786 | 10% Solid | 1.035 | 2.6073 | 20 | 0.45 | -3.7687 | 4.5467 | 0.00075951 | 99.3045 | -0.8864 | 3.7267 | 0.00096904 | 99.1005 | 420 | 10 | 0.3278 | 117.1367 | Operational
Lyostar II | 10% Solid | 20-ml clear | 0.00014197 | 10% Solid | 1.035 | 2.6073 | 25 | 0.02 | -16.647 | 10.5933 | 0.00029276 | 99.1784 | -13.2369 | 7.9333 | 0.00039373 | 99.14 | 420 | 10 | 0.1272 | 59.014 | Pmin exceeds chamber pressure
Lyostar II | 10% Solid | 20-ml clear | 0.00024279 | 10% Solid | 1.035 | 2.6073 | 25 | 0.04 | -12.0272 | 7.3933 | 0.00043522 | 99.0647 | -8.6162 | 5.7333 | 0.00057586 | 99.2169 | 420 | 10 | 0.1887 | 76.834 | Pmin exceeds chamber pressure
Lyostar II | 10% Solid | 20-ml clear | 0.00031809 | 10% Solid | 1.035 | 2.6073 | 25 | 0.06 | -9.6692 | 6.2933 | 0.00052677 | 99.1536 | -6.2871 | 4.9733 | 0.00069107 | 99.2375 | 420 | 10 | 0.22814 | 88.2626 | Pmin exceeds chamber pressure
Lyostar II | 10% Solid | 20-ml clear | 0.00037647 | 10% Solid | 1.035 | 2.6073 | 25 | 0.08 | -8.1994 | 5.6933 | 0.00058868 | 99.0154 | -4.8334 | 4.5533 | 0.00076737 | 99.2014 | 420 | 10 | 0.25475 | 95.9717 | Pmin exceeds chamber pressure
Lyostar II | 10% Solid | 20-ml clear | 0.00042305 | 10% Solid | 1.035 | 2.6073 | 25 | 0.1 | -7.1638 | 5.3333 | 0.00063436 | 99.0217 | -3.8289 | 4.2933 | 0.0008233 | 99.0661 | 420 | 10 | 0.27437 | 101.6555 | Pmin exceeds chamber pressure
Lyostar II | 10% Solid | 20-ml clear | 0.00046953 | 10% Solid | 1.035 | 2.6073 | 25 | 0.125 | -6.2102 | 5.0533 | 0.00067693 | 99.2595 | -2.9051 | 4.0933 | 0.00087522 | 99.2415 | 420 | 10 | 0.29264 | 106.9499 | Operational
Lyostar II | 10% Solid | 20-ml clear | 0.00050664 | 10% Solid | 1.035 | 2.6073 | 25 | 0.15 | -5.5219 | 4.8533 | 0.00070884 | 99.1363 | -2.2348 | 3.9533 | 0.00091405 | 99.1837 | 420 | 10 | 0.30633 | 110.9174 | Operational
Lyostar II | 10% Solid | 20-ml clear | 0.00053695 | 10% Solid | 1.035 | 2.6073 | 25 | 0.175 | -4.9809 | 4.7133 | 0.00073352 | 99.1006 | -1.7152 | 3.8533 | 0.00094409 | 99.1375 | 420 | 10 | 0.31692 | 113.9863 | Operational
Lyostar II | 10% Solid | 20-ml clear | 0.00056218 | 10% Solid | 1.035 | 2.6073 | 25 | 0.2 | -4.5364 | 4.6133 | 0.00075307 | 99.1803 | -1.2684 | 3.7933 | 0.00096792 | 99.598 | 420 | 10 | 0.32531 | 116.4174 | Operational
Lyostar II | 10% Solid | 20-ml clear | 0.0005835 | 10% Solid | 1.035 | 2.6073 | 25 | 0.225 | -4.172 | 4.5333 | 0.00076883 | 99.1655 | -0.9278 | 3.7333 | 0.00098719 | 99.4979 | 420 | 10 | 0.33208 | 118.3785 | Operational
Lyostar II | 10% Solid | 20-ml clear | 0.00060176 | 10% Solid | 1.035 | 2.6073 | 25 | 0.25 | -3.8568 | 4.4733 | 0.00078173 | 99.2355 | -0.6246 | 3.6933 | 0.001003 | 99.6798 | 420 | 10 | 0.33762 | 119.9834 | Operational
Lyostar II | 10% Solid | 20-ml clear | 0.00061757 | 10% Solid | 1.035 | 2.6073 | 25 | 0.275 | -3.5703 | 4.4333 | 0.00079239 | 99.516 | -0.3796 | 3.6533 | 0.0010162 | 99.5544 | 420 | 10 | 0.3422 | 121.3115 | Operational
Lyostar II | 10% Solid | 20-ml clear | 0.0006314 | 10% Solid | 1.035 | 2.6073 | 25 | 0.3 | -3.3646 | 4.3733 | 0.00080129 | 99.0032 | -0.1796 | 3.6133 | 0.0010272 | 99.1854 | 420 | 10 | 0.34603 | 122.4206 | Operational
Lyostar II | 10% Solid | 20-ml clear | 0.00064359 | 10% Solid | 1.035 | 2.6073 | 25 | 0.325 | -3.1299 | 4.3533 | 0.00080877 | 99.387 | 0.0255 | 3.5933 | 0.0010365 | 99.3579 | 420 | 10 | 0.34925 | 123.3529 | Operational
Lyostar II | 10% Solid | 20-ml clear | 0.00065442 | 10% Solid | 1.035 | 2.6073 | 25 | 0.35 | -2.9586 | 4.3133 | 0.00081508 | 99.0614 | 0.2021 | 3.5733 | 0.0010445 | 99.385 | 420 | 10 | 0.35197 | 124.1409 | Operational
Lyostar II | 10% Solid | 20-ml clear | 0.0006641 | 10% Solid | 1.035 | 2.6073 | 25 | 0.375 | -2.7786 | 4.2933 | 0.00082042 | 99.1659 | 0.3557 | 3.5533 | 0.0010513 | 99.2917 | 420 | 10 | 0.35427 | 124.809 | Operational
Lyostar II | 10% Solid | 20-ml clear | 0.00067282 | 10% Solid | 1.035 | 2.6073 | 25 | 0.4 | -2.6189 | 4.2733 | 0.00082496 | 99.1671 | 0.4902 | 3.5333 | 0.0010571 | 99.0979 | 420 | 10 | 0.35624 | 125.3771 | Operational
Lyostar II | 10% Solid | 20-ml clear | 0.00068786 | 10% Solid | 1.035 | 2.6073 | 25 | 0.45 | -2.3145 | 4.2533 | 0.00083209 | 99.4953 | 0.7543 | 3.5133 | 0.0010665 | 99.2336 | 420 | 10 | 0.35932 | 126.272 | Operational
Lyostar II | 10% Solid | 20-ml clear | 0.00014197 | 10% Solid | 1.035 | 2.6073 | 30 | 0.02 | -15.6769 | 9.92 | 0.00031057 | 99.1373 | -12.1811 | 7.44 | 0.00041901 | 99.0045 | 420 | 10 | 0.13499 | 61.2727 | Pmin exceeds chamber pressure
Lyostar II | 10% Solid | 20-ml clear | 0.00024279 | 10% Solid | 1.035 | 2.6073 | 30 | 0.04 | -10.9282 | 6.96 | 0.00046373 | 99.1645 | -7.4079 | 5.42 | 0.00061595 | 99.291 | 420 | 10 | 0.20116 | 80.4442 | Pmin exceeds chamber pressure
Lyostar II | 10% Solid | 20-ml clear | 0.00031809 | 10% Solid | 1.035 | 2.6073 | 30 | 0.06 | -8.5051 | 5.94 | 0.00056278 | 99.2345 | -5.0015 | 4.72 | 0.00074144 | 99.312 | 420 | 10 | 0.24387 | 92.8197 | Pmin exceeds chamber pressure
Lyostar II | 10% Solid | 20-ml clear | 0.00037647 | 10% Solid | 1.035 | 2.6073 | 30 | 0.08 | -6.9965 | 5.38 | 0.00063042 | 99.0339 | -3.4795 | 4.34 | 0.00082561 | 99.5334 | 420 | 10 | 0.27297 | 101.252 | Pmin exceeds chamber pressure
Lyostar II | 10% Solid | 20-ml clear | 0.00042305 | 10% Solid | 1.035 | 2.6073 | 30 | 0.1 | -5.907 | 5.06 | 0.00068061 | 99.37 | -2.4363 | 4.1 | 0.00088773 | 99.4416 | 420 | 10 | 0.29456 | 107.5059 | Pmin exceeds chamber pressure
Lyostar II | 10% Solid | 20-ml clear | 0.00046953 | 10% Solid | 1.035 | 2.6073 | 30 | 0.125 | -4.9576 | 4.78 | 0.00072768 | 99.1456 | -1.5089 | 3.9 | 0.00094578 | 99.1548 | 420 | 10 | 0.31479 | 113.3672 | Operational
Lyostar II | 10% Solid | 20-ml clear | 0.00050664 | 10% Solid | 1.035 | 2.6073 | 30 | 0.15 | -4.2393 | 4.6 | 0.0007632 | 99.1722 | -0.7928 | 3.78 | 0.00098952 | 99.445 | 420 | 10 | 0.33005 | 117.7894 | Operational
Lyostar II | 10% Solid | 20-ml clear | 0.00053695 | 10% Solid | 1.035 | 2.6073 | 30 | 0.175 | -3.6645 | 4.48 | 0.00079086 | 99.4292 | -0.2703 | 3.68 | 0.0010236 | 99.1476 | 420 | 10 | 0.34194 | 121.2337 | Operational
Lyostar II | 10% Solid | 20-ml clear | 0.00056218 | 10% Solid | 1.035 | 2.6073 | 30 | 0.2 | -3.2201 | 4.38 | 0.00081292 | 99.3401 | 0.1833 | 3.62 | 0.0010508 | 99.4817 | 420 | 10 | 0.35142 | 123.9815 | Operational
Lyostar II | 10% Solid | 20-ml clear | 0.0005835 | 10% Solid | 1.035 | 2.6073 | 30 | 0.225 | -2.8563 | 4.3 | 0.00083085 | 99.1862 | 0.526 | 3.56 | 0.001073 | 99.222 | 420 | 10 | 0.35913 | 126.2153 | Operational
Lyostar II | 10% Solid | 20-ml clear | 0.00060176 | 10% Solid | 1.035 | 2.6073 | 30 | 0.25 | -2.5407 | 4.24 | 0.00084564 | 99.1594 | 0.8333 | 3.52 | 0.0010913 | 99.3154 | 420 | 10 | 0.36549 | 128.0581 | Operational
Lyostar II | 10% Solid | 20-ml clear | 0.00061757 | 10% Solid | 1.035 | 2.6073 | 30 | 0.275 | -2.2517 | 4.2 | 0.00085798 | 99.3954 | 1.0796 | 3.48 | 0.0011067 | 99.0843 | 420 | 10 | 0.3708 | 129.5972 | Operational
Lyostar II | 10% Solid | 20-ml clear | 0.0006314 | 10% Solid | 1.035 | 2.6073 | 30 | 0.3 | -2.0123 | 4.16 | 0.00086839 | 99.3742 | 1.3252 | 3.46 | 0.0011197 | 99.4264 | 420 | 10 | 0.37528 | 130.895 | Operational
Lyostar II | 10% Solid | 20-ml clear | 0.00064359 | 10% Solid | 1.035 | 2.6073 | 30 | 0.325 | -1.8121 | 4.12 | 0.00087722 | 99.1451 | 1.5337 | 3.44 | 0.0011309 | 99.5812 | 420 | 10 | 0.37909 | 131.9983 | Operational
Lyostar II | 10% Solid | 20-ml clear | 0.00065442 | 10% Solid | 1.035 | 2.6073 | 30 | 0.35 | -1.6052 | 4.1 | 0.00088478 | 99.3786 | 1.7125 | 3.42 | 0.0011404 | 99.5824 | 420 | 10 | 0.38234 | 132.9419 | Operational
Lyostar II | 10% Solid | 20-ml clear | 0.0006641 | 10% Solid | 1.035 | 2.6073 | 30 | 0.375 | -1.424 | 4.08 | 0.00089127 | 99.4829 | 1.8672 | 3.4 | 0.0011487 | 99.4562 | 420 | 10 | 0.38514 | 133.7533 | Operational
Lyostar II | 10% Solid | 20-ml clear | 0.00067282 | 10% Solid | 1.035 | 2.6073 | 30 | 0.4 | -1.2639 | 4.06 | 0.00089686 | 99.4789 | 2.0018 | 3.38 | 0.0011559 | 99.2236 | 420 | 10 | 0.38756 | 134.4541 | Operational
Lyostar II | 10% Solid | 20-ml clear | 0.00068786 | 10% Solid | 1.035 | 2.6073 | 30 | 0.45 | -0.9938 | 4.02 | 0.0009059 | 99.2095 | 2.2698 | 3.36 | 0.0011677 | 99.3766 | 420 | 10 | 0.39147 | 135.5876 | Operational
Lyostar II | 10% Solid | 20-ml clear | 0.00014197 | 10% Solid | 1.035 | 2.6073 | 35 | 0.02 | -14.7736 | 9.3467 | 0.00032862 | 99.0293 | -11.1769 | 7.0467 | 0.00044474 | 99.1021 | 420 | 10 | 0.1429 | 63.5624 | Pmin exceeds chamber pressure
Lyostar II | 10% Solid | 20-ml clear | 0.00024279 | 10% Solid | 1.035 | 2.6073 | 35 | 0.04 | -9.9097 | 6.5967 | 0.00049272 | 99.1468 | -6.3014 | 5.1567 | 0.00065699 | 99.0975 | 420 | 10 | 0.21384 | 84.119 | Pmin exceeds chamber pressure
Lyostar II | 10% Solid | 20-ml clear | 0.00031809 | 10% Solid | 1.035 | 2.6073 | 35 | 0.06 | -7.4302 | 5.6467 | 0.00059949 | 99.1614 | -3.8132 | 4.5167 | 0.00079323 | 99.2721 | 420 | 10 | 0.25992 | 97.4708 | Pmin exceeds chamber pressure
Lyostar II | 10% Solid | 20-ml clear | 0.00037647 | 10% Solid | 1.035 | 2.6073 | 35 | 0.08 | -5.863 | 5.1367 | 0.00067304 | 99.2217 | -2.2591 | 4.1567 | 0.00088567 | 99.278 | 420 | 10 | 0.29161 | 106.651 | Pmin exceeds chamber pressure
Lyostar II | 10% Solid | 20-ml clear | 0.00042305 | 10% Solid | 1.035 | 2.6073 | 35 | 0.1 | -4.7832 | 4.8167 | 0.0007279 | 99.0239 | -1.1767 | 3.9367 | 0.00095434 | 99.2697 | 420 | 10 | 0.31523 | 113.4959 | Pmin exceeds chamber pressure
Lyostar II | 10% Solid | 20-ml clear | 0.00046953 | 10% Solid | 1.035 | 2.6073 | 35 | 0.125 | -3.7896 | 4.5667 | 0.00077962 | 99.0706 | -0.2058 | 3.7567 | 0.0010189 | 99.1897 | 420 | 10 | 0.33749 | 119.9459 | Operational
Lyostar II | 10% Solid | 20-ml clear | 0.00050664 | 10% Solid | 1.035 | 2.6073 | 35 | 0.15 | -3.0573 | 4.3967 | 0.00081886 | 99.0355 | 0.5131 | 3.6367 | 0.0010679 | 99.1677 | 420 | 10 | 0.35438 | 124.8399 | Operational
Lyostar II | 10% Solid | 20-ml clear | 0.00053695 | 10% Solid | 1.035 | 2.6073 | 35 | 0.175 | -2.4843 | 4.2767 | 0.00084959 | 99.0572 | 1.0847 | 3.5567 | 0.0011063 | 99.4039 | 420 | 10 | 0.36761 | 128.673 | Operational
Lyostar II | 10% Solid | 20-ml clear | 0.00056218 | 10% Solid | 1.035 | 2.6073 | 35 | 0.2 | -2.0229 | 4.1867 | 0.00087425 | 99.0699 | 1.5173 | 3.4867 | 0.0011371 | 99.1664 | 420 | 10 | 0.37822 | 131.7485 | Operational
Lyostar II | 10% Solid | 20-ml clear | 0.0005835 | 10% Solid | 1.035 | 2.6073 | 35 | 0.225 | -1.6411 | 4.1167 | 0.0008944 | 99.0708 | 1.8854 | 3.4367 | 0.0011624 | 99.1645 | 420 | 10 | 0.3869 | 134.2634 | Operational
Lyostar II | 10% Solid | 20-ml clear | 0.00060176 | 10% Solid | 1.035 | 2.6073 | 35 | 0.25 | -1.3058 | 4.0667 | 0.00091113 | 99.2596 | 2.195 | 3.3967 | 0.0011834 | 99.1568 | 420 | 10 | 0.39411 | 136.3511 | Operational
Lyostar II | 10% Solid | 20-ml clear | 0.00061757 | 10% Solid | 1.035 | 2.6073 | 35 | 0.275 | -1.0372 | 4.0167 | 0.00092518 | 99.0977 | 2.4673 | 3.3667 | 0.0012011 | 99.2681 | 420 | 10 | 0.40017 | 138.1059 | Operational
Lyostar II | 10% Solid | 20-ml clear | 0.0006314 | 10% Solid | 1.035 | 2.6073 | 35 | 0.3 | -0.7987 | 3.9767 | 0.00093711 | 99.002 | 2.6908 | 3.3367 | 0.0012163 | 99.1211 | 420 | 10 | 0.40531 | 139.5963 | Operational
Lyostar II | 10% Solid | 20-ml clear | 0.00064359 | 10% Solid | 1.035 | 2.6073 | 35 | 0.325 | -0.5794 | 3.9467 | 0.00094732 | 99.0395 | 2.9017 | 3.3167 | 0.0012293 | 99.2392 | 420 | 10 | 0.40971 | 140.8727 | Operational
Lyostar II | 10% Solid | 20-ml clear | 0.00065442 | 10% Solid | 1.035 | 2.6073 | 35 | 0.35 | -0.3711 | 3.9267 | 0.00095612 | 99.2613 | 3.0818 | 3.2967 | 0.0012405 | 99.1966 | 420 | 10 | 0.41351 | 141.9739 | Operational
Lyostar II | 10% Solid | 20-ml clear | 0.0006641 | 10% Solid | 1.035 | 2.6073 | 35 | 0.375 | -0.1894 | 3.9067 | 0.00096375 | 99.3488 | 3.2367 | 3.2767 | 0.0012504 | 99.0206 | 420 | 10 | 0.41681 | 142.9294 | Operational
Lyostar II | 10% Solid | 20-ml clear | 0.00067282 | 10% Solid | 1.035 | 2.6073 | 35 | 0.4 | -0.0296 | 3.8867 | 0.0009704 | 99.3239 | 3.3968 | 3.2667 | 0.001259 | 99.2202 | 420 | 10 | 0.41969 | 143.7628 | Operational
Lyostar II | 10% Solid | 20-ml clear | 0.00068786 | 10% Solid | 1.035 | 2.6073 | 35 | 0.45 | 0.2379 | 3.8467 | 0.00098133 | 99.0018 | 3.6675 | 3.2467 | 0.0012733 | 99.3695 | 420 | 10 | 0.42442 | 145.1338 | Operational
Lyostar II | 10% Solid | 20-ml clear | 0.00014197 | 10% Solid | 1.035 | 2.6073 | 40 | 0.02 | -13.9122 | 8.8733 | 0.0003469 | 99.0736 | -10.241 | 6.7133 | 0.00047092 | 99.1126 | 420 | 10 | 0.15091 | 65.8827 | Pmin exceeds chamber pressure
Lyostar II | 10% Solid | 20-ml clear | 0.00024279 | 10% Solid | 1.035 | 2.6073 | 40 | 0.04 | -8.9585 | 6.2933 | 0.0005222 | 99.0797 | -5.2503 | 4.9533 | 0.00069899 | 99.1363 | 420 | 10 | 0.22675 | 87.8583 | Pmin exceeds chamber pressure
Lyostar II | 10% Solid | 20-ml clear | 0.00031809 | 10% Solid | 1.035 | 2.6073 | 40 | 0.06 | -6.415 | 5.4133 | 0.00063691 | 99.2081 | -2.7104 | 4.3533 | 0.00084646 | 99.1374 | 420 | 10 | 0.2763 | 102.217 | Pmin exceeds chamber pressure
Lyostar II | 10% Solid | 20-ml clear | 0.00037647 | 10% Solid | 1.035 | 2.6073 | 40 | 0.08 | -4.8167 | 4.9333 | 0.00071656 | 99.1999 | -1.1001 | 4.0233 | 0.00094762 | 99.3429 | 420 | 10 | 0.31066 | 112.172 | Pmin exceeds chamber pressure
Lyostar II | 10% Solid | 20-ml clear | 0.00042305 | 10% Solid | 1.035 | 2.6073 | 40 | 0.1 | -3.6932 | 4.6433 | 0.00077627 | 99.2571 | 0.0015 | 3.8133 | 0.0010232 | 99.1661 | 420 | 10 | 0.3364 | 119.6313 | Pmin exceeds chamber pressure
Lyostar II | 10% Solid | 20-ml clear | 0.00046953 | 10% Solid | 1.035 | 2.6073 | 40 | 0.125 | -2.6884 | 4.4033 | 0.00083281 | 99.1387 | 0.9949 | 3.6433 | 0.0010948 | 99.0037 | 420 | 10 | 0.36078 | 126.6943 | Pmin exceeds chamber pressure
Lyostar II | 10% Solid | 20-ml clear | 0.00050664 | 10% Solid | 1.035 | 2.6073 | 40 | 0.15 | -1.9412 | 4.2433 | 0.00087592 | 99.0815 | 1.74 | 3.5333 | 0.0011494 | 99.0756 | 420 | 10 | 0.37937 | 132.0805 | Operational
Lyostar II | 10% Solid | 20-ml clear | 0.00053695 | 10% Solid | 1.035 | 2.6073 | 40 | 0.175 | -1.35 | 4.1333 | 0.00090984 | 99.1929 | 2.3136 | 3.4533 | 0.0011924 | 99.0885 | 420 | 10 | 0.394 | 136.3194 | Operational
Lyostar II | 10% Solid | 20-ml clear | 0.00056218 | 10% Solid | 1.035 | 2.6073 | 40 | 0.2 | -0.8915 | 4.0433 | 0.00093718 | 99.0198 | 2.7735 | 3.3933 | 0.0012271 | 99.1086 | 420 | 10 | 0.40579 | 139.7364 | Operational
Lyostar II | 10% Solid | 20-ml clear | 0.0005835 | 10% Solid | 1.035 | 2.6073 | 40 | 0.225 | -0.4889 | 3.9833 | 0.00095963 | 99.2329 | 3.1708 | 3.3533 | 0.0012557 | 99.4564 | 420 | 10 | 0.41548 | 142.5438 | Operational
Lyostar II | 10% Solid | 20-ml clear | 0.00060176 | 10% Solid | 1.035 | 2.6073 | 40 | 0.25 | -0.1541 | 3.9333 | 0.00097836 | 99.3302 | 3.4818 | 3.3133 | 0.0012796 | 99.3441 | 420 | 10 | 0.42356 | 144.8858 | Operational
Lyostar II | 10% Solid | 20-ml clear | 0.00061757 | 10% Solid | 1.035 | 2.6073 | 40 | 0.275 | 0.1121 | 3.8833 | 0.00099417 | 99.0612 | 3.7559 | 3.2833 | 0.0012999 | 99.3848 | 420 | 10 | 0.43039 | 146.8643 | Operational
Lyostar II | 10% Solid | 20-ml clear | 0.0006314 | 10% Solid | 1.035 | 2.6073 | 40 | 0.3 | 0.3725 | 3.8533 | 0.0010077 | 99.2656 | 3.9797 | 3.2533 | 0.0013173 | 99.1539 | 420 | 10 | 0.43622 | 148.5536 | Operational
Lyostar II | 10% Solid | 20-ml clear | 0.00064359 | 10% Solid | 1.035 | 2.6073 | 40 | 0.325 | 0.5911 | 3.8233 | 0.0010193 | 99.2542 | 4.1922 | 3.2333 | 0.0013323 | 99.2318 | 420 | 10 | 0.44124 | 150.0086 | Operational
Lyostar II | 10% Solid | 20-ml clear | 0.00065442 | 10% Solid | 1.035 | 2.6073 | 40 | 0.35 | 0.7761 | 3.7933 | 0.0010293 | 99.0655 | 4.373 | 3.2133 | 0.0013454 | 99.1411 | 420 | 10 | 0.4456 | 151.2713 | Operational
Lyostar II | 10% Solid | 20-ml clear | 0.0006641 | 10% Solid | 1.035 | 2.6073 | 40 | 0.375 | 0.9576 | 3.7733 | 0.0010381 | 99.126 | 4.5561 | 3.2033 | 0.0013569 | 99.4504 | 420 | 10 | 0.44941 | 152.3742 | Operational
Lyostar II | 10% Solid | 20-ml clear | 0.00067282 | 10% Solid | 1.035 | 2.6073 | 40 | 0.4 | 1.1165 | 3.7533 | 0.0010459 | 99.0697 | 4.6896 | 3.1833 | 0.0013671 | 99.1066 | 420 | 10 | 0.45275 | 153.3426 | Operational
Lyostar II | 10% Solid | 20-ml clear | 0.00068786 | 10% Solid | 1.035 | 2.6073 | 40 | 0.45 | 1.4045 | 3.7233 | 0.0010587 | 99.0811 | 4.9622 | 3.1633 | 0.0013841 | 99.2382 | 420 | 10 | 0.45831 | 154.9542 | Operational
Lyostar II | 10% Solid | 20-ml clear | 0.00014197 | 10% Solid | 1.035 | 2.6073 | 45 | 0.02 | -13.0987 | 8.47 | 0.0003654 | 99.1253 | -9.3654 | 6.43 | 0.00049752 | 99.0524 | 420 | 10 | 0.15902 | 68.2328 | Pmin exceeds chamber pressure
Lyostar II | 10% Solid | 20-ml clear | 0.00024279 | 10% Solid | 1.035 | 2.6073 | 45 | 0.04 | -8.0501 | 6.05 | 0.00055215 | 99.1862 | -4.2616 | 4.79 | 0.00074194 | 99.1976 | 420 | 10 | 0.23987 | 91.6617 | Pmin exceeds chamber pressure
Lyostar II | 10% Solid | 20-ml clear | 0.00031809 | 10% Solid | 1.035 | 2.6073 | 45 | 0.06 | -5.4663 | 5.22 | 0.00067504 | 99.1797 | -1.6644 | 4.23 | 0.00090115 | 99.1833 | 420 | 10 | 0.29302 | 107.0591 | Pmin exceeds chamber pressure
Lyostar II | 10% Solid | 20-ml clear | 0.00037647 | 10% Solid | 1.035 | 2.6073 | 45 | 0.08 | -3.8338 | 4.77 | 0.00076101 | 99.184 | -0.0161 | 3.92 | 0.0010115 | 99.3809 | 420 | 10 | 0.33015 | 117.8178 | Pmin exceeds chamber pressure
Lyostar II | 10% Solid | 20-ml clear | 0.00042305 | 10% Solid | 1.035 | 2.6073 | 45 | 0.1 | -2.7039 | 4.49 | 0.00082573 | 99.0012 | 1.105 | 3.72 | 0.0010945 | 99.0784 | 420 | 10 | 0.3581 | 125.9168 | Pmin exceeds chamber pressure
Lyostar II | 10% Solid | 20-ml clear | 0.00046953 | 10% Solid | 1.035 | 2.6073 | 45 | 0.125 | -1.6667 | 4.27 | 0.00088729 | 99.0383 | 2.151 | 3.57 | 0.0011735 | 99.3533 | 420 | 10 | 0.38468 | 133.6204 | Pmin exceeds chamber pressure
Lyostar II | 10% Solid | 20-ml clear | 0.00050664 | 10% Solid | 1.035 | 2.6073 | 45 | 0.15 | -0.8797 | 4.13 | 0.00093444 | 99.3429 | 2.8963 | 3.46 | 0.0012341 | 99.1334 | 420 | 10 | 0.40505 | 139.5221 | Operational
Lyostar II | 10% Solid | 20-ml clear | 0.00053695 | 10% Solid | 1.035 | 2.6073 | 45 | 0.175 | -0.2925 | 4.02 | 0.00097169 | 99.2287 | 3.5001 | 3.39 | 0.0012822 | 99.4287 | 420 | 10 | 0.42115 | 144.1866 | Operational
Lyostar II | 10% Solid | 20-ml clear | 0.00056218 | 10% Solid | 1.035 | 2.6073 | 45 | 0.2 | 0.1863 | 3.94 | 0.0010018 | 99.237 | 3.9612 | 3.33 | 0.0013212 | 99.288 | 420 | 10 | 0.43418 | 147.962 | Operational
Lyostar II | 10% Solid | 20-ml clear | 0.0005835 | 10% Solid | 1.035 | 2.6073 | 45 | 0.225 | 0.5876 | 3.88 | 0.0010267 | 99.3309 | 4.3612 | 3.29 | 0.0013534 | 99.5427 | 420 | 10 | 0.44493 | 151.0762 | Operational
Lyostar II | 10% Solid | 20-ml clear | 0.00060176 | 10% Solid | 1.035 | 2.6073 | 45 | 0.25 | 0.9209 | 3.83 | 0.0010475 | 99.3246 | 4.6728 | 3.25 | 0.0013805 | 99.315 | 420 | 10 | 0.45393 | 153.6847 | Operational
Lyostar II | 10% Solid | 20-ml clear | 0.00061757 | 10% Solid | 1.035 | 2.6073 | 45 | 0.275 | 1.2096 | 3.79 | 0.0010651 | 99.3508 | 4.9481 | 3.22 | 0.0014036 | 99.2763 | 420 | 10 | 0.46157 | 155.8975 | Operational
Lyostar II | 10% Solid | 20-ml clear | 0.0006314 | 10% Solid | 1.035 | 2.6073 | 45 | 0.3 | 1.4438 | 3.75 | 0.0010802 | 99.0859 | 5.2024 | 3.2 | 0.0014234 | 99.5298 | 420 | 10 | 0.46812 | 157.7946 | Operational
Lyostar II | 10% Solid | 20-ml clear | 0.00064359 | 10% Solid | 1.035 | 2.6073 | 45 | 0.325 | 1.661 | 3.72 | 0.0010933 | 99.0113 | 5.4161 | 3.18 | 0.0014407 | 99.5681 | 420 | 10 | 0.47378 | 159.4359 | Operational
Lyostar II | 10% Solid | 20-ml clear | 0.00065442 | 10% Solid | 1.035 | 2.6073 | 45 | 0.35 | 1.8699 | 3.7 | 0.0011047 | 99.1846 | 5.5972 | 3.16 | 0.0014558 | 99.4296 | 420 | 10 | 0.47872 | 160.8668 | Operational
Lyostar II | 10% Solid | 20-ml clear | 0.0006641 | 10% Solid | 1.035 | 2.6073 | 45 | 0.375 | 2.0507 | 3.68 | 0.0011147 | 99.214 | 5.7519 | 3.14 | 0.001469 | 99.1436 | 420 | 10 | 0.48305 | 162.1225 | Operational
Lyostar II | 10% Solid | 20-ml clear | 0.00067282 | 10% Solid | 1.035 | 2.6073 | 45 | 0.4 | 2.2083 | 3.66 | 0.0011235 | 99.1225 | 5.915 | 3.13 | 0.0014808 | 99.3366 | 420 | 10 | 0.48688 | 163.2311 | Operational
Lyostar II | 10% Solid | 20-ml clear | 0.00068786 | 10% Solid | 1.035 | 2.6073 | 45 | 0.45 | 2.4947 | 3.63 | 0.0011383 | 99.0932 | 6.1889 | 3.11 | 0.0015007 | 99.4491 | 420 | 10 | 0.4933 | 165.0907 | Operational
Lyostar II | 10% Solid | 20-ml clear | 0.00014197 | 10% Solid | 1.035 | 2.6073 | 50 | 0.02 | -12.3369 | 8.1167 | 0.00038412 | 99.0756 | -8.5312 | 6.1967 | 0.00052453 | 99.0872 | 420 | 10 | 0.16723 | 70.6118 | Pmin exceeds chamber pressure
Lyostar II | 10% Solid | 20-ml clear | 0.00024279 | 10% Solid | 1.035 | 2.6073 | 50 | 0.04 | -7.2099 | 5.8367 | 0.00058258 | 99.0665 | -3.3338 | 4.6567 | 0.00078583 | 99.2085 | 420 | 10 | 0.25322 | 95.5284 | Pmin exceeds chamber pressure
Lyostar II | 10% Solid | 20-ml clear | 0.00031809 | 10% Solid | 1.035 | 2.6073 | 50 | 0.06 | -4.583 | 5.0567 | 0.00071389 | 99.0058 | -0.6727 | 4.1367 | 0.00095733 | 99.3383 | 420 | 10 | 0.31006 | 111.9978 | Pmin exceeds chamber pressure
Lyostar II | 10% Solid | 20-ml clear | 0.00037647 | 10% Solid | 1.035 | 2.6073 | 50 | 0.08 | -2.9126 | 4.6367 | 0.00080639 | 99.1028 | 0.9898 | 3.8367 | 0.0010774 | 99.2238 | 420 | 10 | 0.35007 | 123.5906 | Pmin exceeds chamber pressure
Lyostar II | 10% Solid | 20-ml clear | 0.00042305 | 10% Solid | 1.035 | 2.6073 | 50 | 0.1 | -1.7528 | 4.3767 | 0.00087633 | 99.0342 | 2.1608 | 3.6567 | 0.0011683 | 99.2963 | 420 | 10 | 0.38032 | 132.3569 | Pmin exceeds chamber pressure
Lyostar II | 10% Solid | 20-ml clear | 0.00046953 | 10% Solid | 1.035 | 2.6073 | 50 | 0.125 | -0.6775 | 4.1767 | 0.00094313 | 99.3427 | 3.2052 | 3.5067 | 0.0012554 | 99.1798 | 420 | 10 | 0.40923 | 140.7315 | Pmin exceeds chamber pressure
Lyostar II | 10% Solid | 20-ml clear | 0.00050664 | 10% Solid | 1.035 | 2.6073 | 50 | 0.15 | 0.1041 | 4.0367 | 0.0009945 | 99.3674 | 3.98 | 3.4067 | 0.0013225 | 99.1627 | 420 | 10 | 0.43147 | 147.1752 | Operational
Lyostar II | 10% Solid | 20-ml clear | 0.00053695 | 10% Solid | 1.035 | 2.6073 | 50 | 0.175 | 0.6853 | 3.9267 | 0.0010352 | 99.0035 | 4.5855 | 3.3367 | 0.001376 | 99.2708 | 420 | 10 | 0.44911 | 152.288 | Operational
Lyostar II | 10% Solid | 20-ml clear | 0.00056218 | 10% Solid | 1.035 | 2.6073 | 50 | 0.2 | 1.1872 | 3.8567 | 0.0010683 | 99.241 | 5.079 | 3.2867 | 0.0014197 | 99.5284 | 420 | 10 | 0.46345 | 156.4416 | Operational
Lyostar II | 10% Solid | 20-ml clear | 0.0005835 | 10% Solid | 1.035 | 2.6073 | 50 | 0.225 | 1.586 | 3.7967 | 0.0010957 | 99.2011 | 5.4491 | 3.2367 | 0.0014559 | 99.0949 | 420 | 10 | 0.47531 | 159.8803 | Operational
Lyostar II | 10% Solid | 20-ml clear | 0.00060176 | 10% Solid | 1.035 | 2.6073 | 50 | 0.25 | 1.9169 | 3.7467 | 0.0011187 | 99.078 | 5.7933 | 3.2067 | 0.0014865 | 99.3491 | 420 | 10 | 0.48529 | 162.7705 | Operational
Lyostar II | 10% Solid | 20-ml clear | 0.00061757 | 10% Solid | 1.035 | 2.6073 | 50 | 0.275 | 2.2037 | 3.7067 | 0.0011382 | 99.0106 | 6.0696 | 3.1767 | 0.0015127 | 99.2317 | 420 | 10 | 0.49378 | 165.2307 | Operational
Lyostar II | 10% Solid | 20-ml clear | 0.0006314 | 10% Solid | 1.035 | 2.6073 | 50 | 0.3 | 2.4629 | 3.6767 | 0.001155 | 99.1012 | 6.3577 | 3.1667 | 0.0015353 | 100.0816 | 420 | 10 | 0.50109 | 167.3474 | Operational
Lyostar II | 10% Solid | 20-ml clear | 0.00064359 | 10% Solid | 1.035 | 2.6073 | 50 | 0.325 | 2.7064 | 3.6567 | 0.0011696 | 99.4259 | 6.6352 | 3.1667 | 0.0015549 | 101.3653 | 420 | 10 | 0.50743 | 169.1852 | Operational
Lyostar II | 10% Solid | 20-ml clear | 0.00065442 | 10% Solid | 1.035 | 2.6073 | 50 | 0.35 | 2.8868 | 3.6267 | 0.0011824 | 99.1001 | 6.8784 | 3.1667 | 0.0015722 | 102.493 | 420 | 10 | 0.51298 | 170.7932 | Operational
Lyostar II | 10% Solid | 20-ml clear | 0.0006641 | 10% Solid | 1.035 | 2.6073 | 50 | 0.375 | 3.0666 | 3.6067 | 0.0011936 | 99.0914 | 7.0936 | 3.1667 | 0.0015875 | 103.4908 | 420 | 10 | 0.51787 | 172.2099 | Operational
Lyostar II | 10% Solid | 20-ml clear | 0.00067282 | 10% Solid | 1.035 | 2.6073 | 50 | 0.4 | 3.2508 | 3.5967 | 0.0012036 | 99.4388 | 7.2858 | 3.1667 | 0.0016012 | 104.3789 | 420 | 10 | 0.5222 | 173.4655 | Operational
Lyostar II | 10% Solid | 20-ml clear | 0.00068786 | 10% Solid | 1.035 | 2.6073 | 50 | 0.45 | 3.5351 | 3.5667 | 0.0012203 | 99.3639 | 7.6159 | 3.1667 | 0.0016243 | 105.8877 | 420 | 10 | 0.52951 | 175.5845 | Operational
Lyostar II | 10% Solid | 20-ml clear | 0.00014197 | 10% Solid | 1.035 | 5.2146 | -35 | 0.02 | -37.2221 | 246.7333 | 8.4972e-05 | 99.0111 | -36.6046 | 219.4333 | 0.00011729 | 99.0153 | 420 | 10 | 0.037045 | 32.8919 | Pmin exceeds chamber pressure
Lyostar II | 10% Solid | 20-ml clear | 0.00024279 | 10% Solid | 1.035 | 5.2146 | -35 | 0.04 | -36.238 | 248.0333 | 9.8447e-05 | 99.002 | -35.8719 | 227.3333 | 0.00013539 | 99.0035 | 420 | 10 | 0.042899 | 34.5881 | Operational
Lyostar II | 10% Solid | 20-ml clear | 0.00031809 | 10% Solid | 1.035 | 5.2146 | -35 | 0.06 | -35.8243 | 279.1333 | 9.3334e-05 | 99.0033 | -35.5747 | 259.2333 | 0.00012915 | 99.0083 | 420 | 10 | 0.040705 | 33.9522 | Operational
Lyostar II | 10% Solid | 20-ml clear | 0.00037647 | 10% Solid | 1.035 | 5.2146 | -35 | 0.08 | -35.5753 | 334.5333 | 7.9574e-05 | 99.0044 | -35.3989 | 312.9333 | 0.00011036 | 99.0084 | 420 | 10 | 0.034714 | 32.2164 | Operational
Lyostar II | 10% Solid | 20-ml clear | 0.00042305 | 10% Solid | 1.035 | 5.2146 | -35 | 0.1 | -35.3966 | 429.2333 | 6.2318e-05 | 99.0094 | -35.274 | 403.2333 | 8.6752e-05 | 99.0009 | 420 | 10 | 0.0272 | 30.0391 | Operational
Lyostar II | 10% Solid | 20-ml clear | 0.00046953 | 10% Solid | 1.035 | 5.2146 | -35 | 0.125 | -35.2225 | 685.8333 | 3.8734e-05 | 99.0068 | -35.1533 | 646.6333 | 5.4203e-05 | 99.0003 | 420 | 10 | 0.016918 | 27.06 | Operational
Lyostar II | 10% Solid | 20-ml clear | 0.00050664 | 10% Solid | 1.035 | 5.2146 | -35 | 0.15 | -35.0786 | 1793.9333 | 1.4593e-05 | 99.002 | -35.054 | 1695.6333 | 2.0521e-05 | 99.0014 | 420 | 10 | 0.0063782 | 24.0061 | Operational
Lyostar II | 10% Solid | 20-ml clear | 0.00014197 | 10% Solid | 1.035 | 5.2146 | -30 | 0.02 | -33.523 | 163.3 | 0.00010414 | 99.0353 | -32.615 | 141 | 0.00014062 | 99.0389 | 420 | 10 | 0.045271 | 35.2752 | Pmin exceeds chamber pressure
Lyostar II | 10% Solid | 20-ml clear | 0.00024279 | 10% Solid | 1.035 | 5.2146 | -30 | 0.04 | -32.177 | 147.6 | 0.00013171 | 99.0351 | -31.569 | 131.6 | 0.00017627 | 99.0051 | 420 | 10 | 0.057191 | 38.729 | Operational
Lyostar II | 10% Solid | 20-ml clear | 0.00031809 | 10% Solid | 1.035 | 5.2146 | -30 | 0.06 | -31.6066 | 149.5 | 0.00013847 | 99.0214 | -31.1427 | 135.4 | 0.00018582 | 99.0219 | 420 | 10 | 0.060146 | 39.5853 | Operational
Lyostar II | 10% Solid | 20-ml clear | 0.00037647 | 10% Solid | 1.035 | 5.2146 | -30 | 0.08 | -31.2701 | 157.9 | 0.00013421 | 99.0181 | -30.8967 | 144.3 | 0.00018013 | 99.0382 | 420 | 10 | 0.058296 | 39.0492 | Operational
Lyostar II | 10% Solid | 20-ml clear | 0.00042305 | 10% Solid | 1.035 | 5.2146 | -30 | 0.1 | -31.0359 | 171 | 0.00012507 | 99.0136 | -30.728 | 157.1 | 0.00016833 | 99.0218 | 420 | 10 | 0.054346 | 37.9047 | Operational
Lyostar II | 10% Solid | 20-ml clear | 0.00046953 | 10% Solid | 1.035 | 5.2146 | -30 | 0.125 | -30.8161 | 194.4 | 0.00011004 | 99.0094 | -30.5714 | 179.4 | 0.00014886 | 99.0182 | 420 | 10 | 0.047847 | 36.0217 | Operational
Lyostar II | 10% Solid | 20-ml clear | 0.00050664 | 10% Solid | 1.035 | 5.2146 | -30 | 0.15 | -30.6413 | 228.4 | 9.2996e-05 | 99.0088 | -30.4478 | 211.4 | 0.00012653 | 99.0197 | 420 | 10 | 0.040467 | 33.8832 | Operational
Lyostar II | 10% Solid | 20-ml clear | 0.00053695 | 10% Solid | 1.035 | 5.2146 | -30 | 0.175 | -30.4931 | 279.6 | 7.5088e-05 | 99.0036 | -30.3437 | 259.3 | 0.00010277 | 99.0151 | 420 | 10 | 0.032699 | 31.6326 | Operational
Lyostar II | 10% Solid | 20-ml clear | 0.00056218 | 10% Solid | 1.035 | 5.2146 | -30 | 0.2 | -30.3618 | 363.4 | 5.6949e-05 | 99.0025 | -30.2518 | 337.4 | 7.8379e-05 | 99.0025 | 420 | 10 | 0.024819 | 29.3492 | Operational
Lyostar II | 10% Solid | 20-ml clear | 0.0005835 | 10% Solid | 1.035 | 5.2146 | -30 | 0.225 | -30.242 | 523 | 3.8944e-05 | 99.0092 | -30.1683 | 486 | 5.3878e-05 | 99.0059 | 420 | 10 | 0.016984 | 27.0791 | Operational
Lyostar II | 10% Solid | 20-ml clear | 0.00060176 | 10% Solid | 1.035 | 5.2146 | -30 | 0.25 | -30.1304 | 940.7 | 2.1283e-05 | 99.0051 | -30.0906 | 874.7 | 2.9581e-05 | 99.0012 | 420 | 10 | 0.0092873 | 24.849 | Operational
Lyostar II | 10% Solid | 20-ml clear | 0.00061757 | 10% Solid | 1.035 | 5.2146 | -30 | 0.275 | -30.0248 | 4818.8 | 4.0854e-06 | 99.0007 | -30.0172 | 4484.8 | 5.7014e-06 | 99.001 | 420 | 10 | 0.0017837 | 22.6748 | Operational
Lyostar II | 10% Solid | 20-ml clear | 0.00014197 | 10% Solid | 1.035 | 5.2146 | -25 | 0.02 | -30.1851 | 116.2667 | 0.00012195 | 99.0093 | -28.96 | 97.6667 | 0.00016242 | 99.0479 | 420 | 10 | 0.052918 | 37.4909 | Pmin exceeds chamber pressure
Lyostar II | 10% Solid | 20-ml clear | 0.00024279 | 10% Solid | 1.035 | 5.2146 | -25 | 0.04 | -28.4403 | 97.9667 | 0.00016169 | 99.0433 | -27.5448 | 84.9667 | 0.00021244 | 99.0095 | 420 | 10 | 0.070042 | 42.4528 | Pmin exceeds chamber pressure
Lyostar II | 10% Solid | 20-ml clear | 0.00031809 | 10% Solid | 1.035 | 5.2146 | -25 | 0.06 | -27.6851 | 93.7667 | 0.00017856 | 99.0427 | -26.9563 | 82.6667 | 0.00023425 | 99.0157 | 420 | 10 | 0.077332 | 44.5651 | Operational
Lyostar II | 10% Solid | 20-ml clear | 0.00037647 | 10% Solid | 1.035 | 5.2146 | -25 | 0.08 | -27.2421 | 93.6667 | 0.00018251 | 99.0272 | -26.6184 | 83.4667 | 0.00023879 | 99.0663 | 420 | 10 | 0.079018 | 45.0534 | Operational
Lyostar II | 10% Solid | 20-ml clear | 0.00042305 | 10% Solid | 1.035 | 5.2146 | -25 | 0.1 | -26.9382 | 95.6667 | 0.00018058 | 99.0589 | -26.3919 | 85.6667 | 0.00023633 | 99.0185 | 420 | 10 | 0.078186 | 44.8124 | Operational
Lyostar II | 10% Solid | 20-ml clear | 0.00046953 | 10% Solid | 1.035 | 5.2146 | -25 | 0.125 | -26.6611 | 99.8667 | 0.00017345 | 99.0105 | -26.1867 | 89.9667 | 0.00022759 | 99.0198 | 420 | 10 | 0.075123 | 43.9249 | Operational
Lyostar II | 10% Solid | 20-ml clear | 0.00050664 | 10% Solid | 1.035 | 5.2146 | -25 | 0.15 | -26.4463 | 105.8667 | 0.00016328 | 99.0402 | -26.03 | 95.6667 | 0.0002151 | 99.028 | 420 | 10 | 0.070753 | 42.6588 | Operational
Lyostar II | 10% Solid | 20-ml clear | 0.00053695 | 10% Solid | 1.035 | 5.2146 | -25 | 0.175 | -26.2697 | 113.4667 | 0.00015137 | 99.0417 | -25.9021 | 102.7667 | 0.00020036 | 99.0238 | 420 | 10 | 0.065634 | 41.1754 | Operational
Lyostar II | 10% Solid | 20-ml clear | 0.00056218 | 10% Solid | 1.035 | 5.2146 | -25 | 0.2 | -26.1176 | 122.8667 | 0.00013849 | 99.0165 | -25.7926 | 111.4667 | 0.00018424 | 99.0009 | 420 | 10 | 0.060088 | 39.5685 | Operational
Lyostar II | 10% Solid | 20-ml clear | 0.0005835 | 10% Solid | 1.035 | 5.2146 | -25 | 0.225 | -25.9819 | 134.5667 | 0.0001251 | 99.0084 | -25.6953 | 122.2667 | 0.00016727 | 99.0141 | 420 | 10 | 0.054313 | 37.8951 | Operational
Lyostar II | 10% Solid | 20-ml clear | 0.00060176 | 10% Solid | 1.035 | 5.2146 | -25 | 0.25 | -25.8579 | 149.2667 | 0.00011149 | 99.0234 | -25.607 | 135.6667 | 0.00014981 | 99.002 | 420 | 10 | 0.048436 | 36.1922 | Operational
Lyostar II | 10% Solid | 20-ml clear | 0.00061757 | 10% Solid | 1.035 | 5.2146 | -25 | 0.275 | -25.7426 | 167.9667 | 9.7854e-05 | 99.0307 | -25.525 | 152.7667 | 0.00013212 | 99.0182 | 420 | 10 | 0.042538 | 34.4833 | Operational
Lyostar II | 10% Solid | 20-ml clear | 0.0006314 | 10% Solid | 1.035 | 5.2146 | -25 | 0.3 | -25.6342 | 192.3667 | 8.4317e-05 | 99.022 | -25.4479 | 175.0667 | 0.00011436 | 99.0273 | 420 | 10 | 0.036675 | 32.7846 | Operational
Lyostar II | 10% Solid | 20-ml clear | 0.00064359 | 10% Solid | 1.035 | 5.2146 | -25 | 0.325 | -25.5309 | 225.4667 | 7.0969e-05 | 99.0121 | -25.3748 | 205.1667 | 9.6664e-05 | 99.0025 | 420 | 10 | 0.030886 | 31.1072 | Operational
Lyostar II | 10% Solid | 20-ml clear | 0.00065442 | 10% Solid | 1.035 | 5.2146 | -25 | 0.35 | -25.4317 | 272.7667 | 5.7858e-05 | 99.003 | -25.3046 | 248.2667 | 7.912e-05 | 99.0057 | 420 | 10 | 0.025193 | 29.4578 | Operational
Lyostar II | 10% Solid | 20-ml clear | 0.0006641 | 10% Solid | 1.035 | 5.2146 | -25 | 0.375 | -25.3357 | 345.7667 | 4.5024e-05 | 99.0078 | -25.2368 | 314.6667 | 6.1798e-05 | 99.0068 | 420 | 10 | 0.019615 | 27.8414 | Operational
Lyostar II | 10% Solid | 20-ml clear | 0.00067282 | 10% Solid | 1.035 | 5.2146 | -25 | 0.4 | -25.2426 | 472.6667 | 3.2488e-05 | 99.009 | -25.1711 | 430.0667 | 4.4739e-05 | 99.0053 | 420 | 10 | 0.014159 | 26.2607 | Operational
Lyostar II | 10% Solid | 20-ml clear | 0.00068786 | 10% Solid | 1.035 | 5.2146 | -25 | 0.45 | -25.0627 | 1790.5667 | 8.3469e-06 | 99.0009 | -25.0442 | 1628.6667 | 1.1562e-05 | 99.0004 | 420 | 10 | 0.0036407 | 23.2129 | Operational
Lyostar II | 10% Solid | 20-ml clear | 0.00014197 | 10% Solid | 1.035 | 5.2146 | -20 | 0.02 | -27.1976 | 87.5333 | 0.0001389 | 99.0103 | -25.6517 | 71.7333 | 0.00018358 | 99.0733 | 420 | 10 | 0.060216 | 39.6056 | Pmin exceeds chamber pressure
Lyostar II | 10% Solid | 20-ml clear | 0.00024279 | 10% Solid | 1.035 | 5.2146 | -20 | 0.04 | -25.0465 | 70.0333 | 0.00018946 | 99.0384 | -23.8345 | 59.2333 | 0.00024621 | 99.0693 | 420 | 10 | 0.081955 | 45.9045 | Pmin exceeds chamber pressure
Lyostar II | 10% Solid | 20-ml clear | 0.00031809 | 10% Solid | 1.035 | 5.2146 | -20 | 0.06 | -24.0902 | 64.6333 | 0.00021494 | 99.0756 | -23.0585 | 55.5333 | 0.000278 | 99.0573 | 420 | 10 | 0.092925 | 49.0829 | Operational
Lyostar II | 10% Solid | 20-ml clear | 0.00037647 | 10% Solid | 1.035 | 5.2146 | -20 | 0.08 | -23.5273 | 62.5333 | 0.00022588 | 99.074 | -22.6126 | 54.2333 | 0.00029069 | 99.0179 | 420 | 10 | 0.097593 | 50.4357 | Operational
Lyostar II | 10% Solid | 20-ml clear | 0.00042305 | 10% Solid | 1.035 | 5.2146 | -20 | 0.1 | -23.144 | 61.9333 | 0.00023008 | 99.0961 | -22.3123 | 54.1333 | 0.00029552 | 99.1104 | 420 | 10 | 0.099382 | 50.954 | Operational
Lyostar II | 10% Solid | 20-ml clear | 0.00046953 | 10% Solid | 1.035 | 5.2146 | -20 | 0.125 | -22.7992 | 62.2333 | 0.00022973 | 99.0632 | -22.0484 | 54.6333 | 0.0002951 | 99.0037 | 420 | 10 | 0.099231 | 50.9103 | Operational
Lyostar II | 10% Solid | 20-ml clear | 0.00050664 | 10% Solid | 1.035 | 5.2146 | -20 | 0.15 | -22.5379 | 63.3333 | 0.00022558 | 99.0666 | -21.8496 | 55.8333 | 0.00029029 | 99.032 | 420 | 10 | 0.097462 | 50.3975 | Operational
Lyostar II | 10% Solid | 20-ml clear | 0.00053695 | 10% Solid | 1.035 | 5.2146 | -20 | 0.175 | -22.3279 | 64.9333 | 0.00021909 | 99.0299 | -21.6912 | 57.4333 | 0.00028271 | 99.0359 | 420 | 10 | 0.094689 | 49.5942 | Operational
Lyostar II | 10% Solid | 20-ml clear | 0.00056218 | 10% Solid | 1.035 | 5.2146 | -20 | 0.2 | -22.1498 | 67.0333 | 0.0002111 | 99.0484 | -21.5581 | 59.4333 | 0.00027331 | 99.0847 | 420 | 10 | 0.091274 | 48.6047 | Operational
Lyostar II | 10% Solid | 20-ml clear | 0.0005835 | 10% Solid | 1.035 | 5.2146 | -20 | 0.225 | -21.9944 | 69.5333 | 0.00020214 | 99.0626 | -21.4442 | 61.6333 | 0.00026268 | 99.0025 | 420 | 10 | 0.087441 | 47.494 | Operational
Lyostar II | 10% Solid | 20-ml clear | 0.00060176 | 10% Solid | 1.035 | 5.2146 | -20 | 0.25 | -21.8552 | 72.4333 | 0.00019255 | 99.0777 | -21.341 | 64.3333 | 0.0002512 | 99.0806 | 420 | 10 | 0.083336 | 46.3045 | Operational
Lyostar II | 10% Solid | 20-ml clear | 0.00061757 | 10% Solid | 1.035 | 5.2146 | -20 | 0.275 | -21.7282 | 75.7333 | 0.00018258 | 99.079 | -21.2485 | 67.2333 | 0.00023913 | 99.0157 | 420 | 10 | 0.079058 | 45.0649 | Operational
Lyostar II | 10% Solid | 20-ml clear | 0.0006314 | 10% Solid | 1.035 | 5.2146 | -20 | 0.3 | -21.6108 | 79.4333 | 0.00017237 | 99.0402 | -21.1621 | 70.6333 | 0.00022666 | 99.0502 | 420 | 10 | 0.074677 | 43.7956 | Operational
Lyostar II | 10% Solid | 20-ml clear | 0.00064359 | 10% Solid | 1.035 | 5.2146 | -20 | 0.325 | -21.5006 | 83.6333 | 0.00016206 | 99.001 | -21.0815 | 74.4333 | 0.00021393 | 99.05 | 420 | 10 | 0.070242 | 42.5106 | Operational
Lyostar II | 10% Solid | 20-ml clear | 0.00065442 | 10% Solid | 1.035 | 5.2146 | -20 | 0.35 | -21.3951 | 88.5333 | 0.00015171 | 99.0499 | -21.0053 | 78.7333 | 0.00020104 | 99.045 | 420 | 10 | 0.065791 | 41.2209 | Operational
Lyostar II | 10% Solid | 20-ml clear | 0.0006641 | 10% Solid | 1.035 | 5.2146 | -20 | 0.375 | -21.2948 | 94.0333 | 0.0001414 | 99.042 | -20.9326 | 83.6333 | 0.00018806 | 99.0445 | 420 | 10 | 0.061348 | 39.9336 | Operational
Lyostar II | 10% Solid | 20-ml clear | 0.00067282 | 10% Solid | 1.035 | 5.2146 | -20 | 0.4 | -21.1983 | 100.3333 | 0.00013116 | 99.0309 | -20.8628 | 89.2333 | 0.00017507 | 99.0379 | 420 | 10 | 0.056932 | 38.6541 | Operational
Lyostar II | 10% Solid | 20-ml clear | 0.00068786 | 10% Solid | 1.035 | 5.2146 | -20 | 0.45 | -21.0141 | 116.1333 | 0.00011104 | 99.0368 | -20.7298 | 103.2333 | 0.0001492 | 99.0393 | 420 | 10 | 0.04824 | 36.1356 | Operational
Lyostar II | 10% Solid | 20-ml clear | 0.00014197 | 10% Solid | 1.035 | 5.2146 | -15 | 0.02 | -24.5335 | 68.8 | 0.00015539 | 99.0142 | -22.6799 | 55.2 | 0.00020461 | 99.1053 | 420 | 10 | 0.067331 | 41.6673 | Pmin exceeds chamber pressure
Lyostar II | 10% Solid | 20-ml clear | 0.00024279 | 10% Solid | 1.035 | 5.2146 | -15 | 0.04 | -21.9909 | 52.9 | 0.0002159 | 99.0161 | -20.4569 | 43.7 | 0.00027898 | 99.0383 | 420 | 10 | 0.093328 | 49.1999 | Pmin exceeds chamber pressure
Lyostar II | 10% Solid | 20-ml clear | 0.00031809 | 10% Solid | 1.035 | 5.2146 | -15 | 0.06 | -20.829 | 47.6 | 0.000249 | 99.1261 | -19.4781 | 39.9 | 0.00031947 | 99.0451 | 420 | 10 | 0.10754 | 53.3175 | Operational
Lyostar II | 10% Solid | 20-ml clear | 0.00037647 | 10% Solid | 1.035 | 5.2146 | -15 | 0.08 | -20.1448 | 45 | 0.00026601 | 99.0087 | -18.9079 | 38.2 | 0.00033908 | 99.1076 | 420 | 10 | 0.11479 | 55.4195 | Operational
Lyostar II | 10% Solid | 20-ml clear | 0.00042305 | 10% Solid | 1.035 | 5.2146 | -15 | 0.1 | -19.6735 | 43.8 | 0.00027545 | 99.1353 | -18.5305 | 37.3 | 0.0003499 | 99.0039 | 420 | 10 | 0.11882 | 56.5849 | Operational
Lyostar II | 10% Solid | 20-ml clear | 0.00046953 | 10% Solid | 1.035 | 5.2146 | -15 | 0.125 | -19.2578 | 43 | 0.00028085 | 99.0205 | -18.1946 | 36.9 | 0.00035613 | 99.0138 | 420 | 10 | 0.12112 | 57.252 | Operational
Lyostar II | 10% Solid | 20-ml clear | 0.00050664 | 10% Solid | 1.035 | 5.2146 | -15 | 0.15 | -18.9422 | 42.9 | 0.00028182 | 99.1243 | -17.9473 | 36.9 | 0.00035733 | 99.0109 | 420 | 10 | 0.12153 | 57.3726 | Operational
Lyostar II | 10% Solid | 20-ml clear | 0.00053695 | 10% Solid | 1.035 | 5.2146 | -15 | 0.175 | -18.6967 | 43 | 0.00027995 | 99.0072 | -17.7515 | 37.2 | 0.00035534 | 99.0847 | 420 | 10 | 0.12075 | 57.1439 | Operational
Lyostar II | 10% Solid | 20-ml clear | 0.00056218 | 10% Solid | 1.035 | 5.2146 | -15 | 0.2 | -18.4874 | 43.5 | 0.00027619 | 99.1347 | -17.5928 | 37.6 | 0.00035118 | 99.0259 | 420 | 10 | 0.11915 | 56.6816 | Operational
Lyostar II | 10% Solid | 20-ml clear | 0.0005835 | 10% Solid | 1.035 | 5.2146 | -15 | 0.225 | -18.3102 | 44.1 | 0.00027113 | 99.1406 | -17.4557 | 38.2 | 0.00034551 | 99.0732 | 420 | 10 | 0.117 | 56.0581 | Operational
Lyostar II | 10% Solid | 20-ml clear | 0.00060176 | 10% Solid | 1.035 | 5.2146 | -15 | 0.25 | -18.1554 | 44.8 | 0.00026515 | 99.0792 | -17.336 | 38.9 | 0.00033875 | 99.0984 | 420 | 10 | 0.11445 | 55.3212 | Operational
Lyostar II | 10% Solid | 20-ml clear | 0.00061757 | 10% Solid | 1.035 | 5.2146 | -15 | 0.275 | -18.0139 | 45.7 | 0.00025852 | 99.1251 | -17.2289 | 39.7 | 0.00033119 | 99.1247 | 420 | 10 | 0.11163 | 54.5032 | Operational
Lyostar II | 10% Solid | 20-ml clear | 0.0006314 | 10% Solid | 1.035 | 5.2146 | -15 | 0.3 | -17.8876 | 46.6 | 0.00025143 | 99.0095 | -17.1336 | 40.5 | 0.00032304 | 99.009 | 420 | 10 | 0.10861 | 53.6277 | Operational
Lyostar II | 10% Solid | 20-ml clear | 0.00064359 | 10% Solid | 1.035 | 5.2146 | -15 | 0.325 | -17.7681 | 47.7 | 0.00024402 | 99.0239 | -17.0431 | 41.5 | 0.00031444 | 99.0687 | 420 | 10 | 0.10545 | 52.7108 | Operational
Lyostar II | 10% Solid | 20-ml clear | 0.00065442 | 10% Solid | 1.035 | 5.2146 | -15 | 0.35 | -17.6562 | 48.9 | 0.00023638 | 99.0294 | -16.9582 | 42.6 | 0.00030551 | 99.1452 | 420 | 10 | 0.10218 | 51.7654 | Operational
Lyostar II | 10% Solid | 20-ml clear | 0.0006641 | 10% Solid | 1.035 | 5.2146 | -15 | 0.375 | -17.5506 | 50.2 | 0.00022859 | 99.0261 | -16.8801 | 43.7 | 0.00029633 | 99.0919 | 420 | 10 | 0.098853 | 50.8006 | Operational
Lyostar II | 10% Solid | 20-ml clear | 0.00067282 | 10% Solid | 1.035 | 5.2146 | -15 | 0.4 | -17.4502 | 51.6 | 0.00022071 | 99.011 | -16.8056 | 44.9 | 0.00028697 | 99.0538 | 420 | 10 | 0.095481 | 49.8237 | Operational
Lyostar II | 10% Solid | 20-ml clear | 0.00068786 | 10% Solid | 1.035 | 5.2146 | -15 | 0.45 | -17.2601 | 54.8 | 0.00020485 | 99.0429 | -16.664 | 47.7 | 0.00026789 | 99.1248 | 420 | 10 | 0.088684 | 47.8542 | Operational
Lyostar II | 10% Solid | 20-ml clear | 0.00014197 | 10% Solid | 1.035 | 5.2146 | -10 | 0.02 | -22.1551 | 55.9667 | 0.00017167 | 99.0442 | -20.021 | 44.0667 | 0.00022579 | 99.0798 | 420 | 10 | 0.074374 | 43.7079 | Pmin exceeds chamber pressure
Lyostar II | 10% Solid | 20-ml clear | 0.00024279 | 10% Solid | 1.035 | 5.2146 | -10 | 0.04 | -19.2463 | 41.7667 | 0.00024167 | 99.0887 | -17.4047 | 33.7667 | 0.00031157 | 99.0015 | 420 | 10 | 0.10444 | 52.4189 | Pmin exceeds chamber pressure
Lyostar II | 10% Solid | 20-ml clear | 0.00031809 | 10% Solid | 1.035 | 5.2146 | -10 | 0.06 | -17.8952 | 36.7667 | 0.00028175 | 99.0371 | -16.2166 | 30.2667 | 0.0003601 | 99.1319 | 420 | 10 | 0.12162 | 57.3987 | Operational
Lyostar II | 10% Solid | 20-ml clear | 0.00037647 | 10% Solid | 1.035 | 5.2146 | -10 | 0.08 | -17.0778 | 34.3667 | 0.00030424 | 99.1895 | -15.5242 | 28.4667 | 0.00038596 | 99.0471 | 420 | 10 | 0.13121 | 60.1773 | Operational
Lyostar II | 10% Solid | 20-ml clear | 0.00042305 | 10% Solid | 1.035 | 5.2146 | -10 | 0.1 | -16.5249 | 32.9667 | 0.00031831 | 99.2049 | -15.059 | 27.4667 | 0.00040201 | 99.0114 | 420 | 10 | 0.1372 | 61.9131 | Operational
Lyostar II | 10% Solid | 20-ml clear | 0.00046953 | 10% Solid | 1.035 | 5.2146 | -10 | 0.125 | -16.0311 | 31.9667 | 0.0003287 | 99.2152 | -14.6417 | 26.8667 | 0.00041386 | 99.2225 | 420 | 10 | 0.14163 | 63.1956 | Operational
Lyostar II | 10% Solid | 20-ml clear | 0.00050664 | 10% Solid | 1.035 | 5.2146 | -10 | 0.15 | -15.6696 | 31.3667 | 0.00033405 | 99.0833 | -14.3446 | 26.4667 | 0.00042003 | 99.0913 | 420 | 10 | 0.14391 | 63.8561 | Operational
Lyostar II | 10% Solid | 20-ml clear | 0.00053695 | 10% Solid | 1.035 | 5.2146 | -10 | 0.175 | -15.3844 | 31.0667 | 0.00033612 | 99.0008 | -14.1076 | 26.3667 | 0.00042254 | 99.2082 | 420 | 10 | 0.1448 | 64.1136 | Operational
Lyostar II | 10% Solid | 20-ml clear | 0.00056218 | 10% Solid | 1.035 | 5.2146 | -10 | 0.2 | -15.1427 | 31.0667 | 0.00033596 | 99.1823 | -13.9165 | 26.3667 | 0.00042256 | 99.2443 | 420 | 10 | 0.14474 | 64.0962 | Operational
Lyostar II | 10% Solid | 20-ml clear | 0.0005835 | 10% Solid | 1.035 | 5.2146 | -10 | 0.225 | -14.9453 | 31.0667 | 0.00033422 | 99.0838 | -13.7615 | 26.3667 | 0.00042082 | 99.046 | 420 | 10 | 0.14401 | 63.8846 | Operational
Lyostar II | 10% Solid | 20-ml clear | 0.00060176 | 10% Solid | 1.035 | 5.2146 | -10 | 0.25 | -14.7671 | 31.2667 | 0.00033134 | 99.2187 | -13.6201 | 26.5667 | 0.00041778 | 99.1766 | 420 | 10 | 0.14279 | 63.5318 | Operational
Lyostar II | 10% Solid | 20-ml clear | 0.00061757 | 10% Solid | 1.035 | 5.2146 | -10 | 0.275 | -14.6129 | 31.4667 | 0.00032761 | 99.1922 | -13.4982 | 26.7667 | 0.00041377 | 99.1703 | 420 | 10 | 0.14121 | 63.0746 | Operational
Lyostar II | 10% Solid | 20-ml clear | 0.0006314 | 10% Solid | 1.035 | 5.2146 | -10 | 0.3 | -14.477 | 31.6667 | 0.00032324 | 99.0374 | -13.3911 | 26.9667 | 0.00040902 | 99.0549 | 420 | 10 | 0.13936 | 62.5385 | Operational
Lyostar II | 10% Solid | 20-ml clear | 0.00064359 | 10% Solid | 1.035 | 5.2146 | -10 | 0.325 | -14.3442 | 32.0667 | 0.00031839 | 99.206 | -13.2902 | 27.2667 | 0.0004037 | 99.0927 | 420 | 10 | 0.13731 | 61.9427 | Operational
Lyostar II | 10% Solid | 20-ml clear | 0.00065442 | 10% Solid | 1.035 | 5.2146 | -10 | 0.35 | -14.2286 | 32.3667 | 0.00031318 | 99.0672 | -13.1988 | 27.5667 | 0.00039792 | 99.05 | 420 | 10 | 0.13509 | 61.3015 | Operational
Lyostar II | 10% Solid | 20-ml clear | 0.0006641 | 10% Solid | 1.035 | 5.2146 | -10 | 0.375 | -14.1173 | 32.7667 | 0.00030768 | 99.0588 | -13.1101 | 27.9667 | 0.0003918 | 99.1742 | 420 | 10 | 0.13276 | 60.6252 | Operational
Lyostar II | 10% Solid | 20-ml clear | 0.00067282 | 10% Solid | 1.035 | 5.2146 | -10 | 0.4 | -14.0091 | 33.2667 | 0.00030198 | 99.1829 | -13.0281 | 28.3667 | 0.00038539 | 99.2302 | 420 | 10 | 0.13033 | 59.9222 | Operational
Lyostar II | 10% Solid | 20-ml clear | 0.00068786 | 10% Solid | 1.035 | 5.2146 | -10 | 0.45 | -13.8173 | 34.1667 | 0.00029013 | 99.0202 | -12.8799 | 29.1667 | 0.00037194 | 99.1599 | 420 | 10 | 0.12529 | 58.4613 | Operational
Lyostar II | 10% Solid | 20-ml clear | 0.00014197 | 10% Solid | 1.035 | 5.2146 | -5 | 0.02 | -20.0286 | 46.7533 | 0.00018791 | 99.0212 | -17.6411 | 36.2533 | 0.00024729 | 99.0179 | 420 | 10 | 0.081415 | 45.7481 | Pmin exceeds chamber pressure
Lyostar II | 10% Solid | 20-ml clear | 0.00024279 | 10% Solid | 1.035 | 5.2146 | -5 | 0.04 | -16.7909 | 34.0533 | 0.00026719 | 99.0232 | -14.6535 | 27.1133 | 0.00034444 | 99.0249 | 420 | 10 | 0.11546 | 55.6135 | Pmin exceeds chamber pressure
Lyostar II | 10% Solid | 20-ml clear | 0.00031809 | 10% Solid | 1.035 | 5.2146 | -5 | 0.06 | -15.256 | 29.5533 | 0.00031389 | 99.0114 | -13.2715 | 23.8933 | 0.00040074 | 99.0495 | 420 | 10 | 0.13548 | 61.4138 | Pmin exceeds chamber pressure
Lyostar II | 10% Solid | 20-ml clear | 0.00037647 | 10% Solid | 1.035 | 5.2146 | -5 | 0.08 | -14.3277 | 27.2533 | 0.00034152 | 99.004 | -12.4517 | 22.2333 | 0.00043253 | 99.0269 | 420 | 10 | 0.14726 | 64.8264 | Operational
Lyostar II | 10% Solid | 20-ml clear | 0.00042305 | 10% Solid | 1.035 | 5.2146 | -5 | 0.1 | -13.6915 | 25.9133 | 0.00035982 | 99.0484 | -11.8973 | 21.2733 | 0.00045339 | 99.0614 | 420 | 10 | 0.15505 | 67.085 | Operational
Lyostar II | 10% Solid | 20-ml clear | 0.00046953 | 10% Solid | 1.035 | 5.2146 | -5 | 0.125 | -13.1255 | 24.8733 | 0.00037469 | 99.0374 | -11.4099 | 20.5333 | 0.00047029 | 99.0457 | 420 | 10 | 0.16139 | 68.9196 | Operational
Lyostar II | 10% Solid | 20-ml clear | 0.00050664 | 10% Solid | 1.035 | 5.2146 | -5 | 0.15 | -12.7081 | 24.2333 | 0.0003839 | 99.0169 | -11.0533 | 20.0933 | 0.00048079 | 99.0571 | 420 | 10 | 0.16531 | 70.0558 | Operational
Lyostar II | 10% Solid | 20-ml clear | 0.00053695 | 10% Solid | 1.035 | 5.2146 | -5 | 0.175 | -12.3818 | 23.8333 | 0.0003894 | 99.0052 | -10.779 | 19.8133 | 0.00048713 | 99.0268 | 420 | 10 | 0.16765 | 70.7353 | Operational
Lyostar II | 10% Solid | 20-ml clear | 0.00056218 | 10% Solid | 1.035 | 5.2146 | -5 | 0.2 | -12.1153 | 23.5933 | 0.00039234 | 99.0177 | -10.5567 | 19.6533 | 0.00049064 | 99.0308 | 420 | 10 | 0.16891 | 71.1001 | Operational
Lyostar II | 10% Solid | 20-ml clear | 0.0005835 | 10% Solid | 1.035 | 5.2146 | -5 | 0.225 | -11.8917 | 23.4533 | 0.00039345 | 99.018 | -10.3709 | 19.5733 | 0.00049213 | 99.0508 | 420 | 10 | 0.16939 | 71.2399 | Operational
Lyostar II | 10% Solid | 20-ml clear | 0.00060176 | 10% Solid | 1.035 | 5.2146 | -5 | 0.25 | -11.6983 | 23.3933 | 0.00039321 | 99.0341 | -10.2133 | 19.5333 | 0.00049211 | 99.0188 | 420 | 10 | 0.1693 | 71.2138 | Operational
Lyostar II | 10% Solid | 20-ml clear | 0.00061757 | 10% Solid | 1.035 | 5.2146 | -5 | 0.275 | -11.5298 | 23.3733 | 0.00039196 | 99.0004 | -10.0737 | 19.5533 | 0.00049097 | 99.0555 | 420 | 10 | 0.16878 | 71.0628 | Operational
Lyostar II | 10% Solid | 20-ml clear | 0.0006314 | 10% Solid | 1.035 | 5.2146 | -5 | 0.3 | -11.3772 | 23.4133 | 0.00038993 | 99.0173 | -9.9507 | 19.5933 | 0.00048895 | 99.0495 | 420 | 10 | 0.16793 | 70.8156 | Operational
Lyostar II | 10% Solid | 20-ml clear | 0.00064359 | 10% Solid | 1.035 | 5.2146 | -5 | 0.325 | -11.2382 | 23.4933 | 0.00038729 | 99.05 | -9.8401 | 19.6533 | 0.00048625 | 99.0239 | 420 | 10 | 0.16682 | 70.4935 | Operational
Lyostar II | 10% Solid | 20-ml clear | 0.00065442 | 10% Solid | 1.035 | 5.2146 | -5 | 0.35 | -11.1113 | 23.5933 | 0.00038417 | 99.0562 | -9.7373 | 19.7533 | 0.000483 | 99.0659 | 420 | 10 | 0.1655 | 70.1124 | Operational
Lyostar II | 10% Solid | 20-ml clear | 0.0006641 | 10% Solid | 1.035 | 5.2146 | -5 | 0.375 | -10.9938 | 23.7133 | 0.00038067 | 99.0501 | -9.6441 | 19.8533 | 0.00047931 | 99.0449 | 420 | 10 | 0.16403 | 69.6844 | Operational
Lyostar II | 10% Solid | 20-ml clear | 0.00067282 | 10% Solid | 1.035 | 5.2146 | -5 | 0.4 | -10.884 | 23.8533 | 0.00037687 | 99.0422 | -9.5567 | 19.9733 | 0.00047526 | 99.0408 | 420 | 10 | 0.16242 | 69.219 | Operational
Lyostar II | 10% Solid | 20-ml clear | 0.00068786 | 10% Solid | 1.035 | 5.2146 | -5 | 0.45 | -10.6815 | 24.1933 | 0.00036859 | 99.0504 | -9.3971 | 20.2533 | 0.00046632 | 99.037 | 420 | 10 | 0.15891 | 68.2029 | Operational
Lyostar II | 10% Solid | 20-ml clear | 0.00014197 | 10% Solid | 1.035 | 5.2146 | 0 | 0.02 | -18.1154 | 39.94 | 0.00020422 | 99.0103 | -15.4977 | 30.62 | 0.0002692 | 99.05 | 420 | 10 | 0.0885 | 47.801 | Pmin exceeds chamber pressure
Lyostar II | 10% Solid | 20-ml clear | 0.00024279 | 10% Solid | 1.035 | 5.2146 | 0 | 0.04 | -14.5814 | 28.56 | 0.00029272 | 99.0124 | -12.1774 | 22.44 | 0.00037787 | 99.0151 | 420 | 10 | 0.12652 | 58.8173 | Pmin exceeds chamber pressure
Lyostar II | 10% Solid | 20-ml clear | 0.00031809 | 10% Solid | 1.035 | 5.2146 | 0 | 0.06 | -12.8794 | 24.52 | 0.00034589 | 99.0304 | -10.6116 | 19.54 | 0.0004419 | 99.0208 | 420 | 10 | 0.14931 | 65.4194 | Pmin exceeds chamber pressure
Lyostar II | 10% Solid | 20-ml clear | 0.00037647 | 10% Solid | 1.035 | 5.2146 | 0 | 0.08 | -11.8438 | 22.42 | 0.00037846 | 99.0116 | -9.6699 | 18.04 | 0.0004795 | 99.06 | 420 | 10 | 0.1632 | 69.4443 | Operational
Lyostar II | 10% Solid | 20-ml clear | 0.00042305 | 10% Solid | 1.035 | 5.2146 | 0 | 0.1 | -11.1338 | 21.16 | 0.00040078 | 99.0035 | -9.0321 | 17.14 | 0.000505 | 99.0846 | 420 | 10 | 0.1727 | 72.1988 | Operational
Lyostar II | 10% Solid | 20-ml clear | 0.00046953 | 10% Solid | 1.035 | 5.2146 | 0 | 0.125 | -10.4978 | 20.18 | 0.00041981 | 99.0341 | -8.4712 | 16.42 | 0.00052663 | 99.0388 | 420 | 10 | 0.18081 | 74.5465 | Operational
Lyostar II | 10% Solid | 20-ml clear | 0.00050664 | 10% Solid | 1.035 | 5.2146 | 0 | 0.15 | -10.0314 | 19.54 | 0.00043254 | 99.006 | -8.0621 | 15.96 | 0.00054109 | 99.003 | 420 | 10 | 0.18622 | 76.1165 | Operational
Lyostar II | 10% Solid | 20-ml clear | 0.00053695 | 10% Solid | 1.035 | 5.2146 | 0 | 0.175 | -9.6669 | 19.12 | 0.00044111 | 99.0237 | -7.7454 | 15.66 | 0.00055087 | 99.0111 | 420 | 10 | 0.18987 | 77.1742 | Operational
Lyostar II | 10% Solid | 20-ml clear | 0.00056218 | 10% Solid | 1.035 | 5.2146 | 0 | 0.2 | -9.3704 | 18.84 | 0.0004468 | 99.0713 | -7.4905 | 15.46 | 0.00055744 | 99.039 | 420 | 10 | 0.1923 | 77.8773 | Operational
Lyostar II | 10% Solid | 20-ml clear | 0.0005835 | 10% Solid | 1.035 | 5.2146 | 0 | 0.225 | -9.1241 | 18.64 | 0.00045041 | 99.0789 | -7.28 | 15.32 | 0.00056172 | 99.0424 | 420 | 10 | 0.19385 | 78.3247 | Operational
Lyostar II | 10% Solid | 20-ml clear | 0.00060176 | 10% Solid | 1.035 | 5.2146 | 0 | 0.25 | -8.914 | 18.5 | 0.00045247 | 99.0695 | -7.1022 | 15.22 | 0.00056428 | 99.0143 | 420 | 10 | 0.19473 | 78.5823 | Operational
Lyostar II | 10% Solid | 20-ml clear | 0.00061757 | 10% Solid | 1.035 | 5.2146 | 0 | 0.275 | -8.7317 | 18.4 | 0.00045336 | 99.029 | -6.947 | 15.16 | 0.00056555 | 99.0137 | 420 | 10 | 0.19512 | 78.6954 | Operational
Lyostar II | 10% Solid | 20-ml clear | 0.0006314 | 10% Solid | 1.035 | 5.2146 | 0 | 0.3 | -8.5692 | 18.34 | 0.00045334 | 99.0039 | -6.8078 | 15.14 | 0.00056581 | 99.0809 | 420 | 10 | 0.19513 | 78.6964 | Operational
Lyostar II | 10% Solid | 20-ml clear | 0.00064359 | 10% Solid | 1.035 | 5.2146 | 0 | 0.325 | -8.4211 | 18.32 | 0.0004526 | 99.0267 | -6.6864 | 15.12 | 0.00056526 | 99.0467 | 420 | 10 | 0.19483 | 78.6087 | Operational
Lyostar II | 10% Solid | 20-ml clear | 0.00065442 | 10% Solid | 1.035 | 5.2146 | 0 | 0.35 | -8.2864 | 18.32 | 0.00045129 | 99.038 | -6.5758 | 15.12 | 0.00056409 | 99.0296 | 420 | 10 | 0.19428 | 78.4505 | Operational
Lyostar II | 10% Solid | 20-ml clear | 0.0006641 | 10% Solid | 1.035 | 5.2146 | 0 | 0.375 | -8.162 | 18.34 | 0.00044951 | 99.0551 | -6.4735 | 15.14 | 0.00056238 | 99.0444 | 420 | 10 | 0.19354 | 78.2349 | Operational
Lyostar II | 10% Solid | 20-ml clear | 0.00067282 | 10% Solid | 1.035 | 5.2146 | 0 | 0.4 | -8.0489 | 18.36 | 0.00044735 | 99.0079 | -6.3806 | 15.16 | 0.00056025 | 99.0036 | 420 | 10 | 0.19263 | 77.9727 | Operational
Lyostar II | 10% Solid | 20-ml clear | 0.00068786 | 10% Solid | 1.035 | 5.2146 | 0 | 0.45 | -7.8398 | 18.46 | 0.00044216 | 99.007 | -6.2081 | 15.26 | 0.00055498 | 99.0826 | 420 | 10 | 0.19044 | 77.3394 | Operational
Lyostar II | 10% Solid | 20-ml clear | 0.00014197 | 10% Solid | 1.035 | 5.2146 | 5 | 0.02 | -16.3822 | 34.7667 | 0.00022067 | 99.0399 | -13.565 | 26.3867 | 0.00029155 | 99.0353 | 420 | 10 | 0.095657 | 49.8746 | Pmin exceeds chamber pressure
Lyostar II | 10% Solid | 20-ml clear | 0.00024279 | 10% Solid | 1.035 | 5.2146 | 5 | 0.04 | -12.5854 | 24.5067 | 0.00031846 | 99.0309 | -9.9392 | 19.0667 | 0.00041202 | 99.0748 | 420 | 10 | 0.13768 | 62.0513 | Pmin exceeds chamber pressure
Lyostar II | 10% Solid | 20-ml clear | 0.00031809 | 10% Solid | 1.035 | 5.2146 | 5 | 0.06 | -10.7338 | 20.8667 | 0.00037804 | 99.0583 | -8.2077 | 16.4467 | 0.00048388 | 99.0196 | 420 | 10 | 0.16322 | 69.4518 | Pmin exceeds chamber pressure
Lyostar II | 10% Solid | 20-ml clear | 0.00037647 | 10% Solid | 1.035 | 5.2146 | 5 | 0.08 | -9.5993 | 18.9667 | 0.00041549 | 99.062 | -7.1552 | 15.0867 | 0.00052733 | 99.0604 | 420 | 10 | 0.1792 | 74.0816 | Operational
Lyostar II | 10% Solid | 20-ml clear | 0.00042305 | 10% Solid | 1.035 | 5.2146 | 5 | 0.1 | -8.8214 | 17.8067 | 0.0004417 | 99.0245 | -6.4378 | 14.2667 | 0.00055742 | 99.1105 | 420 | 10 | 0.19037 | 77.3186 | Operational
Lyostar II | 10% Solid | 20-ml clear | 0.00046953 | 10% Solid | 1.035 | 5.2146 | 5 | 0.125 | -8.1248 | 16.8867 | 0.00046471 | 99.0103 | -5.8043 | 13.6067 | 0.00058365 | 99.1136 | 420 | 10 | 0.20017 | 80.1581 | Operational
Lyostar II | 10% Solid | 20-ml clear | 0.00050664 | 10% Solid | 1.035 | 5.2146 | 5 | 0.15 | -7.6116 | 16.2867 | 0.00048074 | 99.0085 | -5.3445 | 13.1667 | 0.00060188 | 99.0636 | 420 | 10 | 0.207 | 82.1362 | Operational
Lyostar II | 10% Solid | 20-ml clear | 0.00053695 | 10% Solid | 1.035 | 5.2146 | 5 | 0.175 | -7.21 | 15.8867 | 0.00049216 | 99.0811 | -4.9896 | 12.8667 | 0.00061488 | 99.0504 | 420 | 10 | 0.21186 | 83.5445 | Operational
Lyostar II | 10% Solid | 20-ml clear | 0.00056218 | 10% Solid | 1.035 | 5.2146 | 5 | 0.2 | -6.8897 | 15.5867 | 0.00050035 | 99.0659 | -4.707 | 12.6467 | 0.00062427 | 99.0058 | 420 | 10 | 0.21535 | 84.5565 | Operational
Lyostar II | 10% Solid | 20-ml clear | 0.0005835 | 10% Solid | 1.035 | 5.2146 | 5 | 0.225 | -6.6235 | 15.3667 | 0.00050622 | 99.0518 | -4.4684 | 12.5067 | 0.00063106 | 99.1029 | 420 | 10 | 0.21786 | 85.2815 | Operational
Lyostar II | 10% Solid | 20-ml clear | 0.00060176 | 10% Solid | 1.035 | 5.2146 | 5 | 0.25 | -6.396 | 15.2067 | 0.00051034 | 99.0558 | -4.2713 | 12.3867 | 0.00063592 | 99.0694 | 420 | 10 | 0.21962 | 85.7923 | Operational
Lyostar II | 10% Solid | 20-ml clear | 0.00061757 | 10% Solid | 1.035 | 5.2146 | 5 | 0.275 | -6.1988 | 15.0867 | 0.00051313 | 99.0514 | -4.0989 | 12.3067 | 0.0006393 | 99.0997 | 420 | 10 | 0.22081 | 86.1391 | Operational
Lyostar II | 10% Solid | 20-ml clear | 0.0006314 | 10% Solid | 1.035 | 5.2146 | 5 | 0.3 | -6.0227 | 15.0067 | 0.00051488 | 99.092 | -3.9481 | 12.2467 | 0.00064153 | 99.1124 | 420 | 10 | 0.22157 | 86.3579 | Operational
Lyostar II | 10% Solid | 20-ml clear | 0.00064359 | 10% Solid | 1.035 | 5.2146 | 5 | 0.325 | -5.8706 | 14.9267 | 0.00051581 | 99.0017 | -3.8183 | 12.1867 | 0.00064285 | 99.01 | 420 | 10 | 0.22198 | 86.4754 | Operational
Lyostar II | 10% Solid | 20-ml clear | 0.00065442 | 10% Solid | 1.035 | 5.2146 | 5 | 0.35 | -5.7283 | 14.8867 | 0.00051607 | 99.0207 | -3.6953 | 12.1667 | 0.00064344 | 99.0761 | 420 | 10 | 0.2221 | 86.5107 | Operational
Lyostar II | 10% Solid | 20-ml clear | 0.0006641 | 10% Solid | 1.035 | 5.2146 | 5 | 0.375 | -5.597 | 14.8667 | 0.00051578 | 99.0626 | -3.586 | 12.1467 | 0.00064341 | 99.0678 | 420 | 10 | 0.22199 | 86.4792 | Operational
Lyostar II | 10% Solid | 20-ml clear | 0.00067282 | 10% Solid | 1.035 | 5.2146 | 5 | 0.4 | -5.4786 | 14.8467 | 0.00051505 | 99.0346 | -3.483 | 12.1467 | 0.00064289 | 99.1291 | 420 | 10 | 0.22169 | 86.3927 | Operational
Lyostar II | 10% Solid | 20-ml clear | 0.00068786 | 10% Solid | 1.035 | 5.2146 | 5 | 0.45 | -5.2631 | 14.8467 | 0.00051253 | 99.0279 | -3.3035 | 12.1467 | 0.00064067 | 99.1054 | 420 | 10 | 0.22064 | 86.0896 | Operational
Lyostar II | 10% Solid | 20-ml clear | 0.00014197 | 10% Solid | 1.035 | 5.2146 | 10 | 0.02 | -14.8075 | 30.7133 | 0.0002373 | 99.0304 | -11.8118 | 23.1333 | 0.00031437 | 99.0128 | 420 | 10 | 0.1029 | 51.9739 | Pmin exceeds chamber pressure
Lyostar II | 10% Solid | 20-ml clear | 0.00024279 | 10% Solid | 1.035 | 5.2146 | 10 | 0.04 | -10.7771 | 21.4133 | 0.0003445 | 99.0088 | -7.9148 | 16.5333 | 0.00044697 | 99.0717 | 420 | 10 | 0.14899 | 65.3287 | Pmin exceeds chamber pressure
Lyostar II | 10% Solid | 20-ml clear | 0.00031809 | 10% Solid | 1.035 | 5.2146 | 10 | 0.06 | -8.7939 | 18.1133 | 0.00041054 | 99.0042 | -6.0305 | 14.1733 | 0.00052686 | 99.0156 | 420 | 10 | 0.17731 | 73.5345 | Pmin exceeds chamber pressure
Lyostar II | 10% Solid | 20-ml clear | 0.00037647 | 10% Solid | 1.035 | 5.2146 | 10 | 0.08 | -7.5699 | 16.3933 | 0.00045286 | 99.0296 | -4.8796 | 12.9333 | 0.00057628 | 99.0076 | 420 | 10 | 0.19539 | 78.7709 | Operational
Lyostar II | 10% Solid | 20-ml clear | 0.00042305 | 10% Solid | 1.035 | 5.2146 | 10 | 0.1 | -6.7243 | 15.3533 | 0.00048293 | 99.0835 | -4.0877 | 12.1933 | 0.00061101 | 99.1046 | 420 | 10 | 0.20821 | 82.4873 | Operational
Lyostar II | 10% Solid | 20-ml clear | 0.00046953 | 10% Solid | 1.035 | 5.2146 | 10 | 0.125 | -5.9692 | 14.5133 | 0.00050983 | 99.1012 | -3.3937 | 11.5733 | 0.00064184 | 99.0052 | 420 | 10 | 0.21967 | 85.8087 | Operational
Lyostar II | 10% Solid | 20-ml clear | 0.00050664 | 10% Solid | 1.035 | 5.2146 | 10 | 0.15 | -5.4151 | 13.9533 | 0.00052906 | 99.0884 | -2.8834 | 11.1733 | 0.00066379 | 99.0103 | 420 | 10 | 0.22786 | 88.1816 | Operational
Lyostar II | 10% Solid | 20-ml clear | 0.00053695 | 10% Solid | 1.035 | 5.2146 | 10 | 0.175 | -4.9882 | 13.5533 | 0.00054318 | 99.0355 | -2.491 | 10.8933 | 0.0006799 | 99.0204 | 420 | 10 | 0.23388 | 89.9241 | Operational
Lyostar II | 10% Solid | 20-ml clear | 0.00056218 | 10% Solid | 1.035 | 5.2146 | 10 | 0.2 | -4.641 | 13.2733 | 0.00055373 | 99.0709 | -2.176 | 10.6933 | 0.00069198 | 99.0637 | 420 | 10 | 0.23837 | 91.2265 | Operational
Lyostar II | 10% Solid | 20-ml clear | 0.0005835 | 10% Solid | 1.035 | 5.2146 | 10 | 0.225 | -4.3566 | 13.0533 | 0.00056169 | 99.0354 | -1.9203 | 10.5333 | 0.00070114 | 99.0189 | 420 | 10 | 0.24177 | 92.2094 | Operational
Lyostar II | 10% Solid | 20-ml clear | 0.00060176 | 10% Solid | 1.035 | 5.2146 | 10 | 0.25 | -4.1126 | 12.8933 | 0.0005677 | 99.061 | -1.7039 | 10.4133 | 0.00070812 | 99.0032 | 420 | 10 | 0.24433 | 92.9528 | Operational
Lyostar II | 10% Solid | 20-ml clear | 0.00061757 | 10% Solid | 1.035 | 5.2146 | 10 | 0.275 | -3.9006 | 12.7733 | 0.00057222 | 99.1066 | -1.5135 | 10.3333 | 0.00071344 | 99.0963 | 420 | 10 | 0.24626 | 93.5126 | Operational
Lyostar II | 10% Solid | 20-ml clear | 0.0006314 | 10% Solid | 1.035 | 5.2146 | 10 | 0.3 | -3.7165 | 12.6733 | 0.00057557 | 99.0999 | -1.3535 | 10.2533 | 0.00071745 | 99.0253 | 420 | 10 | 0.2477 | 93.9283 | Operational
Lyostar II | 10% Solid | 20-ml clear | 0.00064359 | 10% Solid | 1.035 | 5.2146 | 10 | 0.325 | -3.553 | 12.5933 | 0.00057798 | 99.0815 | -1.2039 | 10.2133 | 0.00072044 | 99.155 | 420 | 10 | 0.24874 | 94.229 | Operational
Lyostar II | 10% Solid | 20-ml clear | 0.00065442 | 10% Solid | 1.035 | 5.2146 | 10 | 0.35 | -3.4048 | 12.5333 | 0.00057964 | 99.0815 | -1.0801 | 10.1533 | 0.00072258 | 99.0168 | 420 | 10 | 0.24945 | 94.4367 | Operational
Lyostar II | 10% Solid | 20-ml clear | 0.0006641 | 10% Solid | 1.035 | 5.2146 | 10 | 0.375 | -3.2679 | 12.4933 | 0.00058068 | 99.1227 | -0.9584 | 10.1333 | 0.00072404 | 99.128 | 420 | 10 | 0.24991 | 94.5681 | Operational
Lyostar II | 10% Solid | 20-ml clear | 0.00067282 | 10% Solid | 1.035 | 5.2146 | 10 | 0.4 | -3.1455 | 12.4533 | 0.0005812 | 99.0875 | -0.8563 | 10.0933 | 0.00072492 | 99.004 | 420 | 10 | 0.25014 | 94.6365 | Operational
Lyostar II | 10% Solid | 20-ml clear | 0.00068786 | 10% Solid | 1.035 | 5.2146 | 10 | 0.45 | -2.9226 | 12.4133 | 0.00058103 | 99.1062 | -0.6623 | 10.0733 | 0.00072533 | 99.0968 | 420 | 10 | 0.25009 | 94.6226 | Operational
Lyostar II | 10% Solid | 20-ml clear | 0.00014197 | 10% Solid | 1.035 | 5.2146 | 15 | 0.02 | -13.3676 | 27.48 | 0.00025414 | 99.008 | -10.2066 | 20.6 | 0.00033765 | 99.0734 | 420 | 10 | 0.11025 | 54.1017 | Pmin exceeds chamber pressure
Lyostar II | 10% Solid | 20-ml clear | 0.00024279 | 10% Solid | 1.035 | 5.2146 | 15 | 0.04 | -9.124 | 19.02 | 0.00037091 | 99.0513 | -6.0707 | 14.6 | 0.00048278 | 99.1034 | 420 | 10 | 0.16048 | 68.6576 | Pmin exceeds chamber pressure
Lyostar II | 10% Solid | 20-ml clear | 0.00031809 | 10% Solid | 1.035 | 5.2146 | 15 | 0.06 | -7.0212 | 16.02 | 0.00044351 | 99.056 | -4.0505 | 12.46 | 0.00057096 | 99.0219 | 420 | 10 | 0.19163 | 77.6822 | Pmin exceeds chamber pressure
Lyostar II | 10% Solid | 20-ml clear | 0.00037647 | 10% Solid | 1.035 | 5.2146 | 15 | 0.08 | -5.7225 | 14.44 | 0.00049076 | 99.0127 | -2.8058 | 11.34 | 0.00062654 | 99.0614 | 420 | 10 | 0.21182 | 83.5338 | Pmin exceeds chamber pressure
Lyostar II | 10% Solid | 20-ml clear | 0.00042305 | 10% Solid | 1.035 | 5.2146 | 15 | 0.1 | -4.8238 | 13.48 | 0.00052471 | 99.0036 | -1.9505 | 10.66 | 0.00066602 | 99.1201 | 420 | 10 | 0.22631 | 87.7326 | Operational
Lyostar II | 10% Solid | 20-ml clear | 0.00046953 | 10% Solid | 1.035 | 5.2146 | 15 | 0.125 | -4.0135 | 12.72 | 0.00055549 | 99.087 | -1.1946 | 10.1 | 0.00070154 | 99.0723 | 420 | 10 | 0.23944 | 91.5353 | Operational
Lyostar II | 10% Solid | 20-ml clear | 0.00050664 | 10% Solid | 1.035 | 5.2146 | 15 | 0.15 | -3.4231 | 12.2 | 0.00057785 | 99.049 | -0.6366 | 9.74 | 0.00072723 | 99.157 | 420 | 10 | 0.24897 | 94.2975 | Operational
Lyostar II | 10% Solid | 20-ml clear | 0.00053695 | 10% Solid | 1.035 | 5.2146 | 15 | 0.175 | -2.9634 | 11.84 | 0.00059461 | 99.0793 | -0.2103 | 9.48 | 0.00074644 | 99.1751 | 420 | 10 | 0.25611 | 96.3663 | Operational
Lyostar II | 10% Solid | 20-ml clear | 0.00056218 | 10% Solid | 1.035 | 5.2146 | 15 | 0.2 | -2.5922 | 11.58 | 0.00060742 | 99.1465 | 0.1262 | 9.28 | 0.00076115 | 99.1139 | 420 | 10 | 0.26157 | 97.949 | Operational
Lyostar II | 10% Solid | 20-ml clear | 0.0005835 | 10% Solid | 1.035 | 5.2146 | 15 | 0.225 | -2.2946 | 11.36 | 0.00061737 | 99.0287 | 0.4081 | 9.14 | 0.00077261 | 99.1858 | 420 | 10 | 0.26582 | 99.1781 | Operational
Lyostar II | 10% Solid | 20-ml clear | 0.00060176 | 10% Solid | 1.035 | 5.2146 | 15 | 0.25 | -2.0382 | 11.2 | 0.00062516 | 99.0208 | 0.64 | 9.02 | 0.00078163 | 99.135 | 420 | 10 | 0.26914 | 100.1413 | Operational
Lyostar II | 10% Solid | 20-ml clear | 0.00061757 | 10% Solid | 1.035 | 5.2146 | 15 | 0.275 | -1.8146 | 11.08 | 0.0006313 | 99.0656 | 0.8367 | 8.92 | 0.00078879 | 99.0435 | 420 | 10 | 0.27176 | 100.9002 | Operational
Lyostar II | 10% Solid | 20-ml clear | 0.0006314 | 10% Solid | 1.035 | 5.2146 | 15 | 0.3 | -1.6206 | 10.98 | 0.00063612 | 99.07 | 1.017 | 8.86 | 0.00079448 | 99.1723 | 420 | 10 | 0.27382 | 101.4983 | Operational
Lyostar II | 10% Solid | 20-ml clear | 0.00064359 | 10% Solid | 1.035 | 5.2146 | 15 | 0.325 | -1.4482 | 10.9 | 0.00063991 | 99.0783 | 1.1707 | 8.8 | 0.000799 | 99.1606 | 420 | 10 | 0.27544 | 101.9675 | Operational
Lyostar II | 10% Solid | 20-ml clear | 0.00065442 | 10% Solid | 1.035 | 5.2146 | 15 | 0.35 | -1.2915 | 10.84 | 0.00064284 | 99.1241 | 1.303 | 8.74 | 0.00080258 | 99.0348 | 420 | 10 | 0.2767 | 102.3327 | Operational
Lyostar II | 10% Solid | 20-ml clear | 0.0006641 | 10% Solid | 1.035 | 5.2146 | 15 | 0.375 | -1.1541 | 10.78 | 0.00064508 | 99.0687 | 1.4268 | 8.7 | 0.00080538 | 99.0224 | 420 | 10 | 0.27767 | 102.6118 | Operational
Lyostar II | 10% Solid | 20-ml clear | 0.00067282 | 10% Solid | 1.035 | 5.2146 | 15 | 0.4 | -1.0247 | 10.74 | 0.00064674 | 99.094 | 1.5449 | 8.68 | 0.00080754 | 99.142 | 420 | 10 | 0.27838 | 102.8197 | Operational
Lyostar II | 10% Solid | 20-ml clear | 0.00068786 | 10% Solid | 1.035 | 5.2146 | 15 | 0.45 | -0.7956 | 10.68 | 0.00064867 | 99.1135 | 1.7471 | 8.64 | 0.0008103 | 99.2053 | 420 | 10 | 0.27923 | 103.0648 | Operational
Lyostar II | 10% Solid | 20-ml clear | 0.00014197 | 10% Solid | 1.035 | 5.2146 | 20 | 0.02 | -12.041 | 24.8667 | 0.0002712 | 99.0123 | -8.7423 | 18.5467 | 0.0003614 | 99.0094 | 420 | 10 | 0.11769 | 56.2593 | Pmin exceeds chamber pressure
Lyostar II | 10% Solid | 20-ml clear | 0.00024279 | 10% Solid | 1.035 | 5.2146 | 20 | 0.04 | -7.6126 | 17.1067 | 0.00039774 | 99.029 | -4.3851 | 13.0867 | 0.00051947 | 99.1217 | 420 | 10 | 0.17216 | 72.0428 | Pmin exceeds chamber pressure
Lyostar II | 10% Solid | 20-ml clear | 0.00031809 | 10% Solid | 1.035 | 5.2146 | 20 | 0.06 | -5.4028 | 14.3667 | 0.00047703 | 99.0377 | -2.2385 | 11.1467 | 0.00061624 | 99.0932 | 420 | 10 | 0.2062 | 81.9044 | Pmin exceeds chamber pressure
Lyostar II | 10% Solid | 20-ml clear | 0.00037647 | 10% Solid | 1.035 | 5.2146 | 20 | 0.08 | -4.0311 | 12.9267 | 0.00052931 | 99.0298 | -0.9105 | 10.1267 | 0.0006782 | 99.1562 | 420 | 10 | 0.22856 | 88.384 | Pmin exceeds chamber pressure
Lyostar II | 10% Solid | 20-ml clear | 0.00042305 | 10% Solid | 1.035 | 5.2146 | 20 | 0.1 | -3.082 | 12.0467 | 0.00056719 | 99.0167 | -0.0054 | 9.4867 | 0.00072262 | 99.0408 | 420 | 10 | 0.24475 | 93.0738 | Operational
Lyostar II | 10% Solid | 20-ml clear | 0.00046953 | 10% Solid | 1.035 | 5.2146 | 20 | 0.125 | -2.2259 | 11.3467 | 0.00060187 | 99.0893 | 0.8108 | 8.9867 | 0.00076297 | 99.1134 | 420 | 10 | 0.25955 | 97.3629 | Operational
Lyostar II | 10% Solid | 20-ml clear | 0.00050664 | 10% Solid | 1.035 | 5.2146 | 20 | 0.15 | -1.6022 | 10.8667 | 0.00062737 | 99.042 | 1.4044 | 8.6467 | 0.00079249 | 99.1088 | 420 | 10 | 0.27043 | 100.5156 | Operational
Lyostar II | 10% Solid | 20-ml clear | 0.00053695 | 10% Solid | 1.035 | 5.2146 | 20 | 0.175 | -1.1195 | 10.5267 | 0.00064674 | 99.0183 | 1.8615 | 8.4067 | 0.00081485 | 99.1296 | 420 | 10 | 0.27869 | 102.9086 | Operational
Lyostar II | 10% Solid | 20-ml clear | 0.00056218 | 10% Solid | 1.035 | 5.2146 | 20 | 0.2 | -0.7267 | 10.2867 | 0.00066178 | 99.1122 | 2.225 | 8.2267 | 0.00083222 | 99.1295 | 420 | 10 | 0.28511 | 104.7676 | Operational
Lyostar II | 10% Solid | 20-ml clear | 0.0005835 | 10% Solid | 1.035 | 5.2146 | 20 | 0.225 | -0.4107 | 10.0867 | 0.00067367 | 99.0426 | 2.522 | 8.0867 | 0.00084597 | 99.1091 | 420 | 10 | 0.29018 | 106.237 | Operational
Lyostar II | 10% Solid | 20-ml clear | 0.00060176 | 10% Solid | 1.035 | 5.2146 | 20 | 0.25 | -0.1358 | 9.9467 | 0.00068318 | 99.1439 | 2.7767 | 7.9867 | 0.00085701 | 99.2127 | 420 | 10 | 0.29424 | 107.4127 | Operational
Lyostar II | 10% Solid | 20-ml clear | 0.00061757 | 10% Solid | 1.035 | 5.2146 | 20 | 0.275 | 0.0963 | 9.8267 | 0.00069085 | 99.152 | 2.9835 | 7.8867 | 0.00086596 | 99.0587 | 420 | 10 | 0.29751 | 108.3624 | Operational
Lyostar II | 10% Solid | 20-ml clear | 0.0006314 | 10% Solid | 1.035 | 5.2146 | 20 | 0.3 | 0.2976 | 9.7267 | 0.00069708 | 99.133 | 3.1748 | 7.8267 | 0.00087327 | 99.1895 | 420 | 10 | 0.30018 | 109.1337 | Operational
Lyostar II | 10% Solid | 20-ml clear | 0.00064359 | 10% Solid | 1.035 | 5.2146 | 20 | 0.325 | 0.4768 | 9.6467 | 0.00070216 | 99.136 | 3.3372 | 7.7667 | 0.00087928 | 99.1675 | 420 | 10 | 0.30235 | 109.7625 | Operational
Lyostar II | 10% Solid | 20-ml clear | 0.00065442 | 10% Solid | 1.035 | 5.2146 | 20 | 0.35 | 0.6304 | 9.5667 | 0.00070628 | 99.0036 | 3.4763 | 7.7067 | 0.00088423 | 99.0214 | 420 | 10 | 0.30411 | 110.2747 | Operational
Lyostar II | 10% Solid | 20-ml clear | 0.0006641 | 10% Solid | 1.035 | 5.2146 | 20 | 0.375 | 0.7825 | 9.5267 | 0.00070964 | 99.1502 | 3.6072 | 7.6667 | 0.0008883 | 99.0227 | 420 | 10 | 0.30555 | 110.6913 | Operational
Lyostar II | 10% Solid | 20-ml clear | 0.00067282 | 10% Solid | 1.035 | 5.2146 | 20 | 0.4 | 0.9079 | 9.4667 | 0.00071234 | 99.0123 | 3.7331 | 7.6467 | 0.00089164 | 99.193 | 420 | 10 | 0.30671 | 111.028 | Operational
Lyostar II | 10% Solid | 20-ml clear | 0.00068786 | 10% Solid | 1.035 | 5.2146 | 20 | 0.45 | 1.1467 | 9.4067 | 0.00071619 | 99.1145 | 3.9373 | 7.5867 | 0.00089657 | 99.0905 | 420 | 10 | 0.30838 | 111.5103 | Operational
Lyostar II | 10% Solid | 20-ml clear | 0.00014197 | 10% Solid | 1.035 | 5.2146 | 25 | 0.02 | -10.8151 | 22.7133 | 0.00028849 | 99.006 | -7.3873 | 16.8933 | 0.00038561 | 99.0223 | 420 | 10 | 0.12524 | 58.4472 | Pmin exceeds chamber pressure
Lyostar II | 10% Solid | 20-ml clear | 0.00024279 | 10% Solid | 1.035 | 5.2146 | 25 | 0.04 | -6.2157 | 15.5733 | 0.00042501 | 99.072 | -2.8408 | 11.8733 | 0.00055704 | 99.0669 | 420 | 10 | 0.18405 | 75.4868 | Pmin exceeds chamber pressure
Lyostar II | 10% Solid | 20-ml clear | 0.00031809 | 10% Solid | 1.035 | 5.2146 | 25 | 0.06 | -3.9115 | 13.0533 | 0.00051115 | 99.064 | -0.5762 | 10.1133 | 0.00066274 | 99.1541 | 420 | 10 | 0.22105 | 86.2071 | Pmin exceeds chamber pressure
Lyostar II | 10% Solid | 20-ml clear | 0.00037647 | 10% Solid | 1.035 | 5.2146 | 25 | 0.08 | -2.4741 | 11.7333 | 0.00056857 | 99.0887 | 0.8232 | 9.1733 | 0.00073137 | 99.1709 | 420 | 10 | 0.24564 | 93.3311 | Pmin exceeds chamber pressure
Lyostar II | 10% Solid | 20-ml clear | 0.00042305 | 10% Solid | 1.035 | 5.2146 | 25 | 0.1 | -1.4744 | 10.9333 | 0.00061047 | 99.1589 | 1.7851 | 8.5933 | 0.00078092 | 99.1237 | 420 | 10 | 0.26356 | 98.5237 | Operational
Lyostar II | 10% Solid | 20-ml clear | 0.00046953 | 10% Solid | 1.035 | 5.2146 | 25 | 0.125 | -0.5844 | 10.2733 | 0.00064912 | 99.1041 | 2.6499 | 8.1333 | 0.00082629 | 99.194 | 420 | 10 | 0.28007 | 103.309 | Operational
Lyostar II | 10% Solid | 20-ml clear | 0.00050664 | 10% Solid | 1.035 | 5.2146 | 25 | 0.15 | 0.0714 | 9.8333 | 0.0006778 | 99.0835 | 3.2753 | 7.8133 | 0.00085979 | 99.1024 | 420 | 10 | 0.29232 | 106.8581 | Operational
Lyostar II | 10% Solid | 20-ml clear | 0.00053695 | 10% Solid | 1.035 | 5.2146 | 25 | 0.175 | 0.5745 | 9.5133 | 0.00069979 | 99.0079 | 3.7612 | 7.5933 | 0.0008854 | 99.1452 | 420 | 10 | 0.30171 | 109.5781 | Operational
Lyostar II | 10% Solid | 20-ml clear | 0.00056218 | 10% Solid | 1.035 | 5.2146 | 25 | 0.2 | 0.9877 | 9.2933 | 0.00071706 | 99.1414 | 4.1509 | 7.4333 | 0.0009055 | 99.238 | 420 | 10 | 0.30908 | 111.7138 | Operational
Lyostar II | 10% Solid | 20-ml clear | 0.0005835 | 10% Solid | 1.035 | 5.2146 | 25 | 0.225 | 1.3218 | 9.1133 | 0.00073087 | 99.1396 | 4.4596 | 7.2933 | 0.00092159 | 99.0868 | 420 | 10 | 0.31497 | 113.4217 | Operational
Lyostar II | 10% Solid | 20-ml clear | 0.00060176 | 10% Solid | 1.035 | 5.2146 | 25 | 0.25 | 1.6042 | 8.9733 | 0.00074207 | 99.1622 | 4.7252 | 7.1933 | 0.00093466 | 99.1135 | 420 | 10 | 0.31976 | 114.8075 | Operational
Lyostar II | 10% Solid | 20-ml clear | 0.00061757 | 10% Solid | 1.035 | 5.2146 | 25 | 0.275 | 1.8422 | 8.8533 | 0.00075125 | 99.1018 | 4.9522 | 7.1133 | 0.00094542 | 99.1457 | 420 | 10 | 0.32368 | 115.9441 | Operational
Lyostar II | 10% Solid | 20-ml clear | 0.0006314 | 10% Solid | 1.035 | 5.2146 | 25 | 0.3 | 2.0487 | 8.7533 | 0.00075884 | 99.0303 | 5.1523 | 7.0533 | 0.00095435 | 99.2526 | 420 | 10 | 0.32692 | 116.884 | Operational
Lyostar II | 10% Solid | 20-ml clear | 0.00064359 | 10% Solid | 1.035 | 5.2146 | 25 | 0.325 | 2.2326 | 8.6733 | 0.00076515 | 99.0006 | 5.3215 | 6.9933 | 0.00096182 | 99.1948 | 420 | 10 | 0.32962 | 117.6661 | Operational
Lyostar II | 10% Solid | 20-ml clear | 0.00065442 | 10% Solid | 1.035 | 5.2146 | 25 | 0.35 | 2.4008 | 8.6133 | 0.00077042 | 99.0527 | 5.4659 | 6.9333 | 0.0009681 | 99.0029 | 420 | 10 | 0.33188 | 118.3195 | Operational
Lyostar II | 10% Solid | 20-ml clear | 0.0006641 | 10% Solid | 1.035 | 5.2146 | 25 | 0.375 | 2.5582 | 8.5733 | 0.00077483 | 99.2173 | 5.6147 | 6.9133 | 0.0009734 | 99.291 | 420 | 10 | 0.33377 | 118.8669 | Operational
Lyostar II | 10% Solid | 20-ml clear | 0.00067282 | 10% Solid | 1.035 | 5.2146 | 25 | 0.4 | 2.6861 | 8.5133 | 0.00077852 | 99.0589 | 5.7346 | 6.8733 | 0.00097789 | 99.1974 | 420 | 10 | 0.33535 | 119.3257 | Operational
Lyostar II | 10% Solid | 20-ml clear | 0.00068786 | 10% Solid | 1.035 | 5.2146 | 25 | 0.45 | 2.9324 | 8.4533 | 0.00078417 | 99.2061 | 5.9472 | 6.8133 | 0.0009849 | 99.0977 | 420 | 10 | 0.33778 | 120.03 | Operational
Lyostar II | 10% Solid | 20-ml clear | 0.00014197 | 10% Solid | 1.035 | 5.2146 | 30 | 0.02 | -9.6757 | 20.92 | 0.000306 | 99.0066 | -6.1283 | 15.54 | 0.00041026 | 99.0857 | 420 | 10 | 0.1329 | 60.6655 | Pmin exceeds chamber pressure
Lyostar II | 10% Solid | 20-ml clear | 0.00024279 | 10% Solid | 1.035 | 5.2146 | 30 | 0.04 | -4.9301 | 14.3 | 0.00045274 | 99.0026 | -1.4121 | 10.9 | 0.0005955 | 99.0649 | 420 | 10 | 0.19615 | 78.9911 | Pmin exceeds chamber pressure
Lyostar II | 10% Solid | 20-ml clear | 0.00031809 | 10% Solid | 1.035 | 5.2146 | 30 | 0.06 | -2.5376 | 11.98 | 0.00054589 | 99.0195 | 0.951 | 9.28 | 0.0007105 | 99.1248 | 420 | 10 | 0.23619 | 90.5936 | Pmin exceeds chamber pressure
Lyostar II | 10% Solid | 20-ml clear | 0.00037647 | 10% Solid | 1.035 | 5.2146 | 30 | 0.08 | -1.0436 | 10.76 | 0.0006086 | 99.0303 | 2.4206 | 8.42 | 0.00078609 | 99.2022 | 420 | 10 | 0.26307 | 98.3812 | Pmin exceeds chamber pressure
Lyostar II | 10% Solid | 20-ml clear | 0.00042305 | 10% Solid | 1.035 | 5.2146 | 30 | 0.1 | -0.0034 | 10.02 | 0.00065462 | 99.0866 | 3.4266 | 7.88 | 0.00084103 | 99.0767 | 420 | 10 | 0.28277 | 104.091 | Pmin exceeds chamber pressure
Lyostar II | 10% Solid | 20-ml clear | 0.00046953 | 10% Solid | 1.035 | 5.2146 | 30 | 0.125 | 0.9299 | 9.42 | 0.00069735 | 99.1267 | 4.3382 | 7.46 | 0.00089166 | 99.2 | 420 | 10 | 0.30105 | 109.3864 | Operational
Lyostar II | 10% Solid | 20-ml clear | 0.00050664 | 10% Solid | 1.035 | 5.2146 | 30 | 0.15 | 1.6178 | 9.02 | 0.00072927 | 99.1853 | 4.9929 | 7.16 | 0.00092932 | 99.0342 | 420 | 10 | 0.3147 | 113.3415 | Operational
Lyostar II | 10% Solid | 20-ml clear | 0.00053695 | 10% Solid | 1.035 | 5.2146 | 30 | 0.175 | 2.1398 | 8.72 | 0.00075393 | 99.0725 | 5.5065 | 6.96 | 0.00095833 | 99.129 | 420 | 10 | 0.32523 | 116.3948 | Operational
Lyostar II | 10% Solid | 20-ml clear | 0.00056218 | 10% Solid | 1.035 | 5.2146 | 30 | 0.2 | 2.5603 | 8.5 | 0.00077344 | 99.0346 | 5.9081 | 6.8 | 0.00098126 | 99.0473 | 420 | 10 | 0.33357 | 118.8109 | Operational
Lyostar II | 10% Solid | 20-ml clear | 0.0005835 | 10% Solid | 1.035 | 5.2146 | 30 | 0.225 | 2.9125 | 8.34 | 0.00078918 | 99.1264 | 6.2397 | 6.68 | 0.00099977 | 99.0432 | 420 | 10 | 0.3403 | 120.76 | Operational
Lyostar II | 10% Solid | 20-ml clear | 0.00060176 | 10% Solid | 1.035 | 5.2146 | 30 | 0.25 | 3.1999 | 8.2 | 0.00080207 | 99.0415 | 6.5278 | 6.6 | 0.0010149 | 99.2887 | 420 | 10 | 0.34581 | 122.3563 | Operational
Lyostar II | 10% Solid | 20-ml clear | 0.00061757 | 10% Solid | 1.035 | 5.2146 | 30 | 0.275 | 3.4547 | 8.1 | 0.00081274 | 99.1369 | 6.7623 | 6.52 | 0.0010275 | 99.2455 | 420 | 10 | 0.35037 | 123.6789 | Operational
Lyostar II | 10% Solid | 20-ml clear | 0.0006314 | 10% Solid | 1.035 | 5.2146 | 30 | 0.3 | 3.6774 | 8.02 | 0.00082168 | 99.246 | 6.9694 | 6.46 | 0.0010381 | 99.3075 | 420 | 10 | 0.3542 | 124.786 | Operational
Lyostar II | 10% Solid | 20-ml clear | 0.00064359 | 10% Solid | 1.035 | 5.2146 | 30 | 0.325 | 3.8647 | 7.94 | 0.0008292 | 99.1673 | 7.144 | 6.4 | 0.0010471 | 99.1932 | 420 | 10 | 0.35742 | 125.7193 | Operational
Lyostar II | 10% Solid | 20-ml clear | 0.00065442 | 10% Solid | 1.035 | 5.2146 | 30 | 0.35 | 4.0363 | 7.88 | 0.00083558 | 99.1949 | 7.3062 | 6.36 | 0.0010547 | 99.2757 | 420 | 10 | 0.36015 | 126.5108 | Operational
Lyostar II | 10% Solid | 20-ml clear | 0.0006641 | 10% Solid | 1.035 | 5.2146 | 30 | 0.375 | 4.1849 | 7.82 | 0.00084102 | 99.0999 | 7.4473 | 6.32 | 0.0010612 | 99.245 | 420 | 10 | 0.36248 | 127.1854 | Operational
Lyostar II | 10% Solid | 20-ml clear | 0.00067282 | 10% Solid | 1.035 | 5.2146 | 30 | 0.4 | 4.3272 | 7.78 | 0.00084566 | 99.1666 | 7.571 | 6.28 | 0.0010669 | 99.1196 | 420 | 10 | 0.36447 | 127.7622 | Operational
Lyostar II | 10% Solid | 20-ml clear | 0.00068786 | 10% Solid | 1.035 | 5.2146 | 30 | 0.45 | 4.5665 | 7.7 | 0.00085303 | 99.0628 | 7.8035 | 6.24 | 0.0010759 | 99.3413 | 420 | 10 | 0.36763 | 128.6798 | Operational
Lyostar II | 10% Solid | 20-ml clear | 0.00014197 | 10% Solid | 1.035 | 5.2146 | 35 | 0.02 | -8.6096 | 19.4167 | 0.00032374 | 99.0466 | -4.9635 | 14.3967 | 0.00043535 | 99.0503 | 420 | 10 | 0.14066 | 62.9138 | Pmin exceeds chamber pressure
Lyostar II | 10% Solid | 20-ml clear | 0.00024279 | 10% Solid | 1.035 | 5.2146 | 35 | 0.04 | -3.7289 | 13.2567 | 0.00048092 | 99.0195 | -0.0855 | 10.1067 | 0.00063484 | 99.0875 | 420 | 10 | 0.20845 | 82.5561 | Pmin exceeds chamber pressure
Lyostar II | 10% Solid | 20-ml clear | 0.00031809 | 10% Solid | 1.035 | 5.2146 | 35 | 0.06 | -1.258 | 11.1067 | 0.00058128 | 99.0412 | 2.3652 | 8.6067 | 0.00075953 | 99.0996 | 420 | 10 | 0.25163 | 95.0665 | Pmin exceeds chamber pressure
Lyostar II | 10% Solid | 20-ml clear | 0.00037647 | 10% Solid | 1.035 | 5.2146 | 35 | 0.08 | 0.289 | 9.9767 | 0.00064943 | 99.0705 | 3.8918 | 7.8067 | 0.0008424 | 99.1147 | 420 | 10 | 0.28086 | 103.5384 | Pmin exceeds chamber pressure
Lyostar II | 10% Solid | 20-ml clear | 0.00042305 | 10% Solid | 1.035 | 5.2146 | 35 | 0.1 | 1.3642 | 9.2867 | 0.0006997 | 99.0909 | 4.948 | 7.3167 | 0.000903 | 99.1119 | 420 | 10 | 0.30241 | 109.7824 | Pmin exceeds chamber pressure
Lyostar II | 10% Solid | 20-ml clear | 0.00046953 | 10% Solid | 1.035 | 5.2146 | 35 | 0.125 | 2.3293 | 8.7267 | 0.00074662 | 99.0926 | 5.8912 | 6.9167 | 0.00095919 | 99.0643 | 420 | 10 | 0.32251 | 115.6044 | Operational
Lyostar II | 10% Solid | 20-ml clear | 0.00050664 | 10% Solid | 1.035 | 5.2146 | 35 | 0.15 | 3.0365 | 8.3467 | 0.00078188 | 99.0453 | 6.5815 | 6.6467 | 0.0010012 | 99.0114 | 420 | 10 | 0.3376 | 119.978 | Operational
Lyostar II | 10% Solid | 20-ml clear | 0.00053695 | 10% Solid | 1.035 | 5.2146 | 35 | 0.175 | 3.5836 | 8.0767 | 0.00080926 | 99.0366 | 7.1146 | 6.4567 | 0.0010338 | 99.0331 | 420 | 10 | 0.34932 | 123.3741 | Operational
Lyostar II | 10% Solid | 20-ml clear | 0.00056218 | 10% Solid | 1.035 | 5.2146 | 35 | 0.2 | 4.0225 | 7.8767 | 0.00083107 | 99.0615 | 7.5408 | 6.3167 | 0.0010597 | 99.0973 | 420 | 10 | 0.35865 | 126.0779 | Operational
Lyostar II | 10% Solid | 20-ml clear | 0.0005835 | 10% Solid | 1.035 | 5.2146 | 35 | 0.225 | 4.3793 | 7.7167 | 0.00084878 | 99.0145 | 7.8883 | 6.2067 | 0.0010808 | 99.1264 | 420 | 10 | 0.36623 | 128.2733 | Operational
Lyostar II | 10% Solid | 20-ml clear | 0.00060176 | 10% Solid | 1.035 | 5.2146 | 35 | 0.25 | 4.6841 | 7.5967 | 0.00086337 | 99.077 | 8.177 | 6.1167 | 0.0010982 | 99.1072 | 420 | 10 | 0.37248 | 130.0832 | Operational
Lyostar II | 10% Solid | 20-ml clear | 0.00061757 | 10% Solid | 1.035 | 5.2146 | 35 | 0.275 | 4.9427 | 7.4967 | 0.00087556 | 99.0933 | 8.4251 | 6.0467 | 0.0011127 | 99.1513 | 420 | 10 | 0.37769 | 131.5946 | Operational
Lyostar II | 10% Solid | 20-ml clear | 0.0006314 | 10% Solid | 1.035 | 5.2146 | 35 | 0.3 | 5.1689 | 7.4167 | 0.00088583 | 99.1436 | 8.6379 | 5.9867 | 0.001125 | 99.1485 | 420 | 10 | 0.38209 | 132.8695 | Operational
Lyostar II | 10% Solid | 20-ml clear | 0.00064359 | 10% Solid | 1.035 | 5.2146 | 35 | 0.325 | 5.3654 | 7.3467 | 0.00089457 | 99.1419 | 8.8243 | 5.9367 | 0.0011354 | 99.1518 | 420 | 10 | 0.38584 | 133.9545 | Operational
Lyostar II | 10% Solid | 20-ml clear | 0.00065442 | 10% Solid | 1.035 | 5.2146 | 35 | 0.35 | 5.5396 | 7.2867 | 0.00090206 | 99.1287 | 8.9839 | 5.8867 | 0.0011445 | 99.0058 | 420 | 10 | 0.38904 | 134.8836 | Operational
Lyostar II | 10% Solid | 20-ml clear | 0.0006641 | 10% Solid | 1.035 | 5.2146 | 35 | 0.375 | 5.6969 | 7.2367 | 0.0009085 | 99.1352 | 9.1359 | 5.8567 | 0.0011523 | 99.1303 | 420 | 10 | 0.39181 | 135.6842 | Operational
Lyostar II | 10% Solid | 20-ml clear | 0.00067282 | 10% Solid | 1.035 | 5.2146 | 35 | 0.4 | 5.8344 | 7.1867 | 0.00091407 | 99.036 | 9.2698 | 5.8267 | 0.001159 | 99.1576 | 420 | 10 | 0.3942 | 136.3773 | Operational
Lyostar II | 10% Solid | 20-ml clear | 0.00068786 | 10% Solid | 1.035 | 5.2146 | 35 | 0.45 | 6.0835 | 7.1167 | 0.00092312 | 99.0386 | 9.5017 | 5.7767 | 0.0011701 | 99.1786 | 420 | 10 | 0.39809 | 137.5037 | Operational
Lyostar II | 10% Solid | 20-ml clear | 0.00014197 | 10% Solid | 1.035 | 5.2146 | 40 | 0.02 | -7.6163 | 18.1233 | 0.0003417 | 99.0163 | -3.876 | 13.4333 | 0.00046085 | 99.0084 | 420 | 10 | 0.14852 | 65.1916 | Pmin exceeds chamber pressure
Lyostar II | 10% Solid | 20-ml clear | 0.00024279 | 10% Solid | 1.035 | 5.2146 | 40 | 0.04 | -2.6069 | 12.3833 | 0.00050955 | 99.0424 | 1.1447 | 9.4433 | 0.00067505 | 99.0277 | 420 | 10 | 0.22096 | 86.1816 | Pmin exceeds chamber pressure
Lyostar II | 10% Solid | 20-ml clear | 0.00031809 | 10% Solid | 1.035 | 5.2146 | 40 | 0.06 | -0.0642 | 10.3833 | 0.00061733 | 99.076 | 3.6778 | 8.0533 | 0.00080984 | 99.0354 | 420 | 10 | 0.26736 | 99.6266 | Pmin exceeds chamber pressure
Lyostar II | 10% Solid | 20-ml clear | 0.00037647 | 10% Solid | 1.035 | 5.2146 | 40 | 0.08 | 1.5251 | 9.3233 | 0.00069108 | 99.0263 | 5.2616 | 7.3133 | 0.00090036 | 99.0897 | 420 | 10 | 0.29904 | 108.8057 | Pmin exceeds chamber pressure
Lyostar II | 10% Solid | 20-ml clear | 0.00042305 | 10% Solid | 1.035 | 5.2146 | 40 | 0.1 | 2.6358 | 8.6833 | 0.00074574 | 99.072 | 6.3535 | 6.8533 | 0.00096693 | 99.0044 | 420 | 10 | 0.3225 | 115.6029 | Pmin exceeds chamber pressure
Lyostar II | 10% Solid | 20-ml clear | 0.00046953 | 10% Solid | 1.035 | 5.2146 | 40 | 0.125 | 3.6329 | 8.1633 | 0.00079699 | 99.0909 | 7.3424 | 6.4933 | 0.001029 | 99.1506 | 420 | 10 | 0.34448 | 121.9707 | Operational
Lyostar II | 10% Solid | 20-ml clear | 0.00050664 | 10% Solid | 1.035 | 5.2146 | 40 | 0.15 | 4.3659 | 7.8133 | 0.00083569 | 99.0976 | 8.0605 | 6.2433 | 0.0010757 | 99.1193 | 420 | 10 | 0.36107 | 126.7782 | Operational
Lyostar II | 10% Solid | 20-ml clear | 0.00053695 | 10% Solid | 1.035 | 5.2146 | 40 | 0.175 | 4.9319 | 7.5633 | 0.0008659 | 99.1169 | 8.612 | 6.0633 | 0.0011121 | 99.0857 | 420 | 10 | 0.37402 | 130.5293 | Operational
Lyostar II | 10% Solid | 20-ml clear | 0.00056218 | 10% Solid | 1.035 | 5.2146 | 40 | 0.2 | 5.382 | 7.3733 | 0.00089007 | 99.0979 | 9.055 | 5.9333 | 0.0011412 | 99.1648 | 420 | 10 | 0.38437 | 133.5304 | Operational
Lyostar II | 10% Solid | 20-ml clear | 0.0005835 | 10% Solid | 1.035 | 5.2146 | 40 | 0.225 | 5.7495 | 7.2233 | 0.00090979 | 99.0449 | 9.4101 | 5.8233 | 0.0011649 | 99.0481 | 420 | 10 | 0.39283 | 135.9792 | Operational
Lyostar II | 10% Solid | 20-ml clear | 0.00060176 | 10% Solid | 1.035 | 5.2146 | 40 | 0.25 | 6.0651 | 7.1133 | 0.00092613 | 99.1501 | 9.7129 | 5.7433 | 0.0011846 | 99.1144 | 420 | 10 | 0.39983 | 138.0091 | Operational
Lyostar II | 10% Solid | 20-ml clear | 0.00061757 | 10% Solid | 1.035 | 5.2146 | 40 | 0.275 | 6.3263 | 7.0133 | 0.00093985 | 99.0727 | 9.9668 | 5.6733 | 0.0012012 | 99.0688 | 420 | 10 | 0.40571 | 139.7136 | Operational
Lyostar II | 10% Solid | 20-ml clear | 0.0006314 | 10% Solid | 1.035 | 5.2146 | 40 | 0.3 | 6.555 | 6.9333 | 0.0009515 | 99.0509 | 10.1919 | 5.6233 | 0.0012153 | 99.2033 | 420 | 10 | 0.41071 | 141.1601 | Operational
Lyostar II | 10% Solid | 20-ml clear | 0.00064359 | 10% Solid | 1.035 | 5.2146 | 40 | 0.325 | 6.7612 | 6.8733 | 0.00096146 | 99.1486 | 10.3827 | 5.5733 | 0.0012273 | 99.1453 | 420 | 10 | 0.41498 | 142.3988 | Operational
Lyostar II | 10% Solid | 20-ml clear | 0.00065442 | 10% Solid | 1.035 | 5.2146 | 40 | 0.35 | 6.9371 | 6.8133 | 0.00097006 | 99.0834 | 10.5533 | 5.5333 | 0.0012378 | 99.1506 | 420 | 10 | 0.41867 | 143.4675 | Operational
Lyostar II | 10% Solid | 20-ml clear | 0.0006641 | 10% Solid | 1.035 | 5.2146 | 40 | 0.375 | 7.096 | 6.7633 | 0.00097752 | 99.0498 | 10.7014 | 5.4933 | 0.0012469 | 99.0291 | 420 | 10 | 0.42187 | 144.3951 | Operational
Lyostar II | 10% Solid | 20-ml clear | 0.00067282 | 10% Solid | 1.035 | 5.2146 | 40 | 0.4 | 7.2422 | 6.7233 | 0.00098402 | 99.074 | 10.8383 | 5.4633 | 0.0012549 | 99.0265 | 420 | 10 | 0.42467 | 145.205 | Operational
Lyostar II | 10% Solid | 20-ml clear | 0.00068786 | 10% Solid | 1.035 | 5.2146 | 40 | 0.45 | 7.4936 | 6.6533 | 0.00099474 | 99.033 | 11.0753 | 5.4133 | 0.0012681 | 99.0018 | 420 | 10 | 0.42927 | 146.5395 | Operational
Lyostar II | 10% Solid | 20-ml clear | 0.00014197 | 10% Solid | 1.035 | 5.2146 | 45 | 0.02 | -6.6799 | 17.02 | 0.00035988 | 99.024 | -2.8536 | 12.62 | 0.00048677 | 99.0032 | 420 | 10 | 0.15648 | 67.4981 | Pmin exceeds chamber pressure
Lyostar II | 10% Solid | 20-ml clear | 0.00024279 | 10% Solid | 1.035 | 5.2146 | 45 | 0.04 | -1.5582 | 11.64 | 0.00053863 | 99.0215 | 2.3021 | 8.9 | 0.00071614 | 99.0844 | 420 | 10 | 0.23368 | 89.8673 | Pmin exceeds chamber pressure
Lyostar II | 10% Solid | 20-ml clear | 0.00031809 | 10% Solid | 1.035 | 5.2146 | 45 | 0.06 | 1.0479 | 9.77 | 0.00065403 | 99.0301 | 4.9055 | 7.6 | 0.00086146 | 99.0163 | 420 | 10 | 0.28341 | 104.275 | Pmin exceeds chamber pressure
Lyostar II | 10% Solid | 20-ml clear | 0.00037647 | 10% Solid | 1.035 | 5.2146 | 45 | 0.08 | 2.6882 | 8.79 | 0.00073357 | 99.1058 | 6.5397 | 6.91 | 0.00096002 | 99.075 | 420 | 10 | 0.31761 | 114.1855 | Pmin exceeds chamber pressure
Lyostar II | 10% Solid | 20-ml clear | 0.00042305 | 10% Solid | 1.035 | 5.2146 | 45 | 0.1 | 3.8209 | 8.18 | 0.00079277 | 99.0018 | 7.6754 | 6.49 | 0.0010329 | 99.1494 | 420 | 10 | 0.34305 | 121.5566 | Pmin exceeds chamber pressure
Lyostar II | 10% Solid | 20-ml clear | 0.00046953 | 10% Solid | 1.035 | 5.2146 | 45 | 0.125 | 4.8509 | 7.7 | 0.0008485 | 99.1016 | 8.6855 | 6.14 | 0.0011012 | 99.0364 | 420 | 10 | 0.36698 | 128.4918 | Pmin exceeds chamber pressure
Lyostar II | 10% Solid | 20-ml clear | 0.00050664 | 10% Solid | 1.035 | 5.2146 | 45 | 0.15 | 5.6026 | 7.37 | 0.00089078 | 99.067 | 9.4312 | 5.91 | 0.0011529 | 99.0677 | 420 | 10 | 0.38514 | 133.7509 | Operational
Lyostar II | 10% Solid | 20-ml clear | 0.00053695 | 10% Solid | 1.035 | 5.2146 | 45 | 0.175 | 6.1877 | 7.14 | 0.00092391 | 99.1483 | 10.0083 | 5.75 | 0.0011933 | 99.2074 | 420 | 10 | 0.39936 | 137.8718 | Operational
Lyostar II | 10% Solid | 20-ml clear | 0.00056218 | 10% Solid | 1.035 | 5.2146 | 45 | 0.2 | 6.6487 | 6.96 | 0.00095053 | 99.0961 | 10.4596 | 5.62 | 0.0012258 | 99.1078 | 420 | 10 | 0.41078 | 141.1821 | Operational
Lyostar II | 10% Solid | 20-ml clear | 0.0005835 | 10% Solid | 1.035 | 5.2146 | 45 | 0.225 | 7.0268 | 6.82 | 0.00097233 | 99.0525 | 10.8295 | 5.52 | 0.0012524 | 99.0543 | 420 | 10 | 0.42014 | 143.8946 | Operational
Lyostar II | 10% Solid | 20-ml clear | 0.00060176 | 10% Solid | 1.035 | 5.2146 | 45 | 0.25 | 7.345 | 6.71 | 0.00099048 | 99.0467 | 11.1384 | 5.44 | 0.0012746 | 99.0089 | 420 | 10 | 0.42794 | 146.1523 | Operational
Lyostar II | 10% Solid | 20-ml clear | 0.00061757 | 10% Solid | 1.035 | 5.2146 | 45 | 0.275 | 7.6163 | 6.62 | 0.0010058 | 99.0363 | 11.405 | 5.38 | 0.0012934 | 99.0975 | 420 | 10 | 0.43451 | 148.0568 | Operational
Lyostar II | 10% Solid | 20-ml clear | 0.0006314 | 10% Solid | 1.035 | 5.2146 | 45 | 0.3 | 7.8548 | 6.55 | 0.0010188 | 99.1103 | 11.6347 | 5.33 | 0.0013094 | 99.1698 | 420 | 10 | 0.44011 | 149.6804 | Operational
Lyostar II | 10% Solid | 20-ml clear | 0.00064359 | 10% Solid | 1.035 | 5.2146 | 45 | 0.325 | 8.0628 | 6.49 | 0.0010301 | 99.1538 | 11.8295 | 5.28 | 0.0013232 | 99.0398 | 420 | 10 | 0.44493 | 151.0773 | Operational
Lyostar II | 10% Solid | 20-ml clear | 0.00065442 | 10% Solid | 1.035 | 5.2146 | 45 | 0.35 | 8.2401 | 6.43 | 0.0010398 | 99.0271 | 12.0106 | 5.25 | 0.0013352 | 99.2388 | 420 | 10 | 0.44912 | 152.2891 | Operational
Lyostar II | 10% Solid | 20-ml clear | 0.0006641 | 10% Solid | 1.035 | 5.2146 | 45 | 0.375 | 8.4082 | 6.39 | 0.0010483 | 99.1305 | 12.162 | 5.21 | 0.0013457 | 99.0596 | 420 | 10 | 0.45277 | 153.3468 | Operational
Lyostar II | 10% Solid | 20-ml clear | 0.00067282 | 10% Solid | 1.035 | 5.2146 | 45 | 0.4 | 8.5555 | 6.35 | 0.0010557 | 99.1217 | 12.3017 | 5.18 | 0.0013549 | 99.0206 | 420 | 10 | 0.45597 | 154.2755 | Operational
Lyostar II | 10% Solid | 20-ml clear | 0.00068786 | 10% Solid | 1.035 | 5.2146 | 45 | 0.45 | 8.8087 | 6.28 | 0.0010681 | 99.0227 | 12.5497 | 5.14 | 0.0013704 | 99.1946 | 420 | 10 | 0.4613 | 155.821 | Operational
Lyostar II | 10% Solid | 20-ml clear | 0.00014197 | 10% Solid | 1.035 | 5.2146 | 50 | 0.02 | -5.7964 | 16.0667 | 0.00037827 | 99.0367 | -1.8899 | 11.9267 | 0.00051307 | 99.0204 | 420 | 10 | 0.16454 | 69.8326 | Pmin exceeds chamber pressure
Lyostar II | 10% Solid | 20-ml clear | 0.00024279 | 10% Solid | 1.035 | 5.2146 | 50 | 0.04 | -0.5656 | 11.0167 | 0.00056817 | 99.0931 | 3.3828 | 8.4367 | 0.0007581 | 99.0543 | 420 | 10 | 0.24661 | 93.6127 | Pmin exceeds chamber pressure
Lyostar II | 10% Solid | 20-ml clear | 0.00031809 | 10% Solid | 1.035 | 5.2146 | 50 | 0.06 | 2.0954 | 9.2567 | 0.0006914 | 99.0339 | 6.0589 | 7.2267 | 0.0009144 | 99.0531 | 420 | 10 | 0.29976 | 109.0121 | Pmin exceeds chamber pressure
Lyostar II | 10% Solid | 20-ml clear | 0.00037647 | 10% Solid | 1.035 | 5.2146 | 50 | 0.08 | 3.7748 | 8.3367 | 0.00077691 | 99.1044 | 7.7357 | 6.5767 | 0.0010214 | 99.0501 | 420 | 10 | 0.33657 | 119.6798 | Pmin exceeds chamber pressure
Lyostar II | 10% Solid | 20-ml clear | 0.00042305 | 10% Solid | 1.035 | 5.2146 | 50 | 0.1 | 4.9377 | 7.7667 | 0.00084082 | 99.0282 | 8.9071 | 6.1867 | 0.001101 | 99.1915 | 420 | 10 | 0.36407 | 127.6474 | Pmin exceeds chamber pressure
Lyostar II | 10% Solid | 20-ml clear | 0.00046953 | 10% Solid | 1.035 | 5.2146 | 50 | 0.125 | 5.9938 | 7.3167 | 0.00090121 | 99.136 | 9.9461 | 5.8567 | 0.0011759 | 99.0333 | 420 | 10 | 0.39005 | 135.1739 | Pmin exceeds chamber pressure
Lyostar II | 10% Solid | 20-ml clear | 0.00050664 | 10% Solid | 1.035 | 5.2146 | 50 | 0.15 | 6.7644 | 7.0067 | 0.0009472 | 99.0959 | 10.7189 | 5.6467 | 0.0012329 | 99.1945 | 420 | 10 | 0.40983 | 140.9049 | Operational
Lyostar II | 10% Solid | 20-ml clear | 0.00053695 | 10% Solid | 1.035 | 5.2146 | 50 | 0.175 | 7.3606 | 6.7867 | 0.00098338 | 99.1097 | 11.3053 | 5.4867 | 0.0012777 | 99.1105 | 420 | 10 | 0.42538 | 145.4125 | Operational
Lyostar II | 10% Solid | 20-ml clear | 0.00056218 | 10% Solid | 1.035 | 5.2146 | 50 | 0.2 | 7.8324 | 6.6167 | 0.0010125 | 99.0386 | 11.7723 | 5.3667 | 0.0013139 | 99.0562 | 420 | 10 | 0.43792 | 149.0466 | Operational
Lyostar II | 10% Solid | 20-ml clear | 0.0005835 | 10% Solid | 1.035 | 5.2146 | 50 | 0.225 | 8.2212 | 6.4867 | 0.0010365 | 99.0231 | 12.1566 | 5.2767 | 0.0013436 | 99.102 | 420 | 10 | 0.44824 | 152.0345 | Operational
Lyostar II | 10% Solid | 20-ml clear | 0.00060176 | 10% Solid | 1.035 | 5.2146 | 50 | 0.25 | 8.5499 | 6.3867 | 0.0010565 | 99.0848 | 12.4786 | 5.2067 | 0.0013685 | 99.1946 | 420 | 10 | 0.45685 | 154.5309 | Operational
Lyostar II | 10% Solid | 20-ml clear | 0.00061757 | 10% Solid | 1.035 | 5.2146 | 50 | 0.275 | 8.8313 | 6.3067 | 0.0010735 | 99.1693 | 12.75 | 5.1467 | 0.0013896 | 99.2012 | 420 | 10 | 0.46414 | 156.6435 | Operational
Lyostar II | 10% Solid | 20-ml clear | 0.0006314 | 10% Solid | 1.035 | 5.2146 | 50 | 0.3 | 9.0715 | 6.2367 | 0.001088 | 99.1718 | 12.9838 | 5.0967 | 0.0014077 | 99.205 | 420 | 10 | 0.47038 | 158.4518 | Operational
Lyostar II | 10% Solid | 20-ml clear | 0.00064359 | 10% Solid | 1.035 | 5.2146 | 50 | 0.325 | 9.2811 | 6.1767 | 0.0011005 | 99.1532 | 13.1893 | 5.0567 | 0.0014234 | 99.2683 | 420 | 10 | 0.47577 | 160.0137 | Operational
Lyostar II | 10% Solid | 20-ml clear | 0.00065442 | 10% Solid | 1.035 | 5.2146 | 50 | 0.35 | 9.4677 | 6.1267 | 0.0011114 | 99.1602 | 13.3669 | 5.0167 | 0.001437 | 99.1633 | 420 | 10 | 0.48047 | 161.3735 | Operational
Lyostar II | 10% Solid | 20-ml clear | 0.0006641 | 10% Solid | 1.035 | 5.2146 | 50 | 0.375 | 9.6288 | 6.0767 | 0.001121 | 99.024 | 13.5279 | 4.9867 | 0.0014491 | 99.1963 | 420 | 10 | 0.48458 | 162.5659 | Operational
Lyostar II | 10% Solid | 20-ml clear | 0.00067282 | 10% Solid | 1.035 | 5.2146 | 50 | 0.4 | 9.7851 | 6.0467 | 0.0011294 | 99.1811 | 13.6702 | 4.9567 | 0.0014597 | 99.1167 | 420 | 10 | 0.48821 | 163.6174 | Operational
Lyostar II | 10% Solid | 20-ml clear | 0.00068786 | 10% Solid | 1.035 | 5.2146 | 50 | 0.45 | 10.0398 | 5.9767 | 0.0011435 | 99.0126 | 13.9219 | 4.9167 | 0.0014776 | 99.2535 | 420 | 10 | 0.49429 | 165.3799 | Operational
Lyostar II | 10% Solid | 20-ml clear | 0.00014197 | 10% Solid | 1.035 | 7.822 | -35 | 0.02 | -36.6047 | 493.5333 | 8.358e-05 | 99.0081 | -36.1358 | 450.1333 | 0.00011475 | 99.0048 | 420 | 10 | 0.036413 | 32.7086 | Pmin exceeds chamber pressure
Lyostar II | 10% Solid | 20-ml clear | 0.00024279 | 10% Solid | 1.035 | 7.822 | -35 | 0.04 | -35.8719 | 511.3333 | 9.5747e-05 | 99.006 | -35.6046 | 479.1333 | 0.00013052 | 99.018 | 420 | 10 | 0.041674 | 34.2331 | Operational
Lyostar II | 10% Solid | 20-ml clear | 0.00031809 | 10% Solid | 1.035 | 7.822 | -35 | 0.06 | -35.5746 | 583.1333 | 8.9968e-05 | 99.0172 | -35.3954 | 552.3333 | 0.00012297 | 99.0135 | 420 | 10 | 0.039173 | 33.5084 | Operational
Lyostar II | 10% Solid | 20-ml clear | 0.00037647 | 10% Solid | 1.035 | 7.822 | -35 | 0.08 | -35.3988 | 703.9333 | 7.6188e-05 | 99.0146 | -35.2733 | 670.7333 | 0.0001041 | 99.0088 | 420 | 10 | 0.033171 | 31.7694 | Operational
Lyostar II | 10% Solid | 20-ml clear | 0.00042305 | 10% Solid | 1.035 | 7.822 | -35 | 0.1 | -35.274 | 907.1333 | 5.9335e-05 | 99.0085 | -35.1873 | 867.5333 | 8.118e-05 | 99.0015 | 420 | 10 | 0.025838 | 29.6446 | Operational
Lyostar II | 10% Solid | 20-ml clear | 0.00046953 | 10% Solid | 1.035 | 7.822 | -35 | 0.125 | -35.1533 | 1454.7333 | 3.667e-05 | 99.0068 | -35.1046 | 1395.5333 | 5.0286e-05 | 99.0059 | 420 | 10 | 0.015973 | 26.7862 | Operational
Lyostar II | 10% Solid | 20-ml clear | 0.00050664 | 10% Solid | 1.035 | 7.822 | -35 | 0.15 | -35.054 | 3813.7333 | 1.375e-05 | 99.0008 | -35.0368 | 3665.9333 | 1.89e-05 | 99.001 | 420 | 10 | 0.0059915 | 23.894 | Operational
Lyostar II | 10% Solid | 20-ml clear | 0.00014197 | 10% Solid | 1.035 | 7.822 | -30 | 0.02 | -32.6155 | 316.9 | 0.00010253 | 99.015 | -31.896 | 281.1 | 0.00013781 | 99.0199 | 420 | 10 | 0.044546 | 35.0652 | Pmin exceeds chamber pressure
Lyostar II | 10% Solid | 20-ml clear | 0.00024279 | 10% Solid | 1.035 | 7.822 | -30 | 0.04 | -31.5688 | 295.9 | 0.00012836 | 99.0247 | -31.1082 | 270.7 | 0.00017052 | 99.0258 | 420 | 10 | 0.055681 | 38.2915 | Operational
Lyostar II | 10% Solid | 20-ml clear | 0.00031809 | 10% Solid | 1.035 | 7.822 | -30 | 0.06 | -31.1427 | 304.3 | 0.00013385 | 99.0214 | -30.7988 | 282.1 | 0.00017787 | 99.0013 | 420 | 10 | 0.058065 | 38.9825 | Operational
Lyostar II | 10% Solid | 20-ml clear | 0.00037647 | 10% Solid | 1.035 | 7.822 | -30 | 0.08 | -30.8967 | 324.3 | 0.00012893 | 99.0334 | -30.6232 | 302.9 | 0.00017109 | 99.0052 | 420 | 10 | 0.055922 | 38.3614 | Operational
Lyostar II | 10% Solid | 20-ml clear | 0.00042305 | 10% Solid | 1.035 | 7.822 | -30 | 0.1 | -30.728 | 353.1 | 0.00011953 | 99.0172 | -30.5041 | 331.5 | 0.00015879 | 99.0072 | 420 | 10 | 0.051852 | 37.1821 | Operational
Lyostar II | 10% Solid | 20-ml clear | 0.00046953 | 10% Solid | 1.035 | 7.822 | -30 | 0.125 | -30.5714 | 403.3 | 0.00010459 | 99.0176 | -30.3944 | 380.1 | 0.00013936 | 99.005 | 420 | 10 | 0.04539 | 35.3096 | Operational
Lyostar II | 10% Solid | 20-ml clear | 0.00050664 | 10% Solid | 1.035 | 7.822 | -30 | 0.15 | -30.4478 | 475.3 | 8.7984e-05 | 99.0194 | -30.3085 | 449.1 | 0.00011767 | 99.0044 | 420 | 10 | 0.0382 | 33.2265 | Operational
Lyostar II | 10% Solid | 20-ml clear | 0.00053695 | 10% Solid | 1.035 | 7.822 | -30 | 0.175 | -30.3437 | 583.1 | 7.0759e-05 | 99.0178 | -30.2364 | 552.1 | 9.4993e-05 | 99.0181 | 420 | 10 | 0.030736 | 31.0639 | Operational
Lyostar II | 10% Solid | 20-ml clear | 0.00056218 | 10% Solid | 1.035 | 7.822 | -30 | 0.2 | -30.2518 | 758.9 | 5.3483e-05 | 99.0114 | -30.173 | 719.5 | 7.206e-05 | 99.0146 | 420 | 10 | 0.023243 | 28.8927 | Operational
Lyostar II | 10% Solid | 20-ml clear | 0.0005835 | 10% Solid | 1.035 | 7.822 | -30 | 0.225 | -30.1683 | 1093.1 | 3.6466e-05 | 99.0073 | -30.1155 | 1037.1 | 4.9294e-05 | 99.0004 | 420 | 10 | 0.015855 | 26.7518 | Operational
Lyostar II | 10% Solid | 20-ml clear | 0.00060176 | 10% Solid | 1.035 | 7.822 | -30 | 0.25 | -30.0906 | 1967.5 | 1.9877e-05 | 99.0041 | -30.0621 | 1868.1 | 2.6949e-05 | 99.0009 | 420 | 10 | 0.0086454 | 24.663 | Operational
Lyostar II | 10% Solid | 20-ml clear | 0.00061757 | 10% Solid | 1.035 | 7.822 | -30 | 0.275 | -30.0172 | 10080.5 | 3.8067e-06 | 99.0006 | -30.0118 | 9579.5 | 5.1732e-06 | 99.0002 | 420 | 10 | 0.0016562 | 22.6379 | Operational
Lyostar II | 10% Solid | 20-ml clear | 0.00014197 | 10% Solid | 1.035 | 7.822 | -25 | 0.02 | -28.9612 | 219.2667 | 0.00012015 | 99.0031 | -27.9496 | 189.0667 | 0.00015931 | 99.0048 | 420 | 10 | 0.052109 | 37.2565 | Pmin exceeds chamber pressure
Lyostar II | 10% Solid | 20-ml clear | 0.00024279 | 10% Solid | 1.035 | 7.822 | -25 | 0.04 | -27.5441 | 190.8667 | 0.00015782 | 99.0449 | -26.8383 | 170.0667 | 0.00020596 | 99.0212 | 420 | 10 | 0.068304 | 41.9492 | Pmin exceeds chamber pressure
Lyostar II | 10% Solid | 20-ml clear | 0.00031809 | 10% Solid | 1.035 | 7.822 | -25 | 0.06 | -26.9556 | 185.6667 | 0.000173 | 99.0598 | -26.3942 | 168.0667 | 0.00022504 | 99.0476 | 420 | 10 | 0.074846 | 43.8447 | Operational
Lyostar II | 10% Solid | 20-ml clear | 0.00037647 | 10% Solid | 1.035 | 7.822 | -25 | 0.08 | -26.6186 | 187.2667 | 0.00017587 | 99.0471 | -26.1453 | 171.0667 | 0.0002279 | 99.0412 | 420 | 10 | 0.07605 | 44.1936 | Operational
Lyostar II | 10% Solid | 20-ml clear | 0.00042305 | 10% Solid | 1.035 | 7.822 | -25 | 0.1 | -26.392 | 192.2667 | 0.00017321 | 99.0143 | -25.9801 | 176.6667 | 0.00022429 | 99.0117 | 420 | 10 | 0.074894 | 43.8587 | Operational
Lyostar II | 10% Solid | 20-ml clear | 0.00046953 | 10% Solid | 1.035 | 7.822 | -25 | 0.125 | -26.1864 | 202.0667 | 0.00016556 | 99.0504 | -25.8323 | 186.4667 | 0.00021467 | 99.0157 | 420 | 10 | 0.071596 | 42.9029 | Operational
Lyostar II | 10% Solid | 20-ml clear | 0.00050664 | 10% Solid | 1.035 | 7.822 | -25 | 0.15 | -26.0299 | 214.8667 | 0.00015519 | 99.049 | -25.7202 | 199.0667 | 0.00020178 | 99.0546 | 420 | 10 | 0.067135 | 41.6105 | Operational
Lyostar II | 10% Solid | 20-ml clear | 0.00053695 | 10% Solid | 1.035 | 7.822 | -25 | 0.175 | -25.9019 | 230.8667 | 0.00014334 | 99.0486 | -25.6297 | 214.2667 | 0.00018701 | 99.0256 | 420 | 10 | 0.062037 | 40.1331 | Operational
Lyostar II | 10% Solid | 20-ml clear | 0.00056218 | 10% Solid | 1.035 | 7.822 | -25 | 0.2 | -25.7925 | 250.4667 | 0.00013071 | 99.0286 | -25.5524 | 232.8667 | 0.00017117 | 99.013 | 420 | 10 | 0.056598 | 38.5574 | Operational
Lyostar II | 10% Solid | 20-ml clear | 0.0005835 | 10% Solid | 1.035 | 7.822 | -25 | 0.225 | -25.6953 | 274.6667 | 0.00011773 | 99.018 | -25.4841 | 255.6667 | 0.00015474 | 99.0017 | 420 | 10 | 0.051 | 36.9353 | Operational
Lyostar II | 10% Solid | 20-ml clear | 0.00060176 | 10% Solid | 1.035 | 7.822 | -25 | 0.25 | -25.6069 | 304.8667 | 0.00010464 | 99.0145 | -25.4221 | 284.0667 | 0.00013804 | 99.006 | 420 | 10 | 0.045353 | 35.2991 | Operational
Lyostar II | 10% Solid | 20-ml clear | 0.00061757 | 10% Solid | 1.035 | 7.822 | -25 | 0.275 | -25.525 | 343.2667 | 9.1629e-05 | 99.0167 | -25.3649 | 320.0667 | 0.00012129 | 99.0106 | 420 | 10 | 0.03973 | 33.6697 | Operational
Lyostar II | 10% Solid | 20-ml clear | 0.0006314 | 10% Solid | 1.035 | 7.822 | -25 | 0.3 | -25.448 | 393.2667 | 7.8787e-05 | 99.0006 | -25.3111 | 367.0667 | 0.00010462 | 99.0266 | 420 | 10 | 0.034176 | 32.0604 | Operational
Lyostar II | 10% Solid | 20-ml clear | 0.00064359 | 10% Solid | 1.035 | 7.822 | -25 | 0.325 | -25.3748 | 461.2667 | 6.6187e-05 | 99.014 | -25.2602 | 430.4667 | 8.8151e-05 | 99.013 | 420 | 10 | 0.028721 | 30.4799 | Operational
Lyostar II | 10% Solid | 20-ml clear | 0.00065442 | 10% Solid | 1.035 | 7.822 | -25 | 0.35 | -25.3046 | 558.2667 | 5.3867e-05 | 99.0185 | -25.2113 | 521.0667 | 7.1941e-05 | 99.0139 | 420 | 10 | 0.023383 | 28.9333 | Operational
Lyostar II | 10% Solid | 20-ml clear | 0.0006641 | 10% Solid | 1.035 | 7.822 | -25 | 0.375 | -25.2368 | 707.4667 | 4.1852e-05 | 99.0022 | -25.1643 | 660.4667 | 5.6033e-05 | 99.0032 | 420 | 10 | 0.018174 | 27.4238 | Operational
Lyostar II | 10% Solid | 20-ml clear | 0.00067282 | 10% Solid | 1.035 | 7.822 | -25 | 0.4 | -25.1711 | 967.0667 | 3.0156e-05 | 99.0015 | -25.1186 | 902.8667 | 4.0466e-05 | 99.0024 | 420 | 10 | 0.013099 | 25.9533 | Operational
Lyostar II | 10% Solid | 20-ml clear | 0.00068786 | 10% Solid | 1.035 | 7.822 | -25 | 0.45 | -25.0442 | 3662.6667 | 7.7286e-06 | 99.0003 | -25.0306 | 3419.6667 | 1.0411e-05 | 99.0021 | 420 | 10 | 0.0033587 | 23.1312 | Operational
Lyostar II | 10% Solid | 20-ml clear | 0.00014197 | 10% Solid | 1.035 | 7.822 | -20 | 0.02 | -25.6536 | 160.8333 | 0.00013692 | 99.0194 | -24.328 | 135.0333 | 0.00018014 | 99.0199 | 420 | 10 | 0.059323 | 39.3467 | Pmin exceeds chamber pressure
Lyostar II | 10% Solid | 20-ml clear | 0.00024279 | 10% Solid | 1.035 | 7.822 | -20 | 0.04 | -23.8357 | 132.6333 | 0.0001851 | 99.0219 | -22.8411 | 115.2333 | 0.00023897 | 99.059 | 420 | 10 | 0.080006 | 45.3396 | Pmin exceeds chamber pressure
Lyostar II | 10% Solid | 20-ml clear | 0.00031809 | 10% Solid | 1.035 | 7.822 | -20 | 0.06 | -23.0576 | 124.4333 | 0.00020861 | 99.0984 | -22.2311 | 109.8333 | 0.00026762 | 99.0819 | 420 | 10 | 0.090093 | 48.2623 | Operational
Lyostar II | 10% Solid | 20-ml clear | 0.00037647 | 10% Solid | 1.035 | 7.822 | -20 | 0.08 | -22.6125 | 121.4333 | 0.00021815 | 99.022 | -21.8879 | 108.4333 | 0.00027823 | 99.1053 | 420 | 10 | 0.094145 | 49.4366 | Operational
Lyostar II | 10% Solid | 20-ml clear | 0.00042305 | 10% Solid | 1.035 | 7.822 | -20 | 0.1 | -22.3138 | 121.0333 | 0.00022129 | 99.0264 | -21.6633 | 108.6333 | 0.00028151 | 99.0264 | 420 | 10 | 0.095472 | 49.8211 | Operational
Lyostar II | 10% Solid | 20-ml clear | 0.00046953 | 10% Solid | 1.035 | 7.822 | -20 | 0.125 | -22.0476 | 122.4333 | 0.00022 | 99.0547 | -21.4651 | 110.4333 | 0.00027968 | 99.0183 | 420 | 10 | 0.094906 | 49.6571 | Operational
Lyostar II | 10% Solid | 20-ml clear | 0.00050664 | 10% Solid | 1.035 | 7.822 | -20 | 0.15 | -21.8496 | 125.0333 | 0.00021523 | 99.0323 | -21.3187 | 113.2333 | 0.00027389 | 99.0106 | 420 | 10 | 0.092858 | 49.0637 | Operational
Lyostar II | 10% Solid | 20-ml clear | 0.00053695 | 10% Solid | 1.035 | 7.822 | -20 | 0.175 | -21.6913 | 128.6333 | 0.00020835 | 99.0344 | -21.2026 | 116.8333 | 0.00026566 | 99.0251 | 420 | 10 | 0.089913 | 48.2102 | Operational
Lyostar II | 10% Solid | 20-ml clear | 0.00056218 | 10% Solid | 1.035 | 7.822 | -20 | 0.2 | -21.5587 | 133.0333 | 0.00020016 | 99.0369 | -21.1064 | 121.0333 | 0.00025588 | 99.0111 | 420 | 10 | 0.086407 | 47.1943 | Operational
Lyostar II | 10% Solid | 20-ml clear | 0.0005835 | 10% Solid | 1.035 | 7.822 | -20 | 0.225 | -21.4435 | 138.2333 | 0.00019115 | 99.0621 | -21.0228 | 126.0333 | 0.00024507 | 99.0743 | 420 | 10 | 0.082549 | 46.0766 | Operational
Lyostar II | 10% Solid | 20-ml clear | 0.00060176 | 10% Solid | 1.035 | 7.822 | -20 | 0.25 | -21.3416 | 144.0333 | 0.00018165 | 99.0229 | -20.9495 | 131.4333 | 0.0002336 | 99.0224 | 420 | 10 | 0.078474 | 44.8959 | Operational
Lyostar II | 10% Solid | 20-ml clear | 0.00061757 | 10% Solid | 1.035 | 7.822 | -20 | 0.275 | -21.248 | 150.8333 | 0.00017186 | 99.0673 | -20.8828 | 137.6333 | 0.00022169 | 99.0161 | 420 | 10 | 0.074272 | 43.6784 | Operational
Lyostar II | 10% Solid | 20-ml clear | 0.0006314 | 10% Solid | 1.035 | 7.822 | -20 | 0.3 | -21.1625 | 158.2333 | 0.00016192 | 99.0044 | -20.8213 | 144.6333 | 0.00020952 | 99.0186 | 420 | 10 | 0.070006 | 42.4421 | Operational
Lyostar II | 10% Solid | 20-ml clear | 0.00064359 | 10% Solid | 1.035 | 7.822 | -20 | 0.325 | -21.0818 | 166.8333 | 0.00015194 | 99.0231 | -20.7636 | 152.6333 | 0.0001972 | 99.0636 | 420 | 10 | 0.065717 | 41.1996 | Operational
Lyostar II | 10% Solid | 20-ml clear | 0.00065442 | 10% Solid | 1.035 | 7.822 | -20 | 0.35 | -21.0052 | 176.6333 | 0.000142 | 99.0604 | -20.7096 | 161.4333 | 0.00018483 | 99.0229 | 420 | 10 | 0.061438 | 39.9598 | Operational
Lyostar II | 10% Solid | 20-ml clear | 0.0006641 | 10% Solid | 1.035 | 7.822 | -20 | 0.375 | -20.9326 | 187.6333 | 0.00013213 | 99.0501 | -20.6578 | 171.6333 | 0.00017248 | 99.0501 | 420 | 10 | 0.057191 | 38.729 | Operational
Lyostar II | 10% Solid | 20-ml clear | 0.00067282 | 10% Solid | 1.035 | 7.822 | -20 | 0.4 | -20.8627 | 200.2333 | 0.00012239 | 99.0424 | -20.6083 | 183.2333 | 0.00016018 | 99.0593 | 420 | 10 | 0.05299 | 37.5118 | Operational
Lyostar II | 10% Solid | 20-ml clear | 0.00068786 | 10% Solid | 1.035 | 7.822 | -20 | 0.45 | -20.7299 | 231.6333 | 0.00010334 | 99.0163 | -20.5143 | 212.0333 | 0.00013592 | 99.0501 | 420 | 10 | 0.04477 | 35.1301 | Operational
Lyostar II | 10% Solid | 20-ml clear | 0.00014197 | 10% Solid | 1.035 | 7.822 | -15 | 0.02 | -22.6811 | 123.6 | 0.00015321 | 99.0742 | -21.0379 | 101.4 | 0.00020081 | 99.1226 | 420 | 10 | 0.066349 | 41.3825 | Pmin exceeds chamber pressure
Lyostar II | 10% Solid | 20-ml clear | 0.00024279 | 10% Solid | 1.035 | 7.822 | -15 | 0.04 | -20.4538 | 97.8 | 0.00021107 | 99.1315 | -19.1491 | 82.8 | 0.00027091 | 99.1025 | 420 | 10 | 0.091164 | 48.5727 | Pmin exceeds chamber pressure
Lyostar II | 10% Solid | 20-ml clear | 0.00031809 | 10% Solid | 1.035 | 7.822 | -15 | 0.06 | -19.4791 | 89 | 0.00024191 | 99.0091 | -18.3489 | 76.8 | 0.00030786 | 99.1187 | 420 | 10 | 0.10437 | 52.3997 | Operational
Lyostar II | 10% Solid | 20-ml clear | 0.00037647 | 10% Solid | 1.035 | 7.822 | -15 | 0.08 | -18.9083 | 85.2 | 0.00025727 | 99.0906 | -17.8946 | 74.2 | 0.00032504 | 99.1255 | 420 | 10 | 0.1109 | 54.291 | Operational
Lyostar II | 10% Solid | 20-ml clear | 0.00042305 | 10% Solid | 1.035 | 7.822 | -15 | 0.1 | -18.5305 | 83.2 | 0.00026541 | 99.0055 | -17.5969 | 73 | 0.00033398 | 99.0727 | 420 | 10 | 0.11435 | 55.2917 | Operational
Lyostar II | 10% Solid | 20-ml clear | 0.00046953 | 10% Solid | 1.035 | 7.822 | -15 | 0.125 | -18.1929 | 82.4 | 0.00026957 | 99.0907 | -17.3371 | 72.6 | 0.00033842 | 99.044 | 420 | 10 | 0.11611 | 55.8013 | Operational
Lyostar II | 10% Solid | 20-ml clear | 0.00050664 | 10% Solid | 1.035 | 7.822 | -15 | 0.15 | -17.9457 | 82.4 | 0.00026961 | 99.0857 | -17.1461 | 73 | 0.00033829 | 99.1205 | 420 | 10 | 0.11612 | 55.8038 | Operational
Lyostar II | 10% Solid | 20-ml clear | 0.00053695 | 10% Solid | 1.035 | 7.822 | -15 | 0.175 | -17.7512 | 83 | 0.00026705 | 99.1 | -17.0004 | 73.6 | 0.00033527 | 99.0092 | 420 | 10 | 0.11503 | 55.4872 | Operational
Lyostar II | 10% Solid | 20-ml clear | 0.00056218 | 10% Solid | 1.035 | 7.822 | -15 | 0.2 | -17.5911 | 84 | 0.00026279 | 99.1127 | -16.878 | 74.8 | 0.00033034 | 99.1409 | 420 | 10 | 0.11321 | 54.9602 | Operational
Lyostar II | 10% Solid | 20-ml clear | 0.0005835 | 10% Solid | 1.035 | 7.822 | -15 | 0.225 | -17.4562 | 85.2 | 0.00025737 | 99.0465 | -16.777 | 76 | 0.00032409 | 99.0803 | 420 | 10 | 0.1109 | 54.2907 | Operational
Lyostar II | 10% Solid | 20-ml clear | 0.00060176 | 10% Solid | 1.035 | 7.822 | -15 | 0.25 | -17.3362 | 86.8 | 0.00025116 | 99.0876 | -16.6891 | 77.4 | 0.00031691 | 99.0224 | 420 | 10 | 0.10825 | 53.5229 | Operational
Lyostar II | 10% Solid | 20-ml clear | 0.00061757 | 10% Solid | 1.035 | 7.822 | -15 | 0.275 | -17.2292 | 88.6 | 0.0002444 | 99.1116 | -16.6087 | 79.2 | 0.00030908 | 99.1355 | 420 | 10 | 0.10536 | 52.6869 | Operational
Lyostar II | 10% Solid | 20-ml clear | 0.0006314 | 10% Solid | 1.035 | 7.822 | -15 | 0.3 | -17.1318 | 90.6 | 0.00023726 | 99.1311 | -16.5374 | 81 | 0.00030076 | 99.1189 | 420 | 10 | 0.10232 | 51.8041 | Operational
Lyostar II | 10% Solid | 20-ml clear | 0.00064359 | 10% Solid | 1.035 | 7.822 | -15 | 0.325 | -17.0438 | 92.6 | 0.00022987 | 99.0178 | -16.4714 | 83 | 0.0002921 | 99.1296 | 420 | 10 | 0.099159 | 50.8892 | Operational
Lyostar II | 10% Solid | 20-ml clear | 0.00065442 | 10% Solid | 1.035 | 7.822 | -15 | 0.35 | -16.9597 | 95 | 0.00022232 | 99.0442 | -16.4114 | 85 | 0.00028319 | 99.0238 | 420 | 10 | 0.09593 | 49.9536 | Operational
Lyostar II | 10% Solid | 20-ml clear | 0.0006641 | 10% Solid | 1.035 | 7.822 | -15 | 0.375 | -16.8804 | 97.6 | 0.00021467 | 99.0709 | -16.3532 | 87.4 | 0.00027412 | 99.0829 | 420 | 10 | 0.092658 | 49.0055 | Operational
Lyostar II | 10% Solid | 20-ml clear | 0.00067282 | 10% Solid | 1.035 | 7.822 | -15 | 0.4 | -16.8051 | 100.4 | 0.00020698 | 99.0933 | -16.2992 | 89.8 | 0.00026494 | 99.0212 | 420 | 10 | 0.089365 | 48.0514 | Operational
Lyostar II | 10% Solid | 20-ml clear | 0.00068786 | 10% Solid | 1.035 | 7.822 | -15 | 0.45 | -16.6643 | 106.6 | 0.00019161 | 99.0999 | -16.1968 | 95.4 | 0.00024641 | 99.0525 | 420 | 10 | 0.082777 | 46.1425 | Operational
Lyostar II | 10% Solid | 20-ml clear | 0.00014197 | 10% Solid | 1.035 | 7.822 | -10 | 0.02 | -20.0185 | 98.5667 | 0.00016928 | 99.1314 | -18.0738 | 79.1667 | 0.0002216 | 99.1419 | 420 | 10 | 0.073297 | 43.3957 | Pmin exceeds chamber pressure
Lyostar II | 10% Solid | 20-ml clear | 0.00024279 | 10% Solid | 1.035 | 7.822 | -10 | 0.04 | -17.3983 | 75.3667 | 0.00023634 | 99.1615 | -15.7766 | 62.3667 | 0.00030259 | 99.0984 | 420 | 10 | 0.10205 | 51.7259 | Pmin exceeds chamber pressure
Lyostar II | 10% Solid | 20-ml clear | 0.00031809 | 10% Solid | 1.035 | 7.822 | -10 | 0.06 | -16.2196 | 67.1667 | 0.00027389 | 99.0479 | -14.7744 | 56.5667 | 0.00034715 | 99.0532 | 420 | 10 | 0.11811 | 56.3804 | Operational
Lyostar II | 10% Solid | 20-ml clear | 0.00037647 | 10% Solid | 1.035 | 7.822 | -10 | 0.08 | -15.5253 | 63.1667 | 0.00029449 | 99.015 | -14.1974 | 53.7667 | 0.00037021 | 99.0404 | 420 | 10 | 0.12687 | 58.9174 | Operational
Lyostar II | 10% Solid | 20-ml clear | 0.00042305 | 10% Solid | 1.035 | 7.822 | -10 | 0.1 | -15.0583 | 60.9667 | 0.00030704 | 99.0339 | -13.8123 | 52.3667 | 0.00038407 | 99.1869 | 420 | 10 | 0.13219 | 60.4608 | Operational
Lyostar II | 10% Solid | 20-ml clear | 0.00046953 | 10% Solid | 1.035 | 7.822 | -10 | 0.125 | -14.6427 | 59.5667 | 0.00031594 | 99.1895 | -13.4807 | 51.3667 | 0.00039381 | 99.1942 | 420 | 10 | 0.13597 | 61.5543 | Operational
Lyostar II | 10% Solid | 20-ml clear | 0.00050664 | 10% Solid | 1.035 | 7.822 | -10 | 0.15 | -14.3425 | 58.7667 | 0.00032013 | 99.1686 | -13.245 | 50.7667 | 0.00039833 | 99.0097 | 420 | 10 | 0.13774 | 62.068 | Operational
Lyostar II | 10% Solid | 20-ml clear | 0.00053695 | 10% Solid | 1.035 | 7.822 | -10 | 0.175 | -14.1107 | 58.3667 | 0.00032129 | 99.0867 | -13.057 | 50.7667 | 0.00039955 | 99.1636 | 420 | 10 | 0.13823 | 62.2097 | Operational
Lyostar II | 10% Solid | 20-ml clear | 0.00056218 | 10% Solid | 1.035 | 7.822 | -10 | 0.2 | -13.9197 | 58.3667 | 0.00032041 | 99.1201 | -12.9105 | 50.7667 | 0.00039853 | 99.0449 | 420 | 10 | 0.13785 | 62.1004 | Operational
Lyostar II | 10% Solid | 20-ml clear | 0.0005835 | 10% Solid | 1.035 | 7.822 | -10 | 0.225 | -13.7591 | 58.5667 | 0.00031809 | 99.1429 | -12.7826 | 51.1667 | 0.00039595 | 99.2331 | 420 | 10 | 0.13687 | 61.8157 | Operational
Lyostar II | 10% Solid | 20-ml clear | 0.00060176 | 10% Solid | 1.035 | 7.822 | -10 | 0.25 | -13.6192 | 58.9667 | 0.00031476 | 99.2141 | -12.6797 | 51.3667 | 0.00039223 | 99.0293 | 420 | 10 | 0.13545 | 61.4053 | Operational
Lyostar II | 10% Solid | 20-ml clear | 0.00061757 | 10% Solid | 1.035 | 7.822 | -10 | 0.275 | -13.4987 | 59.3667 | 0.00031068 | 99.1491 | -12.5829 | 51.9667 | 0.00038767 | 99.2053 | 420 | 10 | 0.13372 | 60.9028 | Operational
Lyostar II | 10% Solid | 20-ml clear | 0.0006314 | 10% Solid | 1.035 | 7.822 | -10 | 0.3 | -13.388 | 59.9667 | 0.00030604 | 99.194 | -12.502 | 52.3667 | 0.00038249 | 99.0445 | 420 | 10 | 0.13175 | 60.3321 | Operational
Lyostar II | 10% Solid | 20-ml clear | 0.00064359 | 10% Solid | 1.035 | 7.822 | -10 | 0.325 | -13.2891 | 60.5667 | 0.000301 | 99.1461 | -12.426 | 52.9667 | 0.00037682 | 99.0482 | 420 | 10 | 0.1296 | 59.7107 | Operational
Lyostar II | 10% Solid | 20-ml clear | 0.00065442 | 10% Solid | 1.035 | 7.822 | -10 | 0.35 | -13.1994 | 61.1667 | 0.00029565 | 99.0194 | -12.3533 | 53.7667 | 0.00037079 | 99.2192 | 420 | 10 | 0.12733 | 59.0515 | Operational
Lyostar II | 10% Solid | 20-ml clear | 0.0006641 | 10% Solid | 1.035 | 7.822 | -10 | 0.375 | -13.113 | 61.9667 | 0.00029008 | 99.0354 | -12.2906 | 54.3667 | 0.00036447 | 99.0916 | 420 | 10 | 0.12496 | 58.3641 | Operational
Lyostar II | 10% Solid | 20-ml clear | 0.00067282 | 10% Solid | 1.035 | 7.822 | -10 | 0.4 | -13.0289 | 62.9667 | 0.00028434 | 99.1938 | -12.229 | 55.1667 | 0.00035793 | 99.1397 | 420 | 10 | 0.12251 | 57.6559 | Operational
Lyostar II | 10% Solid | 20-ml clear | 0.00068786 | 10% Solid | 1.035 | 7.822 | -10 | 0.45 | -12.8806 | 64.7667 | 0.00027255 | 99.1184 | -12.1181 | 56.7667 | 0.00034439 | 99.0747 | 420 | 10 | 0.11749 | 56.1997 | Operational
Lyostar II | 10% Solid | 20-ml clear | 0.00014197 | 10% Solid | 1.035 | 7.822 | -5 | 0.02 | -17.6397 | 80.8333 | 0.0001853 | 99.0438 | -15.4144 | 63.7833 | 0.00024267 | 99.0363 | 420 | 10 | 0.080237 | 45.4067 | Pmin exceeds chamber pressure
Lyostar II | 10% Solid | 20-ml clear | 0.00024279 | 10% Solid | 1.035 | 7.822 | -5 | 0.04 | -14.6546 | 60.0833 | 0.00026133 | 99.0007 | -12.719 | 48.8333 | 0.00033447 | 99.0336 | 420 | 10 | 0.11283 | 54.8506 | Pmin exceeds chamber pressure
Lyostar II | 10% Solid | 20-ml clear | 0.00031809 | 10% Solid | 1.035 | 7.822 | -5 | 0.06 | -13.2718 | 52.7833 | 0.00030522 | 99.0435 | -11.5082 | 43.5833 | 0.00038633 | 99.0608 | 420 | 10 | 0.1316 | 60.2889 | Pmin exceeds chamber pressure
Lyostar II | 10% Solid | 20-ml clear | 0.00037647 | 10% Solid | 1.035 | 7.822 | -5 | 0.08 | -12.4526 | 49.0333 | 0.0003307 | 99.0049 | -10.8021 | 40.9333 | 0.00041492 | 99.0829 | 420 | 10 | 0.14243 | 63.4279 | Operational
Lyostar II | 10% Solid | 20-ml clear | 0.00042305 | 10% Solid | 1.035 | 7.822 | -5 | 0.1 | -11.8974 | 46.8833 | 0.00034728 | 99.0563 | -10.3335 | 39.3833 | 0.00043327 | 99.0806 | 420 | 10 | 0.14947 | 65.4668 | Operational
Lyostar II | 10% Solid | 20-ml clear | 0.00046953 | 10% Solid | 1.035 | 7.822 | -5 | 0.125 | -11.4092 | 45.2333 | 0.00036043 | 99.0646 | -9.9274 | 38.1833 | 0.0004477 | 99.0012 | 420 | 10 | 0.15505 | 67.0826 | Operational
Lyostar II | 10% Solid | 20-ml clear | 0.00050664 | 10% Solid | 1.035 | 7.822 | -5 | 0.15 | -11.0532 | 44.2333 | 0.00036827 | 99.06 | -9.6312 | 37.5333 | 0.00045627 | 99.0502 | 420 | 10 | 0.15837 | 68.0459 | Operational
Lyostar II | 10% Solid | 20-ml clear | 0.00053695 | 10% Solid | 1.035 | 7.822 | -5 | 0.175 | -10.7774 | 43.6333 | 0.00037267 | 99.0753 | -9.4057 | 37.1333 | 0.00046107 | 99.045 | 420 | 10 | 0.16023 | 68.5859 | Operational
Lyostar II | 10% Solid | 20-ml clear | 0.00056218 | 10% Solid | 1.035 | 7.822 | -5 | 0.2 | -10.5572 | 43.2333 | 0.00037471 | 99.0132 | -9.2243 | 36.9333 | 0.00046331 | 99.0756 | 420 | 10 | 0.1611 | 68.8369 | Operational
Lyostar II | 10% Solid | 20-ml clear | 0.0005835 | 10% Solid | 1.035 | 7.822 | -5 | 0.225 | -10.37 | 43.0833 | 0.00037508 | 99.0779 | -9.0753 | 36.8333 | 0.00046375 | 99.0631 | 420 | 10 | 0.16126 | 68.8829 | Operational
Lyostar II | 10% Solid | 20-ml clear | 0.00060176 | 10% Solid | 1.035 | 7.822 | -5 | 0.25 | -10.2131 | 42.9833 | 0.00037423 | 99.0263 | -8.9482 | 36.8333 | 0.00046287 | 99.07 | 420 | 10 | 0.1609 | 68.779 | Operational
Lyostar II | 10% Solid | 20-ml clear | 0.00061757 | 10% Solid | 1.035 | 7.822 | -5 | 0.275 | -10.0734 | 43.0333 | 0.00037247 | 99.0671 | -8.8385 | 36.8833 | 0.00046099 | 99.0454 | 420 | 10 | 0.16016 | 68.5631 | Operational
Lyostar II | 10% Solid | 20-ml clear | 0.0006314 | 10% Solid | 1.035 | 7.822 | -5 | 0.3 | -9.95 | 43.1333 | 0.00037001 | 99.073 | -8.7417 | 36.9833 | 0.00045835 | 99.0163 | 420 | 10 | 0.15912 | 68.2618 | Operational
Lyostar II | 10% Solid | 20-ml clear | 0.00064359 | 10% Solid | 1.035 | 7.822 | -5 | 0.325 | -9.8389 | 43.2833 | 0.00036702 | 99.067 | -8.6545 | 37.1333 | 0.00045512 | 99.0013 | 420 | 10 | 0.15785 | 67.8948 | Operational
Lyostar II | 10% Solid | 20-ml clear | 0.00065442 | 10% Solid | 1.035 | 7.822 | -5 | 0.35 | -9.7374 | 43.4833 | 0.00036361 | 99.0652 | -8.5746 | 37.3333 | 0.00045142 | 99.0134 | 420 | 10 | 0.15641 | 67.4766 | Operational
Lyostar II | 10% Solid | 20-ml clear | 0.0006641 | 10% Solid | 1.035 | 7.822 | -5 | 0.375 | -9.6452 | 43.6833 | 0.00035988 | 99.0007 | -8.5003 | 37.5833 | 0.00044735 | 99.0614 | 420 | 10 | 0.15482 | 67.0181 | Operational
Lyostar II | 10% Solid | 20-ml clear | 0.00067282 | 10% Solid | 1.035 | 7.822 | -5 | 0.4 | -9.5568 | 43.9833 | 0.00035589 | 99.0395 | -8.4324 | 37.8333 | 0.00044298 | 99.0635 | 420 | 10 | 0.15313 | 66.5281 | Operational
Lyostar II | 10% Solid | 20-ml clear | 0.00068786 | 10% Solid | 1.035 | 7.822 | -5 | 0.45 | -9.3965 | 44.6333 | 0.00034735 | 99.0582 | -8.3095 | 38.3833 | 0.00043356 | 99.0398 | 420 | 10 | 0.14951 | 65.478 | Operational
Lyostar II | 10% Solid | 20-ml clear | 0.00014197 | 10% Solid | 1.035 | 7.822 | 0 | 0.02 | -15.4989 | 68 | 0.00020138 | 99.0283 | -13.0174 | 52.9 | 0.00026411 | 99.0429 | 420 | 10 | 0.087216 | 47.4288 | Pmin exceeds chamber pressure
Lyostar II | 10% Solid | 20-ml clear | 0.00024279 | 10% Solid | 1.035 | 7.822 | 0 | 0.04 | -12.1752 | 49.5 | 0.0002863 | 99.0586 | -9.9519 | 39.55 | 0.00036683 | 99.0308 | 420 | 10 | 0.12363 | 57.9797 | Pmin exceeds chamber pressure
Lyostar II | 10% Solid | 20-ml clear | 0.00031809 | 10% Solid | 1.035 | 7.822 | 0 | 0.06 | -10.6093 | 42.9 | 0.00033636 | 99.0686 | -8.5428 | 34.8 | 0.00042589 | 99.027 | 420 | 10 | 0.14503 | 64.1808 | Pmin exceeds chamber pressure
Lyostar II | 10% Solid | 20-ml clear | 0.00037647 | 10% Solid | 1.035 | 7.822 | 0 | 0.08 | -9.6692 | 39.5 | 0.00036653 | 99.0744 | -7.7108 | 32.35 | 0.00045987 | 99.0203 | 420 | 10 | 0.15786 | 67.8982 | Operational
Lyostar II | 10% Solid | 20-ml clear | 0.00042305 | 10% Solid | 1.035 | 7.822 | 0 | 0.1 | -9.0333 | 37.45 | 0.00038689 | 99.0563 | -7.153 | 30.9 | 0.00048249 | 99.0462 | 420 | 10 | 0.16651 | 70.404 | Operational
Lyostar II | 10% Solid | 20-ml clear | 0.00046953 | 10% Solid | 1.035 | 7.822 | 0 | 0.125 | -8.4706 | 35.85 | 0.00040396 | 99.053 | -6.6672 | 29.75 | 0.00050128 | 99.0183 | 420 | 10 | 0.17375 | 72.5027 | Operational
Lyostar II | 10% Solid | 20-ml clear | 0.00050664 | 10% Solid | 1.035 | 7.822 | 0 | 0.15 | -8.0587 | 34.85 | 0.00041512 | 99.091 | -6.3144 | 29.05 | 0.0005135 | 99.0636 | 420 | 10 | 0.17848 | 73.8737 | Operational
Lyostar II | 10% Solid | 20-ml clear | 0.00053695 | 10% Solid | 1.035 | 7.822 | 0 | 0.175 | -7.7441 | 34.15 | 0.00042242 | 99.0467 | -6.0443 | 28.6 | 0.00052149 | 99.1216 | 420 | 10 | 0.18158 | 74.7697 | Operational
Lyostar II | 10% Solid | 20-ml clear | 0.00056218 | 10% Solid | 1.035 | 7.822 | 0 | 0.2 | -7.4892 | 33.7 | 0.00042705 | 99.0729 | -5.8333 | 28.25 | 0.00052658 | 99.0388 | 420 | 10 | 0.18354 | 75.3388 | Operational
Lyostar II | 10% Solid | 20-ml clear | 0.0005835 | 10% Solid | 1.035 | 7.822 | 0 | 0.225 | -7.2777 | 33.4 | 0.00042977 | 99.1059 | -5.6568 | 28.05 | 0.00052961 | 99.0649 | 420 | 10 | 0.1847 | 75.6743 | Operational
Lyostar II | 10% Solid | 20-ml clear | 0.00060176 | 10% Solid | 1.035 | 7.822 | 0 | 0.25 | -7.1019 | 33.15 | 0.00043109 | 99.0201 | -5.5096 | 27.9 | 0.00053112 | 99.0258 | 420 | 10 | 0.18526 | 75.8369 | Operational
Lyostar II | 10% Solid | 20-ml clear | 0.00061757 | 10% Solid | 1.035 | 7.822 | 0 | 0.275 | -6.9443 | 33.05 | 0.00043135 | 99.092 | -5.3797 | 27.85 | 0.00053149 | 99.098 | 420 | 10 | 0.18537 | 75.8693 | Operational
Lyostar II | 10% Solid | 20-ml clear | 0.0006314 | 10% Solid | 1.035 | 7.822 | 0 | 0.3 | -6.8094 | 32.95 | 0.00043078 | 99.0346 | -5.2685 | 27.8 | 0.00053097 | 99.0613 | 420 | 10 | 0.18514 | 75.8009 | Operational
Lyostar II | 10% Solid | 20-ml clear | 0.00064359 | 10% Solid | 1.035 | 7.822 | 0 | 0.325 | -6.6848 | 32.95 | 0.00042957 | 99.0944 | -5.1685 | 27.8 | 0.00052976 | 99.0659 | 420 | 10 | 0.18463 | 75.6536 | Operational
Lyostar II | 10% Solid | 20-ml clear | 0.00065442 | 10% Solid | 1.035 | 7.822 | 0 | 0.35 | -6.5744 | 32.95 | 0.00042785 | 99.0726 | -5.0802 | 27.8 | 0.00052799 | 99.0017 | 420 | 10 | 0.1839 | 75.4437 | Operational
Lyostar II | 10% Solid | 20-ml clear | 0.0006641 | 10% Solid | 1.035 | 7.822 | 0 | 0.375 | -6.4719 | 33 | 0.00042572 | 99.0934 | -4.9978 | 27.85 | 0.00052577 | 99.0081 | 420 | 10 | 0.183 | 75.1835 | Operational
Lyostar II | 10% Solid | 20-ml clear | 0.00067282 | 10% Solid | 1.035 | 7.822 | 0 | 0.4 | -6.3789 | 33.05 | 0.00042326 | 99.0585 | -4.9199 | 27.95 | 0.00052319 | 99.0941 | 420 | 10 | 0.18197 | 74.8827 | Operational
Lyostar II | 10% Solid | 20-ml clear | 0.00068786 | 10% Solid | 1.035 | 7.822 | 0 | 0.45 | -6.2084 | 33.25 | 0.00041758 | 99.0727 | -4.786 | 28.1 | 0.00051717 | 99.0253 | 420 | 10 | 0.17957 | 74.1875 | Operational
Lyostar II | 10% Solid | 20-ml clear | 0.00014197 | 10% Solid | 1.035 | 7.822 | 5 | 0.02 | -13.5664 | 58.3667 | 0.00021759 | 99.0122 | -10.856 | 44.8667 | 0.00028598 | 99.0274 | 420 | 10 | 0.094261 | 49.4701 | Pmin exceeds chamber pressure
Lyostar II | 10% Solid | 20-ml clear | 0.00024279 | 10% Solid | 1.035 | 7.822 | 5 | 0.04 | -9.9391 | 41.7667 | 0.00031144 | 99.0778 | -7.4504 | 32.9167 | 0.00039983 | 99.0231 | 420 | 10 | 0.13452 | 61.1346 | Pmin exceeds chamber pressure
Lyostar II | 10% Solid | 20-ml clear | 0.00031809 | 10% Solid | 1.035 | 7.822 | 5 | 0.06 | -8.2051 | 35.8167 | 0.0003676 | 99.0691 | -5.8519 | 28.6667 | 0.00046616 | 99.065 | 420 | 10 | 0.15853 | 68.0921 | Pmin exceeds chamber pressure
Lyostar II | 10% Solid | 20-ml clear | 0.00037647 | 10% Solid | 1.035 | 7.822 | 5 | 0.08 | -7.1565 | 32.7167 | 0.00040236 | 99.0343 | -4.896 | 26.4667 | 0.0005055 | 99.1262 | 420 | 10 | 0.17332 | 72.3778 | Operational
Lyostar II | 10% Solid | 20-ml clear | 0.00042305 | 10% Solid | 1.035 | 7.822 | 5 | 0.1 | -6.4393 | 30.8667 | 0.00042638 | 99.0787 | -4.2548 | 25.1167 | 0.00053231 | 99.11 | 420 | 10 | 0.18353 | 75.3354 | Operational
Lyostar II | 10% Solid | 20-ml clear | 0.00046953 | 10% Solid | 1.035 | 7.822 | 5 | 0.125 | -5.8073 | 29.3667 | 0.00044718 | 99.0471 | -3.6956 | 24.0167 | 0.0005553 | 99.0089 | 420 | 10 | 0.19236 | 77.8933 | Operational
Lyostar II | 10% Solid | 20-ml clear | 0.00050664 | 10% Solid | 1.035 | 7.822 | 5 | 0.15 | -5.3427 | 28.4167 | 0.00046144 | 99.1042 | -3.2832 | 23.3667 | 0.00057096 | 99.15 | 420 | 10 | 0.1984 | 79.6455 | Operational
Lyostar II | 10% Solid | 20-ml clear | 0.00053695 | 10% Solid | 1.035 | 7.822 | 5 | 0.175 | -4.9908 | 27.7167 | 0.0004714 | 99.0237 | -2.9754 | 22.8667 | 0.00058188 | 99.0762 | 420 | 10 | 0.20263 | 80.8692 | Operational
Lyostar II | 10% Solid | 20-ml clear | 0.00056218 | 10% Solid | 1.035 | 7.822 | 5 | 0.2 | -4.7031 | 27.2667 | 0.00047838 | 99.1024 | -2.73 | 22.5167 | 0.00058955 | 99.0385 | 420 | 10 | 0.20559 | 81.7274 | Operational
Lyostar II | 10% Solid | 20-ml clear | 0.0005835 | 10% Solid | 1.035 | 7.822 | 5 | 0.225 | -4.4685 | 26.9167 | 0.00048322 | 99.0997 | -2.5283 | 22.2667 | 0.0005949 | 99.0215 | 420 | 10 | 0.20764 | 82.3226 | Operational
Lyostar II | 10% Solid | 20-ml clear | 0.00060176 | 10% Solid | 1.035 | 7.822 | 5 | 0.25 | -4.2693 | 26.6667 | 0.00048647 | 99.1196 | -2.3552 | 22.1167 | 0.00059852 | 99.118 | 420 | 10 | 0.20902 | 82.7226 | Operational
Lyostar II | 10% Solid | 20-ml clear | 0.00061757 | 10% Solid | 1.035 | 7.822 | 5 | 0.275 | -4.0993 | 26.4667 | 0.00048851 | 99.089 | -2.2117 | 21.9667 | 0.00060085 | 99.0494 | 420 | 10 | 0.20989 | 82.9741 | Operational
Lyostar II | 10% Solid | 20-ml clear | 0.0006314 | 10% Solid | 1.035 | 7.822 | 5 | 0.3 | -3.9504 | 26.3167 | 0.00048961 | 99.0541 | -2.0854 | 21.8667 | 0.00060216 | 99.0243 | 420 | 10 | 0.21036 | 83.1103 | Operational
Lyostar II | 10% Solid | 20-ml clear | 0.00064359 | 10% Solid | 1.035 | 7.822 | 5 | 0.325 | -3.8169 | 26.2167 | 0.00048996 | 99.0478 | -1.9714 | 21.8167 | 0.00060267 | 99.0715 | 420 | 10 | 0.21052 | 83.1552 | Operational
Lyostar II | 10% Solid | 20-ml clear | 0.00065442 | 10% Solid | 1.035 | 7.822 | 5 | 0.35 | -3.6947 | 26.1667 | 0.00048971 | 99.0944 | -1.8715 | 21.7667 | 0.00060255 | 99.0401 | 420 | 10 | 0.21042 | 83.1268 | Operational
Lyostar II | 10% Solid | 20-ml clear | 0.0006641 | 10% Solid | 1.035 | 7.822 | 5 | 0.375 | -3.586 | 26.1167 | 0.00048899 | 99.0664 | -1.7778 | 21.7667 | 0.00060189 | 99.1166 | 420 | 10 | 0.21012 | 83.0393 | Operational
Lyostar II | 10% Solid | 20-ml clear | 0.00067282 | 10% Solid | 1.035 | 7.822 | 5 | 0.4 | -3.4832 | 26.1167 | 0.00048786 | 99.1221 | -1.6936 | 21.7667 | 0.00060081 | 99.1404 | 420 | 10 | 0.20965 | 82.903 | Operational
Lyostar II | 10% Solid | 20-ml clear | 0.00068786 | 10% Solid | 1.035 | 7.822 | 5 | 0.45 | -3.3042 | 26.1167 | 0.00048469 | 99.0873 | -1.5475 | 21.7667 | 0.00059764 | 99.0625 | 420 | 10 | 0.20831 | 82.5164 | Operational
Lyostar II | 10% Solid | 20-ml clear | 0.00014197 | 10% Solid | 1.035 | 7.822 | 10 | 0.02 | -11.8087 | 50.9833 | 0.00023397 | 99.06 | -8.8976 | 38.7833 | 0.00030828 | 99.0193 | 420 | 10 | 0.10139 | 51.5355 | Pmin exceeds chamber pressure
Lyostar II | 10% Solid | 20-ml clear | 0.00024279 | 10% Solid | 1.035 | 7.822 | 10 | 0.04 | -7.917 | 35.9333 | 0.00033686 | 99.0347 | -5.1837 | 28.0333 | 0.00043357 | 99.0302 | 420 | 10 | 0.14554 | 64.3285 | Pmin exceeds chamber pressure
Lyostar II | 10% Solid | 20-ml clear | 0.00031809 | 10% Solid | 1.035 | 7.822 | 10 | 0.06 | -6.0274 | 30.5833 | 0.00039913 | 99.072 | -3.4083 | 24.2333 | 0.0005073 | 99.1599 | 420 | 10 | 0.17218 | 72.0461 | Pmin exceeds chamber pressure
Lyostar II | 10% Solid | 20-ml clear | 0.00037647 | 10% Solid | 1.035 | 7.822 | 10 | 0.08 | -4.8769 | 27.7833 | 0.00043846 | 99.0587 | -2.3485 | 22.1833 | 0.00055208 | 99.0264 | 420 | 10 | 0.18893 | 76.8992 | Operational
Lyostar II | 10% Solid | 20-ml clear | 0.00042305 | 10% Solid | 1.035 | 7.822 | 10 | 0.1 | -4.0897 | 26.0833 | 0.00046609 | 99.064 | -1.6226 | 20.9833 | 0.00058309 | 99.1121 | 420 | 10 | 0.20067 | 80.3028 | Operational
Lyostar II | 10% Solid | 20-ml clear | 0.00046953 | 10% Solid | 1.035 | 7.822 | 10 | 0.125 | -3.3885 | 24.7333 | 0.00049051 | 99.1152 | -0.98975 | 19.9833 | 0.00061022 | 99.0401 | 420 | 10 | 0.21104 | 83.308 | Operational
Lyostar II | 10% Solid | 20-ml clear | 0.00050664 | 10% Solid | 1.035 | 7.822 | 10 | 0.15 | -2.8779 | 23.8333 | 0.00050774 | 99.1289 | -0.5297 | 19.3333 | 0.00062924 | 99.032 | 420 | 10 | 0.21835 | 85.426 | Operational
Lyostar II | 10% Solid | 20-ml clear | 0.00053695 | 10% Solid | 1.035 | 7.822 | 10 | 0.175 | -2.4885 | 23.1833 | 0.00052022 | 99.0755 | -0.17775 | 18.8833 | 0.00064297 | 99.048 | 420 | 10 | 0.22365 | 86.9594 | Operational
Lyostar II | 10% Solid | 20-ml clear | 0.00056218 | 10% Solid | 1.035 | 7.822 | 10 | 0.2 | -2.1735 | 22.7333 | 0.00052939 | 99.1196 | 0.1059 | 18.5833 | 0.00065306 | 99.1782 | 420 | 10 | 0.22754 | 88.0873 | Operational
Lyostar II | 10% Solid | 20-ml clear | 0.0005835 | 10% Solid | 1.035 | 7.822 | 10 | 0.225 | -1.9164 | 22.3833 | 0.00053618 | 99.1094 | 0.3334 | 18.3333 | 0.00066055 | 99.1686 | 420 | 10 | 0.23042 | 88.9222 | Operational
Lyostar II | 10% Solid | 20-ml clear | 0.00060176 | 10% Solid | 1.035 | 7.822 | 10 | 0.25 | -1.6971 | 22.1333 | 0.0005412 | 99.1638 | 0.52245 | 18.1333 | 0.00066611 | 99.1193 | 420 | 10 | 0.23255 | 89.539 | Operational
Lyostar II | 10% Solid | 20-ml clear | 0.00061757 | 10% Solid | 1.035 | 7.822 | 10 | 0.275 | -1.5175 | 21.8833 | 0.00054485 | 99.0011 | 0.68485 | 17.9833 | 0.0006702 | 99.0983 | 420 | 10 | 0.2341 | 89.989 | Operational
Lyostar II | 10% Solid | 20-ml clear | 0.0006314 | 10% Solid | 1.035 | 7.822 | 10 | 0.3 | -1.3531 | 21.7333 | 0.00054744 | 99.0347 | 0.8285 | 17.8833 | 0.00067315 | 99.1533 | 420 | 10 | 0.23521 | 90.3087 | Operational
Lyostar II | 10% Solid | 20-ml clear | 0.00064359 | 10% Solid | 1.035 | 7.822 | 10 | 0.325 | -1.2052 | 21.6333 | 0.00054919 | 99.1228 | 0.95135 | 17.7833 | 0.00067519 | 99.0956 | 420 | 10 | 0.23595 | 90.525 | Operational
Lyostar II | 10% Solid | 20-ml clear | 0.00065442 | 10% Solid | 1.035 | 7.822 | 10 | 0.35 | -1.0764 | 21.5333 | 0.00055026 | 99.1086 | 1.0653 | 17.7333 | 0.0006765 | 99.1708 | 420 | 10 | 0.23641 | 90.6579 | Operational
Lyostar II | 10% Solid | 20-ml clear | 0.0006641 | 10% Solid | 1.035 | 7.822 | 10 | 0.375 | -0.96315 | 21.4333 | 0.00055077 | 99.0106 | 1.1658 | 17.6833 | 0.00067721 | 99.1738 | 420 | 10 | 0.23663 | 90.7228 | Operational
Lyostar II | 10% Solid | 20-ml clear | 0.00067282 | 10% Solid | 1.035 | 7.822 | 10 | 0.4 | -0.8553 | 21.3833 | 0.00055083 | 99.0294 | 1.2552 | 17.6333 | 0.00067743 | 99.1168 | 420 | 10 | 0.23666 | 90.7315 | Operational
Lyostar II | 10% Solid | 20-ml clear | 0.00068786 | 10% Solid | 1.035 | 7.822 | 10 | 0.45 | -0.66255 | 21.3333 | 0.00054985 | 99.0916 | 1.4153 | 17.5833 | 0.00067669 | 99.0862 | 420 | 10 | 0.23627 | 90.6158 | Operational
Lyostar II | 10% Solid | 20-ml clear | 0.00014197 | 10% Solid | 1.035 | 7.822 | 15 | 0.02 | -10.2058 | 45.15 | 0.00025055 | 99.0856 | -7.1091 | 34.1 | 0.00033103 | 99.1031 | 420 | 10 | 0.10861 | 53.628 | Pmin exceeds chamber pressure
Lyostar II | 10% Solid | 20-ml clear | 0.00024279 | 10% Solid | 1.035 | 7.822 | 15 | 0.04 | -6.0764 | 31.45 | 0.00036261 | 99.009 | -3.1209 | 24.35 | 0.00046808 | 99.0845 | 420 | 10 | 0.15673 | 67.5697 | Pmin exceeds chamber pressure
Lyostar II | 10% Solid | 20-ml clear | 0.00031809 | 10% Solid | 1.035 | 7.822 | 15 | 0.06 | -4.049 | 26.6 | 0.00043108 | 99.0487 | -1.1908 | 20.9 | 0.00054943 | 99.1699 | 420 | 10 | 0.18602 | 76.058 | Pmin exceeds chamber pressure
Lyostar II | 10% Solid | 20-ml clear | 0.00037647 | 10% Solid | 1.035 | 7.822 | 15 | 0.08 | -2.8086 | 24.05 | 0.00047502 | 99.0109 | -0.0266 | 19.05 | 0.00059978 | 99.0575 | 420 | 10 | 0.20475 | 81.484 | Pmin exceeds chamber pressure
Lyostar II | 10% Solid | 20-ml clear | 0.00042305 | 10% Solid | 1.035 | 7.822 | 15 | 0.1 | -1.9563 | 22.5 | 0.00050625 | 99.0076 | 0.7722 | 17.95 | 0.00063507 | 99.1133 | 420 | 10 | 0.21804 | 85.3341 | Operational
Lyostar II | 10% Solid | 20-ml clear | 0.00046953 | 10% Solid | 1.035 | 7.822 | 15 | 0.125 | -1.198 | 21.25 | 0.00053426 | 99.0034 | 1.475 | 17.05 | 0.00066639 | 99.1 | 420 | 10 | 0.22994 | 88.7828 | Operational
Lyostar II | 10% Solid | 20-ml clear | 0.00050664 | 10% Solid | 1.035 | 7.822 | 15 | 0.15 | -0.6378 | 20.45 | 0.00055439 | 99.1321 | 1.9846 | 16.45 | 0.00068873 | 99.0873 | 420 | 10 | 0.23849 | 91.2591 | Operational
Lyostar II | 10% Solid | 20-ml clear | 0.00053695 | 10% Solid | 1.035 | 7.822 | 15 | 0.175 | -0.2143 | 19.85 | 0.00056929 | 99.0902 | 2.3788 | 16.05 | 0.00070522 | 99.2055 | 420 | 10 | 0.24481 | 93.0924 | Operational
Lyostar II | 10% Solid | 20-ml clear | 0.00056218 | 10% Solid | 1.035 | 7.822 | 15 | 0.2 | 0.1222 | 19.4 | 0.00058056 | 99.0277 | 2.6798 | 15.7 | 0.00071767 | 99.007 | 420 | 10 | 0.2496 | 94.4782 | Operational
Lyostar II | 10% Solid | 20-ml clear | 0.0005835 | 10% Solid | 1.035 | 7.822 | 15 | 0.225 | 0.40705 | 19.1 | 0.0005892 | 99.1622 | 2.9397 | 15.5 | 0.00072721 | 99.2065 | 420 | 10 | 0.25326 | 95.54 | Operational
Lyostar II | 10% Solid | 20-ml clear | 0.00060176 | 10% Solid | 1.035 | 7.822 | 15 | 0.25 | 0.64275 | 18.85 | 0.00059586 | 99.1968 | 3.1474 | 15.3 | 0.0007346 | 99.1232 | 420 | 10 | 0.25609 | 96.3597 | Operational
Lyostar II | 10% Solid | 20-ml clear | 0.00061757 | 10% Solid | 1.035 | 7.822 | 15 | 0.275 | 0.84415 | 18.65 | 0.00060101 | 99.2143 | 3.3262 | 15.15 | 0.00074034 | 99.0998 | 420 | 10 | 0.25828 | 96.9937 | Operational
Lyostar II | 10% Solid | 20-ml clear | 0.0006314 | 10% Solid | 1.035 | 7.822 | 15 | 0.3 | 1.0116 | 18.45 | 0.00060498 | 99.0482 | 3.4852 | 15.05 | 0.0007448 | 99.191 | 420 | 10 | 0.25996 | 97.4824 | Operational
Lyostar II | 10% Solid | 20-ml clear | 0.00064359 | 10% Solid | 1.035 | 7.822 | 15 | 0.325 | 1.1719 | 18.35 | 0.000608 | 99.1896 | 3.6206 | 14.95 | 0.00074823 | 99.1563 | 420 | 10 | 0.26125 | 97.8553 | Operational
Lyostar II | 10% Solid | 20-ml clear | 0.00065442 | 10% Solid | 1.035 | 7.822 | 15 | 0.35 | 1.3108 | 18.25 | 0.00061026 | 99.2188 | 3.7372 | 14.85 | 0.00075085 | 99.0201 | 420 | 10 | 0.26221 | 98.1345 | Operational
Lyostar II | 10% Solid | 20-ml clear | 0.0006641 | 10% Solid | 1.035 | 7.822 | 15 | 0.375 | 1.4324 | 18.15 | 0.00061189 | 99.1559 | 3.8486 | 14.8 | 0.00075278 | 99.0838 | 420 | 10 | 0.26291 | 98.3369 | Operational
Lyostar II | 10% Solid | 20-ml clear | 0.00067282 | 10% Solid | 1.035 | 7.822 | 15 | 0.4 | 1.5397 | 18.05 | 0.00061301 | 99.0164 | 3.9473 | 14.75 | 0.00075416 | 99.0809 | 420 | 10 | 0.26339 | 98.4756 | Operational
Lyostar II | 10% Solid | 20-ml clear | 0.00068786 | 10% Solid | 1.035 | 7.822 | 15 | 0.45 | 1.7396 | 17.95 | 0.000614 | 99.0198 | 4.1248 | 14.7 | 0.00075558 | 99.2026 | 420 | 10 | 0.26383 | 98.6016 | Operational
Lyostar II | 10% Solid | 20-ml clear | 0.00014197 | 10% Solid | 1.035 | 7.822 | 20 | 0.02 | -8.7418 | 40.4167 | 0.00026734 | 99.016 | -5.4757 | 30.3667 | 0.00035423 | 99.1306 | 420 | 10 | 0.11593 | 55.7491 | Pmin exceeds chamber pressure
Lyostar II | 10% Solid | 20-ml clear | 0.00024279 | 10% Solid | 1.035 | 7.822 | 20 | 0.04 | -4.3854 | 27.9667 | 0.00038876 | 99.1164 | -1.2443 | 21.4667 | 0.00050341 | 99.0264 | 420 | 10 | 0.16809 | 70.8633 | Pmin exceeds chamber pressure
Lyostar II | 10% Solid | 20-ml clear | 0.00031809 | 10% Solid | 1.035 | 7.822 | 20 | 0.06 | -2.2397 | 23.5167 | 0.00046352 | 99.0723 | 0.82365 | 18.3167 | 0.00059262 | 99.0242 | 420 | 10 | 0.2001 | 80.1373 | Pmin exceeds chamber pressure
Lyostar II | 10% Solid | 20-ml clear | 0.00037647 | 10% Solid | 1.035 | 7.822 | 20 | 0.08 | -0.9114 | 21.2167 | 0.00051215 | 99.1395 | 2.0895 | 16.6667 | 0.00064874 | 99.0549 | 420 | 10 | 0.22084 | 86.1461 | Pmin exceeds chamber pressure
Lyostar II | 10% Solid | 20-ml clear | 0.00042305 | 10% Solid | 1.035 | 7.822 | 20 | 0.1 | 0.0037 | 19.8167 | 0.00054702 | 99.213 | 2.9568 | 15.6667 | 0.00068841 | 99.1264 | 420 | 10 | 0.23569 | 90.4482 | Operational
Lyostar II | 10% Solid | 20-ml clear | 0.00046953 | 10% Solid | 1.035 | 7.822 | 20 | 0.125 | 0.81495 | 18.6667 | 0.00057862 | 99.1963 | 3.7271 | 14.8667 | 0.000724 | 99.2419 | 420 | 10 | 0.24913 | 94.3426 | Operational
Lyostar II | 10% Solid | 20-ml clear | 0.00050664 | 10% Solid | 1.035 | 7.822 | 20 | 0.15 | 1.4008 | 17.8667 | 0.00060163 | 99.0358 | 4.2828 | 14.3167 | 0.00074972 | 99.2375 | 420 | 10 | 0.2589 | 97.1755 | Operational
Lyostar II | 10% Solid | 20-ml clear | 0.00053695 | 10% Solid | 1.035 | 7.822 | 20 | 0.175 | 1.8557 | 17.3167 | 0.00061893 | 99.0091 | 4.7052 | 13.9167 | 0.00076898 | 99.1815 | 420 | 10 | 0.26625 | 99.3045 | Operational
Lyostar II | 10% Solid | 20-ml clear | 0.00056218 | 10% Solid | 1.035 | 7.822 | 20 | 0.2 | 2.2204 | 16.9167 | 0.00063224 | 99.0332 | 5.0396 | 13.6167 | 0.00078376 | 99.121 | 420 | 10 | 0.2719 | 100.9423 | Operational
Lyostar II | 10% Solid | 20-ml clear | 0.0005835 | 10% Solid | 1.035 | 7.822 | 20 | 0.225 | 2.5211 | 16.6167 | 0.00064265 | 99.0884 | 5.32 | 13.4167 | 0.00079533 | 99.2707 | 420 | 10 | 0.27633 | 102.2234 | Operational
Lyostar II | 10% Solid | 20-ml clear | 0.00060176 | 10% Solid | 1.035 | 7.822 | 20 | 0.25 | 2.7697 | 16.3667 | 0.00065089 | 99.0579 | 5.5432 | 13.2167 | 0.00080449 | 99.1075 | 420 | 10 | 0.27983 | 103.2374 | Operational
Lyostar II | 10% Solid | 20-ml clear | 0.00061757 | 10% Solid | 1.035 | 7.822 | 20 | 0.275 | 2.9824 | 16.1667 | 0.00065746 | 99.0328 | 5.736 | 13.0667 | 0.00081182 | 99.041 | 420 | 10 | 0.28262 | 104.0462 | Operational
Lyostar II | 10% Solid | 20-ml clear | 0.0006314 | 10% Solid | 1.035 | 7.822 | 20 | 0.3 | 3.17 | 16.0167 | 0.00066272 | 99.0782 | 5.908 | 12.9667 | 0.00081772 | 99.1337 | 420 | 10 | 0.28485 | 104.694 | Operational
Lyostar II | 10% Solid | 20-ml clear | 0.00064359 | 10% Solid | 1.035 | 7.822 | 20 | 0.325 | 3.3404 | 15.9167 | 0.00066693 | 99.242 | 6.0542 | 12.8667 | 0.00082247 | 99.0878 | 420 | 10 | 0.28664 | 105.2132 | Operational
Lyostar II | 10% Solid | 20-ml clear | 0.00065442 | 10% Solid | 1.035 | 7.822 | 20 | 0.35 | 3.4758 | 15.7667 | 0.0006703 | 99.0087 | 6.1917 | 12.8167 | 0.0008263 | 99.2752 | 420 | 10 | 0.28808 | 105.6281 | Operational
Lyostar II | 10% Solid | 20-ml clear | 0.0006641 | 10% Solid | 1.035 | 7.822 | 20 | 0.375 | 3.6158 | 15.7167 | 0.00067296 | 99.2262 | 6.3004 | 12.7167 | 0.00082937 | 99.0269 | 420 | 10 | 0.28921 | 105.9573 | Operational
Lyostar II | 10% Solid | 20-ml clear | 0.00067282 | 10% Solid | 1.035 | 7.822 | 20 | 0.4 | 3.7285 | 15.6167 | 0.00067504 | 99.0849 | 6.4072 | 12.6667 | 0.00083182 | 99.0513 | 420 | 10 | 0.2901 | 106.2152 | Operational
Lyostar II | 10% Solid | 20-ml clear | 0.00068786 | 10% Solid | 1.035 | 7.822 | 20 | 0.45 | 3.9404 | 15.5167 | 0.00067782 | 99.1657 | 6.5996 | 12.6167 | 0.0008352 | 99.2782 | 420 | 10 | 0.2913 | 106.5609 | Operational
Lyostar II | 10% Solid | 20-ml clear | 0.00014197 | 10% Solid | 1.035 | 7.822 | 25 | 0.02 | -7.3874 | 36.5833 | 0.00028434 | 99.0208 | -3.9782 | 27.3333 | 0.00037786 | 99.0897 | 420 | 10 | 0.12335 | 57.8993 | Pmin exceeds chamber pressure
Lyostar II | 10% Solid | 20-ml clear | 0.00024279 | 10% Solid | 1.035 | 7.822 | 25 | 0.04 | -2.8393 | 25.1333 | 0.00041532 | 99.0899 | 0.4872 | 19.2333 | 0.00053955 | 99.1707 | 420 | 10 | 0.17965 | 74.2118 | Pmin exceeds chamber pressure
Lyostar II | 10% Solid | 20-ml clear | 0.00031809 | 10% Solid | 1.035 | 7.822 | 25 | 0.06 | -0.5766 | 21.0833 | 0.00049652 | 99.1469 | 2.6768 | 16.3333 | 0.00063692 | 99.056 | 420 | 10 | 0.21443 | 84.2901 | Pmin exceeds chamber pressure
Lyostar II | 10% Solid | 20-ml clear | 0.00037647 | 10% Solid | 1.035 | 7.822 | 25 | 0.08 | 0.8154 | 18.9333 | 0.00054992 | 99.0309 | 4.0304 | 14.8333 | 0.000699 | 99.1366 | 420 | 10 | 0.23723 | 90.895 | Pmin exceeds chamber pressure
Lyostar II | 10% Solid | 20-ml clear | 0.00042305 | 10% Solid | 1.035 | 7.822 | 25 | 0.1 | 1.7795 | 17.6333 | 0.00058849 | 99.0178 | 4.9635 | 13.9333 | 0.00074324 | 99.3107 | 420 | 10 | 0.25367 | 95.658 | Operational
Lyostar II | 10% Solid | 20-ml clear | 0.00046953 | 10% Solid | 1.035 | 7.822 | 25 | 0.125 | 2.6409 | 16.5833 | 0.00062374 | 99.017 | 5.7855 | 13.1833 | 0.00078324 | 99.3259 | 420 | 10 | 0.26867 | 100.0046 | Operational
Lyostar II | 10% Solid | 20-ml clear | 0.00050664 | 10% Solid | 1.035 | 7.822 | 25 | 0.15 | 3.2721 | 15.8833 | 0.00064964 | 99.0388 | 6.3846 | 12.6833 | 0.00081242 | 99.3599 | 420 | 10 | 0.27969 | 103.1971 | Operational
Lyostar II | 10% Solid | 20-ml clear | 0.00053695 | 10% Solid | 1.035 | 7.822 | 25 | 0.175 | 3.757 | 15.3833 | 0.00066933 | 99.0555 | 6.8302 | 12.2833 | 0.0008345 | 99.0679 | 420 | 10 | 0.28806 | 105.622 | Operational
Lyostar II | 10% Solid | 20-ml clear | 0.00056218 | 10% Solid | 1.035 | 7.822 | 25 | 0.2 | 4.1495 | 15.0333 | 0.00068466 | 99.2079 | 7.198 | 12.0333 | 0.00085165 | 99.2099 | 420 | 10 | 0.29457 | 107.5099 | Operational
Lyostar II | 10% Solid | 20-ml clear | 0.0005835 | 10% Solid | 1.035 | 7.822 | 25 | 0.225 | 4.4623 | 14.7333 | 0.00069682 | 99.1478 | 7.4956 | 11.8333 | 0.00086523 | 99.2693 | 420 | 10 | 0.29974 | 109.0069 | Operational
Lyostar II | 10% Solid | 20-ml clear | 0.00060176 | 10% Solid | 1.035 | 7.822 | 25 | 0.25 | 4.721 | 14.4833 | 0.0007066 | 99.0186 | 7.746 | 11.6833 | 0.00087617 | 99.3834 | 420 | 10 | 0.30389 | 110.2108 | Operational
Lyostar II | 10% Solid | 20-ml clear | 0.00061757 | 10% Solid | 1.035 | 7.822 | 25 | 0.275 | 4.9561 | 14.3333 | 0.00071454 | 99.2358 | 7.9505 | 11.5333 | 0.00088506 | 99.2445 | 420 | 10 | 0.30727 | 111.189 | Operational
Lyostar II | 10% Solid | 20-ml clear | 0.0006314 | 10% Solid | 1.035 | 7.822 | 25 | 0.3 | 5.1519 | 14.1833 | 0.00072104 | 99.2443 | 8.1335 | 11.4333 | 0.00089237 | 99.3138 | 420 | 10 | 0.31003 | 111.9899 | Operational
Lyostar II | 10% Solid | 20-ml clear | 0.00064359 | 10% Solid | 1.035 | 7.822 | 25 | 0.325 | 5.3168 | 14.0333 | 0.00072638 | 99.085 | 8.2887 | 11.3333 | 0.0008984 | 99.2318 | 420 | 10 | 0.31231 | 112.6487 | Operational
Lyostar II | 10% Solid | 20-ml clear | 0.00065442 | 10% Solid | 1.035 | 7.822 | 25 | 0.35 | 5.4706 | 13.9333 | 0.00073079 | 99.1148 | 8.4217 | 11.2333 | 0.0009034 | 99.0268 | 420 | 10 | 0.31418 | 113.1923 | Operational
Lyostar II | 10% Solid | 20-ml clear | 0.0006641 | 10% Solid | 1.035 | 7.822 | 25 | 0.375 | 5.6042 | 13.8333 | 0.00073443 | 99.0371 | 8.5502 | 11.1833 | 0.00090756 | 99.138 | 420 | 10 | 0.31573 | 113.641 | Operational
Lyostar II | 10% Solid | 20-ml clear | 0.00067282 | 10% Solid | 1.035 | 7.822 | 25 | 0.4 | 5.7347 | 13.7833 | 0.00073742 | 99.1999 | 8.6637 | 11.1333 | 0.00091101 | 99.1702 | 420 | 10 | 0.31701 | 114.0106 | Operational
Lyostar II | 10% Solid | 20-ml clear | 0.00068786 | 10% Solid | 1.035 | 7.822 | 25 | 0.45 | 5.9562 | 13.6833 | 0.00074186 | 99.3208 | 8.8555 | 11.0333 | 0.00091624 | 99.0444 | 420 | 10 | 0.3189 | 114.5606 | Operational
Lyostar II | 10% Solid | 20-ml clear | 0.00014197 | 10% Solid | 1.035 | 7.822 | 30 | 0.02 | -6.1339 | 33.4 | 0.00030157 | 99.0079 | -2.5949 | 24.85 | 0.00040191 | 99.0506 | 420 | 10 | 0.13087 | 60.0788 | Pmin exceeds chamber pressure
Lyostar II | 10% Solid | 20-ml clear | 0.00024279 | 10% Solid | 1.035 | 7.822 | 30 | 0.04 | -1.4061 | 22.85 | 0.0004423 | 99.159 | 2.0718 | 17.4 | 0.00057651 | 99.1259 | 420 | 10 | 0.1914 | 77.6169 | Pmin exceeds chamber pressure
Lyostar II | 10% Solid | 20-ml clear | 0.00031809 | 10% Solid | 1.035 | 7.822 | 30 | 0.06 | 0.9513 | 19.1 | 0.00053009 | 99.1294 | 4.3795 | 14.75 | 0.00068235 | 99.0536 | 420 | 10 | 0.22903 | 88.5199 | Pmin exceeds chamber pressure
Lyostar II | 10% Solid | 20-ml clear | 0.00037647 | 10% Solid | 1.035 | 7.822 | 30 | 0.08 | 2.4183 | 17.15 | 0.00058839 | 99.1611 | 5.819 | 13.4 | 0.00075064 | 99.3247 | 420 | 10 | 0.25394 | 95.7367 | Pmin exceeds chamber pressure
Lyostar II | 10% Solid | 20-ml clear | 0.00042305 | 10% Solid | 1.035 | 7.822 | 30 | 0.1 | 3.4298 | 15.95 | 0.00063075 | 99.1398 | 6.8005 | 12.55 | 0.00079962 | 99.3448 | 420 | 10 | 0.27201 | 100.9722 | Pmin exceeds chamber pressure
Lyostar II | 10% Solid | 20-ml clear | 0.00046953 | 10% Solid | 1.035 | 7.822 | 30 | 0.125 | 4.3409 | 15 | 0.0006697 | 99.2541 | 7.6703 | 11.85 | 0.00084421 | 99.2746 | 420 | 10 | 0.2886 | 105.781 | Operational
Lyostar II | 10% Solid | 20-ml clear | 0.00050664 | 10% Solid | 1.035 | 7.822 | 30 | 0.15 | 5.0038 | 14.35 | 0.00069855 | 99.2626 | 8.3107 | 11.4 | 0.00087698 | 99.3929 | 420 | 10 | 0.30089 | 109.3395 | Operational
Lyostar II | 10% Solid | 20-ml clear | 0.00053695 | 10% Solid | 1.035 | 7.822 | 30 | 0.175 | 5.5023 | 13.85 | 0.00072065 | 99.0362 | 8.7918 | 11.05 | 0.00090197 | 99.244 | 420 | 10 | 0.31029 | 112.0639 | Operational
Lyostar II | 10% Solid | 20-ml clear | 0.00056218 | 10% Solid | 1.035 | 7.822 | 30 | 0.2 | 5.9071 | 13.5 | 0.00073801 | 99.0228 | 9.1772 | 10.8 | 0.00092155 | 99.2344 | 420 | 10 | 0.31767 | 114.2034 | Operational
Lyostar II | 10% Solid | 20-ml clear | 0.0005835 | 10% Solid | 1.035 | 7.822 | 30 | 0.225 | 6.2448 | 13.25 | 0.00075191 | 99.1593 | 9.4895 | 10.6 | 0.00093721 | 99.1681 | 420 | 10 | 0.32358 | 115.9165 | Operational
Lyostar II | 10% Solid | 20-ml clear | 0.00060176 | 10% Solid | 1.035 | 7.822 | 30 | 0.25 | 6.5266 | 13.05 | 0.00076321 | 99.261 | 9.7525 | 10.45 | 0.00094993 | 99.1959 | 420 | 10 | 0.32839 | 117.309 | Operational
Lyostar II | 10% Solid | 20-ml clear | 0.00061757 | 10% Solid | 1.035 | 7.822 | 30 | 0.275 | 6.7549 | 12.85 | 0.0007725 | 99.0678 | 9.9819 | 10.35 | 0.00096041 | 99.4231 | 420 | 10 | 0.33234 | 118.4543 | Operational
Lyostar II | 10% Solid | 20-ml clear | 0.0006314 | 10% Solid | 1.035 | 7.822 | 30 | 0.3 | 6.9572 | 12.7 | 0.00078021 | 99.012 | 10.1742 | 10.25 | 0.00096912 | 99.4465 | 420 | 10 | 0.33562 | 119.4051 | Operational
Lyostar II | 10% Solid | 20-ml clear | 0.00064359 | 10% Solid | 1.035 | 7.822 | 30 | 0.325 | 7.1423 | 12.6 | 0.00078666 | 99.1518 | 10.3374 | 10.15 | 0.00097642 | 99.306 | 420 | 10 | 0.33837 | 120.2 | Operational
Lyostar II | 10% Solid | 20-ml clear | 0.00065442 | 10% Solid | 1.035 | 7.822 | 30 | 0.35 | 7.3013 | 12.5 | 0.00079208 | 99.1525 | 10.4773 | 10.05 | 0.00098258 | 99.032 | 420 | 10 | 0.34067 | 120.8681 | Operational
Lyostar II | 10% Solid | 20-ml clear | 0.0006641 | 10% Solid | 1.035 | 7.822 | 30 | 0.375 | 7.4392 | 12.4 | 0.00079664 | 99.0382 | 10.6123 | 10 | 0.0009878 | 99.1401 | 420 | 10 | 0.34262 | 121.4316 | Operational
Lyostar II | 10% Solid | 20-ml clear | 0.00067282 | 10% Solid | 1.035 | 7.822 | 30 | 0.4 | 7.5745 | 12.35 | 0.0008005 | 99.2123 | 10.7315 | 9.95 | 0.00099224 | 99.1631 | 420 | 10 | 0.34426 | 121.9079 | Operational
Lyostar II | 10% Solid | 20-ml clear | 0.00068786 | 10% Solid | 1.035 | 7.822 | 30 | 0.45 | 7.8036 | 12.25 | 0.00080651 | 99.3431 | 10.9329 | 9.85 | 0.00099924 | 99.0043 | 420 | 10 | 0.34683 | 122.6516 | Operational
Lyostar II | 10% Solid | 20-ml clear | 0.00014197 | 10% Solid | 1.035 | 7.822 | 35 | 0.02 | -4.9639 | 30.7467 | 0.00031902 | 99.0451 | -1.312 | 22.7867 | 0.00042638 | 99.0013 | 420 | 10 | 0.1385 | 62.2873 | Pmin exceeds chamber pressure
Lyostar II | 10% Solid | 20-ml clear | 0.00024279 | 10% Solid | 1.035 | 7.822 | 35 | 0.04 | -0.0867 | 20.9267 | 0.00046971 | 99.0691 | 3.538 | 15.9067 | 0.00061429 | 99.0921 | 420 | 10 | 0.20335 | 81.079 | Pmin exceeds chamber pressure
Lyostar II | 10% Solid | 20-ml clear | 0.00031809 | 10% Solid | 1.035 | 7.822 | 35 | 0.06 | 2.3628 | 17.4667 | 0.00056426 | 99.0593 | 5.9508 | 13.4667 | 0.00072892 | 99.0204 | 420 | 10 | 0.2439 | 92.8292 | Pmin exceeds chamber pressure
Lyostar II | 10% Solid | 20-ml clear | 0.00037647 | 10% Solid | 1.035 | 7.822 | 35 | 0.08 | 3.8912 | 15.6667 | 0.00062759 | 99.1033 | 7.4483 | 12.1867 | 0.00080369 | 99.0219 | 420 | 10 | 0.27098 | 100.6753 | Pmin exceeds chamber pressure
Lyostar II | 10% Solid | 20-ml clear | 0.00042305 | 10% Solid | 1.035 | 7.822 | 35 | 0.1 | 4.9427 | 14.5467 | 0.00067384 | 99.0077 | 8.4817 | 11.4067 | 0.00085762 | 99.049 | 420 | 10 | 0.29073 | 106.3971 | Pmin exceeds chamber pressure
Lyostar II | 10% Solid | 20-ml clear | 0.00046953 | 10% Solid | 1.035 | 7.822 | 35 | 0.125 | 5.8933 | 13.6667 | 0.00071659 | 99.1077 | 9.4003 | 10.7667 | 0.00090701 | 99.0047 | 420 | 10 | 0.30897 | 111.6809 | Operational
Lyostar II | 10% Solid | 20-ml clear | 0.00050664 | 10% Solid | 1.035 | 7.822 | 35 | 0.15 | 6.5864 | 13.0667 | 0.00074845 | 99.1209 | 10.074 | 10.3467 | 0.00094355 | 99.0722 | 420 | 10 | 0.32254 | 115.6145 | Operational
Lyostar II | 10% Solid | 20-ml clear | 0.00053695 | 10% Solid | 1.035 | 7.822 | 35 | 0.175 | 7.1156 | 12.6267 | 0.000773 | 99.0554 | 10.5899 | 10.0467 | 0.00097158 | 99.1377 | 420 | 10 | 0.333 | 118.6449 | Operational
Lyostar II | 10% Solid | 20-ml clear | 0.00056218 | 10% Solid | 1.035 | 7.822 | 35 | 0.2 | 7.5402 | 12.3067 | 0.00079242 | 99.0815 | 10.9942 | 9.8067 | 0.00099368 | 99.0373 | 420 | 10 | 0.34127 | 121.0403 | Operational
Lyostar II | 10% Solid | 20-ml clear | 0.0005835 | 10% Solid | 1.035 | 7.822 | 35 | 0.225 | 7.8834 | 12.0467 | 0.00080808 | 99.0077 | 11.3258 | 9.6267 | 0.0010115 | 99.0218 | 420 | 10 | 0.34793 | 122.972 | Operational
Lyostar II | 10% Solid | 20-ml clear | 0.00060176 | 10% Solid | 1.035 | 7.822 | 35 | 0.25 | 8.1728 | 11.8467 | 0.0008209 | 99.0034 | 11.6031 | 9.4867 | 0.001026 | 99.0454 | 420 | 10 | 0.3534 | 124.5542 | Operational
Lyostar II | 10% Solid | 20-ml clear | 0.00061757 | 10% Solid | 1.035 | 7.822 | 35 | 0.275 | 8.42 | 11.6867 | 0.00083155 | 99.0203 | 11.8421 | 9.3867 | 0.0010381 | 99.2165 | 420 | 10 | 0.35793 | 125.867 | Operational
Lyostar II | 10% Solid | 20-ml clear | 0.0006314 | 10% Solid | 1.035 | 7.822 | 35 | 0.3 | 8.6375 | 11.5667 | 0.00084046 | 99.1375 | 12.0428 | 9.2867 | 0.0010483 | 99.1699 | 420 | 10 | 0.36172 | 126.9671 | Operational
Lyostar II | 10% Solid | 20-ml clear | 0.00064359 | 10% Solid | 1.035 | 7.822 | 35 | 0.325 | 8.8213 | 11.4467 | 0.00084799 | 99.07 | 12.219 | 9.2067 | 0.0010569 | 99.1722 | 420 | 10 | 0.36493 | 127.8967 | Operational
Lyostar II | 10% Solid | 20-ml clear | 0.00065442 | 10% Solid | 1.035 | 7.822 | 35 | 0.35 | 8.9846 | 11.3467 | 0.0008544 | 99.025 | 12.3711 | 9.1267 | 0.0010642 | 99.0357 | 420 | 10 | 0.36766 | 128.6874 | Operational
Lyostar II | 10% Solid | 20-ml clear | 0.0006641 | 10% Solid | 1.035 | 7.822 | 35 | 0.375 | 9.1324 | 11.2667 | 0.00085987 | 99.033 | 12.5089 | 9.0667 | 0.0010705 | 99.013 | 420 | 10 | 0.36999 | 129.3635 | Operational
Lyostar II | 10% Solid | 20-ml clear | 0.00067282 | 10% Solid | 1.035 | 7.822 | 35 | 0.4 | 9.2684 | 11.2067 | 0.00086457 | 99.1182 | 12.6358 | 9.0267 | 0.0010759 | 99.1278 | 420 | 10 | 0.372 | 129.9439 | Operational
Lyostar II | 10% Solid | 20-ml clear | 0.00068786 | 10% Solid | 1.035 | 7.822 | 35 | 0.45 | 9.4974 | 11.0867 | 0.0008721 | 99.0557 | 12.8509 | 8.9467 | 0.0010847 | 99.1432 | 420 | 10 | 0.37521 | 130.8746 | Operational
Lyostar II | 10% Solid | 20-ml clear | 0.00014197 | 10% Solid | 1.035 | 7.822 | 40 | 0.02 | -3.8758 | 28.4733 | 0.00033668 | 99.0112 | -0.11115 | 21.0733 | 0.00045125 | 99.0342 | 420 | 10 | 0.14622 | 64.5242 | Pmin exceeds chamber pressure
Lyostar II | 10% Solid | 20-ml clear | 0.00024279 | 10% Solid | 1.035 | 7.822 | 40 | 0.04 | 1.1459 | 19.3333 | 0.00049756 | 99.0465 | 4.9 | 14.6733 | 0.00065288 | 99.0602 | 420 | 10 | 0.2155 | 84.5982 | Pmin exceeds chamber pressure
Lyostar II | 10% Solid | 20-ml clear | 0.00031809 | 10% Solid | 1.035 | 7.822 | 40 | 0.06 | 3.6819 | 16.1333 | 0.00059903 | 99.1089 | 7.4145 | 12.4333 | 0.00077665 | 99.1226 | 420 | 10 | 0.25905 | 97.219 | Pmin exceeds chamber pressure
Lyostar II | 10% Solid | 20-ml clear | 0.00037647 | 10% Solid | 1.035 | 7.822 | 40 | 0.08 | 5.2625 | 14.4533 | 0.00066753 | 99.1059 | 8.9704 | 11.2333 | 0.0008582 | 99.0079 | 420 | 10 | 0.28837 | 105.7139 | Pmin exceeds chamber pressure
Lyostar II | 10% Solid | 20-ml clear | 0.00042305 | 10% Solid | 1.035 | 7.822 | 40 | 0.1 | 6.3536 | 13.4133 | 0.00071779 | 99.005 | 10.0507 | 10.5133 | 0.00091732 | 99.0565 | 420 | 10 | 0.30985 | 111.9372 | Pmin exceeds chamber pressure
Lyostar II | 10% Solid | 20-ml clear | 0.00046953 | 10% Solid | 1.035 | 7.822 | 40 | 0.125 | 7.3394 | 12.5933 | 0.00076446 | 99.0857 | 11.0161 | 9.9333 | 0.00097175 | 99.1423 | 420 | 10 | 0.32978 | 117.7114 | Operational
Lyostar II | 10% Solid | 20-ml clear | 0.00050664 | 10% Solid | 1.035 | 7.822 | 40 | 0.15 | 8.0587 | 12.0333 | 0.0007994 | 99.0763 | 11.7178 | 9.5333 | 0.0010122 | 99.102 | 420 | 10 | 0.34469 | 122.0316 | Operational
Lyostar II | 10% Solid | 20-ml clear | 0.00053695 | 10% Solid | 1.035 | 7.822 | 40 | 0.175 | 8.6119 | 11.6333 | 0.00082648 | 99.0842 | 12.2574 | 9.2533 | 0.0010435 | 99.1525 | 420 | 10 | 0.35623 | 125.3768 | Operational
Lyostar II | 10% Solid | 20-ml clear | 0.00056218 | 10% Solid | 1.035 | 7.822 | 40 | 0.2 | 9.0522 | 11.3333 | 0.00084799 | 99.094 | 12.6824 | 9.0333 | 0.0010682 | 99.0811 | 420 | 10 | 0.36541 | 128.0346 | Operational
Lyostar II | 10% Solid | 20-ml clear | 0.0005835 | 10% Solid | 1.035 | 7.822 | 40 | 0.225 | 9.4097 | 11.0933 | 0.00086544 | 99.039 | 13.032 | 8.8733 | 0.0010882 | 99.1555 | 420 | 10 | 0.37284 | 130.1896 | Operational
Lyostar II | 10% Solid | 20-ml clear | 0.00060176 | 10% Solid | 1.035 | 7.822 | 40 | 0.25 | 9.7124 | 10.9133 | 0.00087982 | 99.0989 | 13.3197 | 8.7333 | 0.0011047 | 99.0668 | 420 | 10 | 0.37897 | 131.9652 | Operational
Lyostar II | 10% Solid | 20-ml clear | 0.00061757 | 10% Solid | 1.035 | 7.822 | 40 | 0.275 | 9.9651 | 10.7533 | 0.00089183 | 99.0223 | 13.5672 | 8.6333 | 0.0011185 | 99.1677 | 420 | 10 | 0.38409 | 133.4477 | Operational
Lyostar II | 10% Solid | 20-ml clear | 0.0006314 | 10% Solid | 1.035 | 7.822 | 40 | 0.3 | 10.1876 | 10.6333 | 0.00090195 | 99.0763 | 13.776 | 8.5333 | 0.0011302 | 99.037 | 420 | 10 | 0.38841 | 134.6985 | Operational
Lyostar II | 10% Solid | 20-ml clear | 0.00064359 | 10% Solid | 1.035 | 7.822 | 40 | 0.325 | 10.3822 | 10.5333 | 0.00091058 | 99.1298 | 13.9636 | 8.4733 | 0.0011401 | 99.232 | 420 | 10 | 0.39208 | 135.7635 | Operational
Lyostar II | 10% Solid | 20-ml clear | 0.00065442 | 10% Solid | 1.035 | 7.822 | 40 | 0.35 | 10.5492 | 10.4333 | 0.00091797 | 99.0279 | 14.1221 | 8.3933 | 0.0011486 | 99.0261 | 420 | 10 | 0.39523 | 136.6768 | Operational
Lyostar II | 10% Solid | 20-ml clear | 0.0006641 | 10% Solid | 1.035 | 7.822 | 40 | 0.375 | 10.7067 | 10.3733 | 0.00092434 | 99.1938 | 14.2696 | 8.3533 | 0.001156 | 99.2204 | 420 | 10 | 0.39795 | 137.4648 | Operational
Lyostar II | 10% Solid | 20-ml clear | 0.00067282 | 10% Solid | 1.035 | 7.822 | 40 | 0.4 | 10.8393 | 10.2933 | 0.00092987 | 99.0583 | 14.3964 | 8.2933 | 0.0011624 | 99.0571 | 420 | 10 | 0.40031 | 138.1482 | Operational
Lyostar II | 10% Solid | 20-ml clear | 0.00068786 | 10% Solid | 1.035 | 7.822 | 40 | 0.45 | 11.0795 | 10.1933 | 0.00093888 | 99.142 | 14.6193 | 8.2133 | 0.0011729 | 99.0264 | 420 | 10 | 0.40416 | 139.2631 | Operational
Lyostar II | 10% Solid | 20-ml clear | 0.00014197 | 10% Solid | 1.035 | 7.822 | 45 | 0.02 | -2.8522 | 26.54 | 0.00035455 | 99.0228 | 1.0125 | 19.62 | 0.00047651 | 99.0678 | 420 | 10 | 0.15403 | 66.7889 | Pmin exceeds chamber pressure
Lyostar II | 10% Solid | 20-ml clear | 0.00024279 | 10% Solid | 1.035 | 7.822 | 45 | 0.04 | 2.3025 | 18 | 0.00052583 | 99.0907 | 6.1692 | 13.64 | 0.00069228 | 99.0051 | 420 | 10 | 0.22784 | 88.1741 | Pmin exceeds chamber pressure
Lyostar II | 10% Solid | 20-ml clear | 0.00031809 | 10% Solid | 1.035 | 7.822 | 45 | 0.06 | 4.9078 | 15 | 0.00063443 | 99.0574 | 8.7708 | 11.56 | 0.00082555 | 99.0725 | 420 | 10 | 0.27449 | 101.6903 | Pmin exceeds chamber pressure
Lyostar II | 10% Solid | 20-ml clear | 0.00037647 | 10% Solid | 1.035 | 7.822 | 45 | 0.08 | 6.5407 | 13.44 | 0.00070825 | 99.0951 | 10.3909 | 10.46 | 0.00091418 | 99.1079 | 420 | 10 | 0.30611 | 110.8544 | Pmin exceeds chamber pressure
Lyostar II | 10% Solid | 20-ml clear | 0.00042305 | 10% Solid | 1.035 | 7.822 | 45 | 0.1 | 7.6714 | 12.48 | 0.00076263 | 99.0644 | 11.5094 | 9.78 | 0.00097877 | 99.0528 | 420 | 10 | 0.32938 | 117.5966 | Pmin exceeds chamber pressure
Lyostar II | 10% Solid | 20-ml clear | 0.00046953 | 10% Solid | 1.035 | 7.822 | 45 | 0.125 | 8.6846 | 11.7 | 0.00081334 | 99.0154 | 12.513 | 9.24 | 0.0010385 | 99.1339 | 420 | 10 | 0.35106 | 123.8782 | Operational
Lyostar II | 10% Solid | 20-ml clear | 0.00050664 | 10% Solid | 1.035 | 7.822 | 45 | 0.15 | 9.4293 | 11.18 | 0.00085148 | 99.0206 | 13.2472 | 8.88 | 0.0010832 | 99.2401 | 420 | 10 | 0.36735 | 128.5988 | Operational
Lyostar II | 10% Solid | 20-ml clear | 0.00053695 | 10% Solid | 1.035 | 7.822 | 45 | 0.175 | 10.0063 | 10.82 | 0.00088115 | 99.1522 | 13.8037 | 8.6 | 0.0011178 | 99.0509 | 420 | 10 | 0.38002 | 132.2693 | Operational
Lyostar II | 10% Solid | 20-ml clear | 0.00056218 | 10% Solid | 1.035 | 7.822 | 45 | 0.2 | 10.4616 | 10.54 | 0.00090483 | 99.1658 | 14.2483 | 8.4 | 0.0011453 | 99.0389 | 420 | 10 | 0.39013 | 135.1983 | Operational
Lyostar II | 10% Solid | 20-ml clear | 0.0005835 | 10% Solid | 1.035 | 7.822 | 45 | 0.225 | 10.8328 | 10.32 | 0.00092412 | 99.1545 | 14.614 | 8.26 | 0.0011677 | 99.2419 | 420 | 10 | 0.39836 | 137.5835 | Operational
Lyostar II | 10% Solid | 20-ml clear | 0.00060176 | 10% Solid | 1.035 | 7.822 | 45 | 0.25 | 11.1414 | 10.14 | 0.00094009 | 99.1003 | 14.9123 | 8.12 | 0.0011863 | 99.023 | 420 | 10 | 0.40518 | 139.5578 | Operational
Lyostar II | 10% Solid | 20-ml clear | 0.00061757 | 10% Solid | 1.035 | 7.822 | 45 | 0.275 | 11.4059 | 10 | 0.00095348 | 99.1261 | 15.1682 | 8.02 | 0.0012018 | 99.0385 | 420 | 10 | 0.41089 | 141.214 | Operational
Lyostar II | 10% Solid | 20-ml clear | 0.0006314 | 10% Solid | 1.035 | 7.822 | 45 | 0.3 | 11.6328 | 9.88 | 0.00096484 | 99.1064 | 15.3887 | 7.94 | 0.001215 | 99.095 | 420 | 10 | 0.41574 | 142.6188 | Operational
Lyostar II | 10% Solid | 20-ml clear | 0.00064359 | 10% Solid | 1.035 | 7.822 | 45 | 0.325 | 11.8313 | 9.78 | 0.00097457 | 99.0996 | 15.5816 | 7.88 | 0.0012263 | 99.2505 | 420 | 10 | 0.41989 | 143.8215 | Operational
Lyostar II | 10% Solid | 20-ml clear | 0.00065442 | 10% Solid | 1.035 | 7.822 | 45 | 0.35 | 12.0081 | 9.7 | 0.00098295 | 99.1496 | 15.75 | 7.82 | 0.0012361 | 99.2562 | 420 | 10 | 0.42347 | 144.859 | Operational
Lyostar II | 10% Solid | 20-ml clear | 0.0006641 | 10% Solid | 1.035 | 7.822 | 45 | 0.375 | 12.1623 | 9.62 | 0.00099023 | 99.0686 | 15.8986 | 7.76 | 0.0012446 | 99.1375 | 420 | 10 | 0.42658 | 145.7601 | Operational
Lyostar II | 10% Solid | 20-ml clear | 0.00067282 | 10% Solid | 1.035 | 7.822 | 45 | 0.4 | 12.3038 | 9.56 | 0.00099659 | 99.1018 | 16.0333 | 7.72 | 0.001252 | 99.2126 | 420 | 10 | 0.4293 | 146.5471 | Operational
Lyostar II | 10% Solid | 20-ml clear | 0.00068786 | 10% Solid | 1.035 | 7.822 | 45 | 0.45 | 12.5483 | 9.46 | 0.0010071 | 99.1391 | 16.2637 | 7.64 | 0.0012644 | 99.1232 | 420 | 10 | 0.43378 | 147.846 | Operational
Lyostar II | 10% Solid | 20-ml clear | 0.00014197 | 10% Solid | 1.035 | 7.822 | 50 | 0.02 | -1.8899 | 24.8667 | 0.00037262 | 99.0207 | 2.0644 | 18.3667 | 0.00050215 | 99.0522 | 420 | 10 | 0.16194 | 69.0807 | Pmin exceeds chamber pressure
Lyostar II | 10% Solid | 20-ml clear | 0.00024279 | 10% Solid | 1.035 | 7.822 | 50 | 0.04 | 3.382 | 16.8467 | 0.00055452 | 99.0403 | 7.3644 | 12.7867 | 0.00073248 | 99.0924 | 420 | 10 | 0.24037 | 91.8062 | Pmin exceeds chamber pressure
Lyostar II | 10% Solid | 20-ml clear | 0.00031809 | 10% Solid | 1.035 | 7.822 | 50 | 0.06 | 6.0585 | 14.0467 | 0.00067043 | 99.0451 | 10.0452 | 10.8467 | 0.00087564 | 99.1866 | 420 | 10 | 0.2902 | 106.2434 | Pmin exceeds chamber pressure
Lyostar II | 10% Solid | 20-ml clear | 0.00037647 | 10% Solid | 1.035 | 7.822 | 50 | 0.08 | 7.7372 | 12.5867 | 0.00074974 | 99.0819 | 11.7136 | 9.8067 | 0.00097169 | 99.0977 | 420 | 10 | 0.32421 | 116.0987 | Pmin exceeds chamber pressure
Lyostar II | 10% Solid | 20-ml clear | 0.00042305 | 10% Solid | 1.035 | 7.822 | 50 | 0.1 | 8.9003 | 11.6867 | 0.00080839 | 99.0315 | 12.8753 | 9.1867 | 0.001042 | 99.2177 | 420 | 10 | 0.34934 | 123.3782 | Pmin exceeds chamber pressure
Lyostar II | 10% Solid | 20-ml clear | 0.00046953 | 10% Solid | 1.035 | 7.822 | 50 | 0.125 | 9.9475 | 10.9667 | 0.00086329 | 99.0698 | 13.9092 | 8.6667 | 0.0011074 | 99.1091 | 420 | 10 | 0.37283 | 130.1866 | Pmin exceeds chamber pressure
Lyostar II | 10% Solid | 20-ml clear | 0.00050664 | 10% Solid | 1.035 | 7.822 | 50 | 0.15 | 10.7172 | 10.4867 | 0.00090473 | 99.144 | 14.6685 | 8.3267 | 0.0011565 | 99.166 | 420 | 10 | 0.39056 | 135.3232 | Operational
Lyostar II | 10% Solid | 20-ml clear | 0.00053695 | 10% Solid | 1.035 | 7.822 | 50 | 0.175 | 11.303 | 10.1267 | 0.00093709 | 99.0414 | 15.2509 | 8.0867 | 0.0011947 | 99.2747 | 420 | 10 | 0.4044 | 139.332 | Operational
Lyostar II | 10% Solid | 20-ml clear | 0.00056218 | 10% Solid | 1.035 | 7.822 | 50 | 0.2 | 11.7729 | 9.8667 | 0.00096301 | 99.0762 | 15.7095 | 7.8867 | 0.0012252 | 99.0785 | 420 | 10 | 0.41548 | 142.5425 | Operational
Lyostar II | 10% Solid | 20-ml clear | 0.0005835 | 10% Solid | 1.035 | 7.822 | 50 | 0.225 | 12.1575 | 9.6667 | 0.0009842 | 99.1322 | 16.0858 | 7.7467 | 0.0012501 | 99.1563 | 420 | 10 | 0.42453 | 145.1664 | Operational
Lyostar II | 10% Solid | 20-ml clear | 0.00060176 | 10% Solid | 1.035 | 7.822 | 50 | 0.25 | 12.4782 | 9.5067 | 0.0010018 | 99.1779 | 16.398 | 7.6267 | 0.0012708 | 99.0985 | 420 | 10 | 0.43206 | 147.3464 | Operational
Lyostar II | 10% Solid | 20-ml clear | 0.00061757 | 10% Solid | 1.035 | 7.822 | 50 | 0.275 | 12.7476 | 9.3667 | 0.0010166 | 99.107 | 16.6624 | 7.5267 | 0.0012883 | 99.0192 | 420 | 10 | 0.43839 | 149.1824 | Operational
Lyostar II | 10% Solid | 20-ml clear | 0.0006314 | 10% Solid | 1.035 | 7.822 | 50 | 0.3 | 12.9788 | 9.2467 | 0.0010293 | 99.0017 | 16.89 | 7.4467 | 0.0013031 | 99.0012 | 420 | 10 | 0.44379 | 150.7459 | Operational
Lyostar II | 10% Solid | 20-ml clear | 0.00064359 | 10% Solid | 1.035 | 7.822 | 50 | 0.325 | 13.1869 | 9.1667 | 0.0010401 | 99.1651 | 17.0884 | 7.3867 | 0.0013159 | 99.1067 | 420 | 10 | 0.44843 | 152.09 | Operational
Lyostar II | 10% Solid | 20-ml clear | 0.00065442 | 10% Solid | 1.035 | 7.822 | 50 | 0.35 | 13.3669 | 9.0867 | 0.0010495 | 99.1638 | 17.2626 | 7.3267 | 0.001327 | 99.0549 | 420 | 10 | 0.45245 | 153.255 | Operational
Lyostar II | 10% Solid | 20-ml clear | 0.0006641 | 10% Solid | 1.035 | 7.822 | 50 | 0.375 | 13.5242 | 9.0067 | 0.0010577 | 99.0254 | 17.4173 | 7.2867 | 0.0013367 | 99.2035 | 420 | 10 | 0.45596 | 154.2716 | Operational
Lyostar II | 10% Solid | 20-ml clear | 0.00067282 | 10% Solid | 1.035 | 7.822 | 50 | 0.4 | 13.6682 | 8.9467 | 0.0010649 | 99.0211 | 17.5557 | 7.2467 | 0.0013453 | 99.2481 | 420 | 10 | 0.45904 | 155.1641 | Operational
Lyostar II | 10% Solid | 20-ml clear | 0.00068786 | 10% Solid | 1.035 | 7.822 | 50 | 0.45 | 13.9219 | 8.8667 | 0.0010769 | 99.251 | 17.7943 | 7.1667 | 0.0013595 | 99.0859 | 420 | 10 | 0.46416 | 156.6496 | Operational
Lyostar II | 10% Solid | 20-ml clear | 0.00014197 | 10% Solid | 1.035 | 10.4293 | -35 | 0.02 | -36.258 | 819.9333 | 8.2231e-05 | 99.0115 | -35.8798 | 759.9333 | 0.00011232 | 99.009 | 420 | 10 | 0.035801 | 32.5313 | Pmin exceeds chamber pressure
Lyostar II | 10% Solid | 20-ml clear | 0.00024279 | 10% Solid | 1.035 | 10.4293 | -35 | 0.04 | -35.6734 | 866.1333 | 9.3185e-05 | 99.0113 | -35.463 | 821.9333 | 0.00012596 | 99.0066 | 420 | 10 | 0.040514 | 33.897 | Operational
Lyostar II | 10% Solid | 20-ml clear | 0.00031809 | 10% Solid | 1.035 | 10.4293 | -35 | 0.06 | -35.4413 | 995.5333 | 8.6829e-05 | 99.01 | -35.3015 | 953.7333 | 0.00011733 | 99.0057 | 420 | 10 | 0.037749 | 33.0958 | Operational
Lyostar II | 10% Solid | 20-ml clear | 0.00037647 | 10% Solid | 1.035 | 10.4293 | -35 | 0.08 | -35.3053 | 1206.9333 | 7.307e-05 | 99.0011 | -35.2079 | 1162.3333 | 9.8489e-05 | 99.0061 | 420 | 10 | 0.031757 | 31.3596 | Operational
Lyostar II | 10% Solid | 20-ml clear | 0.00042305 | 10% Solid | 1.035 | 10.4293 | -35 | 0.1 | -35.2093 | 1559.9333 | 5.6619e-05 | 99.0066 | -35.1422 | 1506.7333 | 7.6256e-05 | 99.0028 | 420 | 10 | 0.024605 | 29.2872 | Operational
Lyostar II | 10% Solid | 20-ml clear | 0.00046953 | 10% Solid | 1.035 | 10.4293 | -35 | 0.125 | -35.117 | 2506.9333 | 3.4812e-05 | 99.0007 | -35.0793 | 2427.7333 | 4.6886e-05 | 99.0013 | 420 | 10 | 0.015128 | 26.5413 | Operational
Lyostar II | 10% Solid | 20-ml clear | 0.00050664 | 10% Solid | 1.035 | 10.4293 | -35 | 0.15 | -35.0412 | 6582.7333 | 1.3e-05 | 99.0006 | -35.0279 | 6385.7333 | 1.7514e-05 | 99.0001 | 420 | 10 | 0.0056494 | 23.7949 | Operational
Lyostar II | 10% Solid | 20-ml clear | 0.00014197 | 10% Solid | 1.035 | 10.4293 | -30 | 0.02 | -32.0865 | 515.9 | 0.00010098 | 99.0173 | -31.4902 | 465.9 | 0.0001351 | 99.0129 | 420 | 10 | 0.043843 | 34.8615 | Pmin exceeds chamber pressure
Lyostar II | 10% Solid | 20-ml clear | 0.00024279 | 10% Solid | 1.035 | 10.4293 | -30 | 0.04 | -31.2284 | 492.3 | 0.00012516 | 99.0054 | -30.8575 | 457.7 | 0.00016512 | 99.0236 | 420 | 10 | 0.054245 | 37.8755 | Operational
Lyostar II | 10% Solid | 20-ml clear | 0.00031809 | 10% Solid | 1.035 | 10.4293 | -30 | 0.06 | -30.8878 | 511.3 | 0.00012951 | 99.0044 | -30.6142 | 481.1 | 0.00017054 | 99.0115 | 420 | 10 | 0.056118 | 38.4181 | Operational
Lyostar II | 10% Solid | 20-ml clear | 0.00037647 | 10% Solid | 1.035 | 10.4293 | -30 | 0.08 | -30.6937 | 547.9 | 0.00012404 | 99.0113 | -30.4777 | 518.9 | 0.00016285 | 99.0068 | 420 | 10 | 0.053725 | 37.7248 | Operational
Lyostar II | 10% Solid | 20-ml clear | 0.00042305 | 10% Solid | 1.035 | 10.4293 | -30 | 0.1 | -30.5616 | 598.9 | 0.00011444 | 99.0162 | -30.3856 | 569.5 | 0.0001502 | 99.0029 | 420 | 10 | 0.049568 | 36.5202 | Operational
Lyostar II | 10% Solid | 20-ml clear | 0.00046953 | 10% Solid | 1.035 | 10.4293 | -30 | 0.125 | -30.4398 | 685.9 | 9.964e-05 | 99.006 | -30.3012 | 654.7 | 0.00013094 | 99.0121 | 420 | 10 | 0.043163 | 34.6645 | Operational
Lyostar II | 10% Solid | 20-ml clear | 0.00050664 | 10% Solid | 1.035 | 10.4293 | -30 | 0.15 | -30.3442 | 809.9 | 8.3468e-05 | 99.0068 | -30.2353 | 774.7 | 0.0001099 | 99.005 | 420 | 10 | 0.036167 | 32.6374 | Operational
Lyostar II | 10% Solid | 20-ml clear | 0.00053695 | 10% Solid | 1.035 | 10.4293 | -30 | 0.175 | -30.2639 | 994.9 | 6.6891e-05 | 99.0039 | -30.1802 | 953.3 | 8.8269e-05 | 99.0098 | 420 | 10 | 0.028992 | 30.5584 | Operational
Lyostar II | 10% Solid | 20-ml clear | 0.00056218 | 10% Solid | 1.035 | 10.4293 | -30 | 0.2 | -30.1932 | 1296.3 | 5.0407e-05 | 99.0059 | -30.1318 | 1243.3 | 6.6656e-05 | 99.0027 | 420 | 10 | 0.021853 | 28.49 | Operational
Lyostar II | 10% Solid | 20-ml clear | 0.0005835 | 10% Solid | 1.035 | 10.4293 | -30 | 0.225 | -30.129 | 1868.5 | 3.4279e-05 | 99.0027 | -30.0879 | 1793.7 | 4.5414e-05 | 99.002 | 420 | 10 | 0.014865 | 26.4651 | Operational
Lyostar II | 10% Solid | 20-ml clear | 0.00060176 | 10% Solid | 1.035 | 10.4293 | -30 | 0.25 | -30.0694 | 3365.1 | 1.8644e-05 | 99.0018 | -30.0473 | 3232.5 | 2.4739e-05 | 99.0012 | 420 | 10 | 0.0080866 | 24.5011 | Operational
Lyostar II | 10% Solid | 20-ml clear | 0.00061757 | 10% Solid | 1.035 | 10.4293 | -30 | 0.275 | -30.0132 | 17252.1 | 3.5635e-06 | 99.0001 | -30.0089 | 16587.9 | 4.7345e-06 | 99.0005 | 420 | 10 | 0.0015459 | 22.6059 | Operational
Lyostar II | 10% Solid | 20-ml clear | 0.00014197 | 10% Solid | 1.035 | 10.4293 | -25 | 0.02 | -28.221 | 349.8667 | 0.00011841 | 99.0288 | -27.3577 | 307.4667 | 0.00015632 | 99.0333 | 420 | 10 | 0.051324 | 37.029 | Pmin exceeds chamber pressure
Lyostar II | 10% Solid | 20-ml clear | 0.00024279 | 10% Solid | 1.035 | 10.4293 | -25 | 0.04 | -27.025 | 311.4667 | 0.00015411 | 99.0124 | -26.4417 | 282.6667 | 0.00019985 | 99.0168 | 420 | 10 | 0.066647 | 41.4691 | Pmin exceeds chamber pressure
Lyostar II | 10% Solid | 20-ml clear | 0.00031809 | 10% Solid | 1.035 | 10.4293 | -25 | 0.06 | -26.5418 | 306.2667 | 0.00016777 | 99.0112 | -26.0848 | 282.0667 | 0.00021649 | 99.0242 | 420 | 10 | 0.072508 | 43.1672 | Operational
Lyostar II | 10% Solid | 20-ml clear | 0.00037647 | 10% Solid | 1.035 | 10.4293 | -25 | 0.08 | -26.2689 | 311.0667 | 0.00016967 | 99.0256 | -25.887 | 288.8667 | 0.0002179 | 99.0381 | 420 | 10 | 0.073286 | 43.3927 | Operational
Lyostar II | 10% Solid | 20-ml clear | 0.00042305 | 10% Solid | 1.035 | 10.4293 | -25 | 0.1 | -26.0871 | 320.8667 | 0.00016639 | 99.0183 | -25.7569 | 299.4667 | 0.00021334 | 99.0156 | 420 | 10 | 0.071854 | 42.9776 | Operational
Lyostar II | 10% Solid | 20-ml clear | 0.00046953 | 10% Solid | 1.035 | 10.4293 | -25 | 0.125 | -25.9241 | 338.2667 | 0.00015831 | 99.0286 | -25.6412 | 317.0667 | 0.00020304 | 99.0212 | 420 | 10 | 0.068368 | 41.9675 | Operational
Lyostar II | 10% Solid | 20-ml clear | 0.00050664 | 10% Solid | 1.035 | 10.4293 | -25 | 0.15 | -25.8006 | 360.4667 | 0.00014782 | 99.0131 | -25.5543 | 338.8667 | 0.00018989 | 99.005 | 420 | 10 | 0.063851 | 40.6587 | Operational
Lyostar II | 10% Solid | 20-ml clear | 0.00053695 | 10% Solid | 1.035 | 10.4293 | -25 | 0.175 | -25.7001 | 388.0667 | 0.00013607 | 99.027 | -25.4839 | 365.4667 | 0.00017521 | 99.0028 | 420 | 10 | 0.058795 | 39.1938 | Operational
Lyostar II | 10% Solid | 20-ml clear | 0.00056218 | 10% Solid | 1.035 | 10.4293 | -25 | 0.2 | -25.6143 | 421.6667 | 0.00012372 | 99.0249 | -25.424 | 397.8667 | 0.00015971 | 99.022 | 420 | 10 | 0.053475 | 37.6524 | Operational
Lyostar II | 10% Solid | 20-ml clear | 0.0005835 | 10% Solid | 1.035 | 10.4293 | -25 | 0.225 | -25.5385 | 462.8667 | 0.00011114 | 99.0186 | -25.3713 | 437.2667 | 0.00014385 | 99.02 | 420 | 10 | 0.048053 | 36.0815 | Operational
Lyostar II | 10% Solid | 20-ml clear | 0.00060176 | 10% Solid | 1.035 | 10.4293 | -25 | 0.25 | -25.4698 | 514.0667 | 9.8565e-05 | 99.0101 | -25.3237 | 486.0667 | 0.00012789 | 99.0141 | 420 | 10 | 0.042629 | 34.5097 | Operational
Lyostar II | 10% Solid | 20-ml clear | 0.00061757 | 10% Solid | 1.035 | 10.4293 | -25 | 0.275 | -25.4062 | 579.0667 | 8.6128e-05 | 99.0076 | -25.2796 | 547.8667 | 0.00011202 | 99.0106 | 420 | 10 | 0.037261 | 32.9545 | Operational
Lyostar II | 10% Solid | 20-ml clear | 0.0006314 | 10% Solid | 1.035 | 10.4293 | -25 | 0.3 | -25.3464 | 663.8667 | 7.3922e-05 | 99.0085 | -25.2384 | 628.4667 | 9.6354e-05 | 99.0171 | 420 | 10 | 0.031989 | 31.4269 | Operational
Lyostar II | 10% Solid | 20-ml clear | 0.00064359 | 10% Solid | 1.035 | 10.4293 | -25 | 0.325 | -25.2897 | 778.6667 | 6.1997e-05 | 99.0068 | -25.1993 | 737.2667 | 8.0973e-05 | 99.0049 | 420 | 10 | 0.026836 | 29.9337 | Operational
Lyostar II | 10% Solid | 20-ml clear | 0.00065442 | 10% Solid | 1.035 | 10.4293 | -25 | 0.35 | -25.2354 | 942.4667 | 5.0383e-05 | 99.0031 | -25.1618 | 892.6667 | 6.5923e-05 | 99.0059 | 420 | 10 | 0.021813 | 28.4784 | Operational
Lyostar II | 10% Solid | 20-ml clear | 0.0006641 | 10% Solid | 1.035 | 10.4293 | -25 | 0.375 | -25.183 | 1194.8667 | 3.9093e-05 | 99.0039 | -25.1258 | 1131.8667 | 5.1236e-05 | 99.003 | 420 | 10 | 0.016929 | 27.0632 | Operational
Lyostar II | 10% Solid | 20-ml clear | 0.00067282 | 10% Solid | 1.035 | 10.4293 | -25 | 0.4 | -25.1321 | 1633.4667 | 2.8134e-05 | 99.0037 | -25.0908 | 1547.4667 | 3.6927e-05 | 99 | 420 | 10 | 0.012186 | 25.6888 | Operational
Lyostar II | 10% Solid | 20-ml clear | 0.00068786 | 10% Solid | 1.035 | 10.4293 | -25 | 0.45 | -25.0341 | 6187.0667 | 7.1946e-06 | 99.0011 | -25.0234 | 5863.0667 | 9.466e-06 | 99.0006 | 420 | 10 | 0.0031171 | 23.0612 | Operational
Lyostar II | 10% Solid | 20-ml clear | 0.00014197 | 10% Solid | 1.035 | 10.4293 | -20 | 0.02 | -24.6896 | 251.6333 | 0.00013499 | 99.025 | -23.5255 | 215.2333 | 0.00017684 | 99.0212 | 420 | 10 | 0.058455 | 39.0953 | Pmin exceeds chamber pressure
Lyostar II | 10% Solid | 20-ml clear | 0.00024279 | 10% Solid | 1.035 | 10.4293 | -20 | 0.04 | -23.108 | 212.4333 | 0.00018094 | 99.038 | -22.2639 | 188.0333 | 0.00023214 | 99.0589 | 420 | 10 | 0.078145 | 44.8006 | Pmin exceeds chamber pressure
Lyostar II | 10% Solid | 20-ml clear | 0.00031809 | 10% Solid | 1.035 | 10.4293 | -20 | 0.06 | -22.4513 | 201.4333 | 0.00020262 | 99.0547 | -21.7613 | 181.0333 | 0.00025797 | 99.0179 | 420 | 10 | 0.087424 | 47.489 | Operational
Lyostar II | 10% Solid | 20-ml clear | 0.00037647 | 10% Solid | 1.035 | 10.4293 | -20 | 0.08 | -22.0797 | 198.2333 | 0.0002109 | 99.0597 | -21.4823 | 179.8333 | 0.00026677 | 99.0148 | 420 | 10 | 0.090924 | 48.5032 | Operational
Lyostar II | 10% Solid | 20-ml clear | 0.00042305 | 10% Solid | 1.035 | 10.4293 | -20 | 0.1 | -21.8344 | 198.4333 | 0.00021312 | 99.0408 | -21.3003 | 181.2333 | 0.00026872 | 99.0268 | 420 | 10 | 0.091845 | 48.7702 | Operational
Lyostar II | 10% Solid | 20-ml clear | 0.00046953 | 10% Solid | 1.035 | 10.4293 | -20 | 0.125 | -21.6179 | 201.4333 | 0.00021102 | 99.0389 | -21.1415 | 185.0333 | 0.00026571 | 99.054 | 420 | 10 | 0.090924 | 48.5033 | Operational
Lyostar II | 10% Solid | 20-ml clear | 0.00050664 | 10% Solid | 1.035 | 10.4293 | -20 | 0.15 | -21.458 | 206.2333 | 0.00020572 | 99.0038 | -21.0253 | 190.2333 | 0.00025913 | 99.0528 | 420 | 10 | 0.088647 | 47.8435 | Operational
Lyostar II | 10% Solid | 20-ml clear | 0.00053695 | 10% Solid | 1.035 | 10.4293 | -20 | 0.175 | -21.3306 | 212.6333 | 0.00019855 | 99.0167 | -20.9341 | 196.4333 | 0.00025042 | 99.0057 | 420 | 10 | 0.085568 | 46.9514 | Operational
Lyostar II | 10% Solid | 20-ml clear | 0.00056218 | 10% Solid | 1.035 | 10.4293 | -20 | 0.2 | -21.2246 | 220.2333 | 0.00019023 | 99.0197 | -20.8583 | 203.8333 | 0.00024038 | 99.007 | 420 | 10 | 0.082003 | 45.9185 | Operational
Lyostar II | 10% Solid | 20-ml clear | 0.0005835 | 10% Solid | 1.035 | 10.4293 | -20 | 0.225 | -21.133 | 229.0333 | 0.00018123 | 99.0284 | -20.7931 | 212.2333 | 0.00022951 | 99.003 | 420 | 10 | 0.078146 | 44.8009 | Operational
Lyostar II | 10% Solid | 20-ml clear | 0.00060176 | 10% Solid | 1.035 | 10.4293 | -20 | 0.25 | -21.0517 | 239.0333 | 0.00017185 | 99.0355 | -20.7353 | 221.8333 | 0.00021813 | 99.0334 | 420 | 10 | 0.07412 | 43.6343 | Operational
Lyostar II | 10% Solid | 20-ml clear | 0.00061757 | 10% Solid | 1.035 | 10.4293 | -20 | 0.275 | -20.9782 | 250.2333 | 0.00016226 | 99.0214 | -20.6833 | 232.4333 | 0.00020645 | 99.0224 | 420 | 10 | 0.070006 | 42.4422 | Operational
Lyostar II | 10% Solid | 20-ml clear | 0.0006314 | 10% Solid | 1.035 | 10.4293 | -20 | 0.3 | -20.9103 | 262.8333 | 0.0001526 | 99.0023 | -20.6353 | 244.4333 | 0.00019462 | 99.0358 | 420 | 10 | 0.065858 | 41.2404 | Operational
Lyostar II | 10% Solid | 20-ml clear | 0.00064359 | 10% Solid | 1.035 | 10.4293 | -20 | 0.325 | -20.8467 | 277.2333 | 0.00014297 | 99.0225 | -20.5906 | 257.8333 | 0.00018275 | 99.0295 | 420 | 10 | 0.061716 | 40.0403 | Operational
Lyostar II | 10% Solid | 20-ml clear | 0.00065442 | 10% Solid | 1.035 | 10.4293 | -20 | 0.35 | -20.7867 | 293.4333 | 0.0001334 | 99.0256 | -20.5485 | 273.0333 | 0.0001709 | 99.0389 | 420 | 10 | 0.057605 | 38.849 | Operational
Lyostar II | 10% Solid | 20-ml clear | 0.0006641 | 10% Solid | 1.035 | 10.4293 | -20 | 0.375 | -20.7295 | 311.8333 | 0.00012396 | 99.0269 | -20.5086 | 290.0333 | 0.00015914 | 99.0012 | 420 | 10 | 0.053542 | 37.6719 | Operational
Lyostar II | 10% Solid | 20-ml clear | 0.00067282 | 10% Solid | 1.035 | 10.4293 | -20 | 0.4 | -20.6747 | 332.8333 | 0.00011467 | 99.0214 | -20.4701 | 309.8333 | 0.0001475 | 99.0332 | 420 | 10 | 0.049541 | 36.5126 | Operational
Lyostar II | 10% Solid | 20-ml clear | 0.00068786 | 10% Solid | 1.035 | 10.4293 | -20 | 0.45 | -20.5705 | 385.2333 | 9.6604e-05 | 99.019 | -20.3973 | 358.6333 | 0.00012471 | 99.0223 | 420 | 10 | 0.041754 | 34.2562 | Operational
Lyostar II | 10% Solid | 20-ml clear | 0.00014197 | 10% Solid | 1.035 | 10.4293 | -15 | 0.02 | -21.4936 | 190 | 0.0001511 | 99.0692 | -20.0159 | 158.4 | 0.00019715 | 99.0181 | 420 | 10 | 0.065395 | 41.1061 | Pmin exceeds chamber pressure
Lyostar II | 10% Solid | 20-ml clear | 0.00024279 | 10% Solid | 1.035 | 10.4293 | -15 | 0.04 | -19.5072 | 153.4 | 0.00020645 | 99.0039 | -18.367 | 132.4 | 0.00026331 | 99.0103 | 420 | 10 | 0.089099 | 47.9743 | Pmin exceeds chamber pressure
Lyostar II | 10% Solid | 20-ml clear | 0.00031809 | 10% Solid | 1.035 | 10.4293 | -15 | 0.06 | -18.6542 | 141.6 | 0.00023521 | 99.0621 | -17.6879 | 124.2 | 0.00029708 | 99.0097 | 420 | 10 | 0.10139 | 51.5345 | Operational
Lyostar II | 10% Solid | 20-ml clear | 0.00037647 | 10% Solid | 1.035 | 10.4293 | -15 | 0.08 | -18.1673 | 136.4 | 0.00024907 | 99.0797 | -17.3069 | 121 | 0.00031212 | 99.0894 | 420 | 10 | 0.10726 | 53.2358 | Operational
Lyostar II | 10% Solid | 20-ml clear | 0.00042305 | 10% Solid | 1.035 | 10.4293 | -15 | 0.1 | -17.8461 | 134 | 0.00025606 | 99.0656 | -17.0608 | 119.6 | 0.00031944 | 99.0307 | 420 | 10 | 0.11021 | 54.0902 | Operational
Lyostar II | 10% Solid | 20-ml clear | 0.00046953 | 10% Solid | 1.035 | 10.4293 | -15 | 0.125 | -17.5657 | 133 | 0.00025913 | 99.0214 | -16.8466 | 119.6 | 0.00032236 | 99.0839 | 420 | 10 | 0.11149 | 54.462 | Operational
Lyostar II | 10% Solid | 20-ml clear | 0.00050664 | 10% Solid | 1.035 | 10.4293 | -15 | 0.15 | -17.3602 | 133.4 | 0.00025837 | 99.0184 | -16.6927 | 120.4 | 0.0003211 | 99.056 | 420 | 10 | 0.11115 | 54.3637 | Operational
Lyostar II | 10% Solid | 20-ml clear | 0.00053695 | 10% Solid | 1.035 | 10.4293 | -15 | 0.175 | -17.2001 | 134.6 | 0.00025523 | 99.0038 | -16.5739 | 121.8 | 0.00031725 | 99.0208 | 420 | 10 | 0.1098 | 53.9734 | Operational
Lyostar II | 10% Solid | 20-ml clear | 0.00056218 | 10% Solid | 1.035 | 10.4293 | -15 | 0.2 | -17.0676 | 136.6 | 0.00025056 | 99.0856 | -16.4765 | 123.8 | 0.00031171 | 99.0605 | 420 | 10 | 0.1078 | 53.3941 | Operational
Lyostar II | 10% Solid | 20-ml clear | 0.0005835 | 10% Solid | 1.035 | 10.4293 | -15 | 0.225 | -16.957 | 138.8 | 0.00024486 | 99.054 | -16.3952 | 126 | 0.00030503 | 99.0271 | 420 | 10 | 0.10537 | 52.689 | Operational
Lyostar II | 10% Solid | 20-ml clear | 0.00060176 | 10% Solid | 1.035 | 10.4293 | -15 | 0.25 | -16.8603 | 141.4 | 0.00023848 | 99.0326 | -16.3243 | 128.6 | 0.00029756 | 99.0393 | 420 | 10 | 0.10264 | 51.8994 | Operational
Lyostar II | 10% Solid | 20-ml clear | 0.00061757 | 10% Solid | 1.035 | 10.4293 | -15 | 0.275 | -16.7738 | 144.4 | 0.00023165 | 99.0384 | -16.2616 | 131.4 | 0.00028955 | 99.0172 | 420 | 10 | 0.099724 | 51.053 | Operational
Lyostar II | 10% Solid | 20-ml clear | 0.0006314 | 10% Solid | 1.035 | 10.4293 | -15 | 0.3 | -16.6949 | 147.8 | 0.00022451 | 99.0789 | -16.2044 | 134.6 | 0.00028116 | 99.0558 | 420 | 10 | 0.096673 | 50.1689 | Operational
Lyostar II | 10% Solid | 20-ml clear | 0.00064359 | 10% Solid | 1.035 | 10.4293 | -15 | 0.325 | -16.6228 | 151.4 | 0.00021718 | 99.0754 | -16.1522 | 138 | 0.00027252 | 99.0674 | 420 | 10 | 0.093539 | 49.2611 | Operational
Lyostar II | 10% Solid | 20-ml clear | 0.00065442 | 10% Solid | 1.035 | 10.4293 | -15 | 0.35 | -16.5561 | 155.2 | 0.00020974 | 99.031 | -16.1039 | 141.6 | 0.00026371 | 99.0521 | 420 | 10 | 0.090358 | 48.3393 | Operational
Lyostar II | 10% Solid | 20-ml clear | 0.0006641 | 10% Solid | 1.035 | 10.4293 | -15 | 0.375 | -16.4929 | 159.4 | 0.00020226 | 99.0221 | -16.0588 | 145.4 | 0.00025479 | 99.0086 | 420 | 10 | 0.087154 | 47.411 | Operational
Lyostar II | 10% Solid | 20-ml clear | 0.00067282 | 10% Solid | 1.035 | 10.4293 | -15 | 0.4 | -16.4327 | 164 | 0.00019477 | 99.0413 | -16.0158 | 149.6 | 0.00024583 | 99.0121 | 420 | 10 | 0.083947 | 46.4816 | Operational
Lyostar II | 10% Solid | 20-ml clear | 0.00068786 | 10% Solid | 1.035 | 10.4293 | -15 | 0.45 | -16.3202 | 174.2 | 0.0001799 | 99.0577 | -15.9353 | 159 | 0.0002279 | 99.0427 | 420 | 10 | 0.077573 | 44.6347 | Operational
Lyostar II | 10% Solid | 20-ml clear | 0.00014197 | 10% Solid | 1.035 | 10.4293 | -10 | 0.02 | -18.6228 | 148.9667 | 0.00016697 | 99.0144 | -16.8309 | 121.5667 | 0.00021756 | 99.0154 | 420 | 10 | 0.072251 | 43.0928 | Pmin exceeds chamber pressure
Lyostar II | 10% Solid | 20-ml clear | 0.00024279 | 10% Solid | 1.035 | 10.4293 | -10 | 0.04 | -16.2272 | 116.1667 | 0.00023125 | 99.0129 | -14.7725 | 97.9667 | 0.00029414 | 99.0238 | 420 | 10 | 0.099766 | 51.0651 | Pmin exceeds chamber pressure
Lyostar II | 10% Solid | 20-ml clear | 0.00031809 | 10% Solid | 1.035 | 10.4293 | -10 | 0.06 | -15.1679 | 104.9667 | 0.00026646 | 99.1008 | -13.8966 | 89.9667 | 0.00033514 | 99.0469 | 420 | 10 | 0.1148 | 55.421 | Operational
Lyostar II | 10% Solid | 20-ml clear | 0.00037647 | 10% Solid | 1.035 | 10.4293 | -10 | 0.08 | -14.5582 | 99.3667 | 0.00028534 | 99.0408 | -13.4006 | 86.1667 | 0.00035575 | 99.057 | 420 | 10 | 0.1228 | 57.7397 | Operational
Lyostar II | 10% Solid | 20-ml clear | 0.00042305 | 10% Solid | 1.035 | 10.4293 | -10 | 0.1 | -14.1521 | 96.3667 | 0.00029654 | 99.0568 | -13.0765 | 84.1667 | 0.00036772 | 99.0704 | 420 | 10 | 0.12754 | 59.1117 | Operational
Lyostar II | 10% Solid | 20-ml clear | 0.00046953 | 10% Solid | 1.035 | 10.4293 | -10 | 0.125 | -13.7973 | 94.3667 | 0.00030413 | 99.0801 | -12.7964 | 82.9667 | 0.00037564 | 99.1146 | 420 | 10 | 0.13074 | 60.0388 | Operational
Lyostar II | 10% Solid | 20-ml clear | 0.00050664 | 10% Solid | 1.035 | 10.4293 | -10 | 0.15 | -13.5409 | 93.3667 | 0.0003073 | 99.0503 | -12.5978 | 82.3667 | 0.00037878 | 99.0226 | 420 | 10 | 0.13207 | 60.4249 | Operational
Lyostar II | 10% Solid | 20-ml clear | 0.00053695 | 10% Solid | 1.035 | 10.4293 | -10 | 0.175 | -13.3406 | 93.1667 | 0.00030767 | 99.1275 | -12.4444 | 82.3667 | 0.00037891 | 99.03 | 420 | 10 | 0.13222 | 60.4674 | Operational
Lyostar II | 10% Solid | 20-ml clear | 0.00056218 | 10% Solid | 1.035 | 10.4293 | -10 | 0.2 | -13.1819 | 93.1667 | 0.00030618 | 99.0517 | -12.3202 | 82.7667 | 0.00037704 | 99.1052 | 420 | 10 | 0.13157 | 60.2807 | Operational
Lyostar II | 10% Solid | 20-ml clear | 0.0005835 | 10% Solid | 1.035 | 10.4293 | -10 | 0.225 | -13.0479 | 93.5667 | 0.00030339 | 99.0452 | -12.2196 | 83.1667 | 0.00037378 | 99.0156 | 420 | 10 | 0.13038 | 59.9355 | Operational
Lyostar II | 10% Solid | 20-ml clear | 0.00060176 | 10% Solid | 1.035 | 10.4293 | -10 | 0.25 | -12.9329 | 94.1667 | 0.00029969 | 99.0222 | -12.131 | 83.9667 | 0.00036953 | 99.0988 | 420 | 10 | 0.1288 | 59.4783 | Operational
Lyostar II | 10% Solid | 20-ml clear | 0.00061757 | 10% Solid | 1.035 | 10.4293 | -10 | 0.275 | -12.8316 | 94.9667 | 0.00029533 | 99.015 | -12.0549 | 84.7667 | 0.00036456 | 99.083 | 420 | 10 | 0.12694 | 58.9402 | Operational
Lyostar II | 10% Solid | 20-ml clear | 0.0006314 | 10% Solid | 1.035 | 10.4293 | -10 | 0.3 | -12.7402 | 95.9667 | 0.00029049 | 99.0438 | -11.9862 | 85.7667 | 0.00035905 | 99.1311 | 420 | 10 | 0.12489 | 58.3435 | Operational
Lyostar II | 10% Solid | 20-ml clear | 0.00064359 | 10% Solid | 1.035 | 10.4293 | -10 | 0.325 | -12.6562 | 97.1667 | 0.00028531 | 99.1209 | -11.925 | 86.7667 | 0.00035314 | 99.1089 | 420 | 10 | 0.12268 | 57.704 | Operational
Lyostar II | 10% Solid | 20-ml clear | 0.00065442 | 10% Solid | 1.035 | 10.4293 | -10 | 0.35 | -12.5803 | 98.3667 | 0.00027988 | 99.1246 | -11.8697 | 87.7667 | 0.00034693 | 99.0263 | 420 | 10 | 0.12036 | 57.0335 | Operational
Lyostar II | 10% Solid | 20-ml clear | 0.0006641 | 10% Solid | 1.035 | 10.4293 | -10 | 0.375 | -12.5107 | 99.5667 | 0.00027426 | 99.064 | -11.8174 | 88.9667 | 0.0003405 | 99.0284 | 420 | 10 | 0.11797 | 56.3407 | Operational
Lyostar II | 10% Solid | 20-ml clear | 0.00067282 | 10% Solid | 1.035 | 10.4293 | -10 | 0.4 | -12.4444 | 100.9667 | 0.00026853 | 99.0717 | -11.7674 | 90.3667 | 0.00033391 | 99.1151 | 420 | 10 | 0.11553 | 55.6325 | Operational
Lyostar II | 10% Solid | 20-ml clear | 0.00068786 | 10% Solid | 1.035 | 10.4293 | -10 | 0.45 | -12.3227 | 103.9667 | 0.00025685 | 99.0458 | -11.679 | 92.9667 | 0.0003204 | 99.0036 | 420 | 10 | 0.11055 | 54.1892 | Operational
Lyostar II | 10% Solid | 20-ml clear | 0.00014197 | 10% Solid | 1.035 | 10.4293 | -5 | 0.02 | -16.0434 | 120.6833 | 0.00018278 | 99.0094 | -13.9546 | 96.6333 | 0.00023822 | 99.0171 | 420 | 10 | 0.079095 | 45.0757 | Pmin exceeds chamber pressure
Lyostar II | 10% Solid | 20-ml clear | 0.00024279 | 10% Solid | 1.035 | 10.4293 | -5 | 0.04 | -13.2591 | 91.3833 | 0.00025573 | 99.0025 | -11.4884 | 75.4833 | 0.00032511 | 99.0124 | 420 | 10 | 0.11032 | 54.1235 | Pmin exceeds chamber pressure
Lyostar II | 10% Solid | 20-ml clear | 0.00031809 | 10% Solid | 1.035 | 10.4293 | -5 | 0.06 | -11.998 | 81.0333 | 0.00029703 | 99.0054 | -10.4065 | 68.0833 | 0.00037299 | 99.0287 | 420 | 10 | 0.12794 | 59.2299 | Operational
Lyostar II | 10% Solid | 20-ml clear | 0.00037647 | 10% Solid | 1.035 | 10.4293 | -5 | 0.08 | -11.2577 | 75.8333 | 0.00032058 | 99.0251 | -9.7848 | 64.3833 | 0.00039878 | 99.0392 | 420 | 10 | 0.13793 | 62.1221 | Operational
Lyostar II | 10% Solid | 20-ml clear | 0.00042305 | 10% Solid | 1.035 | 10.4293 | -5 | 0.1 | -10.7643 | 72.7833 | 0.0003356 | 99.0217 | -9.3765 | 62.2333 | 0.00041496 | 99.0221 | 420 | 10 | 0.14429 | 63.965 | Operational
Lyostar II | 10% Solid | 20-ml clear | 0.00046953 | 10% Solid | 1.035 | 10.4293 | -5 | 0.125 | -10.3332 | 70.4833 | 0.00034723 | 99.006 | -9.023 | 60.6833 | 0.00042728 | 99.0374 | 420 | 10 | 0.1492 | 65.388 | Operational
Lyostar II | 10% Solid | 20-ml clear | 0.00050664 | 10% Solid | 1.035 | 10.4293 | -5 | 0.15 | -10.0207 | 69.1333 | 0.00035387 | 99.0076 | -8.7705 | 59.7833 | 0.00043421 | 99.0272 | 420 | 10 | 0.152 | 66.2001 | Operational
Lyostar II | 10% Solid | 20-ml clear | 0.00053695 | 10% Solid | 1.035 | 10.4293 | -5 | 0.175 | -9.7807 | 68.3333 | 0.00035731 | 99.0112 | -8.5783 | 59.2833 | 0.00043772 | 99.0208 | 420 | 10 | 0.15345 | 66.6197 | Operational
Lyostar II | 10% Solid | 20-ml clear | 0.00056218 | 10% Solid | 1.035 | 10.4293 | -5 | 0.2 | -9.5883 | 67.8833 | 0.00035858 | 99.0127 | -8.4256 | 59.0333 | 0.00043892 | 99.0091 | 420 | 10 | 0.15398 | 66.7733 | Operational
Lyostar II | 10% Solid | 20-ml clear | 0.0005835 | 10% Solid | 1.035 | 10.4293 | -5 | 0.225 | -9.4286 | 67.6833 | 0.00035832 | 99.0227 | -8.2993 | 58.9833 | 0.0004385 | 99.0249 | 420 | 10 | 0.15386 | 66.7399 | Operational
Lyostar II | 10% Solid | 20-ml clear | 0.00060176 | 10% Solid | 1.035 | 10.4293 | -5 | 0.25 | -9.2931 | 67.6333 | 0.00035696 | 99.0087 | -8.193 | 59.0333 | 0.0004369 | 99.0112 | 420 | 10 | 0.15328 | 66.5707 | Operational
Lyostar II | 10% Solid | 20-ml clear | 0.00061757 | 10% Solid | 1.035 | 10.4293 | -5 | 0.275 | -9.1748 | 67.7333 | 0.00035477 | 99.0133 | -8.101 | 59.1833 | 0.00043443 | 99.0022 | 420 | 10 | 0.15235 | 66.3012 | Operational
Lyostar II | 10% Solid | 20-ml clear | 0.0006314 | 10% Solid | 1.035 | 10.4293 | -5 | 0.3 | -9.0701 | 67.9333 | 0.00035197 | 99.0157 | -8.0193 | 59.4333 | 0.0004313 | 99.0206 | 420 | 10 | 0.15116 | 65.9559 | Operational
Lyostar II | 10% Solid | 20-ml clear | 0.00064359 | 10% Solid | 1.035 | 10.4293 | -5 | 0.325 | -8.9755 | 68.2333 | 0.00034869 | 99.0355 | -7.9465 | 59.7333 | 0.00042766 | 99.0272 | 420 | 10 | 0.14977 | 65.5531 | Operational
Lyostar II | 10% Solid | 20-ml clear | 0.00065442 | 10% Solid | 1.035 | 10.4293 | -5 | 0.35 | -8.8897 | 68.5833 | 0.00034506 | 99.0377 | -7.8805 | 60.0833 | 0.00042362 | 99.0333 | 420 | 10 | 0.14822 | 65.1058 | Operational
Lyostar II | 10% Solid | 20-ml clear | 0.0006641 | 10% Solid | 1.035 | 10.4293 | -5 | 0.375 | -8.811 | 68.9833 | 0.00034115 | 99.0327 | -7.8199 | 60.4833 | 0.00041926 | 99.0468 | 420 | 10 | 0.14656 | 64.6245 | Operational
Lyostar II | 10% Solid | 20-ml clear | 0.00067282 | 10% Solid | 1.035 | 10.4293 | -5 | 0.4 | -8.7378 | 69.4333 | 0.00033702 | 99.0281 | -7.7644 | 60.8833 | 0.00041467 | 99.0202 | 420 | 10 | 0.14481 | 64.1164 | Operational
Lyostar II | 10% Solid | 20-ml clear | 0.00068786 | 10% Solid | 1.035 | 10.4293 | -5 | 0.45 | -8.6042 | 70.4833 | 0.00032831 | 99.041 | -7.6632 | 61.8333 | 0.00040492 | 99.0241 | 420 | 10 | 0.14111 | 63.0439 | Operational
Lyostar II | 10% Solid | 20-ml clear | 0.00014197 | 10% Solid | 1.035 | 10.4293 | 0 | 0.02 | -13.7227 | 100.4 | 0.00019863 | 99.0279 | -11.3606 | 79.1 | 0.00025923 | 99.0315 | 420 | 10 | 0.085971 | 47.068 | Pmin exceeds chamber pressure
Lyostar II | 10% Solid | 20-ml clear | 0.00024279 | 10% Solid | 1.035 | 10.4293 | 0 | 0.04 | -10.5787 | 74.2 | 0.00028017 | 99.0027 | -8.5038 | 60.2 | 0.00035647 | 99.0105 | 420 | 10 | 0.12088 | 57.1822 | Pmin exceeds chamber pressure
Lyostar II | 10% Solid | 20-ml clear | 0.00031809 | 10% Solid | 1.035 | 10.4293 | 0 | 0.06 | -9.1203 | 64.9 | 0.00032737 | 99.04 | -7.2162 | 53.5 | 0.00041111 | 99.0234 | 420 | 10 | 0.14101 | 63.0159 | Pmin exceeds chamber pressure
Lyostar II | 10% Solid | 20-ml clear | 0.00037647 | 10% Solid | 1.035 | 10.4293 | 0 | 0.08 | -8.2561 | 60.1 | 0.00035536 | 99.0309 | -6.4666 | 50.05 | 0.00044191 | 99.003 | 420 | 10 | 0.15288 | 66.4562 | Operational
Lyostar II | 10% Solid | 20-ml clear | 0.00042305 | 10% Solid | 1.035 | 10.4293 | 0 | 0.1 | -7.6747 | 57.25 | 0.00037397 | 99.0502 | -5.9673 | 48.05 | 0.00046205 | 99.0623 | 420 | 10 | 0.16077 | 68.7407 | Operational
Lyostar II | 10% Solid | 20-ml clear | 0.00046953 | 10% Solid | 1.035 | 10.4293 | 0 | 0.125 | -7.1662 | 55 | 0.00038931 | 99.0327 | -5.5371 | 46.45 | 0.00047843 | 99.0315 | 420 | 10 | 0.16725 | 70.6197 | Operational
Lyostar II | 10% Solid | 20-ml clear | 0.00050664 | 10% Solid | 1.035 | 10.4293 | 0 | 0.15 | -6.7968 | 53.6 | 0.00039909 | 99.0536 | -5.2288 | 45.45 | 0.00048877 | 99.0104 | 420 | 10 | 0.17139 | 71.817 | Operational
Lyostar II | 10% Solid | 20-ml clear | 0.00053695 | 10% Solid | 1.035 | 10.4293 | 0 | 0.175 | -6.5153 | 52.65 | 0.00040528 | 99.0349 | -4.9926 | 44.85 | 0.00049524 | 99.0707 | 420 | 10 | 0.17399 | 72.5729 | Operational
Lyostar II | 10% Solid | 20-ml clear | 0.00056218 | 10% Solid | 1.035 | 10.4293 | 0 | 0.2 | -6.2909 | 52 | 0.00040899 | 99.0074 | -4.8083 | 44.4 | 0.0004991 | 99.022 | 420 | 10 | 0.17556 | 73.0271 | Operational
Lyostar II | 10% Solid | 20-ml clear | 0.0005835 | 10% Solid | 1.035 | 10.4293 | 0 | 0.225 | -6.1042 | 51.6 | 0.00041096 | 99.0369 | -4.6555 | 44.15 | 0.00050111 | 99.0504 | 420 | 10 | 0.17639 | 73.2668 | Operational
Lyostar II | 10% Solid | 20-ml clear | 0.00060176 | 10% Solid | 1.035 | 10.4293 | 0 | 0.25 | -5.9483 | 51.3 | 0.00041164 | 99.0008 | -4.5273 | 44 | 0.00050176 | 99.068 | 420 | 10 | 0.17667 | 73.3492 | Operational
Lyostar II | 10% Solid | 20-ml clear | 0.00061757 | 10% Solid | 1.035 | 10.4293 | 0 | 0.275 | -5.8121 | 51.15 | 0.00041135 | 99.0198 | -4.4183 | 43.9 | 0.0005014 | 99.0397 | 420 | 10 | 0.17655 | 73.3134 | Operational
Lyostar II | 10% Solid | 20-ml clear | 0.0006314 | 10% Solid | 1.035 | 10.4293 | 0 | 0.3 | -5.6916 | 51.1 | 0.00041033 | 99.0612 | -4.3216 | 43.9 | 0.00050025 | 99.0729 | 420 | 10 | 0.17611 | 73.1873 | Operational
Lyostar II | 10% Solid | 20-ml clear | 0.00064359 | 10% Solid | 1.035 | 10.4293 | 0 | 0.325 | -5.5868 | 51.05 | 0.00040873 | 99.0121 | -4.2375 | 43.9 | 0.0004985 | 99.0314 | 420 | 10 | 0.17544 | 72.9906 | Operational
Lyostar II | 10% Solid | 20-ml clear | 0.00065442 | 10% Solid | 1.035 | 10.4293 | 0 | 0.35 | -5.4903 | 51.1 | 0.00040667 | 99.0278 | -4.1616 | 43.95 | 0.00049627 | 99.008 | 420 | 10 | 0.17457 | 72.7384 | Operational
Lyostar II | 10% Solid | 20-ml clear | 0.0006641 | 10% Solid | 1.035 | 10.4293 | 0 | 0.375 | -5.402 | 51.2 | 0.00040426 | 99.0527 | -4.092 | 44.05 | 0.00049364 | 99.0134 | 420 | 10 | 0.17354 | 72.4422 | Operational
Lyostar II | 10% Solid | 20-ml clear | 0.00067282 | 10% Solid | 1.035 | 10.4293 | 0 | 0.4 | -5.3219 | 51.3 | 0.00040156 | 99.0279 | -4.0273 | 44.2 | 0.00049071 | 99.0555 | 420 | 10 | 0.1724 | 72.1106 | Operational
Lyostar II | 10% Solid | 20-ml clear | 0.00068786 | 10% Solid | 1.035 | 10.4293 | 0 | 0.45 | -5.1757 | 51.65 | 0.0003955 | 99.0635 | -3.9136 | 44.5 | 0.00048412 | 99.0392 | 420 | 10 | 0.16983 | 71.3674 | Operational
Lyostar II | 10% Solid | 20-ml clear | 0.00014197 | 10% Solid | 1.035 | 10.4293 | 5 | 0.02 | -11.6305 | 85.3167 | 0.00021461 | 99.0163 | -9.0198 | 66.3167 | 0.00028063 | 99.0228 | 420 | 10 | 0.092908 | 49.0781 | Pmin exceeds chamber pressure
Lyostar II | 10% Solid | 20-ml clear | 0.00024279 | 10% Solid | 1.035 | 10.4293 | 5 | 0.04 | -8.1552 | 61.8667 | 0.00030475 | 99.0416 | -5.7975 | 49.4167 | 0.00038841 | 99.0128 | 420 | 10 | 0.13151 | 60.2625 | Pmin exceeds chamber pressure
Lyostar II | 10% Solid | 20-ml clear | 0.00031809 | 10% Solid | 1.035 | 10.4293 | 5 | 0.06 | -6.5162 | 53.4667 | 0.00035775 | 99.0403 | -4.3101 | 43.4167 | 0.00044981 | 99.0718 | 420 | 10 | 0.15412 | 66.8146 | Pmin exceeds chamber pressure
Lyostar II | 10% Solid | 20-ml clear | 0.00037647 | 10% Solid | 1.035 | 10.4293 | 5 | 0.08 | -5.5336 | 49.1167 | 0.00039008 | 99.0357 | -3.435 | 40.2667 | 0.00048556 | 99.0303 | 420 | 10 | 0.16784 | 70.791 | Operational
Lyostar II | 10% Solid | 20-ml clear | 0.00042305 | 10% Solid | 1.035 | 10.4293 | 5 | 0.1 | -4.8708 | 46.4667 | 0.00041215 | 99.0044 | -2.8505 | 38.3667 | 0.00050956 | 99.0032 | 420 | 10 | 0.17719 | 73.5001 | Operational
Lyostar II | 10% Solid | 20-ml clear | 0.00046953 | 10% Solid | 1.035 | 10.4293 | 5 | 0.125 | -4.2837 | 44.4167 | 0.000431 | 99.0704 | -2.3376 | 36.9167 | 0.0005298 | 99.0861 | 420 | 10 | 0.18517 | 75.8104 | Operational
Lyostar II | 10% Solid | 20-ml clear | 0.00050664 | 10% Solid | 1.035 | 10.4293 | 5 | 0.15 | -3.8629 | 43.0167 | 0.0004437 | 99.0062 | -1.9737 | 35.9167 | 0.00054331 | 99.0201 | 420 | 10 | 0.19054 | 77.3658 | Operational
Lyostar II | 10% Solid | 20-ml clear | 0.00053695 | 10% Solid | 1.035 | 10.4293 | 5 | 0.175 | -3.5366 | 42.1167 | 0.00045239 | 99.0696 | -1.6952 | 35.2667 | 0.0005525 | 99.0401 | 420 | 10 | 0.19421 | 78.4295 | Operational
Lyostar II | 10% Solid | 20-ml clear | 0.00056218 | 10% Solid | 1.035 | 10.4293 | 5 | 0.2 | -3.281 | 41.4167 | 0.00045832 | 99.0094 | -1.4747 | 34.8167 | 0.00055875 | 99.0708 | 420 | 10 | 0.19671 | 79.1554 | Operational
Lyostar II | 10% Solid | 20-ml clear | 0.0005835 | 10% Solid | 1.035 | 10.4293 | 5 | 0.225 | -3.0672 | 40.9667 | 0.00046228 | 99.0681 | -1.2967 | 34.4667 | 0.00056291 | 99.0346 | 420 | 10 | 0.19838 | 79.6398 | Operational
Lyostar II | 10% Solid | 20-ml clear | 0.00060176 | 10% Solid | 1.035 | 10.4293 | 5 | 0.25 | -2.8888 | 40.6167 | 0.00046478 | 99.0737 | -1.1475 | 34.2167 | 0.00056553 | 99.0113 | 420 | 10 | 0.19944 | 79.9457 | Operational
Lyostar II | 10% Solid | 20-ml clear | 0.00061757 | 10% Solid | 1.035 | 10.4293 | 5 | 0.275 | -2.7353 | 40.3667 | 0.00046618 | 99.0873 | -1.0182 | 34.0667 | 0.00056699 | 99.054 | 420 | 10 | 0.20003 | 80.1164 | Operational
Lyostar II | 10% Solid | 20-ml clear | 0.0006314 | 10% Solid | 1.035 | 10.4293 | 5 | 0.3 | -2.6025 | 40.1667 | 0.00046672 | 99.0597 | -0.90585 | 33.9667 | 0.00056756 | 99.0922 | 420 | 10 | 0.20026 | 80.1829 | Operational
Lyostar II | 10% Solid | 20-ml clear | 0.00064359 | 10% Solid | 1.035 | 10.4293 | 5 | 0.325 | -2.4852 | 40.0167 | 0.00046659 | 99.0199 | -0.8091 | 33.8667 | 0.00056742 | 99.0431 | 420 | 10 | 0.2002 | 80.1671 | Operational
Lyostar II | 10% Solid | 20-ml clear | 0.00065442 | 10% Solid | 1.035 | 10.4293 | 5 | 0.35 | -2.3768 | 39.9667 | 0.00046593 | 99.0815 | -0.72175 | 33.8167 | 0.00056672 | 99.0316 | 420 | 10 | 0.19992 | 80.086 | Operational
Lyostar II | 10% Solid | 20-ml clear | 0.0006641 | 10% Solid | 1.035 | 10.4293 | 5 | 0.375 | -2.2804 | 39.9167 | 0.00046483 | 99.0762 | -0.64155 | 33.8167 | 0.00056556 | 99.0711 | 420 | 10 | 0.19946 | 79.9518 | Operational
Lyostar II | 10% Solid | 20-ml clear | 0.00067282 | 10% Solid | 1.035 | 10.4293 | 5 | 0.4 | -2.194 | 39.8667 | 0.00046339 | 99.0154 | -0.5696 | 33.8167 | 0.00056403 | 99.0641 | 420 | 10 | 0.19885 | 79.7747 | Operational
Lyostar II | 10% Solid | 20-ml clear | 0.00068786 | 10% Solid | 1.035 | 10.4293 | 5 | 0.45 | -2.0358 | 39.9167 | 0.00045968 | 99.0397 | -0.44235 | 33.8667 | 0.00056011 | 99.0466 | 420 | 10 | 0.19728 | 79.3206 | Operational
Lyostar II | 10% Solid | 20-ml clear | 0.00014197 | 10% Solid | 1.035 | 10.4293 | 10 | 0.02 | -9.733 | 73.8333 | 0.00023074 | 99.0263 | -6.9003 | 56.7333 | 0.00030245 | 99.0102 | 420 | 10 | 0.099924 | 51.1109 | Pmin exceeds chamber pressure
Lyostar II | 10% Solid | 20-ml clear | 0.00024279 | 10% Solid | 1.035 | 10.4293 | 10 | 0.04 | -5.9617 | 52.6833 | 0.00032957 | 99.0461 | -3.3405 | 41.5833 | 0.00042102 | 99.0659 | 420 | 10 | 0.14226 | 63.3779 | Pmin exceeds chamber pressure
Lyostar II | 10% Solid | 20-ml clear | 0.00031809 | 10% Solid | 1.035 | 10.4293 | 10 | 0.06 | -4.1539 | 45.1333 | 0.00038838 | 99.0832 | -1.672 | 36.1333 | 0.00048929 | 99.0295 | 420 | 10 | 0.16736 | 70.6495 | Pmin exceeds chamber pressure
Lyostar II | 10% Solid | 20-ml clear | 0.00037647 | 10% Solid | 1.035 | 10.4293 | 10 | 0.08 | -3.0627 | 41.1833 | 0.00042502 | 99.0587 | -0.6722 | 33.3333 | 0.00053003 | 99.0956 | 420 | 10 | 0.18292 | 75.1585 | Operational
Lyostar II | 10% Solid | 20-ml clear | 0.00042305 | 10% Solid | 1.035 | 10.4293 | 10 | 0.1 | -2.3211 | 38.7833 | 0.00045047 | 99.0505 | -0.00455 | 31.5833 | 0.00055786 | 99.0255 | 420 | 10 | 0.19371 | 78.2846 | Operational
Lyostar II | 10% Solid | 20-ml clear | 0.00046953 | 10% Solid | 1.035 | 10.4293 | 10 | 0.125 | -1.6642 | 36.8833 | 0.0004727 | 99.096 | 0.58465 | 30.2333 | 0.00058188 | 99.0932 | 420 | 10 | 0.20312 | 81.0122 | Operational
Lyostar II | 10% Solid | 20-ml clear | 0.00050664 | 10% Solid | 1.035 | 10.4293 | 10 | 0.15 | -1.1916 | 35.5833 | 0.00048818 | 99.0325 | 1.0075 | 29.3333 | 0.00059844 | 99.1145 | 420 | 10 | 0.20967 | 82.9087 | Operational
Lyostar II | 10% Solid | 20-ml clear | 0.00053695 | 10% Solid | 1.035 | 10.4293 | 10 | 0.175 | -0.8291 | 34.6833 | 0.00049922 | 99.0092 | 1.3266 | 28.6833 | 0.00061019 | 99.0727 | 420 | 10 | 0.21433 | 84.2615 | Operational
Lyostar II | 10% Solid | 20-ml clear | 0.00056218 | 10% Solid | 1.035 | 10.4293 | 10 | 0.2 | -0.5403 | 34.0333 | 0.00050721 | 99.0045 | 1.5806 | 28.2333 | 0.00061866 | 99.1002 | 420 | 10 | 0.21771 | 85.2396 | Operational
Lyostar II | 10% Solid | 20-ml clear | 0.0005835 | 10% Solid | 1.035 | 10.4293 | 10 | 0.225 | -0.3005 | 33.5833 | 0.000513 | 99.0846 | 1.7861 | 27.8833 | 0.00062478 | 99.0803 | 420 | 10 | 0.22016 | 85.9482 | Operational
Lyostar II | 10% Solid | 20-ml clear | 0.00060176 | 10% Solid | 1.035 | 10.4293 | 10 | 0.25 | -0.1046 | 33.1833 | 0.00051716 | 99.0144 | 1.959 | 27.6333 | 0.00062919 | 99.1068 | 420 | 10 | 0.22191 | 86.4573 | Operational
Lyostar II | 10% Solid | 20-ml clear | 0.00061757 | 10% Solid | 1.035 | 10.4293 | 10 | 0.275 | 0.06845 | 32.9333 | 0.00052008 | 99.0958 | 2.1053 | 27.4333 | 0.00063228 | 99.1029 | 420 | 10 | 0.22315 | 86.8143 | Operational
Lyostar II | 10% Solid | 20-ml clear | 0.0006314 | 10% Solid | 1.035 | 10.4293 | 10 | 0.3 | 0.21375 | 32.6833 | 0.00052203 | 99.0269 | 2.2323 | 27.2833 | 0.00063436 | 99.1095 | 420 | 10 | 0.22397 | 87.0532 | Operational
Lyostar II | 10% Solid | 20-ml clear | 0.00064359 | 10% Solid | 1.035 | 10.4293 | 10 | 0.325 | 0.3461 | 32.5333 | 0.00052321 | 99.0764 | 2.3408 | 27.1333 | 0.00063564 | 99.0149 | 420 | 10 | 0.22447 | 87.1986 | Operational
Lyostar II | 10% Solid | 20-ml clear | 0.00065442 | 10% Solid | 1.035 | 10.4293 | 10 | 0.35 | 0.46105 | 32.3833 | 0.00052378 | 99.0324 | 2.443 | 27.0833 | 0.00063628 | 99.1227 | 420 | 10 | 0.22471 | 87.2689 | Operational
Lyostar II | 10% Solid | 20-ml clear | 0.0006641 | 10% Solid | 1.035 | 10.4293 | 10 | 0.375 | 0.56625 | 32.2833 | 0.00052386 | 99.0316 | 2.529 | 26.9833 | 0.0006364 | 99.0239 | 420 | 10 | 0.22475 | 87.2783 | Operational
Lyostar II | 10% Solid | 20-ml clear | 0.00067282 | 10% Solid | 1.035 | 10.4293 | 10 | 0.4 | 0.6641 | 32.2333 | 0.00052352 | 99.0884 | 2.6093 | 26.9333 | 0.00063608 | 99.0137 | 420 | 10 | 0.22461 | 87.2375 | Operational
Lyostar II | 10% Solid | 20-ml clear | 0.00068786 | 10% Solid | 1.035 | 10.4293 | 10 | 0.45 | 0.8323 | 32.1333 | 0.00052188 | 99.0547 | 2.7509 | 26.8833 | 0.00063443 | 99.0097 | 420 | 10 | 0.22392 | 87.038 | Operational
Lyostar II | 10% Solid | 20-ml clear | 0.00014197 | 10% Solid | 1.035 | 10.4293 | 15 | 0.02 | -8.0056 | 64.85 | 0.00024707 | 99.0199 | -4.9701 | 49.4 | 0.00032469 | 99.0521 | 420 | 10 | 0.10703 | 53.1695 | Pmin exceeds chamber pressure
Lyostar II | 10% Solid | 20-ml clear | 0.00024279 | 10% Solid | 1.035 | 10.4293 | 15 | 0.04 | -3.9655 | 45.7 | 0.00035471 | 99.0876 | -1.1076 | 35.7 | 0.00045434 | 99.1028 | 420 | 10 | 0.15316 | 66.5366 | Pmin exceeds chamber pressure
Lyostar II | 10% Solid | 20-ml clear | 0.00031809 | 10% Solid | 1.035 | 10.4293 | 15 | 0.06 | -2.0078 | 38.85 | 0.00041937 | 99.1022 | 0.7337 | 30.8 | 0.00052964 | 99.1171 | 420 | 10 | 0.18077 | 74.5356 | Pmin exceeds chamber pressure
Lyostar II | 10% Solid | 20-ml clear | 0.00037647 | 10% Solid | 1.035 | 10.4293 | 15 | 0.08 | -0.8186 | 35.25 | 0.00046034 | 99.0375 | 1.8383 | 28.2 | 0.00057547 | 99.0146 | 420 | 10 | 0.19818 | 79.5802 | Operational
Lyostar II | 10% Solid | 20-ml clear | 0.00042305 | 10% Solid | 1.035 | 10.4293 | 15 | 0.1 | -0.0017 | 33.1 | 0.00048915 | 99.1077 | 2.5902 | 26.65 | 0.00060718 | 99.0527 | 420 | 10 | 0.2104 | 83.1217 | Operational
Lyostar II | 10% Solid | 20-ml clear | 0.00046953 | 10% Solid | 1.035 | 10.4293 | 15 | 0.125 | 0.7137 | 31.3 | 0.00051472 | 99.0006 | 3.2506 | 25.4 | 0.00063497 | 99.0824 | 420 | 10 | 0.22123 | 86.2606 | Operational
Lyostar II | 10% Solid | 20-ml clear | 0.00050664 | 10% Solid | 1.035 | 10.4293 | 15 | 0.15 | 1.2396 | 30.15 | 0.0005329 | 99.052 | 3.7248 | 24.55 | 0.00065453 | 99.0431 | 420 | 10 | 0.22892 | 88.4889 | Operational
Lyostar II | 10% Solid | 20-ml clear | 0.00053695 | 10% Solid | 1.035 | 10.4293 | 15 | 0.175 | 1.6432 | 29.35 | 0.0005462 | 99.1288 | 4.0854 | 23.95 | 0.00066877 | 99.0158 | 420 | 10 | 0.23455 | 90.1196 | Operational
Lyostar II | 10% Solid | 20-ml clear | 0.00056218 | 10% Solid | 1.035 | 10.4293 | 15 | 0.2 | 1.9568 | 28.7 | 0.00055614 | 99.0212 | 4.3751 | 23.55 | 0.00067936 | 99.1386 | 420 | 10 | 0.23875 | 91.3369 | Operational
Lyostar II | 10% Solid | 20-ml clear | 0.0005835 | 10% Solid | 1.035 | 10.4293 | 15 | 0.225 | 2.2186 | 28.25 | 0.00056365 | 99.0621 | 4.6051 | 23.2 | 0.00068735 | 99.0734 | 420 | 10 | 0.24193 | 92.2564 | Operational
Lyostar II | 10% Solid | 20-ml clear | 0.00060176 | 10% Solid | 1.035 | 10.4293 | 15 | 0.25 | 2.4376 | 27.9 | 0.00056934 | 99.0939 | 4.7994 | 22.95 | 0.00069342 | 99.0965 | 420 | 10 | 0.24434 | 92.9542 | Operational
Lyostar II | 10% Solid | 20-ml clear | 0.00061757 | 10% Solid | 1.035 | 10.4293 | 15 | 0.275 | 2.6218 | 27.6 | 0.00057366 | 99.0505 | 4.964 | 22.75 | 0.00069802 | 99.1039 | 420 | 10 | 0.24616 | 93.4828 | Operational
Lyostar II | 10% Solid | 20-ml clear | 0.0006314 | 10% Solid | 1.035 | 10.4293 | 15 | 0.3 | 2.7862 | 27.4 | 0.0005769 | 99.1318 | 5.1071 | 22.6 | 0.00070148 | 99.1426 | 420 | 10 | 0.24753 | 93.8795 | Operational
Lyostar II | 10% Solid | 20-ml clear | 0.00064359 | 10% Solid | 1.035 | 10.4293 | 15 | 0.325 | 2.9261 | 27.2 | 0.00057928 | 99.0822 | 5.2289 | 22.45 | 0.00070404 | 99.0667 | 420 | 10 | 0.24854 | 94.1713 | Operational
Lyostar II | 10% Solid | 20-ml clear | 0.00065442 | 10% Solid | 1.035 | 10.4293 | 15 | 0.35 | 3.052 | 27.05 | 0.00058096 | 99.0762 | 5.3394 | 22.35 | 0.00070588 | 99.0796 | 420 | 10 | 0.24925 | 94.3786 | Operational
Lyostar II | 10% Solid | 20-ml clear | 0.0006641 | 10% Solid | 1.035 | 10.4293 | 15 | 0.375 | 3.1677 | 26.95 | 0.00058209 | 99.1354 | 5.4361 | 22.25 | 0.00070713 | 99.0186 | 420 | 10 | 0.24973 | 94.5169 | Operational
Lyostar II | 10% Solid | 20-ml clear | 0.00067282 | 10% Solid | 1.035 | 10.4293 | 15 | 0.4 | 3.2702 | 26.85 | 0.00058275 | 99.1253 | 5.5269 | 22.2 | 0.00070789 | 99.0793 | 420 | 10 | 0.25001 | 94.5981 | Operational
Lyostar II | 10% Solid | 20-ml clear | 0.00068786 | 10% Solid | 1.035 | 10.4293 | 15 | 0.45 | 3.4498 | 26.7 | 0.00058296 | 99.0916 | 5.6817 | 22.1 | 0.00070824 | 99.0582 | 420 | 10 | 0.2501 | 94.6255 | Operational
Lyostar II | 10% Solid | 20-ml clear | 0.00014197 | 10% Solid | 1.035 | 10.4293 | 20 | 0.02 | -6.4215 | 57.7167 | 0.00026359 | 99.054 | -3.2086 | 43.6167 | 0.00034736 | 99.0591 | 420 | 10 | 0.11423 | 55.2554 | Pmin exceeds chamber pressure
Lyostar II | 10% Solid | 20-ml clear | 0.00024279 | 10% Solid | 1.035 | 10.4293 | 20 | 0.04 | -2.1463 | 40.2167 | 0.00038021 | 99.0655 | 0.92735 | 31.1667 | 0.00048841 | 99.109 | 420 | 10 | 0.16423 | 69.744 | Pmin exceeds chamber pressure
Lyostar II | 10% Solid | 20-ml clear | 0.00031809 | 10% Solid | 1.035 | 10.4293 | 20 | 0.06 | -0.05465 | 33.9667 | 0.00045082 | 99.0304 | 2.9233 | 26.7167 | 0.00057096 | 99.1006 | 420 | 10 | 0.19439 | 78.4827 | Pmin exceeds chamber pressure
Lyostar II | 10% Solid | 20-ml clear | 0.00037647 | 10% Solid | 1.035 | 10.4293 | 20 | 0.08 | 1.2286 | 30.7167 | 0.00049617 | 99.0266 | 4.1321 | 24.3667 | 0.00062201 | 99.0243 | 420 | 10 | 0.21368 | 84.0704 | Pmin exceeds chamber pressure
Lyostar II | 10% Solid | 20-ml clear | 0.00042305 | 10% Solid | 1.035 | 10.4293 | 20 | 0.1 | 2.1124 | 28.7667 | 0.00052836 | 99.1312 | 4.9595 | 22.9667 | 0.00065767 | 99.104 | 420 | 10 | 0.22734 | 88.0305 | Operational
Lyostar II | 10% Solid | 20-ml clear | 0.00046953 | 10% Solid | 1.035 | 10.4293 | 20 | 0.125 | 2.8864 | 27.1167 | 0.00055726 | 99.0013 | 5.6861 | 21.8167 | 0.00068928 | 99.1053 | 420 | 10 | 0.23959 | 91.5803 | Operational
Lyostar II | 10% Solid | 20-ml clear | 0.00050664 | 10% Solid | 1.035 | 10.4293 | 20 | 0.15 | 3.4576 | 26.0667 | 0.00057809 | 99.0771 | 6.2144 | 21.0667 | 0.00071186 | 99.1819 | 420 | 10 | 0.24842 | 94.1367 | Operational
Lyostar II | 10% Solid | 20-ml clear | 0.00053695 | 10% Solid | 1.035 | 10.4293 | 20 | 0.175 | 3.8941 | 25.3167 | 0.00059361 | 99.1265 | 6.6139 | 20.5167 | 0.00072856 | 99.1725 | 420 | 10 | 0.25498 | 96.0394 | Operational
Lyostar II | 10% Solid | 20-ml clear | 0.00056218 | 10% Solid | 1.035 | 10.4293 | 20 | 0.2 | 4.2346 | 24.7167 | 0.00060543 | 99.0213 | 6.9307 | 20.1167 | 0.00074124 | 99.2012 | 420 | 10 | 0.25998 | 97.4885 | Operational
Lyostar II | 10% Solid | 20-ml clear | 0.0005835 | 10% Solid | 1.035 | 10.4293 | 20 | 0.225 | 4.5214 | 24.3167 | 0.00061458 | 99.1451 | 7.1823 | 19.7667 | 0.00075104 | 99.0379 | 420 | 10 | 0.26386 | 98.61 | Operational
Lyostar II | 10% Solid | 20-ml clear | 0.00060176 | 10% Solid | 1.035 | 10.4293 | 20 | 0.25 | 4.7559 | 23.9667 | 0.00062174 | 99.1201 | 7.3954 | 19.5167 | 0.0007587 | 99.013 | 420 | 10 | 0.26688 | 99.4872 | Operational
Lyostar II | 10% Solid | 20-ml clear | 0.00061757 | 10% Solid | 1.035 | 10.4293 | 20 | 0.275 | 4.953 | 23.6667 | 0.00062737 | 99.0282 | 7.5828 | 19.3667 | 0.00076473 | 99.2113 | 420 | 10 | 0.26926 | 100.1774 | Operational
Lyostar II | 10% Solid | 20-ml clear | 0.0006314 | 10% Solid | 1.035 | 10.4293 | 20 | 0.3 | 5.1297 | 23.4667 | 0.00063181 | 99.1072 | 7.7335 | 19.1667 | 0.00076949 | 99.0268 | 420 | 10 | 0.27114 | 100.7215 | Operational
Lyostar II | 10% Solid | 20-ml clear | 0.00064359 | 10% Solid | 1.035 | 10.4293 | 20 | 0.325 | 5.2796 | 23.2667 | 0.00063529 | 99.0425 | 7.8739 | 19.0667 | 0.00077325 | 99.1581 | 420 | 10 | 0.27262 | 101.1491 | Operational
Lyostar II | 10% Solid | 20-ml clear | 0.00065442 | 10% Solid | 1.035 | 10.4293 | 20 | 0.35 | 5.4148 | 23.1167 | 0.00063801 | 99.0437 | 7.9954 | 18.9667 | 0.00077619 | 99.1891 | 420 | 10 | 0.27377 | 101.4826 | Operational
Lyostar II | 10% Solid | 20-ml clear | 0.0006641 | 10% Solid | 1.035 | 10.4293 | 20 | 0.375 | 5.5394 | 23.0167 | 0.0006401 | 99.135 | 8.1016 | 18.8667 | 0.00077848 | 99.1377 | 420 | 10 | 0.27465 | 101.7389 | Operational
Lyostar II | 10% Solid | 20-ml clear | 0.00067282 | 10% Solid | 1.035 | 10.4293 | 20 | 0.4 | 5.6496 | 22.9167 | 0.00064167 | 99.1506 | 8.1953 | 18.7667 | 0.00078021 | 99.0179 | 420 | 10 | 0.27532 | 101.9315 | Operational
Lyostar II | 10% Solid | 20-ml clear | 0.00068786 | 10% Solid | 1.035 | 10.4293 | 20 | 0.45 | 5.8358 | 22.7167 | 0.00064355 | 99.0007 | 8.3655 | 18.6667 | 0.00078237 | 99.0741 | 420 | 10 | 0.27612 | 102.1643 | Operational
Lyostar II | 10% Solid | 20-ml clear | 0.00014197 | 10% Solid | 1.035 | 10.4293 | 25 | 0.02 | -4.9683 | 51.8833 | 0.00028033 | 99.0169 | -1.5919 | 38.9833 | 0.00037044 | 99.0643 | 420 | 10 | 0.12152 | 57.3694 | Pmin exceeds chamber pressure
Lyostar II | 10% Solid | 20-ml clear | 0.00024279 | 10% Solid | 1.035 | 10.4293 | 25 | 0.04 | -0.48025 | 35.8333 | 0.00040609 | 99.0009 | 2.7867 | 27.5833 | 0.00052324 | 99.0372 | 420 | 10 | 0.17548 | 73.0028 | Pmin exceeds chamber pressure
Lyostar II | 10% Solid | 20-ml clear | 0.00031809 | 10% Solid | 1.035 | 10.4293 | 25 | 0.06 | 1.7437 | 30.1833 | 0.00048277 | 99.1321 | 4.9242 | 23.5333 | 0.00061327 | 99.0289 | 420 | 10 | 0.20825 | 82.497 | Pmin exceeds chamber pressure
Lyostar II | 10% Solid | 20-ml clear | 0.00037647 | 10% Solid | 1.035 | 10.4293 | 25 | 0.08 | 3.1048 | 27.1833 | 0.00053257 | 99.0512 | 6.234 | 21.4333 | 0.00066971 | 99.1122 | 420 | 10 | 0.22944 | 88.6384 | Pmin exceeds chamber pressure
Lyostar II | 10% Solid | 20-ml clear | 0.00042305 | 10% Solid | 1.035 | 10.4293 | 25 | 0.1 | 4.0456 | 25.3833 | 0.00056819 | 99.1112 | 7.1255 | 20.1333 | 0.00070945 | 99.1074 | 420 | 10 | 0.24457 | 93.0234 | Operational
Lyostar II | 10% Solid | 20-ml clear | 0.00046953 | 10% Solid | 1.035 | 10.4293 | 25 | 0.125 | 4.8754 | 23.8833 | 0.00060045 | 99.0126 | 7.9144 | 19.0833 | 0.00074498 | 99.115 | 420 | 10 | 0.25826 | 96.988 | Operational
Lyostar II | 10% Solid | 20-ml clear | 0.00050664 | 10% Solid | 1.035 | 10.4293 | 25 | 0.15 | 5.4894 | 22.9333 | 0.00062394 | 99.1504 | 8.4869 | 18.3833 | 0.00077062 | 99.1405 | 420 | 10 | 0.26822 | 99.8734 | Operational
Lyostar II | 10% Solid | 20-ml clear | 0.00053695 | 10% Solid | 1.035 | 10.4293 | 25 | 0.175 | 5.9557 | 22.2333 | 0.00064165 | 99.1732 | 8.923 | 17.8833 | 0.00078981 | 99.1601 | 420 | 10 | 0.27571 | 102.0462 | Operational
Lyostar II | 10% Solid | 20-ml clear | 0.00056218 | 10% Solid | 1.035 | 10.4293 | 25 | 0.2 | 6.3214 | 21.6833 | 0.00065532 | 99.0815 | 9.2636 | 17.4833 | 0.00080458 | 99.0398 | 420 | 10 | 0.2815 | 103.7236 | Operational
Lyostar II | 10% Solid | 20-ml clear | 0.0005835 | 10% Solid | 1.035 | 10.4293 | 25 | 0.225 | 6.624 | 21.2833 | 0.00066607 | 99.1064 | 9.5494 | 17.2333 | 0.00081616 | 99.2452 | 420 | 10 | 0.28606 | 105.0425 | Operational
Lyostar II | 10% Solid | 20-ml clear | 0.00060176 | 10% Solid | 1.035 | 10.4293 | 25 | 0.25 | 6.8792 | 20.9833 | 0.00067465 | 99.1945 | 9.7791 | 16.9833 | 0.00082539 | 99.1382 | 420 | 10 | 0.28968 | 106.0934 | Operational
Lyostar II | 10% Solid | 20-ml clear | 0.00061757 | 10% Solid | 1.035 | 10.4293 | 25 | 0.275 | 7.087 | 20.6833 | 0.00068154 | 99.0214 | 9.9741 | 16.7833 | 0.00083281 | 99.0569 | 420 | 10 | 0.2926 | 106.9388 | Operational
Lyostar II | 10% Solid | 20-ml clear | 0.0006314 | 10% Solid | 1.035 | 10.4293 | 25 | 0.3 | 7.274 | 20.4833 | 0.00068712 | 99.0705 | 10.144 | 16.6333 | 0.00083882 | 99.062 | 420 | 10 | 0.29496 | 107.6233 | Operational
Lyostar II | 10% Solid | 20-ml clear | 0.00064359 | 10% Solid | 1.035 | 10.4293 | 25 | 0.325 | 7.44 | 20.3333 | 0.00069166 | 99.1796 | 10.2955 | 16.5333 | 0.00084372 | 99.1975 | 420 | 10 | 0.29688 | 108.1796 | Operational
Lyostar II | 10% Solid | 20-ml clear | 0.00065442 | 10% Solid | 1.035 | 10.4293 | 25 | 0.35 | 7.5829 | 20.1833 | 0.00069534 | 99.1652 | 10.4267 | 16.4333 | 0.00084772 | 99.2228 | 420 | 10 | 0.29844 | 108.6318 | Operational
Lyostar II | 10% Solid | 20-ml clear | 0.0006641 | 10% Solid | 1.035 | 10.4293 | 25 | 0.375 | 7.7072 | 20.0333 | 0.00069833 | 99.0492 | 10.5413 | 16.3333 | 0.00085097 | 99.1576 | 420 | 10 | 0.29971 | 108.9986 | Operational
Lyostar II | 10% Solid | 20-ml clear | 0.00067282 | 10% Solid | 1.035 | 10.4293 | 25 | 0.4 | 7.8237 | 19.9333 | 0.00070073 | 99.0694 | 10.6424 | 16.2333 | 0.00085362 | 99.017 | 420 | 10 | 0.30073 | 109.2944 | Operational
Lyostar II | 10% Solid | 20-ml clear | 0.00068786 | 10% Solid | 1.035 | 10.4293 | 25 | 0.45 | 8.0277 | 19.7833 | 0.00070417 | 99.1365 | 10.8258 | 16.1333 | 0.00085744 | 99.1144 | 420 | 10 | 0.30219 | 109.7168 | Operational
Lyostar II | 10% Solid | 20-ml clear | 0.00014197 | 10% Solid | 1.035 | 10.4293 | 30 | 0.02 | -3.6222 | 47.1 | 0.00029728 | 99.0205 | -0.10255 | 35.2 | 0.00039393 | 99.0442 | 420 | 10 | 0.12892 | 59.5116 | Pmin exceeds chamber pressure
Lyostar II | 10% Solid | 20-ml clear | 0.00024279 | 10% Solid | 1.035 | 10.4293 | 30 | 0.04 | 1.0653 | 32.35 | 0.00043237 | 99.1141 | 4.5015 | 24.75 | 0.00055883 | 99.0714 | 420 | 10 | 0.18691 | 76.3148 | Pmin exceeds chamber pressure
Lyostar II | 10% Solid | 20-ml clear | 0.00031809 | 10% Solid | 1.035 | 10.4293 | 30 | 0.06 | 3.391 | 27.1 | 0.00051526 | 99.0844 | 6.7685 | 21.05 | 0.0006566 | 99.1021 | 420 | 10 | 0.22234 | 86.5823 | Pmin exceeds chamber pressure
Lyostar II | 10% Solid | 20-ml clear | 0.00037647 | 10% Solid | 1.035 | 10.4293 | 30 | 0.08 | 4.8271 | 24.35 | 0.00056961 | 99.0152 | 8.1589 | 19.1 | 0.00071864 | 99.0742 | 420 | 10 | 0.2455 | 93.2904 | Pmin exceeds chamber pressure
Lyostar II | 10% Solid | 20-ml clear | 0.00042305 | 10% Solid | 1.035 | 10.4293 | 30 | 0.1 | 5.8222 | 22.7 | 0.00060873 | 99.0902 | 9.1106 | 17.9 | 0.00076259 | 99.0204 | 420 | 10 | 0.26213 | 98.1094 | Operational
Lyostar II | 10% Solid | 20-ml clear | 0.00046953 | 10% Solid | 1.035 | 10.4293 | 30 | 0.125 | 6.7063 | 21.35 | 0.00064438 | 99.1054 | 9.9585 | 16.95 | 0.00080217 | 99.092 | 420 | 10 | 0.27727 | 102.4961 | Operational
Lyostar II | 10% Solid | 20-ml clear | 0.00050664 | 10% Solid | 1.035 | 10.4293 | 30 | 0.15 | 7.3526 | 20.45 | 0.00067056 | 99.1464 | 10.5722 | 16.3 | 0.00083095 | 99.0792 | 420 | 10 | 0.28837 | 105.7141 | Operational
Lyostar II | 10% Solid | 20-ml clear | 0.00053695 | 10% Solid | 1.035 | 10.4293 | 30 | 0.175 | 7.8465 | 19.8 | 0.00069047 | 99.1526 | 11.0427 | 15.85 | 0.0008527 | 99.1592 | 420 | 10 | 0.29681 | 108.1585 | Operational
Lyostar II | 10% Solid | 20-ml clear | 0.00056218 | 10% Solid | 1.035 | 10.4293 | 30 | 0.2 | 8.2361 | 19.3 | 0.00070599 | 99.0951 | 11.4125 | 15.5 | 0.00086958 | 99.1448 | 420 | 10 | 0.30339 | 110.064 | Operational
Lyostar II | 10% Solid | 20-ml clear | 0.0005835 | 10% Solid | 1.035 | 10.4293 | 30 | 0.225 | 8.5606 | 18.95 | 0.00071833 | 99.2252 | 11.7163 | 15.25 | 0.00088297 | 99.2612 | 420 | 10 | 0.30861 | 111.5786 | Operational
Lyostar II | 10% Solid | 20-ml clear | 0.00060176 | 10% Solid | 1.035 | 10.4293 | 30 | 0.25 | 8.8273 | 18.65 | 0.00072829 | 99.2248 | 11.9612 | 15 | 0.00089376 | 99.0365 | 420 | 10 | 0.31283 | 112.8004 | Operational
Lyostar II | 10% Solid | 20-ml clear | 0.00061757 | 10% Solid | 1.035 | 10.4293 | 30 | 0.275 | 9.0527 | 18.4 | 0.00073641 | 99.1894 | 12.1763 | 14.85 | 0.00090256 | 99.18 | 420 | 10 | 0.31627 | 113.7977 | Operational
Lyostar II | 10% Solid | 20-ml clear | 0.0006314 | 10% Solid | 1.035 | 10.4293 | 30 | 0.3 | 9.2482 | 18.2 | 0.0007431 | 99.1879 | 12.3574 | 14.7 | 0.00090981 | 99.1315 | 420 | 10 | 0.31911 | 114.6187 | Operational
Lyostar II | 10% Solid | 20-ml clear | 0.00064359 | 10% Solid | 1.035 | 10.4293 | 30 | 0.325 | 9.4136 | 18 | 0.00074864 | 99.0179 | 12.5186 | 14.6 | 0.00091582 | 99.2516 | 420 | 10 | 0.32145 | 115.2988 | Operational
Lyostar II | 10% Solid | 20-ml clear | 0.00065442 | 10% Solid | 1.035 | 10.4293 | 30 | 0.35 | 9.5713 | 17.9 | 0.00075325 | 99.2216 | 12.6583 | 14.5 | 0.00092084 | 99.2522 | 420 | 10 | 0.32341 | 115.8647 | Operational
Lyostar II | 10% Solid | 20-ml clear | 0.0006641 | 10% Solid | 1.035 | 10.4293 | 30 | 0.375 | 9.7011 | 17.75 | 0.0007571 | 99.0625 | 12.7806 | 14.4 | 0.00092503 | 99.1542 | 420 | 10 | 0.32503 | 116.3366 | Operational
Lyostar II | 10% Solid | 20-ml clear | 0.00067282 | 10% Solid | 1.035 | 10.4293 | 30 | 0.4 | 9.8229 | 17.65 | 0.0007603 | 99.0714 | 12.895 | 14.35 | 0.00092855 | 99.304 | 420 | 10 | 0.32639 | 116.7304 | Operational
Lyostar II | 10% Solid | 20-ml clear | 0.00068786 | 10% Solid | 1.035 | 10.4293 | 30 | 0.45 | 10.036 | 17.5 | 0.00076518 | 99.1406 | 13.0835 | 14.2 | 0.00093395 | 99.0833 | 420 | 10 | 0.32847 | 117.3308 | Operational
Lyostar II | 10% Solid | 20-ml clear | 0.00014197 | 10% Solid | 1.035 | 10.4293 | 35 | 0.02 | -2.3718 | 43.1067 | 0.00031444 | 99.0264 | 1.2756 | 32.0667 | 0.00041781 | 99.0012 | 420 | 10 | 0.13641 | 61.6817 | Pmin exceeds chamber pressure
Lyostar II | 10% Solid | 20-ml clear | 0.00024279 | 10% Solid | 1.035 | 10.4293 | 35 | 0.04 | 2.4864 | 29.4267 | 0.00045907 | 99.0543 | 6.0811 | 22.4267 | 0.00059518 | 99.0195 | 420 | 10 | 0.19852 | 79.6805 | Pmin exceeds chamber pressure
Lyostar II | 10% Solid | 20-ml clear | 0.00031809 | 10% Solid | 1.035 | 10.4293 | 35 | 0.06 | 4.9133 | 24.5867 | 0.0005483 | 99.0333 | 8.4647 | 19.0267 | 0.00070097 | 99.0586 | 420 | 10 | 0.2367 | 90.7408 | Pmin exceeds chamber pressure
Lyostar II | 10% Solid | 20-ml clear | 0.00037647 | 10% Solid | 1.035 | 10.4293 | 35 | 0.08 | 6.42 | 22.0667 | 0.00060731 | 99.028 | 9.9355 | 17.2467 | 0.00076882 | 99.1016 | 420 | 10 | 0.26185 | 98.0304 | Pmin exceeds chamber pressure
Lyostar II | 10% Solid | 20-ml clear | 0.00042305 | 10% Solid | 1.035 | 10.4293 | 35 | 0.1 | 7.4602 | 20.5267 | 0.00065001 | 99.0292 | 10.9441 | 16.1467 | 0.00081716 | 99.0702 | 420 | 10 | 0.28002 | 103.2947 | Pmin exceeds chamber pressure
Lyostar II | 10% Solid | 20-ml clear | 0.00046953 | 10% Solid | 1.035 | 10.4293 | 35 | 0.125 | 8.3902 | 19.2867 | 0.00068914 | 99.0691 | 11.8427 | 15.2667 | 0.00086094 | 99.115 | 420 | 10 | 0.29665 | 108.1131 | Operational
Lyostar II | 10% Solid | 20-ml clear | 0.00050664 | 10% Solid | 1.035 | 10.4293 | 35 | 0.15 | 9.0682 | 18.4467 | 0.00071805 | 99.0673 | 12.4949 | 14.6667 | 0.00089299 | 99.0952 | 420 | 10 | 0.30893 | 111.6703 | Operational
Lyostar II | 10% Solid | 20-ml clear | 0.00053695 | 10% Solid | 1.035 | 10.4293 | 35 | 0.175 | 9.588 | 17.8467 | 0.00074018 | 99.0775 | 12.9915 | 14.2267 | 0.00091736 | 99.014 | 420 | 10 | 0.31832 | 114.3905 | Operational
Lyostar II | 10% Solid | 20-ml clear | 0.00056218 | 10% Solid | 1.035 | 10.4293 | 35 | 0.2 | 9.9988 | 17.3867 | 0.00075756 | 99.0323 | 13.3859 | 13.9067 | 0.00093642 | 99.0199 | 420 | 10 | 0.32569 | 116.5261 | Operational
Lyostar II | 10% Solid | 20-ml clear | 0.0005835 | 10% Solid | 1.035 | 10.4293 | 35 | 0.225 | 10.337 | 17.0467 | 0.00077149 | 99.0881 | 13.7076 | 13.6667 | 0.00095165 | 99.0839 | 420 | 10 | 0.33159 | 118.2371 | Operational
Lyostar II | 10% Solid | 20-ml clear | 0.00060176 | 10% Solid | 1.035 | 10.4293 | 35 | 0.25 | 10.6173 | 16.7667 | 0.00078283 | 99.0818 | 13.9738 | 13.4667 | 0.00096403 | 99.0725 | 420 | 10 | 0.3364 | 119.6299 | Operational
Lyostar II | 10% Solid | 20-ml clear | 0.00061757 | 10% Solid | 1.035 | 10.4293 | 35 | 0.275 | 10.8531 | 16.5267 | 0.00079218 | 99.0051 | 14.1993 | 13.3067 | 0.00097423 | 99.0815 | 420 | 10 | 0.34036 | 120.7777 | Operational
Lyostar II | 10% Solid | 20-ml clear | 0.0006314 | 10% Solid | 1.035 | 10.4293 | 35 | 0.3 | 11.0596 | 16.3467 | 0.00079996 | 99.0449 | 14.3923 | 13.1667 | 0.00098272 | 99.0308 | 420 | 10 | 0.34366 | 121.7332 | Operational
Lyostar II | 10% Solid | 20-ml clear | 0.00064359 | 10% Solid | 1.035 | 10.4293 | 35 | 0.325 | 11.2382 | 16.1867 | 0.00080649 | 99.0244 | 14.562 | 13.0667 | 0.00098985 | 99.1172 | 420 | 10 | 0.34643 | 122.5348 | Operational
Lyostar II | 10% Solid | 20-ml clear | 0.00065442 | 10% Solid | 1.035 | 10.4293 | 35 | 0.35 | 11.3984 | 16.0667 | 0.000812 | 99.0975 | 14.7098 | 12.9667 | 0.00099587 | 99.075 | 420 | 10 | 0.34876 | 123.2115 | Operational
Lyostar II | 10% Solid | 20-ml clear | 0.0006641 | 10% Solid | 1.035 | 10.4293 | 35 | 0.375 | 11.5383 | 15.9467 | 0.00081667 | 99.0569 | 14.8416 | 12.8867 | 0.001001 | 99.0803 | 420 | 10 | 0.35074 | 123.7853 | Operational
Lyostar II | 10% Solid | 20-ml clear | 0.00067282 | 10% Solid | 1.035 | 10.4293 | 35 | 0.4 | 11.6647 | 15.8467 | 0.00082064 | 99.041 | 14.9605 | 12.8267 | 0.0010054 | 99.1536 | 420 | 10 | 0.35243 | 124.2733 | Operational
Lyostar II | 10% Solid | 20-ml clear | 0.00068786 | 10% Solid | 1.035 | 10.4293 | 35 | 0.45 | 11.8839 | 15.6867 | 0.0008269 | 99.0275 | 15.1633 | 12.7067 | 0.0010123 | 99.0978 | 420 | 10 | 0.35509 | 125.0442 | Operational
Lyostar II | 10% Solid | 20-ml clear | 0.00014197 | 10% Solid | 1.035 | 10.4293 | 40 | 0.02 | -1.2055 | 39.7333 | 0.00033181 | 99.0339 | 2.5626 | 29.4733 | 0.00044208 | 99.0411 | 420 | 10 | 0.14399 | 63.8793 | Pmin exceeds chamber pressure
Lyostar II | 10% Solid | 20-ml clear | 0.00024279 | 10% Solid | 1.035 | 10.4293 | 40 | 0.04 | 3.8113 | 27.0133 | 0.00048616 | 99.0656 | 7.5501 | 20.5333 | 0.00063228 | 99.0567 | 420 | 10 | 0.21033 | 83.0999 | Pmin exceeds chamber pressure
Lyostar II | 10% Solid | 20-ml clear | 0.00031809 | 10% Solid | 1.035 | 10.4293 | 40 | 0.06 | 6.331 | 22.5333 | 0.0005819 | 99.0764 | 10.0354 | 17.3733 | 0.00074639 | 99.0062 | 420 | 10 | 0.25131 | 94.9739 | Pmin exceeds chamber pressure
Lyostar II | 10% Solid | 20-ml clear | 0.00037647 | 10% Solid | 1.035 | 10.4293 | 40 | 0.08 | 7.8978 | 20.1933 | 0.0006457 | 99.0569 | 11.5779 | 15.7333 | 0.00082029 | 99.0772 | 420 | 10 | 0.27853 | 102.8615 | Pmin exceeds chamber pressure
Lyostar II | 10% Solid | 20-ml clear | 0.00042305 | 10% Solid | 1.035 | 10.4293 | 40 | 0.1 | 8.9835 | 18.7733 | 0.00069207 | 99.0947 | 12.6373 | 14.7133 | 0.0008732 | 99.0183 | 420 | 10 | 0.29828 | 108.5835 | Pmin exceeds chamber pressure
Lyostar II | 10% Solid | 20-ml clear | 0.00046953 | 10% Solid | 1.035 | 10.4293 | 40 | 0.125 | 9.9519 | 17.6133 | 0.00073476 | 99.0816 | 13.5821 | 13.8933 | 0.00092137 | 99.0136 | 420 | 10 | 0.31644 | 113.8458 | Operational
Lyostar II | 10% Solid | 20-ml clear | 0.00050664 | 10% Solid | 1.035 | 10.4293 | 40 | 0.15 | 10.6599 | 16.8333 | 0.00076648 | 99.073 | 14.2718 | 13.3533 | 0.00095683 | 99.0983 | 420 | 10 | 0.32991 | 117.7508 | Operational
Lyostar II | 10% Solid | 20-ml clear | 0.00053695 | 10% Solid | 1.035 | 10.4293 | 40 | 0.175 | 11.2026 | 16.2733 | 0.00079087 | 99.0646 | 14.797 | 12.9533 | 0.00098394 | 99.0688 | 420 | 10 | 0.34028 | 120.7529 | Operational
Lyostar II | 10% Solid | 20-ml clear | 0.00056218 | 10% Solid | 1.035 | 10.4293 | 40 | 0.2 | 11.6335 | 15.8533 | 0.00081015 | 99.0616 | 15.2128 | 12.6533 | 0.0010053 | 99.0496 | 420 | 10 | 0.34846 | 123.1231 | Operational
Lyostar II | 10% Solid | 20-ml clear | 0.0005835 | 10% Solid | 1.035 | 10.4293 | 40 | 0.225 | 11.986 | 15.5333 | 0.00082568 | 99.0987 | 15.5521 | 12.4333 | 0.0010224 | 99.1418 | 420 | 10 | 0.35505 | 125.0334 | Operational
Lyostar II | 10% Solid | 20-ml clear | 0.00060176 | 10% Solid | 1.035 | 10.4293 | 40 | 0.25 | 12.2789 | 15.2733 | 0.00083841 | 99.099 | 15.832 | 12.2333 | 0.0010364 | 99.0146 | 420 | 10 | 0.36045 | 126.5984 | Operational
Lyostar II | 10% Solid | 20-ml clear | 0.00061757 | 10% Solid | 1.035 | 10.4293 | 40 | 0.275 | 12.5261 | 15.0533 | 0.00084898 | 99.0455 | 16.0706 | 12.0933 | 0.001048 | 99.1014 | 420 | 10 | 0.36493 | 127.8975 | Operational
Lyostar II | 10% Solid | 20-ml clear | 0.0006314 | 10% Solid | 1.035 | 10.4293 | 40 | 0.3 | 12.7394 | 14.8733 | 0.00085785 | 99.0138 | 16.275 | 11.9733 | 0.0010578 | 99.1408 | 420 | 10 | 0.3687 | 128.9875 | Operational
Lyostar II | 10% Solid | 20-ml clear | 0.00064359 | 10% Solid | 1.035 | 10.4293 | 40 | 0.325 | 12.9272 | 14.7333 | 0.00086536 | 99.0602 | 16.4518 | 11.8533 | 0.0010661 | 99.0077 | 420 | 10 | 0.37188 | 129.91 | Operational
Lyostar II | 10% Solid | 20-ml clear | 0.00065442 | 10% Solid | 1.035 | 10.4293 | 40 | 0.35 | 13.0925 | 14.6133 | 0.00087175 | 99.093 | 16.6084 | 11.7733 | 0.0010731 | 99.0847 | 420 | 10 | 0.37459 | 130.6963 | Operational
Lyostar II | 10% Solid | 20-ml clear | 0.0006641 | 10% Solid | 1.035 | 10.4293 | 40 | 0.375 | 13.2372 | 14.4933 | 0.00087724 | 99.0051 | 16.7468 | 11.6933 | 0.0010791 | 99.0513 | 420 | 10 | 0.37692 | 131.3704 | Operational
Lyostar II | 10% Solid | 20-ml clear | 0.00067282 | 10% Solid | 1.035 | 10.4293 | 40 | 0.4 | 13.3706 | 14.4133 | 0.00088196 | 99.0903 | 16.871 | 11.6333 | 0.0010844 | 99.1039 | 420 | 10 | 0.37892 | 131.951 | Operational
Lyostar II | 10% Solid | 20-ml clear | 0.00068786 | 10% Solid | 1.035 | 10.4293 | 40 | 0.45 | 13.5968 | 14.2533 | 0.00088957 | 99.028 | 17.0846 | 11.5333 | 0.0010928 | 99.174 | 420 | 10 | 0.38216 | 132.8875 | Operational
Lyostar II | 10% Solid | 20-ml clear | 0.00014197 | 10% Solid | 1.035 | 10.4293 | 45 | 0.02 | -0.1159 | 36.84 | 0.00034938 | 99.0078 | 3.7609 | 27.26 | 0.00046673 | 99.0154 | 420 | 10 | 0.15167 | 66.1038 | Pmin exceeds chamber pressure
Lyostar II | 10% Solid | 20-ml clear | 0.00024279 | 10% Solid | 1.035 | 10.4293 | 45 | 0.04 | 5.0439 | 24.96 | 0.00051367 | 99.0033 | 8.9148 | 18.94 | 0.00067013 | 99.0206 | 420 | 10 | 0.22231 | 86.5729 | Pmin exceeds chamber pressure
Lyostar II | 10% Solid | 20-ml clear | 0.00031809 | 10% Solid | 1.035 | 10.4293 | 45 | 0.06 | 7.6487 | 20.8 | 0.00061607 | 99.0481 | 11.4988 | 16.02 | 0.00079287 | 99.0367 | 420 | 10 | 0.26618 | 99.2825 | Pmin exceeds chamber pressure
Lyostar II | 10% Solid | 20-ml clear | 0.00037647 | 10% Solid | 1.035 | 10.4293 | 45 | 0.08 | 9.2708 | 18.62 | 0.0006848 | 99.0125 | 13.1057 | 14.5 | 0.00087307 | 99.1308 | 420 | 10 | 0.29552 | 107.7855 | Pmin exceeds chamber pressure
Lyostar II | 10% Solid | 20-ml clear | 0.00042305 | 10% Solid | 1.035 | 10.4293 | 45 | 0.1 | 10.3969 | 17.3 | 0.00073494 | 99.0529 | 14.2128 | 13.56 | 0.00093077 | 99.1218 | 420 | 10 | 0.3169 | 113.9794 | Pmin exceeds chamber pressure
Lyostar II | 10% Solid | 20-ml clear | 0.00046953 | 10% Solid | 1.035 | 10.4293 | 45 | 0.125 | 11.4023 | 16.22 | 0.0007813 | 99.0295 | 15.2004 | 12.8 | 0.00098354 | 99.1314 | 420 | 10 | 0.33664 | 119.6994 | Operational
Lyostar II | 10% Solid | 20-ml clear | 0.00050664 | 10% Solid | 1.035 | 10.4293 | 45 | 0.15 | 12.1391 | 15.5 | 0.00081589 | 99.0539 | 15.92 | 12.28 | 0.0010226 | 99.0679 | 420 | 10 | 0.35135 | 123.9628 | Operational
Lyostar II | 10% Solid | 20-ml clear | 0.00053695 | 10% Solid | 1.035 | 10.4293 | 45 | 0.175 | 12.7034 | 14.98 | 0.00084261 | 99.0532 | 16.4712 | 11.92 | 0.0010525 | 99.137 | 420 | 10 | 0.36272 | 127.2547 | Operational
Lyostar II | 10% Solid | 20-ml clear | 0.00056218 | 10% Solid | 1.035 | 10.4293 | 45 | 0.2 | 13.1531 | 14.6 | 0.00086382 | 99.1273 | 16.907 | 11.64 | 0.0010762 | 99.1091 | 420 | 10 | 0.37173 | 129.8655 | Operational
Lyostar II | 10% Solid | 20-ml clear | 0.0005835 | 10% Solid | 1.035 | 10.4293 | 45 | 0.225 | 13.516 | 14.28 | 0.000881 | 99.0169 | 17.2615 | 11.42 | 0.0010954 | 99.0668 | 420 | 10 | 0.37902 | 131.9795 | Operational
Lyostar II | 10% Solid | 20-ml clear | 0.00060176 | 10% Solid | 1.035 | 10.4293 | 45 | 0.25 | 13.8208 | 14.04 | 0.00089514 | 99.0362 | 17.5561 | 11.26 | 0.0011111 | 99.181 | 420 | 10 | 0.38503 | 133.7203 | Operational
Lyostar II | 10% Solid | 20-ml clear | 0.00061757 | 10% Solid | 1.035 | 10.4293 | 45 | 0.275 | 14.0786 | 13.84 | 0.00090695 | 99.0213 | 17.8051 | 11.12 | 0.0011242 | 99.1866 | 420 | 10 | 0.39004 | 135.173 | Operational
Lyostar II | 10% Solid | 20-ml clear | 0.0006314 | 10% Solid | 1.035 | 10.4293 | 45 | 0.3 | 14.3013 | 13.68 | 0.00091691 | 99.0522 | 18.019 | 11 | 0.0011353 | 99.1542 | 420 | 10 | 0.39427 | 136.3991 | Operational
Lyostar II | 10% Solid | 20-ml clear | 0.00064359 | 10% Solid | 1.035 | 10.4293 | 45 | 0.325 | 14.4946 | 13.54 | 0.0009254 | 99.0382 | 18.2049 | 10.9 | 0.0011447 | 99.1361 | 420 | 10 | 0.39788 | 137.4433 | Operational
Lyostar II | 10% Solid | 20-ml clear | 0.00065442 | 10% Solid | 1.035 | 10.4293 | 45 | 0.35 | 14.6649 | 13.42 | 0.00093269 | 99.0194 | 18.3679 | 10.82 | 0.0011528 | 99.1718 | 420 | 10 | 0.40097 | 138.3397 | Operational
Lyostar II | 10% Solid | 20-ml clear | 0.0006641 | 10% Solid | 1.035 | 10.4293 | 45 | 0.375 | 14.8167 | 13.32 | 0.00093898 | 99.027 | 18.5133 | 10.74 | 0.0011598 | 99.0902 | 420 | 10 | 0.40364 | 139.1139 | Operational
Lyostar II | 10% Solid | 20-ml clear | 0.00067282 | 10% Solid | 1.035 | 10.4293 | 45 | 0.4 | 14.9536 | 13.24 | 0.00094444 | 99.0853 | 18.6427 | 10.68 | 0.0011659 | 99.1137 | 420 | 10 | 0.40597 | 139.7864 | Operational
Lyostar II | 10% Solid | 20-ml clear | 0.00068786 | 10% Solid | 1.035 | 10.4293 | 45 | 0.45 | 15.1886 | 13.1 | 0.00095338 | 99.1141 | 18.865 | 10.58 | 0.0011759 | 99.1379 | 420 | 10 | 0.40976 | 140.8866 | Operational
Lyostar II | 10% Solid | 20-ml clear | 0.00014197 | 10% Solid | 1.035 | 10.4293 | 50 | 0.02 | 0.91115 | 34.3667 | 0.00036715 | 99.0318 | 4.8876 | 25.3867 | 0.00049173 | 99.0508 | 420 | 10 | 0.15944 | 68.3545 | Pmin exceeds chamber pressure
Lyostar II | 10% Solid | 20-ml clear | 0.00024279 | 10% Solid | 1.035 | 10.4293 | 50 | 0.04 | 6.2059 | 23.2467 | 0.00054157 | 99.0779 | 10.1924 | 17.6067 | 0.00070872 | 99.0338 | 420 | 10 | 0.23448 | 90.099 | Pmin exceeds chamber pressure
Lyostar II | 10% Solid | 20-ml clear | 0.00031809 | 10% Solid | 1.035 | 10.4293 | 50 | 0.06 | 8.8839 | 19.3467 | 0.00065082 | 99.0766 | 12.8642 | 14.8867 | 0.00084042 | 99.057 | 420 | 10 | 0.28131 | 103.6668 | Pmin exceeds chamber pressure
Lyostar II | 10% Solid | 20-ml clear | 0.00037647 | 10% Solid | 1.035 | 10.4293 | 50 | 0.08 | 10.5562 | 17.3067 | 0.0007246 | 99.0243 | 14.5289 | 13.4667 | 0.0009272 | 99.1315 | 420 | 10 | 0.31284 | 112.804 | Pmin exceeds chamber pressure
Lyostar II | 10% Solid | 20-ml clear | 0.00042305 | 10% Solid | 1.035 | 10.4293 | 50 | 0.1 | 11.7175 | 16.0667 | 0.00077864 | 99.0206 | 15.6784 | 12.5867 | 0.00098991 | 99.0863 | 420 | 10 | 0.3359 | 119.4853 | Pmin exceeds chamber pressure
Lyostar II | 10% Solid | 20-ml clear | 0.00046953 | 10% Solid | 1.035 | 10.4293 | 50 | 0.125 | 12.7585 | 15.0667 | 0.00082878 | 99.0489 | 16.7059 | 11.8867 | 0.0010475 | 99.1647 | 420 | 10 | 0.35727 | 125.6784 | Pmin exceeds chamber pressure
Lyostar II | 10% Solid | 20-ml clear | 0.00050664 | 10% Solid | 1.035 | 10.4293 | 50 | 0.15 | 13.5193 | 14.3867 | 0.00086634 | 99.0206 | 17.4555 | 11.4067 | 0.0010903 | 99.1428 | 420 | 10 | 0.37327 | 130.3123 | Operational
Lyostar II | 10% Solid | 20-ml clear | 0.00053695 | 10% Solid | 1.035 | 10.4293 | 50 | 0.175 | 14.1041 | 13.9067 | 0.00089546 | 99.0604 | 18.0289 | 11.0667 | 0.0011233 | 99.1747 | 420 | 10 | 0.38566 | 133.9039 | Operational
Lyostar II | 10% Solid | 20-ml clear | 0.00056218 | 10% Solid | 1.035 | 10.4293 | 50 | 0.2 | 14.5684 | 13.5467 | 0.00091866 | 99.1009 | 18.4831 | 10.8067 | 0.0011495 | 99.1589 | 420 | 10 | 0.39553 | 136.7629 | Operational
Lyostar II | 10% Solid | 20-ml clear | 0.0005835 | 10% Solid | 1.035 | 10.4293 | 50 | 0.225 | 14.9468 | 13.2667 | 0.00093752 | 99.1365 | 18.8523 | 10.6067 | 0.0011707 | 99.1721 | 420 | 10 | 0.40355 | 139.0869 | Operational
Lyostar II | 10% Solid | 20-ml clear | 0.00060176 | 10% Solid | 1.035 | 10.4293 | 50 | 0.25 | 15.2602 | 13.0267 | 0.00095311 | 99.0373 | 19.1591 | 10.4467 | 0.0011882 | 99.1831 | 420 | 10 | 0.41018 | 141.008 | Operational
Lyostar II | 10% Solid | 20-ml clear | 0.00061757 | 10% Solid | 1.035 | 10.4293 | 50 | 0.275 | 15.5276 | 12.8467 | 0.00096618 | 99.0828 | 19.4198 | 10.3067 | 0.0012029 | 99.0918 | 420 | 10 | 0.41574 | 142.6181 | Operational
Lyostar II | 10% Solid | 20-ml clear | 0.0006314 | 10% Solid | 1.035 | 10.4293 | 50 | 0.3 | 15.7566 | 12.6867 | 0.00097726 | 99.0352 | 19.641 | 10.2067 | 0.0012153 | 99.1932 | 420 | 10 | 0.42045 | 143.9832 | Operational
Lyostar II | 10% Solid | 20-ml clear | 0.00064359 | 10% Solid | 1.035 | 10.4293 | 50 | 0.325 | 15.9572 | 12.5667 | 0.00098675 | 99.1177 | 19.8358 | 10.1067 | 0.001226 | 99.1062 | 420 | 10 | 0.42448 | 145.1513 | Operational
Lyostar II | 10% Solid | 20-ml clear | 0.00065442 | 10% Solid | 1.035 | 10.4293 | 50 | 0.35 | 16.1325 | 12.4467 | 0.00099493 | 99.0399 | 20.006 | 10.0267 | 0.0012352 | 99.09 | 420 | 10 | 0.42796 | 146.1591 | Operational
Lyostar II | 10% Solid | 20-ml clear | 0.0006641 | 10% Solid | 1.035 | 10.4293 | 50 | 0.375 | 16.2898 | 12.3667 | 0.001002 | 99.1711 | 20.155 | 9.9667 | 0.0012431 | 99.1773 | 420 | 10 | 0.43098 | 147.0347 | Operational
Lyostar II | 10% Solid | 20-ml clear | 0.00067282 | 10% Solid | 1.035 | 10.4293 | 50 | 0.4 | 16.4289 | 12.2667 | 0.0010082 | 99.0238 | 20.2898 | 9.9067 | 0.0012501 | 99.1647 | 420 | 10 | 0.43362 | 147.7998 | Operational
Lyostar II | 10% Solid | 20-ml clear | 0.00068786 | 10% Solid | 1.035 | 10.4293 | 50 | 0.45 | 16.6711 | 12.1467 | 0.0010185 | 99.1663 | 20.5215 | 9.8067 | 0.0012617 | 99.1304 | 420 | 10 | 0.43798 | 149.064 | Operational
Lyostar II | 10% Solid | 20-ml clear | 0.00014197 | 10% Solid | 1.035 | 13.0366 | -35 | 0.02 | -36.0353 | 1225.3333 | 8.0923e-05 | 99.0084 | -35.7184 | 1148.3333 | 0.00010998 | 99.0033 | 420 | 10 | 0.035208 | 32.3595 | Pmin exceeds chamber pressure
Lyostar II | 10% Solid | 20-ml clear | 0.00024279 | 10% Solid | 1.035 | 13.0366 | -35 | 0.04 | -35.5487 | 1312.3333 | 9.075e-05 | 99.0201 | -35.3752 | 1255.8333 | 0.00012169 | 99.003 | 420 | 10 | 0.039415 | 33.5784 | Operational
Lyostar II | 10% Solid | 20-ml clear | 0.00031809 | 10% Solid | 1.035 | 13.0366 | -35 | 0.06 | -35.3582 | 1516.3333 | 8.3895e-05 | 99.0064 | -35.2436 | 1463.8333 | 0.00011216 | 99.0162 | 420 | 10 | 0.036423 | 32.7115 | Operational
Lyostar II | 10% Solid | 20-ml clear | 0.00037647 | 10% Solid | 1.035 | 13.0366 | -35 | 0.08 | -35.2474 | 1844.3333 | 7.0192e-05 | 99.0142 | -35.1678 | 1787.8333 | 9.3426e-05 | 99.0109 | 420 | 10 | 0.030457 | 30.9828 | Operational
Lyostar II | 10% Solid | 20-ml clear | 0.00042305 | 10% Solid | 1.035 | 13.0366 | -35 | 0.1 | -35.1694 | 2387.3333 | 5.4136e-05 | 99.0032 | -35.1147 | 2320.8333 | 7.188e-05 | 99.0095 | 420 | 10 | 0.023483 | 28.9621 | Operational
Lyostar II | 10% Solid | 20-ml clear | 0.00046953 | 10% Solid | 1.035 | 13.0366 | -35 | 0.125 | -35.0946 | 3842.3333 | 3.3131e-05 | 99.0001 | -35.0639 | 3743.3333 | 4.391e-05 | 99.0063 | 420 | 10 | 0.014368 | 26.3211 | Operational
Lyostar II | 10% Solid | 20-ml clear | 0.00050664 | 10% Solid | 1.035 | 13.0366 | -35 | 0.15 | -35.0333 | 10097.8333 | 1.2327e-05 | 99.0015 | -35.0225 | 9850.8333 | 1.6316e-05 | 99.0015 | 420 | 10 | 0.0053447 | 23.7066 | Operational
Lyostar II | 10% Solid | 20-ml clear | 0.00014197 | 10% Solid | 1.035 | 13.0366 | -30 | 0.02 | -31.7382 | 759.5 | 9.9462e-05 | 99.0009 | -31.2286 | 695 | 0.00013248 | 99.0007 | 420 | 10 | 0.043161 | 34.6639 | Pmin exceeds chamber pressure
Lyostar II | 10% Solid | 20-ml clear | 0.00024279 | 10% Solid | 1.035 | 13.0366 | -30 | 0.04 | -31.0098 | 737 | 0.00012211 | 99.0215 | -30.6996 | 692.5 | 0.00016002 | 99.0205 | 420 | 10 | 0.052877 | 37.4792 | Operational
Lyostar II | 10% Solid | 20-ml clear | 0.00031809 | 10% Solid | 1.035 | 13.0366 | -30 | 0.06 | -30.7259 | 771 | 0.00012543 | 99.0349 | -30.4992 | 732 | 0.00016375 | 99.0028 | 420 | 10 | 0.05429 | 37.8886 | Operational
Lyostar II | 10% Solid | 20-ml clear | 0.00037647 | 10% Solid | 1.035 | 13.0366 | -30 | 0.08 | -30.5657 | 829 | 0.00011948 | 99.0154 | -30.3873 | 792.5 | 0.00015532 | 99.0329 | 420 | 10 | 0.051687 | 37.1342 | Operational
Lyostar II | 10% Solid | 20-ml clear | 0.00042305 | 10% Solid | 1.035 | 13.0366 | -30 | 0.1 | -30.4572 | 908.5 | 0.00010975 | 99.0273 | -30.3123 | 871 | 0.00014244 | 99.0002 | 420 | 10 | 0.047468 | 35.9119 | Operational
Lyostar II | 10% Solid | 20-ml clear | 0.00046953 | 10% Solid | 1.035 | 13.0366 | -30 | 0.125 | -30.3575 | 1042.5 | 9.5118e-05 | 99.0146 | -30.2436 | 1003 | 0.00012342 | 99.0149 | 420 | 10 | 0.041138 | 34.0778 | Operational
Lyostar II | 10% Solid | 20-ml clear | 0.00050664 | 10% Solid | 1.035 | 13.0366 | -30 | 0.15 | -30.2795 | 1232.5 | 7.938e-05 | 99.0111 | -30.1902 | 1188 | 0.00010306 | 99.0038 | 420 | 10 | 0.034334 | 32.1064 | Operational
Lyostar II | 10% Solid | 20-ml clear | 0.00053695 | 10% Solid | 1.035 | 13.0366 | -30 | 0.175 | -30.2141 | 1515.5 | 6.3415e-05 | 99.0108 | -30.1456 | 1463 | 8.2403e-05 | 99.0099 | 420 | 10 | 0.027432 | 30.1063 | Operational
Lyostar II | 10% Solid | 20-ml clear | 0.00056218 | 10% Solid | 1.035 | 13.0366 | -30 | 0.2 | -30.1567 | 1975.5 | 4.7661e-05 | 99.0016 | -30.1065 | 1909 | 6.1987e-05 | 99.001 | 420 | 10 | 0.020619 | 28.1324 | Operational
Lyostar II | 10% Solid | 20-ml clear | 0.0005835 | 10% Solid | 1.035 | 13.0366 | -30 | 0.225 | -30.1046 | 2849 | 3.2339e-05 | 99.0013 | -30.071 | 2755.5 | 4.2093e-05 | 99.0071 | 420 | 10 | 0.013992 | 26.2122 | Operational
Lyostar II | 10% Solid | 20-ml clear | 0.00060176 | 10% Solid | 1.035 | 13.0366 | -30 | 0.25 | -30.0563 | 5132.5 | 1.7555e-05 | 99.0001 | -30.0382 | 4966.5 | 2.2864e-05 | 99.0014 | 420 | 10 | 0.007596 | 24.3589 | Operational
Lyostar II | 10% Solid | 20-ml clear | 0.00061757 | 10% Solid | 1.035 | 13.0366 | -30 | 0.275 | -30.0107 | 26307.5 | 3.3499e-06 | 99.0003 | -30.0073 | 25473 | 4.365e-06 | 99.001 | 420 | 10 | 0.0014496 | 22.578 | Operational
Lyostar II | 10% Solid | 20-ml clear | 0.00014197 | 10% Solid | 1.035 | 13.0366 | -25 | 0.02 | -27.7211 | 507.1667 | 0.00011671 | 99.0119 | -26.9672 | 452.1667 | 0.00015343 | 99.0216 | 420 | 10 | 0.050561 | 36.808 | Pmin exceeds chamber pressure
Lyostar II | 10% Solid | 20-ml clear | 0.00024279 | 10% Solid | 1.035 | 13.0366 | -25 | 0.04 | -26.6839 | 459.6667 | 0.00015057 | 99.0008 | -26.1868 | 422.6667 | 0.00019407 | 99.0175 | 420 | 10 | 0.065066 | 41.0107 | Pmin exceeds chamber pressure
Lyostar II | 10% Solid | 20-ml clear | 0.00031809 | 10% Solid | 1.035 | 13.0366 | -25 | 0.06 | -26.2729 | 456.1667 | 0.00016282 | 99.0574 | -25.8882 | 424.6667 | 0.00020854 | 99.0097 | 420 | 10 | 0.070305 | 42.529 | Operational
Lyostar II | 10% Solid | 20-ml clear | 0.00037647 | 10% Solid | 1.035 | 13.0366 | -25 | 0.08 | -26.044 | 465.1667 | 0.00016386 | 99.0305 | -25.7241 | 436.6667 | 0.0002087 | 99.0253 | 420 | 10 | 0.070706 | 42.6451 | Operational
Lyostar II | 10% Solid | 20-ml clear | 0.00042305 | 10% Solid | 1.035 | 13.0366 | -25 | 0.1 | -25.8924 | 481.1667 | 0.00016005 | 99.0101 | -25.6166 | 454.1667 | 0.00020334 | 99.0414 | 420 | 10 | 0.069038 | 42.1618 | Operational
Lyostar II | 10% Solid | 20-ml clear | 0.00046953 | 10% Solid | 1.035 | 13.0366 | -25 | 0.125 | -25.757 | 508.6667 | 0.00015163 | 99.0336 | -25.5217 | 481.6667 | 0.00019252 | 99.0233 | 420 | 10 | 0.065403 | 41.1086 | Operational
Lyostar II | 10% Solid | 20-ml clear | 0.00050664 | 10% Solid | 1.035 | 13.0366 | -25 | 0.15 | -25.6549 | 543.1667 | 0.00014108 | 99.0374 | -25.4504 | 515.6667 | 0.00017924 | 99.0224 | 420 | 10 | 0.060857 | 39.7914 | Operational
Lyostar II | 10% Solid | 20-ml clear | 0.00053695 | 10% Solid | 1.035 | 13.0366 | -25 | 0.175 | -25.5722 | 585.1667 | 0.00012948 | 99.0228 | -25.3929 | 556.6667 | 0.00016472 | 99.0155 | 420 | 10 | 0.055861 | 38.3437 | Operational
Lyostar II | 10% Solid | 20-ml clear | 0.00056218 | 10% Solid | 1.035 | 13.0366 | -25 | 0.2 | -25.5018 | 636.1667 | 0.00011741 | 99.0008 | -25.3442 | 606.1667 | 0.00014961 | 99.0069 | 420 | 10 | 0.050666 | 36.8385 | Operational
Lyostar II | 10% Solid | 20-ml clear | 0.0005835 | 10% Solid | 1.035 | 13.0366 | -25 | 0.225 | -25.4396 | 699.1667 | 0.00010523 | 99.0241 | -25.3013 | 666.6667 | 0.00013431 | 99.012 | 420 | 10 | 0.045418 | 35.318 | Operational
Lyostar II | 10% Solid | 20-ml clear | 0.00060176 | 10% Solid | 1.035 | 13.0366 | -25 | 0.25 | -25.3832 | 777.1667 | 9.3131e-05 | 99.0348 | -25.2625 | 741.6667 | 0.00011906 | 99.0256 | 420 | 10 | 0.040204 | 33.8072 | Operational
Lyostar II | 10% Solid | 20-ml clear | 0.00061757 | 10% Solid | 1.035 | 13.0366 | -25 | 0.275 | -25.3312 | 875.6667 | 8.1235e-05 | 99.0258 | -25.2267 | 836.1667 | 0.00010401 | 99.0164 | 420 | 10 | 0.035075 | 32.321 | Operational
Lyostar II | 10% Solid | 20-ml clear | 0.0006314 | 10% Solid | 1.035 | 13.0366 | -25 | 0.3 | -25.2824 | 1004.1667 | 6.961e-05 | 99.0251 | -25.1933 | 959.1667 | 8.9254e-05 | 99.0073 | 420 | 10 | 0.030061 | 30.8683 | Operational
Lyostar II | 10% Solid | 20-ml clear | 0.00064359 | 10% Solid | 1.035 | 13.0366 | -25 | 0.325 | -25.2362 | 1177.6667 | 5.8298e-05 | 99.0046 | -25.1615 | 1125.6667 | 7.4845e-05 | 99.005 | 420 | 10 | 0.02518 | 29.4539 | Operational
Lyostar II | 10% Solid | 20-ml clear | 0.00065442 | 10% Solid | 1.035 | 13.0366 | -25 | 0.35 | -25.1918 | 1425.6667 | 4.7316e-05 | 99.0025 | -25.1312 | 1363.1667 | 6.0816e-05 | 99.0062 | 420 | 10 | 0.02044 | 28.0804 | Operational
Lyostar II | 10% Solid | 20-ml clear | 0.0006641 | 10% Solid | 1.035 | 13.0366 | -25 | 0.375 | -25.1491 | 1807.6667 | 3.6672e-05 | 99.0031 | -25.1019 | 1728.6667 | 4.7182e-05 | 99.0036 | 420 | 10 | 0.015844 | 26.7487 | Operational
Lyostar II | 10% Solid | 20-ml clear | 0.00067282 | 10% Solid | 1.035 | 13.0366 | -25 | 0.4 | -25.1077 | 2471.6667 | 2.6365e-05 | 99.0095 | -25.0736 | 2363.6667 | 3.3951e-05 | 99.0021 | 420 | 10 | 0.011392 | 25.4588 | Operational
Lyostar II | 10% Solid | 20-ml clear | 0.00068786 | 10% Solid | 1.035 | 13.0366 | -25 | 0.45 | -25.0278 | 9360.1667 | 6.7312e-06 | 99.0027 | -25.019 | 8954.1667 | 8.6803e-06 | 99.0011 | 420 | 10 | 0.002909 | 23.0009 | Operational
Lyostar II | 10% Solid | 20-ml clear | 0.00014197 | 10% Solid | 1.035 | 13.0366 | -20 | 0.02 | -24.021 | 359.3333 | 0.00013312 | 99.0134 | -22.982 | 311.8333 | 0.00017365 | 99.0006 | 420 | 10 | 0.057612 | 38.8511 | Pmin exceeds chamber pressure
Lyostar II | 10% Solid | 20-ml clear | 0.00024279 | 10% Solid | 1.035 | 13.0366 | -20 | 0.04 | -22.6172 | 309.3333 | 0.00017695 | 99.0932 | -21.8847 | 277.3333 | 0.00022569 | 99.0335 | 420 | 10 | 0.076368 | 44.2855 | Pmin exceeds chamber pressure
Lyostar II | 10% Solid | 20-ml clear | 0.00031809 | 10% Solid | 1.035 | 13.0366 | -20 | 0.06 | -22.048 | 295.8333 | 0.00019695 | 99.0864 | -21.4559 | 269.3333 | 0.00024899 | 99.0179 | 420 | 10 | 0.084904 | 46.759 | Operational
Lyostar II | 10% Solid | 20-ml clear | 0.00037647 | 10% Solid | 1.035 | 13.0366 | -20 | 0.08 | -21.7305 | 292.3333 | 0.0002041 | 99.0201 | -21.2206 | 268.8333 | 0.00025618 | 99.0143 | 420 | 10 | 0.087908 | 47.6294 | Operational
Lyostar II | 10% Solid | 20-ml clear | 0.00042305 | 10% Solid | 1.035 | 13.0366 | -20 | 0.1 | -21.5214 | 293.8333 | 0.0002055 | 99.0365 | -21.068 | 271.8333 | 0.00025699 | 99.0387 | 420 | 10 | 0.088472 | 47.7927 | Operational
Lyostar II | 10% Solid | 20-ml clear | 0.00046953 | 10% Solid | 1.035 | 13.0366 | -20 | 0.125 | -21.3381 | 299.3333 | 0.0002027 | 99.0671 | -20.9355 | 278.3333 | 0.00025299 | 99.0795 | 420 | 10 | 0.087246 | 47.4377 | Operational
Lyostar II | 10% Solid | 20-ml clear | 0.00050664 | 10% Solid | 1.035 | 13.0366 | -20 | 0.15 | -21.2033 | 307.3333 | 0.00019698 | 99.0768 | -20.8395 | 286.3333 | 0.00024579 | 99.0121 | 420 | 10 | 0.084782 | 46.7235 | Operational
Lyostar II | 10% Solid | 20-ml clear | 0.00053695 | 10% Solid | 1.035 | 13.0366 | -20 | 0.175 | -21.0967 | 317.3333 | 0.00018958 | 99.0881 | -20.7638 | 296.3333 | 0.00023672 | 99.0186 | 420 | 10 | 0.081602 | 45.8022 | Operational
Lyostar II | 10% Solid | 20-ml clear | 0.00056218 | 10% Solid | 1.035 | 13.0366 | -20 | 0.2 | -21.0087 | 328.8333 | 0.00018119 | 99.0556 | -20.7012 | 307.8333 | 0.00022654 | 99.026 | 420 | 10 | 0.078004 | 44.7596 | Operational
Lyostar II | 10% Solid | 20-ml clear | 0.0005835 | 10% Solid | 1.035 | 13.0366 | -20 | 0.225 | -20.9325 | 342.3333 | 0.00017224 | 99.0764 | -20.6475 | 320.8333 | 0.00021569 | 99.0344 | 420 | 10 | 0.074166 | 43.6476 | Operational
Lyostar II | 10% Solid | 20-ml clear | 0.00060176 | 10% Solid | 1.035 | 13.0366 | -20 | 0.25 | -20.8653 | 357.3333 | 0.000163 | 99.0552 | -20.6002 | 335.3333 | 0.00020446 | 99.0294 | 420 | 10 | 0.070201 | 42.4986 | Operational
Lyostar II | 10% Solid | 20-ml clear | 0.00061757 | 10% Solid | 1.035 | 13.0366 | -20 | 0.275 | -20.8043 | 374.3333 | 0.00015363 | 99.0518 | -20.5573 | 351.8333 | 0.00019305 | 99.0675 | 420 | 10 | 0.066181 | 41.3339 | Operational
Lyostar II | 10% Solid | 20-ml clear | 0.0006314 | 10% Solid | 1.035 | 13.0366 | -20 | 0.3 | -20.7482 | 393.3333 | 0.00014426 | 99.0326 | -20.5182 | 369.8333 | 0.00018158 | 99.0349 | 420 | 10 | 0.062155 | 40.1674 | Operational
Lyostar II | 10% Solid | 20-ml clear | 0.00064359 | 10% Solid | 1.035 | 13.0366 | -20 | 0.325 | -20.6958 | 414.8333 | 0.00013495 | 99.0282 | -20.4816 | 390.3333 | 0.00017015 | 99.0435 | 420 | 10 | 0.058156 | 39.0087 | Operational
Lyostar II | 10% Solid | 20-ml clear | 0.00065442 | 10% Solid | 1.035 | 13.0366 | -20 | 0.35 | -20.6462 | 439.3333 | 0.00012575 | 99.0513 | -20.4472 | 413.3333 | 0.00015882 | 99.0374 | 420 | 10 | 0.054206 | 37.8641 | Operational
Lyostar II | 10% Solid | 20-ml clear | 0.0006641 | 10% Solid | 1.035 | 13.0366 | -20 | 0.375 | -20.5992 | 466.8333 | 0.00011671 | 99.0364 | -20.4145 | 439.3333 | 0.00014762 | 99.0223 | 420 | 10 | 0.050318 | 36.7376 | Operational
Lyostar II | 10% Solid | 20-ml clear | 0.00067282 | 10% Solid | 1.035 | 13.0366 | -20 | 0.4 | -20.5541 | 498.3333 | 0.00010784 | 99.0303 | -20.383 | 469.3333 | 0.0001366 | 99.0456 | 420 | 10 | 0.046503 | 35.6321 | Operational
Lyostar II | 10% Solid | 20-ml clear | 0.00068786 | 10% Solid | 1.035 | 13.0366 | -20 | 0.45 | -20.4684 | 576.8333 | 9.0674e-05 | 99.0229 | -20.3237 | 543.3333 | 0.00011515 | 99.0294 | 420 | 10 | 0.039111 | 33.4904 | Operational
Lyostar II | 10% Solid | 20-ml clear | 0.00014197 | 10% Solid | 1.035 | 13.0366 | -15 | 0.02 | -20.6513 | 267.5 | 0.00014904 | 99.0436 | -19.3018 | 226.5 | 0.00019364 | 99.0776 | 420 | 10 | 0.064468 | 40.8377 | Pmin exceeds chamber pressure
Lyostar II | 10% Solid | 20-ml clear | 0.00024279 | 10% Solid | 1.035 | 13.0366 | -15 | 0.04 | -18.8507 | 220 | 0.00020203 | 99.0101 | -17.8359 | 193 | 0.00025614 | 99.1166 | 420 | 10 | 0.087125 | 47.4025 | Pmin exceeds chamber pressure
Lyostar II | 10% Solid | 20-ml clear | 0.00031809 | 10% Solid | 1.035 | 13.0366 | -15 | 0.06 | -18.094 | 205 | 0.00022886 | 99.0833 | -17.2466 | 182.5 | 0.00028704 | 99.0579 | 420 | 10 | 0.098566 | 50.7174 | Operational
Lyostar II | 10% Solid | 20-ml clear | 0.00037647 | 10% Solid | 1.035 | 13.0366 | -15 | 0.08 | -17.6681 | 198.5 | 0.00024136 | 99.0726 | -16.9204 | 178.5 | 0.00030019 | 99.0506 | 420 | 10 | 0.10384 | 52.2468 | Operational
Lyostar II | 10% Solid | 20-ml clear | 0.00042305 | 10% Solid | 1.035 | 13.0366 | -15 | 0.1 | -17.3877 | 196 | 0.00024732 | 99.1362 | -16.7084 | 177.5 | 0.00030611 | 99.1375 | 420 | 10 | 0.10634 | 52.9709 | Operational
Lyostar II | 10% Solid | 20-ml clear | 0.00046953 | 10% Solid | 1.035 | 13.0366 | -15 | 0.125 | -17.1469 | 195 | 0.00024943 | 99.0381 | -16.529 | 177.5 | 0.00030773 | 99.0107 | 420 | 10 | 0.10721 | 53.2219 | Operational
Lyostar II | 10% Solid | 20-ml clear | 0.00050664 | 10% Solid | 1.035 | 13.0366 | -15 | 0.15 | -16.971 | 196 | 0.00024798 | 99.0242 | -16.3975 | 179.5 | 0.00030553 | 99.1238 | 420 | 10 | 0.10657 | 53.0368 | Operational
Lyostar II | 10% Solid | 20-ml clear | 0.00053695 | 10% Solid | 1.035 | 13.0366 | -15 | 0.175 | -16.8327 | 198.5 | 0.00024436 | 99.1318 | -16.2973 | 182 | 0.000301 | 99.1303 | 420 | 10 | 0.10501 | 52.585 | Operational
Lyostar II | 10% Solid | 20-ml clear | 0.00056218 | 10% Solid | 1.035 | 13.0366 | -15 | 0.2 | -16.7231 | 201 | 0.00023936 | 99.0034 | -16.2164 | 185 | 0.00029498 | 99.1041 | 420 | 10 | 0.10287 | 51.9634 | Operational
Lyostar II | 10% Solid | 20-ml clear | 0.0005835 | 10% Solid | 1.035 | 13.0366 | -15 | 0.225 | -16.6273 | 205 | 0.00023345 | 99.1365 | -16.1485 | 188.5 | 0.00028797 | 99.083 | 420 | 10 | 0.10034 | 51.2313 | Operational
Lyostar II | 10% Solid | 20-ml clear | 0.00060176 | 10% Solid | 1.035 | 13.0366 | -15 | 0.25 | -16.5458 | 209 | 0.00022696 | 99.1156 | -16.0895 | 192.5 | 0.0002803 | 99.0857 | 420 | 10 | 0.097563 | 50.427 | Operational
Lyostar II | 10% Solid | 20-ml clear | 0.00061757 | 10% Solid | 1.035 | 13.0366 | -15 | 0.275 | -16.4732 | 213.5 | 0.00022009 | 99.1038 | -16.0369 | 197 | 0.0002722 | 99.1205 | 420 | 10 | 0.094626 | 49.5758 | Operational
Lyostar II | 10% Solid | 20-ml clear | 0.0006314 | 10% Solid | 1.035 | 13.0366 | -15 | 0.3 | -16.4074 | 218.5 | 0.00021298 | 99.1078 | -15.9904 | 201.5 | 0.00026381 | 99.0454 | 420 | 10 | 0.091587 | 48.6955 | Operational
Lyostar II | 10% Solid | 20-ml clear | 0.00064359 | 10% Solid | 1.035 | 13.0366 | -15 | 0.325 | -16.3467 | 224 | 0.00020574 | 99.1288 | -15.9475 | 206.5 | 0.00025524 | 99.0088 | 420 | 10 | 0.088491 | 47.7983 | Operational
Lyostar II | 10% Solid | 20-ml clear | 0.00065442 | 10% Solid | 1.035 | 13.0366 | -15 | 0.35 | -16.2914 | 229.5 | 0.00019844 | 99.0355 | -15.9074 | 212 | 0.00024656 | 99.0057 | 420 | 10 | 0.085367 | 46.8931 | Operational
Lyostar II | 10% Solid | 20-ml clear | 0.0006641 | 10% Solid | 1.035 | 13.0366 | -15 | 0.375 | -16.238 | 236 | 0.00019113 | 99.0853 | -15.8697 | 218 | 0.00023785 | 99.0295 | 420 | 10 | 0.082237 | 45.9863 | Operational
Lyostar II | 10% Solid | 20-ml clear | 0.00067282 | 10% Solid | 1.035 | 13.0366 | -15 | 0.4 | -16.1886 | 242.5 | 0.00018385 | 99.0169 | -15.8338 | 224.5 | 0.00022913 | 99.0722 | 420 | 10 | 0.079119 | 45.0827 | Operational
Lyostar II | 10% Solid | 20-ml clear | 0.00068786 | 10% Solid | 1.035 | 13.0366 | -15 | 0.45 | -16.0941 | 258 | 0.00016947 | 99.114 | -15.7677 | 238.5 | 0.00021183 | 99.0567 | 420 | 10 | 0.072958 | 43.2976 | Operational
Lyostar II | 10% Solid | 20-ml clear | 0.00014197 | 10% Solid | 1.035 | 13.0366 | -10 | 0.02 | -17.6092 | 207.1667 | 0.00016471 | 99.0026 | -15.9406 | 171.6667 | 0.00021368 | 99.1335 | 420 | 10 | 0.071236 | 42.7987 | Pmin exceeds chamber pressure
Lyostar II | 10% Solid | 20-ml clear | 0.00024279 | 10% Solid | 1.035 | 13.0366 | -10 | 0.04 | -15.3922 | 164.6667 | 0.00022637 | 99.1412 | -14.0772 | 140.6667 | 0.00028618 | 99.0486 | 420 | 10 | 0.097588 | 50.4342 | Pmin exceeds chamber pressure
Lyostar II | 10% Solid | 20-ml clear | 0.00031809 | 10% Solid | 1.035 | 13.0366 | -10 | 0.06 | -14.4394 | 149.6667 | 0.00025943 | 99.025 | -13.296 | 130.6667 | 0.00032397 | 99.2152 | 420 | 10 | 0.11167 | 54.5151 | Operational
Lyostar II | 10% Solid | 20-ml clear | 0.00037647 | 10% Solid | 1.035 | 13.0366 | -10 | 0.08 | -13.8916 | 142.6667 | 0.00027675 | 99.0464 | -12.8631 | 125.6667 | 0.00034241 | 99.1274 | 420 | 10 | 0.11899 | 56.636 | Operational
Lyostar II | 10% Solid | 20-ml clear | 0.00042305 | 10% Solid | 1.035 | 13.0366 | -10 | 0.1 | -13.5284 | 139.1667 | 0.00028673 | 99.1844 | -12.5816 | 123.1667 | 0.00035273 | 99.1124 | 420 | 10 | 0.1232 | 57.8548 | Operational
Lyostar II | 10% Solid | 20-ml clear | 0.00046953 | 10% Solid | 1.035 | 13.0366 | -10 | 0.125 | -13.2169 | 136.6667 | 0.00029315 | 99.1707 | -12.3407 | 121.6667 | 0.00035908 | 99.0802 | 420 | 10 | 0.12589 | 58.6348 | Operational
Lyostar II | 10% Solid | 20-ml clear | 0.00050664 | 10% Solid | 1.035 | 13.0366 | -10 | 0.15 | -12.9915 | 135.6667 | 0.00029544 | 99.1971 | -12.1691 | 121.1667 | 0.00036105 | 99.0376 | 420 | 10 | 0.12684 | 58.9095 | Operational
Lyostar II | 10% Solid | 20-ml clear | 0.00053695 | 10% Solid | 1.035 | 13.0366 | -10 | 0.175 | -12.8214 | 135.1667 | 0.00029513 | 99.0632 | -12.0356 | 121.6667 | 0.00036028 | 99.1894 | 420 | 10 | 0.12669 | 58.8666 | Operational
Lyostar II | 10% Solid | 20-ml clear | 0.00056218 | 10% Solid | 1.035 | 13.0366 | -10 | 0.2 | -12.681 | 135.6667 | 0.00029311 | 99.1345 | -11.9316 | 122.1667 | 0.00035771 | 99.1363 | 420 | 10 | 0.12582 | 58.6142 | Operational
Lyostar II | 10% Solid | 20-ml clear | 0.0005835 | 10% Solid | 1.035 | 13.0366 | -10 | 0.225 | -12.5672 | 136.1667 | 0.00028993 | 99.0238 | -11.8442 | 123.1667 | 0.0003539 | 99.1866 | 420 | 10 | 0.12446 | 58.219 | Operational
Lyostar II | 10% Solid | 20-ml clear | 0.00060176 | 10% Solid | 1.035 | 13.0366 | -10 | 0.25 | -12.4682 | 137.1667 | 0.00028592 | 99.0066 | -11.7711 | 124.1667 | 0.00034923 | 99.1267 | 420 | 10 | 0.12275 | 57.7239 | Operational
Lyostar II | 10% Solid | 20-ml clear | 0.00061757 | 10% Solid | 1.035 | 13.0366 | -10 | 0.275 | -12.3794 | 138.6667 | 0.00028135 | 99.1081 | -11.7053 | 125.6667 | 0.00034393 | 99.2228 | 420 | 10 | 0.12079 | 57.1581 | Operational
Lyostar II | 10% Solid | 20-ml clear | 0.0006314 | 10% Solid | 1.035 | 13.0366 | -10 | 0.3 | -12.3015 | 140.1667 | 0.00027636 | 99.1202 | -11.6507 | 126.6667 | 0.00033818 | 99.0052 | 420 | 10 | 0.11867 | 56.5422 | Operational
Lyostar II | 10% Solid | 20-ml clear | 0.00064359 | 10% Solid | 1.035 | 13.0366 | -10 | 0.325 | -12.2321 | 141.6667 | 0.00027109 | 99.0574 | -11.5965 | 128.6667 | 0.00033211 | 99.2019 | 420 | 10 | 0.11642 | 55.8906 | Operational
Lyostar II | 10% Solid | 20-ml clear | 0.00065442 | 10% Solid | 1.035 | 13.0366 | -10 | 0.35 | -12.166 | 143.6667 | 0.00026561 | 99.1474 | -11.5503 | 130.1667 | 0.0003258 | 99.1046 | 420 | 10 | 0.11408 | 55.214 | Operational
Lyostar II | 10% Solid | 20-ml clear | 0.0006641 | 10% Solid | 1.035 | 13.0366 | -10 | 0.375 | -12.1056 | 145.6667 | 0.00026 | 99.1757 | -11.5055 | 132.1667 | 0.00031932 | 99.1878 | 420 | 10 | 0.11169 | 54.5205 | Operational
Lyostar II | 10% Solid | 20-ml clear | 0.00067282 | 10% Solid | 1.035 | 13.0366 | -10 | 0.4 | -12.0499 | 147.6667 | 0.0002543 | 99.1483 | -11.4642 | 134.1667 | 0.00031273 | 99.2201 | 420 | 10 | 0.10926 | 53.8159 | Operational
Lyostar II | 10% Solid | 20-ml clear | 0.00068786 | 10% Solid | 1.035 | 13.0366 | -10 | 0.45 | -11.9465 | 152.1667 | 0.00024278 | 99.1479 | -11.39 | 138.1667 | 0.00029934 | 99.1453 | 420 | 10 | 0.10434 | 52.3914 | Operational
Lyostar II | 10% Solid | 20-ml clear | 0.00014197 | 10% Solid | 1.035 | 13.0366 | -5 | 0.02 | -14.8686 | 166.0333 | 0.00018032 | 99.0068 | -12.8975 | 134.6333 | 0.00023395 | 99.0391 | 420 | 10 | 0.077986 | 44.7544 | Pmin exceeds chamber pressure
Lyostar II | 10% Solid | 20-ml clear | 0.00024279 | 10% Solid | 1.035 | 13.0366 | -5 | 0.04 | -12.2545 | 127.7333 | 0.00025038 | 99.0171 | -10.6205 | 106.9333 | 0.00031629 | 99.0046 | 420 | 10 | 0.10793 | 53.4297 | Pmin exceeds chamber pressure
Lyostar II | 10% Solid | 20-ml clear | 0.00031809 | 10% Solid | 1.035 | 13.0366 | -5 | 0.06 | -11.091 | 114.2333 | 0.00028929 | 99.0215 | -9.6399 | 97.3333 | 0.00036059 | 99.0306 | 420 | 10 | 0.1245 | 58.2308 | Operational
Lyostar II | 10% Solid | 20-ml clear | 0.00037647 | 10% Solid | 1.035 | 13.0366 | -5 | 0.08 | -10.4168 | 107.4333 | 0.00031106 | 99.0037 | -9.0838 | 92.5333 | 0.00038392 | 99.0134 | 420 | 10 | 0.13371 | 60.8993 | Operational
Lyostar II | 10% Solid | 20-ml clear | 0.00042305 | 10% Solid | 1.035 | 13.0366 | -5 | 0.1 | -9.9696 | 103.5333 | 0.0003247 | 99.0172 | -8.7203 | 89.8333 | 0.0003982 | 99.024 | 420 | 10 | 0.13946 | 62.5668 | Operational
Lyostar II | 10% Solid | 20-ml clear | 0.00046953 | 10% Solid | 1.035 | 13.0366 | -5 | 0.125 | -9.5814 | 100.6333 | 0.00033496 | 99.0223 | -8.4078 | 87.9333 | 0.00040871 | 99.0638 | 420 | 10 | 0.14378 | 63.8187 | Operational
Lyostar II | 10% Solid | 20-ml clear | 0.00050664 | 10% Solid | 1.035 | 13.0366 | -5 | 0.15 | -9.3024 | 98.9333 | 0.00034055 | 99.0151 | -8.1864 | 86.8333 | 0.00041425 | 99.0458 | 420 | 10 | 0.14613 | 64.4983 | Operational
Lyostar II | 10% Solid | 20-ml clear | 0.00053695 | 10% Solid | 1.035 | 13.0366 | -5 | 0.175 | -9.0879 | 98.0333 | 0.00034316 | 99.0634 | -8.0191 | 86.2333 | 0.00041667 | 99.0148 | 420 | 10 | 0.14721 | 64.8132 | Operational
Lyostar II | 10% Solid | 20-ml clear | 0.00056218 | 10% Solid | 1.035 | 13.0366 | -5 | 0.2 | -8.9192 | 97.4333 | 0.00034376 | 99.0036 | -7.8856 | 86.0333 | 0.00041699 | 99.0335 | 420 | 10 | 0.14746 | 64.8831 | Operational
Lyostar II | 10% Solid | 20-ml clear | 0.0005835 | 10% Solid | 1.035 | 13.0366 | -5 | 0.225 | -8.7786 | 97.2333 | 0.00034296 | 99.0001 | -7.7765 | 86.0333 | 0.00041586 | 99.0307 | 420 | 10 | 0.14711 | 64.782 | Operational
Lyostar II | 10% Solid | 20-ml clear | 0.00060176 | 10% Solid | 1.035 | 13.0366 | -5 | 0.25 | -8.6583 | 97.3333 | 0.00034116 | 99.0446 | -7.6841 | 86.2333 | 0.00041368 | 99.0529 | 420 | 10 | 0.14633 | 64.558 | Operational
Lyostar II | 10% Solid | 20-ml clear | 0.00061757 | 10% Solid | 1.035 | 13.0366 | -5 | 0.275 | -8.555 | 97.5333 | 0.00033862 | 99.0403 | -7.6046 | 86.5333 | 0.00041073 | 99.0559 | 420 | 10 | 0.14525 | 64.2441 | Operational
Lyostar II | 10% Solid | 20-ml clear | 0.0006314 | 10% Solid | 1.035 | 13.0366 | -5 | 0.3 | -8.4642 | 97.8333 | 0.00033553 | 99.0128 | -7.5347 | 86.9333 | 0.00040721 | 99.0596 | 420 | 10 | 0.14393 | 63.8631 | Operational
Lyostar II | 10% Solid | 20-ml clear | 0.00064359 | 10% Solid | 1.035 | 13.0366 | -5 | 0.325 | -8.3816 | 98.3333 | 0.00033204 | 99.0464 | -7.4733 | 87.3333 | 0.00040324 | 99.0044 | 420 | 10 | 0.14245 | 63.4316 | Operational
Lyostar II | 10% Solid | 20-ml clear | 0.00065442 | 10% Solid | 1.035 | 13.0366 | -5 | 0.35 | -8.3077 | 98.8333 | 0.00032822 | 99.02 | -7.4163 | 87.9333 | 0.00039894 | 99.0464 | 420 | 10 | 0.14082 | 62.9619 | Operational
Lyostar II | 10% Solid | 20-ml clear | 0.0006641 | 10% Solid | 1.035 | 13.0366 | -5 | 0.375 | -8.2396 | 99.4333 | 0.00032418 | 99.0095 | -7.3647 | 88.5333 | 0.00039438 | 99.0464 | 420 | 10 | 0.1391 | 62.4633 | Operational
Lyostar II | 10% Solid | 20-ml clear | 0.00067282 | 10% Solid | 1.035 | 13.0366 | -5 | 0.4 | -8.176 | 100.1333 | 0.00031996 | 99.0211 | -7.3176 | 89.1333 | 0.00038962 | 99.0102 | 420 | 10 | 0.13731 | 61.9428 | Operational
Lyostar II | 10% Solid | 20-ml clear | 0.00068786 | 10% Solid | 1.035 | 13.0366 | -5 | 0.45 | -8.0603 | 101.7333 | 0.00031115 | 99.063 | -7.2309 | 90.6333 | 0.00037967 | 99.0585 | 420 | 10 | 0.13356 | 60.8569 | Operational
Lyostar II | 10% Solid | 20-ml clear | 0.00014197 | 10% Solid | 1.035 | 13.0366 | 0 | 0.02 | -12.4013 | 136.8 | 0.00019596 | 99.0116 | -10.1438 | 109 | 0.00025454 | 99.0282 | 420 | 10 | 0.084763 | 46.7181 | Pmin exceeds chamber pressure
Lyostar II | 10% Solid | 20-ml clear | 0.00024279 | 10% Solid | 1.035 | 13.0366 | 0 | 0.04 | -9.4079 | 102.6 | 0.00027431 | 99.03 | -7.4622 | 84.3 | 0.00034673 | 99.0285 | 420 | 10 | 0.11825 | 56.4219 | Pmin exceeds chamber pressure
Lyostar II | 10% Solid | 20-ml clear | 0.00031809 | 10% Solid | 1.035 | 13.0366 | 0 | 0.06 | -8.0424 | 90.4 | 0.00031886 | 99.032 | -6.2732 | 75.6 | 0.00039739 | 99.0815 | 420 | 10 | 0.13722 | 61.9179 | Pmin exceeds chamber pressure
Lyostar II | 10% Solid | 20-ml clear | 0.00037647 | 10% Solid | 1.035 | 13.0366 | 0 | 0.08 | -7.2385 | 84.2 | 0.00034488 | 99.0662 | -5.5898 | 71.1 | 0.0004254 | 99.0428 | 420 | 10 | 0.14823 | 65.1075 | Operational
Lyostar II | 10% Solid | 20-ml clear | 0.00042305 | 10% Solid | 1.035 | 13.0366 | 0 | 0.1 | -6.7026 | 80.5 | 0.00036193 | 99.0855 | -5.1384 | 68.5 | 0.00044339 | 99.0778 | 420 | 10 | 0.15543 | 67.1938 | Operational
Lyostar II | 10% Solid | 20-ml clear | 0.00046953 | 10% Solid | 1.035 | 13.0366 | 0 | 0.125 | -6.2365 | 77.6 | 0.00037571 | 99.0783 | -4.7497 | 66.5 | 0.00045769 | 99.1014 | 420 | 10 | 0.16124 | 68.8781 | Operational
Lyostar II | 10% Solid | 20-ml clear | 0.00050664 | 10% Solid | 1.035 | 13.0366 | 0 | 0.15 | -5.9032 | 75.7 | 0.00038428 | 99.0039 | -4.4747 | 65.2 | 0.00046643 | 99.0489 | 420 | 10 | 0.16485 | 69.923 | Operational
Lyostar II | 10% Solid | 20-ml clear | 0.00053695 | 10% Solid | 1.035 | 13.0366 | 0 | 0.175 | -5.6448 | 74.6 | 0.00038949 | 99.0869 | -4.266 | 64.4 | 0.00047163 | 99.0449 | 420 | 10 | 0.16704 | 70.5565 | Operational
Lyostar II | 10% Solid | 20-ml clear | 0.00056218 | 10% Solid | 1.035 | 13.0366 | 0 | 0.2 | -5.4418 | 73.8 | 0.00039241 | 99.0778 | -4.101 | 63.9 | 0.00047445 | 99.0531 | 420 | 10 | 0.16826 | 70.9111 | Operational
Lyostar II | 10% Solid | 20-ml clear | 0.0005835 | 10% Solid | 1.035 | 13.0366 | 0 | 0.225 | -5.2771 | 73.2 | 0.00039372 | 99.0007 | -3.9664 | 63.6 | 0.0004756 | 99.0658 | 420 | 10 | 0.1688 | 71.0686 | Operational
Lyostar II | 10% Solid | 20-ml clear | 0.00060176 | 10% Solid | 1.035 | 13.0366 | 0 | 0.25 | -5.1357 | 72.9 | 0.00039386 | 99.0235 | -3.8544 | 63.4 | 0.00047554 | 99.0363 | 420 | 10 | 0.16885 | 71.0825 | Operational
Lyostar II | 10% Solid | 20-ml clear | 0.00061757 | 10% Solid | 1.035 | 13.0366 | 0 | 0.275 | -5.0151 | 72.7 | 0.00039311 | 99.0052 | -3.7588 | 63.3 | 0.00047458 | 99.0028 | 420 | 10 | 0.16853 | 70.9893 | Operational
Lyostar II | 10% Solid | 20-ml clear | 0.0006314 | 10% Solid | 1.035 | 13.0366 | 0 | 0.3 | -4.9072 | 72.7 | 0.0003917 | 99.0724 | -3.6727 | 63.4 | 0.00047293 | 99.0978 | 420 | 10 | 0.16793 | 70.8146 | Operational
Lyostar II | 10% Solid | 20-ml clear | 0.00064359 | 10% Solid | 1.035 | 13.0366 | 0 | 0.325 | -4.8132 | 72.7 | 0.00038978 | 99.058 | -3.6 | 63.4 | 0.00047074 | 99.0199 | 420 | 10 | 0.16711 | 70.577 | Operational
Lyostar II | 10% Solid | 20-ml clear | 0.00065442 | 10% Solid | 1.035 | 13.0366 | 0 | 0.35 | -4.7279 | 72.8 | 0.00038745 | 99.0726 | -3.5316 | 63.6 | 0.00046813 | 99.1009 | 420 | 10 | 0.16612 | 70.2902 | Operational
Lyostar II | 10% Solid | 20-ml clear | 0.0006641 | 10% Solid | 1.035 | 13.0366 | 0 | 0.375 | -4.6515 | 72.9 | 0.0003848 | 99.0333 | -3.4726 | 63.7 | 0.00046519 | 99.0319 | 420 | 10 | 0.16499 | 69.9648 | Operational
Lyostar II | 10% Solid | 20-ml clear | 0.00067282 | 10% Solid | 1.035 | 13.0366 | 0 | 0.4 | -4.5801 | 73.1 | 0.00038191 | 99.0437 | -3.4172 | 63.9 | 0.00046198 | 99.032 | 420 | 10 | 0.16376 | 69.6088 | Operational
Lyostar II | 10% Solid | 20-ml clear | 0.00068786 | 10% Solid | 1.035 | 13.0366 | 0 | 0.45 | -4.4524 | 73.6 | 0.00037556 | 99.0496 | -3.3182 | 64.4 | 0.00045497 | 99.0477 | 420 | 10 | 0.16107 | 68.8285 | Operational
Lyostar II | 10% Solid | 20-ml clear | 0.00014197 | 10% Solid | 1.035 | 13.0366 | 5 | 0.02 | -10.1732 | 115.3667 | 0.00021171 | 99.0456 | -7.6534 | 90.5667 | 0.0002755 | 99.0459 | 420 | 10 | 0.091596 | 48.698 | Pmin exceeds chamber pressure
Lyostar II | 10% Solid | 20-ml clear | 0.00024279 | 10% Solid | 1.035 | 13.0366 | 5 | 0.04 | -6.8329 | 84.6667 | 0.00029836 | 99.023 | -4.5896 | 68.4667 | 0.00037769 | 99.0441 | 420 | 10 | 0.12864 | 59.4318 | Pmin exceeds chamber pressure
Lyostar II | 10% Solid | 20-ml clear | 0.00031809 | 10% Solid | 1.035 | 13.0366 | 5 | 0.06 | -5.2726 | 73.7667 | 0.00034845 | 99.0985 | -3.199 | 60.5667 | 0.00043468 | 99.0313 | 420 | 10 | 0.14997 | 65.6118 | Pmin exceeds chamber pressure
Lyostar II | 10% Solid | 20-ml clear | 0.00037647 | 10% Solid | 1.035 | 13.0366 | 5 | 0.08 | -4.3479 | 68.0667 | 0.00037858 | 99.0698 | -2.3825 | 56.5667 | 0.00046728 | 99.1175 | 420 | 10 | 0.16273 | 69.3085 | Operational
Lyostar II | 10% Solid | 20-ml clear | 0.00042305 | 10% Solid | 1.035 | 13.0366 | 5 | 0.1 | -3.7251 | 64.6667 | 0.00039889 | 99.1004 | -1.8452 | 54.0667 | 0.00048885 | 99.0512 | 420 | 10 | 0.17131 | 71.7957 | Operational
Lyostar II | 10% Solid | 20-ml clear | 0.00046953 | 10% Solid | 1.035 | 13.0366 | 5 | 0.125 | -3.1847 | 61.8667 | 0.000416 | 99.0052 | -1.3766 | 52.1667 | 0.00050673 | 99.0927 | 420 | 10 | 0.17853 | 73.8868 | Operational
Lyostar II | 10% Solid | 20-ml clear | 0.00050664 | 10% Solid | 1.035 | 13.0366 | 5 | 0.15 | -2.7896 | 60.1667 | 0.00042732 | 99.0825 | -1.0453 | 50.8667 | 0.00051841 | 99.0146 | 420 | 10 | 0.1833 | 75.2693 | Operational
Lyostar II | 10% Solid | 20-ml clear | 0.00053695 | 10% Solid | 1.035 | 13.0366 | 5 | 0.175 | -2.4906 | 58.9667 | 0.0004349 | 99.0943 | -0.7915 | 50.0667 | 0.00052614 | 99.0756 | 420 | 10 | 0.18649 | 76.1935 | Operational
Lyostar II | 10% Solid | 20-ml clear | 0.00056218 | 10% Solid | 1.035 | 13.0366 | 5 | 0.2 | -2.2557 | 58.0667 | 0.00043992 | 99.0393 | -0.59348 | 49.4667 | 0.00053119 | 99.0593 | 420 | 10 | 0.1886 | 76.8049 | Operational
Lyostar II | 10% Solid | 20-ml clear | 0.0005835 | 10% Solid | 1.035 | 13.0366 | 5 | 0.225 | -2.0613 | 57.4667 | 0.00044312 | 99.0597 | -0.43146 | 49.0667 | 0.00053436 | 99.0831 | 420 | 10 | 0.18994 | 77.1936 | Operational
Lyostar II | 10% Solid | 20-ml clear | 0.00060176 | 10% Solid | 1.035 | 13.0366 | 5 | 0.25 | -1.8968 | 57.0667 | 0.00044498 | 99.1189 | -0.29708 | 48.7667 | 0.00053615 | 99.0749 | 420 | 10 | 0.19072 | 77.4189 | Operational
Lyostar II | 10% Solid | 20-ml clear | 0.00061757 | 10% Solid | 1.035 | 13.0366 | 5 | 0.275 | -1.7608 | 56.6667 | 0.00044582 | 99.0193 | -0.18226 | 48.5667 | 0.0005369 | 99.0814 | 420 | 10 | 0.19107 | 77.5209 | Operational
Lyostar II | 10% Solid | 20-ml clear | 0.0006314 | 10% Solid | 1.035 | 13.0366 | 5 | 0.3 | -1.6384 | 56.4667 | 0.0004459 | 99.0537 | -0.08154 | 48.4667 | 0.00053685 | 99.1347 | 420 | 10 | 0.1911 | 77.5281 | Operational
Lyostar II | 10% Solid | 20-ml clear | 0.00064359 | 10% Solid | 1.035 | 13.0366 | 5 | 0.325 | -1.5292 | 56.3667 | 0.00044536 | 99.1219 | 0.00526 | 48.3667 | 0.00053618 | 99.1097 | 420 | 10 | 0.19087 | 77.4613 | Operational
Lyostar II | 10% Solid | 20-ml clear | 0.00065442 | 10% Solid | 1.035 | 13.0366 | 5 | 0.35 | -1.4335 | 56.2667 | 0.00044434 | 99.1149 | 0.08102 | 48.2667 | 0.00053501 | 99.0222 | 420 | 10 | 0.19043 | 77.3357 | Operational
Lyostar II | 10% Solid | 20-ml clear | 0.0006641 | 10% Solid | 1.035 | 13.0366 | 5 | 0.375 | -1.3487 | 56.1667 | 0.00044294 | 99.0465 | 0.15144 | 48.2667 | 0.00053345 | 99.0315 | 420 | 10 | 0.18984 | 77.1631 | Operational
Lyostar II | 10% Solid | 20-ml clear | 0.00067282 | 10% Solid | 1.035 | 13.0366 | 5 | 0.4 | -1.2692 | 56.1667 | 0.00044122 | 99.0564 | 0.21798 | 48.3667 | 0.00053157 | 99.1468 | 420 | 10 | 0.18911 | 76.9523 | Operational
Lyostar II | 10% Solid | 20-ml clear | 0.00068786 | 10% Solid | 1.035 | 13.0366 | 5 | 0.45 | -1.1277 | 56.2667 | 0.00043708 | 99.0851 | 0.33018 | 48.4667 | 0.00052704 | 99.1299 | 420 | 10 | 0.18735 | 76.4431 | Operational
Lyostar II | 10% Solid | 20-ml clear | 0.00014197 | 10% Solid | 1.035 | 13.0366 | 10 | 0.02 | -8.1559 | 99.1333 | 0.00022761 | 99.0612 | -5.3997 | 76.8333 | 0.00029685 | 99.0223 | 420 | 10 | 0.098504 | 50.6994 | Pmin exceeds chamber pressure
Lyostar II | 10% Solid | 20-ml clear | 0.00024279 | 10% Solid | 1.035 | 13.0366 | 10 | 0.04 | -4.4963 | 71.5333 | 0.00032262 | 99.0816 | -1.9791 | 57.0333 | 0.00040925 | 99.0684 | 420 | 10 | 0.13914 | 62.4729 | Pmin exceeds chamber pressure
Lyostar II | 10% Solid | 20-ml clear | 0.00031809 | 10% Solid | 1.035 | 13.0366 | 10 | 0.06 | -2.7625 | 61.6333 | 0.00037823 | 99.0728 | -0.39406 | 49.9333 | 0.00047263 | 99.0688 | 420 | 10 | 0.16282 | 69.3358 | Pmin exceeds chamber pressure
Lyostar II | 10% Solid | 20-ml clear | 0.00037647 | 10% Solid | 1.035 | 13.0366 | 10 | 0.08 | -1.7189 | 56.5333 | 0.00041243 | 99.1168 | 0.54354 | 46.2333 | 0.00050985 | 99.0465 | 420 | 10 | 0.17731 | 73.5344 | Operational
Lyostar II | 10% Solid | 20-ml clear | 0.00042305 | 10% Solid | 1.035 | 13.0366 | 10 | 0.1 | -1.0198 | 53.3333 | 0.00043593 | 99.0089 | 1.173 | 44.0333 | 0.00053493 | 99.1099 | 420 | 10 | 0.18725 | 76.413 | Operational
Lyostar II | 10% Solid | 20-ml clear | 0.00046953 | 10% Solid | 1.035 | 13.0366 | 10 | 0.125 | -0.40136 | 50.8333 | 0.00045622 | 99.0096 | 1.7183 | 42.2333 | 0.00055629 | 99.09 | 420 | 10 | 0.19582 | 78.8954 | Operational
Lyostar II | 10% Solid | 20-ml clear | 0.00050664 | 10% Solid | 1.035 | 13.0366 | 10 | 0.15 | 0.0483 | 49.2333 | 0.00047015 | 99.0868 | 2.1079 | 41.0333 | 0.00057077 | 99.045 | 420 | 10 | 0.20169 | 80.5978 | Operational
Lyostar II | 10% Solid | 20-ml clear | 0.00053695 | 10% Solid | 1.035 | 13.0366 | 10 | 0.175 | 0.38586 | 48.0333 | 0.00047995 | 99.0161 | 2.4046 | 40.2333 | 0.00058086 | 99.078 | 420 | 10 | 0.20582 | 81.7935 | Operational
Lyostar II | 10% Solid | 20-ml clear | 0.00056218 | 10% Solid | 1.035 | 13.0366 | 10 | 0.2 | 0.65764 | 47.2333 | 0.0004869 | 99.0789 | 2.6369 | 39.6333 | 0.00058797 | 99.0613 | 420 | 10 | 0.20874 | 82.6418 | Operational
Lyostar II | 10% Solid | 20-ml clear | 0.0005835 | 10% Solid | 1.035 | 13.0366 | 10 | 0.225 | 0.87918 | 46.6333 | 0.00049183 | 99.1225 | 2.828 | 39.2333 | 0.00059297 | 99.1343 | 420 | 10 | 0.21082 | 83.2417 | Operational
Lyostar II | 10% Solid | 20-ml clear | 0.00060176 | 10% Solid | 1.035 | 13.0366 | 10 | 0.25 | 1.0618 | 46.1333 | 0.00049525 | 99.0836 | 2.9868 | 38.9333 | 0.00059641 | 99.1924 | 420 | 10 | 0.21225 | 83.6582 | Operational
Lyostar II | 10% Solid | 20-ml clear | 0.00061757 | 10% Solid | 1.035 | 13.0366 | 10 | 0.275 | 1.2169 | 45.7333 | 0.00049753 | 99.0262 | 3.1176 | 38.6333 | 0.00059868 | 99.0961 | 420 | 10 | 0.21321 | 83.9358 | Operational
Lyostar II | 10% Solid | 20-ml clear | 0.0006314 | 10% Solid | 1.035 | 13.0366 | 10 | 0.3 | 1.3578 | 45.5333 | 0.00049893 | 99.162 | 3.2323 | 38.4333 | 0.00060005 | 99.0766 | 420 | 10 | 0.2138 | 84.1058 | Operational
Lyostar II | 10% Solid | 20-ml clear | 0.00064359 | 10% Solid | 1.035 | 13.0366 | 10 | 0.325 | 1.473 | 45.2333 | 0.00049964 | 99.0226 | 3.3355 | 38.3333 | 0.00060071 | 99.1618 | 420 | 10 | 0.21409 | 84.1911 | Operational
Lyostar II | 10% Solid | 20-ml clear | 0.00065442 | 10% Solid | 1.035 | 13.0366 | 10 | 0.35 | 1.5834 | 45.1333 | 0.00049979 | 99.1321 | 3.4254 | 38.2333 | 0.0006008 | 99.1746 | 420 | 10 | 0.21415 | 84.2087 | Operational
Lyostar II | 10% Solid | 20-ml clear | 0.0006641 | 10% Solid | 1.035 | 13.0366 | 10 | 0.375 | 1.6754 | 44.9333 | 0.00049949 | 99.0032 | 3.5044 | 38.1333 | 0.00060043 | 99.1283 | 420 | 10 | 0.21402 | 84.1714 | Operational
Lyostar II | 10% Solid | 20-ml clear | 0.00067282 | 10% Solid | 1.035 | 13.0366 | 10 | 0.4 | 1.7677 | 44.9333 | 0.00049882 | 99.155 | 3.5746 | 38.0333 | 0.00059968 | 99.0333 | 420 | 10 | 0.21374 | 84.0892 | Operational
Lyostar II | 10% Solid | 20-ml clear | 0.00068786 | 10% Solid | 1.035 | 13.0366 | 10 | 0.45 | 1.9215 | 44.8333 | 0.00049663 | 99.154 | 3.7041 | 38.0333 | 0.0005973 | 99.1256 | 420 | 10 | 0.21281 | 83.8201 | Operational
Lyostar II | 10% Solid | 20-ml clear | 0.00014197 | 10% Solid | 1.035 | 13.0366 | 15 | 0.02 | -6.323 | 86.5 | 0.00024369 | 99.031 | -3.3492 | 66.4 | 0.00031861 | 99.0433 | 420 | 10 | 0.1055 | 52.7253 | Pmin exceeds chamber pressure
Lyostar II | 10% Solid | 20-ml clear | 0.00024279 | 10% Solid | 1.035 | 13.0366 | 15 | 0.04 | -2.3785 | 61.5 | 0.00034717 | 99.0212 | 0.39332 | 48.5 | 0.00044147 | 99.0456 | 420 | 10 | 0.14977 | 65.554 | Pmin exceeds chamber pressure
Lyostar II | 10% Solid | 20-ml clear | 0.00031809 | 10% Solid | 1.035 | 13.0366 | 15 | 0.06 | -0.47934 | 52.6 | 0.00040834 | 99.0767 | 2.1595 | 42.1 | 0.00051138 | 99.0495 | 420 | 10 | 0.17583 | 73.1051 | Pmin exceeds chamber pressure
Lyostar II | 10% Solid | 20-ml clear | 0.00037647 | 10% Solid | 1.035 | 13.0366 | 15 | 0.08 | 0.67294 | 48 | 0.00044661 | 99.1602 | 3.2188 | 38.8 | 0.00055326 | 99.1222 | 420 | 10 | 0.19206 | 77.8063 | Operational
Lyostar II | 10% Solid | 20-ml clear | 0.00042305 | 10% Solid | 1.035 | 13.0366 | 15 | 0.1 | 1.4484 | 45.1 | 0.00047326 | 99.0586 | 3.9324 | 36.8 | 0.00058188 | 99.1992 | 420 | 10 | 0.20333 | 81.0732 | Operational
Lyostar II | 10% Solid | 20-ml clear | 0.00046953 | 10% Solid | 1.035 | 13.0366 | 15 | 0.125 | 2.1352 | 42.8 | 0.00049667 | 99.0353 | 4.5494 | 35.1 | 0.00060667 | 99.0636 | 420 | 10 | 0.21322 | 83.939 | Operational
Lyostar II | 10% Solid | 20-ml clear | 0.00050664 | 10% Solid | 1.035 | 13.0366 | 15 | 0.15 | 2.6348 | 41.3 | 0.00051312 | 99.0771 | 4.9952 | 34 | 0.00062389 | 99.0335 | 420 | 10 | 0.22016 | 85.9506 | Operational
Lyostar II | 10% Solid | 20-ml clear | 0.00053695 | 10% Solid | 1.035 | 13.0366 | 15 | 0.175 | 3.0125 | 40.2 | 0.00052503 | 99.0312 | 5.3385 | 33.3 | 0.00063625 | 99.1918 | 420 | 10 | 0.22519 | 87.4054 | Operational
Lyostar II | 10% Solid | 20-ml clear | 0.00056218 | 10% Solid | 1.035 | 13.0366 | 15 | 0.2 | 3.3125 | 39.4 | 0.00053381 | 99.0175 | 5.6022 | 32.7 | 0.00064531 | 99.106 | 420 | 10 | 0.22888 | 88.4771 | Operational
Lyostar II | 10% Solid | 20-ml clear | 0.0005835 | 10% Solid | 1.035 | 13.0366 | 15 | 0.225 | 3.5578 | 38.8 | 0.00054034 | 99.0221 | 5.8202 | 32.3 | 0.00065201 | 99.172 | 420 | 10 | 0.23163 | 89.2741 | Operational
Lyostar II | 10% Solid | 20-ml clear | 0.00060176 | 10% Solid | 1.035 | 13.0366 | 15 | 0.25 | 3.7673 | 38.4 | 0.00054521 | 99.1612 | 6.0019 | 32 | 0.00065699 | 99.247 | 420 | 10 | 0.23368 | 89.8675 | Operational
Lyostar II | 10% Solid | 20-ml clear | 0.00061757 | 10% Solid | 1.035 | 13.0366 | 15 | 0.275 | 3.9392 | 38 | 0.00054881 | 99.0965 | 6.1511 | 31.7 | 0.00066065 | 99.1449 | 420 | 10 | 0.2352 | 90.3061 | Operational
Lyostar II | 10% Solid | 20-ml clear | 0.0006314 | 10% Solid | 1.035 | 13.0366 | 15 | 0.3 | 4.0894 | 37.7 | 0.00055142 | 99.0834 | 6.2825 | 31.5 | 0.0006633 | 99.158 | 420 | 10 | 0.23629 | 90.6244 | Operational
Lyostar II | 10% Solid | 20-ml clear | 0.00064359 | 10% Solid | 1.035 | 13.0366 | 15 | 0.325 | 4.2241 | 37.5 | 0.00055325 | 99.1593 | 6.3944 | 31.3 | 0.00066515 | 99.0654 | 420 | 10 | 0.23706 | 90.8474 | Operational
Lyostar II | 10% Solid | 20-ml clear | 0.00065442 | 10% Solid | 1.035 | 13.0366 | 15 | 0.35 | 4.3407 | 37.3 | 0.00055445 | 99.1383 | 6.4977 | 31.2 | 0.00066636 | 99.1433 | 420 | 10 | 0.23757 | 90.9939 | Operational
Lyostar II | 10% Solid | 20-ml clear | 0.0006641 | 10% Solid | 1.035 | 13.0366 | 15 | 0.375 | 4.4425 | 37.1 | 0.00055515 | 99.0379 | 6.5883 | 31.1 | 0.00066704 | 99.154 | 420 | 10 | 0.23786 | 91.0781 | Operational
Lyostar II | 10% Solid | 20-ml clear | 0.00067282 | 10% Solid | 1.035 | 13.0366 | 15 | 0.4 | 4.5394 | 37 | 0.00055542 | 99.087 | 6.6686 | 31 | 0.0006673 | 99.1091 | 420 | 10 | 0.23797 | 91.1111 | Operational
Lyostar II | 10% Solid | 20-ml clear | 0.00068786 | 10% Solid | 1.035 | 13.0366 | 15 | 0.45 | 4.7044 | 36.8 | 0.00055497 | 99.0329 | 6.8114 | 30.9 | 0.0006668 | 99.1456 | 420 | 10 | 0.23778 | 91.056 | Operational
Lyostar II | 10% Solid | 20-ml clear | 0.00014197 | 10% Solid | 1.035 | 13.0366 | 20 | 0.02 | -4.6428 | 76.5667 | 0.00025996 | 99.0747 | -1.477 | 58.2667 | 0.00034077 | 99.077 | 420 | 10 | 0.11258 | 54.7774 | Pmin exceeds chamber pressure
Lyostar II | 10% Solid | 20-ml clear | 0.00024279 | 10% Solid | 1.035 | 13.0366 | 20 | 0.04 | -0.44362 | 53.7667 | 0.00037205 | 99.0204 | 2.5633 | 42.0667 | 0.00047438 | 99.1682 | 420 | 10 | 0.16056 | 68.6801 | Pmin exceeds chamber pressure
Lyostar II | 10% Solid | 20-ml clear | 0.00031809 | 10% Solid | 1.035 | 13.0366 | 20 | 0.06 | 1.6013 | 45.6667 | 0.00043886 | 99.0512 | 4.4956 | 36.2667 | 0.00055099 | 99.183 | 420 | 10 | 0.18903 | 76.9295 | Pmin exceeds chamber pressure
Lyostar II | 10% Solid | 20-ml clear | 0.00037647 | 10% Solid | 1.035 | 13.0366 | 20 | 0.08 | 2.8499 | 41.4667 | 0.00048124 | 99.1036 | 5.655 | 33.1667 | 0.00059764 | 99.0128 | 420 | 10 | 0.20701 | 82.1388 | Pmin exceeds chamber pressure
Lyostar II | 10% Solid | 20-ml clear | 0.00042305 | 10% Solid | 1.035 | 13.0366 | 20 | 0.1 | 3.6985 | 38.8667 | 0.00051104 | 99.0741 | 6.4488 | 31.3667 | 0.00062985 | 99.1405 | 420 | 10 | 0.21963 | 85.7949 | Operational
Lyostar II | 10% Solid | 20-ml clear | 0.00046953 | 10% Solid | 1.035 | 13.0366 | 20 | 0.125 | 4.4494 | 36.7667 | 0.00053755 | 99.0509 | 7.1415 | 29.8667 | 0.0006581 | 99.128 | 420 | 10 | 0.23083 | 89.0419 | Operational
Lyostar II | 10% Solid | 20-ml clear | 0.00050664 | 10% Solid | 1.035 | 13.0366 | 20 | 0.15 | 4.9945 | 35.3667 | 0.00055647 | 99.0438 | 7.6409 | 28.8667 | 0.00067803 | 99.1246 | 420 | 10 | 0.23882 | 91.3574 | Operational
Lyostar II | 10% Solid | 20-ml clear | 0.00053695 | 10% Solid | 1.035 | 13.0366 | 20 | 0.175 | 5.41 | 34.3667 | 0.00057044 | 99.0291 | 8.0207 | 28.1667 | 0.00069262 | 99.1535 | 420 | 10 | 0.24471 | 93.0641 | Operational
Lyostar II | 10% Solid | 20-ml clear | 0.00056218 | 10% Solid | 1.035 | 13.0366 | 20 | 0.2 | 5.7429 | 33.6667 | 0.00058097 | 99.1228 | 8.3214 | 27.6667 | 0.00070357 | 99.2341 | 420 | 10 | 0.24916 | 94.3507 | Operational
Lyostar II | 10% Solid | 20-ml clear | 0.0005835 | 10% Solid | 1.035 | 13.0366 | 20 | 0.225 | 6.0083 | 33.0667 | 0.00058903 | 99.0395 | 8.5638 | 27.2667 | 0.00071191 | 99.2451 | 420 | 10 | 0.25255 | 95.3353 | Operational
Lyostar II | 10% Solid | 20-ml clear | 0.00060176 | 10% Solid | 1.035 | 13.0366 | 20 | 0.25 | 6.2361 | 32.6667 | 0.00059526 | 99.1517 | 8.766 | 26.9667 | 0.00071833 | 99.2956 | 420 | 10 | 0.25518 | 96.0956 | Operational
Lyostar II | 10% Solid | 20-ml clear | 0.00061757 | 10% Solid | 1.035 | 13.0366 | 20 | 0.275 | 6.4223 | 32.2667 | 0.00060008 | 99.0378 | 8.9322 | 26.6667 | 0.0007233 | 99.1462 | 420 | 10 | 0.25721 | 96.6848 | Operational
Lyostar II | 10% Solid | 20-ml clear | 0.0006314 | 10% Solid | 1.035 | 13.0366 | 20 | 0.3 | 6.5855 | 31.9667 | 0.00060382 | 99.0057 | 9.0788 | 26.4667 | 0.00072714 | 99.1574 | 420 | 10 | 0.25878 | 97.1407 | Operational
Lyostar II | 10% Solid | 20-ml clear | 0.00064359 | 10% Solid | 1.035 | 13.0366 | 20 | 0.325 | 6.7323 | 31.7667 | 0.00060669 | 99.098 | 9.2036 | 26.2667 | 0.00073009 | 99.0496 | 420 | 10 | 0.25999 | 97.4908 | Operational
Lyostar II | 10% Solid | 20-ml clear | 0.00065442 | 10% Solid | 1.035 | 13.0366 | 20 | 0.35 | 6.859 | 31.5667 | 0.00060886 | 99.0833 | 9.3189 | 26.1667 | 0.00073232 | 99.1664 | 420 | 10 | 0.26091 | 97.7555 | Operational
Lyostar II | 10% Solid | 20-ml clear | 0.0006641 | 10% Solid | 1.035 | 13.0366 | 20 | 0.375 | 6.978 | 31.4667 | 0.00061046 | 99.2453 | 9.4201 | 26.0667 | 0.00073396 | 99.208 | 420 | 10 | 0.26158 | 97.9505 | Operational
Lyostar II | 10% Solid | 20-ml clear | 0.00067282 | 10% Solid | 1.035 | 13.0366 | 20 | 0.4 | 7.0751 | 31.2667 | 0.00061158 | 99.0711 | 9.5096 | 25.9667 | 0.00073512 | 99.1872 | 420 | 10 | 0.26205 | 98.088 | Operational
Lyostar II | 10% Solid | 20-ml clear | 0.00068786 | 10% Solid | 1.035 | 13.0366 | 20 | 0.45 | 7.2544 | 31.0667 | 0.00061271 | 99.0842 | 9.6688 | 25.8667 | 0.00073629 | 99.323 | 420 | 10 | 0.26253 | 98.2262 | Operational
Lyostar II | 10% Solid | 20-ml clear | 0.00014197 | 10% Solid | 1.035 | 13.0366 | 25 | 0.02 | -3.0999 | 68.5333 | 0.00027644 | 99.0971 | 0.23428 | 51.7333 | 0.00036333 | 99.0185 | 420 | 10 | 0.11975 | 56.8564 | Pmin exceeds chamber pressure
Lyostar II | 10% Solid | 20-ml clear | 0.00024279 | 10% Solid | 1.035 | 13.0366 | 25 | 0.04 | 1.3376 | 47.7333 | 0.0003973 | 99.172 | 4.5378 | 36.9333 | 0.000508 | 99.0383 | 420 | 10 | 0.17152 | 71.8545 | Pmin exceeds chamber pressure
Lyostar II | 10% Solid | 20-ml clear | 0.00031809 | 10% Solid | 1.035 | 13.0366 | 25 | 0.06 | 3.5053 | 40.2333 | 0.00046984 | 99.0122 | 6.6298 | 31.7333 | 0.0005915 | 99.2379 | 420 | 10 | 0.20244 | 80.8155 | Pmin exceeds chamber pressure
Lyostar II | 10% Solid | 20-ml clear | 0.00037647 | 10% Solid | 1.035 | 13.0366 | 25 | 0.08 | 4.8461 | 36.4333 | 0.00051638 | 99.1445 | 7.8921 | 28.9333 | 0.00064306 | 99.1264 | 420 | 10 | 0.2222 | 86.541 | Pmin exceeds chamber pressure
Lyostar II | 10% Solid | 20-ml clear | 0.00042305 | 10% Solid | 1.035 | 13.0366 | 25 | 0.1 | 5.7559 | 34.0333 | 0.00054938 | 99.0543 | 8.7523 | 27.2333 | 0.00067895 | 99.087 | 420 | 10 | 0.23618 | 90.5911 | Operational
Lyostar II | 10% Solid | 20-ml clear | 0.00046953 | 10% Solid | 1.035 | 13.0366 | 25 | 0.125 | 6.5676 | 32.1333 | 0.00057899 | 99.0852 | 9.5182 | 25.9333 | 0.00071071 | 99.3043 | 420 | 10 | 0.24871 | 94.2208 | Operational
Lyostar II | 10% Solid | 20-ml clear | 0.00050664 | 10% Solid | 1.035 | 13.0366 | 25 | 0.15 | 7.1547 | 30.8333 | 0.00060037 | 99.0367 | 10.0588 | 24.9333 | 0.00073339 | 99.0179 | 420 | 10 | 0.25774 | 96.8391 | Operational
Lyostar II | 10% Solid | 20-ml clear | 0.00053695 | 10% Solid | 1.035 | 13.0366 | 25 | 0.175 | 7.6059 | 29.9333 | 0.00061636 | 99.0806 | 10.4807 | 24.3333 | 0.0007502 | 99.2056 | 420 | 10 | 0.26449 | 98.7944 | Operational
Lyostar II | 10% Solid | 20-ml clear | 0.00056218 | 10% Solid | 1.035 | 13.0366 | 25 | 0.2 | 7.9603 | 29.2333 | 0.0006286 | 99.0327 | 10.8082 | 23.8333 | 0.00076301 | 99.1612 | 420 | 10 | 0.26966 | 100.2912 | Operational
Lyostar II | 10% Solid | 20-ml clear | 0.0005835 | 10% Solid | 1.035 | 13.0366 | 25 | 0.225 | 8.253 | 28.7333 | 0.00063814 | 99.1127 | 11.0727 | 23.4333 | 0.00077296 | 99.0705 | 420 | 10 | 0.27368 | 101.4576 | Operational
Lyostar II | 10% Solid | 20-ml clear | 0.00060176 | 10% Solid | 1.035 | 13.0366 | 25 | 0.25 | 8.4963 | 28.3333 | 0.00064568 | 99.1636 | 11.2937 | 23.1333 | 0.00078079 | 99.0563 | 420 | 10 | 0.27686 | 102.3783 | Operational
Lyostar II | 10% Solid | 20-ml clear | 0.00061757 | 10% Solid | 1.035 | 13.0366 | 25 | 0.275 | 8.7048 | 28.0333 | 0.00065168 | 99.2741 | 11.4841 | 22.9333 | 0.00078701 | 99.2032 | 420 | 10 | 0.27939 | 103.1111 | Operational
Lyostar II | 10% Solid | 20-ml clear | 0.0006314 | 10% Solid | 1.035 | 13.0366 | 25 | 0.3 | 8.8791 | 27.7333 | 0.00065648 | 99.1966 | 11.6444 | 22.7333 | 0.00079198 | 99.1843 | 420 | 10 | 0.28141 | 103.6972 | Operational
Lyostar II | 10% Solid | 20-ml clear | 0.00064359 | 10% Solid | 1.035 | 13.0366 | 25 | 0.325 | 9.036 | 27.5333 | 0.00066032 | 99.2829 | 11.7811 | 22.5333 | 0.00079597 | 99.0329 | 420 | 10 | 0.28303 | 104.1667 | Operational
Lyostar II | 10% Solid | 20-ml clear | 0.00065442 | 10% Solid | 1.035 | 13.0366 | 25 | 0.35 | 9.1715 | 27.3333 | 0.00066339 | 99.2521 | 11.907 | 22.4333 | 0.00079915 | 99.1676 | 420 | 10 | 0.28433 | 104.5418 | Operational
Lyostar II | 10% Solid | 20-ml clear | 0.0006641 | 10% Solid | 1.035 | 13.0366 | 25 | 0.375 | 9.2894 | 27.1333 | 0.00066583 | 99.1249 | 12.0176 | 22.3333 | 0.00080168 | 99.2192 | 420 | 10 | 0.28536 | 104.8397 | Operational
Lyostar II | 10% Solid | 20-ml clear | 0.00067282 | 10% Solid | 1.035 | 13.0366 | 25 | 0.4 | 9.4023 | 27.0333 | 0.00066775 | 99.2384 | 12.1154 | 22.2333 | 0.00080368 | 99.2018 | 420 | 10 | 0.28616 | 105.0737 | Operational
Lyostar II | 10% Solid | 20-ml clear | 0.00068786 | 10% Solid | 1.035 | 13.0366 | 25 | 0.45 | 9.5938 | 26.8333 | 0.00067033 | 99.2827 | 12.2814 | 22.0333 | 0.00080638 | 99.0019 | 420 | 10 | 0.28725 | 105.3892 | Operational
Lyostar II | 10% Solid | 20-ml clear | 0.00014197 | 10% Solid | 1.035 | 13.0366 | 30 | 0.02 | -1.6795 | 61.9 | 0.00029312 | 99.0557 | 1.816 | 46.5 | 0.00038628 | 99.0644 | 420 | 10 | 0.12702 | 58.9627 | Pmin exceeds chamber pressure
Lyostar II | 10% Solid | 20-ml clear | 0.00024279 | 10% Solid | 1.035 | 13.0366 | 30 | 0.04 | 2.9704 | 42.8 | 0.00042293 | 99.1901 | 6.3568 | 32.9 | 0.00054232 | 99.0265 | 420 | 10 | 0.18264 | 75.0789 | Pmin exceeds chamber pressure
Lyostar II | 10% Solid | 20-ml clear | 0.00031809 | 10% Solid | 1.035 | 13.0366 | 30 | 0.06 | 5.267 | 36 | 0.00050131 | 99.2183 | 8.5815 | 28.1 | 0.00063294 | 99.0946 | 420 | 10 | 0.21608 | 84.7669 | Pmin exceeds chamber pressure
Lyostar II | 10% Solid | 20-ml clear | 0.00037647 | 10% Solid | 1.035 | 13.0366 | 30 | 0.08 | 6.6751 | 32.4 | 0.00055211 | 99.0747 | 9.9427 | 25.6 | 0.00068957 | 99.1704 | 420 | 10 | 0.23766 | 91.0194 | Pmin exceeds chamber pressure
Lyostar II | 10% Solid | 20-ml clear | 0.00042305 | 10% Solid | 1.035 | 13.0366 | 30 | 0.1 | 7.6545 | 30.3 | 0.00058834 | 99.2666 | 10.875 | 24.1 | 0.00072924 | 99.3366 | 420 | 10 | 0.25302 | 95.4702 | Operational
Lyostar II | 10% Solid | 20-ml clear | 0.00046953 | 10% Solid | 1.035 | 13.0366 | 30 | 0.125 | 8.5132 | 28.5 | 0.00062109 | 99.1419 | 11.6903 | 22.8 | 0.00076461 | 99.1563 | 420 | 10 | 0.26688 | 99.4877 | Operational
Lyostar II | 10% Solid | 20-ml clear | 0.00050664 | 10% Solid | 1.035 | 13.0366 | 30 | 0.15 | 9.1395 | 27.3 | 0.00064494 | 99.0776 | 12.2881 | 22 | 0.00079008 | 99.3226 | 420 | 10 | 0.27697 | 102.4106 | Operational
Lyostar II | 10% Solid | 20-ml clear | 0.00053695 | 10% Solid | 1.035 | 13.0366 | 30 | 0.175 | 9.6246 | 26.5 | 0.00066294 | 99.2253 | 12.7401 | 21.4 | 0.00080916 | 99.3343 | 420 | 10 | 0.28458 | 104.6144 | Operational
Lyostar II | 10% Solid | 20-ml clear | 0.00056218 | 10% Solid | 1.035 | 13.0366 | 30 | 0.2 | 10.0083 | 25.9 | 0.00067688 | 99.3393 | 13.0925 | 20.9 | 0.00082384 | 99.1215 | 420 | 10 | 0.29046 | 106.3196 | Operational
Lyostar II | 10% Solid | 20-ml clear | 0.0005835 | 10% Solid | 1.035 | 13.0366 | 30 | 0.225 | 10.3168 | 25.4 | 0.00068788 | 99.3064 | 13.3857 | 20.6 | 0.00083538 | 99.3354 | 420 | 10 | 0.29511 | 107.6651 | Operational
Lyostar II | 10% Solid | 20-ml clear | 0.00060176 | 10% Solid | 1.035 | 13.0366 | 30 | 0.25 | 10.5735 | 25 | 0.0006967 | 99.2681 | 13.6239 | 20.3 | 0.00084461 | 99.2311 | 420 | 10 | 0.29882 | 108.7424 | Operational
Lyostar II | 10% Solid | 20-ml clear | 0.00061757 | 10% Solid | 1.035 | 13.0366 | 30 | 0.275 | 10.7936 | 24.7 | 0.00070383 | 99.3225 | 13.8285 | 20.1 | 0.00085206 | 99.3402 | 420 | 10 | 0.30183 | 109.6145 | Operational
Lyostar II | 10% Solid | 20-ml clear | 0.0006314 | 10% Solid | 1.035 | 13.0366 | 30 | 0.3 | 10.9778 | 24.4 | 0.00070965 | 99.1729 | 14.0015 | 19.9 | 0.00085813 | 99.2674 | 420 | 10 | 0.30429 | 110.3259 | Operational
Lyostar II | 10% Solid | 20-ml clear | 0.00064359 | 10% Solid | 1.035 | 13.0366 | 30 | 0.325 | 11.1436 | 24.2 | 0.00071443 | 99.2308 | 14.1498 | 19.7 | 0.00086311 | 99.0489 | 420 | 10 | 0.3063 | 110.9095 | Operational
Lyostar II | 10% Solid | 20-ml clear | 0.00065442 | 10% Solid | 1.035 | 13.0366 | 30 | 0.35 | 11.2867 | 24 | 0.00071835 | 99.1621 | 14.2849 | 19.6 | 0.00086722 | 99.1839 | 420 | 10 | 0.30796 | 111.3896 | Operational
Lyostar II | 10% Solid | 20-ml clear | 0.0006641 | 10% Solid | 1.035 | 13.0366 | 30 | 0.375 | 11.4209 | 23.9 | 0.00072159 | 99.3665 | 14.4037 | 19.5 | 0.00087059 | 99.2285 | 420 | 10 | 0.30932 | 111.7847 | Operational
Lyostar II | 10% Solid | 20-ml clear | 0.00067282 | 10% Solid | 1.035 | 13.0366 | 30 | 0.4 | 11.5305 | 23.7 | 0.00072424 | 99.1088 | 14.5092 | 19.4 | 0.00087338 | 99.1976 | 420 | 10 | 0.31044 | 112.1093 | Operational
Lyostar II | 10% Solid | 20-ml clear | 0.00068786 | 10% Solid | 1.035 | 13.0366 | 30 | 0.45 | 11.7325 | 23.5 | 0.00072817 | 99.1519 | 14.6944 | 19.3 | 0.00087752 | 99.4378 | 420 | 10 | 0.3121 | 112.5903 | Operational
Lyostar II | 10% Solid | 20-ml clear | 0.00014197 | 10% Solid | 1.035 | 13.0366 | 35 | 0.02 | -0.35932 | 56.4167 | 0.00031 | 99.0616 | 3.2761 | 42.1667 | 0.00040961 | 99.0518 | 420 | 10 | 0.13438 | 61.0959 | Pmin exceeds chamber pressure
Lyostar II | 10% Solid | 20-ml clear | 0.00024279 | 10% Solid | 1.035 | 13.0366 | 35 | 0.04 | 4.4744 | 38.7167 | 0.00044893 | 99.1075 | 8.0383 | 29.6667 | 0.00057735 | 99.0998 | 420 | 10 | 0.19395 | 78.3539 | Pmin exceeds chamber pressure
Lyostar II | 10% Solid | 20-ml clear | 0.00031809 | 10% Solid | 1.035 | 13.0366 | 35 | 0.06 | 6.8756 | 32.4167 | 0.0005333 | 99.0321 | 10.3835 | 25.2167 | 0.00067532 | 99.0414 | 420 | 10 | 0.22995 | 88.786 | Pmin exceeds chamber pressure
Lyostar II | 10% Solid | 20-ml clear | 0.00037647 | 10% Solid | 1.035 | 13.0366 | 35 | 0.08 | 8.3648 | 29.1667 | 0.00058844 | 99.0639 | 11.8281 | 22.9167 | 0.0007372 | 99.1036 | 420 | 10 | 0.25339 | 95.5781 | Pmin exceeds chamber pressure
Lyostar II | 10% Solid | 20-ml clear | 0.00042305 | 10% Solid | 1.035 | 13.0366 | 35 | 0.1 | 9.3888 | 27.1667 | 0.00062797 | 99.0484 | 12.8183 | 21.5167 | 0.00078079 | 99.181 | 420 | 10 | 0.27017 | 100.4386 | Pmin exceeds chamber pressure
Lyostar II | 10% Solid | 20-ml clear | 0.00046953 | 10% Solid | 1.035 | 13.0366 | 35 | 0.125 | 10.3031 | 25.5667 | 0.00066392 | 99.1091 | 13.6945 | 20.3667 | 0.00081988 | 99.1838 | 420 | 10 | 0.28539 | 104.8512 | Operational
Lyostar II | 10% Solid | 20-ml clear | 0.00050664 | 10% Solid | 1.035 | 13.0366 | 35 | 0.15 | 10.9666 | 24.4667 | 0.00069027 | 99.0646 | 14.3284 | 19.5667 | 0.00084824 | 99.0572 | 420 | 10 | 0.29655 | 108.0832 | Operational
Lyostar II | 10% Solid | 20-ml clear | 0.00053695 | 10% Solid | 1.035 | 13.0366 | 35 | 0.175 | 11.4781 | 23.7167 | 0.00071031 | 99.1791 | 14.8133 | 19.0167 | 0.00086962 | 99.0757 | 420 | 10 | 0.30502 | 110.5375 | Operational
Lyostar II | 10% Solid | 20-ml clear | 0.00056218 | 10% Solid | 1.035 | 13.0366 | 35 | 0.2 | 11.8793 | 23.1167 | 0.00072594 | 99.1221 | 15.1967 | 18.6167 | 0.00088621 | 99.1545 | 420 | 10 | 0.31163 | 112.4518 | Operational
Lyostar II | 10% Solid | 20-ml clear | 0.0005835 | 10% Solid | 1.035 | 13.0366 | 35 | 0.225 | 12.2075 | 22.6667 | 0.00073839 | 99.1382 | 15.5058 | 18.2667 | 0.00089937 | 99.0113 | 420 | 10 | 0.31689 | 113.9757 | Operational
Lyostar II | 10% Solid | 20-ml clear | 0.00060176 | 10% Solid | 1.035 | 13.0366 | 35 | 0.25 | 12.4815 | 22.3167 | 0.00074847 | 99.1855 | 15.7638 | 18.0167 | 0.00090999 | 99.0443 | 420 | 10 | 0.32114 | 115.2082 | Operational
Lyostar II | 10% Solid | 20-ml clear | 0.00061757 | 10% Solid | 1.035 | 13.0366 | 35 | 0.275 | 12.7121 | 22.0167 | 0.00075671 | 99.1591 | 15.9819 | 17.8167 | 0.00091867 | 99.0885 | 420 | 10 | 0.32462 | 116.2173 | Operational
Lyostar II | 10% Solid | 20-ml clear | 0.0006314 | 10% Solid | 1.035 | 13.0366 | 35 | 0.3 | 12.9104 | 21.7667 | 0.00076353 | 99.1269 | 16.1694 | 17.6667 | 0.00092583 | 99.2084 | 420 | 10 | 0.3275 | 117.0513 | Operational
Lyostar II | 10% Solid | 20-ml clear | 0.00064359 | 10% Solid | 1.035 | 13.0366 | 35 | 0.325 | 13.084 | 21.5667 | 0.00076921 | 99.1389 | 16.3313 | 17.5167 | 0.0009318 | 99.176 | 420 | 10 | 0.3299 | 117.7459 | Operational
Lyostar II | 10% Solid | 20-ml clear | 0.00065442 | 10% Solid | 1.035 | 13.0366 | 35 | 0.35 | 13.2343 | 21.3667 | 0.00077396 | 99.0152 | 16.4731 | 17.3667 | 0.0009368 | 99.0196 | 420 | 10 | 0.3319 | 118.3272 | Operational
Lyostar II | 10% Solid | 20-ml clear | 0.0006641 | 10% Solid | 1.035 | 13.0366 | 35 | 0.375 | 13.3742 | 21.2667 | 0.00077796 | 99.2186 | 16.5997 | 17.2667 | 0.000941 | 99.0412 | 420 | 10 | 0.33359 | 118.8157 | Operational
Lyostar II | 10% Solid | 20-ml clear | 0.00067282 | 10% Solid | 1.035 | 13.0366 | 35 | 0.4 | 13.4942 | 21.1167 | 0.00078132 | 99.1135 | 16.7135 | 17.2167 | 0.00094454 | 99.2635 | 420 | 10 | 0.33501 | 119.2271 | Operational
Lyostar II | 10% Solid | 20-ml clear | 0.00068786 | 10% Solid | 1.035 | 13.0366 | 35 | 0.45 | 13.7052 | 20.9167 | 0.00078653 | 99.1327 | 16.9078 | 17.0667 | 0.00095005 | 99.2363 | 420 | 10 | 0.33721 | 119.8649 | Operational
Lyostar II | 10% Solid | 20-ml clear | 0.00014197 | 10% Solid | 1.035 | 13.0366 | 40 | 0.02 | 0.86832 | 51.7833 | 0.00032709 | 99.038 | 4.6361 | 38.5833 | 0.00043331 | 99.1034 | 420 | 10 | 0.14184 | 63.2557 | Pmin exceeds chamber pressure
Lyostar II | 10% Solid | 20-ml clear | 0.00024279 | 10% Solid | 1.035 | 13.0366 | 40 | 0.04 | 5.8712 | 35.3333 | 0.00047533 | 99.0357 | 9.5921 | 26.9833 | 0.00061308 | 99.077 | 420 | 10 | 0.20542 | 81.6797 | Pmin exceeds chamber pressure
Lyostar II | 10% Solid | 20-ml clear | 0.00031809 | 10% Solid | 1.035 | 13.0366 | 40 | 0.06 | 8.3754 | 29.5333 | 0.00056581 | 99.0435 | 12.0523 | 22.8833 | 0.00071867 | 99.0396 | 420 | 10 | 0.24406 | 92.8744 | Pmin exceeds chamber pressure
Lyostar II | 10% Solid | 20-ml clear | 0.00037647 | 10% Solid | 1.035 | 13.0366 | 40 | 0.08 | 9.9317 | 26.5333 | 0.0006254 | 99.1048 | 13.5751 | 20.7833 | 0.00078598 | 99.2083 | 420 | 10 | 0.26941 | 100.2199 | Pmin exceeds chamber pressure
Lyostar II | 10% Solid | 20-ml clear | 0.00042305 | 10% Solid | 1.035 | 13.0366 | 40 | 0.1 | 11.0036 | 24.6833 | 0.00066831 | 99.0925 | 14.6156 | 19.4333 | 0.00083364 | 99.0108 | 420 | 10 | 0.28764 | 105.5005 | Pmin exceeds chamber pressure
Lyostar II | 10% Solid | 20-ml clear | 0.00046953 | 10% Solid | 1.035 | 13.0366 | 40 | 0.125 | 11.9597 | 23.1833 | 0.00070752 | 99.0798 | 15.5441 | 18.3833 | 0.0008766 | 99.0608 | 420 | 10 | 0.30426 | 110.3176 | Operational
Lyostar II | 10% Solid | 20-ml clear | 0.00050664 | 10% Solid | 1.035 | 13.0366 | 40 | 0.15 | 12.6582 | 22.1833 | 0.00073643 | 99.1085 | 16.219 | 17.6833 | 0.00090794 | 99.1341 | 420 | 10 | 0.3165 | 113.865 | Operational
Lyostar II | 10% Solid | 20-ml clear | 0.00053695 | 10% Solid | 1.035 | 13.0366 | 40 | 0.175 | 13.1943 | 21.4833 | 0.00075852 | 99.2085 | 16.7334 | 17.1833 | 0.0009317 | 99.205 | 420 | 10 | 0.32585 | 116.5741 | Operational
Lyostar II | 10% Solid | 20-ml clear | 0.00056218 | 10% Solid | 1.035 | 13.0366 | 40 | 0.2 | 13.6165 | 20.9333 | 0.00077587 | 99.1791 | 17.1393 | 16.7833 | 0.00095026 | 99.1177 | 420 | 10 | 0.33319 | 118.7001 | Operational
Lyostar II | 10% Solid | 20-ml clear | 0.0005835 | 10% Solid | 1.035 | 13.0366 | 40 | 0.225 | 13.9586 | 20.4833 | 0.00078978 | 99.0496 | 17.4692 | 16.4833 | 0.00096507 | 99.1116 | 420 | 10 | 0.33907 | 120.4037 | Operational
Lyostar II | 10% Solid | 20-ml clear | 0.00060176 | 10% Solid | 1.035 | 13.0366 | 40 | 0.25 | 14.2481 | 20.1833 | 0.00080112 | 99.2208 | 17.743 | 16.2333 | 0.00097711 | 99.0405 | 420 | 10 | 0.34386 | 121.7916 | Operational
Lyostar II | 10% Solid | 20-ml clear | 0.00061757 | 10% Solid | 1.035 | 13.0366 | 40 | 0.275 | 14.4888 | 19.8833 | 0.00081047 | 99.0966 | 17.9744 | 16.0333 | 0.00098703 | 99.0028 | 420 | 10 | 0.34781 | 122.9372 | Operational
Lyostar II | 10% Solid | 20-ml clear | 0.0006314 | 10% Solid | 1.035 | 13.0366 | 40 | 0.3 | 14.6994 | 19.6833 | 0.00081828 | 99.2269 | 18.1725 | 15.8833 | 0.0009953 | 99.0692 | 420 | 10 | 0.35111 | 123.8929 | Operational
Lyostar II | 10% Solid | 20-ml clear | 0.00064359 | 10% Solid | 1.035 | 13.0366 | 40 | 0.325 | 14.8804 | 19.4833 | 0.00082485 | 99.1801 | 18.3434 | 15.7833 | 0.0010022 | 99.292 | 420 | 10 | 0.35389 | 124.6967 | Operational
Lyostar II | 10% Solid | 20-ml clear | 0.00065442 | 10% Solid | 1.035 | 13.0366 | 40 | 0.35 | 15.0411 | 19.3333 | 0.00083041 | 99.2384 | 18.4958 | 15.6333 | 0.0010081 | 99.0648 | 420 | 10 | 0.35624 | 125.3775 | Operational
Lyostar II | 10% Solid | 20-ml clear | 0.0006641 | 10% Solid | 1.035 | 13.0366 | 40 | 0.375 | 15.1825 | 19.1833 | 0.00083514 | 99.1813 | 18.6299 | 15.5333 | 0.0010131 | 99.0526 | 420 | 10 | 0.35824 | 125.9571 | Operational
Lyostar II | 10% Solid | 20-ml clear | 0.00067282 | 10% Solid | 1.035 | 13.0366 | 40 | 0.4 | 15.3082 | 19.0333 | 0.00083919 | 99.0276 | 18.7479 | 15.4833 | 0.0010174 | 99.2809 | 420 | 10 | 0.35995 | 126.4525 | Operational
Lyostar II | 10% Solid | 20-ml clear | 0.00068786 | 10% Solid | 1.035 | 13.0366 | 40 | 0.45 | 15.5277 | 18.8333 | 0.00084563 | 99.0019 | 18.9539 | 15.3333 | 0.0010243 | 99.2067 | 420 | 10 | 0.36267 | 127.2417 | Operational
Lyostar II | 10% Solid | 20-ml clear | 0.00014197 | 10% Solid | 1.035 | 13.0366 | 45 | 0.02 | 2.0171 | 47.85 | 0.00034437 | 99.0313 | 5.9031 | 35.55 | 0.00045737 | 99.1265 | 420 | 10 | 0.14938 | 65.4415 | Pmin exceeds chamber pressure
Lyostar II | 10% Solid | 20-ml clear | 0.00024279 | 10% Solid | 1.035 | 13.0366 | 45 | 0.04 | 7.1811 | 32.55 | 0.00050211 | 99.1263 | 11.0368 | 24.75 | 0.00064951 | 99.044 | 420 | 10 | 0.21708 | 85.0561 | Pmin exceeds chamber pressure
Lyostar II | 10% Solid | 20-ml clear | 0.00031809 | 10% Solid | 1.035 | 13.0366 | 45 | 0.06 | 9.7742 | 27.15 | 0.00059885 | 99.1284 | 13.6062 | 21 | 0.00076297 | 99.2283 | 420 | 10 | 0.25841 | 97.0328 | Pmin exceeds chamber pressure
Lyostar II | 10% Solid | 20-ml clear | 0.00037647 | 10% Solid | 1.035 | 13.0366 | 45 | 0.08 | 11.3889 | 24.35 | 0.000663 | 99.1562 | 15.193 | 19 | 0.00083594 | 99.1523 | 420 | 10 | 0.28572 | 104.9468 | Pmin exceeds chamber pressure
Lyostar II | 10% Solid | 20-ml clear | 0.00042305 | 10% Solid | 1.035 | 13.0366 | 45 | 0.1 | 12.5008 | 22.6 | 0.00070939 | 99.0146 | 16.2877 | 17.8 | 0.00088784 | 99.2232 | 420 | 10 | 0.30544 | 110.6592 | Pmin exceeds chamber pressure
Lyostar II | 10% Solid | 20-ml clear | 0.00046953 | 10% Solid | 1.035 | 13.0366 | 45 | 0.125 | 13.5017 | 21.25 | 0.00075195 | 99.1903 | 17.2613 | 16.8 | 0.00093483 | 99.1284 | 420 | 10 | 0.3235 | 115.8919 | Operational
Lyostar II | 10% Solid | 20-ml clear | 0.00050664 | 10% Solid | 1.035 | 13.0366 | 45 | 0.15 | 14.2282 | 20.3 | 0.00078346 | 99.126 | 17.9703 | 16.15 | 0.00096926 | 99.2013 | 420 | 10 | 0.33686 | 119.7628 | Operational
Lyostar II | 10% Solid | 20-ml clear | 0.00053695 | 10% Solid | 1.035 | 13.0366 | 45 | 0.175 | 14.7869 | 19.65 | 0.00080766 | 99.235 | 18.5125 | 15.65 | 0.00099551 | 99.0419 | 420 | 10 | 0.34711 | 122.7326 | Operational
Lyostar II | 10% Solid | 20-ml clear | 0.00056218 | 10% Solid | 1.035 | 13.0366 | 45 | 0.2 | 15.2255 | 19.1 | 0.00082676 | 99.0089 | 18.9402 | 15.3 | 0.0010161 | 99.0881 | 420 | 10 | 0.35519 | 125.0744 | Operational
Lyostar II | 10% Solid | 20-ml clear | 0.0005835 | 10% Solid | 1.035 | 13.0366 | 45 | 0.225 | 15.5876 | 18.75 | 0.00084214 | 99.2313 | 19.2856 | 15.05 | 0.0010326 | 99.2795 | 420 | 10 | 0.3617 | 126.9606 | Operational
Lyostar II | 10% Solid | 20-ml clear | 0.00060176 | 10% Solid | 1.035 | 13.0366 | 45 | 0.25 | 15.8849 | 18.4 | 0.00085475 | 99.0396 | 19.5764 | 14.8 | 0.0010461 | 99.086 | 420 | 10 | 0.36703 | 128.5057 | Operational
Lyostar II | 10% Solid | 20-ml clear | 0.00061757 | 10% Solid | 1.035 | 13.0366 | 45 | 0.275 | 16.1385 | 18.15 | 0.00086522 | 99.0702 | 19.8167 | 14.65 | 0.0010573 | 99.307 | 420 | 10 | 0.37146 | 129.7889 | Operational
Lyostar II | 10% Solid | 20-ml clear | 0.0006314 | 10% Solid | 1.035 | 13.0366 | 45 | 0.3 | 16.3566 | 17.95 | 0.00087402 | 99.1371 | 20.0252 | 14.5 | 0.0010667 | 99.311 | 420 | 10 | 0.37518 | 130.8663 | Operational
Lyostar II | 10% Solid | 20-ml clear | 0.00064359 | 10% Solid | 1.035 | 13.0366 | 45 | 0.325 | 16.5454 | 17.75 | 0.00088147 | 99.0169 | 20.2092 | 14.35 | 0.0010747 | 99.1402 | 420 | 10 | 0.37833 | 131.7794 | Operational
Lyostar II | 10% Solid | 20-ml clear | 0.00065442 | 10% Solid | 1.035 | 13.0366 | 45 | 0.35 | 16.7121 | 17.6 | 0.00088783 | 99.0264 | 20.3672 | 14.25 | 0.0010814 | 99.1962 | 420 | 10 | 0.38102 | 132.5589 | Operational
Lyostar II | 10% Solid | 20-ml clear | 0.0006641 | 10% Solid | 1.035 | 13.0366 | 45 | 0.375 | 16.8607 | 17.5 | 0.0008933 | 99.2 | 20.5091 | 14.15 | 0.0010873 | 99.1406 | 420 | 10 | 0.38333 | 133.2286 | Operational
Lyostar II | 10% Solid | 20-ml clear | 0.00067282 | 10% Solid | 1.035 | 13.0366 | 45 | 0.4 | 16.9932 | 17.4 | 0.00089802 | 99.2763 | 20.6302 | 14.1 | 0.0010923 | 99.3675 | 420 | 10 | 0.38533 | 133.8068 | Operational
Lyostar II | 10% Solid | 20-ml clear | 0.00068786 | 10% Solid | 1.035 | 13.0366 | 45 | 0.45 | 17.2209 | 17.2 | 0.00090566 | 99.1938 | 20.8487 | 13.95 | 0.0011005 | 99.2296 | 420 | 10 | 0.38856 | 134.7438 | Operational
Lyostar II | 10% Solid | 20-ml clear | 0.00014197 | 10% Solid | 1.035 | 13.0366 | 50 | 0.02 | 3.0946 | 44.4667 | 0.00036185 | 99.0164 | 7.0824 | 32.9167 | 0.00048177 | 99.0125 | 420 | 10 | 0.15701 | 67.6526 | Pmin exceeds chamber pressure
Lyostar II | 10% Solid | 20-ml clear | 0.00024279 | 10% Solid | 1.035 | 13.0366 | 50 | 0.04 | 8.3967 | 30.1167 | 0.00052927 | 99.003 | 12.3909 | 22.9167 | 0.00068662 | 99.1965 | 420 | 10 | 0.2289 | 88.4827 | Pmin exceeds chamber pressure
Lyostar II | 10% Solid | 20-ml clear | 0.00031809 | 10% Solid | 1.035 | 13.0366 | 50 | 0.06 | 11.0775 | 25.1167 | 0.00063243 | 99.128 | 15.0483 | 19.3667 | 0.00080825 | 99.1138 | 420 | 10 | 0.27301 | 101.2615 | Pmin exceeds chamber pressure
Lyostar II | 10% Solid | 20-ml clear | 0.00037647 | 10% Solid | 1.035 | 13.0366 | 50 | 0.08 | 12.7486 | 22.5167 | 0.00070127 | 99.2085 | 16.7007 | 17.5167 | 0.0008871 | 99.0846 | 420 | 10 | 0.30234 | 109.7602 | Pmin exceeds chamber pressure
Lyostar II | 10% Solid | 20-ml clear | 0.00042305 | 10% Solid | 1.035 | 13.0366 | 50 | 0.1 | 13.9039 | 20.9167 | 0.00075123 | 99.2143 | 17.8412 | 16.4167 | 0.00094341 | 99.2539 | 420 | 10 | 0.32359 | 115.9173 | Pmin exceeds chamber pressure
Lyostar II | 10% Solid | 20-ml clear | 0.00046953 | 10% Solid | 1.035 | 13.0366 | 50 | 0.125 | 14.9368 | 19.6167 | 0.00079722 | 99.2031 | 18.8597 | 15.4667 | 0.00099461 | 99.0234 | 420 | 10 | 0.34312 | 121.5782 | Operational
Lyostar II | 10% Solid | 20-ml clear | 0.00050664 | 10% Solid | 1.035 | 13.0366 | 50 | 0.15 | 15.6904 | 18.7167 | 0.00083142 | 99.061 | 19.6 | 14.8667 | 0.0010323 | 99.1269 | 420 | 10 | 0.35763 | 125.7822 | Operational
Lyostar II | 10% Solid | 20-ml clear | 0.00053695 | 10% Solid | 1.035 | 13.0366 | 50 | 0.175 | 16.2702 | 18.1167 | 0.00085778 | 99.2062 | 20.1674 | 14.4167 | 0.0010611 | 99.0696 | 420 | 10 | 0.36881 | 129.02 | Operational
Lyostar II | 10% Solid | 20-ml clear | 0.00056218 | 10% Solid | 1.035 | 13.0366 | 50 | 0.2 | 16.728 | 17.6167 | 0.00087866 | 99.0455 | 20.6101 | 14.1167 | 0.0010838 | 99.3158 | 420 | 10 | 0.37765 | 131.5831 | Operational
Lyostar II | 10% Solid | 20-ml clear | 0.0005835 | 10% Solid | 1.035 | 13.0366 | 50 | 0.225 | 17.1018 | 17.2667 | 0.00089555 | 99.1433 | 20.9812 | 13.8167 | 0.0011022 | 99.0026 | 420 | 10 | 0.38481 | 133.656 | Operational
Lyostar II | 10% Solid | 20-ml clear | 0.00060176 | 10% Solid | 1.035 | 13.0366 | 50 | 0.25 | 17.4124 | 16.9667 | 0.00090945 | 99.1041 | 21.282 | 13.6167 | 0.0011172 | 99.0569 | 420 | 10 | 0.39069 | 135.3616 | Operational
Lyostar II | 10% Solid | 20-ml clear | 0.00061757 | 10% Solid | 1.035 | 13.0366 | 50 | 0.275 | 17.6755 | 16.7167 | 0.00092105 | 99.0398 | 21.5327 | 13.4667 | 0.0011297 | 99.2104 | 420 | 10 | 0.39561 | 136.7846 | Operational
Lyostar II | 10% Solid | 20-ml clear | 0.0006314 | 10% Solid | 1.035 | 13.0366 | 50 | 0.3 | 17.9015 | 16.5167 | 0.00093085 | 99.032 | 21.7535 | 13.3167 | 0.0011402 | 99.1344 | 420 | 10 | 0.39975 | 137.9854 | Operational
Lyostar II | 10% Solid | 20-ml clear | 0.00064359 | 10% Solid | 1.035 | 13.0366 | 50 | 0.325 | 18.0975 | 16.3667 | 0.00093919 | 99.1412 | 21.9383 | 13.2167 | 0.0011492 | 99.2872 | 420 | 10 | 0.40328 | 139.0086 | Operational
Lyostar II | 10% Solid | 20-ml clear | 0.00065442 | 10% Solid | 1.035 | 13.0366 | 50 | 0.35 | 18.2704 | 16.2167 | 0.00094636 | 99.096 | 22.1041 | 13.1167 | 0.0011569 | 99.2972 | 420 | 10 | 0.40631 | 139.8874 | Operational
Lyostar II | 10% Solid | 20-ml clear | 0.0006641 | 10% Solid | 1.035 | 13.0366 | 50 | 0.375 | 18.4226 | 16.1167 | 0.00095255 | 99.2433 | 22.2549 | 13.0167 | 0.0011636 | 99.1888 | 420 | 10 | 0.40894 | 140.6472 | Operational
Lyostar II | 10% Solid | 20-ml clear | 0.00067282 | 10% Solid | 1.035 | 13.0366 | 50 | 0.4 | 18.5593 | 16.0167 | 0.00095794 | 99.2885 | 22.3785 | 12.9667 | 0.0011694 | 99.4073 | 420 | 10 | 0.41122 | 141.308 | Operational
Lyostar II | 10% Solid | 20-ml clear | 0.00068786 | 10% Solid | 1.035 | 13.0366 | 50 | 0.45 | 18.7961 | 15.8167 | 0.00096678 | 99.132 | 22.6113 | 12.8167 | 0.0011789 | 99.1903 | 420 | 10 | 0.41496 | 142.3916 | Operational
Lyostar II | 10% Solid | 20-ml clear | 0.00014197 | 10% Solid | 1.035 | 15.6439 | -35 | 0.02 | -35.8799 | 1709.8333 | 7.9654e-05 | 99.0131 | -35.607 | 1615.8333 | 0.00010772 | 99.0144 | 420 | 10 | 0.034634 | 32.1931 | Pmin exceeds chamber pressure
Lyostar II | 10% Solid | 20-ml clear | 0.00024279 | 10% Solid | 1.035 | 15.6439 | -35 | 0.04 | -35.463 | 1849.3333 | 8.8435e-05 | 99.0124 | -35.3154 | 1780.8333 | 0.00011769 | 99.0012 | 420 | 10 | 0.038371 | 33.276 | Operational
Lyostar II | 10% Solid | 20-ml clear | 0.00031809 | 10% Solid | 1.035 | 15.6439 | -35 | 0.06 | -35.3015 | 2145.8333 | 8.1146e-05 | 99.0112 | -35.2044 | 2081.8333 | 0.0001074 | 99.008 | 420 | 10 | 0.035184 | 32.3526 | Operational
Lyostar II | 10% Solid | 20-ml clear | 0.00037647 | 10% Solid | 1.035 | 15.6439 | -35 | 0.08 | -35.2079 | 2614.8333 | 6.7527e-05 | 99.0046 | -35.1406 | 2546.8333 | 8.8839e-05 | 99.0059 | 420 | 10 | 0.029257 | 30.6351 | Operational
Lyostar II | 10% Solid | 20-ml clear | 0.00042305 | 10% Solid | 1.035 | 15.6439 | -35 | 0.1 | -35.1423 | 3389.8333 | 5.1859e-05 | 99.005 | -35.0961 | 3309.3333 | 6.7966e-05 | 99.0044 | 420 | 10 | 0.022457 | 28.665 | Operational
Lyostar II | 10% Solid | 20-ml clear | 0.00046953 | 10% Solid | 1.035 | 15.6439 | -35 | 0.125 | -35.0794 | 5461.8333 | 3.1604e-05 | 99.0046 | -35.0535 | 5341.8333 | 4.1283e-05 | 99.0004 | 420 | 10 | 0.01368 | 26.1218 | Operational
Lyostar II | 10% Solid | 20-ml clear | 0.00050664 | 10% Solid | 1.035 | 15.6439 | -35 | 0.15 | -35.0279 | 14362.8333 | 1.172e-05 | 99.0012 | -35.0188 | 14066.3333 | 1.5271e-05 | 99 | 420 | 10 | 0.0050714 | 23.6274 | Operational
Lyostar II | 10% Solid | 20-ml clear | 0.00014197 | 10% Solid | 1.035 | 15.6439 | -30 | 0.02 | -31.4903 | 1048 | 9.7991e-05 | 99.0105 | -31.0455 | 968.5 | 0.00012996 | 99.0008 | 420 | 10 | 0.042499 | 34.4721 | Pmin exceeds chamber pressure
Lyostar II | 10% Solid | 20-ml clear | 0.00024279 | 10% Solid | 1.035 | 15.6439 | -30 | 0.04 | -30.8576 | 1029.5 | 0.00011919 | 99.0228 | -30.5909 | 975 | 0.00015521 | 99.0133 | 420 | 10 | 0.051574 | 37.1015 | Operational
Lyostar II | 10% Solid | 20-ml clear | 0.00031809 | 10% Solid | 1.035 | 15.6439 | -30 | 0.06 | -30.6143 | 1082 | 0.00012159 | 99.0058 | -30.4204 | 1035 | 0.00015745 | 99.0002 | 420 | 10 | 0.052573 | 37.391 | Operational
Lyostar II | 10% Solid | 20-ml clear | 0.00037647 | 10% Solid | 1.035 | 15.6439 | -30 | 0.08 | -30.4777 | 1167.5 | 0.00011523 | 99.0222 | -30.3258 | 1122.5 | 0.00014841 | 99.0039 | 420 | 10 | 0.049791 | 36.585 | Operational
Lyostar II | 10% Solid | 20-ml clear | 0.00042305 | 10% Solid | 1.035 | 15.6439 | -30 | 0.1 | -30.3856 | 1281 | 0.00010541 | 99.0026 | -30.2623 | 1236.5 | 0.0001354 | 99.0181 | 420 | 10 | 0.045533 | 35.3512 | Operational
Lyostar II | 10% Solid | 20-ml clear | 0.00046953 | 10% Solid | 1.035 | 15.6439 | -30 | 0.125 | -30.3012 | 1472.5 | 9.0976e-05 | 99.005 | -30.2046 | 1425 | 0.00011668 | 99.0141 | 420 | 10 | 0.039289 | 33.5421 | Operational
Lyostar II | 10% Solid | 20-ml clear | 0.00050664 | 10% Solid | 1.035 | 15.6439 | -30 | 0.15 | -30.2353 | 1743 | 7.5664e-05 | 99.0149 | -30.1596 | 1689.5 | 9.6985e-05 | 99.0152 | 420 | 10 | 0.032674 | 31.6254 | Operational
Lyostar II | 10% Solid | 20-ml clear | 0.00053695 | 10% Solid | 1.035 | 15.6439 | -30 | 0.175 | -30.1802 | 2144.5 | 6.0275e-05 | 99.0102 | -30.1221 | 2081 | 7.7245e-05 | 99.0038 | 420 | 10 | 0.026028 | 29.6997 | Operational
Lyostar II | 10% Solid | 20-ml clear | 0.00056218 | 10% Solid | 1.035 | 15.6439 | -30 | 0.2 | -30.1318 | 2797 | 4.5194e-05 | 99.0048 | -30.0893 | 2717 | 5.7916e-05 | 99.0052 | 420 | 10 | 0.019516 | 27.8127 | Operational
Lyostar II | 10% Solid | 20-ml clear | 0.0005835 | 10% Solid | 1.035 | 15.6439 | -30 | 0.225 | -30.088 | 4035 | 3.0604e-05 | 99.0014 | -30.0595 | 3922.5 | 3.9217e-05 | 99.0051 | 420 | 10 | 0.013215 | 25.9872 | Operational
Lyostar II | 10% Solid | 20-ml clear | 0.00060176 | 10% Solid | 1.035 | 15.6439 | -30 | 0.25 | -30.0473 | 7271.5 | 1.6585e-05 | 99.0029 | -30.032 | 7072 | 2.1251e-05 | 99.0025 | 420 | 10 | 0.0071615 | 24.2331 | Operational
Lyostar II | 10% Solid | 20-ml clear | 0.00061757 | 10% Solid | 1.035 | 15.6439 | -30 | 0.275 | -30.009 | 37280.5 | 3.16e-06 | 99 | -30.0061 | 36282.5 | 4.0484e-06 | 99.0004 | 420 | 10 | 0.0013645 | 22.5534 | Operational
Lyostar II | 10% Solid | 20-ml clear | 0.00014197 | 10% Solid | 1.035 | 15.6439 | -25 | 0.02 | -27.3582 | 691.1667 | 0.00011506 | 99.0076 | -26.6889 | 623.1667 | 0.00015064 | 99.013 | 420 | 10 | 0.04982 | 36.5933 | Pmin exceeds chamber pressure
Lyostar II | 10% Solid | 20-ml clear | 0.00024279 | 10% Solid | 1.035 | 15.6439 | -25 | 0.04 | -26.4417 | 635.6667 | 0.00014718 | 99.0248 | -26.0086 | 590.1667 | 0.00018861 | 99.033 | 420 | 10 | 0.063554 | 40.5727 | Pmin exceeds chamber pressure
Lyostar II | 10% Solid | 20-ml clear | 0.00031809 | 10% Solid | 1.035 | 15.6439 | -25 | 0.06 | -26.0848 | 634.1667 | 0.00015815 | 99.0234 | -25.7519 | 596.1667 | 0.00020113 | 99.0285 | 420 | 10 | 0.068227 | 41.9266 | Operational
Lyostar II | 10% Solid | 20-ml clear | 0.00037647 | 10% Solid | 1.035 | 15.6439 | -25 | 0.08 | -25.8872 | 649.1667 | 0.00015842 | 99.0117 | -25.6118 | 614.6667 | 0.0002002 | 99.0296 | 420 | 10 | 0.068293 | 41.9458 | Operational
Lyostar II | 10% Solid | 20-ml clear | 0.00042305 | 10% Solid | 1.035 | 15.6439 | -25 | 0.1 | -25.757 | 673.1667 | 0.00015415 | 99.0024 | -25.5204 | 640.1667 | 0.00019418 | 99.0179 | 420 | 10 | 0.066424 | 41.4042 | Operational
Lyostar II | 10% Solid | 20-ml clear | 0.00046953 | 10% Solid | 1.035 | 15.6439 | -25 | 0.125 | -25.6414 | 712.6667 | 0.00014547 | 99.0009 | -25.4397 | 680.1667 | 0.00018297 | 99.0153 | 420 | 10 | 0.062673 | 40.3174 | Operational
Lyostar II | 10% Solid | 20-ml clear | 0.00050664 | 10% Solid | 1.035 | 15.6439 | -25 | 0.15 | -25.5542 | 762.1667 | 0.00013491 | 99.0181 | -25.3793 | 729.1667 | 0.00016965 | 99.0315 | 420 | 10 | 0.05812 | 38.9981 | Operational
Lyostar II | 10% Solid | 20-ml clear | 0.00053695 | 10% Solid | 1.035 | 15.6439 | -25 | 0.175 | -25.4839 | 822.1667 | 0.00012346 | 99.0248 | -25.3308 | 787.6667 | 0.00015534 | 99.0207 | 420 | 10 | 0.053194 | 37.5709 | Operational
Lyostar II | 10% Solid | 20-ml clear | 0.00056218 | 10% Solid | 1.035 | 15.6439 | -25 | 0.2 | -25.4241 | 894.6667 | 0.00011169 | 99.0178 | -25.2896 | 858.1667 | 0.00014064 | 99.0114 | 420 | 10 | 0.048127 | 36.1028 | Operational
Lyostar II | 10% Solid | 20-ml clear | 0.0005835 | 10% Solid | 1.035 | 15.6439 | -25 | 0.225 | -25.3714 | 983.1667 | 9.9896e-05 | 99.008 | -25.2535 | 944.1667 | 0.0001259 | 99.0138 | 420 | 10 | 0.043049 | 34.6314 | Operational
Lyostar II | 10% Solid | 20-ml clear | 0.00060176 | 10% Solid | 1.035 | 15.6439 | -25 | 0.25 | -25.3237 | 1093.1667 | 8.825e-05 | 99.0134 | -25.2208 | 1050.6667 | 0.00011133 | 99.0242 | 420 | 10 | 0.038034 | 33.1784 | Operational
Lyostar II | 10% Solid | 20-ml clear | 0.00061757 | 10% Solid | 1.035 | 15.6439 | -25 | 0.275 | -25.2797 | 1232.1667 | 7.6854e-05 | 99.0081 | -25.1907 | 1184.6667 | 9.7036e-05 | 99.0071 | 420 | 10 | 0.033126 | 31.7564 | Operational
Lyostar II | 10% Solid | 20-ml clear | 0.0006314 | 10% Solid | 1.035 | 15.6439 | -25 | 0.3 | -25.2384 | 1413.1667 | 6.5764e-05 | 99.002 | -25.1625 | 1359.6667 | 8.31e-05 | 99.0161 | 420 | 10 | 0.028349 | 30.3721 | Operational
Lyostar II | 10% Solid | 20-ml clear | 0.00064359 | 10% Solid | 1.035 | 15.6439 | -25 | 0.325 | -25.1993 | 1658.6667 | 5.5008e-05 | 99.0156 | -25.1358 | 1595.6667 | 6.9558e-05 | 99.0043 | 420 | 10 | 0.023715 | 29.0293 | Operational
Lyostar II | 10% Solid | 20-ml clear | 0.00065442 | 10% Solid | 1.035 | 15.6439 | -25 | 0.35 | -25.1619 | 2008.1667 | 4.4597e-05 | 99.0117 | -25.1102 | 1932.6667 | 5.6428e-05 | 99.0076 | 420 | 10 | 0.019228 | 27.7292 | Operational
Lyostar II | 10% Solid | 20-ml clear | 0.0006641 | 10% Solid | 1.035 | 15.6439 | -25 | 0.375 | -25.1258 | 2546.1667 | 3.4531e-05 | 99.0049 | -25.0857 | 2451.1667 | 4.3714e-05 | 99.0057 | 420 | 10 | 0.014889 | 26.472 | Operational
Lyostar II | 10% Solid | 20-ml clear | 0.00067282 | 10% Solid | 1.035 | 15.6439 | -25 | 0.4 | -25.0908 | 3481.1667 | 2.4804e-05 | 99.0028 | -25.0618 | 3351.6667 | 3.1415e-05 | 99.0013 | 420 | 10 | 0.010695 | 25.2569 | Operational
Lyostar II | 10% Solid | 20-ml clear | 0.00068786 | 10% Solid | 1.035 | 15.6439 | -25 | 0.45 | -25.0235 | 13185.6667 | 6.3229e-06 | 99 | -25.016 | 12699.1667 | 8.0135e-06 | 99.0004 | 420 | 10 | 0.0027266 | 22.948 | Operational
Lyostar II | 10% Solid | 20-ml clear | 0.00014197 | 10% Solid | 1.035 | 15.6439 | -20 | 0.02 | -23.5256 | 483.8333 | 0.00013129 | 99.0207 | -22.5855 | 425.3333 | 0.00017057 | 99.0689 | 420 | 10 | 0.056793 | 38.6138 | Pmin exceeds chamber pressure
Lyostar II | 10% Solid | 20-ml clear | 0.00024279 | 10% Solid | 1.035 | 15.6439 | -20 | 0.04 | -22.2645 | 422.3333 | 0.00017313 | 99.031 | -21.615 | 383.3333 | 0.00021958 | 99.0437 | 420 | 10 | 0.074668 | 43.7929 | Pmin exceeds chamber pressure
Lyostar II | 10% Solid | 20-ml clear | 0.00031809 | 10% Solid | 1.035 | 15.6439 | -20 | 0.06 | -21.7611 | 406.8333 | 0.00019158 | 99.033 | -21.2409 | 374.8333 | 0.00024059 | 99.0553 | 420 | 10 | 0.082522 | 46.0686 | Operational
Lyostar II | 10% Solid | 20-ml clear | 0.00037647 | 10% Solid | 1.035 | 15.6439 | -20 | 0.08 | -21.4818 | 404.3333 | 0.0001977 | 99.0582 | -21.0376 | 375.3333 | 0.00024638 | 99.026 | 420 | 10 | 0.085078 | 46.8093 | Operational
Lyostar II | 10% Solid | 20-ml clear | 0.00042305 | 10% Solid | 1.035 | 15.6439 | -20 | 0.1 | -21.3001 | 407.3333 | 0.00019838 | 99.0483 | -20.9064 | 380.3333 | 0.00024619 | 99.0383 | 420 | 10 | 0.085326 | 46.8813 | Operational
Lyostar II | 10% Solid | 20-ml clear | 0.00046953 | 10% Solid | 1.035 | 15.6439 | -20 | 0.125 | -21.1415 | 415.8333 | 0.00019498 | 99.0675 | -20.7932 | 389.8333 | 0.00024138 | 99.0278 | 420 | 10 | 0.083839 | 46.4505 | Operational
Lyostar II | 10% Solid | 20-ml clear | 0.00050664 | 10% Solid | 1.035 | 15.6439 | -20 | 0.15 | -21.0254 | 427.3333 | 0.00018891 | 99.0389 | -20.7104 | 402.3333 | 0.00023368 | 99.0653 | 420 | 10 | 0.081221 | 45.6919 | Operational
Lyostar II | 10% Solid | 20-ml clear | 0.00053695 | 10% Solid | 1.035 | 15.6439 | -20 | 0.175 | -20.9337 | 441.8333 | 0.00018134 | 99.0621 | -20.6462 | 416.3333 | 0.00022436 | 99.0114 | 420 | 10 | 0.077968 | 44.7493 | Operational
Lyostar II | 10% Solid | 20-ml clear | 0.00056218 | 10% Solid | 1.035 | 15.6439 | -20 | 0.2 | -20.858 | 458.3333 | 0.00017292 | 99.0423 | -20.5929 | 432.8333 | 0.0002141 | 99.0225 | 420 | 10 | 0.074357 | 43.7028 | Operational
Lyostar II | 10% Solid | 20-ml clear | 0.0005835 | 10% Solid | 1.035 | 15.6439 | -20 | 0.225 | -20.7928 | 477.3333 | 0.00016405 | 99.0482 | -20.5473 | 451.3333 | 0.00020333 | 99.027 | 420 | 10 | 0.070552 | 42.6004 | Operational
Lyostar II | 10% Solid | 20-ml clear | 0.00060176 | 10% Solid | 1.035 | 15.6439 | -20 | 0.25 | -20.7355 | 498.3333 | 0.00015497 | 99.0086 | -20.5071 | 471.8333 | 0.0001923 | 99.0098 | 420 | 10 | 0.066656 | 41.4717 | Operational
Lyostar II | 10% Solid | 20-ml clear | 0.00061757 | 10% Solid | 1.035 | 15.6439 | -20 | 0.275 | -20.6834 | 522.3333 | 0.00014583 | 99.0146 | -20.4709 | 494.8333 | 0.00018118 | 99.0042 | 420 | 10 | 0.062735 | 40.3354 | Operational
Lyostar II | 10% Solid | 20-ml clear | 0.0006314 | 10% Solid | 1.035 | 15.6439 | -20 | 0.3 | -20.6354 | 549.3333 | 0.00013674 | 99.0281 | -20.4376 | 520.8333 | 0.00017008 | 99.0287 | 420 | 10 | 0.058831 | 39.2041 | Operational
Lyostar II | 10% Solid | 20-ml clear | 0.00064359 | 10% Solid | 1.035 | 15.6439 | -20 | 0.325 | -20.5908 | 579.3333 | 0.00012775 | 99.0073 | -20.4066 | 549.8333 | 0.00015909 | 99.0376 | 420 | 10 | 0.05497 | 38.0857 | Operational
Lyostar II | 10% Solid | 20-ml clear | 0.00065442 | 10% Solid | 1.035 | 15.6439 | -20 | 0.35 | -20.5485 | 613.8333 | 0.00011891 | 99.0453 | -20.3775 | 582.3333 | 0.00014825 | 99.0308 | 420 | 10 | 0.051173 | 36.9853 | Operational
Lyostar II | 10% Solid | 20-ml clear | 0.0006641 | 10% Solid | 1.035 | 15.6439 | -20 | 0.375 | -20.5085 | 652.3333 | 0.00011024 | 99.0286 | -20.3497 | 619.3333 | 0.00013759 | 99.0401 | 420 | 10 | 0.047449 | 35.9064 | Operational
Lyostar II | 10% Solid | 20-ml clear | 0.00067282 | 10% Solid | 1.035 | 15.6439 | -20 | 0.4 | -20.4702 | 696.3333 | 0.00010176 | 99.0145 | -20.3233 | 661.3333 | 0.00012714 | 99.032 | 420 | 10 | 0.043806 | 34.8508 | Operational
Lyostar II | 10% Solid | 20-ml clear | 0.00068786 | 10% Solid | 1.035 | 15.6439 | -20 | 0.45 | -20.3973 | 806.3333 | 8.5415e-05 | 99.0201 | -20.2731 | 765.8333 | 0.0001069 | 99.022 | 420 | 10 | 0.036777 | 32.8141 | Operational
Lyostar II | 10% Solid | 20-ml clear | 0.00014197 | 10% Solid | 1.035 | 15.6439 | -15 | 0.02 | -20.0151 | 356 | 0.00014703 | 99.0447 | -18.7743 | 305 | 0.00019024 | 99.0719 | 420 | 10 | 0.063568 | 40.5769 | Pmin exceeds chamber pressure
Lyostar II | 10% Solid | 20-ml clear | 0.00024279 | 10% Solid | 1.035 | 15.6439 | -15 | 0.04 | -18.3657 | 297.5 | 0.00019779 | 99.065 | -17.4553 | 263.5 | 0.00024935 | 99.0333 | 420 | 10 | 0.085238 | 46.8556 | Pmin exceeds chamber pressure
Lyostar II | 10% Solid | 20-ml clear | 0.00031809 | 10% Solid | 1.035 | 15.6439 | -15 | 0.06 | -17.6868 | 279 | 0.00022284 | 99.0691 | -16.9311 | 251.5 | 0.00027766 | 99.1074 | 420 | 10 | 0.095897 | 49.9441 | Operational
Lyostar II | 10% Solid | 20-ml clear | 0.00037647 | 10% Solid | 1.035 | 15.6439 | -15 | 0.08 | -17.307 | 271.5 | 0.00023411 | 99.0833 | -16.6449 | 247 | 0.00028914 | 99.0937 | 420 | 10 | 0.10064 | 51.3177 | Operational
Lyostar II | 10% Solid | 20-ml clear | 0.00042305 | 10% Solid | 1.035 | 15.6439 | -15 | 0.1 | -17.0604 | 268.5 | 0.00023914 | 99.0576 | -16.4609 | 246 | 0.00029382 | 99.1095 | 420 | 10 | 0.10273 | 51.9253 | Operational
Lyostar II | 10% Solid | 20-ml clear | 0.00046953 | 10% Solid | 1.035 | 15.6439 | -15 | 0.125 | -16.8463 | 268.5 | 0.0002404 | 99.11 | -16.304 | 247 | 0.00029432 | 99.0833 | 420 | 10 | 0.10323 | 52.0701 | Operational
Lyostar II | 10% Solid | 20-ml clear | 0.00050664 | 10% Solid | 1.035 | 15.6439 | -15 | 0.15 | -16.6933 | 270 | 0.00023836 | 99.0154 | -16.1918 | 249.5 | 0.00029133 | 99.0359 | 420 | 10 | 0.10234 | 51.8104 | Operational
Lyostar II | 10% Solid | 20-ml clear | 0.00053695 | 10% Solid | 1.035 | 15.6439 | -15 | 0.175 | -16.5735 | 273.5 | 0.00023433 | 99.0554 | -16.1048 | 253.5 | 0.00028625 | 99.0933 | 420 | 10 | 0.1006 | 51.307 | Operational
Lyostar II | 10% Solid | 20-ml clear | 0.00056218 | 10% Solid | 1.035 | 15.6439 | -15 | 0.2 | -16.4762 | 278 | 0.00022906 | 99.0936 | -16.035 | 258 | 0.00027985 | 99.0875 | 420 | 10 | 0.098339 | 50.6516 | Operational
Lyostar II | 10% Solid | 20-ml clear | 0.0005835 | 10% Solid | 1.035 | 15.6439 | -15 | 0.225 | -16.3948 | 283 | 0.000223 | 99.0691 | -15.9767 | 263 | 0.00027261 | 99.0525 | 420 | 10 | 0.095743 | 49.8994 | Operational
Lyostar II | 10% Solid | 20-ml clear | 0.00060176 | 10% Solid | 1.035 | 15.6439 | -15 | 0.25 | -16.3246 | 288.5 | 0.00021644 | 99.0085 | -15.9265 | 268.5 | 0.00026482 | 99.0063 | 420 | 10 | 0.092935 | 49.086 | Operational
Lyostar II | 10% Solid | 20-ml clear | 0.00061757 | 10% Solid | 1.035 | 15.6439 | -15 | 0.275 | -16.2616 | 295 | 0.00020957 | 99.026 | -15.8813 | 275 | 0.00025669 | 99.0616 | 420 | 10 | 0.089997 | 48.2348 | Operational
Lyostar II | 10% Solid | 20-ml clear | 0.0006314 | 10% Solid | 1.035 | 15.6439 | -15 | 0.3 | -16.2048 | 302 | 0.00020252 | 99.025 | -15.8413 | 281.5 | 0.00024834 | 99.011 | 420 | 10 | 0.086984 | 47.3616 | Operational
Lyostar II | 10% Solid | 20-ml clear | 0.00064359 | 10% Solid | 1.035 | 15.6439 | -15 | 0.325 | -16.1528 | 309.5 | 0.00019539 | 99.0083 | -15.8041 | 289 | 0.00023988 | 99.0595 | 420 | 10 | 0.083933 | 46.4777 | Operational
Lyostar II | 10% Solid | 20-ml clear | 0.00065442 | 10% Solid | 1.035 | 15.6439 | -15 | 0.35 | -16.1038 | 318 | 0.00018824 | 99.0676 | -15.7703 | 296.5 | 0.00023138 | 99.0042 | 420 | 10 | 0.080873 | 45.5909 | Operational
Lyostar II | 10% Solid | 20-ml clear | 0.0006641 | 10% Solid | 1.035 | 15.6439 | -15 | 0.375 | -16.0588 | 326.5 | 0.00018111 | 99.0141 | -15.738 | 305 | 0.00022288 | 99.0363 | 420 | 10 | 0.077821 | 44.7067 | Operational
Lyostar II | 10% Solid | 20-ml clear | 0.00067282 | 10% Solid | 1.035 | 15.6439 | -15 | 0.4 | -16.0157 | 336 | 0.00017404 | 99.0257 | -15.7077 | 314 | 0.00021443 | 99.0515 | 420 | 10 | 0.074793 | 43.8292 | Operational
Lyostar II | 10% Solid | 20-ml clear | 0.00068786 | 10% Solid | 1.035 | 15.6439 | -15 | 0.45 | -15.9354 | 357 | 0.00016015 | 99.0299 | -15.6515 | 333.5 | 0.00019775 | 99.0071 | 420 | 10 | 0.068841 | 42.1047 | Operational
Lyostar II | 10% Solid | 20-ml clear | 0.00014197 | 10% Solid | 1.035 | 15.6439 | -10 | 0.02 | -16.8281 | 273.1667 | 0.00016252 | 99.0891 | -15.2724 | 228.6667 | 0.00020994 | 99.1357 | 420 | 10 | 0.07025 | 42.5131 | Pmin exceeds chamber pressure
Lyostar II | 10% Solid | 20-ml clear | 0.00024279 | 10% Solid | 1.035 | 15.6439 | -10 | 0.04 | -14.7723 | 219.6667 | 0.0002217 | 99.0309 | -13.5659 | 190.1667 | 0.00027866 | 99.0275 | 420 | 10 | 0.095506 | 49.8309 | Pmin exceeds chamber pressure
Lyostar II | 10% Solid | 20-ml clear | 0.00031809 | 10% Solid | 1.035 | 15.6439 | -10 | 0.06 | -13.8959 | 201.6667 | 0.00025277 | 99.0746 | -12.8647 | 177.6667 | 0.00031355 | 99.0826 | 420 | 10 | 0.10871 | 53.6581 | Operational
Lyostar II | 10% Solid | 20-ml clear | 0.00037647 | 10% Solid | 1.035 | 15.6439 | -10 | 0.08 | -13.3996 | 193.1667 | 0.00026866 | 99.1024 | -12.4782 | 171.6667 | 0.00033006 | 99.0023 | 420 | 10 | 0.11541 | 55.5992 | Operational
Lyostar II | 10% Solid | 20-ml clear | 0.00042305 | 10% Solid | 1.035 | 15.6439 | -10 | 0.1 | -13.0756 | 188.6667 | 0.00027754 | 99.1164 | -12.2261 | 169.1667 | 0.00033893 | 99.1319 | 420 | 10 | 0.11915 | 56.6803 | Operational
Lyostar II | 10% Solid | 20-ml clear | 0.00046953 | 10% Solid | 1.035 | 15.6439 | -10 | 0.125 | -12.7975 | 185.6667 | 0.00028291 | 99.0599 | -12.0131 | 167.6667 | 0.00034393 | 99.1427 | 420 | 10 | 0.12139 | 57.3298 | Operational
Lyostar II | 10% Solid | 20-ml clear | 0.00050664 | 10% Solid | 1.035 | 15.6439 | -10 | 0.15 | -12.5967 | 184.6667 | 0.00028442 | 99.0842 | -11.8631 | 167.1667 | 0.00034489 | 99.0566 | 420 | 10 | 0.122 | 57.5068 | Operational
Lyostar II | 10% Solid | 20-ml clear | 0.00053695 | 10% Solid | 1.035 | 15.6439 | -10 | 0.175 | -12.4434 | 184.6667 | 0.00028353 | 99.0904 | -11.7483 | 167.6667 | 0.00034336 | 99.0558 | 420 | 10 | 0.1216 | 57.3903 | Operational
Lyostar II | 10% Solid | 20-ml clear | 0.00056218 | 10% Solid | 1.035 | 15.6439 | -10 | 0.2 | -12.3215 | 185.1667 | 0.00028107 | 99.0311 | -11.6569 | 168.6667 | 0.0003402 | 99.0516 | 420 | 10 | 0.12053 | 57.0824 | Operational
Lyostar II | 10% Solid | 20-ml clear | 0.0005835 | 10% Solid | 1.035 | 15.6439 | -10 | 0.225 | -12.2176 | 186.6667 | 0.00027755 | 99.1389 | -11.5808 | 170.1667 | 0.00033595 | 99.0942 | 420 | 10 | 0.11903 | 56.6455 | Operational
Lyostar II | 10% Solid | 20-ml clear | 0.00060176 | 10% Solid | 1.035 | 15.6439 | -10 | 0.25 | -12.1307 | 188.1667 | 0.00027331 | 99.1216 | -11.5173 | 171.6667 | 0.00033095 | 99.0372 | 420 | 10 | 0.11721 | 56.12 | Operational
Lyostar II | 10% Solid | 20-ml clear | 0.00061757 | 10% Solid | 1.035 | 15.6439 | -10 | 0.275 | -12.0561 | 189.6667 | 0.00026857 | 99.0074 | -11.4609 | 173.6667 | 0.00032541 | 99.0746 | 420 | 10 | 0.11519 | 55.533 | Operational
Lyostar II | 10% Solid | 20-ml clear | 0.0006314 | 10% Solid | 1.035 | 15.6439 | -10 | 0.3 | -11.9862 | 192.1667 | 0.00026348 | 99.1351 | -11.4115 | 175.6667 | 0.00031949 | 99.0444 | 420 | 10 | 0.11301 | 54.9033 | Operational
Lyostar II | 10% Solid | 20-ml clear | 0.00064359 | 10% Solid | 1.035 | 15.6439 | -10 | 0.325 | -11.9261 | 194.1667 | 0.00025814 | 99.0329 | -11.3659 | 178.1667 | 0.00031332 | 99.125 | 420 | 10 | 0.11074 | 54.2443 | Operational
Lyostar II | 10% Solid | 20-ml clear | 0.00065442 | 10% Solid | 1.035 | 15.6439 | -10 | 0.35 | -11.8697 | 196.6667 | 0.00025266 | 99.028 | -11.3248 | 180.6667 | 0.00030696 | 99.1509 | 420 | 10 | 0.1084 | 53.5658 | Operational
Lyostar II | 10% Solid | 20-ml clear | 0.0006641 | 10% Solid | 1.035 | 15.6439 | -10 | 0.375 | -11.8162 | 199.6667 | 0.00024707 | 99.1214 | -11.2872 | 183.1667 | 0.00030048 | 99.1275 | 420 | 10 | 0.10601 | 52.8748 | Operational
Lyostar II | 10% Solid | 20-ml clear | 0.00067282 | 10% Solid | 1.035 | 15.6439 | -10 | 0.4 | -11.7688 | 202.1667 | 0.00024142 | 99.0086 | -11.2526 | 185.6667 | 0.00029393 | 99.0589 | 420 | 10 | 0.1036 | 52.1769 | Operational
Lyostar II | 10% Solid | 20-ml clear | 0.00068786 | 10% Solid | 1.035 | 15.6439 | -10 | 0.45 | -11.678 | 208.6667 | 0.00023009 | 99.0897 | -11.1876 | 191.6667 | 0.00028073 | 99.1097 | 420 | 10 | 0.098765 | 50.7751 | Operational
Lyostar II | 10% Solid | 20-ml clear | 0.00014197 | 10% Solid | 1.035 | 15.6439 | -5 | 0.02 | -13.9551 | 216.6333 | 0.00017793 | 99.0084 | -12.0881 | 177.5333 | 0.00022984 | 99.0376 | 420 | 10 | 0.07691 | 44.4425 | Pmin exceeds chamber pressure
Lyostar II | 10% Solid | 20-ml clear | 0.00024279 | 10% Solid | 1.035 | 15.6439 | -5 | 0.04 | -11.4886 | 168.9333 | 0.00024525 | 99.0098 | -9.9688 | 143.1333 | 0.00030796 | 99.0199 | 420 | 10 | 0.10564 | 52.7669 | Pmin exceeds chamber pressure
Lyostar II | 10% Solid | 20-ml clear | 0.00031809 | 10% Solid | 1.035 | 15.6439 | -5 | 0.06 | -10.4064 | 152.2333 | 0.00028195 | 99.0333 | -9.0719 | 131.2333 | 0.00034905 | 99.025 | 420 | 10 | 0.12124 | 57.2862 | Operational
Lyostar II | 10% Solid | 20-ml clear | 0.00037647 | 10% Solid | 1.035 | 15.6439 | -5 | 0.08 | -9.7856 | 143.8333 | 0.00030211 | 99.0107 | -8.5667 | 125.4333 | 0.00037018 | 99.048 | 420 | 10 | 0.12974 | 59.7514 | Operational
Lyostar II | 10% Solid | 20-ml clear | 0.00042305 | 10% Solid | 1.035 | 15.6439 | -5 | 0.1 | -9.3768 | 139.0333 | 0.00031449 | 99.0107 | -8.2397 | 122.1333 | 0.0003828 | 99.0404 | 420 | 10 | 0.13495 | 61.261 | Operational
Lyostar II | 10% Solid | 20-ml clear | 0.00046953 | 10% Solid | 1.035 | 15.6439 | -5 | 0.125 | -9.0235 | 135.5333 | 0.00032354 | 99.0194 | -7.9603 | 119.8333 | 0.00039174 | 99.0504 | 420 | 10 | 0.13875 | 62.3606 | Operational
Lyostar II | 10% Solid | 20-ml clear | 0.00050664 | 10% Solid | 1.035 | 15.6439 | -5 | 0.15 | -8.7707 | 133.5333 | 0.00032819 | 99.0203 | -7.7632 | 118.5333 | 0.00039608 | 99.0118 | 420 | 10 | 0.14069 | 62.9234 | Operational
Lyostar II | 10% Solid | 20-ml clear | 0.00053695 | 10% Solid | 1.035 | 15.6439 | -5 | 0.175 | -8.5782 | 132.4333 | 0.00033007 | 99.0251 | -7.6141 | 117.9333 | 0.00039757 | 99.004 | 420 | 10 | 0.14146 | 63.1469 | Operational
Lyostar II | 10% Solid | 20-ml clear | 0.00056218 | 10% Solid | 1.035 | 15.6439 | -5 | 0.2 | -8.4249 | 131.9333 | 0.00033009 | 99.0427 | -7.4956 | 117.8333 | 0.00039715 | 99.0427 | 420 | 10 | 0.14145 | 63.1443 | Operational
Lyostar II | 10% Solid | 20-ml clear | 0.0005835 | 10% Solid | 1.035 | 15.6439 | -5 | 0.225 | -8.2995 | 131.7333 | 0.00032883 | 99.0141 | -7.3992 | 117.9333 | 0.00039543 | 99.0359 | 420 | 10 | 0.14091 | 62.9854 | Operational
Lyostar II | 10% Solid | 20-ml clear | 0.00060176 | 10% Solid | 1.035 | 15.6439 | -5 | 0.25 | -8.1924 | 131.9333 | 0.00032666 | 99.0418 | -7.3182 | 118.2333 | 0.00039277 | 99.0252 | 420 | 10 | 0.13997 | 62.7153 | Operational
Lyostar II | 10% Solid | 20-ml clear | 0.00061757 | 10% Solid | 1.035 | 15.6439 | -5 | 0.275 | -8.1008 | 132.2333 | 0.00032383 | 99.0129 | -7.2482 | 118.7333 | 0.00038943 | 99.0372 | 420 | 10 | 0.13876 | 62.3645 | Operational
Lyostar II | 10% Solid | 20-ml clear | 0.0006314 | 10% Solid | 1.035 | 15.6439 | -5 | 0.3 | -8.0188 | 132.8333 | 0.00032051 | 99.048 | -7.1869 | 119.3333 | 0.0003856 | 99.0363 | 420 | 10 | 0.13735 | 61.9544 | Operational
Lyostar II | 10% Solid | 20-ml clear | 0.00064359 | 10% Solid | 1.035 | 15.6439 | -5 | 0.325 | -7.9468 | 133.4333 | 0.00031683 | 99.0167 | -7.1323 | 120.0333 | 0.00038138 | 99.0347 | 420 | 10 | 0.13578 | 61.5003 | Operational
Lyostar II | 10% Solid | 20-ml clear | 0.00065442 | 10% Solid | 1.035 | 15.6439 | -5 | 0.35 | -7.8807 | 134.2333 | 0.00031289 | 99.0274 | -7.0829 | 120.8333 | 0.00037689 | 99.0409 | 420 | 10 | 0.1341 | 61.0136 | Operational
Lyostar II | 10% Solid | 20-ml clear | 0.0006641 | 10% Solid | 1.035 | 15.6439 | -5 | 0.375 | -7.82 | 135.1333 | 0.00030874 | 99.0395 | -7.0383 | 121.6333 | 0.00037218 | 99.0092 | 420 | 10 | 0.13234 | 60.5026 | Operational
Lyostar II | 10% Solid | 20-ml clear | 0.00067282 | 10% Solid | 1.035 | 15.6439 | -5 | 0.4 | -7.7646 | 136.0333 | 0.00030446 | 99.0115 | -6.9962 | 122.6333 | 0.00036731 | 99.0476 | 420 | 10 | 0.13051 | 59.9738 | Operational
Lyostar II | 10% Solid | 20-ml clear | 0.00068786 | 10% Solid | 1.035 | 15.6439 | -5 | 0.45 | -7.6629 | 138.2333 | 0.0002956 | 99.0419 | -6.9214 | 124.6333 | 0.00035724 | 99.037 | 420 | 10 | 0.12674 | 58.8817 | Operational
Lyostar II | 10% Solid | 20-ml clear | 0.00014197 | 10% Solid | 1.035 | 15.6439 | 0 | 0.02 | -11.3606 | 177.1 | 0.00019336 | 99.0316 | -9.1977 | 142.5 | 0.00025003 | 99.0487 | 420 | 10 | 0.083591 | 46.3785 | Pmin exceeds chamber pressure
Lyostar II | 10% Solid | 20-ml clear | 0.00024279 | 10% Solid | 1.035 | 15.6439 | 0 | 0.04 | -8.5024 | 134.5 | 0.00026871 | 99.0446 | -6.6694 | 111.7 | 0.00033755 | 99.0165 | 420 | 10 | 0.11575 | 55.696 | Pmin exceeds chamber pressure
Lyostar II | 10% Solid | 20-ml clear | 0.00031809 | 10% Solid | 1.035 | 15.6439 | 0 | 0.06 | -7.216 | 119.3 | 0.00031081 | 99.0293 | -5.5647 | 100.9 | 0.00038463 | 99.0596 | 420 | 10 | 0.13364 | 60.8807 | Pmin exceeds chamber pressure
Lyostar II | 10% Solid | 20-ml clear | 0.00037647 | 10% Solid | 1.035 | 15.6439 | 0 | 0.08 | -6.465 | 111.6 | 0.00033502 | 99.0501 | -4.9341 | 95.4 | 0.00041016 | 99.0609 | 420 | 10 | 0.14386 | 63.8426 | Operational
Lyostar II | 10% Solid | 20-ml clear | 0.00042305 | 10% Solid | 1.035 | 15.6439 | 0 | 0.1 | -5.9678 | 107 | 0.00035065 | 99.0476 | -4.5232 | 92.1 | 0.00042627 | 99.013 | 420 | 10 | 0.15045 | 65.7508 | Operational
Lyostar II | 10% Solid | 20-ml clear | 0.00046953 | 10% Solid | 1.035 | 15.6439 | 0 | 0.125 | -5.5376 | 103.4 | 0.00036306 | 99.0164 | -4.1687 | 89.7 | 0.00043877 | 99.0591 | 420 | 10 | 0.15566 | 67.2617 | Operational
Lyostar II | 10% Solid | 20-ml clear | 0.00050664 | 10% Solid | 1.035 | 15.6439 | 0 | 0.15 | -5.2283 | 101.2 | 0.00037055 | 99.0281 | -3.9181 | 88.2 | 0.00044613 | 99.0608 | 420 | 10 | 0.1588 | 68.1716 | Operational
Lyostar II | 10% Solid | 20-ml clear | 0.00053695 | 10% Solid | 1.035 | 15.6439 | 0 | 0.175 | -4.9931 | 99.8 | 0.0003749 | 99.0534 | -3.7306 | 87.2 | 0.00045024 | 99.0154 | 420 | 10 | 0.16062 | 68.698 | Operational
Lyostar II | 10% Solid | 20-ml clear | 0.00056218 | 10% Solid | 1.035 | 15.6439 | 0 | 0.2 | -4.8086 | 98.8 | 0.00037713 | 99.0117 | -3.5825 | 86.6 | 0.00045219 | 99.0019 | 420 | 10 | 0.16155 | 68.9659 | Operational
Lyostar II | 10% Solid | 20-ml clear | 0.0005835 | 10% Solid | 1.035 | 15.6439 | 0 | 0.225 | -4.6565 | 98.2 | 0.00037787 | 99.0125 | -3.4612 | 86.3 | 0.00045262 | 99.0323 | 420 | 10 | 0.16184 | 69.0524 | Operational
Lyostar II | 10% Solid | 20-ml clear | 0.00060176 | 10% Solid | 1.035 | 15.6439 | 0 | 0.25 | -4.5277 | 97.9 | 0.00037753 | 99.0543 | -3.3609 | 86.1 | 0.00045197 | 99.0062 | 420 | 10 | 0.16169 | 69.0075 | Operational
Lyostar II | 10% Solid | 20-ml clear | 0.00061757 | 10% Solid | 1.035 | 15.6439 | 0 | 0.275 | -4.4183 | 97.7 | 0.0003764 | 99.0416 | -3.2742 | 86.1 | 0.00045051 | 99.0352 | 420 | 10 | 0.1612 | 68.8653 | Operational
Lyostar II | 10% Solid | 20-ml clear | 0.0006314 | 10% Solid | 1.035 | 15.6439 | 0 | 0.3 | -4.3234 | 97.6 | 0.00037466 | 99.0034 | -3.1987 | 86.2 | 0.00044843 | 99.0651 | 420 | 10 | 0.16045 | 68.6498 | Operational
Lyostar II | 10% Solid | 20-ml clear | 0.00064359 | 10% Solid | 1.035 | 15.6439 | 0 | 0.325 | -4.2376 | 97.7 | 0.00037246 | 99.0295 | -3.1331 | 86.3 | 0.00044589 | 99.035 | 420 | 10 | 0.15952 | 68.3781 | Operational
Lyostar II | 10% Solid | 20-ml clear | 0.00065442 | 10% Solid | 1.035 | 15.6439 | 0 | 0.35 | -4.1603 | 97.9 | 0.00036991 | 99.065 | -3.0739 | 86.5 | 0.00044298 | 99.0336 | 420 | 10 | 0.15843 | 68.063 | Operational
Lyostar II | 10% Solid | 20-ml clear | 0.0006641 | 10% Solid | 1.035 | 15.6439 | 0 | 0.375 | -4.0912 | 98.1 | 0.00036707 | 99.0511 | -3.0196 | 86.8 | 0.00043979 | 99.0691 | 420 | 10 | 0.15723 | 67.714 | Operational
Lyostar II | 10% Solid | 20-ml clear | 0.00067282 | 10% Solid | 1.035 | 15.6439 | 0 | 0.4 | -4.0271 | 98.4 | 0.00036403 | 99.0653 | -2.9706 | 87.1 | 0.00043637 | 99.071 | 420 | 10 | 0.15593 | 67.3386 | Operational
Lyostar II | 10% Solid | 20-ml clear | 0.00068786 | 10% Solid | 1.035 | 15.6439 | 0 | 0.45 | -3.9131 | 99.1 | 0.00035746 | 99.0624 | -2.8834 | 87.8 | 0.00042903 | 99.0696 | 420 | 10 | 0.15314 | 66.5303 | Operational
Lyostar II | 10% Solid | 20-ml clear | 0.00014197 | 10% Solid | 1.035 | 15.6439 | 5 | 0.02 | -9.0187 | 148.2667 | 0.00020889 | 99.0431 | -6.5807 | 117.4667 | 0.00027057 | 99.0612 | 420 | 10 | 0.090324 | 48.3294 | Pmin exceeds chamber pressure
Lyostar II | 10% Solid | 20-ml clear | 0.00024279 | 10% Solid | 1.035 | 15.6439 | 5 | 0.04 | -5.7973 | 110.0667 | 0.00029224 | 99.0195 | -3.6566 | 89.9667 | 0.00036759 | 99.0679 | 420 | 10 | 0.12591 | 58.6392 | Pmin exceeds chamber pressure
Lyostar II | 10% Solid | 20-ml clear | 0.00031809 | 10% Solid | 1.035 | 15.6439 | 5 | 0.06 | -4.3106 | 96.4667 | 0.00033965 | 99.0589 | -2.3463 | 80.1667 | 0.00042062 | 99.0746 | 420 | 10 | 0.14605 | 64.4767 | Pmin exceeds chamber pressure
Lyostar II | 10% Solid | 20-ml clear | 0.00037647 | 10% Solid | 1.035 | 15.6439 | 5 | 0.08 | -3.4359 | 89.3667 | 0.00036777 | 99.0097 | -1.5882 | 75.0667 | 0.00045044 | 99.017 | 420 | 10 | 0.15794 | 67.9198 | Operational
Lyostar II | 10% Solid | 20-ml clear | 0.00042305 | 10% Solid | 1.035 | 15.6439 | 5 | 0.1 | -2.8489 | 85.1667 | 0.0003865 | 99.0467 | -1.0863 | 72.0667 | 0.00046988 | 99.0377 | 420 | 10 | 0.16583 | 70.2077 | Operational
Lyostar II | 10% Solid | 20-ml clear | 0.00046953 | 10% Solid | 1.035 | 15.6439 | 5 | 0.125 | -2.3401 | 81.7667 | 0.00040205 | 99.0112 | -0.65514 | 69.6667 | 0.00048572 | 99.0108 | 420 | 10 | 0.17237 | 72.1036 | Operational
Lyostar II | 10% Solid | 20-ml clear | 0.00050664 | 10% Solid | 1.035 | 15.6439 | 5 | 0.15 | -1.9718 | 79.6667 | 0.00041215 | 99.078 | -0.34748 | 68.1667 | 0.00049583 | 99.032 | 420 | 10 | 0.17662 | 73.3334 | Operational
Lyostar II | 10% Solid | 20-ml clear | 0.00053695 | 10% Solid | 1.035 | 15.6439 | 5 | 0.175 | -1.6945 | 78.1667 | 0.00041876 | 99.0637 | -0.1157 | 67.1667 | 0.00050232 | 99.0569 | 420 | 10 | 0.17939 | 74.1353 | Operational
Lyostar II | 10% Solid | 20-ml clear | 0.00056218 | 10% Solid | 1.035 | 15.6439 | 5 | 0.2 | -1.4766 | 77.0667 | 0.00042297 | 99.0121 | 0.06598 | 66.4667 | 0.00050636 | 99.0654 | 420 | 10 | 0.18115 | 74.6466 | Operational
Lyostar II | 10% Solid | 20-ml clear | 0.0005835 | 10% Solid | 1.035 | 15.6439 | 5 | 0.225 | -1.2961 | 76.3667 | 0.00042551 | 99.0556 | 0.21298 | 65.9667 | 0.00050869 | 99.0596 | 420 | 10 | 0.18221 | 74.9524 | Operational
Lyostar II | 10% Solid | 20-ml clear | 0.00060176 | 10% Solid | 1.035 | 15.6439 | 5 | 0.25 | -1.1452 | 75.8667 | 0.00042681 | 99.0895 | 0.3365 | 65.6667 | 0.00050978 | 99.1057 | 420 | 10 | 0.18274 | 75.1079 | Operational
Lyostar II | 10% Solid | 20-ml clear | 0.00061757 | 10% Solid | 1.035 | 15.6439 | 5 | 0.275 | -1.0177 | 75.4667 | 0.00042718 | 99.0714 | 0.43886 | 65.3667 | 0.00050994 | 99.0321 | 420 | 10 | 0.18289 | 75.1508 | Operational
Lyostar II | 10% Solid | 20-ml clear | 0.0006314 | 10% Solid | 1.035 | 15.6439 | 5 | 0.3 | -0.90746 | 75.1667 | 0.00042685 | 99.0362 | 0.53002 | 65.2667 | 0.00050938 | 99.0826 | 420 | 10 | 0.18274 | 75.1076 | Operational
Lyostar II | 10% Solid | 20-ml clear | 0.00064359 | 10% Solid | 1.035 | 15.6439 | 5 | 0.325 | -0.81006 | 74.9667 | 0.00042597 | 99.0086 | 0.6086 | 65.1667 | 0.00050827 | 99.0619 | 420 | 10 | 0.18236 | 74.9975 | Operational
Lyostar II | 10% Solid | 20-ml clear | 0.00065442 | 10% Solid | 1.035 | 15.6439 | 5 | 0.35 | -0.72244 | 74.8667 | 0.00042465 | 99.0068 | 0.67956 | 65.1667 | 0.00050673 | 99.0925 | 420 | 10 | 0.1818 | 74.8346 | Operational
Lyostar II | 10% Solid | 20-ml clear | 0.0006641 | 10% Solid | 1.035 | 15.6439 | 5 | 0.375 | -0.64228 | 74.8667 | 0.00042299 | 99.044 | 0.74242 | 65.1667 | 0.00050483 | 99.077 | 420 | 10 | 0.18109 | 74.6297 | Operational
Lyostar II | 10% Solid | 20-ml clear | 0.00067282 | 10% Solid | 1.035 | 15.6439 | 5 | 0.4 | -0.57038 | 74.8667 | 0.00042105 | 99.0347 | 0.79868 | 65.1667 | 0.00050266 | 99.0235 | 420 | 10 | 0.18027 | 74.3911 | Operational
Lyostar II | 10% Solid | 20-ml clear | 0.00068786 | 10% Solid | 1.035 | 15.6439 | 5 | 0.45 | -0.44356 | 74.9667 | 0.00041655 | 99.0008 | 0.90014 | 65.3667 | 0.00049766 | 99.042 | 420 | 10 | 0.17836 | 73.8372 | Operational
Lyostar II | 10% Solid | 20-ml clear | 0.00014197 | 10% Solid | 1.035 | 15.6439 | 10 | 0.02 | -6.8976 | 126.6333 | 0.00022456 | 99.0588 | -4.212 | 98.9333 | 0.00029148 | 99.0096 | 420 | 10 | 0.097127 | 50.3004 | Pmin exceeds chamber pressure
Lyostar II | 10% Solid | 20-ml clear | 0.00024279 | 10% Solid | 1.035 | 15.6439 | 10 | 0.04 | -3.3399 | 92.3333 | 0.00031597 | 99.0798 | -0.91502 | 74.3333 | 0.00039818 | 99.0767 | 420 | 10 | 0.13616 | 61.6102 | Pmin exceeds chamber pressure
Lyostar II | 10% Solid | 20-ml clear | 0.00031809 | 10% Solid | 1.035 | 15.6439 | 10 | 0.06 | -1.6698 | 80.0333 | 0.00036864 | 99.0806 | 0.5963 | 65.5333 | 0.00045719 | 99.1093 | 420 | 10 | 0.15855 | 68.0972 | Pmin exceeds chamber pressure
Lyostar II | 10% Solid | 20-ml clear | 0.00037647 | 10% Solid | 1.035 | 15.6439 | 10 | 0.08 | -0.67394 | 73.6333 | 0.00040062 | 99.0533 | 1.4827 | 60.9333 | 0.00049129 | 99.0757 | 420 | 10 | 0.17207 | 72.0146 | Operational
Lyostar II | 10% Solid | 20-ml clear | 0.00042305 | 10% Solid | 1.035 | 15.6439 | 10 | 0.1 | -0.0046 | 69.7333 | 0.00042235 | 99.024 | 2.0717 | 58.1333 | 0.00051399 | 99.0369 | 420 | 10 | 0.18124 | 74.6715 | Operational
Lyostar II | 10% Solid | 20-ml clear | 0.00046953 | 10% Solid | 1.035 | 15.6439 | 10 | 0.125 | 0.58204 | 66.6333 | 0.00044091 | 99.0227 | 2.5835 | 55.9333 | 0.00053304 | 99.0465 | 420 | 10 | 0.18905 | 76.936 | Operational
Lyostar II | 10% Solid | 20-ml clear | 0.00050664 | 10% Solid | 1.035 | 15.6439 | 10 | 0.15 | 1.006 | 64.6333 | 0.00045348 | 99.071 | 2.9503 | 54.5333 | 0.00054575 | 99.1103 | 420 | 10 | 0.19434 | 78.4672 | Operational
Lyostar II | 10% Solid | 20-ml clear | 0.00053695 | 10% Solid | 1.035 | 15.6439 | 10 | 0.175 | 1.3275 | 63.2333 | 0.00046217 | 99.1018 | 3.2254 | 53.5333 | 0.00055443 | 99.1162 | 420 | 10 | 0.19799 | 79.5251 | Operational
Lyostar II | 10% Solid | 20-ml clear | 0.00056218 | 10% Solid | 1.035 | 15.6439 | 10 | 0.2 | 1.578 | 62.1333 | 0.00046822 | 99.0229 | 3.4384 | 52.7333 | 0.00056039 | 99.0073 | 420 | 10 | 0.20052 | 80.2601 | Operational
Lyostar II | 10% Solid | 20-ml clear | 0.0005835 | 10% Solid | 1.035 | 15.6439 | 10 | 0.225 | 1.787 | 61.4333 | 0.00047239 | 99.1073 | 3.6144 | 52.2333 | 0.00056443 | 99.0528 | 420 | 10 | 0.20227 | 80.7655 | Operational
Lyostar II | 10% Solid | 20-ml clear | 0.00060176 | 10% Solid | 1.035 | 15.6439 | 10 | 0.25 | 1.9583 | 60.8333 | 0.00047517 | 99.0859 | 3.7595 | 51.8333 | 0.00056707 | 99.0498 | 420 | 10 | 0.20343 | 81.1021 | Operational
Lyostar II | 10% Solid | 20-ml clear | 0.00061757 | 10% Solid | 1.035 | 15.6439 | 10 | 0.275 | 2.1026 | 60.3333 | 0.0004769 | 99.0175 | 3.8824 | 51.5333 | 0.00056866 | 99.0488 | 420 | 10 | 0.20415 | 81.3112 | Operational
Lyostar II | 10% Solid | 20-ml clear | 0.0006314 | 10% Solid | 1.035 | 15.6439 | 10 | 0.3 | 2.231 | 60.0333 | 0.00047783 | 99.0682 | 3.9892 | 51.3333 | 0.00056944 | 99.0846 | 420 | 10 | 0.20454 | 81.4222 | Operational
Lyostar II | 10% Solid | 20-ml clear | 0.00064359 | 10% Solid | 1.035 | 15.6439 | 10 | 0.325 | 2.3408 | 59.7333 | 0.00047812 | 99.0181 | 4.0807 | 51.1333 | 0.00056958 | 99.0364 | 420 | 10 | 0.20465 | 81.4561 | Operational
Lyostar II | 10% Solid | 20-ml clear | 0.00065442 | 10% Solid | 1.035 | 15.6439 | 10 | 0.35 | 2.4397 | 59.5333 | 0.00047791 | 99.0132 | 4.1635 | 51.0333 | 0.00056922 | 99.067 | 420 | 10 | 0.20456 | 81.4288 | Operational
Lyostar II | 10% Solid | 20-ml clear | 0.0006641 | 10% Solid | 1.035 | 15.6439 | 10 | 0.375 | 2.5303 | 59.4333 | 0.0004773 | 99.0695 | 4.2363 | 50.9333 | 0.00056845 | 99.0436 | 420 | 10 | 0.20429 | 81.352 | Operational
Lyostar II | 10% Solid | 20-ml clear | 0.00067282 | 10% Solid | 1.035 | 15.6439 | 10 | 0.4 | 2.611 | 59.3333 | 0.00047635 | 99.0726 | 4.3044 | 50.9333 | 0.00056735 | 99.1222 | 420 | 10 | 0.20389 | 81.235 | Operational
Lyostar II | 10% Solid | 20-ml clear | 0.00068786 | 10% Solid | 1.035 | 15.6439 | 10 | 0.45 | 2.7529 | 59.2333 | 0.00047369 | 99.0794 | 4.4181 | 50.8333 | 0.00056437 | 99.0282 | 420 | 10 | 0.20276 | 80.9078 | Operational
Lyostar II | 10% Solid | 20-ml clear | 0.00014197 | 10% Solid | 1.035 | 15.6439 | 15 | 0.02 | -4.972 | 109.9 | 0.00024041 | 99.0206 | -2.0552 | 85 | 0.00031277 | 99.046 | 420 | 10 | 0.10401 | 52.2948 | Pmin exceeds chamber pressure
Lyostar II | 10% Solid | 20-ml clear | 0.00024279 | 10% Solid | 1.035 | 15.6439 | 15 | 0.04 | -1.1109 | 78.9 | 0.00033996 | 99.0378 | 1.5819 | 62.8 | 0.00042938 | 99.1015 | 420 | 10 | 0.14654 | 64.6178 | Pmin exceeds chamber pressure
Lyostar II | 10% Solid | 20-ml clear | 0.00031809 | 10% Solid | 1.035 | 15.6439 | 15 | 0.06 | 0.73032 | 67.8 | 0.00039792 | 99.0433 | 3.2785 | 54.8 | 0.00049446 | 99.048 | 420 | 10 | 0.17118 | 71.7577 | Pmin exceeds chamber pressure
Lyostar II | 10% Solid | 20-ml clear | 0.00037647 | 10% Solid | 1.035 | 15.6439 | 15 | 0.08 | 1.8378 | 62 | 0.00043374 | 99.0035 | 4.2904 | 50.7 | 0.00053287 | 99.1033 | 420 | 10 | 0.18633 | 76.1484 | Operational
Lyostar II | 10% Solid | 20-ml clear | 0.00042305 | 10% Solid | 1.035 | 15.6439 | 15 | 0.1 | 2.5892 | 58.5 | 0.00045844 | 99.0279 | 4.968 | 48.2 | 0.00055882 | 99.1376 | 420 | 10 | 0.19676 | 79.1695 | Operational
Lyostar II | 10% Solid | 20-ml clear | 0.00046953 | 10% Solid | 1.035 | 15.6439 | 15 | 0.125 | 3.2503 | 55.7 | 0.00047993 | 99.0763 | 5.5536 | 46.1 | 0.00058103 | 99.0135 | 420 | 10 | 0.20582 | 81.7932 | Operational
Lyostar II | 10% Solid | 20-ml clear | 0.00050664 | 10% Solid | 1.035 | 15.6439 | 15 | 0.15 | 3.7252 | 53.8 | 0.00049486 | 99.0558 | 5.9777 | 44.8 | 0.00059625 | 99.0862 | 420 | 10 | 0.2121 | 83.6141 | Operational
Lyostar II | 10% Solid | 20-ml clear | 0.00053695 | 10% Solid | 1.035 | 15.6439 | 15 | 0.175 | 4.0884 | 52.5 | 0.00050554 | 99.1033 | 6.2986 | 43.9 | 0.00060703 | 99.1673 | 420 | 10 | 0.21659 | 84.9149 | Operational
Lyostar II | 10% Solid | 20-ml clear | 0.00056218 | 10% Solid | 1.035 | 15.6439 | 15 | 0.2 | 4.3729 | 51.5 | 0.00051331 | 99.0745 | 6.5485 | 43.2 | 0.00061478 | 99.1565 | 420 | 10 | 0.21985 | 85.8598 | Operational
Lyostar II | 10% Solid | 20-ml clear | 0.0005835 | 10% Solid | 1.035 | 15.6439 | 15 | 0.225 | 4.6073 | 50.8 | 0.00051899 | 99.142 | 6.7474 | 42.6 | 0.00062041 | 99.0162 | 420 | 10 | 0.22223 | 86.5505 | Operational
Lyostar II | 10% Solid | 20-ml clear | 0.00060176 | 10% Solid | 1.035 | 15.6439 | 15 | 0.25 | 4.7996 | 50.2 | 0.00052313 | 99.1054 | 6.9155 | 42.2 | 0.00062447 | 99.0213 | 420 | 10 | 0.22397 | 87.0537 | Operational
Lyostar II | 10% Solid | 20-ml clear | 0.00061757 | 10% Solid | 1.035 | 15.6439 | 15 | 0.275 | 4.9616 | 49.7 | 0.00052611 | 99.0316 | 7.0582 | 41.9 | 0.00062736 | 99.0489 | 420 | 10 | 0.22522 | 87.4147 | Operational
Lyostar II | 10% Solid | 20-ml clear | 0.0006314 | 10% Solid | 1.035 | 15.6439 | 15 | 0.3 | 5.1065 | 49.4 | 0.00052818 | 99.1271 | 7.1825 | 41.7 | 0.00062933 | 99.14 | 420 | 10 | 0.22608 | 87.6657 | Operational
Lyostar II | 10% Solid | 20-ml clear | 0.00064359 | 10% Solid | 1.035 | 15.6439 | 15 | 0.325 | 5.2302 | 49.1 | 0.00052954 | 99.1086 | 7.2888 | 41.5 | 0.00063059 | 99.1344 | 420 | 10 | 0.22665 | 87.8298 | Operational
Lyostar II | 10% Solid | 20-ml clear | 0.00065442 | 10% Solid | 1.035 | 15.6439 | 15 | 0.35 | 5.3418 | 48.9 | 0.00053033 | 99.1593 | 7.3808 | 41.3 | 0.00063128 | 99.051 | 420 | 10 | 0.22698 | 87.9245 | Operational
Lyostar II | 10% Solid | 20-ml clear | 0.0006641 | 10% Solid | 1.035 | 15.6439 | 15 | 0.375 | 5.4396 | 48.7 | 0.00053065 | 99.1364 | 7.4656 | 41.2 | 0.0006315 | 99.0956 | 420 | 10 | 0.22711 | 87.9627 | Operational
Lyostar II | 10% Solid | 20-ml clear | 0.00067282 | 10% Solid | 1.035 | 15.6439 | 15 | 0.4 | 5.5261 | 48.5 | 0.00053059 | 99.0524 | 7.5409 | 41.1 | 0.00063134 | 99.089 | 420 | 10 | 0.22708 | 87.9546 | Operational
Lyostar II | 10% Solid | 20-ml clear | 0.00068786 | 10% Solid | 1.035 | 15.6439 | 15 | 0.45 | 5.6819 | 48.3 | 0.00052959 | 99.0662 | 7.6731 | 41 | 0.00063014 | 99.1471 | 420 | 10 | 0.22665 | 87.83 | Operational
Lyostar II | 10% Solid | 20-ml clear | 0.00014197 | 10% Solid | 1.035 | 15.6439 | 20 | 0.02 | -3.2114 | 96.7667 | 0.00025643 | 99.0132 | -0.08916 | 74.1667 | 0.00033446 | 99.0549 | 420 | 10 | 0.11098 | 54.3142 | Pmin exceeds chamber pressure
Lyostar II | 10% Solid | 20-ml clear | 0.00024279 | 10% Solid | 1.035 | 15.6439 | 20 | 0.04 | 0.92218 | 68.5667 | 0.00036427 | 99.008 | 3.8603 | 54.0667 | 0.00046122 | 99.1433 | 420 | 10 | 0.15706 | 67.6674 | Pmin exceeds chamber pressure
Lyostar II | 10% Solid | 20-ml clear | 0.00031809 | 10% Solid | 1.035 | 15.6439 | 20 | 0.06 | 2.9235 | 58.5667 | 0.00042757 | 99.1067 | 5.734 | 46.8667 | 0.00053251 | 99.1591 | 420 | 10 | 0.18399 | 75.468 | Pmin exceeds chamber pressure
Lyostar II | 10% Solid | 20-ml clear | 0.00037647 | 10% Solid | 1.035 | 15.6439 | 20 | 0.08 | 4.1319 | 53.2667 | 0.00046725 | 99.02 | 6.8556 | 43.0667 | 0.00057531 | 99.0747 | 420 | 10 | 0.20079 | 80.3355 | Pmin exceeds chamber pressure
Lyostar II | 10% Solid | 20-ml clear | 0.00042305 | 10% Solid | 1.035 | 15.6439 | 20 | 0.1 | 4.9563 | 50.0667 | 0.00049491 | 99.0232 | 7.6134 | 40.7667 | 0.00060454 | 99.057 | 420 | 10 | 0.21247 | 83.7204 | Operational
Lyostar II | 10% Solid | 20-ml clear | 0.00046953 | 10% Solid | 1.035 | 15.6439 | 20 | 0.125 | 5.6823 | 47.4667 | 0.00051929 | 99.0019 | 8.28 | 38.9667 | 0.0006299 | 99.1593 | 420 | 10 | 0.22275 | 86.6992 | Operational
Lyostar II | 10% Solid | 20-ml clear | 0.00050664 | 10% Solid | 1.035 | 15.6439 | 20 | 0.15 | 6.2099 | 45.7667 | 0.00053653 | 99.0536 | 8.7529 | 37.6667 | 0.0006476 | 99.018 | 420 | 10 | 0.23001 | 88.8032 | Operational
Lyostar II | 10% Solid | 20-ml clear | 0.00053695 | 10% Solid | 1.035 | 15.6439 | 20 | 0.175 | 6.6117 | 44.5667 | 0.00054913 | 99.1093 | 9.118 | 36.8667 | 0.00066041 | 99.1858 | 420 | 10 | 0.23531 | 90.3388 | Operational
Lyostar II | 10% Solid | 20-ml clear | 0.00056218 | 10% Solid | 1.035 | 15.6439 | 20 | 0.2 | 6.9285 | 43.6667 | 0.00055854 | 99.1358 | 9.3987 | 36.1667 | 0.00066989 | 99.0713 | 420 | 10 | 0.23926 | 91.4842 | Operational
Lyostar II | 10% Solid | 20-ml clear | 0.0005835 | 10% Solid | 1.035 | 15.6439 | 20 | 0.225 | 7.1854 | 42.9667 | 0.00056565 | 99.1368 | 9.6281 | 35.6667 | 0.00067702 | 99.0615 | 420 | 10 | 0.24225 | 92.3503 | Operational
Lyostar II | 10% Solid | 20-ml clear | 0.00060176 | 10% Solid | 1.035 | 15.6439 | 20 | 0.25 | 7.3962 | 42.3667 | 0.00057107 | 99.0389 | 9.8176 | 35.2667 | 0.00068242 | 99.0325 | 420 | 10 | 0.24453 | 93.0098 | Operational
Lyostar II | 10% Solid | 20-ml clear | 0.00061757 | 10% Solid | 1.035 | 15.6439 | 20 | 0.275 | 7.5798 | 41.9667 | 0.00057521 | 99.1132 | 9.9788 | 34.9667 | 0.00068651 | 99.0522 | 420 | 10 | 0.24626 | 93.5121 | Operational
Lyostar II | 10% Solid | 20-ml clear | 0.0006314 | 10% Solid | 1.035 | 15.6439 | 20 | 0.3 | 7.7334 | 41.5667 | 0.00057834 | 99.0239 | 10.1192 | 34.7667 | 0.00068958 | 99.1682 | 420 | 10 | 0.24757 | 93.8924 | Operational
Lyostar II | 10% Solid | 20-ml clear | 0.00064359 | 10% Solid | 1.035 | 15.6439 | 20 | 0.325 | 7.8694 | 41.2667 | 0.00058067 | 99.0033 | 10.2394 | 34.5667 | 0.00069186 | 99.1747 | 420 | 10 | 0.24855 | 94.1761 | Operational
Lyostar II | 10% Solid | 20-ml clear | 0.00065442 | 10% Solid | 1.035 | 15.6439 | 20 | 0.35 | 7.9923 | 41.0667 | 0.00058237 | 99.0805 | 10.3433 | 34.3667 | 0.0006935 | 99.0929 | 420 | 10 | 0.24926 | 94.3822 | Operational
Lyostar II | 10% Solid | 20-ml clear | 0.0006641 | 10% Solid | 1.035 | 15.6439 | 20 | 0.375 | 8.0998 | 40.8667 | 0.00058355 | 99.0758 | 10.4391 | 34.2667 | 0.00069462 | 99.1816 | 420 | 10 | 0.24976 | 94.525 | Operational
Lyostar II | 10% Solid | 20-ml clear | 0.00067282 | 10% Solid | 1.035 | 15.6439 | 20 | 0.4 | 8.1948 | 40.6667 | 0.0005843 | 99.0032 | 10.5241 | 34.1667 | 0.00069531 | 99.2127 | 420 | 10 | 0.25007 | 94.6156 | Operational
Lyostar II | 10% Solid | 20-ml clear | 0.00068786 | 10% Solid | 1.035 | 15.6439 | 20 | 0.45 | 8.3663 | 40.4667 | 0.00058479 | 99.1039 | 10.6685 | 33.9667 | 0.00069567 | 99.1372 | 420 | 10 | 0.25027 | 94.6737 | Operational
Lyostar II | 10% Solid | 20-ml clear | 0.00014197 | 10% Solid | 1.035 | 15.6439 | 25 | 0.02 | -1.5951 | 86.2333 | 0.00027266 | 99.0128 | 1.7149 | 65.6333 | 0.00035652 | 99.1202 | 420 | 10 | 0.11804 | 56.3596 | Pmin exceeds chamber pressure
Lyostar II | 10% Solid | 20-ml clear | 0.00024279 | 10% Solid | 1.035 | 15.6439 | 25 | 0.04 | 2.7905 | 60.5333 | 0.00038891 | 99.1134 | 5.9405 | 47.2333 | 0.00049371 | 99.084 | 420 | 10 | 0.16775 | 70.7622 | Pmin exceeds chamber pressure
Lyostar II | 10% Solid | 20-ml clear | 0.00031809 | 10% Solid | 1.035 | 15.6439 | 25 | 0.06 | 4.9276 | 51.3333 | 0.00045764 | 99.1042 | 7.9779 | 40.7333 | 0.00057139 | 99.1836 | 420 | 10 | 0.19699 | 79.2346 | Pmin exceeds chamber pressure
Lyostar II | 10% Solid | 20-ml clear | 0.00037647 | 10% Solid | 1.035 | 15.6439 | 25 | 0.08 | 6.2322 | 46.5333 | 0.00050124 | 99.07 | 9.2096 | 37.3333 | 0.00061868 | 99.2238 | 420 | 10 | 0.21545 | 84.5852 | Pmin exceeds chamber pressure
Lyostar II | 10% Solid | 20-ml clear | 0.00042305 | 10% Solid | 1.035 | 15.6439 | 25 | 0.1 | 7.1258 | 43.6333 | 0.00053187 | 99.1164 | 10.0429 | 35.2333 | 0.00065125 | 99.2024 | 420 | 10 | 0.2284 | 88.3367 | Operational
Lyostar II | 10% Solid | 20-ml clear | 0.00046953 | 10% Solid | 1.035 | 15.6439 | 25 | 0.125 | 7.9122 | 41.2333 | 0.00055914 | 99.0521 | 10.7753 | 33.5333 | 0.00067979 | 99.1797 | 420 | 10 | 0.23991 | 91.6708 | Operational
Lyostar II | 10% Solid | 20-ml clear | 0.00050664 | 10% Solid | 1.035 | 15.6439 | 25 | 0.15 | 8.4831 | 39.6333 | 0.00057867 | 99.0236 | 11.2995 | 32.3333 | 0.00069997 | 99.0002 | 420 | 10 | 0.24814 | 94.0552 | Operational
Lyostar II | 10% Solid | 20-ml clear | 0.00053695 | 10% Solid | 1.035 | 15.6439 | 25 | 0.175 | 8.921 | 38.5333 | 0.00059314 | 99.095 | 11.7006 | 31.5333 | 0.00071479 | 99.0157 | 420 | 10 | 0.25423 | 95.8211 | Operational
Lyostar II | 10% Solid | 20-ml clear | 0.00056218 | 10% Solid | 1.035 | 15.6439 | 25 | 0.2 | 9.2683 | 37.7333 | 0.00060414 | 99.198 | 12.0159 | 30.9333 | 0.00072597 | 99.0172 | 420 | 10 | 0.25886 | 97.1615 | Operational
Lyostar II | 10% Solid | 20-ml clear | 0.0005835 | 10% Solid | 1.035 | 15.6439 | 25 | 0.225 | 9.5449 | 37.0333 | 0.00061264 | 99.0893 | 12.2745 | 30.5333 | 0.00073455 | 99.1938 | 420 | 10 | 0.26243 | 98.1964 | Operational
Lyostar II | 10% Solid | 20-ml clear | 0.00060176 | 10% Solid | 1.035 | 15.6439 | 25 | 0.25 | 9.7786 | 36.5333 | 0.00061928 | 99.1238 | 12.4841 | 30.1333 | 0.00074123 | 99.0942 | 420 | 10 | 0.26522 | 99.0051 | Operational
Lyostar II | 10% Solid | 20-ml clear | 0.00061757 | 10% Solid | 1.035 | 15.6439 | 25 | 0.275 | 9.9768 | 36.1333 | 0.0006245 | 99.1584 | 12.6622 | 29.8333 | 0.00074646 | 99.0746 | 420 | 10 | 0.26741 | 99.6412 | Operational
Lyostar II | 10% Solid | 20-ml clear | 0.0006314 | 10% Solid | 1.035 | 15.6439 | 25 | 0.3 | 10.1426 | 35.7333 | 0.00062863 | 99.0126 | 12.8173 | 29.6333 | 0.00075058 | 99.1897 | 420 | 10 | 0.26915 | 100.1431 | Operational
Lyostar II | 10% Solid | 20-ml clear | 0.00064359 | 10% Solid | 1.035 | 15.6439 | 25 | 0.325 | 10.2957 | 35.5333 | 0.00063188 | 99.2052 | 12.9501 | 29.4333 | 0.00075381 | 99.1829 | 420 | 10 | 0.27051 | 100.5385 | Operational
Lyostar II | 10% Solid | 20-ml clear | 0.00065442 | 10% Solid | 1.035 | 15.6439 | 25 | 0.35 | 10.4221 | 35.2333 | 0.00063443 | 99.0453 | 13.0654 | 29.2333 | 0.00075633 | 99.0772 | 420 | 10 | 0.27158 | 100.848 | Operational
Lyostar II | 10% Solid | 20-ml clear | 0.0006641 | 10% Solid | 1.035 | 15.6439 | 25 | 0.375 | 10.5382 | 35.0333 | 0.0006364 | 99.0369 | 13.171 | 29.1333 | 0.00075827 | 99.1909 | 420 | 10 | 0.2724 | 101.0873 | Operational
Lyostar II | 10% Solid | 20-ml clear | 0.00067282 | 10% Solid | 1.035 | 15.6439 | 25 | 0.4 | 10.6468 | 34.9333 | 0.00063789 | 99.2 | 13.2648 | 29.0333 | 0.00075973 | 99.2405 | 420 | 10 | 0.27303 | 101.2687 | Operational
Lyostar II | 10% Solid | 20-ml clear | 0.00068786 | 10% Solid | 1.035 | 15.6439 | 25 | 0.45 | 10.8256 | 34.6333 | 0.00063975 | 99.106 | 13.4243 | 28.8333 | 0.00076152 | 99.1865 | 420 | 10 | 0.27381 | 101.4939 | Operational
Lyostar II | 10% Solid | 20-ml clear | 0.00014197 | 10% Solid | 1.035 | 15.6439 | 30 | 0.02 | -0.10026 | 77.7 | 0.00028908 | 99.0821 | 3.371 | 58.7 | 0.00037896 | 99.1121 | 420 | 10 | 0.12519 | 58.4312 | Pmin exceeds chamber pressure
Lyostar II | 10% Solid | 20-ml clear | 0.00024279 | 10% Solid | 1.035 | 15.6439 | 30 | 0.04 | 4.5021 | 54 | 0.00041392 | 99.0842 | 7.8562 | 41.9 | 0.00052686 | 99.173 | 420 | 10 | 0.17859 | 73.9039 | Pmin exceeds chamber pressure
Lyostar II | 10% Solid | 20-ml clear | 0.00031809 | 10% Solid | 1.035 | 15.6439 | 30 | 0.06 | 6.7694 | 45.6 | 0.00048817 | 99.1244 | 10.0349 | 35.9 | 0.00061111 | 99.1421 | 420 | 10 | 0.21019 | 83.0616 | Pmin exceeds chamber pressure
Lyostar II | 10% Solid | 20-ml clear | 0.00037647 | 10% Solid | 1.035 | 15.6439 | 30 | 0.08 | 8.1592 | 41.2 | 0.00053574 | 99.0838 | 11.3644 | 32.8 | 0.00066302 | 99.1982 | 420 | 10 | 0.23036 | 88.9042 | Pmin exceeds chamber pressure
Lyostar II | 10% Solid | 20-ml clear | 0.00042305 | 10% Solid | 1.035 | 15.6439 | 30 | 0.1 | 9.1111 | 38.5 | 0.00056939 | 99.0375 | 12.2692 | 30.9 | 0.00069901 | 99.229 | 420 | 10 | 0.24459 | 93.0275 | Operational
Lyostar II | 10% Solid | 20-ml clear | 0.00046953 | 10% Solid | 1.035 | 15.6439 | 30 | 0.125 | 9.962 | 36.4 | 0.00059957 | 99.2051 | 13.0636 | 29.3 | 0.0007308 | 99.0715 | 420 | 10 | 0.25733 | 96.7198 | Operational
Lyostar II | 10% Solid | 20-ml clear | 0.00050664 | 10% Solid | 1.035 | 15.6439 | 30 | 0.15 | 10.573 | 34.9 | 0.00062138 | 99.1058 | 13.6421 | 28.3 | 0.0007535 | 99.1892 | 420 | 10 | 0.26653 | 99.385 | Operational
Lyostar II | 10% Solid | 20-ml clear | 0.00053695 | 10% Solid | 1.035 | 15.6439 | 30 | 0.175 | 11.0443 | 33.9 | 0.00063772 | 99.2198 | 14.0769 | 27.5 | 0.00077034 | 99.0027 | 420 | 10 | 0.27341 | 101.3796 | Operational
Lyostar II | 10% Solid | 20-ml clear | 0.00056218 | 10% Solid | 1.035 | 15.6439 | 30 | 0.2 | 11.4132 | 33.1 | 0.00065029 | 99.1733 | 14.4241 | 27 | 0.0007832 | 99.1847 | 420 | 10 | 0.2787 | 102.912 | Operational
Lyostar II | 10% Solid | 20-ml clear | 0.0005835 | 10% Solid | 1.035 | 15.6439 | 30 | 0.225 | 11.7145 | 32.5 | 0.00066013 | 99.1871 | 14.7045 | 26.6 | 0.00079322 | 99.2856 | 420 | 10 | 0.28284 | 104.1121 | Operational
Lyostar II | 10% Solid | 20-ml clear | 0.00060176 | 10% Solid | 1.035 | 15.6439 | 30 | 0.25 | 11.9634 | 32 | 0.00066795 | 99.1321 | 14.9335 | 26.2 | 0.00080115 | 99.0811 | 420 | 10 | 0.28613 | 105.0653 | Operational
Lyostar II | 10% Solid | 20-ml clear | 0.00061757 | 10% Solid | 1.035 | 15.6439 | 30 | 0.275 | 12.1745 | 31.6 | 0.00067423 | 99.0993 | 15.1314 | 26 | 0.00080749 | 99.3443 | 420 | 10 | 0.28877 | 105.8303 | Operational
Lyostar II | 10% Solid | 20-ml clear | 0.0006314 | 10% Solid | 1.035 | 15.6439 | 30 | 0.3 | 12.3579 | 31.3 | 0.00067931 | 99.1537 | 15.2962 | 25.7 | 0.00081261 | 99.0841 | 420 | 10 | 0.29091 | 106.4484 | Operational
Lyostar II | 10% Solid | 20-ml clear | 0.00064359 | 10% Solid | 1.035 | 15.6439 | 30 | 0.325 | 12.5145 | 31 | 0.00068342 | 99.0561 | 15.4412 | 25.5 | 0.00081674 | 99.0407 | 420 | 10 | 0.29264 | 106.9498 | Operational
Lyostar II | 10% Solid | 20-ml clear | 0.00065442 | 10% Solid | 1.035 | 15.6439 | 30 | 0.35 | 12.6557 | 30.8 | 0.00068677 | 99.1242 | 15.5705 | 25.4 | 0.0008201 | 99.2494 | 420 | 10 | 0.29404 | 107.357 | Operational
Lyostar II | 10% Solid | 20-ml clear | 0.0006641 | 10% Solid | 1.035 | 15.6439 | 30 | 0.375 | 12.7794 | 30.6 | 0.00068948 | 99.0947 | 15.6818 | 25.2 | 0.00082281 | 99.0101 | 420 | 10 | 0.29518 | 107.687 | Operational
Lyostar II | 10% Solid | 20-ml clear | 0.00067282 | 10% Solid | 1.035 | 15.6439 | 30 | 0.4 | 12.8945 | 30.5 | 0.00069167 | 99.2773 | 15.7835 | 25.1 | 0.000825 | 99.0616 | 420 | 10 | 0.2961 | 107.9531 | Operational
Lyostar II | 10% Solid | 20-ml clear | 0.00068786 | 10% Solid | 1.035 | 15.6439 | 30 | 0.45 | 13.0849 | 30.2 | 0.00069479 | 99.1604 | 15.9595 | 25 | 0.00082811 | 99.3659 | 420 | 10 | 0.29741 | 108.3332 | Operational
Lyostar II | 10% Solid | 20-ml clear | 0.00014197 | 10% Solid | 1.035 | 15.6439 | 35 | 0.02 | 1.2764 | 70.5167 | 0.0003057 | 99.0138 | 4.8967 | 52.9667 | 0.00040176 | 99.0144 | 420 | 10 | 0.13243 | 60.5289 | Pmin exceeds chamber pressure
Lyostar II | 10% Solid | 20-ml clear | 0.00024279 | 10% Solid | 1.035 | 15.6439 | 35 | 0.04 | 6.0821 | 48.6667 | 0.00043928 | 99.0416 | 9.6146 | 37.5167 | 0.00056067 | 99.0614 | 420 | 10 | 0.1896 | 77.0935 | Pmin exceeds chamber pressure
Lyostar II | 10% Solid | 20-ml clear | 0.00031809 | 10% Solid | 1.035 | 15.6439 | 35 | 0.06 | 8.4639 | 40.9167 | 0.00051917 | 99.0397 | 11.9276 | 32.0167 | 0.0006517 | 99.0249 | 420 | 10 | 0.22362 | 86.9515 | Pmin exceeds chamber pressure
Lyostar II | 10% Solid | 20-ml clear | 0.00037647 | 10% Solid | 1.035 | 15.6439 | 35 | 0.08 | 9.9356 | 36.9167 | 0.00057081 | 99.1044 | 13.3461 | 29.1667 | 0.00070837 | 99.0557 | 420 | 10 | 0.24552 | 93.2964 | Pmin exceeds chamber pressure
Lyostar II | 10% Solid | 20-ml clear | 0.00042305 | 10% Solid | 1.035 | 15.6439 | 35 | 0.1 | 10.9425 | 34.4167 | 0.00060752 | 99.0157 | 14.3152 | 27.4167 | 0.0007479 | 99.0568 | 420 | 10 | 0.26105 | 97.7986 | Operational
Lyostar II | 10% Solid | 20-ml clear | 0.00046953 | 10% Solid | 1.035 | 15.6439 | 35 | 0.125 | 11.8398 | 32.4167 | 0.00064065 | 99.0064 | 15.1733 | 26.0167 | 0.00078302 | 99.1228 | 420 | 10 | 0.27505 | 101.8545 | Operational
Lyostar II | 10% Solid | 20-ml clear | 0.00050664 | 10% Solid | 1.035 | 15.6439 | 35 | 0.15 | 12.4957 | 31.1167 | 0.00066477 | 99.1291 | 15.7941 | 25.0667 | 0.00080828 | 99.1384 | 420 | 10 | 0.28523 | 104.8032 | Operational
Lyostar II | 10% Solid | 20-ml clear | 0.00053695 | 10% Solid | 1.035 | 15.6439 | 35 | 0.175 | 12.9916 | 30.1167 | 0.00068297 | 99.0196 | 16.2657 | 24.3667 | 0.00082717 | 99.0766 | 420 | 10 | 0.29291 | 107.0274 | Operational
Lyostar II | 10% Solid | 20-ml clear | 0.00056218 | 10% Solid | 1.035 | 15.6439 | 35 | 0.2 | 13.3871 | 29.4167 | 0.0006971 | 99.087 | 16.6381 | 23.8667 | 0.00084173 | 99.1252 | 420 | 10 | 0.29885 | 108.7512 | Operational
Lyostar II | 10% Solid | 20-ml clear | 0.0005835 | 10% Solid | 1.035 | 15.6439 | 35 | 0.225 | 13.7082 | 28.8667 | 0.00070827 | 99.1194 | 16.9396 | 23.4667 | 0.00085319 | 99.1149 | 420 | 10 | 0.30356 | 110.1147 | Operational
Lyostar II | 10% Solid | 20-ml clear | 0.00060176 | 10% Solid | 1.035 | 15.6439 | 35 | 0.25 | 13.9743 | 28.4167 | 0.00071726 | 99.1066 | 17.1896 | 23.1667 | 0.00086236 | 99.1807 | 420 | 10 | 0.30734 | 111.2103 | Operational
Lyostar II | 10% Solid | 20-ml clear | 0.00061757 | 10% Solid | 1.035 | 15.6439 | 35 | 0.275 | 14.2003 | 28.0667 | 0.00072456 | 99.1463 | 17.4004 | 22.8667 | 0.0008698 | 99.0011 | 420 | 10 | 0.31042 | 112.1011 | Operational
Lyostar II | 10% Solid | 20-ml clear | 0.0006314 | 10% Solid | 1.035 | 15.6439 | 35 | 0.3 | 14.3939 | 27.7667 | 0.00073056 | 99.1433 | 17.5812 | 22.6667 | 0.0008759 | 99.0488 | 420 | 10 | 0.31294 | 112.832 | Operational
Lyostar II | 10% Solid | 20-ml clear | 0.00064359 | 10% Solid | 1.035 | 15.6439 | 35 | 0.325 | 14.5624 | 27.5167 | 0.00073551 | 99.144 | 17.7378 | 22.5167 | 0.00088092 | 99.1627 | 420 | 10 | 0.31502 | 113.4357 | Operational
Lyostar II | 10% Solid | 20-ml clear | 0.00065442 | 10% Solid | 1.035 | 15.6439 | 35 | 0.35 | 14.7089 | 27.2667 | 0.00073962 | 99.0141 | 17.8753 | 22.3667 | 0.00088508 | 99.1613 | 420 | 10 | 0.31675 | 113.9364 | Operational
Lyostar II | 10% Solid | 20-ml clear | 0.0006641 | 10% Solid | 1.035 | 15.6439 | 35 | 0.375 | 14.842 | 27.1167 | 0.00074304 | 99.1176 | 17.9975 | 22.2167 | 0.00088854 | 99.065 | 420 | 10 | 0.31819 | 114.3529 | Operational
Lyostar II | 10% Solid | 20-ml clear | 0.00067282 | 10% Solid | 1.035 | 15.6439 | 35 | 0.4 | 14.9603 | 26.9667 | 0.00074588 | 99.1361 | 18.1063 | 22.1167 | 0.00089141 | 99.1068 | 420 | 10 | 0.31938 | 114.6994 | Operational
Lyostar II | 10% Solid | 20-ml clear | 0.00068786 | 10% Solid | 1.035 | 15.6439 | 35 | 0.45 | 15.1638 | 26.7167 | 0.0007502 | 99.1418 | 18.2937 | 21.9167 | 0.00089577 | 99.0074 | 420 | 10 | 0.3212 | 115.2254 | Operational
Lyostar II | 10% Solid | 20-ml clear | 0.00014197 | 10% Solid | 1.035 | 15.6439 | 40 | 0.02 | 2.5602 | 64.5333 | 0.00032251 | 99.0012 | 6.3195 | 48.2833 | 0.00042492 | 99.0551 | 420 | 10 | 0.13976 | 62.6522 | Pmin exceeds chamber pressure
Lyostar II | 10% Solid | 20-ml clear | 0.00024279 | 10% Solid | 1.035 | 15.6439 | 40 | 0.04 | 7.5499 | 44.2833 | 0.00046501 | 99.0533 | 11.2466 | 33.9833 | 0.00059513 | 99.0819 | 420 | 10 | 0.20077 | 80.3311 | Pmin exceeds chamber pressure
Lyostar II | 10% Solid | 20-ml clear | 0.00031809 | 10% Solid | 1.035 | 15.6439 | 40 | 0.06 | 10.0386 | 37.1333 | 0.00055067 | 99.0959 | 13.6824 | 28.9333 | 0.00069316 | 99.1139 | 420 | 10 | 0.23727 | 90.9057 | Pmin exceeds chamber pressure
Lyostar II | 10% Solid | 20-ml clear | 0.00037647 | 10% Solid | 1.035 | 15.6439 | 40 | 0.08 | 11.5764 | 33.3833 | 0.00060645 | 99.0266 | 15.1808 | 26.2833 | 0.00075476 | 99.0749 | 420 | 10 | 0.26094 | 97.7649 | Pmin exceeds chamber pressure
Lyostar II | 10% Solid | 20-ml clear | 0.00042305 | 10% Solid | 1.035 | 15.6439 | 40 | 0.1 | 12.6393 | 31.1333 | 0.0006463 | 99.1034 | 16.2091 | 24.6833 | 0.00079794 | 99.1264 | 420 | 10 | 0.27781 | 102.6544 | Pmin exceeds chamber pressure
Lyostar II | 10% Solid | 20-ml clear | 0.00046953 | 10% Solid | 1.035 | 15.6439 | 40 | 0.125 | 13.5836 | 29.2833 | 0.00068243 | 99.0937 | 17.1206 | 23.3833 | 0.0008365 | 99.1622 | 420 | 10 | 0.29309 | 107.0812 | Operational
Lyostar II | 10% Solid | 20-ml clear | 0.00050664 | 10% Solid | 1.035 | 15.6439 | 40 | 0.15 | 14.2712 | 28.0333 | 0.00070888 | 99.0681 | 17.782 | 22.4833 | 0.0008644 | 99.0788 | 420 | 10 | 0.30426 | 110.318 | Operational
Lyostar II | 10% Solid | 20-ml clear | 0.00053695 | 10% Solid | 1.035 | 15.6439 | 40 | 0.175 | 14.7965 | 27.1333 | 0.00072898 | 99.0375 | 18.2851 | 21.8833 | 0.0008854 | 99.2175 | 420 | 10 | 0.31274 | 112.7744 | Operational
Lyostar II | 10% Solid | 20-ml clear | 0.00056218 | 10% Solid | 1.035 | 15.6439 | 40 | 0.2 | 15.2134 | 26.4833 | 0.00074466 | 99.1051 | 18.6831 | 21.3833 | 0.00090168 | 99.1018 | 420 | 10 | 0.31935 | 114.6907 | Operational
Lyostar II | 10% Solid | 20-ml clear | 0.0005835 | 10% Solid | 1.035 | 15.6439 | 40 | 0.225 | 15.5524 | 25.9833 | 0.00075717 | 99.1784 | 19.0045 | 21.0333 | 0.0009146 | 99.1869 | 420 | 10 | 0.32462 | 116.2179 | Operational
Lyostar II | 10% Solid | 20-ml clear | 0.00060176 | 10% Solid | 1.035 | 15.6439 | 40 | 0.25 | 15.8323 | 25.5333 | 0.00076731 | 99.0493 | 19.2718 | 20.7333 | 0.00092503 | 99.1575 | 420 | 10 | 0.32889 | 117.455 | Operational
Lyostar II | 10% Solid | 20-ml clear | 0.00061757 | 10% Solid | 1.035 | 15.6439 | 40 | 0.275 | 16.0698 | 25.1833 | 0.00077563 | 99.0019 | 19.4977 | 20.4833 | 0.00093357 | 99.1044 | 420 | 10 | 0.3324 | 118.4703 | Operational
Lyostar II | 10% Solid | 20-ml clear | 0.0006314 | 10% Solid | 1.035 | 15.6439 | 40 | 0.3 | 16.2748 | 24.9333 | 0.00078253 | 99.1129 | 19.6909 | 20.2833 | 0.00094063 | 99.093 | 420 | 10 | 0.3353 | 119.3122 | Operational
Lyostar II | 10% Solid | 20-ml clear | 0.00064359 | 10% Solid | 1.035 | 15.6439 | 40 | 0.325 | 16.452 | 24.6833 | 0.0007883 | 99.0532 | 19.8572 | 20.1333 | 0.00094653 | 99.1712 | 420 | 10 | 0.33773 | 120.0159 | Operational
Lyostar II | 10% Solid | 20-ml clear | 0.00065442 | 10% Solid | 1.035 | 15.6439 | 40 | 0.35 | 16.6082 | 24.4833 | 0.00079315 | 99.0489 | 20.0047 | 19.9833 | 0.00095148 | 99.1253 | 420 | 10 | 0.33977 | 120.6077 | Operational
Lyostar II | 10% Solid | 20-ml clear | 0.0006641 | 10% Solid | 1.035 | 15.6439 | 40 | 0.375 | 16.7471 | 24.3333 | 0.00079726 | 99.1293 | 20.133 | 19.8833 | 0.00095566 | 99.229 | 420 | 10 | 0.3415 | 121.1078 | Operational
Lyostar II | 10% Solid | 20-ml clear | 0.00067282 | 10% Solid | 1.035 | 15.6439 | 40 | 0.4 | 16.871 | 24.1833 | 0.00080073 | 99.1189 | 20.2486 | 19.7833 | 0.00095921 | 99.2507 | 420 | 10 | 0.34296 | 121.5316 | Operational
Lyostar II | 10% Solid | 20-ml clear | 0.00068786 | 10% Solid | 1.035 | 15.6439 | 40 | 0.45 | 17.0844 | 23.9333 | 0.00080619 | 99.0803 | 20.4501 | 19.5833 | 0.00096477 | 99.0966 | 420 | 10 | 0.34526 | 122.1971 | Operational
Lyostar II | 10% Solid | 20-ml clear | 0.00014197 | 10% Solid | 1.035 | 15.6439 | 45 | 0.02 | 3.7631 | 59.5 | 0.00033952 | 99.0532 | 7.6409 | 44.3 | 0.00044842 | 99.004 | 420 | 10 | 0.14717 | 64.8008 | Pmin exceeds chamber pressure
Lyostar II | 10% Solid | 20-ml clear | 0.00024279 | 10% Solid | 1.035 | 15.6439 | 45 | 0.04 | 8.9156 | 40.6 | 0.00049111 | 99.0393 | 12.7624 | 31.05 | 0.00063025 | 99.0917 | 420 | 10 | 0.21211 | 83.6167 | Pmin exceeds chamber pressure
Lyostar II | 10% Solid | 20-ml clear | 0.00031809 | 10% Solid | 1.035 | 15.6439 | 45 | 0.06 | 11.4993 | 33.95 | 0.00058266 | 99.0544 | 15.3078 | 26.35 | 0.0007355 | 99.0407 | 420 | 10 | 0.25114 | 94.925 | Pmin exceeds chamber pressure
Lyostar II | 10% Solid | 20-ml clear | 0.00037647 | 10% Solid | 1.035 | 15.6439 | 45 | 0.08 | 13.1042 | 30.5 | 0.00064269 | 99.0707 | 16.8815 | 23.9 | 0.00080221 | 99.004 | 420 | 10 | 0.27663 | 102.3115 | Pmin exceeds chamber pressure
Lyostar II | 10% Solid | 20-ml clear | 0.00042305 | 10% Solid | 1.035 | 15.6439 | 45 | 0.1 | 14.2126 | 28.4 | 0.00068574 | 99.1127 | 17.9634 | 22.45 | 0.00084917 | 99.1863 | 420 | 10 | 0.29488 | 107.5982 | Pmin exceeds chamber pressure
Lyostar II | 10% Solid | 20-ml clear | 0.00046953 | 10% Solid | 1.035 | 15.6439 | 45 | 0.125 | 15.2007 | 26.7 | 0.00072495 | 99.1606 | 18.926 | 21.2 | 0.0008913 | 99.0081 | 420 | 10 | 0.31146 | 112.4047 | Operational
Lyostar II | 10% Solid | 20-ml clear | 0.00050664 | 10% Solid | 1.035 | 15.6439 | 45 | 0.15 | 15.9209 | 25.55 | 0.00075378 | 99.1743 | 19.6244 | 20.4 | 0.00092193 | 99.0753 | 420 | 10 | 0.32365 | 115.9357 | Operational
Lyostar II | 10% Solid | 20-ml clear | 0.00053695 | 10% Solid | 1.035 | 15.6439 | 45 | 0.175 | 16.4709 | 24.7 | 0.00077579 | 99.0903 | 20.1541 | 19.85 | 0.0009451 | 99.2521 | 420 | 10 | 0.33294 | 118.6284 | Operational
Lyostar II | 10% Solid | 20-ml clear | 0.00056218 | 10% Solid | 1.035 | 15.6439 | 45 | 0.2 | 16.9072 | 24.1 | 0.00079307 | 99.1794 | 20.5754 | 19.4 | 0.00096316 | 99.202 | 420 | 10 | 0.34023 | 120.7401 | Operational
Lyostar II | 10% Solid | 20-ml clear | 0.0005835 | 10% Solid | 1.035 | 15.6439 | 45 | 0.225 | 17.2615 | 23.6 | 0.00080691 | 99.1152 | 20.9174 | 19.05 | 0.00097758 | 99.1609 | 420 | 10 | 0.34607 | 122.4324 | Operational
Lyostar II | 10% Solid | 20-ml clear | 0.00060176 | 10% Solid | 1.035 | 15.6439 | 45 | 0.25 | 17.5562 | 23.2 | 0.00081821 | 99.0585 | 21.2037 | 18.75 | 0.00098928 | 99.0141 | 420 | 10 | 0.35083 | 123.8118 | Operational
Lyostar II | 10% Solid | 20-ml clear | 0.00061757 | 10% Solid | 1.035 | 15.6439 | 45 | 0.275 | 17.8053 | 22.9 | 0.00082754 | 99.1224 | 21.4393 | 18.55 | 0.00099893 | 99.1382 | 420 | 10 | 0.35477 | 124.9516 | Operational
Lyostar II | 10% Solid | 20-ml clear | 0.0006314 | 10% Solid | 1.035 | 15.6439 | 45 | 0.3 | 18.0189 | 22.65 | 0.00083534 | 99.1718 | 21.646 | 18.35 | 0.001007 | 99.0516 | 420 | 10 | 0.35805 | 125.9039 | Operational
Lyostar II | 10% Solid | 20-ml clear | 0.00064359 | 10% Solid | 1.035 | 15.6439 | 45 | 0.325 | 18.2053 | 22.4 | 0.00084192 | 99.0396 | 21.8225 | 18.2 | 0.0010137 | 99.0806 | 420 | 10 | 0.36082 | 126.7066 | Operational
Lyostar II | 10% Solid | 20-ml clear | 0.00065442 | 10% Solid | 1.035 | 15.6439 | 45 | 0.35 | 18.3677 | 22.25 | 0.00084751 | 99.2032 | 21.9724 | 18.1 | 0.0010195 | 99.2648 | 420 | 10 | 0.36318 | 127.3882 | Operational
Lyostar II | 10% Solid | 20-ml clear | 0.0006641 | 10% Solid | 1.035 | 15.6439 | 45 | 0.375 | 18.5137 | 22.05 | 0.00085227 | 99.0276 | 22.1162 | 17.95 | 0.0010244 | 99.0537 | 420 | 10 | 0.36518 | 127.9702 | Operational
Lyostar II | 10% Solid | 20-ml clear | 0.00067282 | 10% Solid | 1.035 | 15.6439 | 45 | 0.4 | 18.642 | 21.95 | 0.00085637 | 99.2042 | 22.2393 | 17.85 | 0.0010286 | 99.0432 | 420 | 10 | 0.36691 | 128.4695 | Operational
Lyostar II | 10% Solid | 20-ml clear | 0.00068786 | 10% Solid | 1.035 | 15.6439 | 45 | 0.45 | 18.8653 | 21.7 | 0.00086293 | 99.1056 | 22.4472 | 17.7 | 0.0010353 | 99.1081 | 420 | 10 | 0.36967 | 129.2703 | Operational
Lyostar II | 10% Solid | 20-ml clear | 0.00014197 | 10% Solid | 1.035 | 15.6439 | 50 | 0.02 | 4.8889 | 55.1667 | 0.00035671 | 99.075 | 8.8819 | 40.9667 | 0.00047225 | 99.0664 | 420 | 10 | 0.15467 | 66.9739 | Pmin exceeds chamber pressure
Lyostar II | 10% Solid | 20-ml clear | 0.00024279 | 10% Solid | 1.035 | 15.6439 | 50 | 0.04 | 10.1954 | 37.5167 | 0.00051757 | 99.1144 | 14.1746 | 28.5667 | 0.000666 | 99.0276 | 420 | 10 | 0.22361 | 86.9498 | Pmin exceeds chamber pressure
Lyostar II | 10% Solid | 20-ml clear | 0.00031809 | 10% Solid | 1.035 | 15.6439 | 50 | 0.06 | 12.8665 | 31.3167 | 0.00061515 | 99.1472 | 16.8231 | 24.2167 | 0.00077873 | 99.0404 | 420 | 10 | 0.26524 | 99.0099 | Pmin exceeds chamber pressure
Lyostar II | 10% Solid | 20-ml clear | 0.00037647 | 10% Solid | 1.035 | 15.6439 | 50 | 0.08 | 14.5276 | 28.0667 | 0.00067954 | 99.0564 | 18.4646 | 21.9667 | 0.00085073 | 99.1263 | 420 | 10 | 0.2926 | 106.9375 | Pmin exceeds chamber pressure
Lyostar II | 10% Solid | 20-ml clear | 0.00042305 | 10% Solid | 1.035 | 15.6439 | 50 | 0.1 | 15.6787 | 26.1167 | 0.00072588 | 99.1199 | 19.5966 | 20.5667 | 0.00090162 | 99.0671 | 420 | 10 | 0.31225 | 112.6322 | Pmin exceeds chamber pressure
Lyostar II | 10% Solid | 20-ml clear | 0.00046953 | 10% Solid | 1.035 | 15.6439 | 50 | 0.125 | 16.7056 | 24.5167 | 0.00076823 | 99.1022 | 20.6013 | 19.4667 | 0.00094747 | 99.1948 | 420 | 10 | 0.33018 | 117.8287 | Operational
Lyostar II | 10% Solid | 20-ml clear | 0.00050664 | 10% Solid | 1.035 | 15.6439 | 50 | 0.15 | 17.4555 | 23.4667 | 0.0007995 | 99.2011 | 21.3328 | 18.7167 | 0.00098093 | 99.238 | 420 | 10 | 0.34341 | 121.6614 | Operational
Lyostar II | 10% Solid | 20-ml clear | 0.00053695 | 10% Solid | 1.035 | 15.6439 | 50 | 0.175 | 18.0293 | 22.6667 | 0.00082347 | 99.0789 | 21.8927 | 18.1667 | 0.0010064 | 99.207 | 420 | 10 | 0.35354 | 124.5959 | Operational
Lyostar II | 10% Solid | 20-ml clear | 0.00056218 | 10% Solid | 1.035 | 15.6439 | 50 | 0.2 | 18.4827 | 22.1167 | 0.00084236 | 99.2138 | 22.3324 | 17.7667 | 0.0010263 | 99.2635 | 420 | 10 | 0.36152 | 126.907 | Operational
Lyostar II | 10% Solid | 20-ml clear | 0.0005835 | 10% Solid | 1.035 | 15.6439 | 50 | 0.225 | 18.8518 | 21.6667 | 0.00085757 | 99.2237 | 22.6979 | 17.4167 | 0.0010422 | 99.0747 | 420 | 10 | 0.36793 | 128.7672 | Operational
Lyostar II | 10% Solid | 20-ml clear | 0.00060176 | 10% Solid | 1.035 | 15.6439 | 50 | 0.25 | 19.1607 | 21.2667 | 0.00087003 | 99.0414 | 22.9943 | 17.1667 | 0.0010552 | 99.1019 | 420 | 10 | 0.37319 | 130.2907 | Operational
Lyostar II | 10% Solid | 20-ml clear | 0.00061757 | 10% Solid | 1.035 | 15.6439 | 50 | 0.275 | 19.4208 | 20.9667 | 0.00088039 | 99.0145 | 23.2432 | 16.9667 | 0.001066 | 99.1509 | 420 | 10 | 0.37756 | 131.5562 | Operational
Lyostar II | 10% Solid | 20-ml clear | 0.0006314 | 10% Solid | 1.035 | 15.6439 | 50 | 0.3 | 19.6404 | 20.7667 | 0.00088909 | 99.2315 | 23.4516 | 16.8167 | 0.0010751 | 99.2959 | 420 | 10 | 0.38123 | 132.6194 | Operational
Lyostar II | 10% Solid | 20-ml clear | 0.00064359 | 10% Solid | 1.035 | 15.6439 | 50 | 0.325 | 19.8373 | 20.5167 | 0.00089647 | 99.0159 | 23.6389 | 16.6667 | 0.0010827 | 99.2678 | 420 | 10 | 0.38434 | 133.5213 | Operational
Lyostar II | 10% Solid | 20-ml clear | 0.00065442 | 10% Solid | 1.035 | 15.6439 | 50 | 0.35 | 20.0051 | 20.3667 | 0.00090279 | 99.1432 | 23.8099 | 16.5167 | 0.0010893 | 99.0982 | 420 | 10 | 0.387 | 134.2923 | Operational
Lyostar II | 10% Solid | 20-ml clear | 0.0006641 | 10% Solid | 1.035 | 15.6439 | 50 | 0.375 | 20.1555 | 20.2167 | 0.00090822 | 99.1498 | 23.9522 | 16.4167 | 0.0010949 | 99.142 | 420 | 10 | 0.38929 | 134.9557 | Operational
Lyostar II | 10% Solid | 20-ml clear | 0.00067282 | 10% Solid | 1.035 | 15.6439 | 50 | 0.4 | 20.292 | 20.0667 | 0.00091292 | 99.055 | 24.0834 | 16.3167 | 0.0010998 | 99.093 | 420 | 10 | 0.39127 | 135.5297 | Operational
Lyostar II | 10% Solid | 20-ml clear | 0.00068786 | 10% Solid | 1.035 | 15.6439 | 50 | 0.45 | 20.5213 | 19.8667 | 0.00092056 | 99.1372 | 24.3029 | 16.1667 | 0.0011077 | 99.1088 | 420 | 10 | 0.3945 | 136.4632 | Operational
Lyostar II | 10% Solid | 20-ml clear | 0.00014197 | 10% Solid | 1.035 | 18.2512 | -35 | 0.02 | -35.7651 | 2273.3333 | 7.8422e-05 | 99.0212 | -35.5257 | 2161.3333 | 0.00010556 | 99.0058 | 420 | 10 | 0.034077 | 32.0318 | Pmin exceeds chamber pressure
Lyostar II | 10% Solid | 20-ml clear | 0.00024279 | 10% Solid | 1.035 | 18.2512 | -35 | 0.04 | -35.4005 | 2477.3333 | 8.623e-05 | 99.0061 | -35.272 | 2397.3333 | 0.00011392 | 99.0107 | 420 | 10 | 0.037379 | 32.9887 | Operational
Lyostar II | 10% Solid | 20-ml clear | 0.00031809 | 10% Solid | 1.035 | 18.2512 | -35 | 0.06 | -35.2603 | 2883.3333 | 7.8568e-05 | 99.0068 | -35.1761 | 2808.3333 | 0.00010302 | 99.0069 | 420 | 10 | 0.034025 | 32.0168 | Operational
Lyostar II | 10% Solid | 20-ml clear | 0.00037647 | 10% Solid | 1.035 | 18.2512 | -35 | 0.08 | -35.1793 | 3519.3333 | 6.5053e-05 | 99.003 | -35.121 | 3440.3333 | 8.4667e-05 | 99.0144 | 420 | 10 | 0.028146 | 30.3134 | Operational
Lyostar II | 10% Solid | 20-ml clear | 0.00042305 | 10% Solid | 1.035 | 18.2512 | -35 | 0.1 | -35.1226 | 4567.3333 | 4.9763e-05 | 99.0082 | -35.0827 | 4473.3333 | 6.4446e-05 | 99.0101 | 420 | 10 | 0.021517 | 28.3926 | Operational
Lyostar II | 10% Solid | 20-ml clear | 0.00046953 | 10% Solid | 1.035 | 18.2512 | -35 | 0.125 | -35.0684 | 7364.3333 | 3.021e-05 | 99.0039 | -35.046 | 7224.3333 | 3.8949e-05 | 99.0015 | 420 | 10 | 0.013055 | 25.9408 | Operational
Lyostar II | 10% Solid | 20-ml clear | 0.00050664 | 10% Solid | 1.035 | 18.2512 | -35 | 0.15 | -35.024 | 19376.3333 | 1.1169e-05 | 99.0009 | -35.0162 | 19031.3333 | 1.4351e-05 | 99.0012 | 420 | 10 | 0.0048246 | 23.5559 | Operational
Lyostar II | 10% Solid | 20-ml clear | 0.00014197 | 10% Solid | 1.035 | 18.2512 | -30 | 0.02 | -31.3045 | 1381.5 | 9.656e-05 | 99.0397 | -30.9099 | 1286.5 | 0.00012753 | 99.0145 | 420 | 10 | 0.041856 | 34.2858 | Pmin exceeds chamber pressure
Lyostar II | 10% Solid | 20-ml clear | 0.00024279 | 10% Solid | 1.035 | 18.2512 | -30 | 0.04 | -30.7454 | 1369.5 | 0.00011641 | 99.0108 | -30.5114 | 1305.5 | 0.00015066 | 99.0208 | 420 | 10 | 0.05033 | 36.7411 | Operational
Lyostar II | 10% Solid | 20-ml clear | 0.00031809 | 10% Solid | 1.035 | 18.2512 | -30 | 0.06 | -30.5324 | 1445.5 | 0.00011796 | 99.0066 | -30.3631 | 1390.5 | 0.00015159 | 99.0177 | 420 | 10 | 0.050957 | 36.9227 | Operational
Lyostar II | 10% Solid | 20-ml clear | 0.00037647 | 10% Solid | 1.035 | 18.2512 | -30 | 0.08 | -30.4134 | 1562.5 | 0.00011126 | 99.0005 | -30.281 | 1510.5 | 0.00014206 | 99.0174 | 420 | 10 | 0.048024 | 36.0731 | Operational
Lyostar II | 10% Solid | 20-ml clear | 0.00042305 | 10% Solid | 1.035 | 18.2512 | -30 | 0.1 | -30.3334 | 1717.5 | 0.00010139 | 99.0042 | -30.2262 | 1665.5 | 0.00012898 | 99.0266 | 420 | 10 | 0.043744 | 34.8328 | Operational
Lyostar II | 10% Solid | 20-ml clear | 0.00046953 | 10% Solid | 1.035 | 18.2512 | -30 | 0.125 | -30.2602 | 1976.5 | 8.7169e-05 | 99.0077 | -30.1763 | 1920.5 | 0.0001106 | 99.0083 | 420 | 10 | 0.037595 | 33.0512 | Operational
Lyostar II | 10% Solid | 20-ml clear | 0.00050664 | 10% Solid | 1.035 | 18.2512 | -30 | 0.15 | -30.2032 | 2341.5 | 7.2273e-05 | 99.0214 | -30.1375 | 2278.5 | 9.1561e-05 | 99.0147 | 420 | 10 | 0.031165 | 31.188 | Operational
Lyostar II | 10% Solid | 20-ml clear | 0.00053695 | 10% Solid | 1.035 | 18.2512 | -30 | 0.175 | -30.1556 | 2881.5 | 5.7427e-05 | 99.0009 | -30.1052 | 2807.5 | 7.2678e-05 | 99.0013 | 420 | 10 | 0.02476 | 29.3322 | Operational
Lyostar II | 10% Solid | 20-ml clear | 0.00056218 | 10% Solid | 1.035 | 18.2512 | -30 | 0.2 | -30.1137 | 3760.5 | 4.2967e-05 | 99.007 | -30.0769 | 3666.5 | 5.4336e-05 | 99.001 | 420 | 10 | 0.018524 | 27.5253 | Operational
Lyostar II | 10% Solid | 20-ml clear | 0.0005835 | 10% Solid | 1.035 | 18.2512 | -30 | 0.225 | -30.0759 | 5426.5 | 2.9045e-05 | 99.0036 | -30.0513 | 5294.5 | 3.6705e-05 | 99.0011 | 420 | 10 | 0.01252 | 25.7858 | Operational
Lyostar II | 10% Solid | 20-ml clear | 0.00060176 | 10% Solid | 1.035 | 18.2512 | -30 | 0.25 | -30.0408 | 9780.5 | 1.5716e-05 | 99.0006 | -30.0276 | 9548.5 | 1.9848e-05 | 99.0045 | 420 | 10 | 0.0067741 | 24.1208 | Operational
Lyostar II | 10% Solid | 20-ml clear | 0.00061757 | 10% Solid | 1.035 | 18.2512 | -30 | 0.275 | -30.0077 | 50159.5 | 2.9907e-06 | 99.0006 | -30.0052 | 48999.5 | 3.7745e-06 | 99.0003 | 420 | 10 | 0.001289 | 22.5315 | Operational
Lyostar II | 10% Solid | 20-ml clear | 0.00014197 | 10% Solid | 1.035 | 18.2512 | -25 | 0.02 | -27.0821 | 901.6667 | 0.00011345 | 99.0082 | -26.48 | 820.6667 | 0.00014796 | 99.0293 | 420 | 10 | 0.0491 | 36.3847 | Pmin exceeds chamber pressure
Lyostar II | 10% Solid | 20-ml clear | 0.00024279 | 10% Solid | 1.035 | 18.2512 | -25 | 0.04 | -26.2611 | 838.6667 | 0.00014393 | 99.0127 | -25.8773 | 784.6667 | 0.00018343 | 99.0227 | 420 | 10 | 0.062108 | 40.1538 | Pmin exceeds chamber pressure
Lyostar II | 10% Solid | 20-ml clear | 0.00031809 | 10% Solid | 1.035 | 18.2512 | -25 | 0.06 | -25.9449 | 841.6667 | 0.00015372 | 99.0624 | -25.6522 | 795.6667 | 0.00019419 | 99.0001 | 420 | 10 | 0.066262 | 41.3573 | Operational
Lyostar II | 10% Solid | 20-ml clear | 0.00037647 | 10% Solid | 1.035 | 18.2512 | -25 | 0.08 | -25.7713 | 863.6667 | 0.00015332 | 99.029 | -25.5297 | 822.6667 | 0.00019232 | 99.0302 | 420 | 10 | 0.066031 | 41.2904 | Operational
Lyostar II | 10% Solid | 20-ml clear | 0.00042305 | 10% Solid | 1.035 | 18.2512 | -25 | 0.1 | -25.6571 | 897.6667 | 0.00014865 | 99.0479 | -25.4499 | 858.6667 | 0.00018576 | 99.0588 | 420 | 10 | 0.06399 | 40.6992 | Operational
Lyostar II | 10% Solid | 20-ml clear | 0.00046953 | 10% Solid | 1.035 | 18.2512 | -25 | 0.125 | -25.5561 | 951.6667 | 0.00013977 | 99.0416 | -25.3801 | 912.6667 | 0.00017426 | 99.0136 | 420 | 10 | 0.060151 | 39.5866 | Operational
Lyostar II | 10% Solid | 20-ml clear | 0.00050664 | 10% Solid | 1.035 | 18.2512 | -25 | 0.15 | -25.4803 | 1018.6667 | 0.00012922 | 99.0523 | -25.3278 | 978.6667 | 0.00016097 | 99.0011 | 420 | 10 | 0.055607 | 38.2702 | Operational
Lyostar II | 10% Solid | 20-ml clear | 0.00053695 | 10% Solid | 1.035 | 18.2512 | -25 | 0.175 | -25.4192 | 1098.6667 | 0.00011796 | 99.0109 | -25.2856 | 1058.6667 | 0.00014691 | 99.0349 | 420 | 10 | 0.050761 | 36.8659 | Operational
Lyostar II | 10% Solid | 20-ml clear | 0.00056218 | 10% Solid | 1.035 | 18.2512 | -25 | 0.2 | -25.3672 | 1196.6667 | 0.00010648 | 99.0262 | -25.25 | 1153.6667 | 0.00013264 | 99.0145 | 420 | 10 | 0.045822 | 35.4349 | Operational
Lyostar II | 10% Solid | 20-ml clear | 0.0005835 | 10% Solid | 1.035 | 18.2512 | -25 | 0.225 | -25.3215 | 1315.6667 | 9.5061e-05 | 99.0207 | -25.2187 | 1269.6667 | 0.00011844 | 99.016 | 420 | 10 | 0.040908 | 34.011 | Operational
Lyostar II | 10% Solid | 20-ml clear | 0.00060176 | 10% Solid | 1.035 | 18.2512 | -25 | 0.25 | -25.2802 | 1462.6667 | 8.3842e-05 | 99.0022 | -25.1905 | 1412.6667 | 0.0001045 | 99.0049 | 420 | 10 | 0.036081 | 32.6126 | Operational
Lyostar II | 10% Solid | 20-ml clear | 0.00061757 | 10% Solid | 1.035 | 18.2512 | -25 | 0.275 | -25.242 | 1649.6667 | 7.2913e-05 | 99.0174 | -25.1645 | 1593.6667 | 9.091e-05 | 99.0051 | 420 | 10 | 0.031379 | 31.2501 | Operational
Lyostar II | 10% Solid | 20-ml clear | 0.0006314 | 10% Solid | 1.035 | 18.2512 | -25 | 0.3 | -25.2063 | 1892.6667 | 6.2314e-05 | 99.0204 | -25.1401 | 1829.6667 | 7.772e-05 | 99.0225 | 420 | 10 | 0.026819 | 29.9288 | Operational
Lyostar II | 10% Solid | 20-ml clear | 0.00064359 | 10% Solid | 1.035 | 18.2512 | -25 | 0.325 | -25.1724 | 2220.6667 | 5.2066e-05 | 99.0066 | -25.1171 | 2147.6667 | 6.4955e-05 | 99.0144 | 420 | 10 | 0.022409 | 28.651 | Operational
Lyostar II | 10% Solid | 20-ml clear | 0.00065442 | 10% Solid | 1.035 | 18.2512 | -25 | 0.35 | -25.14 | 2689.6667 | 4.217e-05 | 99.0183 | -25.0951 | 2600.6667 | 5.2621e-05 | 99.0003 | 420 | 10 | 0.018151 | 27.4171 | Operational
Lyostar II | 10% Solid | 20-ml clear | 0.0006641 | 10% Solid | 1.035 | 18.2512 | -25 | 0.375 | -25.1088 | 3410.6667 | 3.2624e-05 | 99.0134 | -25.0739 | 3299.6667 | 4.0716e-05 | 99.0146 | 420 | 10 | 0.014042 | 26.2266 | Operational
Lyostar II | 10% Solid | 20-ml clear | 0.00067282 | 10% Solid | 1.035 | 18.2512 | -25 | 0.4 | -25.0786 | 4662.6667 | 2.3416e-05 | 99.0023 | -25.0533 | 4511.6667 | 2.9228e-05 | 99.0039 | 420 | 10 | 0.010079 | 25.0783 | Operational
Lyostar II | 10% Solid | 20-ml clear | 0.00068786 | 10% Solid | 1.035 | 18.2512 | -25 | 0.45 | -25.0203 | 17663.6667 | 5.9611e-06 | 99.0018 | -25.0138 | 17096.6667 | 7.4417e-06 | 99.0026 | 420 | 10 | 0.0025659 | 22.9015 | Operational
Lyostar II | 10% Solid | 20-ml clear | 0.00014197 | 10% Solid | 1.035 | 18.2512 | -20 | 0.02 | -23.1425 | 624.8333 | 0.00012952 | 99.0254 | -22.2844 | 554.8333 | 0.00016761 | 99.0825 | 420 | 10 | 0.055997 | 38.383 | Pmin exceeds chamber pressure
Lyostar II | 10% Solid | 20-ml clear | 0.00024279 | 10% Solid | 1.035 | 18.2512 | -20 | 0.04 | -21.9951 | 552.8333 | 0.00016947 | 99.0927 | -21.4133 | 505.8333 | 0.0002138 | 99.0527 | 420 | 10 | 0.07304 | 43.3213 | Pmin exceeds chamber pressure
Lyostar II | 10% Solid | 20-ml clear | 0.00031809 | 10% Solid | 1.035 | 18.2512 | -20 | 0.06 | -21.5452 | 534.8333 | 0.00018648 | 99.0071 | -21.082 | 496.8333 | 0.00023273 | 99.0308 | 420 | 10 | 0.080265 | 45.4147 | Operational
Lyostar II | 10% Solid | 20-ml clear | 0.00037647 | 10% Solid | 1.035 | 18.2512 | -20 | 0.08 | -21.2961 | 533.8333 | 0.00019167 | 99.0851 | -20.902 | 499.8333 | 0.00023727 | 99.1033 | 420 | 10 | 0.082417 | 46.0383 | Operational
Lyostar II | 10% Solid | 20-ml clear | 0.00042305 | 10% Solid | 1.035 | 18.2512 | -20 | 0.1 | -21.1353 | 538.8333 | 0.00019171 | 99.0608 | -20.7873 | 506.8333 | 0.00023623 | 99.0511 | 420 | 10 | 0.082386 | 46.0295 | Operational
Lyostar II | 10% Solid | 20-ml clear | 0.00046953 | 10% Solid | 1.035 | 18.2512 | -20 | 0.125 | -20.9955 | 550.8333 | 0.00018779 | 99.0538 | -20.6878 | 520.8333 | 0.00023072 | 99.0984 | 420 | 10 | 0.080676 | 45.5337 | Operational
Lyostar II | 10% Solid | 20-ml clear | 0.00050664 | 10% Solid | 1.035 | 18.2512 | -20 | 0.15 | -20.8934 | 566.8333 | 0.00018144 | 99.0308 | -20.6163 | 536.8333 | 0.00022263 | 99.0064 | 420 | 10 | 0.077933 | 44.7392 | Operational
Lyostar II | 10% Solid | 20-ml clear | 0.00053695 | 10% Solid | 1.035 | 18.2512 | -20 | 0.175 | -20.8127 | 586.8333 | 0.00017375 | 99.0762 | -20.5598 | 556.8333 | 0.00021314 | 99.0419 | 420 | 10 | 0.074628 | 43.7815 | Operational
Lyostar II | 10% Solid | 20-ml clear | 0.00056218 | 10% Solid | 1.035 | 18.2512 | -20 | 0.2 | -20.7467 | 608.8333 | 0.00016534 | 99.0265 | -20.5136 | 578.8333 | 0.00020287 | 99.0155 | 420 | 10 | 0.071019 | 42.7357 | Operational
Lyostar II | 10% Solid | 20-ml clear | 0.0005835 | 10% Solid | 1.035 | 18.2512 | -20 | 0.225 | -20.6894 | 634.8333 | 0.00015657 | 99.0704 | -20.4739 | 603.8333 | 0.00019222 | 99.0197 | 420 | 10 | 0.067258 | 41.646 | Operational
Lyostar II | 10% Solid | 20-ml clear | 0.00060176 | 10% Solid | 1.035 | 18.2512 | -20 | 0.25 | -20.6394 | 662.8333 | 0.00014767 | 99.0145 | -20.439 | 631.8333 | 0.00018142 | 99.0334 | 420 | 10 | 0.063438 | 40.5391 | Operational
Lyostar II | 10% Solid | 20-ml clear | 0.00061757 | 10% Solid | 1.035 | 18.2512 | -20 | 0.275 | -20.594 | 694.8333 | 0.00013876 | 99.0089 | -20.4075 | 662.8333 | 0.00017061 | 99.0295 | 420 | 10 | 0.059616 | 39.4319 | Operational
Lyostar II | 10% Solid | 20-ml clear | 0.0006314 | 10% Solid | 1.035 | 18.2512 | -20 | 0.3 | -20.5522 | 730.8333 | 0.00012994 | 99.0145 | -20.3786 | 697.8333 | 0.00015988 | 99.0551 | 420 | 10 | 0.055831 | 38.335 | Operational
Lyostar II | 10% Solid | 20-ml clear | 0.00064359 | 10% Solid | 1.035 | 18.2512 | -20 | 0.325 | -20.5131 | 771.8333 | 0.00012125 | 99.0613 | -20.3517 | 736.8333 | 0.00014932 | 99.0648 | 420 | 10 | 0.052105 | 37.2553 | Operational
Lyostar II | 10% Solid | 20-ml clear | 0.00065442 | 10% Solid | 1.035 | 18.2512 | -20 | 0.35 | -20.4766 | 816.8333 | 0.00011274 | 99.0242 | -20.3266 | 779.8333 | 0.00013894 | 99.0111 | 420 | 10 | 0.048452 | 36.197 | Operational
Lyostar II | 10% Solid | 20-ml clear | 0.0006641 | 10% Solid | 1.035 | 18.2512 | -20 | 0.375 | -20.4416 | 868.8333 | 0.00010443 | 99.0497 | -20.3025 | 829.8333 | 0.00012878 | 99.0433 | 420 | 10 | 0.044882 | 35.1625 | Operational
Lyostar II | 10% Solid | 20-ml clear | 0.00067282 | 10% Solid | 1.035 | 18.2512 | -20 | 0.4 | -20.4082 | 927.8333 | 9.6315e-05 | 99.0538 | -20.2797 | 885.8333 | 0.00011885 | 99.0128 | 420 | 10 | 0.041399 | 34.1533 | Operational
Lyostar II | 10% Solid | 20-ml clear | 0.00068786 | 10% Solid | 1.035 | 18.2512 | -20 | 0.45 | -20.345 | 1073.8333 | 8.0721e-05 | 99.0218 | -20.2361 | 1026.8333 | 9.9724e-05 | 99.049 | 420 | 10 | 0.034701 | 32.2127 | Operational
Lyostar II | 10% Solid | 20-ml clear | 0.00014197 | 10% Solid | 1.035 | 18.2512 | -15 | 0.02 | -19.5161 | 455 | 0.00014508 | 99.0147 | -18.3658 | 394 | 0.00018697 | 99.0791 | 420 | 10 | 0.062693 | 40.3234 | Pmin exceeds chamber pressure
Lyostar II | 10% Solid | 20-ml clear | 0.00024279 | 10% Solid | 1.035 | 18.2512 | -15 | 0.04 | -17.9944 | 385 | 0.00019372 | 99.0098 | -17.1642 | 345 | 0.00024292 | 99.0932 | 420 | 10 | 0.08343 | 46.332 | Pmin exceeds chamber pressure
Lyostar II | 10% Solid | 20-ml clear | 0.00031809 | 10% Solid | 1.035 | 18.2512 | -15 | 0.06 | -17.3749 | 364 | 0.00021713 | 99.1246 | -16.6943 | 331 | 0.00026888 | 99.1296 | 420 | 10 | 0.093368 | 49.2113 | Operational
Lyostar II | 10% Solid | 20-ml clear | 0.00037647 | 10% Solid | 1.035 | 18.2512 | -15 | 0.08 | -17.034 | 355 | 0.00022727 | 99.0458 | -16.4396 | 326 | 0.00027886 | 99.084 | 420 | 10 | 0.097619 | 50.443 | Operational
Lyostar II | 10% Solid | 20-ml clear | 0.00042305 | 10% Solid | 1.035 | 18.2512 | -15 | 0.1 | -16.8126 | 352 | 0.00023146 | 99.0283 | -16.277 | 325 | 0.00028246 | 99.0295 | 420 | 10 | 0.099355 | 50.9462 | Operational
Lyostar II | 10% Solid | 20-ml clear | 0.00046953 | 10% Solid | 1.035 | 18.2512 | -15 | 0.125 | -16.6207 | 353 | 0.00023198 | 99.1216 | -16.1381 | 327 | 0.000282 | 99.0161 | 420 | 10 | 0.099532 | 50.9975 | Operational
Lyostar II | 10% Solid | 20-ml clear | 0.00050664 | 10% Solid | 1.035 | 18.2512 | -15 | 0.15 | -16.4836 | 356 | 0.00022943 | 99.1103 | -16.0387 | 331 | 0.00027835 | 99.0148 | 420 | 10 | 0.098414 | 50.6734 | Operational
Lyostar II | 10% Solid | 20-ml clear | 0.00053695 | 10% Solid | 1.035 | 18.2512 | -15 | 0.175 | -16.3774 | 361 | 0.00022505 | 99.1486 | -15.9616 | 337 | 0.00027281 | 99.1356 | 420 | 10 | 0.096528 | 50.1271 | Operational
Lyostar II | 10% Solid | 20-ml clear | 0.00056218 | 10% Solid | 1.035 | 18.2512 | -15 | 0.2 | -16.2917 | 367 | 0.00021957 | 99.1483 | -15.9007 | 343 | 0.00026612 | 99.0921 | 420 | 10 | 0.094173 | 49.4447 | Operational
Lyostar II | 10% Solid | 20-ml clear | 0.0005835 | 10% Solid | 1.035 | 18.2512 | -15 | 0.225 | -16.2196 | 374 | 0.00021339 | 99.1492 | -15.8494 | 350 | 0.00025871 | 99.0833 | 420 | 10 | 0.091528 | 48.6781 | Operational
Lyostar II | 10% Solid | 20-ml clear | 0.00060176 | 10% Solid | 1.035 | 18.2512 | -15 | 0.25 | -16.1583 | 381 | 0.0002068 | 99.0193 | -15.8049 | 358 | 0.00025086 | 99.1204 | 420 | 10 | 0.088705 | 47.8602 | Operational
Lyostar II | 10% Solid | 20-ml clear | 0.00061757 | 10% Solid | 1.035 | 18.2512 | -15 | 0.275 | -16.1025 | 390 | 0.00019996 | 99.0754 | -15.7662 | 366 | 0.00024274 | 99.0517 | 420 | 10 | 0.085779 | 47.0123 | Operational
Lyostar II | 10% Solid | 20-ml clear | 0.0006314 | 10% Solid | 1.035 | 18.2512 | -15 | 0.3 | -16.053 | 399 | 0.00019299 | 99.0189 | -15.7311 | 375 | 0.00023448 | 99.0378 | 420 | 10 | 0.082799 | 46.1491 | Operational
Lyostar II | 10% Solid | 20-ml clear | 0.00064359 | 10% Solid | 1.035 | 18.2512 | -15 | 0.325 | -16.0073 | 409 | 0.00018598 | 99.0001 | -15.6986 | 385 | 0.00022617 | 99.0736 | 420 | 10 | 0.079801 | 45.2803 | Operational
Lyostar II | 10% Solid | 20-ml clear | 0.00065442 | 10% Solid | 1.035 | 18.2512 | -15 | 0.35 | -15.9646 | 420 | 0.00017899 | 99.0144 | -15.6692 | 395 | 0.00021785 | 99.0086 | 420 | 10 | 0.076807 | 44.413 | Operational
Lyostar II | 10% Solid | 20-ml clear | 0.0006641 | 10% Solid | 1.035 | 18.2512 | -15 | 0.375 | -15.9245 | 432 | 0.00017204 | 99.0552 | -15.6406 | 407 | 0.00020959 | 99.1252 | 420 | 10 | 0.073835 | 43.5518 | Operational
Lyostar II | 10% Solid | 20-ml clear | 0.00067282 | 10% Solid | 1.035 | 18.2512 | -15 | 0.4 | -15.8863 | 445 | 0.00016518 | 99.1145 | -15.6142 | 419 | 0.0002014 | 99.1309 | 420 | 10 | 0.070897 | 42.7003 | Operational
Lyostar II | 10% Solid | 20-ml clear | 0.00068786 | 10% Solid | 1.035 | 18.2512 | -15 | 0.45 | -15.8168 | 472 | 0.00015176 | 99.0071 | -15.5655 | 445 | 0.00018534 | 99.0719 | 420 | 10 | 0.065148 | 41.0346 | Operational
Lyostar II | 10% Solid | 20-ml clear | 0.00014197 | 10% Solid | 1.035 | 18.2512 | -10 | 0.02 | -16.2081 | 346.1667 | 0.00016039 | 99.0921 | -14.7504 | 292.1667 | 0.00020634 | 99.0332 | 420 | 10 | 0.069292 | 42.2355 | Pmin exceeds chamber pressure
Lyostar II | 10% Solid | 20-ml clear | 0.00024279 | 10% Solid | 1.035 | 18.2512 | -10 | 0.04 | -14.2827 | 282.1667 | 0.00021722 | 99.0903 | -13.168 | 247.1667 | 0.00027153 | 99.1893 | 420 | 10 | 0.093513 | 49.2534 | Pmin exceeds chamber pressure
Lyostar II | 10% Solid | 20-ml clear | 0.00031809 | 10% Solid | 1.035 | 18.2512 | -10 | 0.06 | -13.4721 | 261.1667 | 0.00024643 | 99.2389 | -12.5315 | 232.1667 | 0.0003038 | 99.1868 | 420 | 10 | 0.10591 | 52.8459 | Operational
Lyostar II | 10% Solid | 20-ml clear | 0.00037647 | 10% Solid | 1.035 | 18.2512 | -10 | 0.08 | -13.0237 | 250.1667 | 0.00026102 | 99.0182 | -12.1828 | 225.1667 | 0.00031858 | 99.1044 | 420 | 10 | 0.11205 | 54.6232 | Operational
Lyostar II | 10% Solid | 20-ml clear | 0.00042305 | 10% Solid | 1.035 | 18.2512 | -10 | 0.1 | -12.7279 | 245.1667 | 0.00026891 | 99.0752 | -11.9576 | 222.1667 | 0.00032618 | 99.1569 | 420 | 10 | 0.11535 | 55.5801 | Operational
Lyostar II | 10% Solid | 20-ml clear | 0.00046953 | 10% Solid | 1.035 | 18.2512 | -10 | 0.125 | -12.4746 | 242.1667 | 0.00027335 | 99.1044 | -11.7689 | 220.1667 | 0.00033 | 99.0306 | 420 | 10 | 0.11719 | 56.1133 | Operational
Lyostar II | 10% Solid | 20-ml clear | 0.00050664 | 10% Solid | 1.035 | 18.2512 | -10 | 0.15 | -12.2939 | 241.1667 | 0.00027418 | 99.1045 | -11.6339 | 220.1667 | 0.00033009 | 99.0342 | 420 | 10 | 0.1175 | 56.2046 | Operational
Lyostar II | 10% Solid | 20-ml clear | 0.00053695 | 10% Solid | 1.035 | 18.2512 | -10 | 0.175 | -12.1572 | 241.1667 | 0.00027278 | 99.0363 | -11.5315 | 221.1667 | 0.00032792 | 99.0595 | 420 | 10 | 0.11688 | 56.0244 | Operational
Lyostar II | 10% Solid | 20-ml clear | 0.00056218 | 10% Solid | 1.035 | 18.2512 | -10 | 0.2 | -12.0474 | 242.1667 | 0.00026994 | 99.0085 | -11.4489 | 223.1667 | 0.00032428 | 99.1869 | 420 | 10 | 0.11566 | 55.6692 | Operational
Lyostar II | 10% Solid | 20-ml clear | 0.0005835 | 10% Solid | 1.035 | 18.2512 | -10 | 0.225 | -11.955 | 244.1667 | 0.00026615 | 99.0805 | -11.382 | 225.1667 | 0.00031967 | 99.1934 | 420 | 10 | 0.11403 | 55.1979 | Operational
Lyostar II | 10% Solid | 20-ml clear | 0.00060176 | 10% Solid | 1.035 | 18.2512 | -10 | 0.25 | -11.8777 | 246.1667 | 0.00026171 | 99.0378 | -11.3261 | 227.1667 | 0.0003144 | 99.1092 | 420 | 10 | 0.11213 | 54.6482 | Operational
Lyostar II | 10% Solid | 20-ml clear | 0.00061757 | 10% Solid | 1.035 | 18.2512 | -10 | 0.275 | -11.8081 | 249.1667 | 0.00025684 | 99.15 | -11.2757 | 230.1667 | 0.00030869 | 99.2117 | 420 | 10 | 0.11005 | 54.0452 | Operational
Lyostar II | 10% Solid | 20-ml clear | 0.0006314 | 10% Solid | 1.035 | 18.2512 | -10 | 0.3 | -11.7472 | 252.1667 | 0.00025168 | 99.1848 | -11.2316 | 233.1667 | 0.00030266 | 99.2496 | 420 | 10 | 0.10785 | 53.4063 | Operational
Lyostar II | 10% Solid | 20-ml clear | 0.00064359 | 10% Solid | 1.035 | 18.2512 | -10 | 0.325 | -11.6929 | 255.1667 | 0.00024632 | 99.154 | -11.1923 | 236.1667 | 0.00029643 | 99.2317 | 420 | 10 | 0.10556 | 52.7437 | Operational
Lyostar II | 10% Solid | 20-ml clear | 0.00065442 | 10% Solid | 1.035 | 18.2512 | -10 | 0.35 | -11.644 | 258.1667 | 0.00024084 | 99.0664 | -11.157 | 239.1667 | 0.00029006 | 99.1647 | 420 | 10 | 0.10322 | 52.0663 | Operational
Lyostar II | 10% Solid | 20-ml clear | 0.0006641 | 10% Solid | 1.035 | 18.2512 | -10 | 0.375 | -11.5965 | 262.1667 | 0.0002353 | 99.1601 | -11.1248 | 242.1667 | 0.00028362 | 99.0531 | 420 | 10 | 0.10085 | 51.3806 | Operational
Lyostar II | 10% Solid | 20-ml clear | 0.00067282 | 10% Solid | 1.035 | 18.2512 | -10 | 0.4 | -11.5528 | 266.1667 | 0.00022972 | 99.2017 | -11.093 | 246.1667 | 0.00027713 | 99.1419 | 420 | 10 | 0.098475 | 50.6912 | Operational
Lyostar II | 10% Solid | 20-ml clear | 0.00068786 | 10% Solid | 1.035 | 18.2512 | -10 | 0.45 | -11.4741 | 274.1667 | 0.0002186 | 99.1422 | -11.036 | 254.1667 | 0.00026416 | 99.1859 | 420 | 10 | 0.093727 | 49.3153 | Operational
Lyostar II | 10% Solid | 20-ml clear | 0.00014197 | 10% Solid | 1.035 | 18.2512 | -5 | 0.02 | -13.2176 | 272.3333 | 0.0001756 | 99.0132 | -11.4423 | 225.3333 | 0.00022588 | 99.0581 | 420 | 10 | 0.075864 | 44.1396 | Pmin exceeds chamber pressure
Lyostar II | 10% Solid | 20-ml clear | 0.00024279 | 10% Solid | 1.035 | 18.2512 | -5 | 0.04 | -10.8806 | 214.9333 | 0.00024033 | 99.0073 | -9.4598 | 183.9333 | 0.00030009 | 99.0104 | 420 | 10 | 0.10345 | 52.1328 | Pmin exceeds chamber pressure
Lyostar II | 10% Solid | 20-ml clear | 0.00031809 | 10% Solid | 1.035 | 18.2512 | -5 | 0.06 | -9.8685 | 194.9333 | 0.00027498 | 99.0317 | -8.6322 | 169.7333 | 0.00033826 | 99.0137 | 420 | 10 | 0.11815 | 56.3916 | Operational
Lyostar II | 10% Solid | 20-ml clear | 0.00037647 | 10% Solid | 1.035 | 18.2512 | -5 | 0.08 | -9.2925 | 184.9333 | 0.00029366 | 99.0126 | -8.1694 | 162.9333 | 0.00035743 | 99.0563 | 420 | 10 | 0.12602 | 58.6713 | Operational
Lyostar II | 10% Solid | 20-ml clear | 0.00042305 | 10% Solid | 1.035 | 18.2512 | -5 | 0.1 | -8.9147 | 179.3333 | 0.00030491 | 99.0395 | -7.8713 | 159.1333 | 0.00036859 | 99.0716 | 420 | 10 | 0.13073 | 60.0385 | Operational
Lyostar II | 10% Solid | 20-ml clear | 0.00046953 | 10% Solid | 1.035 | 18.2512 | -5 | 0.125 | -8.5912 | 175.1333 | 0.00031286 | 99.0063 | -7.6193 | 156.3333 | 0.00037615 | 99.0127 | 420 | 10 | 0.13406 | 61.0018 | Operational
Lyostar II | 10% Solid | 20-ml clear | 0.00050664 | 10% Solid | 1.035 | 18.2512 | -5 | 0.15 | -8.3593 | 172.9333 | 0.00031669 | 99.0382 | -7.4396 | 155.1333 | 0.00037946 | 99.0713 | 420 | 10 | 0.13564 | 61.461 | Operational
Lyostar II | 10% Solid | 20-ml clear | 0.00053695 | 10% Solid | 1.035 | 18.2512 | -5 | 0.175 | -8.1838 | 171.7333 | 0.00031792 | 99.0435 | -7.3054 | 154.5333 | 0.00038014 | 99.0613 | 420 | 10 | 0.13614 | 61.6044 | Operational
Lyostar II | 10% Solid | 20-ml clear | 0.00056218 | 10% Solid | 1.035 | 18.2512 | -5 | 0.2 | -8.0454 | 171.1333 | 0.00031744 | 99.0151 | -7.2003 | 154.3333 | 0.0003791 | 99.0121 | 420 | 10 | 0.13591 | 61.539 | Operational
Lyostar II | 10% Solid | 20-ml clear | 0.0005835 | 10% Solid | 1.035 | 18.2512 | -5 | 0.225 | -7.9308 | 171.1333 | 0.00031578 | 99.0336 | -7.113 | 154.7333 | 0.00037688 | 99.0673 | 420 | 10 | 0.13519 | 61.3306 | Operational
Lyostar II | 10% Solid | 20-ml clear | 0.00060176 | 10% Solid | 1.035 | 18.2512 | -5 | 0.25 | -7.8336 | 171.5333 | 0.0003133 | 99.0729 | -7.0411 | 155.1333 | 0.00037383 | 99.0215 | 420 | 10 | 0.13413 | 61.0215 | Operational
Lyostar II | 10% Solid | 20-ml clear | 0.00061757 | 10% Solid | 1.035 | 18.2512 | -5 | 0.275 | -7.7514 | 171.9333 | 0.00031022 | 99.0152 | -6.9781 | 155.9333 | 0.00037018 | 99.0601 | 420 | 10 | 0.13281 | 60.6402 | Operational
Lyostar II | 10% Solid | 20-ml clear | 0.0006314 | 10% Solid | 1.035 | 18.2512 | -5 | 0.3 | -7.6779 | 172.7333 | 0.00030672 | 99.0303 | -6.9237 | 156.7333 | 0.00036609 | 99.0384 | 420 | 10 | 0.13132 | 60.2066 | Operational
Lyostar II | 10% Solid | 20-ml clear | 0.00064359 | 10% Solid | 1.035 | 18.2512 | -5 | 0.325 | -7.612 | 173.7333 | 0.0003029 | 99.0579 | -6.875 | 157.7333 | 0.00036169 | 99.0472 | 420 | 10 | 0.12969 | 59.7348 | Operational
Lyostar II | 10% Solid | 20-ml clear | 0.00065442 | 10% Solid | 1.035 | 18.2512 | -5 | 0.35 | -7.5532 | 174.7333 | 0.00029885 | 99.0346 | -6.8315 | 158.7333 | 0.00035705 | 99.0151 | 420 | 10 | 0.12796 | 59.2353 | Operational
Lyostar II | 10% Solid | 20-ml clear | 0.0006641 | 10% Solid | 1.035 | 18.2512 | -5 | 0.375 | -7.4989 | 175.9333 | 0.00029465 | 99.0413 | -6.7913 | 159.9333 | 0.00035224 | 99.0263 | 420 | 10 | 0.12617 | 58.7158 | Operational
Lyostar II | 10% Solid | 20-ml clear | 0.00067282 | 10% Solid | 1.035 | 18.2512 | -5 | 0.4 | -7.4493 | 177.1333 | 0.00029032 | 99.0107 | -6.7547 | 161.1333 | 0.0003473 | 99.0066 | 420 | 10 | 0.12433 | 58.1821 | Operational
Lyostar II | 10% Solid | 20-ml clear | 0.00068786 | 10% Solid | 1.035 | 18.2512 | -5 | 0.45 | -7.3579 | 180.1333 | 0.00028147 | 99.0684 | -6.6878 | 163.9333 | 0.00033719 | 99.0404 | 420 | 10 | 0.12056 | 57.0893 | Operational
Lyostar II | 10% Solid | 20-ml clear | 0.00014197 | 10% Solid | 1.035 | 18.2512 | 0 | 0.02 | -10.5124 | 221.1 | 0.00019083 | 99.046 | -8.4344 | 179.5 | 0.00024569 | 99.0765 | 420 | 10 | 0.082453 | 46.0488 | Pmin exceeds chamber pressure
Lyostar II | 10% Solid | 20-ml clear | 0.00024279 | 10% Solid | 1.035 | 18.2512 | 0 | 0.04 | -7.7768 | 169.7 | 0.00026333 | 99.0052 | -6.0388 | 142.5 | 0.00032888 | 99.0679 | 420 | 10 | 0.11335 | 55.0019 | Pmin exceeds chamber pressure
Lyostar II | 10% Solid | 20-ml clear | 0.00031809 | 10% Solid | 1.035 | 18.2512 | 0 | 0.06 | -6.558 | 151.5 | 0.00030317 | 99.0128 | -5.0071 | 129.5 | 0.00037273 | 99.0812 | 420 | 10 | 0.13025 | 59.8992 | Operational
Lyostar II | 10% Solid | 20-ml clear | 0.00037647 | 10% Solid | 1.035 | 18.2512 | 0 | 0.08 | -5.852 | 142.3 | 0.00032573 | 99.0402 | -4.4228 | 122.9 | 0.00039605 | 99.0594 | 420 | 10 | 0.13976 | 62.6535 | Operational
Lyostar II | 10% Solid | 20-ml clear | 0.00042305 | 10% Solid | 1.035 | 18.2512 | 0 | 0.1 | -5.3858 | 136.9 | 0.00034008 | 99.0813 | -4.042 | 119.1 | 0.0004105 | 99.0787 | 420 | 10 | 0.14579 | 64.4009 | Operational
Lyostar II | 10% Solid | 20-ml clear | 0.00046953 | 10% Solid | 1.035 | 18.2512 | 0 | 0.125 | -4.9843 | 132.7 | 0.00035124 | 99.0912 | -3.7188 | 116.1 | 0.00042143 | 99.0199 | 420 | 10 | 0.15047 | 65.7564 | Operational
Lyostar II | 10% Solid | 20-ml clear | 0.00050664 | 10% Solid | 1.035 | 18.2512 | 0 | 0.15 | -4.6977 | 130.1 | 0.00035777 | 99.0988 | -3.4877 | 114.5 | 0.00042759 | 99.1029 | 420 | 10 | 0.1532 | 66.5466 | Operational
Lyostar II | 10% Solid | 20-ml clear | 0.00053695 | 10% Solid | 1.035 | 18.2512 | 0 | 0.175 | -4.4828 | 128.3 | 0.00036136 | 99.0336 | -3.3172 | 113.3 | 0.00043077 | 99.028 | 420 | 10 | 0.15469 | 66.9786 | Operational
Lyostar II | 10% Solid | 20-ml clear | 0.00056218 | 10% Solid | 1.035 | 18.2512 | 0 | 0.2 | -4.3106 | 127.3 | 0.00036298 | 99.0741 | -3.1818 | 112.7 | 0.00043196 | 99.0524 | 420 | 10 | 0.15535 | 67.1705 | Operational
Lyostar II | 10% Solid | 20-ml clear | 0.0005835 | 10% Solid | 1.035 | 18.2512 | 0 | 0.225 | -4.1725 | 126.5 | 0.00036323 | 99.0052 | -3.0728 | 112.3 | 0.00043179 | 99.0233 | 420 | 10 | 0.15543 | 67.1953 | Operational
Lyostar II | 10% Solid | 20-ml clear | 0.00060176 | 10% Solid | 1.035 | 18.2512 | 0 | 0.25 | -4.0531 | 126.3 | 0.00036248 | 99.1014 | -2.9799 | 112.3 | 0.00043063 | 99.107 | 420 | 10 | 0.15511 | 67.0998 | Operational
Lyostar II | 10% Solid | 20-ml clear | 0.00061757 | 10% Solid | 1.035 | 18.2512 | 0 | 0.275 | -3.9531 | 126.1 | 0.00036101 | 99.0833 | -2.9021 | 112.3 | 0.00042876 | 99.0998 | 420 | 10 | 0.15447 | 66.916 | Operational
Lyostar II | 10% Solid | 20-ml clear | 0.0006314 | 10% Solid | 1.035 | 18.2512 | 0 | 0.3 | -3.8655 | 126.1 | 0.000359 | 99.0841 | -2.8358 | 112.3 | 0.00042634 | 99.0231 | 420 | 10 | 0.15361 | 66.666 | Operational
Lyostar II | 10% Solid | 20-ml clear | 0.00064359 | 10% Solid | 1.035 | 18.2512 | 0 | 0.325 | -3.7894 | 126.1 | 0.00035658 | 99.0158 | -2.7763 | 112.5 | 0.00042351 | 99.0089 | 420 | 10 | 0.15257 | 66.3659 | Operational
Lyostar II | 10% Solid | 20-ml clear | 0.00065442 | 10% Solid | 1.035 | 18.2512 | 0 | 0.35 | -3.7178 | 126.5 | 0.00035384 | 99.1051 | -2.722 | 112.9 | 0.00042036 | 99.0673 | 420 | 10 | 0.1514 | 66.0275 | Operational
Lyostar II | 10% Solid | 20-ml clear | 0.0006641 | 10% Solid | 1.035 | 18.2512 | 0 | 0.375 | -3.656 | 126.7 | 0.00035085 | 99.0423 | -2.6734 | 113.3 | 0.00041697 | 99.089 | 420 | 10 | 0.15014 | 65.6597 | Operational
Lyostar II | 10% Solid | 20-ml clear | 0.00067282 | 10% Solid | 1.035 | 18.2512 | 0 | 0.4 | -3.598 | 127.1 | 0.00034769 | 99.0477 | -2.6295 | 113.7 | 0.00041338 | 99.0799 | 420 | 10 | 0.14879 | 65.2691 | Operational
Lyostar II | 10% Solid | 20-ml clear | 0.00068786 | 10% Solid | 1.035 | 18.2512 | 0 | 0.45 | -3.4942 | 128.1 | 0.00034096 | 99.071 | -2.5509 | 114.7 | 0.00040581 | 99.1022 | 420 | 10 | 0.14593 | 64.4399 | Operational
Lyostar II | 10% Solid | 20-ml clear | 0.00014197 | 10% Solid | 1.035 | 18.2512 | 5 | 0.02 | -8.0711 | 183.8667 | 0.00020615 | 99.0146 | -5.7086 | 146.8667 | 0.00026582 | 99.0402 | 420 | 10 | 0.089089 | 47.9716 | Pmin exceeds chamber pressure
Lyostar II | 10% Solid | 20-ml clear | 0.00024279 | 10% Solid | 1.035 | 18.2512 | 5 | 0.04 | -4.9543 | 138.0667 | 0.00028639 | 99.0629 | -2.908 | 113.8667 | 0.00035806 | 99.0875 | 420 | 10 | 0.12329 | 57.882 | Pmin exceeds chamber pressure
Lyostar II | 10% Solid | 20-ml clear | 0.00031809 | 10% Solid | 1.035 | 18.2512 | 5 | 0.06 | -3.5333 | 121.6667 | 0.0003313 | 99.0747 | -1.6692 | 102.0667 | 0.00040751 | 99.0711 | 420 | 10 | 0.14235 | 63.4034 | Pmin exceeds chamber pressure
Lyostar II | 10% Solid | 20-ml clear | 0.00037647 | 10% Solid | 1.035 | 18.2512 | 5 | 0.08 | -2.699 | 113.2667 | 0.00035759 | 99.1039 | -0.95486 | 96.0667 | 0.00043487 | 99.0922 | 420 | 10 | 0.15343 | 66.6156 | Operational
Lyostar II | 10% Solid | 20-ml clear | 0.00042305 | 10% Solid | 1.035 | 18.2512 | 5 | 0.1 | -2.1476 | 108.0667 | 0.00037489 | 99.0299 | -0.48646 | 92.4667 | 0.00045244 | 99.0976 | 420 | 10 | 0.16071 | 68.7237 | Operational
Lyostar II | 10% Solid | 20-ml clear | 0.00046953 | 10% Solid | 1.035 | 18.2512 | 5 | 0.125 | -1.6667 | 104.0667 | 0.00038904 | 99.0382 | -0.0842 | 89.6667 | 0.0004665 | 99.1149 | 420 | 10 | 0.16665 | 70.445 | Operational
Lyostar II | 10% Solid | 20-ml clear | 0.00050664 | 10% Solid | 1.035 | 18.2512 | 5 | 0.15 | -1.3232 | 101.4667 | 0.00039806 | 99.0306 | 0.20038 | 87.8667 | 0.00047525 | 99.1139 | 420 | 10 | 0.17043 | 71.5392 | Operational
Lyostar II | 10% Solid | 20-ml clear | 0.00053695 | 10% Solid | 1.035 | 18.2512 | 5 | 0.175 | -1.064 | 99.6667 | 0.00040379 | 99.0009 | 0.41404 | 86.6667 | 0.00048067 | 99.1153 | 420 | 10 | 0.17282 | 72.233 | Operational
Lyostar II | 10% Solid | 20-ml clear | 0.00056218 | 10% Solid | 1.035 | 18.2512 | 5 | 0.2 | -0.8584 | 98.4667 | 0.00040731 | 99.0222 | 0.58172 | 85.8667 | 0.00048385 | 99.1338 | 420 | 10 | 0.17428 | 72.6565 | Operational
Lyostar II | 10% Solid | 20-ml clear | 0.0005835 | 10% Solid | 1.035 | 18.2512 | 5 | 0.225 | -0.69008 | 97.6667 | 0.00040926 | 99.0751 | 0.71648 | 85.2667 | 0.00048547 | 99.1064 | 420 | 10 | 0.17509 | 72.8899 | Operational
Lyostar II | 10% Solid | 20-ml clear | 0.00060176 | 10% Solid | 1.035 | 18.2512 | 5 | 0.25 | -0.5504 | 97.0667 | 0.00041007 | 99.0899 | 0.82862 | 84.8667 | 0.00048596 | 99.0939 | 420 | 10 | 0.17542 | 72.9849 | Operational
Lyostar II | 10% Solid | 20-ml clear | 0.00061757 | 10% Solid | 1.035 | 18.2512 | 5 | 0.275 | -0.431 | 96.6667 | 0.00041003 | 99.1146 | 0.92488 | 84.6667 | 0.00048562 | 99.1359 | 420 | 10 | 0.17539 | 72.9768 | Operational
Lyostar II | 10% Solid | 20-ml clear | 0.0006314 | 10% Solid | 1.035 | 18.2512 | 5 | 0.3 | -0.33006 | 96.2667 | 0.00040935 | 99.0353 | 1.0064 | 84.4667 | 0.00048463 | 99.0942 | 420 | 10 | 0.17509 | 72.8903 | Operational
Lyostar II | 10% Solid | 20-ml clear | 0.00064359 | 10% Solid | 1.035 | 18.2512 | 5 | 0.325 | -0.23968 | 96.0667 | 0.00040817 | 99.0218 | 1.0798 | 84.4667 | 0.00048316 | 99.1523 | 420 | 10 | 0.17458 | 72.7433 | Operational
Lyostar II | 10% Solid | 20-ml clear | 0.00065442 | 10% Solid | 1.035 | 18.2512 | 5 | 0.35 | -0.15706 | 96.0667 | 0.00040661 | 99.0912 | 1.144 | 84.4667 | 0.0004813 | 99.1582 | 420 | 10 | 0.17391 | 72.5489 | Operational
Lyostar II | 10% Solid | 20-ml clear | 0.0006641 | 10% Solid | 1.035 | 18.2512 | 5 | 0.375 | -0.08376 | 96.0667 | 0.00040473 | 99.1081 | 1.2008 | 84.4667 | 0.00047913 | 99.1218 | 420 | 10 | 0.17311 | 72.317 | Operational
Lyostar II | 10% Solid | 20-ml clear | 0.00067282 | 10% Solid | 1.035 | 18.2512 | 5 | 0.4 | -0.01808 | 96.0667 | 0.00040261 | 99.0817 | 1.2517 | 84.4667 | 0.00047672 | 99.0505 | 420 | 10 | 0.17221 | 72.0553 | Operational
Lyostar II | 10% Solid | 20-ml clear | 0.00068786 | 10% Solid | 1.035 | 18.2512 | 5 | 0.45 | 0.09892 | 96.2667 | 0.00039782 | 99.0735 | 1.3454 | 84.8667 | 0.00047135 | 99.1549 | 420 | 10 | 0.17017 | 71.4651 | Operational
Lyostar II | 10% Solid | 20-ml clear | 0.00014197 | 10% Solid | 1.035 | 18.2512 | 10 | 0.02 | -5.8573 | 156.2333 | 0.0002216 | 99.0417 | -3.2351 | 123.0333 | 0.00028631 | 99.0327 | 420 | 10 | 0.095791 | 49.9133 | Pmin exceeds chamber pressure
Lyostar II | 10% Solid | 20-ml clear | 0.00024279 | 10% Solid | 1.035 | 18.2512 | 10 | 0.04 | -2.3931 | 115.0333 | 0.00030961 | 99.0728 | -0.05236 | 93.4333 | 0.00038775 | 99.0839 | 420 | 10 | 0.13332 | 60.7867 | Pmin exceeds chamber pressure
Lyostar II | 10% Solid | 20-ml clear | 0.00031809 | 10% Solid | 1.035 | 18.2512 | 10 | 0.06 | -0.7815 | 100.2333 | 0.00035955 | 99.0602 | 1.3912 | 82.8333 | 0.00044281 | 99.0891 | 420 | 10 | 0.15451 | 66.9272 | Pmin exceeds chamber pressure
Lyostar II | 10% Solid | 20-ml clear | 0.00037647 | 10% Solid | 1.035 | 18.2512 | 10 | 0.08 | 0.17696 | 92.6333 | 0.00038951 | 99.0987 | 2.2364 | 77.4333 | 0.00047415 | 99.1633 | 420 | 10 | 0.16715 | 70.5889 | Operational
Lyostar II | 10% Solid | 20-ml clear | 0.00042305 | 10% Solid | 1.035 | 18.2512 | 10 | 0.1 | 0.81916 | 88.0333 | 0.00040965 | 99.1382 | 2.7917 | 74.0333 | 0.00049475 | 99.0799 | 420 | 10 | 0.17563 | 73.0461 | Operational
Lyostar II | 10% Solid | 20-ml clear | 0.00046953 | 10% Solid | 1.035 | 18.2512 | 10 | 0.125 | 1.3753 | 84.2333 | 0.00042665 | 99.0641 | 3.2743 | 71.4333 | 0.00051181 | 99.1166 | 420 | 10 | 0.18277 | 75.1159 | Operational
Lyostar II | 10% Solid | 20-ml clear | 0.00050664 | 10% Solid | 1.035 | 18.2512 | 10 | 0.15 | 1.7773 | 81.8333 | 0.000438 | 99.1022 | 3.6146 | 69.6333 | 0.00052299 | 99.0349 | 420 | 10 | 0.18753 | 76.4951 | Operational
Lyostar II | 10% Solid | 20-ml clear | 0.00053695 | 10% Solid | 1.035 | 18.2512 | 10 | 0.175 | 2.0779 | 80.0333 | 0.00044572 | 99.0107 | 3.8718 | 68.4333 | 0.00053046 | 99.0234 | 420 | 10 | 0.19076 | 77.4314 | Operational
Lyostar II | 10% Solid | 20-ml clear | 0.00056218 | 10% Solid | 1.035 | 18.2512 | 10 | 0.2 | 2.3179 | 78.8333 | 0.00045097 | 99.0384 | 4.0747 | 67.6333 | 0.00053544 | 99.0801 | 420 | 10 | 0.19296 | 78.067 | Operational
Lyostar II | 10% Solid | 20-ml clear | 0.0005835 | 10% Solid | 1.035 | 18.2512 | 10 | 0.225 | 2.5154 | 78.0333 | 0.00045447 | 99.1455 | 4.2382 | 67.0333 | 0.00053867 | 99.1075 | 420 | 10 | 0.19441 | 78.4897 | Operational
Lyostar II | 10% Solid | 20-ml clear | 0.00060176 | 10% Solid | 1.035 | 18.2512 | 10 | 0.25 | 2.674 | 77.2333 | 0.00045669 | 99.0381 | 4.3748 | 66.6333 | 0.00054063 | 99.1785 | 420 | 10 | 0.19534 | 78.7567 | Operational
Lyostar II | 10% Solid | 20-ml clear | 0.00061757 | 10% Solid | 1.035 | 18.2512 | 10 | 0.275 | 2.8149 | 76.8333 | 0.00045795 | 99.1569 | 4.4875 | 66.2333 | 0.00054164 | 99.1184 | 420 | 10 | 0.19585 | 78.9065 | Operational
Lyostar II | 10% Solid | 20-ml clear | 0.0006314 | 10% Solid | 1.035 | 18.2512 | 10 | 0.3 | 2.9336 | 76.4333 | 0.00045846 | 99.1552 | 4.5871 | 66.0333 | 0.00054192 | 99.1815 | 420 | 10 | 0.19606 | 78.9665 | Operational
Lyostar II | 10% Solid | 20-ml clear | 0.00064359 | 10% Solid | 1.035 | 18.2512 | 10 | 0.325 | 3.0351 | 76.0333 | 0.0004584 | 99.0586 | 4.6724 | 65.8333 | 0.00054163 | 99.1669 | 420 | 10 | 0.19603 | 78.9563 | Operational
Lyostar II | 10% Solid | 20-ml clear | 0.00065442 | 10% Solid | 1.035 | 18.2512 | 10 | 0.35 | 3.1282 | 75.8333 | 0.00045789 | 99.0824 | 4.7466 | 65.6333 | 0.00054089 | 99.0903 | 420 | 10 | 0.1958 | 78.8905 | Operational
Lyostar II | 10% Solid | 20-ml clear | 0.0006641 | 10% Solid | 1.035 | 18.2512 | 10 | 0.375 | 3.2101 | 75.6333 | 0.000457 | 99.0453 | 4.8164 | 65.6333 | 0.00053979 | 99.1891 | 420 | 10 | 0.19542 | 78.7801 | Operational
Lyostar II | 10% Solid | 20-ml clear | 0.00067282 | 10% Solid | 1.035 | 18.2512 | 10 | 0.4 | 3.2881 | 75.6333 | 0.00045582 | 99.1555 | 4.8739 | 65.4333 | 0.00053839 | 99.021 | 420 | 10 | 0.19491 | 78.6337 | Operational
Lyostar II | 10% Solid | 20-ml clear | 0.00068786 | 10% Solid | 1.035 | 18.2512 | 10 | 0.45 | 3.4172 | 75.4333 | 0.00045277 | 99.0605 | 4.9809 | 65.4333 | 0.00053493 | 99.0397 | 420 | 10 | 0.19361 | 78.2578 | Operational
Lyostar II | 10% Solid | 20-ml clear | 0.00014197 | 10% Solid | 1.035 | 18.2512 | 15 | 0.02 | -3.8475 | 135 | 0.00023722 | 99.0241 | -0.98304 | 105.2 | 0.00030717 | 99.1025 | 420 | 10 | 0.10257 | 51.8773 | Pmin exceeds chamber pressure
Lyostar II | 10% Solid | 20-ml clear | 0.00024279 | 10% Solid | 1.035 | 18.2512 | 15 | 0.04 | -0.06522 | 97.8 | 0.00033307 | 99.0582 | 2.5495 | 78.4 | 0.00041799 | 99.0465 | 420 | 10 | 0.14346 | 63.7248 | Pmin exceeds chamber pressure
Lyostar II | 10% Solid | 20-ml clear | 0.00031809 | 10% Solid | 1.035 | 18.2512 | 15 | 0.06 | 1.7225 | 84.4 | 0.00038806 | 99.0048 | 4.1937 | 69 | 0.00047873 | 99.2233 | 420 | 10 | 0.16679 | 70.4859 | Pmin exceeds chamber pressure
Lyostar II | 10% Solid | 20-ml clear | 0.00037647 | 10% Solid | 1.035 | 18.2512 | 15 | 0.08 | 2.8006 | 77.6 | 0.00042164 | 99.1234 | 5.1603 | 64 | 0.00051407 | 99.1852 | 420 | 10 | 0.18097 | 74.5947 | Operational
Lyostar II | 10% Solid | 20-ml clear | 0.00042305 | 10% Solid | 1.035 | 18.2512 | 15 | 0.1 | 3.5249 | 73.4 | 0.00044459 | 99.1508 | 5.8068 | 61 | 0.00053769 | 99.2129 | 420 | 10 | 0.19064 | 77.3949 | Operational
Lyostar II | 10% Solid | 20-ml clear | 0.00046953 | 10% Solid | 1.035 | 18.2512 | 15 | 0.125 | 4.1585 | 70 | 0.00046435 | 99.1531 | 6.3683 | 58.6 | 0.00055766 | 99.247 | 420 | 10 | 0.19895 | 79.8026 | Operational
Lyostar II | 10% Solid | 20-ml clear | 0.00050664 | 10% Solid | 1.035 | 18.2512 | 15 | 0.15 | 4.6165 | 67.8 | 0.00047793 | 99.2221 | 6.7686 | 57 | 0.00057117 | 99.2554 | 420 | 10 | 0.20465 | 81.4545 | Operational
Lyostar II | 10% Solid | 20-ml clear | 0.00053695 | 10% Solid | 1.035 | 18.2512 | 15 | 0.175 | 4.9618 | 66.2 | 0.00048752 | 99.2174 | 7.0675 | 55.8 | 0.00058058 | 99.1557 | 420 | 10 | 0.20867 | 82.6197 | Operational
Lyostar II | 10% Solid | 20-ml clear | 0.00056218 | 10% Solid | 1.035 | 18.2512 | 15 | 0.2 | 5.2331 | 65 | 0.0004944 | 99.1854 | 7.3045 | 55 | 0.00058724 | 99.1905 | 420 | 10 | 0.21155 | 83.4533 | Operational
Lyostar II | 10% Solid | 20-ml clear | 0.0005835 | 10% Solid | 1.035 | 18.2512 | 15 | 0.225 | 5.4501 | 64 | 0.00049933 | 99.0491 | 7.496 | 54.4 | 0.00059195 | 99.2205 | 420 | 10 | 0.21361 | 84.0512 | Operational
Lyostar II | 10% Solid | 20-ml clear | 0.00060176 | 10% Solid | 1.035 | 18.2512 | 15 | 0.25 | 5.6371 | 63.4 | 0.00050284 | 99.154 | 7.6499 | 53.8 | 0.00059524 | 99.042 | 420 | 10 | 0.21507 | 84.4758 | Operational
Lyostar II | 10% Solid | 20-ml clear | 0.00061757 | 10% Solid | 1.035 | 18.2512 | 15 | 0.275 | 5.7908 | 62.8 | 0.00050528 | 99.0777 | 7.7888 | 53.6 | 0.00059746 | 99.2905 | 420 | 10 | 0.21609 | 84.7695 | Operational
Lyostar II | 10% Solid | 20-ml clear | 0.0006314 | 10% Solid | 1.035 | 18.2512 | 15 | 0.3 | 5.9262 | 62.4 | 0.00050688 | 99.1108 | 7.8998 | 53.2 | 0.00059887 | 99.1311 | 420 | 10 | 0.21675 | 84.9622 | Operational
Lyostar II | 10% Solid | 20-ml clear | 0.00064359 | 10% Solid | 1.035 | 18.2512 | 15 | 0.325 | 6.0416 | 62 | 0.00050783 | 99.0356 | 8.0003 | 53 | 0.00059963 | 99.174 | 420 | 10 | 0.21714 | 85.0756 | Operational
Lyostar II | 10% Solid | 20-ml clear | 0.00065442 | 10% Solid | 1.035 | 18.2512 | 15 | 0.35 | 6.148 | 61.8 | 0.00050826 | 99.1265 | 8.0875 | 52.8 | 0.00059988 | 99.1449 | 420 | 10 | 0.21732 | 85.1256 | Operational
Lyostar II | 10% Solid | 20-ml clear | 0.0006641 | 10% Solid | 1.035 | 18.2512 | 15 | 0.375 | 6.2415 | 61.6 | 0.00050827 | 99.1482 | 8.1639 | 52.6 | 0.00059972 | 99.057 | 420 | 10 | 0.21731 | 85.1244 | Operational
Lyostar II | 10% Solid | 20-ml clear | 0.00067282 | 10% Solid | 1.035 | 18.2512 | 15 | 0.4 | 6.3243 | 61.4 | 0.00050793 | 99.1129 | 8.2376 | 52.6 | 0.00059922 | 99.2191 | 420 | 10 | 0.21716 | 85.0813 | Operational
Lyostar II | 10% Solid | 20-ml clear | 0.00068786 | 10% Solid | 1.035 | 18.2512 | 15 | 0.45 | 6.4716 | 61.2 | 0.00050645 | 99.1629 | 8.3577 | 52.4 | 0.00059743 | 99.1329 | 420 | 10 | 0.21653 | 84.8976 | Operational
Lyostar II | 10% Solid | 20-ml clear | 0.00014197 | 10% Solid | 1.035 | 18.2512 | 20 | 0.02 | -2.0131 | 118.3667 | 0.00025301 | 99.0025 | 1.0678 | 91.3667 | 0.00032839 | 99.1094 | 420 | 10 | 0.10943 | 53.8652 | Pmin exceeds chamber pressure
Lyostar II | 10% Solid | 20-ml clear | 0.00024279 | 10% Solid | 1.035 | 18.2512 | 20 | 0.04 | 2.0559 | 84.5667 | 0.00035683 | 99.0123 | 4.9285 | 67.1667 | 0.00044883 | 99.1249 | 420 | 10 | 0.15373 | 66.702 | Pmin exceeds chamber pressure
Lyostar II | 10% Solid | 20-ml clear | 0.00031809 | 10% Solid | 1.035 | 18.2512 | 20 | 0.06 | 4.0133 | 72.5667 | 0.00041689 | 99.1094 | 6.7503 | 58.5667 | 0.00051536 | 99.1972 | 420 | 10 | 0.17923 | 74.0897 | Pmin exceeds chamber pressure
Lyostar II | 10% Solid | 20-ml clear | 0.00037647 | 10% Solid | 1.035 | 18.2512 | 20 | 0.08 | 5.1981 | 66.3667 | 0.00045412 | 99.2153 | 7.8325 | 53.9667 | 0.00055476 | 99.0506 | 420 | 10 | 0.19496 | 78.6473 | Operational
Lyostar II | 10% Solid | 20-ml clear | 0.00042305 | 10% Solid | 1.035 | 18.2512 | 20 | 0.1 | 5.9911 | 62.3667 | 0.00047985 | 99.0182 | 8.569 | 51.3667 | 0.00058138 | 99.2767 | 420 | 10 | 0.2058 | 81.7888 | Operational
Lyostar II | 10% Solid | 20-ml clear | 0.00046953 | 10% Solid | 1.035 | 18.2512 | 20 | 0.125 | 6.6997 | 59.3667 | 0.00050233 | 99.155 | 9.2066 | 49.1667 | 0.00060425 | 99.3064 | 420 | 10 | 0.21526 | 84.5291 | Operational
Lyostar II | 10% Solid | 20-ml clear | 0.00050664 | 10% Solid | 1.035 | 18.2512 | 20 | 0.15 | 7.2108 | 57.3667 | 0.00051808 | 99.2607 | 9.6579 | 47.5667 | 0.00062004 | 99.0985 | 420 | 10 | 0.22187 | 86.4461 | Operational
Lyostar II | 10% Solid | 20-ml clear | 0.00053695 | 10% Solid | 1.035 | 18.2512 | 20 | 0.175 | 7.5907 | 55.7667 | 0.00052947 | 99.0808 | 10.0043 | 46.5667 | 0.00063132 | 99.1784 | 420 | 10 | 0.22665 | 87.8312 | Operational
Lyostar II | 10% Solid | 20-ml clear | 0.00056218 | 10% Solid | 1.035 | 18.2512 | 20 | 0.2 | 7.8988 | 54.7667 | 0.00053788 | 99.2186 | 10.2736 | 45.7667 | 0.00063957 | 99.1322 | 420 | 10 | 0.23018 | 88.853 | Operational
Lyostar II | 10% Solid | 20-ml clear | 0.0005835 | 10% Solid | 1.035 | 18.2512 | 20 | 0.225 | 8.1471 | 53.9667 | 0.00054417 | 99.2758 | 10.4917 | 45.1667 | 0.00064567 | 99.1146 | 420 | 10 | 0.23281 | 89.6158 | Operational
Lyostar II | 10% Solid | 20-ml clear | 0.00060176 | 10% Solid | 1.035 | 18.2512 | 20 | 0.25 | 8.346 | 53.1667 | 0.00054888 | 99.0566 | 10.6747 | 44.7667 | 0.0006502 | 99.2261 | 420 | 10 | 0.23479 | 90.1875 | Operational
Lyostar II | 10% Solid | 20-ml clear | 0.00061757 | 10% Solid | 1.035 | 18.2512 | 20 | 0.275 | 8.5248 | 52.7667 | 0.00055241 | 99.2458 | 10.8259 | 44.3667 | 0.00065355 | 99.1635 | 420 | 10 | 0.23626 | 90.6145 | Operational
Lyostar II | 10% Solid | 20-ml clear | 0.0006314 | 10% Solid | 1.035 | 18.2512 | 20 | 0.3 | 8.6751 | 52.3667 | 0.00055501 | 99.2819 | 10.9598 | 44.1667 | 0.00065599 | 99.3398 | 420 | 10 | 0.23735 | 90.9294 | Operational
Lyostar II | 10% Solid | 20-ml clear | 0.00064359 | 10% Solid | 1.035 | 18.2512 | 20 | 0.325 | 8.8031 | 51.9667 | 0.00055689 | 99.1961 | 11.0678 | 43.7667 | 0.00065771 | 99.0374 | 420 | 10 | 0.23813 | 91.1558 | Operational
Lyostar II | 10% Solid | 20-ml clear | 0.00065442 | 10% Solid | 1.035 | 18.2512 | 20 | 0.35 | 8.9133 | 51.5667 | 0.00055818 | 99.0118 | 11.1675 | 43.5667 | 0.00065885 | 99.0272 | 420 | 10 | 0.23867 | 91.3113 | Operational
Lyostar II | 10% Solid | 20-ml clear | 0.0006641 | 10% Solid | 1.035 | 18.2512 | 20 | 0.375 | 9.0172 | 51.3667 | 0.000559 | 99.0656 | 11.2616 | 43.5667 | 0.00065953 | 99.3305 | 420 | 10 | 0.239 | 91.4092 | Operational
Lyostar II | 10% Solid | 20-ml clear | 0.00067282 | 10% Solid | 1.035 | 18.2512 | 20 | 0.4 | 9.1092 | 51.1667 | 0.00055943 | 99.0556 | 11.3388 | 43.3667 | 0.00065983 | 99.1996 | 420 | 10 | 0.23918 | 91.4597 | Operational
Lyostar II | 10% Solid | 20-ml clear | 0.00068786 | 10% Solid | 1.035 | 18.2512 | 20 | 0.45 | 9.2729 | 50.9667 | 0.00055937 | 99.2059 | 11.4759 | 43.1667 | 0.00065953 | 99.1897 | 420 | 10 | 0.23914 | 91.4494 | Operational
Lyostar II | 10% Solid | 20-ml clear | 0.00014197 | 10% Solid | 1.035 | 18.2512 | 25 | 0.02 | -0.3284 | 105.1333 | 0.00026899 | 99.0233 | 2.9488 | 80.5333 | 0.00034998 | 99.1848 | 420 | 10 | 0.11638 | 55.8781 | Pmin exceeds chamber pressure
Lyostar II | 10% Solid | 20-ml clear | 0.00024279 | 10% Solid | 1.035 | 18.2512 | 25 | 0.04 | 4.0038 | 74.3333 | 0.0003809 | 99.11 | 7.1073 | 58.5333 | 0.00048028 | 99.2645 | 420 | 10 | 0.16415 | 69.7214 | Pmin exceeds chamber pressure
Lyostar II | 10% Solid | 20-ml clear | 0.00031809 | 10% Solid | 1.035 | 18.2512 | 25 | 0.06 | 6.1062 | 63.3333 | 0.00044611 | 99.1402 | 9.087 | 50.5333 | 0.00055274 | 99.0537 | 420 | 10 | 0.19184 | 77.745 | Pmin exceeds chamber pressure
Lyostar II | 10% Solid | 20-ml clear | 0.00037647 | 10% Solid | 1.035 | 18.2512 | 25 | 0.08 | 7.3818 | 57.5333 | 0.00048703 | 99.0388 | 10.2889 | 46.5333 | 0.00059627 | 99.2101 | 420 | 10 | 0.20914 | 82.7563 | Pmin exceeds chamber pressure
Lyostar II | 10% Solid | 20-ml clear | 0.00042305 | 10% Solid | 1.035 | 18.2512 | 25 | 0.1 | 8.2585 | 54.1333 | 0.00051554 | 99.1952 | 11.0935 | 43.9333 | 0.00062595 | 99.0223 | 420 | 10 | 0.22116 | 86.2404 | Operational
Lyostar II | 10% Solid | 20-ml clear | 0.00046953 | 10% Solid | 1.035 | 18.2512 | 25 | 0.125 | 9.0291 | 51.3333 | 0.00054072 | 99.2594 | 11.8039 | 41.9333 | 0.00065173 | 99.0593 | 420 | 10 | 0.23176 | 89.3118 | Operational
Lyostar II | 10% Solid | 20-ml clear | 0.00050664 | 10% Solid | 1.035 | 18.2512 | 25 | 0.15 | 9.5802 | 49.3333 | 0.0005586 | 99.0962 | 12.32 | 40.7333 | 0.00066977 | 99.3779 | 420 | 10 | 0.23928 | 91.49 | Operational
Lyostar II | 10% Solid | 20-ml clear | 0.00053695 | 10% Solid | 1.035 | 18.2512 | 25 | 0.175 | 10.001 | 47.9333 | 0.00057175 | 99.0193 | 12.7042 | 39.7333 | 0.0006829 | 99.3065 | 420 | 10 | 0.2448 | 93.0897 | Operational
Lyostar II | 10% Solid | 20-ml clear | 0.00056218 | 10% Solid | 1.035 | 18.2512 | 25 | 0.2 | 10.3352 | 46.9333 | 0.00058165 | 99.0383 | 13.0042 | 38.9333 | 0.00069269 | 99.1281 | 420 | 10 | 0.24896 | 94.2934 | Operational
Lyostar II | 10% Solid | 20-ml clear | 0.0005835 | 10% Solid | 1.035 | 18.2512 | 25 | 0.225 | 10.6143 | 46.3333 | 0.00058923 | 99.3658 | 13.2475 | 38.3333 | 0.00070013 | 99.0196 | 420 | 10 | 0.25213 | 95.2139 | Operational
Lyostar II | 10% Solid | 20-ml clear | 0.00060176 | 10% Solid | 1.035 | 18.2512 | 25 | 0.25 | 10.8308 | 45.5333 | 0.00059509 | 99.0255 | 13.4514 | 37.9333 | 0.00070584 | 99.0969 | 420 | 10 | 0.25459 | 95.9253 | Operational
Lyostar II | 10% Solid | 20-ml clear | 0.00061757 | 10% Solid | 1.035 | 18.2512 | 25 | 0.275 | 11.0253 | 45.1333 | 0.00059965 | 99.2035 | 13.6269 | 37.7333 | 0.00071025 | 99.4391 | 420 | 10 | 0.2565 | 96.4778 | Operational
Lyostar II | 10% Solid | 20-ml clear | 0.0006314 | 10% Solid | 1.035 | 18.2512 | 25 | 0.3 | 11.189 | 44.7333 | 0.00060319 | 99.2123 | 13.7697 | 37.3333 | 0.00071365 | 99.1726 | 420 | 10 | 0.25798 | 96.9069 | Operational
Lyostar II | 10% Solid | 20-ml clear | 0.00064359 | 10% Solid | 1.035 | 18.2512 | 25 | 0.325 | 11.3286 | 44.3333 | 0.00060592 | 99.0863 | 13.8977 | 37.1333 | 0.00071625 | 99.2525 | 420 | 10 | 0.25912 | 97.2384 | Operational
Lyostar II | 10% Solid | 20-ml clear | 0.00065442 | 10% Solid | 1.035 | 18.2512 | 25 | 0.35 | 11.4574 | 44.1333 | 0.00060801 | 99.2382 | 14.0091 | 36.9333 | 0.00071822 | 99.2404 | 420 | 10 | 0.25999 | 97.4915 | Operational
Lyostar II | 10% Solid | 20-ml clear | 0.0006641 | 10% Solid | 1.035 | 18.2512 | 25 | 0.375 | 11.5704 | 43.9333 | 0.00060958 | 99.3052 | 14.107 | 36.7333 | 0.00071967 | 99.1527 | 420 | 10 | 0.26065 | 97.6806 | Operational
Lyostar II | 10% Solid | 20-ml clear | 0.00067282 | 10% Solid | 1.035 | 18.2512 | 25 | 0.4 | 11.6705 | 43.7333 | 0.00061071 | 99.3018 | 14.1938 | 36.5333 | 0.00072069 | 99.0025 | 420 | 10 | 0.26112 | 97.8169 | Operational
Lyostar II | 10% Solid | 20-ml clear | 0.00068786 | 10% Solid | 1.035 | 18.2512 | 25 | 0.45 | 11.8401 | 43.3333 | 0.00061195 | 99.126 | 14.3466 | 36.3333 | 0.00072172 | 99.0329 | 420 | 10 | 0.26163 | 97.9647 | Operational
Lyostar II | 10% Solid | 20-ml clear | 0.00014197 | 10% Solid | 1.035 | 18.2512 | 30 | 0.02 | 1.2304 | 94.5 | 0.00028516 | 99.1565 | 4.6706 | 71.7 | 0.00037193 | 99.1047 | 420 | 10 | 0.12341 | 57.9163 | Pmin exceeds chamber pressure
Lyostar II | 10% Solid | 20-ml clear | 0.00024279 | 10% Solid | 1.035 | 18.2512 | 30 | 0.04 | 5.7908 | 66.1 | 0.00040531 | 99.138 | 9.0939 | 51.5 | 0.00051234 | 99.0333 | 420 | 10 | 0.17473 | 72.7852 | Pmin exceeds chamber pressure
Lyostar II | 10% Solid | 20-ml clear | 0.00031809 | 10% Solid | 1.035 | 18.2512 | 30 | 0.06 | 8.0319 | 56.1 | 0.00047575 | 99.2798 | 11.2438 | 44.5 | 0.0005909 | 99.3533 | 420 | 10 | 0.20465 | 81.4562 | Pmin exceeds chamber pressure
Lyostar II | 10% Solid | 20-ml clear | 0.00037647 | 10% Solid | 1.035 | 18.2512 | 30 | 0.08 | 9.3921 | 50.7 | 0.00052041 | 99.0298 | 12.5397 | 40.7 | 0.00063866 | 99.2333 | 420 | 10 | 0.22354 | 86.9281 | Pmin exceeds chamber pressure
Lyostar II | 10% Solid | 20-ml clear | 0.00042305 | 10% Solid | 1.035 | 18.2512 | 30 | 0.1 | 10.3288 | 47.5 | 0.00055174 | 99.0375 | 13.4253 | 38.5 | 0.00067147 | 99.4321 | 420 | 10 | 0.23676 | 90.7585 | Operational
Lyostar II | 10% Solid | 20-ml clear | 0.00046953 | 10% Solid | 1.035 | 18.2512 | 30 | 0.125 | 11.1574 | 44.9 | 0.00057962 | 99.0304 | 14.1962 | 36.5 | 0.00070019 | 99.0818 | 420 | 10 | 0.24851 | 94.1626 | Operational
Lyostar II | 10% Solid | 20-ml clear | 0.00050664 | 10% Solid | 1.035 | 18.2512 | 30 | 0.15 | 11.7651 | 43.3 | 0.00059963 | 99.3194 | 14.7575 | 35.3 | 0.00072051 | 99.1816 | 420 | 10 | 0.25692 | 96.601 | Operational
Lyostar II | 10% Solid | 20-ml clear | 0.00053695 | 10% Solid | 1.035 | 18.2512 | 30 | 0.175 | 12.2152 | 41.9 | 0.00061451 | 99.0106 | 15.184 | 34.5 | 0.00073546 | 99.4089 | 420 | 10 | 0.26317 | 98.4128 | Operational
Lyostar II | 10% Solid | 20-ml clear | 0.00056218 | 10% Solid | 1.035 | 18.2512 | 30 | 0.2 | 12.5823 | 41.1 | 0.00062587 | 99.2953 | 15.5145 | 33.7 | 0.00074679 | 99.049 | 420 | 10 | 0.26794 | 99.7945 | Operational
Lyostar II | 10% Solid | 20-ml clear | 0.0005835 | 10% Solid | 1.035 | 18.2512 | 30 | 0.225 | 12.872 | 40.3 | 0.0006347 | 99.13 | 15.7868 | 33.3 | 0.00075553 | 99.3516 | 420 | 10 | 0.27165 | 100.8684 | Operational
Lyostar II | 10% Solid | 20-ml clear | 0.00060176 | 10% Solid | 1.035 | 18.2512 | 30 | 0.25 | 13.1142 | 39.7 | 0.00064166 | 99.0705 | 16.0102 | 32.9 | 0.00076238 | 99.37 | 420 | 10 | 0.27457 | 101.7144 | Operational
Lyostar II | 10% Solid | 20-ml clear | 0.00061757 | 10% Solid | 1.035 | 18.2512 | 30 | 0.275 | 13.3226 | 39.3 | 0.0006472 | 99.2131 | 16.1974 | 32.5 | 0.00076781 | 99.1706 | 420 | 10 | 0.27689 | 102.387 | Operational
Lyostar II | 10% Solid | 20-ml clear | 0.0006314 | 10% Solid | 1.035 | 18.2512 | 30 | 0.3 | 13.4985 | 38.9 | 0.00065163 | 99.171 | 16.3595 | 32.3 | 0.00077212 | 99.3651 | 420 | 10 | 0.27875 | 102.9246 | Operational
Lyostar II | 10% Solid | 20-ml clear | 0.00064359 | 10% Solid | 1.035 | 18.2512 | 30 | 0.325 | 13.6565 | 38.7 | 0.00065518 | 99.4407 | 16.4994 | 32.1 | 0.00077556 | 99.4336 | 420 | 10 | 0.28023 | 103.3553 | Operational
Lyostar II | 10% Solid | 20-ml clear | 0.00065442 | 10% Solid | 1.035 | 18.2512 | 30 | 0.35 | 13.7869 | 38.3 | 0.00065802 | 99.1345 | 16.6219 | 31.9 | 0.0007783 | 99.3999 | 420 | 10 | 0.28142 | 103.6999 | Operational
Lyostar II | 10% Solid | 20-ml clear | 0.0006641 | 10% Solid | 1.035 | 18.2512 | 30 | 0.375 | 13.908 | 38.1 | 0.00066029 | 99.1959 | 16.7301 | 31.7 | 0.00078046 | 99.2823 | 420 | 10 | 0.28237 | 103.9741 | Operational
Lyostar II | 10% Solid | 20-ml clear | 0.00067282 | 10% Solid | 1.035 | 18.2512 | 30 | 0.4 | 14.0154 | 37.9 | 0.00066207 | 99.1805 | 16.8268 | 31.5 | 0.00078215 | 99.0949 | 420 | 10 | 0.28311 | 104.1901 | Operational
Lyostar II | 10% Solid | 20-ml clear | 0.00068786 | 10% Solid | 1.035 | 18.2512 | 30 | 0.45 | 14.2046 | 37.7 | 0.0006645 | 99.4402 | 16.9937 | 31.3 | 0.00078442 | 99.1397 | 420 | 10 | 0.28413 | 104.484 | Operational
Lyostar II | 10% Solid | 20-ml clear | 0.00014197 | 10% Solid | 1.035 | 18.2512 | 35 | 0.02 | 2.659 | 85.4667 | 0.00030152 | 99.0386 | 6.2649 | 64.5667 | 0.00039423 | 99.1196 | 420 | 10 | 0.13053 | 59.9797 | Pmin exceeds chamber pressure
Lyostar II | 10% Solid | 20-ml clear | 0.00024279 | 10% Solid | 1.035 | 18.2512 | 35 | 0.04 | 7.4369 | 59.3667 | 0.00043007 | 99.1014 | 10.9367 | 46.0667 | 0.00054503 | 99.1865 | 420 | 10 | 0.18546 | 75.8941 | Pmin exceeds chamber pressure
Lyostar II | 10% Solid | 20-ml clear | 0.00031809 | 10% Solid | 1.035 | 18.2512 | 35 | 0.06 | 9.7939 | 50.0667 | 0.00050584 | 99.0634 | 13.2163 | 39.4667 | 0.00062985 | 99.1431 | 420 | 10 | 0.21766 | 85.2257 | Pmin exceeds chamber pressure
Lyostar II | 10% Solid | 20-ml clear | 0.00037647 | 10% Solid | 1.035 | 18.2512 | 35 | 0.08 | 11.2463 | 45.2667 | 0.0005543 | 99.0935 | 14.6103 | 36.0667 | 0.00068196 | 99.203 | 420 | 10 | 0.23817 | 91.1671 | Pmin exceeds chamber pressure
Lyostar II | 10% Solid | 20-ml clear | 0.00042305 | 10% Solid | 1.035 | 18.2512 | 35 | 0.1 | 12.2442 | 42.3667 | 0.00058848 | 99.1932 | 15.5601 | 33.9667 | 0.00071797 | 99.1915 | 420 | 10 | 0.2526 | 95.3494 | Operational
Lyostar II | 10% Solid | 20-ml clear | 0.00046953 | 10% Solid | 1.035 | 18.2512 | 35 | 0.125 | 13.1267 | 39.9667 | 0.00061911 | 99.1755 | 16.3987 | 32.2667 | 0.0007497 | 99.185 | 420 | 10 | 0.26551 | 99.0898 | Operational
Lyostar II | 10% Solid | 20-ml clear | 0.00050664 | 10% Solid | 1.035 | 18.2512 | 35 | 0.15 | 13.7682 | 38.3667 | 0.00064125 | 99.1934 | 17.0047 | 31.0667 | 0.00077233 | 99.007 | 420 | 10 | 0.27483 | 101.7898 | Operational
Lyostar II | 10% Solid | 20-ml clear | 0.00053695 | 10% Solid | 1.035 | 18.2512 | 35 | 0.175 | 14.2552 | 37.1667 | 0.00065785 | 99.0779 | 17.4655 | 30.2667 | 0.00078913 | 99.0532 | 420 | 10 | 0.28181 | 103.8132 | Operational
Lyostar II | 10% Solid | 20-ml clear | 0.00056218 | 10% Solid | 1.035 | 18.2512 | 35 | 0.2 | 14.6436 | 36.3667 | 0.00067065 | 99.2354 | 17.8281 | 29.6667 | 0.00080198 | 99.0881 | 420 | 10 | 0.28719 | 105.3715 | Operational
Lyostar II | 10% Solid | 20-ml clear | 0.0005835 | 10% Solid | 1.035 | 18.2512 | 35 | 0.225 | 14.9562 | 35.6667 | 0.00068072 | 99.1599 | 18.122 | 29.1667 | 0.00081203 | 99.0031 | 420 | 10 | 0.29142 | 106.5962 | Operational
Lyostar II | 10% Solid | 20-ml clear | 0.00060176 | 10% Solid | 1.035 | 18.2512 | 35 | 0.25 | 15.2174 | 35.1667 | 0.00068876 | 99.2455 | 18.3639 | 28.8667 | 0.00082 | 99.2527 | 420 | 10 | 0.29479 | 107.5737 | Operational
Lyostar II | 10% Solid | 20-ml clear | 0.00061757 | 10% Solid | 1.035 | 18.2512 | 35 | 0.275 | 15.4357 | 34.6667 | 0.00069525 | 99.0689 | 18.5684 | 28.5667 | 0.00082642 | 99.273 | 420 | 10 | 0.29751 | 108.3628 | Operational
Lyostar II | 10% Solid | 20-ml clear | 0.0006314 | 10% Solid | 1.035 | 18.2512 | 35 | 0.3 | 15.626 | 34.3667 | 0.00070054 | 99.2202 | 18.7446 | 28.2667 | 0.00083162 | 99.113 | 420 | 10 | 0.29973 | 109.0051 | Operational
Lyostar II | 10% Solid | 20-ml clear | 0.00064359 | 10% Solid | 1.035 | 18.2512 | 35 | 0.325 | 15.7901 | 34.0667 | 0.00070487 | 99.2169 | 18.8963 | 28.0667 | 0.00083586 | 99.1484 | 420 | 10 | 0.30155 | 109.5308 | Operational
Lyostar II | 10% Solid | 20-ml clear | 0.00065442 | 10% Solid | 1.035 | 18.2512 | 35 | 0.35 | 15.9334 | 33.7667 | 0.00070842 | 99.0878 | 19.0301 | 27.8667 | 0.00083933 | 99.0723 | 420 | 10 | 0.30304 | 109.9626 | Operational
Lyostar II | 10% Solid | 20-ml clear | 0.0006641 | 10% Solid | 1.035 | 18.2512 | 35 | 0.375 | 16.0618 | 33.5667 | 0.00071135 | 99.1295 | 19.1464 | 27.7667 | 0.00084218 | 99.2495 | 420 | 10 | 0.30426 | 110.3174 | Operational
Lyostar II | 10% Solid | 20-ml clear | 0.00067282 | 10% Solid | 1.035 | 18.2512 | 35 | 0.4 | 16.1762 | 33.3667 | 0.00071375 | 99.0884 | 19.2539 | 27.5667 | 0.00084451 | 99.0075 | 420 | 10 | 0.30526 | 110.6085 | Operational
Lyostar II | 10% Solid | 20-ml clear | 0.00068786 | 10% Solid | 1.035 | 18.2512 | 35 | 0.45 | 16.3735 | 33.0667 | 0.0007173 | 99.0867 | 19.434 | 27.3667 | 0.00084793 | 99.0413 | 420 | 10 | 0.30675 | 111.0392 | Operational
Lyostar II | 10% Solid | 20-ml clear | 0.00014197 | 10% Solid | 1.035 | 18.2512 | 40 | 0.02 | 3.9939 | 78.0333 | 0.00031807 | 99.0518 | 7.7412 | 58.6333 | 0.00041687 | 99.0937 | 420 | 10 | 0.13774 | 62.0679 | Pmin exceeds chamber pressure
Lyostar II | 10% Solid | 20-ml clear | 0.00024279 | 10% Solid | 1.035 | 18.2512 | 40 | 0.04 | 8.9634 | 53.8333 | 0.00045517 | 99.0933 | 12.6344 | 41.5333 | 0.00057832 | 99.1254 | 420 | 10 | 0.19634 | 79.0485 | Pmin exceeds chamber pressure
Lyostar II | 10% Solid | 20-ml clear | 0.00031809 | 10% Solid | 1.035 | 18.2512 | 40 | 0.06 | 11.4313 | 45.2333 | 0.00053639 | 99.0367 | 15.0422 | 35.4333 | 0.0006696 | 99.0139 | 420 | 10 | 0.23088 | 89.0552 | Pmin exceeds chamber pressure
Lyostar II | 10% Solid | 20-ml clear | 0.00037647 | 10% Solid | 1.035 | 18.2512 | 40 | 0.08 | 12.96 | 40.8333 | 0.00058873 | 99.1362 | 16.5228 | 32.3333 | 0.00072621 | 99.1526 | 420 | 10 | 0.25304 | 95.4761 | Pmin exceeds chamber pressure
Lyostar II | 10% Solid | 20-ml clear | 0.00042305 | 10% Solid | 1.035 | 18.2512 | 40 | 0.1 | 14.0102 | 38.1333 | 0.00062582 | 99.1887 | 17.5349 | 30.4333 | 0.00076551 | 99.2407 | 420 | 10 | 0.26871 | 100.0172 | Pmin exceeds chamber pressure
Lyostar II | 10% Solid | 20-ml clear | 0.00046953 | 10% Solid | 1.035 | 18.2512 | 40 | 0.125 | 14.9432 | 35.9333 | 0.00065922 | 99.2092 | 18.4313 | 28.8333 | 0.00080033 | 99.1229 | 420 | 10 | 0.2828 | 104.0995 | Operational
Lyostar II | 10% Solid | 20-ml clear | 0.00050664 | 10% Solid | 1.035 | 18.2512 | 40 | 0.15 | 15.6212 | 34.4333 | 0.00068352 | 99.1703 | 19.0789 | 27.8333 | 0.00082532 | 99.2978 | 420 | 10 | 0.29303 | 107.0642 | Operational
Lyostar II | 10% Solid | 20-ml clear | 0.00053695 | 10% Solid | 1.035 | 18.2512 | 40 | 0.175 | 16.1382 | 33.3333 | 0.00070186 | 99.0733 | 19.5743 | 27.0333 | 0.00084401 | 99.1359 | 420 | 10 | 0.30075 | 109.3006 | Operational
Lyostar II | 10% Solid | 20-ml clear | 0.00056218 | 10% Solid | 1.035 | 18.2512 | 40 | 0.2 | 16.5477 | 32.5333 | 0.0007161 | 99.0705 | 19.9653 | 26.4333 | 0.0008584 | 99.0084 | 420 | 10 | 0.30674 | 111.0356 | Operational
Lyostar II | 10% Solid | 20-ml clear | 0.0005835 | 10% Solid | 1.035 | 18.2512 | 40 | 0.225 | 16.8804 | 31.9333 | 0.00072739 | 99.1313 | 20.2783 | 26.0333 | 0.00086975 | 99.1528 | 420 | 10 | 0.31148 | 112.4104 | Operational
Lyostar II | 10% Solid | 20-ml clear | 0.00060176 | 10% Solid | 1.035 | 18.2512 | 40 | 0.25 | 17.1564 | 31.4333 | 0.00073649 | 99.1167 | 20.5357 | 25.7333 | 0.00087884 | 99.3443 | 420 | 10 | 0.31531 | 113.5179 | Operational
Lyostar II | 10% Solid | 20-ml clear | 0.00061757 | 10% Solid | 1.035 | 18.2512 | 40 | 0.275 | 17.3897 | 31.0333 | 0.00074392 | 99.1255 | 20.7566 | 25.4333 | 0.00088624 | 99.2871 | 420 | 10 | 0.31842 | 114.4214 | Operational
Lyostar II | 10% Solid | 20-ml clear | 0.0006314 | 10% Solid | 1.035 | 18.2512 | 40 | 0.3 | 17.5897 | 30.7333 | 0.00075004 | 99.2289 | 20.9499 | 25.1333 | 0.00089232 | 99.034 | 420 | 10 | 0.32099 | 115.1659 | Operational
Lyostar II | 10% Solid | 20-ml clear | 0.00064359 | 10% Solid | 1.035 | 18.2512 | 40 | 0.325 | 17.7636 | 30.4333 | 0.00075513 | 99.1667 | 21.1134 | 24.9333 | 0.00089735 | 99.0221 | 420 | 10 | 0.32313 | 115.784 | Operational
Lyostar II | 10% Solid | 20-ml clear | 0.00065442 | 10% Solid | 1.035 | 18.2512 | 40 | 0.35 | 17.9159 | 30.2333 | 0.00075937 | 99.285 | 21.2503 | 24.8333 | 0.00090153 | 99.2916 | 420 | 10 | 0.32491 | 116.3 | Operational
Lyostar II | 10% Solid | 20-ml clear | 0.0006641 | 10% Solid | 1.035 | 18.2512 | 40 | 0.375 | 18.0511 | 30.0333 | 0.00076293 | 99.297 | 21.382 | 24.6333 | 0.00090504 | 99.0627 | 420 | 10 | 0.3264 | 116.7323 | Operational
Lyostar II | 10% Solid | 20-ml clear | 0.00067282 | 10% Solid | 1.035 | 18.2512 | 40 | 0.4 | 18.1724 | 29.8333 | 0.00076592 | 99.22 | 21.4926 | 24.5333 | 0.00090797 | 99.1584 | 420 | 10 | 0.32765 | 117.0952 | Operational
Lyostar II | 10% Solid | 20-ml clear | 0.00068786 | 10% Solid | 1.035 | 18.2512 | 40 | 0.45 | 18.3805 | 29.5333 | 0.00077053 | 99.1766 | 21.6855 | 24.3333 | 0.00091249 | 99.1637 | 420 | 10 | 0.32959 | 117.6557 | Operational
Lyostar II | 10% Solid | 20-ml clear | 0.00014197 | 10% Solid | 1.035 | 18.2512 | 45 | 0.02 | 5.2366 | 71.7 | 0.00033481 | 99.0127 | 9.1184 | 53.7 | 0.00043984 | 99.1351 | 420 | 10 | 0.14503 | 64.1806 | Pmin exceeds chamber pressure
Lyostar II | 10% Solid | 20-ml clear | 0.00024279 | 10% Solid | 1.035 | 18.2512 | 45 | 0.04 | 10.3828 | 49.2 | 0.00048062 | 99.0645 | 14.2118 | 37.8 | 0.00061222 | 99.0975 | 420 | 10 | 0.20739 | 82.2484 | Pmin exceeds chamber pressure
Lyostar II | 10% Solid | 20-ml clear | 0.00031809 | 10% Solid | 1.035 | 18.2512 | 45 | 0.06 | 12.9569 | 41.3 | 0.0005674 | 99.1766 | 16.7383 | 32.2 | 0.00071016 | 99.1028 | 420 | 10 | 0.2443 | 92.9453 | Pmin exceeds chamber pressure
Lyostar II | 10% Solid | 20-ml clear | 0.00037647 | 10% Solid | 1.035 | 18.2512 | 45 | 0.08 | 14.5514 | 37.2 | 0.0006237 | 99.2474 | 18.2959 | 29.3 | 0.0007714 | 99.1507 | 420 | 10 | 0.26816 | 99.857 | Pmin exceeds chamber pressure
Lyostar II | 10% Solid | 20-ml clear | 0.00042305 | 10% Solid | 1.035 | 18.2512 | 45 | 0.1 | 15.6473 | 34.6 | 0.00066377 | 99.0466 | 19.3657 | 27.5 | 0.00081411 | 99.089 | 420 | 10 | 0.2851 | 104.765 | Pmin exceeds chamber pressure
Lyostar II | 10% Solid | 20-ml clear | 0.00046953 | 10% Solid | 1.035 | 18.2512 | 45 | 0.125 | 16.6269 | 32.6 | 0.0007 | 99.1705 | 20.3117 | 26.1 | 0.00085212 | 99.2549 | 420 | 10 | 0.30039 | 109.1963 | Operational
Lyostar II | 10% Solid | 20-ml clear | 0.00050664 | 10% Solid | 1.035 | 18.2512 | 45 | 0.15 | 17.3395 | 31.2 | 0.00072649 | 99.0985 | 21.0024 | 25.1 | 0.00087954 | 99.1479 | 420 | 10 | 0.31155 | 112.4303 | Operational
Lyostar II | 10% Solid | 20-ml clear | 0.00053695 | 10% Solid | 1.035 | 18.2512 | 45 | 0.175 | 17.8842 | 30.2 | 0.00074659 | 99.0583 | 21.5271 | 24.4 | 0.00090015 | 99.1376 | 420 | 10 | 0.32002 | 114.8826 | Operational
Lyostar II | 10% Solid | 20-ml clear | 0.00056218 | 10% Solid | 1.035 | 18.2512 | 45 | 0.2 | 18.3141 | 29.5 | 0.00076228 | 99.1952 | 21.9377 | 23.9 | 0.00091612 | 99.2398 | 420 | 10 | 0.32662 | 116.7957 | Operational
Lyostar II | 10% Solid | 20-ml clear | 0.0005835 | 10% Solid | 1.035 | 18.2512 | 45 | 0.225 | 18.6643 | 28.9 | 0.0007748 | 99.1208 | 22.2715 | 23.5 | 0.00092879 | 99.2743 | 420 | 10 | 0.33188 | 118.3212 | Operational
Lyostar II | 10% Solid | 20-ml clear | 0.00060176 | 10% Solid | 1.035 | 18.2512 | 45 | 0.25 | 18.9527 | 28.5 | 0.00078496 | 99.3293 | 22.545 | 23.2 | 0.00093902 | 99.3884 | 420 | 10 | 0.33615 | 119.5585 | Operational
Lyostar II | 10% Solid | 20-ml clear | 0.00061757 | 10% Solid | 1.035 | 18.2512 | 45 | 0.275 | 19.1987 | 28.1 | 0.00079332 | 99.2484 | 22.7842 | 22.9 | 0.00094741 | 99.2349 | 420 | 10 | 0.33966 | 120.5758 | Operational
Lyostar II | 10% Solid | 20-ml clear | 0.0006314 | 10% Solid | 1.035 | 18.2512 | 45 | 0.3 | 19.4084 | 27.8 | 0.00080026 | 99.291 | 22.981 | 22.7 | 0.00095436 | 99.3257 | 420 | 10 | 0.34258 | 121.4213 | Operational
Lyostar II | 10% Solid | 20-ml clear | 0.00064359 | 10% Solid | 1.035 | 18.2512 | 45 | 0.325 | 19.5927 | 27.5 | 0.00080609 | 99.1571 | 23.1569 | 22.5 | 0.00096017 | 99.2568 | 420 | 10 | 0.34503 | 122.1301 | Operational
Lyostar II | 10% Solid | 20-ml clear | 0.00065442 | 10% Solid | 1.035 | 18.2512 | 45 | 0.35 | 19.7519 | 27.3 | 0.00081101 | 99.2398 | 23.3167 | 22.3 | 0.00096506 | 99.0579 | 420 | 10 | 0.34709 | 122.7285 | Operational
Lyostar II | 10% Solid | 20-ml clear | 0.0006641 | 10% Solid | 1.035 | 18.2512 | 45 | 0.375 | 19.8943 | 27.1 | 0.00081518 | 99.2096 | 23.4446 | 22.2 | 0.00096921 | 99.2203 | 420 | 10 | 0.34885 | 123.2362 | Operational
Lyostar II | 10% Solid | 20-ml clear | 0.00067282 | 10% Solid | 1.035 | 18.2512 | 45 | 0.4 | 20.0233 | 26.9 | 0.00081874 | 99.0847 | 23.561 | 22.1 | 0.00097274 | 99.2999 | 420 | 10 | 0.35034 | 123.6687 | Operational
Lyostar II | 10% Solid | 20-ml clear | 0.00068786 | 10% Solid | 1.035 | 18.2512 | 45 | 0.45 | 20.2364 | 26.7 | 0.00082438 | 99.3511 | 23.7674 | 21.9 | 0.00097832 | 99.2593 | 420 | 10 | 0.3527 | 124.3541 | Operational
Lyostar II | 10% Solid | 20-ml clear | 0.00014197 | 10% Solid | 1.035 | 18.2512 | 50 | 0.02 | 6.4064 | 66.3667 | 0.00035173 | 99.0833 | 10.4017 | 49.4667 | 0.00046313 | 99.0844 | 420 | 10 | 0.1524 | 66.317 | Pmin exceeds chamber pressure
Lyostar II | 10% Solid | 20-ml clear | 0.00024279 | 10% Solid | 1.035 | 18.2512 | 50 | 0.04 | 11.7137 | 45.3667 | 0.00050641 | 99.2009 | 15.6818 | 34.6667 | 0.00064672 | 99.0461 | 420 | 10 | 0.21859 | 85.4934 | Pmin exceeds chamber pressure
Lyostar II | 10% Solid | 20-ml clear | 0.00031809 | 10% Solid | 1.035 | 18.2512 | 50 | 0.06 | 14.3768 | 37.9667 | 0.00059888 | 99.2456 | 18.3163 | 29.4667 | 0.00075153 | 99.0477 | 420 | 10 | 0.25794 | 96.8967 | Pmin exceeds chamber pressure
Lyostar II | 10% Solid | 20-ml clear | 0.00037647 | 10% Solid | 1.035 | 18.2512 | 50 | 0.08 | 16.0304 | 34.0667 | 0.00065924 | 99.0955 | 19.9464 | 26.7667 | 0.00081757 | 99.0651 | 420 | 10 | 0.28353 | 104.3112 | Pmin exceeds chamber pressure
Lyostar II | 10% Solid | 20-ml clear | 0.00042305 | 10% Solid | 1.035 | 18.2512 | 50 | 0.1 | 17.1747 | 31.7667 | 0.00070235 | 99.2345 | 21.063 | 25.1667 | 0.00086381 | 99.2773 | 420 | 10 | 0.30177 | 109.5952 | Pmin exceeds chamber pressure
Lyostar II | 10% Solid | 20-ml clear | 0.00046953 | 10% Solid | 1.035 | 18.2512 | 50 | 0.125 | 18.1943 | 29.8667 | 0.00074148 | 99.249 | 22.0672 | 23.7667 | 0.00090512 | 99.0323 | 420 | 10 | 0.31829 | 114.3837 | Operational
Lyostar II | 10% Solid | 20-ml clear | 0.00050664 | 10% Solid | 1.035 | 18.2512 | 50 | 0.15 | 18.9384 | 28.5667 | 0.00077019 | 99.1865 | 22.7926 | 22.8667 | 0.00093505 | 99.0361 | 420 | 10 | 0.3304 | 117.8928 | Operational
Lyostar II | 10% Solid | 20-ml clear | 0.00053695 | 10% Solid | 1.035 | 18.2512 | 50 | 0.175 | 19.5059 | 27.6667 | 0.00079208 | 99.2579 | 23.3362 | 22.2667 | 0.00095764 | 99.2563 | 420 | 10 | 0.33963 | 120.565 | Operational
Lyostar II | 10% Solid | 20-ml clear | 0.00056218 | 10% Solid | 1.035 | 18.2512 | 50 | 0.2 | 19.9559 | 26.9667 | 0.00080925 | 99.2303 | 23.7748 | 21.7667 | 0.00097524 | 99.1974 | 420 | 10 | 0.34685 | 122.6591 | Operational
Lyostar II | 10% Solid | 20-ml clear | 0.0005835 | 10% Solid | 1.035 | 18.2512 | 50 | 0.225 | 20.3184 | 26.4667 | 0.00082301 | 99.3773 | 24.1335 | 21.3667 | 0.00098926 | 99.0953 | 420 | 10 | 0.35265 | 124.3369 | Operational
Lyostar II | 10% Solid | 20-ml clear | 0.00060176 | 10% Solid | 1.035 | 18.2512 | 50 | 0.25 | 20.6273 | 25.9667 | 0.00083423 | 99.1127 | 24.4259 | 21.0667 | 0.0010006 | 99.109 | 420 | 10 | 0.35737 | 125.7051 | Operational
Lyostar II | 10% Solid | 20-ml clear | 0.00061757 | 10% Solid | 1.035 | 18.2512 | 50 | 0.275 | 20.879 | 25.6667 | 0.00084352 | 99.3131 | 24.66 | 20.8667 | 0.00101 | 99.3505 | 420 | 10 | 0.36127 | 126.8364 | Operational
Lyostar II | 10% Solid | 20-ml clear | 0.0006314 | 10% Solid | 1.035 | 18.2512 | 50 | 0.3 | 21.0994 | 25.3667 | 0.00085129 | 99.282 | 24.8694 | 20.6667 | 0.0010179 | 99.3805 | 420 | 10 | 0.36454 | 127.7828 | Operational
Lyostar II | 10% Solid | 20-ml clear | 0.00064359 | 10% Solid | 1.035 | 18.2512 | 50 | 0.325 | 21.296 | 25.0667 | 0.00085785 | 99.0639 | 25.0602 | 20.4667 | 0.0010245 | 99.2401 | 420 | 10 | 0.3673 | 128.5818 | Operational
Lyostar II | 10% Solid | 20-ml clear | 0.00065442 | 10% Solid | 1.035 | 18.2512 | 50 | 0.35 | 21.4625 | 24.8667 | 0.00086344 | 99.1007 | 25.2056 | 20.3667 | 0.0010301 | 99.492 | 420 | 10 | 0.36964 | 129.2616 | Operational
Lyostar II | 10% Solid | 20-ml clear | 0.0006641 | 10% Solid | 1.035 | 18.2512 | 50 | 0.375 | 21.6132 | 24.6667 | 0.00086822 | 99.0184 | 25.3704 | 20.1667 | 0.0010349 | 99.1019 | 420 | 10 | 0.37165 | 129.8435 | Operational
Lyostar II | 10% Solid | 20-ml clear | 0.00067282 | 10% Solid | 1.035 | 18.2512 | 50 | 0.4 | 21.7387 | 24.5667 | 0.00087233 | 99.2514 | 25.4935 | 20.0667 | 0.001039 | 99.1553 | 420 | 10 | 0.37338 | 130.3443 | Operational
Lyostar II | 10% Solid | 20-ml clear | 0.00068786 | 10% Solid | 1.035 | 18.2512 | 50 | 0.45 | 21.9712 | 24.2667 | 0.00087897 | 99.0726 | 25.7159 | 19.8667 | 0.0010456 | 99.0501 | 420 | 10 | 0.37616 | 131.1515 | Operational
Lyostar II | 10% Solid | 20-ml clear | 0.00014197 | 10% Solid | 1.035 | 20.8585 | -35 | 0.02 | -35.677 | 2914.3333 | 7.7227e-05 | 99.0032 | -35.4635 | 2786.3333 | 0.00010347 | 99.0177 | 420 | 10 | 0.033537 | 31.8754 | Pmin exceeds chamber pressure
Lyostar II | 10% Solid | 20-ml clear | 0.00024279 | 10% Solid | 1.035 | 20.8585 | -35 | 0.04 | -35.3529 | 3196.3333 | 8.4128e-05 | 99.0006 | -35.2392 | 3104.3333 | 0.00011037 | 99.0061 | 420 | 10 | 0.036436 | 32.7153 | Operational
Lyostar II | 10% Solid | 20-ml clear | 0.00031809 | 10% Solid | 1.035 | 20.8585 | -35 | 0.06 | -35.229 | 3729.3333 | 7.6143e-05 | 99.006 | -35.1546 | 3643.3333 | 9.8961e-05 | 99.0079 | 420 | 10 | 0.032939 | 31.7019 | Operational
Lyostar II | 10% Solid | 20-ml clear | 0.00037647 | 10% Solid | 1.035 | 20.8585 | -35 | 0.08 | -35.1576 | 4558.3333 | 6.2751e-05 | 99.0102 | -35.1062 | 4466.3333 | 8.0858e-05 | 99.0041 | 420 | 10 | 0.027116 | 30.0148 | Operational
Lyostar II | 10% Solid | 20-ml clear | 0.00042305 | 10% Solid | 1.035 | 20.8585 | -35 | 0.1 | -35.1077 | 5919.3333 | 4.7827e-05 | 99.0073 | -35.0725 | 5811.3333 | 6.1265e-05 | 99.006 | 420 | 10 | 0.020652 | 28.1419 | Operational
Lyostar II | 10% Solid | 20-ml clear | 0.00046953 | 10% Solid | 1.035 | 20.8585 | -35 | 0.125 | -35.06 | 9550.3333 | 2.8933e-05 | 99.004 | -35.0404 | 9390.3333 | 3.6862e-05 | 99.0026 | 420 | 10 | 0.012485 | 25.7755 | Operational
Lyostar II | 10% Solid | 20-ml clear | 0.00050664 | 10% Solid | 1.035 | 20.8585 | -35 | 0.15 | -35.0211 | 25138.3333 | 1.0668e-05 | 99.0004 | -35.0142 | 24745.3333 | 1.3536e-05 | 99.0019 | 420 | 10 | 0.0046009 | 23.4911 | Operational
Lyostar II | 10% Solid | 20-ml clear | 0.00014197 | 10% Solid | 1.035 | 20.8585 | -30 | 0.02 | -31.1605 | 1758.5 | 9.5168e-05 | 99.0293 | -30.8057 | 1648.5 | 0.00012519 | 99.0159 | 420 | 10 | 0.041231 | 34.1048 | Pmin exceeds chamber pressure
Lyostar II | 10% Solid | 20-ml clear | 0.00024279 | 10% Solid | 1.035 | 20.8585 | -30 | 0.04 | -30.6592 | 1757.5 | 0.00011374 | 99.0095 | -30.4509 | 1683.5 | 0.00014636 | 99.0164 | 420 | 10 | 0.049142 | 36.3969 | Operational
Lyostar II | 10% Solid | 20-ml clear | 0.00031809 | 10% Solid | 1.035 | 20.8585 | -30 | 0.06 | -30.4698 | 1861.5 | 0.00011454 | 99.0188 | -30.3196 | 1797.5 | 0.00014612 | 99.0109 | 420 | 10 | 0.049433 | 36.4811 | Operational
Lyostar II | 10% Solid | 20-ml clear | 0.00037647 | 10% Solid | 1.035 | 20.8585 | -30 | 0.08 | -30.3644 | 2015.5 | 0.00010755 | 99.0081 | -30.2471 | 1955.5 | 0.0001362 | 99.0185 | 420 | 10 | 0.046374 | 35.5948 | Operational
Lyostar II | 10% Solid | 20-ml clear | 0.00042305 | 10% Solid | 1.035 | 20.8585 | -30 | 0.1 | -30.2936 | 2217.5 | 9.7658e-05 | 99.0038 | -30.1988 | 2157.5 | 0.00012312 | 99.0177 | 420 | 10 | 0.042086 | 34.3523 | Operational
Lyostar II | 10% Solid | 20-ml clear | 0.00046953 | 10% Solid | 1.035 | 20.8585 | -30 | 0.125 | -30.229 | 2554.5 | 8.3659e-05 | 99.0147 | -30.1549 | 2489.5 | 0.0001051 | 99.0003 | 420 | 10 | 0.036037 | 32.5998 | Operational
Lyostar II | 10% Solid | 20-ml clear | 0.00050664 | 10% Solid | 1.035 | 20.8585 | -30 | 0.15 | -30.1788 | 3026.5 | 6.9165e-05 | 99.0023 | -30.1208 | 2954.5 | 8.6693e-05 | 99.0004 | 420 | 10 | 0.029786 | 30.7884 | Operational
Lyostar II | 10% Solid | 20-ml clear | 0.00053695 | 10% Solid | 1.035 | 20.8585 | -30 | 0.175 | -30.1368 | 3727.5 | 5.4832e-05 | 99.003 | -30.0924 | 3642.5 | 6.8609e-05 | 99.0001 | 420 | 10 | 0.023608 | 28.9984 | Operational
Lyostar II | 10% Solid | 20-ml clear | 0.00056218 | 10% Solid | 1.035 | 20.8585 | -30 | 0.2 | -30.1 | 4865.5 | 4.0947e-05 | 99.0033 | -30.0675 | 4758.5 | 5.1166e-05 | 99.0046 | 420 | 10 | 0.017627 | 27.2655 | Operational
Lyostar II | 10% Solid | 20-ml clear | 0.0005835 | 10% Solid | 1.035 | 20.8585 | -30 | 0.225 | -30.0667 | 7023.5 | 2.7635e-05 | 99.0063 | -30.045 | 6872.5 | 3.4491e-05 | 99.004 | 420 | 10 | 0.011895 | 25.6045 | Operational
Lyostar II | 10% Solid | 20-ml clear | 0.00060176 | 10% Solid | 1.035 | 20.8585 | -30 | 0.25 | -30.0359 | 12660.5 | 1.4933e-05 | 99.0008 | -30.0242 | 12394.5 | 1.8618e-05 | 99.0003 | 420 | 10 | 0.0064268 | 24.0202 | Operational
Lyostar II | 10% Solid | 20-ml clear | 0.00061757 | 10% Solid | 1.035 | 20.8585 | -30 | 0.275 | -30.0068 | 64943.5 | 2.8384e-06 | 99 | -30.0046 | 63625.5 | 3.5357e-06 | 99.0007 | 420 | 10 | 0.0012214 | 22.5119 | Operational
Lyostar II | 10% Solid | 20-ml clear | 0.00014197 | 10% Solid | 1.035 | 20.8585 | -25 | 0.02 | -26.8647 | 1138.6667 | 0.00011189 | 99.0149 | -26.3178 | 1043.6667 | 0.00014536 | 99.0013 | 420 | 10 | 0.048399 | 36.1817 | Pmin exceeds chamber pressure
Lyostar II | 10% Solid | 20-ml clear | 0.00024279 | 10% Solid | 1.035 | 20.8585 | -25 | 0.04 | -26.1206 | 1069.6667 | 0.00014081 | 99.0388 | -25.7763 | 1006.6667 | 0.00017851 | 99.0276 | 420 | 10 | 0.060724 | 39.7527 | Operational
Lyostar II | 10% Solid | 20-ml clear | 0.00031809 | 10% Solid | 1.035 | 20.8585 | -25 | 0.06 | -25.8375 | 1076.6667 | 0.00014952 | 99.0254 | -25.5756 | 1024.6667 | 0.0001877 | 99.0311 | 420 | 10 | 0.064402 | 40.8184 | Operational
Lyostar II | 10% Solid | 20-ml clear | 0.00037647 | 10% Solid | 1.035 | 20.8585 | -25 | 0.08 | -25.6825 | 1107.6667 | 0.00014851 | 99.0095 | -25.4671 | 1060.6667 | 0.000185 | 99.0265 | 420 | 10 | 0.063907 | 40.675 | Operational
Lyostar II | 10% Solid | 20-ml clear | 0.00042305 | 10% Solid | 1.035 | 20.8585 | -25 | 0.1 | -25.5809 | 1152.6667 | 0.0001435 | 99.0161 | -25.3966 | 1107.6667 | 0.000178 | 99.0233 | 420 | 10 | 0.061721 | 40.0415 | Operational
Lyostar II | 10% Solid | 20-ml clear | 0.00046953 | 10% Solid | 1.035 | 20.8585 | -25 | 0.125 | -25.4912 | 1223.6667 | 0.00013447 | 99.0195 | -25.3346 | 1179.6667 | 0.0001663 | 99.035 | 420 | 10 | 0.057815 | 38.9098 | Operational
Lyostar II | 10% Solid | 20-ml clear | 0.00050664 | 10% Solid | 1.035 | 20.8585 | -25 | 0.15 | -25.4239 | 1310.6667 | 0.00012398 | 99.0222 | -25.2884 | 1265.6667 | 0.00015309 | 99.0188 | 420 | 10 | 0.053294 | 37.6 | Operational
Lyostar II | 10% Solid | 20-ml clear | 0.00053695 | 10% Solid | 1.035 | 20.8585 | -25 | 0.175 | -25.3697 | 1415.6667 | 0.00011291 | 99.0292 | -25.2513 | 1368.6667 | 0.00013931 | 99.0112 | 420 | 10 | 0.048533 | 36.2203 | Operational
Lyostar II | 10% Solid | 20-ml clear | 0.00056218 | 10% Solid | 1.035 | 20.8585 | -25 | 0.2 | -25.3239 | 1541.6667 | 0.00010173 | 99.0124 | -25.2199 | 1492.6667 | 0.00012545 | 99.0157 | 420 | 10 | 0.043722 | 34.8263 | Operational
Lyostar II | 10% Solid | 20-ml clear | 0.0005835 | 10% Solid | 1.035 | 20.8585 | -25 | 0.225 | -25.2835 | 1695.6667 | 9.0659e-05 | 99.0119 | -25.1924 | 1642.6667 | 0.00011178 | 99.0013 | 420 | 10 | 0.038964 | 33.4479 | Operational
Lyostar II | 10% Solid | 20-ml clear | 0.00060176 | 10% Solid | 1.035 | 20.8585 | -25 | 0.25 | -25.2469 | 1886.6667 | 7.9844e-05 | 99.0242 | -25.1675 | 1828.6667 | 9.8436e-05 | 99.0086 | 420 | 10 | 0.034315 | 32.1009 | Operational
Lyostar II | 10% Solid | 20-ml clear | 0.00061757 | 10% Solid | 1.035 | 20.8585 | -25 | 0.275 | -25.2133 | 2127.6667 | 6.9348e-05 | 99.0239 | -25.1446 | 2063.6667 | 8.549e-05 | 99.0187 | 420 | 10 | 0.029804 | 30.7938 | Operational
Lyostar II | 10% Solid | 20-ml clear | 0.0006314 | 10% Solid | 1.035 | 20.8585 | -25 | 0.3 | -25.1818 | 2440.6667 | 5.9203e-05 | 99.01 | -25.1232 | 2368.6667 | 7.2978e-05 | 99.016 | 420 | 10 | 0.025444 | 29.5303 | Operational
Lyostar II | 10% Solid | 20-ml clear | 0.00064359 | 10% Solid | 1.035 | 20.8585 | -25 | 0.325 | -25.1519 | 2864.6667 | 4.9418e-05 | 99.0091 | -25.103 | 2780.6667 | 6.0912e-05 | 99.0087 | 420 | 10 | 0.021238 | 28.3118 | Operational
Lyostar II | 10% Solid | 20-ml clear | 0.00065442 | 10% Solid | 1.035 | 20.8585 | -25 | 0.35 | -25.1234 | 3469.6667 | 3.9992e-05 | 99.0154 | -25.0836 | 3368.6667 | 4.9289e-05 | 99.0136 | 420 | 10 | 0.017187 | 27.138 | Operational
Lyostar II | 10% Solid | 20-ml clear | 0.0006641 | 10% Solid | 1.035 | 20.8585 | -25 | 0.375 | -25.0959 | 4399.6667 | 3.0915e-05 | 99.0055 | -25.0649 | 4272.6667 | 3.8098e-05 | 99.0068 | 420 | 10 | 0.013286 | 26.0076 | Operational
Lyostar II | 10% Solid | 20-ml clear | 0.00067282 | 10% Solid | 1.035 | 20.8585 | -25 | 0.4 | -25.0692 | 6016.6667 | 2.2174e-05 | 99.0087 | -25.0469 | 5843.6667 | 2.7323e-05 | 99.0074 | 420 | 10 | 0.0095294 | 24.9191 | Operational
Lyostar II | 10% Solid | 20-ml clear | 0.00068786 | 10% Solid | 1.035 | 20.8585 | -25 | 0.45 | -25.0179 | 22792.6667 | 5.6387e-06 | 99.0016 | -25.0121 | 22144.6667 | 6.9458e-06 | 99.0007 | 420 | 10 | 0.0024232 | 22.8601 | Operational
Lyostar II | 10% Solid | 20-ml clear | 0.00014197 | 10% Solid | 1.035 | 20.8585 | -20 | 0.02 | -22.8356 | 782.8333 | 0.00012779 | 99.0741 | -22.0481 | 699.8333 | 0.00016474 | 99.0318 | 420 | 10 | 0.055222 | 38.1586 | Pmin exceeds chamber pressure
Lyostar II | 10% Solid | 20-ml clear | 0.00024279 | 10% Solid | 1.035 | 20.8585 | -20 | 0.04 | -21.7852 | 698.8333 | 0.00016596 | 99.0379 | -21.2567 | 644.8333 | 0.0002083 | 99.0578 | 420 | 10 | 0.07148 | 42.8692 | Pmin exceeds chamber pressure
Lyostar II | 10% Solid | 20-ml clear | 0.00031809 | 10% Solid | 1.035 | 20.8585 | -20 | 0.06 | -21.3758 | 680.8333 | 0.00018164 | 99.0778 | -20.9592 | 635.8333 | 0.00022536 | 99.0227 | 420 | 10 | 0.078124 | 44.7944 | Operational
Lyostar II | 10% Solid | 20-ml clear | 0.00037647 | 10% Solid | 1.035 | 20.8585 | -20 | 0.08 | -21.1528 | 679.8333 | 0.00018598 | 99.0209 | -20.7985 | 640.8333 | 0.00022878 | 99.0673 | 420 | 10 | 0.079911 | 45.3122 | Operational
Lyostar II | 10% Solid | 20-ml clear | 0.00042305 | 10% Solid | 1.035 | 20.8585 | -20 | 0.1 | -21.0081 | 687.8333 | 0.00018545 | 99.0302 | -20.6962 | 650.8333 | 0.000227 | 99.0216 | 420 | 10 | 0.079633 | 45.2317 | Operational
Lyostar II | 10% Solid | 20-ml clear | 0.00046953 | 10% Solid | 1.035 | 20.8585 | -20 | 0.125 | -20.8826 | 704.8333 | 0.00018109 | 99.0734 | -20.608 | 668.8333 | 0.00022092 | 99.0041 | 420 | 10 | 0.07773 | 44.6803 | Operational
Lyostar II | 10% Solid | 20-ml clear | 0.00050664 | 10% Solid | 1.035 | 20.8585 | -20 | 0.15 | -20.7916 | 725.8333 | 0.0001745 | 99.0341 | -20.5438 | 691.8333 | 0.00021253 | 99.0619 | 420 | 10 | 0.074888 | 43.8567 | Operational
Lyostar II | 10% Solid | 20-ml clear | 0.00053695 | 10% Solid | 1.035 | 20.8585 | -20 | 0.175 | -20.7197 | 751.8333 | 0.00016674 | 99.0672 | -20.4941 | 716.8333 | 0.00020292 | 99.0057 | 420 | 10 | 0.071549 | 42.8892 | Operational
Lyostar II | 10% Solid | 20-ml clear | 0.00056218 | 10% Solid | 1.035 | 20.8585 | -20 | 0.2 | -20.6608 | 780.8333 | 0.00015836 | 99.0454 | -20.4531 | 745.8333 | 0.0001927 | 99.0049 | 420 | 10 | 0.067955 | 41.8478 | Operational
Lyostar II | 10% Solid | 20-ml clear | 0.0005835 | 10% Solid | 1.035 | 20.8585 | -20 | 0.225 | -20.6102 | 813.8333 | 0.00014972 | 99.0422 | -20.4178 | 778.8333 | 0.0001822 | 99.0456 | 420 | 10 | 0.064245 | 40.7729 | Operational
Lyostar II | 10% Solid | 20-ml clear | 0.00060176 | 10% Solid | 1.035 | 20.8585 | -20 | 0.25 | -20.5655 | 850.8333 | 0.00014099 | 99.0406 | -20.387 | 814.8333 | 0.00017164 | 99.037 | 420 | 10 | 0.060504 | 39.6889 | Operational
Lyostar II | 10% Solid | 20-ml clear | 0.00061757 | 10% Solid | 1.035 | 20.8585 | -20 | 0.275 | -20.5253 | 891.8333 | 0.00013231 | 99.016 | -20.3593 | 854.8333 | 0.00016114 | 99.0227 | 420 | 10 | 0.056782 | 38.6107 | Operational
Lyostar II | 10% Solid | 20-ml clear | 0.0006314 | 10% Solid | 1.035 | 20.8585 | -20 | 0.3 | -20.4881 | 938.8333 | 0.00012376 | 99.057 | -20.3338 | 899.8333 | 0.00015078 | 99.0304 | 420 | 10 | 0.053113 | 37.5474 | Operational
Lyostar II | 10% Solid | 20-ml clear | 0.00064359 | 10% Solid | 1.035 | 20.8585 | -20 | 0.325 | -20.4538 | 989.8333 | 0.00011537 | 99.001 | -20.3101 | 949.8333 | 0.00014062 | 99.0158 | 420 | 10 | 0.049514 | 36.5048 | Operational
Lyostar II | 10% Solid | 20-ml clear | 0.00065442 | 10% Solid | 1.035 | 20.8585 | -20 | 0.35 | -20.4213 | 1048.8333 | 0.00010717 | 99.0249 | -20.2877 | 1006.8333 | 0.00013069 | 99.0409 | 420 | 10 | 0.045999 | 35.4861 | Operational
Lyostar II | 10% Solid | 20-ml clear | 0.0006641 | 10% Solid | 1.035 | 20.8585 | -20 | 0.375 | -20.3905 | 1114.8333 | 9.918e-05 | 99.0061 | -20.2666 | 1070.8333 | 0.00012099 | 99.0395 | 420 | 10 | 0.042572 | 34.4932 | Operational
Lyostar II | 10% Solid | 20-ml clear | 0.00067282 | 10% Solid | 1.035 | 20.8585 | -20 | 0.4 | -20.3609 | 1190.8333 | 9.1407e-05 | 99.0191 | -20.2464 | 1143.8333 | 0.00011155 | 99.0399 | 420 | 10 | 0.039237 | 33.5269 | Operational
Lyostar II | 10% Solid | 20-ml clear | 0.00068786 | 10% Solid | 1.035 | 20.8585 | -20 | 0.45 | -20.3049 | 1378.8333 | 7.6508e-05 | 99.0053 | -20.2081 | 1324.8333 | 9.3428e-05 | 99.0255 | 420 | 10 | 0.032844 | 31.6745 | Operational
Lyostar II | 10% Solid | 20-ml clear | 0.00014197 | 10% Solid | 1.035 | 20.8585 | -15 | 0.02 | -19.1105 | 565 | 0.00014318 | 99.0389 | -18.0405 | 493 | 0.00018381 | 99.0342 | 420 | 10 | 0.061842 | 40.0768 | Pmin exceeds chamber pressure
Lyostar II | 10% Solid | 20-ml clear | 0.00024279 | 10% Solid | 1.035 | 20.8585 | -15 | 0.04 | -17.696 | 484 | 0.00018982 | 99.101 | -16.9376 | 436 | 0.00023682 | 99.0048 | 420 | 10 | 0.081698 | 45.83 | Pmin exceeds chamber pressure
Lyostar II | 10% Solid | 20-ml clear | 0.00031809 | 10% Solid | 1.035 | 20.8585 | -15 | 0.06 | -17.1304 | 459 | 0.00021169 | 99.0762 | -16.5098 | 421 | 0.00026064 | 99.1336 | 420 | 10 | 0.090967 | 48.5156 | Operational
Lyostar II | 10% Solid | 20-ml clear | 0.00037647 | 10% Solid | 1.035 | 20.8585 | -15 | 0.08 | -16.818 | 450 | 0.0002208 | 99.1202 | -16.2797 | 416 | 0.00026929 | 99.1164 | 420 | 10 | 0.094772 | 49.6181 | Operational
Lyostar II | 10% Solid | 20-ml clear | 0.00042305 | 10% Solid | 1.035 | 20.8585 | -15 | 0.1 | -16.6175 | 447 | 0.00022424 | 99.0855 | -16.1329 | 416 | 0.00027193 | 99.1348 | 420 | 10 | 0.096185 | 50.0275 | Operational
Lyostar II | 10% Solid | 20-ml clear | 0.00046953 | 10% Solid | 1.035 | 20.8585 | -15 | 0.125 | -16.4458 | 448 | 0.0002241 | 99.0396 | -16.0087 | 419 | 0.00027063 | 99.0948 | 420 | 10 | 0.096076 | 49.996 | Operational
Lyostar II | 10% Solid | 20-ml clear | 0.00050664 | 10% Solid | 1.035 | 20.8585 | -15 | 0.15 | -16.3212 | 453 | 0.0002211 | 99.1103 | -15.9205 | 424 | 0.00026642 | 99.0174 | 420 | 10 | 0.094766 | 49.6165 | Operational
Lyostar II | 10% Solid | 20-ml clear | 0.00053695 | 10% Solid | 1.035 | 20.8585 | -15 | 0.175 | -16.2267 | 459 | 0.00021644 | 99.0511 | -15.8526 | 431 | 0.00026052 | 99.0047 | 420 | 10 | 0.092757 | 49.0344 | Operational
Lyostar II | 10% Solid | 20-ml clear | 0.00056218 | 10% Solid | 1.035 | 20.8585 | -15 | 0.2 | -16.1496 | 467 | 0.00021079 | 99.058 | -15.7973 | 440 | 0.00025361 | 99.1001 | 420 | 10 | 0.090329 | 48.3309 | Operational
Lyostar II | 10% Solid | 20-ml clear | 0.0005835 | 10% Solid | 1.035 | 20.8585 | -15 | 0.225 | -16.0851 | 476 | 0.00020454 | 99.0402 | -15.7518 | 449 | 0.00024609 | 99.0688 | 420 | 10 | 0.08765 | 47.5547 | Operational
Lyostar II | 10% Solid | 20-ml clear | 0.00060176 | 10% Solid | 1.035 | 20.8585 | -15 | 0.25 | -16.0294 | 486 | 0.00019793 | 99.0173 | -15.7125 | 459 | 0.00023821 | 99.0537 | 420 | 10 | 0.084824 | 46.7358 | Operational
Lyostar II | 10% Solid | 20-ml clear | 0.00061757 | 10% Solid | 1.035 | 20.8585 | -15 | 0.275 | -15.9791 | 498 | 0.00019115 | 99.1141 | -15.6777 | 470 | 0.00023015 | 99.0588 | 420 | 10 | 0.081919 | 45.8941 | Operational
Lyostar II | 10% Solid | 20-ml clear | 0.0006314 | 10% Solid | 1.035 | 20.8585 | -15 | 0.3 | -15.9346 | 510 | 0.00018428 | 99.1 | -15.6463 | 482 | 0.000222 | 99.0837 | 420 | 10 | 0.07898 | 45.0426 | Operational
Lyostar II | 10% Solid | 20-ml clear | 0.00064359 | 10% Solid | 1.035 | 20.8585 | -15 | 0.325 | -15.8938 | 523 | 0.0001774 | 99.0929 | -15.6181 | 494 | 0.00021385 | 99.0113 | 420 | 10 | 0.076039 | 44.1903 | Operational
Lyostar II | 10% Solid | 20-ml clear | 0.00065442 | 10% Solid | 1.035 | 20.8585 | -15 | 0.35 | -15.8559 | 537 | 0.00017057 | 99.0899 | -15.5913 | 508 | 0.00020574 | 99.0676 | 420 | 10 | 0.073115 | 43.343 | Operational
Lyostar II | 10% Solid | 20-ml clear | 0.0006641 | 10% Solid | 1.035 | 20.8585 | -15 | 0.375 | -15.8205 | 552 | 0.00016381 | 99.0864 | -15.5668 | 522 | 0.00019771 | 99.0215 | 420 | 10 | 0.070223 | 42.505 | Operational
Lyostar II | 10% Solid | 20-ml clear | 0.00067282 | 10% Solid | 1.035 | 20.8585 | -15 | 0.4 | -15.787 | 568 | 0.00015714 | 99.0766 | -15.5431 | 538 | 0.00018979 | 99.0848 | 420 | 10 | 0.067372 | 41.679 | Operational
Lyostar II | 10% Solid | 20-ml clear | 0.00068786 | 10% Solid | 1.035 | 20.8585 | -15 | 0.45 | -15.7248 | 603 | 0.00014417 | 99.0111 | -15.4997 | 572 | 0.00017433 | 99.0771 | 420 | 10 | 0.061818 | 40.0699 | Operational
Lyostar II | 10% Solid | 20-ml clear | 0.00014197 | 10% Solid | 1.035 | 20.8585 | -10 | 0.02 | -15.7005 | 426.1667 | 0.00015831 | 99.0702 | -14.3239 | 363.1667 | 0.00020286 | 99.0729 | 420 | 10 | 0.068361 | 41.9656 | Pmin exceeds chamber pressure
Lyostar II | 10% Solid | 20-ml clear | 0.00024279 | 10% Solid | 1.035 | 20.8585 | -10 | 0.04 | -13.8903 | 351.1667 | 0.00021292 | 99.047 | -12.8558 | 310.1667 | 0.00026478 | 99.1195 | 420 | 10 | 0.091603 | 48.7 | Pmin exceeds chamber pressure
Lyostar II | 10% Solid | 20-ml clear | 0.00031809 | 10% Solid | 1.035 | 20.8585 | -10 | 0.06 | -13.1404 | 326.1667 | 0.00024041 | 99.0618 | -12.2704 | 293.1667 | 0.00029466 | 99.1723 | 420 | 10 | 0.10325 | 52.075 | Operational
Lyostar II | 10% Solid | 20-ml clear | 0.00037647 | 10% Solid | 1.035 | 20.8585 | -10 | 0.08 | -12.7201 | 315.1667 | 0.0002538 | 99.1718 | -11.9526 | 285.1667 | 0.00030789 | 99.0775 | 420 | 10 | 0.10887 | 53.7025 | Operational
Lyostar II | 10% Solid | 20-ml clear | 0.00042305 | 10% Solid | 1.035 | 20.8585 | -10 | 0.1 | -12.4504 | 309.1667 | 0.00026079 | 99.1458 | -11.7475 | 282.1667 | 0.00031436 | 99.1747 | 420 | 10 | 0.11178 | 54.5471 | Operational
Lyostar II | 10% Solid | 20-ml clear | 0.00046953 | 10% Solid | 1.035 | 20.8585 | -10 | 0.125 | -12.2216 | 305.1667 | 0.0002644 | 99.0104 | -11.5766 | 280.1667 | 0.00031715 | 99.0583 | 420 | 10 | 0.11326 | 54.9764 | Operational
Lyostar II | 10% Solid | 20-ml clear | 0.00050664 | 10% Solid | 1.035 | 20.8585 | -10 | 0.15 | -12.0543 | 305.1667 | 0.00026462 | 99.1774 | -11.4532 | 281.1667 | 0.00031649 | 99.1997 | 420 | 10 | 0.11332 | 54.9922 | Operational
Lyostar II | 10% Solid | 20-ml clear | 0.00053695 | 10% Solid | 1.035 | 20.8585 | -10 | 0.175 | -11.9311 | 305.1667 | 0.00026277 | 99.0475 | -11.3623 | 282.1667 | 0.00031376 | 99.1125 | 420 | 10 | 0.11251 | 54.7568 | Operational
Lyostar II | 10% Solid | 20-ml clear | 0.00056218 | 10% Solid | 1.035 | 20.8585 | -10 | 0.2 | -11.8302 | 307.1667 | 0.00025961 | 99.1175 | -11.2897 | 284.1667 | 0.00030973 | 99.0834 | 420 | 10 | 0.11114 | 54.3616 | Operational
Lyostar II | 10% Solid | 20-ml clear | 0.0005835 | 10% Solid | 1.035 | 20.8585 | -10 | 0.225 | -11.7484 | 309.1667 | 0.0002556 | 99.0473 | -11.229 | 287.1667 | 0.00030483 | 99.1514 | 420 | 10 | 0.10942 | 53.8619 | Operational
Lyostar II | 10% Solid | 20-ml clear | 0.00060176 | 10% Solid | 1.035 | 20.8585 | -10 | 0.25 | -11.6778 | 312.1667 | 0.00025101 | 99.0662 | -11.1782 | 290.1667 | 0.00029936 | 99.1338 | 420 | 10 | 0.10745 | 53.293 | Operational
Lyostar II | 10% Solid | 20-ml clear | 0.00061757 | 10% Solid | 1.035 | 20.8585 | -10 | 0.275 | -11.6172 | 315.1667 | 0.00024605 | 99.0004 | -11.1348 | 293.1667 | 0.00029352 | 99.0478 | 420 | 10 | 0.10533 | 52.6783 | Operational
Lyostar II | 10% Solid | 20-ml clear | 0.0006314 | 10% Solid | 1.035 | 20.8585 | -10 | 0.3 | -11.562 | 319.1667 | 0.00024084 | 99.0544 | -11.0951 | 297.1667 | 0.00028742 | 99.1038 | 420 | 10 | 0.10311 | 52.0337 | Operational
Lyostar II | 10% Solid | 20-ml clear | 0.00064359 | 10% Solid | 1.035 | 20.8585 | -10 | 0.325 | -11.5128 | 323.1667 | 0.00023548 | 99.046 | -11.0598 | 301.1667 | 0.00028117 | 99.1066 | 420 | 10 | 0.10082 | 51.3706 | Operational
Lyostar II | 10% Solid | 20-ml clear | 0.00065442 | 10% Solid | 1.035 | 20.8585 | -10 | 0.35 | -11.4665 | 328.1667 | 0.00023003 | 99.1666 | -11.028 | 305.1667 | 0.00027483 | 99.0619 | 420 | 10 | 0.098495 | 50.6968 | Operational
Lyostar II | 10% Solid | 20-ml clear | 0.0006641 | 10% Solid | 1.035 | 20.8585 | -10 | 0.375 | -11.4261 | 332.1667 | 0.00022455 | 99.0525 | -10.9976 | 310.1667 | 0.00026845 | 99.1641 | 420 | 10 | 0.096153 | 50.0183 | Operational
Lyostar II | 10% Solid | 20-ml clear | 0.00067282 | 10% Solid | 1.035 | 20.8585 | -10 | 0.4 | -11.387 | 337.1667 | 0.00021905 | 99.0724 | -10.9709 | 314.1667 | 0.00026205 | 99.0336 | 420 | 10 | 0.093809 | 49.3392 | Operational
Lyostar II | 10% Solid | 20-ml clear | 0.00068786 | 10% Solid | 1.035 | 20.8585 | -10 | 0.45 | -11.3151 | 348.1667 | 0.00020816 | 99.1494 | -10.9205 | 324.1667 | 0.00024934 | 99.0257 | 420 | 10 | 0.089155 | 47.9908 | Operational
Lyostar II | 10% Solid | 20-ml clear | 0.00014197 | 10% Solid | 1.035 | 20.8585 | -5 | 0.02 | -12.6068 | 332.9333 | 0.00017334 | 99.0009 | -10.9144 | 277.7333 | 0.00022206 | 99.033 | 420 | 10 | 0.074848 | 43.8451 | Pmin exceeds chamber pressure
Lyostar II | 10% Solid | 20-ml clear | 0.00024279 | 10% Solid | 1.035 | 20.8585 | -5 | 0.04 | -10.3834 | 265.7333 | 0.00023562 | 99.0227 | -9.0495 | 229.3333 | 0.00029264 | 99.0007 | 420 | 10 | 0.10135 | 51.5254 | Pmin exceeds chamber pressure
Lyostar II | 10% Solid | 20-ml clear | 0.00031809 | 10% Solid | 1.035 | 20.8585 | -5 | 0.06 | -9.4327 | 242.3333 | 0.00026835 | 99.0361 | -8.28 | 212.9333 | 0.00032815 | 99.0379 | 420 | 10 | 0.11522 | 55.5428 | Operational
Lyostar II | 10% Solid | 20-ml clear | 0.00037647 | 10% Solid | 1.035 | 20.8585 | -5 | 0.08 | -8.895 | 230.7333 | 0.00028568 | 99.0218 | -7.8542 | 204.9333 | 0.00034557 | 99.0274 | 420 | 10 | 0.1225 | 57.6529 | Operational
Lyostar II | 10% Solid | 20-ml clear | 0.00042305 | 10% Solid | 1.035 | 20.8585 | -5 | 0.1 | -8.5451 | 224.1333 | 0.00029589 | 99.0044 | -7.5809 | 200.5333 | 0.00035543 | 99.0176 | 420 | 10 | 0.12677 | 58.8909 | Operational
Lyostar II | 10% Solid | 20-ml clear | 0.00046953 | 10% Solid | 1.035 | 20.8585 | -5 | 0.125 | -8.2446 | 219.5333 | 0.00030286 | 99.0261 | -7.3496 | 197.5333 | 0.00036178 | 99.003 | 420 | 10 | 0.12968 | 59.732 | Operational
Lyostar II | 10% Solid | 20-ml clear | 0.00050664 | 10% Solid | 1.035 | 20.8585 | -5 | 0.15 | -8.0318 | 216.9333 | 0.00030595 | 99.0083 | -7.1864 | 196.1333 | 0.00036419 | 99.011 | 420 | 10 | 0.13094 | 60.0992 | Operational
Lyostar II | 10% Solid | 20-ml clear | 0.00053695 | 10% Solid | 1.035 | 20.8585 | -5 | 0.175 | -7.8701 | 215.7333 | 0.00030661 | 99.0326 | -7.0636 | 195.7333 | 0.00036418 | 99.0508 | 420 | 10 | 0.1312 | 60.172 | Operational
Lyostar II | 10% Solid | 20-ml clear | 0.00056218 | 10% Solid | 1.035 | 20.8585 | -5 | 0.2 | -7.7421 | 215.3333 | 0.00030569 | 99.0543 | -6.9677 | 195.7333 | 0.00036261 | 99.0331 | 420 | 10 | 0.13078 | 60.052 | Operational
Lyostar II | 10% Solid | 20-ml clear | 0.0005835 | 10% Solid | 1.035 | 20.8585 | -5 | 0.225 | -7.638 | 215.3333 | 0.0003037 | 99.0298 | -6.8895 | 196.1333 | 0.00035997 | 99.015 | 420 | 10 | 0.12992 | 59.8011 | Operational
Lyostar II | 10% Solid | 20-ml clear | 0.00060176 | 10% Solid | 1.035 | 20.8585 | -5 | 0.25 | -7.5504 | 215.7333 | 0.00030095 | 99.0041 | -6.8236 | 196.9333 | 0.00035659 | 99.0306 | 420 | 10 | 0.12874 | 59.4591 | Operational
Lyostar II | 10% Solid | 20-ml clear | 0.00061757 | 10% Solid | 1.035 | 20.8585 | -5 | 0.275 | -7.4744 | 216.5333 | 0.00029767 | 99.0059 | -6.767 | 197.9333 | 0.00035268 | 99.0386 | 420 | 10 | 0.12733 | 59.0526 | Operational
Lyostar II | 10% Solid | 20-ml clear | 0.0006314 | 10% Solid | 1.035 | 20.8585 | -5 | 0.3 | -7.4068 | 217.7333 | 0.00029401 | 99.0538 | -6.7175 | 199.1333 | 0.0003484 | 99.0531 | 420 | 10 | 0.12577 | 58.6 | Operational
Lyostar II | 10% Solid | 20-ml clear | 0.00064359 | 10% Solid | 1.035 | 20.8585 | -5 | 0.325 | -7.3475 | 218.9333 | 0.00029009 | 99.0445 | -6.674 | 200.3333 | 0.00034385 | 99.0223 | 420 | 10 | 0.1241 | 58.1147 | Operational
Lyostar II | 10% Solid | 20-ml clear | 0.00065442 | 10% Solid | 1.035 | 20.8585 | -5 | 0.35 | -7.2937 | 220.3333 | 0.00028597 | 99.0456 | -6.6345 | 201.7333 | 0.00033911 | 99.0153 | 420 | 10 | 0.12234 | 57.6059 | Operational
Lyostar II | 10% Solid | 20-ml clear | 0.0006641 | 10% Solid | 1.035 | 20.8585 | -5 | 0.375 | -7.2451 | 221.7333 | 0.00028172 | 99.0065 | -6.5982 | 203.3333 | 0.00033423 | 99.0364 | 420 | 10 | 0.12053 | 57.081 | Operational
Lyostar II | 10% Solid | 20-ml clear | 0.00067282 | 10% Solid | 1.035 | 20.8585 | -5 | 0.4 | -7.199 | 223.5333 | 0.00027738 | 99.0462 | -6.5651 | 204.9333 | 0.00032926 | 99.0283 | 420 | 10 | 0.11868 | 56.5452 | Operational
Lyostar II | 10% Solid | 20-ml clear | 0.00068786 | 10% Solid | 1.035 | 20.8585 | -5 | 0.45 | -7.1173 | 227.1333 | 0.00026856 | 99.0339 | -6.5051 | 208.5333 | 0.00031916 | 99.0557 | 420 | 10 | 0.11492 | 55.4561 | Operational
Lyostar II | 10% Solid | 20-ml clear | 0.00014197 | 10% Solid | 1.035 | 20.8585 | 0 | 0.02 | -9.8051 | 268.5 | 0.00018837 | 99.0035 | -7.8047 | 219.7 | 0.0002415 | 99.0323 | 420 | 10 | 0.081347 | 45.7284 | Pmin exceeds chamber pressure
Lyostar II | 10% Solid | 20-ml clear | 0.00024279 | 10% Solid | 1.035 | 20.8585 | 0 | 0.04 | -7.1742 | 208.5 | 0.00025818 | 99.0616 | -5.5275 | 176.3 | 0.00032067 | 99.0055 | 420 | 10 | 0.11106 | 54.3377 | Pmin exceeds chamber pressure
Lyostar II | 10% Solid | 20-ml clear | 0.00031809 | 10% Solid | 1.035 | 20.8585 | 0 | 0.06 | -6.0172 | 187.1 | 0.00029592 | 99.043 | -4.5583 | 161.1 | 0.00036158 | 99.0067 | 420 | 10 | 0.12704 | 58.9687 | Operational
Lyostar II | 10% Solid | 20-ml clear | 0.00037647 | 10% Solid | 1.035 | 20.8585 | 0 | 0.08 | -5.3515 | 176.3 | 0.00031696 | 99.0469 | -4.0123 | 153.5 | 0.00038293 | 99.0142 | 420 | 10 | 0.13589 | 61.5331 | Operational
Lyostar II | 10% Solid | 20-ml clear | 0.00042305 | 10% Solid | 1.035 | 20.8585 | 0 | 0.1 | -4.9149 | 169.9 | 0.00033014 | 99.0382 | -3.6587 | 149.1 | 0.00039591 | 99.0274 | 420 | 10 | 0.14142 | 63.1348 | Operational
Lyostar II | 10% Solid | 20-ml clear | 0.00046953 | 10% Solid | 1.035 | 20.8585 | 0 | 0.125 | -4.5384 | 165.1 | 0.00034018 | 99.0709 | -3.3572 | 145.9 | 0.00040546 | 99.0814 | 420 | 10 | 0.14562 | 64.3507 | Operational
Lyostar II | 10% Solid | 20-ml clear | 0.00050664 | 10% Solid | 1.035 | 20.8585 | 0 | 0.15 | -4.2712 | 162.1 | 0.00034585 | 99.0713 | -3.146 | 143.9 | 0.00041057 | 99.0693 | 420 | 10 | 0.14798 | 65.0341 | Operational
Lyostar II | 10% Solid | 20-ml clear | 0.00053695 | 10% Solid | 1.035 | 20.8585 | 0 | 0.175 | -4.0706 | 160.1 | 0.00034877 | 99.0301 | -2.9878 | 142.7 | 0.00041294 | 99.0629 | 420 | 10 | 0.14918 | 65.3823 | Operational
Lyostar II | 10% Solid | 20-ml clear | 0.00056218 | 10% Solid | 1.035 | 20.8585 | 0 | 0.2 | -3.9117 | 158.9 | 0.00034985 | 99.03 | -2.8648 | 141.9 | 0.0004135 | 99.0096 | 420 | 10 | 0.14961 | 65.5076 | Operational
Lyostar II | 10% Solid | 20-ml clear | 0.0005835 | 10% Solid | 1.035 | 20.8585 | 0 | 0.225 | -3.7811 | 158.3 | 0.00034966 | 99.0822 | -2.7633 | 141.7 | 0.0004128 | 99.0759 | 420 | 10 | 0.14951 | 65.4785 | Operational
Lyostar II | 10% Solid | 20-ml clear | 0.00060176 | 10% Solid | 1.035 | 20.8585 | 0 | 0.25 | -3.6729 | 157.9 | 0.00034857 | 99.0756 | -2.6805 | 141.5 | 0.00041122 | 99.0299 | 420 | 10 | 0.14903 | 65.3394 | Operational
Lyostar II | 10% Solid | 20-ml clear | 0.00061757 | 10% Solid | 1.035 | 20.8585 | 0 | 0.275 | -3.5809 | 157.7 | 0.00034681 | 99.0472 | -2.6084 | 141.7 | 0.000409 | 99.0851 | 420 | 10 | 0.14827 | 65.1199 | Operational
Lyostar II | 10% Solid | 20-ml clear | 0.0006314 | 10% Solid | 1.035 | 20.8585 | 0 | 0.3 | -3.5007 | 157.7 | 0.00034456 | 99.0216 | -2.5468 | 141.9 | 0.00040629 | 99.076 | 420 | 10 | 0.14731 | 64.8408 | Operational
Lyostar II | 10% Solid | 20-ml clear | 0.00064359 | 10% Solid | 1.035 | 20.8585 | 0 | 0.325 | -3.4294 | 157.9 | 0.00034195 | 99.0165 | -2.4933 | 142.1 | 0.00040322 | 99.0164 | 420 | 10 | 0.14619 | 64.5171 | Operational
Lyostar II | 10% Solid | 20-ml clear | 0.00065442 | 10% Solid | 1.035 | 20.8585 | 0 | 0.35 | -3.3648 | 158.3 | 0.00033906 | 99.0439 | -2.4449 | 142.5 | 0.00039988 | 99.008 | 420 | 10 | 0.14496 | 64.1598 | Operational
Lyostar II | 10% Solid | 20-ml clear | 0.0006641 | 10% Solid | 1.035 | 20.8585 | 0 | 0.375 | -3.3071 | 158.7 | 0.00033596 | 99.0288 | -2.4002 | 143.1 | 0.00039634 | 99.0574 | 420 | 10 | 0.14364 | 63.7769 | Operational
Lyostar II | 10% Solid | 20-ml clear | 0.00067282 | 10% Solid | 1.035 | 20.8585 | 0 | 0.4 | -3.2534 | 159.3 | 0.00033269 | 99.0621 | -2.3599 | 143.7 | 0.00039263 | 99.0782 | 420 | 10 | 0.14225 | 63.3746 | Operational
Lyostar II | 10% Solid | 20-ml clear | 0.00068786 | 10% Solid | 1.035 | 20.8585 | 0 | 0.45 | -3.1593 | 160.5 | 0.00032585 | 99.0416 | -2.2893 | 144.9 | 0.00038488 | 99.0497 | 420 | 10 | 0.13934 | 62.5305 | Operational
Lyostar II | 10% Solid | 20-ml clear | 0.00014197 | 10% Solid | 1.035 | 20.8585 | 5 | 0.02 | -7.2697 | 222.2667 | 0.00020349 | 99.0363 | -4.9775 | 178.8667 | 0.00026125 | 99.0673 | 420 | 10 | 0.08789 | 47.6241 | Pmin exceeds chamber pressure
Lyostar II | 10% Solid | 20-ml clear | 0.00024279 | 10% Solid | 1.035 | 20.8585 | 5 | 0.04 | -4.2531 | 168.4667 | 0.00028077 | 99.0639 | -2.2917 | 140.0667 | 0.00034906 | 99.0706 | 420 | 10 | 0.12079 | 57.1578 | Pmin exceeds chamber pressure
Lyostar II | 10% Solid | 20-ml clear | 0.00031809 | 10% Solid | 1.035 | 20.8585 | 5 | 0.06 | -2.8896 | 149.2667 | 0.00032338 | 99.0872 | -1.1153 | 126.2667 | 0.00039526 | 99.0596 | 420 | 10 | 0.13884 | 62.3867 | Pmin exceeds chamber pressure
Lyostar II | 10% Solid | 20-ml clear | 0.00037647 | 10% Solid | 1.035 | 20.8585 | 5 | 0.08 | -2.0969 | 139.2667 | 0.00034799 | 99.0274 | -0.44142 | 119.2667 | 0.00042041 | 99.0786 | 420 | 10 | 0.1492 | 65.3879 | Operational
Lyostar II | 10% Solid | 20-ml clear | 0.00042305 | 10% Solid | 1.035 | 20.8585 | 5 | 0.1 | -1.5686 | 133.4667 | 0.00036398 | 99.0994 | -0.0017 | 115.0667 | 0.00043633 | 99.0754 | 420 | 10 | 0.15591 | 67.3333 | Operational
Lyostar II | 10% Solid | 20-ml clear | 0.00046953 | 10% Solid | 1.035 | 20.8585 | 5 | 0.125 | -1.1158 | 128.6667 | 0.00037688 | 99.0322 | 0.37534 | 111.8667 | 0.00044883 | 99.1181 | 420 | 10 | 0.16131 | 68.8977 | Operational
Lyostar II | 10% Solid | 20-ml clear | 0.00050664 | 10% Solid | 1.035 | 20.8585 | 5 | 0.15 | -0.7915 | 125.6667 | 0.00038492 | 99.0349 | 0.63902 | 109.6667 | 0.0004564 | 99.037 | 420 | 10 | 0.16467 | 69.8708 | Operational
Lyostar II | 10% Solid | 20-ml clear | 0.00053695 | 10% Solid | 1.035 | 20.8585 | 5 | 0.175 | -0.54638 | 123.6667 | 0.00038988 | 99.0527 | 0.83746 | 108.2667 | 0.00046088 | 99.0192 | 420 | 10 | 0.16673 | 70.4687 | Operational
Lyostar II | 10% Solid | 20-ml clear | 0.00056218 | 10% Solid | 1.035 | 20.8585 | 5 | 0.2 | -0.35376 | 122.2667 | 0.00039277 | 99.0602 | 0.99456 | 107.4667 | 0.00046332 | 99.1027 | 420 | 10 | 0.16793 | 70.8148 | Operational
Lyostar II | 10% Solid | 20-ml clear | 0.0005835 | 10% Solid | 1.035 | 20.8585 | 5 | 0.225 | -0.19752 | 121.2667 | 0.00039421 | 99.0571 | 1.1204 | 106.8667 | 0.00046433 | 99.1228 | 420 | 10 | 0.16851 | 70.9844 | Operational
Lyostar II | 10% Solid | 20-ml clear | 0.00060176 | 10% Solid | 1.035 | 20.8585 | 5 | 0.25 | -0.06582 | 120.6667 | 0.00039459 | 99.1142 | 1.2221 | 106.2667 | 0.00046432 | 99.0046 | 420 | 10 | 0.16866 | 71.0266 | Operational
Lyostar II | 10% Solid | 20-ml clear | 0.00061757 | 10% Solid | 1.035 | 20.8585 | 5 | 0.275 | 0.0433 | 120.0667 | 0.0003942 | 99.0439 | 1.3111 | 106.0667 | 0.00046355 | 99.045 | 420 | 10 | 0.16848 | 70.9743 | Operational
Lyostar II | 10% Solid | 20-ml clear | 0.0006314 | 10% Solid | 1.035 | 20.8585 | 5 | 0.3 | 0.14096 | 119.8667 | 0.00039322 | 99.1105 | 1.3864 | 105.8667 | 0.00046221 | 99.0079 | 420 | 10 | 0.16805 | 70.8506 | Operational
Lyostar II | 10% Solid | 20-ml clear | 0.00064359 | 10% Solid | 1.035 | 20.8585 | 5 | 0.325 | 0.22514 | 119.6667 | 0.00039179 | 99.1015 | 1.4536 | 105.8667 | 0.00046043 | 99.0412 | 420 | 10 | 0.16743 | 70.6721 | Operational
Lyostar II | 10% Solid | 20-ml clear | 0.00065442 | 10% Solid | 1.035 | 20.8585 | 5 | 0.35 | 0.29868 | 119.4667 | 0.00039001 | 99.032 | 1.5123 | 105.8667 | 0.00045831 | 99.0262 | 420 | 10 | 0.16667 | 70.451 | Operational
Lyostar II | 10% Solid | 20-ml clear | 0.0006641 | 10% Solid | 1.035 | 20.8585 | 5 | 0.375 | 0.36634 | 119.4667 | 0.00038795 | 99.031 | 1.5666 | 106.0667 | 0.00045592 | 99.1028 | 420 | 10 | 0.16579 | 70.1966 | Operational
Lyostar II | 10% Solid | 20-ml clear | 0.00067282 | 10% Solid | 1.035 | 20.8585 | 5 | 0.4 | 0.42958 | 119.6667 | 0.00038567 | 99.1072 | 1.6131 | 106.0667 | 0.00045332 | 99.0164 | 420 | 10 | 0.16482 | 69.9158 | Operational
Lyostar II | 10% Solid | 20-ml clear | 0.00068786 | 10% Solid | 1.035 | 20.8585 | 5 | 0.45 | 0.53666 | 119.8667 | 0.00038065 | 99.0457 | 1.6974 | 106.4667 | 0.00044764 | 99.0276 | 420 | 10 | 0.16269 | 69.2962 | Operational
Lyostar II | 10% Solid | 20-ml clear | 0.00014197 | 10% Solid | 1.035 | 20.8585 | 10 | 0.02 | -4.9758 | 187.8333 | 0.00021872 | 99.0076 | -2.4125 | 149.0333 | 0.00028134 | 99.0493 | 420 | 10 | 0.094494 | 49.5376 | Pmin exceeds chamber pressure
Lyostar II | 10% Solid | 20-ml clear | 0.00024279 | 10% Solid | 1.035 | 20.8585 | 10 | 0.04 | -1.5964 | 139.6333 | 0.00030352 | 99.0887 | 0.6642 | 114.2333 | 0.0003779 | 99.0454 | 420 | 10 | 0.1306 | 59.9996 | Pmin exceeds chamber pressure
Lyostar II | 10% Solid | 20-ml clear | 0.00031809 | 10% Solid | 1.035 | 20.8585 | 10 | 0.06 | -0.03904 | 122.2333 | 0.00035093 | 99.0488 | 2.048 | 101.8333 | 0.00042939 | 99.0575 | 420 | 10 | 0.15069 | 65.8197 | Pmin exceeds chamber pressure
Lyostar II | 10% Solid | 20-ml clear | 0.00037647 | 10% Solid | 1.035 | 20.8585 | 10 | 0.08 | 0.88062 | 113.2333 | 0.00037903 | 99.0176 | 2.8512 | 95.4333 | 0.00045827 | 99.056 | 420 | 10 | 0.16252 | 69.2482 | Operational
Lyostar II | 10% Solid | 20-ml clear | 0.00042305 | 10% Solid | 1.035 | 20.8585 | 10 | 0.1 | 1.4957 | 107.8333 | 0.00039773 | 99.0372 | 3.382 | 91.6333 | 0.00047702 | 99.1069 | 420 | 10 | 0.17038 | 71.5247 | Operational
Lyostar II | 10% Solid | 20-ml clear | 0.00046953 | 10% Solid | 1.035 | 20.8585 | 10 | 0.125 | 2.0327 | 103.6333 | 0.00041333 | 99.1334 | 3.8388 | 88.6333 | 0.00049233 | 99.1635 | 420 | 10 | 0.17692 | 73.4197 | Operational
Lyostar II | 10% Solid | 20-ml clear | 0.00050664 | 10% Solid | 1.035 | 20.8585 | 10 | 0.15 | 2.4111 | 100.6333 | 0.00042359 | 99.0224 | 4.1615 | 86.6333 | 0.00050218 | 99.1637 | 420 | 10 | 0.18121 | 74.6635 | Operational
Lyostar II | 10% Solid | 20-ml clear | 0.00053695 | 10% Solid | 1.035 | 20.8585 | 10 | 0.175 | 2.6991 | 98.6333 | 0.00043044 | 99.0052 | 4.403 | 85.2333 | 0.0005086 | 99.1441 | 420 | 10 | 0.18407 | 75.4918 | Operational
Lyostar II | 10% Solid | 20-ml clear | 0.00056218 | 10% Solid | 1.035 | 20.8585 | 10 | 0.2 | 2.9265 | 97.2333 | 0.00043498 | 99.0248 | 4.5918 | 84.2333 | 0.00051274 | 99.1283 | 420 | 10 | 0.18596 | 76.0396 | Operational
Lyostar II | 10% Solid | 20-ml clear | 0.0005835 | 10% Solid | 1.035 | 20.8585 | 10 | 0.225 | 3.1116 | 96.2333 | 0.0004379 | 99.0665 | 4.7428 | 83.4333 | 0.00051527 | 99.0538 | 420 | 10 | 0.18717 | 76.3896 | Operational
Lyostar II | 10% Solid | 20-ml clear | 0.00060176 | 10% Solid | 1.035 | 20.8585 | 10 | 0.25 | 3.2644 | 95.4333 | 0.00043963 | 99.06 | 4.8714 | 83.0333 | 0.00051665 | 99.1656 | 420 | 10 | 0.18788 | 76.5955 | Operational
Lyostar II | 10% Solid | 20-ml clear | 0.00061757 | 10% Solid | 1.035 | 20.8585 | 10 | 0.275 | 3.3941 | 94.8333 | 0.00044046 | 99.0586 | 4.9777 | 82.6333 | 0.00051716 | 99.1557 | 420 | 10 | 0.18822 | 76.6936 | Operational
Lyostar II | 10% Solid | 20-ml clear | 0.0006314 | 10% Solid | 1.035 | 20.8585 | 10 | 0.3 | 3.5072 | 94.4333 | 0.00044062 | 99.0994 | 5.0672 | 82.2333 | 0.00051702 | 99.0522 | 420 | 10 | 0.18827 | 76.7093 | Operational
Lyostar II | 10% Solid | 20-ml clear | 0.00064359 | 10% Solid | 1.035 | 20.8585 | 10 | 0.325 | 3.6039 | 94.0333 | 0.00044025 | 99.0513 | 5.1472 | 82.0333 | 0.00051636 | 99.0546 | 420 | 10 | 0.1881 | 76.661 | Operational
Lyostar II | 10% Solid | 20-ml clear | 0.00065442 | 10% Solid | 1.035 | 20.8585 | 10 | 0.35 | 3.6918 | 93.8333 | 0.00043947 | 99.0898 | 5.2201 | 82.0333 | 0.00051531 | 99.1788 | 420 | 10 | 0.18776 | 76.5621 | Operational
Lyostar II | 10% Solid | 20-ml clear | 0.0006641 | 10% Solid | 1.035 | 20.8585 | 10 | 0.375 | 3.7691 | 93.6333 | 0.00043835 | 99.0711 | 5.2811 | 81.8333 | 0.00051393 | 99.0772 | 420 | 10 | 0.18728 | 76.4231 | Operational
Lyostar II | 10% Solid | 20-ml clear | 0.00067282 | 10% Solid | 1.035 | 20.8585 | 10 | 0.4 | 3.8379 | 93.4333 | 0.00043697 | 99.0054 | 5.3386 | 81.8333 | 0.00051229 | 99.117 | 420 | 10 | 0.18669 | 76.2516 | Operational
Lyostar II | 10% Solid | 20-ml clear | 0.00068786 | 10% Solid | 1.035 | 20.8585 | 10 | 0.45 | 3.9628 | 93.4333 | 0.00043359 | 99.0799 | 5.4371 | 81.8333 | 0.00050843 | 99.1063 | 420 | 10 | 0.18525 | 75.8349 | Operational
Lyostar II | 10% Solid | 20-ml clear | 0.00014197 | 10% Solid | 1.035 | 20.8585 | 15 | 0.02 | -2.8865 | 161.8 | 0.00023412 | 99.0665 | -0.07754 | 126.8 | 0.00030177 | 99.0905 | 420 | 10 | 0.10117 | 51.4721 | Pmin exceeds chamber pressure
Lyostar II | 10% Solid | 20-ml clear | 0.00024279 | 10% Solid | 1.035 | 20.8585 | 15 | 0.04 | 0.82058 | 118.2 | 0.00032648 | 99.107 | 3.3632 | 95.4 | 0.00040725 | 99.0425 | 420 | 10 | 0.14051 | 62.8719 | Pmin exceeds chamber pressure
Lyostar II | 10% Solid | 20-ml clear | 0.00031809 | 10% Solid | 1.035 | 20.8585 | 15 | 0.06 | 2.5645 | 102.6 | 0.0003787 | 99.1407 | 4.9455 | 84.2 | 0.00046407 | 99.0373 | 420 | 10 | 0.16264 | 69.2831 | Pmin exceeds chamber pressure
Lyostar II | 10% Solid | 20-ml clear | 0.00037647 | 10% Solid | 1.035 | 20.8585 | 15 | 0.08 | 3.602 | 94.4 | 0.00041025 | 99.0695 | 5.8761 | 78.4 | 0.00049668 | 99.0328 | 420 | 10 | 0.17593 | 73.1351 | Operational
Lyostar II | 10% Solid | 20-ml clear | 0.00042305 | 10% Solid | 1.035 | 20.8585 | 15 | 0.1 | 4.2992 | 89.4 | 0.0004316 | 99.018 | 6.4981 | 75 | 0.00051823 | 99.1586 | 420 | 10 | 0.18491 | 75.7358 | Operational
Lyostar II | 10% Solid | 20-ml clear | 0.00046953 | 10% Solid | 1.035 | 20.8585 | 15 | 0.125 | 4.9148 | 85.6 | 0.00044981 | 99.1721 | 7.034 | 72.2 | 0.00053626 | 99.1874 | 420 | 10 | 0.19255 | 77.9499 | Operational
Lyostar II | 10% Solid | 20-ml clear | 0.00050664 | 10% Solid | 1.035 | 20.8585 | 15 | 0.15 | 5.3482 | 82.8 | 0.00046219 | 99.0224 | 7.4116 | 70.2 | 0.00054828 | 99.0421 | 420 | 10 | 0.19773 | 79.4513 | Operational
Lyostar II | 10% Solid | 20-ml clear | 0.00053695 | 10% Solid | 1.035 | 20.8585 | 15 | 0.175 | 5.6814 | 81 | 0.00047081 | 99.0765 | 7.7007 | 69 | 0.00055652 | 99.1627 | 420 | 10 | 0.20134 | 80.4963 | Operational
Lyostar II | 10% Solid | 20-ml clear | 0.00056218 | 10% Solid | 1.035 | 20.8585 | 15 | 0.2 | 5.9411 | 79.6 | 0.00047689 | 99.0414 | 7.9235 | 68 | 0.00056222 | 99.1119 | 420 | 10 | 0.20388 | 81.2317 | Operational
Lyostar II | 10% Solid | 20-ml clear | 0.0005835 | 10% Solid | 1.035 | 20.8585 | 15 | 0.225 | 6.1533 | 78.6 | 0.00048117 | 99.0713 | 8.1021 | 67.2 | 0.00056614 | 99.0156 | 420 | 10 | 0.20566 | 81.7479 | Operational
Lyostar II | 10% Solid | 20-ml clear | 0.00060176 | 10% Solid | 1.035 | 20.8585 | 15 | 0.25 | 6.3287 | 77.8 | 0.00048412 | 99.0666 | 8.255 | 66.8 | 0.00056878 | 99.1872 | 420 | 10 | 0.20689 | 82.1036 | Operational
Lyostar II | 10% Solid | 20-ml clear | 0.00061757 | 10% Solid | 1.035 | 20.8585 | 15 | 0.275 | 6.4779 | 77.2 | 0.00048608 | 99.0893 | 8.3814 | 66.4 | 0.00057044 | 99.2168 | 420 | 10 | 0.2077 | 82.3384 | Operational
Lyostar II | 10% Solid | 20-ml clear | 0.0006314 | 10% Solid | 1.035 | 20.8585 | 15 | 0.3 | 6.6082 | 76.8 | 0.00048728 | 99.1827 | 8.4877 | 66 | 0.00057136 | 99.1366 | 420 | 10 | 0.20819 | 82.4804 | Operational
Lyostar II | 10% Solid | 20-ml clear | 0.00064359 | 10% Solid | 1.035 | 20.8585 | 15 | 0.325 | 6.7196 | 76.4 | 0.00048787 | 99.1743 | 8.5828 | 65.8 | 0.00057171 | 99.207 | 420 | 10 | 0.20843 | 82.5496 | Operational
Lyostar II | 10% Solid | 20-ml clear | 0.00065442 | 10% Solid | 1.035 | 20.8585 | 15 | 0.35 | 6.8159 | 76 | 0.00048799 | 99.0839 | 8.6655 | 65.6 | 0.00057159 | 99.2101 | 420 | 10 | 0.20847 | 82.561 | Operational
Lyostar II | 10% Solid | 20-ml clear | 0.0006641 | 10% Solid | 1.035 | 20.8585 | 15 | 0.375 | 6.9051 | 75.8 | 0.00048772 | 99.1322 | 8.7379 | 65.4 | 0.00057111 | 99.1584 | 420 | 10 | 0.20834 | 82.5258 | Operational
Lyostar II | 10% Solid | 20-ml clear | 0.00067282 | 10% Solid | 1.035 | 20.8585 | 15 | 0.4 | 6.9843 | 75.6 | 0.00048714 | 99.1266 | 8.8021 | 65.2 | 0.00057032 | 99.0615 | 420 | 10 | 0.20809 | 82.4528 | Operational
Lyostar II | 10% Solid | 20-ml clear | 0.00068786 | 10% Solid | 1.035 | 20.8585 | 15 | 0.45 | 7.1238 | 75.4 | 0.00048526 | 99.1948 | 8.9153 | 65 | 0.00056804 | 99.0009 | 420 | 10 | 0.20728 | 82.2187 | Operational
Lyostar II | 10% Solid | 20-ml clear | 0.00014197 | 10% Solid | 1.035 | 20.8585 | 20 | 0.02 | -0.98396 | 141.3667 | 0.00024968 | 99.0515 | 2.0461 | 109.5667 | 0.00032256 | 99.0126 | 420 | 10 | 0.10793 | 53.4297 | Pmin exceeds chamber pressure
Lyostar II | 10% Solid | 20-ml clear | 0.00024279 | 10% Solid | 1.035 | 20.8585 | 20 | 0.04 | 3.0216 | 101.7667 | 0.00034971 | 99.0537 | 5.8318 | 81.3667 | 0.00043716 | 99.1349 | 420 | 10 | 0.15055 | 65.7804 | Pmin exceeds chamber pressure
Lyostar II | 10% Solid | 20-ml clear | 0.00031809 | 10% Solid | 1.035 | 20.8585 | 20 | 0.06 | 4.9324 | 87.5667 | 0.00040677 | 99.0191 | 7.5988 | 71.1667 | 0.00049939 | 99.0594 | 420 | 10 | 0.17473 | 72.7872 | Pmin exceeds chamber pressure
Lyostar II | 10% Solid | 20-ml clear | 0.00037647 | 10% Solid | 1.035 | 20.8585 | 20 | 0.08 | 6.0898 | 80.3667 | 0.00044177 | 99.1674 | 8.6531 | 65.9667 | 0.00053576 | 99.1262 | 420 | 10 | 0.18949 | 77.0629 | Operational
Lyostar II | 10% Solid | 20-ml clear | 0.00042305 | 10% Solid | 1.035 | 20.8585 | 20 | 0.1 | 6.8645 | 75.7667 | 0.00046574 | 99.059 | 9.358 | 62.7667 | 0.00056011 | 99.1354 | 420 | 10 | 0.19958 | 79.9849 | Operational
Lyostar II | 10% Solid | 20-ml clear | 0.00046953 | 10% Solid | 1.035 | 20.8585 | 20 | 0.125 | 7.5485 | 72.1667 | 0.00048651 | 99.0884 | 9.9707 | 60.1667 | 0.00058081 | 99.1134 | 420 | 10 | 0.2083 | 82.5117 | Operational
Lyostar II | 10% Solid | 20-ml clear | 0.00050664 | 10% Solid | 1.035 | 20.8585 | 20 | 0.15 | 8.0409 | 69.7667 | 0.00050093 | 99.1136 | 10.4066 | 58.3667 | 0.00059493 | 99.0013 | 420 | 10 | 0.21434 | 84.2624 | Operational
Lyostar II | 10% Solid | 20-ml clear | 0.00053695 | 10% Solid | 1.035 | 20.8585 | 20 | 0.175 | 8.4108 | 67.9667 | 0.00051125 | 99.0189 | 10.7374 | 57.1667 | 0.00060491 | 99.0235 | 420 | 10 | 0.21866 | 85.5144 | Operational
Lyostar II | 10% Solid | 20-ml clear | 0.00056218 | 10% Solid | 1.035 | 20.8585 | 20 | 0.2 | 8.7066 | 66.7667 | 0.00051879 | 99.1081 | 10.9987 | 56.3667 | 0.0006121 | 99.1658 | 420 | 10 | 0.22181 | 86.4273 | Operational
Lyostar II | 10% Solid | 20-ml clear | 0.0005835 | 10% Solid | 1.035 | 20.8585 | 20 | 0.225 | 8.9436 | 65.7667 | 0.00052434 | 99.0772 | 11.2095 | 55.7667 | 0.00061732 | 99.2913 | 420 | 10 | 0.22413 | 87.0993 | Operational
Lyostar II | 10% Solid | 20-ml clear | 0.00060176 | 10% Solid | 1.035 | 20.8585 | 20 | 0.25 | 9.1397 | 64.9667 | 0.00052844 | 99.0304 | 11.3801 | 55.1667 | 0.00062112 | 99.1943 | 420 | 10 | 0.22584 | 87.5941 | Operational
Lyostar II | 10% Solid | 20-ml clear | 0.00061757 | 10% Solid | 1.035 | 20.8585 | 20 | 0.275 | 9.3067 | 64.3667 | 0.00053143 | 99.0391 | 11.5259 | 54.7667 | 0.00062384 | 99.2289 | 420 | 10 | 0.22708 | 87.9553 | Operational
Lyostar II | 10% Solid | 20-ml clear | 0.0006314 | 10% Solid | 1.035 | 20.8585 | 20 | 0.3 | 9.4528 | 63.9667 | 0.00053358 | 99.1533 | 11.6487 | 54.3667 | 0.00062573 | 99.1372 | 420 | 10 | 0.22797 | 88.2132 | Operational
Lyostar II | 10% Solid | 20-ml clear | 0.00064359 | 10% Solid | 1.035 | 20.8585 | 20 | 0.325 | 9.5777 | 63.5667 | 0.00053505 | 99.1528 | 11.7584 | 54.1667 | 0.00062697 | 99.2501 | 420 | 10 | 0.22858 | 88.3898 | Operational
Lyostar II | 10% Solid | 20-ml clear | 0.00065442 | 10% Solid | 1.035 | 20.8585 | 20 | 0.35 | 9.6856 | 63.1667 | 0.00053599 | 99.0598 | 11.8537 | 53.9667 | 0.0006277 | 99.2859 | 420 | 10 | 0.22897 | 88.5014 | Operational
Lyostar II | 10% Solid | 20-ml clear | 0.0006641 | 10% Solid | 1.035 | 20.8585 | 20 | 0.375 | 9.7857 | 62.9667 | 0.0005365 | 99.1503 | 11.9374 | 53.7667 | 0.00062801 | 99.2588 | 420 | 10 | 0.22917 | 88.5605 | Operational
Lyostar II | 10% Solid | 20-ml clear | 0.00067282 | 10% Solid | 1.035 | 20.8585 | 20 | 0.4 | 9.8744 | 62.7667 | 0.00053664 | 99.1805 | 12.0115 | 53.5667 | 0.00062798 | 99.1797 | 420 | 10 | 0.22923 | 88.5765 | Operational
Lyostar II | 10% Solid | 20-ml clear | 0.00068786 | 10% Solid | 1.035 | 20.8585 | 20 | 0.45 | 10.025 | 62.3667 | 0.00053611 | 99.0967 | 12.1418 | 53.3667 | 0.00062711 | 99.208 | 420 | 10 | 0.22899 | 88.5074 | Operational
Lyostar II | 10% Solid | 20-ml clear | 0.00014197 | 10% Solid | 1.035 | 20.8585 | 25 | 0.02 | 0.76046 | 125.1333 | 0.00026542 | 99.0514 | 3.9924 | 96.1333 | 0.0003437 | 99.0017 | 420 | 10 | 0.11477 | 55.4113 | Pmin exceeds chamber pressure
Lyostar II | 10% Solid | 20-ml clear | 0.00024279 | 10% Solid | 1.035 | 20.8585 | 25 | 0.04 | 5.0426 | 89.1333 | 0.00037324 | 99.1653 | 8.0889 | 70.5333 | 0.00046764 | 99.1804 | 420 | 10 | 0.16073 | 68.7286 | Pmin exceeds chamber pressure
Lyostar II | 10% Solid | 20-ml clear | 0.00031809 | 10% Solid | 1.035 | 20.8585 | 25 | 0.06 | 7.1051 | 76.1333 | 0.0004352 | 99.0638 | 10.0321 | 61.3333 | 0.0005354 | 99.1861 | 420 | 10 | 0.18699 | 76.3386 | Pmin exceeds chamber pressure
Lyostar II | 10% Solid | 20-ml clear | 0.00037647 | 10% Solid | 1.035 | 20.8585 | 25 | 0.08 | 8.3634 | 69.5333 | 0.00047367 | 99.1758 | 11.1979 | 56.5333 | 0.00057559 | 99.1612 | 420 | 10 | 0.20322 | 81.0414 | Pmin exceeds chamber pressure
Lyostar II | 10% Solid | 20-ml clear | 0.00042305 | 10% Solid | 1.035 | 20.8585 | 25 | 0.1 | 9.2115 | 65.3333 | 0.00050026 | 99.0479 | 11.9815 | 53.5333 | 0.00060275 | 99.0366 | 420 | 10 | 0.21442 | 84.2848 | Operational
Lyostar II | 10% Solid | 20-ml clear | 0.00046953 | 10% Solid | 1.035 | 20.8585 | 25 | 0.125 | 9.9662 | 62.1333 | 0.00052357 | 99.1988 | 12.6737 | 51.3333 | 0.00062612 | 99.2957 | 420 | 10 | 0.22421 | 87.1217 | Operational
Lyostar II | 10% Solid | 20-ml clear | 0.00050664 | 10% Solid | 1.035 | 20.8585 | 25 | 0.15 | 10.5086 | 59.9333 | 0.00053998 | 99.2309 | 13.166 | 49.7333 | 0.00064233 | 99.2628 | 420 | 10 | 0.23109 | 89.1168 | Operational
Lyostar II | 10% Solid | 20-ml clear | 0.00053695 | 10% Solid | 1.035 | 20.8585 | 25 | 0.175 | 10.9192 | 58.3333 | 0.00055195 | 99.2113 | 13.5364 | 48.5333 | 0.000654 | 99.1305 | 420 | 10 | 0.23611 | 90.5699 | Operational
Lyostar II | 10% Solid | 20-ml clear | 0.00056218 | 10% Solid | 1.035 | 20.8585 | 25 | 0.2 | 11.2425 | 57.1333 | 0.00056089 | 99.1849 | 13.8293 | 47.7333 | 0.00066261 | 99.194 | 420 | 10 | 0.23985 | 91.6533 | Operational
Lyostar II | 10% Solid | 20-ml clear | 0.0005835 | 10% Solid | 1.035 | 20.8585 | 25 | 0.225 | 11.5022 | 56.1333 | 0.00056766 | 99.0491 | 14.066 | 47.1333 | 0.00066908 | 99.271 | 420 | 10 | 0.24268 | 92.4735 | Operational
Lyostar II | 10% Solid | 20-ml clear | 0.00060176 | 10% Solid | 1.035 | 20.8585 | 25 | 0.25 | 11.7238 | 55.5333 | 0.00057283 | 99.2268 | 14.2588 | 46.5333 | 0.00067396 | 99.0961 | 420 | 10 | 0.24484 | 93.0998 | Operational
Lyostar II | 10% Solid | 20-ml clear | 0.00061757 | 10% Solid | 1.035 | 20.8585 | 25 | 0.275 | 11.9071 | 54.9333 | 0.0005768 | 99.1917 | 14.423 | 46.1333 | 0.00067767 | 99.1042 | 420 | 10 | 0.24649 | 93.5793 | Operational
Lyostar II | 10% Solid | 20-ml clear | 0.0006314 | 10% Solid | 1.035 | 20.8585 | 25 | 0.3 | 12.0673 | 54.5333 | 0.00057983 | 99.3022 | 14.5659 | 45.9333 | 0.00068046 | 99.3474 | 420 | 10 | 0.24776 | 93.9451 | Operational
Lyostar II | 10% Solid | 20-ml clear | 0.00064359 | 10% Solid | 1.035 | 20.8585 | 25 | 0.325 | 12.2043 | 54.1333 | 0.00058212 | 99.2852 | 14.6852 | 45.5333 | 0.00068253 | 99.1024 | 420 | 10 | 0.24871 | 94.2212 | Operational
Lyostar II | 10% Solid | 20-ml clear | 0.00065442 | 10% Solid | 1.035 | 20.8585 | 25 | 0.35 | 12.323 | 53.7333 | 0.00058382 | 99.165 | 14.7925 | 45.3333 | 0.00068403 | 99.1488 | 420 | 10 | 0.24941 | 94.4253 | Operational
Lyostar II | 10% Solid | 20-ml clear | 0.0006641 | 10% Solid | 1.035 | 20.8585 | 25 | 0.375 | 12.4326 | 53.5333 | 0.00058503 | 99.2792 | 14.8869 | 45.1333 | 0.00068507 | 99.1244 | 420 | 10 | 0.24991 | 94.5708 | Operational
Lyostar II | 10% Solid | 20-ml clear | 0.00067282 | 10% Solid | 1.035 | 20.8585 | 25 | 0.4 | 12.5242 | 53.1333 | 0.00058585 | 99.0056 | 14.9708 | 44.9333 | 0.00068572 | 99.0412 | 420 | 10 | 0.25025 | 94.6682 | Operational
Lyostar II | 10% Solid | 20-ml clear | 0.00068786 | 10% Solid | 1.035 | 20.8585 | 25 | 0.45 | 12.695 | 52.9333 | 0.00058655 | 99.261 | 15.1169 | 44.7333 | 0.00068612 | 99.1248 | 420 | 10 | 0.25053 | 94.7494 | Operational
Lyostar II | 10% Solid | 20-ml clear | 0.00014197 | 10% Solid | 1.035 | 20.8585 | 30 | 0.02 | 2.3713 | 112.1 | 0.00028135 | 99.1377 | 5.7859 | 85.5 | 0.00036518 | 99.0985 | 420 | 10 | 0.12169 | 57.4172 | Pmin exceeds chamber pressure
Lyostar II | 10% Solid | 20-ml clear | 0.00024279 | 10% Solid | 1.035 | 20.8585 | 30 | 0.04 | 6.8909 | 78.9 | 0.00039709 | 99.0907 | 10.1547 | 61.9 | 0.00049869 | 99.0507 | 420 | 10 | 0.17105 | 71.7185 | Pmin exceeds chamber pressure
Lyostar II | 10% Solid | 20-ml clear | 0.00031809 | 10% Solid | 1.035 | 20.8585 | 30 | 0.06 | 9.0983 | 67.1 | 0.00046401 | 99.0811 | 12.2581 | 53.5 | 0.00057212 | 99.018 | 420 | 10 | 0.19943 | 79.9415 | Pmin exceeds chamber pressure
Lyostar II | 10% Solid | 20-ml clear | 0.00037647 | 10% Solid | 1.035 | 20.8585 | 30 | 0.08 | 10.4518 | 61.1 | 0.000506 | 99.2518 | 13.536 | 49.3 | 0.00061621 | 99.2923 | 420 | 10 | 0.21715 | 85.0771 | Pmin exceeds chamber pressure
Lyostar II | 10% Solid | 20-ml clear | 0.00042305 | 10% Solid | 1.035 | 20.8585 | 30 | 0.1 | 11.3694 | 57.3 | 0.00053524 | 99.1816 | 14.3945 | 46.5 | 0.00064623 | 99.0488 | 420 | 10 | 0.22946 | 88.6443 | Operational
Lyostar II | 10% Solid | 20-ml clear | 0.00046953 | 10% Solid | 1.035 | 20.8585 | 30 | 0.125 | 12.1831 | 54.3 | 0.00056107 | 99.242 | 15.1549 | 44.5 | 0.0006723 | 99.3584 | 420 | 10 | 0.24032 | 91.7914 | Operational
Lyostar II | 10% Solid | 20-ml clear | 0.00050664 | 10% Solid | 1.035 | 20.8585 | 30 | 0.15 | 12.7723 | 52.3 | 0.00057947 | 99.31 | 15.6971 | 42.9 | 0.00069058 | 99.0479 | 420 | 10 | 0.24805 | 94.0291 | Operational
Lyostar II | 10% Solid | 20-ml clear | 0.00053695 | 10% Solid | 1.035 | 20.8585 | 30 | 0.175 | 13.2148 | 50.7 | 0.00059306 | 99.0708 | 16.11 | 41.9 | 0.00070392 | 99.1164 | 420 | 10 | 0.25374 | 95.6797 | Operational
Lyostar II | 10% Solid | 20-ml clear | 0.00056218 | 10% Solid | 1.035 | 20.8585 | 30 | 0.2 | 13.57 | 49.7 | 0.00060336 | 99.2289 | 16.4337 | 41.1 | 0.00071394 | 99.0543 | 420 | 10 | 0.25805 | 96.9292 | Operational
Lyostar II | 10% Solid | 20-ml clear | 0.0005835 | 10% Solid | 1.035 | 20.8585 | 30 | 0.225 | 13.857 | 48.9 | 0.0006113 | 99.3082 | 16.6955 | 40.5 | 0.0007216 | 99.0432 | 420 | 10 | 0.26138 | 97.8927 | Operational
Lyostar II | 10% Solid | 20-ml clear | 0.00060176 | 10% Solid | 1.035 | 20.8585 | 30 | 0.25 | 14.0906 | 48.1 | 0.00061751 | 99.0699 | 16.9122 | 40.1 | 0.00072754 | 99.2032 | 420 | 10 | 0.26398 | 98.645 | Operational
Lyostar II | 10% Solid | 20-ml clear | 0.00061757 | 10% Solid | 1.035 | 20.8585 | 30 | 0.275 | 14.2944 | 47.7 | 0.0006224 | 99.3293 | 17.0943 | 39.7 | 0.00073219 | 99.1595 | 420 | 10 | 0.26602 | 99.2371 | Operational
Lyostar II | 10% Solid | 20-ml clear | 0.0006314 | 10% Solid | 1.035 | 20.8585 | 30 | 0.3 | 14.4624 | 47.1 | 0.00062627 | 99.0386 | 17.2502 | 39.5 | 0.00073583 | 99.4179 | 420 | 10 | 0.26763 | 99.7049 | Operational
Lyostar II | 10% Solid | 20-ml clear | 0.00064359 | 10% Solid | 1.035 | 20.8585 | 30 | 0.325 | 14.6155 | 46.9 | 0.00062932 | 99.358 | 17.3851 | 39.1 | 0.00073868 | 99.0917 | 420 | 10 | 0.26891 | 100.0743 | Operational
Lyostar II | 10% Solid | 20-ml clear | 0.00065442 | 10% Solid | 1.035 | 20.8585 | 30 | 0.35 | 14.7447 | 46.5 | 0.00063173 | 99.1886 | 17.5034 | 38.9 | 0.00074089 | 99.1312 | 420 | 10 | 0.26991 | 100.3647 | Operational
Lyostar II | 10% Solid | 20-ml clear | 0.0006641 | 10% Solid | 1.035 | 20.8585 | 30 | 0.375 | 14.8625 | 46.3 | 0.0006336 | 99.3101 | 17.6082 | 38.7 | 0.0007426 | 99.0919 | 420 | 10 | 0.27069 | 100.5907 | Operational
Lyostar II | 10% Solid | 20-ml clear | 0.00067282 | 10% Solid | 1.035 | 20.8585 | 30 | 0.4 | 14.9672 | 46.1 | 0.00063504 | 99.3584 | 17.7012 | 38.7 | 0.00074388 | 99.4618 | 420 | 10 | 0.27129 | 100.7634 | Operational
Lyostar II | 10% Solid | 20-ml clear | 0.00068786 | 10% Solid | 1.035 | 20.8585 | 30 | 0.45 | 15.1459 | 45.7 | 0.00063687 | 99.2796 | 17.8621 | 38.3 | 0.00074543 | 99.1004 | 420 | 10 | 0.27204 | 100.983 | Operational
Lyostar II | 10% Solid | 20-ml clear | 0.00014197 | 10% Solid | 1.035 | 20.8585 | 35 | 0.02 | 3.8515 | 101.1667 | 0.00029746 | 99.0505 | 7.4368 | 76.7667 | 0.000387 | 99.1061 | 420 | 10 | 0.1287 | 59.4475 | Pmin exceeds chamber pressure
Lyostar II | 10% Solid | 20-ml clear | 0.00024279 | 10% Solid | 1.035 | 20.8585 | 35 | 0.04 | 8.5979 | 70.6667 | 0.00042127 | 99.0739 | 12.0606 | 55.0667 | 0.00053032 | 99.023 | 420 | 10 | 0.18151 | 74.7511 | Pmin exceeds chamber pressure
Lyostar II | 10% Solid | 20-ml clear | 0.00031809 | 10% Solid | 1.035 | 20.8585 | 35 | 0.06 | 10.9353 | 59.8667 | 0.00049324 | 99.1235 | 14.3138 | 47.4667 | 0.00060957 | 99.1643 | 420 | 10 | 0.21205 | 83.5987 | Pmin exceeds chamber pressure
Lyostar II | 10% Solid | 20-ml clear | 0.00037647 | 10% Solid | 1.035 | 20.8585 | 35 | 0.08 | 12.3664 | 54.1667 | 0.00053881 | 99.0012 | 15.6839 | 43.4667 | 0.00065766 | 99.1574 | 420 | 10 | 0.23129 | 89.1743 | Pmin exceeds chamber pressure
Lyostar II | 10% Solid | 20-ml clear | 0.00042305 | 10% Solid | 1.035 | 20.8585 | 35 | 0.1 | 13.3499 | 50.7667 | 0.00057071 | 99.0646 | 16.616 | 40.9667 | 0.00069061 | 99.0316 | 420 | 10 | 0.24473 | 93.0696 | Operational
Lyostar II | 10% Solid | 20-ml clear | 0.00046953 | 10% Solid | 1.035 | 20.8585 | 35 | 0.125 | 14.2195 | 47.9667 | 0.0005991 | 99.0406 | 17.4383 | 39.0667 | 0.00071941 | 99.2108 | 420 | 10 | 0.25667 | 96.5293 | Operational
Lyostar II | 10% Solid | 20-ml clear | 0.00050664 | 10% Solid | 1.035 | 20.8585 | 35 | 0.15 | 14.8523 | 46.1667 | 0.00061948 | 99.1823 | 18.0319 | 37.6667 | 0.00073978 | 99.0378 | 420 | 10 | 0.26523 | 99.0096 | Operational
Lyostar II | 10% Solid | 20-ml clear | 0.00053695 | 10% Solid | 1.035 | 20.8585 | 35 | 0.175 | 15.3312 | 44.7667 | 0.00063467 | 99.0698 | 18.4812 | 36.7667 | 0.00075481 | 99.1646 | 420 | 10 | 0.27161 | 100.8565 | Operational
Lyostar II | 10% Solid | 20-ml clear | 0.00056218 | 10% Solid | 1.035 | 20.8585 | 35 | 0.2 | 15.7104 | 43.7667 | 0.00064631 | 99.0829 | 18.8346 | 36.0667 | 0.00076621 | 99.1974 | 420 | 10 | 0.27649 | 102.2699 | Operational
Lyostar II | 10% Solid | 20-ml clear | 0.0005835 | 10% Solid | 1.035 | 20.8585 | 35 | 0.225 | 16.0175 | 42.9667 | 0.0006554 | 99.0409 | 19.1217 | 35.4667 | 0.00077505 | 99.0699 | 420 | 10 | 0.2803 | 103.3735 | Operational
Lyostar II | 10% Solid | 20-ml clear | 0.00060176 | 10% Solid | 1.035 | 20.8585 | 35 | 0.25 | 16.2728 | 42.3667 | 0.00066262 | 99.0843 | 19.3573 | 35.0667 | 0.00078202 | 99.172 | 420 | 10 | 0.28331 | 104.2482 | Operational
Lyostar II | 10% Solid | 20-ml clear | 0.00061757 | 10% Solid | 1.035 | 20.8585 | 35 | 0.275 | 16.4882 | 41.8667 | 0.0006684 | 99.0921 | 19.5578 | 34.6667 | 0.00078757 | 99.05 | 420 | 10 | 0.28573 | 104.9489 | Operational
Lyostar II | 10% Solid | 20-ml clear | 0.0006314 | 10% Solid | 1.035 | 20.8585 | 35 | 0.3 | 16.673 | 41.4667 | 0.00067307 | 99.1263 | 19.7285 | 34.3667 | 0.00079203 | 99.0286 | 420 | 10 | 0.28768 | 105.5145 | Operational
Lyostar II | 10% Solid | 20-ml clear | 0.00064359 | 10% Solid | 1.035 | 20.8585 | 35 | 0.325 | 16.833 | 41.0667 | 0.00067685 | 99.0088 | 19.8745 | 34.1667 | 0.00079562 | 99.1511 | 420 | 10 | 0.28927 | 105.9728 | Operational
Lyostar II | 10% Solid | 20-ml clear | 0.00065442 | 10% Solid | 1.035 | 20.8585 | 35 | 0.35 | 16.9743 | 40.8667 | 0.00067993 | 99.2189 | 20.0035 | 33.9667 | 0.00079852 | 99.1683 | 420 | 10 | 0.29055 | 106.3449 | Operational
Lyostar II | 10% Solid | 20-ml clear | 0.0006641 | 10% Solid | 1.035 | 20.8585 | 35 | 0.375 | 17.0989 | 40.5667 | 0.00068242 | 99.1069 | 20.1188 | 33.7667 | 0.00080085 | 99.099 | 420 | 10 | 0.29159 | 106.6466 | Operational
Lyostar II | 10% Solid | 20-ml clear | 0.00067282 | 10% Solid | 1.035 | 20.8585 | 35 | 0.4 | 17.2106 | 40.3667 | 0.00068444 | 99.1415 | 20.2187 | 33.6667 | 0.00080272 | 99.2428 | 420 | 10 | 0.29243 | 106.8901 | Operational
Lyostar II | 10% Solid | 20-ml clear | 0.00068786 | 10% Solid | 1.035 | 20.8585 | 35 | 0.45 | 17.4024 | 39.9667 | 0.00068733 | 99.0212 | 20.3956 | 33.3667 | 0.00080535 | 99.0783 | 420 | 10 | 0.29363 | 107.2387 | Operational
Lyostar II | 10% Solid | 20-ml clear | 0.00014197 | 10% Solid | 1.035 | 20.8585 | 40 | 0.02 | 5.2302 | 92.1333 | 0.00031376 | 99.0401 | 8.9652 | 69.5333 | 0.00040915 | 99.0834 | 420 | 10 | 0.13579 | 61.5019 | Pmin exceeds chamber pressure
Lyostar II | 10% Solid | 20-ml clear | 0.00024279 | 10% Solid | 1.035 | 20.8585 | 40 | 0.04 | 10.1802 | 63.9333 | 0.00044577 | 99.1055 | 13.8234 | 49.5333 | 0.00056252 | 99.0338 | 420 | 10 | 0.19213 | 77.827 | Pmin exceeds chamber pressure
Lyostar II | 10% Solid | 20-ml clear | 0.00031809 | 10% Solid | 1.035 | 20.8585 | 40 | 0.06 | 12.6327 | 53.9333 | 0.0005229 | 99.1134 | 16.2094 | 42.5333 | 0.00064775 | 99.1749 | 420 | 10 | 0.22486 | 87.3118 | Pmin exceeds chamber pressure
Lyostar II | 10% Solid | 20-ml clear | 0.00037647 | 10% Solid | 1.035 | 20.8585 | 40 | 0.08 | 14.1445 | 48.7333 | 0.0005721 | 99.0918 | 17.6692 | 38.8333 | 0.00069996 | 99.1219 | 420 | 10 | 0.24565 | 93.3361 | Pmin exceeds chamber pressure
Lyostar II | 10% Solid | 20-ml clear | 0.00042305 | 10% Solid | 1.035 | 20.8585 | 40 | 0.1 | 15.1824 | 45.5333 | 0.00060672 | 99.0365 | 18.6659 | 36.6333 | 0.00073591 | 99.2438 | 420 | 10 | 0.26025 | 97.565 | Operational
Lyostar II | 10% Solid | 20-ml clear | 0.00046953 | 10% Solid | 1.035 | 20.8585 | 40 | 0.125 | 16.1059 | 43.0333 | 0.00063769 | 99.1863 | 19.5497 | 34.7333 | 0.00076751 | 99.0329 | 420 | 10 | 0.27328 | 101.3414 | Operational
Lyostar II | 10% Solid | 20-ml clear | 0.00050664 | 10% Solid | 1.035 | 20.8585 | 40 | 0.15 | 16.775 | 41.2333 | 0.00066007 | 99.0324 | 20.187 | 33.5333 | 0.00079001 | 99.0968 | 420 | 10 | 0.28269 | 104.0663 | Operational
Lyostar II | 10% Solid | 20-ml clear | 0.00053695 | 10% Solid | 1.035 | 20.8585 | 40 | 0.175 | 17.2859 | 40.0333 | 0.00067687 | 99.1251 | 20.6729 | 32.6333 | 0.00080673 | 99.028 | 420 | 10 | 0.28974 | 106.1099 | Operational
Lyostar II | 10% Solid | 20-ml clear | 0.00056218 | 10% Solid | 1.035 | 20.8585 | 40 | 0.2 | 17.6889 | 39.1333 | 0.00068984 | 99.2015 | 21.0509 | 32.0333 | 0.00081953 | 99.203 | 420 | 10 | 0.29518 | 107.6863 | Operational
Lyostar II | 10% Solid | 20-ml clear | 0.0005835 | 10% Solid | 1.035 | 20.8585 | 40 | 0.225 | 18.0166 | 38.3333 | 0.00070007 | 99.016 | 21.3586 | 31.5333 | 0.00082955 | 99.2381 | 420 | 10 | 0.29947 | 108.9286 | Operational
Lyostar II | 10% Solid | 20-ml clear | 0.00060176 | 10% Solid | 1.035 | 20.8585 | 40 | 0.25 | 18.2872 | 37.8333 | 0.00070827 | 99.2058 | 21.6132 | 31.1333 | 0.00083753 | 99.2615 | 420 | 10 | 0.3029 | 109.9236 | Operational
Lyostar II | 10% Solid | 20-ml clear | 0.00061757 | 10% Solid | 1.035 | 20.8585 | 40 | 0.275 | 18.5168 | 37.3333 | 0.00071492 | 99.1291 | 21.834 | 30.7333 | 0.00084398 | 99.0404 | 420 | 10 | 0.30569 | 110.7304 | Operational
Lyostar II | 10% Solid | 20-ml clear | 0.0006314 | 10% Solid | 1.035 | 20.8585 | 40 | 0.3 | 18.7134 | 36.9333 | 0.00072036 | 99.099 | 22.0115 | 30.5333 | 0.00084923 | 99.2781 | 420 | 10 | 0.30796 | 111.3908 | Operational
Lyostar II | 10% Solid | 20-ml clear | 0.00064359 | 10% Solid | 1.035 | 20.8585 | 40 | 0.325 | 18.8833 | 36.6333 | 0.00072485 | 99.1652 | 22.1772 | 30.2333 | 0.00085354 | 99.0462 | 420 | 10 | 0.30984 | 111.935 | Operational
Lyostar II | 10% Solid | 20-ml clear | 0.00065442 | 10% Solid | 1.035 | 20.8585 | 40 | 0.35 | 19.0335 | 36.3333 | 0.00072857 | 99.1031 | 22.3173 | 30.0333 | 0.00085709 | 99.0257 | 420 | 10 | 0.3114 | 112.3856 | Operational
Lyostar II | 10% Solid | 20-ml clear | 0.0006641 | 10% Solid | 1.035 | 20.8585 | 40 | 0.375 | 19.1651 | 36.1333 | 0.00073166 | 99.1995 | 22.434 | 29.9333 | 0.00086003 | 99.2457 | 420 | 10 | 0.31269 | 112.7596 | Operational
Lyostar II | 10% Solid | 20-ml clear | 0.00067282 | 10% Solid | 1.035 | 20.8585 | 40 | 0.4 | 19.2834 | 35.9333 | 0.00073423 | 99.2111 | 22.5497 | 29.7333 | 0.00086245 | 99.055 | 420 | 10 | 0.31376 | 113.0702 | Operational
Lyostar II | 10% Solid | 20-ml clear | 0.00068786 | 10% Solid | 1.035 | 20.8585 | 40 | 0.45 | 19.4886 | 35.5333 | 0.00073812 | 99.0306 | 22.7342 | 29.5333 | 0.0008661 | 99.1656 | 420 | 10 | 0.31538 | 113.5406 | Operational
Lyostar II | 10% Solid | 20-ml clear | 0.00014197 | 10% Solid | 1.035 | 20.8585 | 45 | 0.02 | 6.5153 | 84.5 | 0.00033024 | 99.0215 | 10.3878 | 63.5 | 0.00043161 | 99.0816 | 420 | 10 | 0.14296 | 63.5799 | Pmin exceeds chamber pressure
Lyostar II | 10% Solid | 20-ml clear | 0.00024279 | 10% Solid | 1.035 | 20.8585 | 45 | 0.04 | 11.6501 | 58.3 | 0.00047061 | 99.1033 | 15.4596 | 45 | 0.00059529 | 99.1079 | 420 | 10 | 0.20289 | 80.946 | Pmin exceeds chamber pressure
Lyostar II | 10% Solid | 20-ml clear | 0.00031809 | 10% Solid | 1.035 | 20.8585 | 45 | 0.06 | 14.2078 | 49 | 0.000553 | 99.0567 | 17.9661 | 38.5 | 0.00068668 | 99.1998 | 420 | 10 | 0.23787 | 91.0817 | Pmin exceeds chamber pressure
Lyostar II | 10% Solid | 20-ml clear | 0.00037647 | 10% Solid | 1.035 | 20.8585 | 45 | 0.08 | 15.7919 | 44.2 | 0.00060591 | 99.0637 | 19.5077 | 35.1 | 0.00074313 | 99.1994 | 420 | 10 | 0.26025 | 97.5642 | Pmin exceeds chamber pressure
Lyostar II | 10% Solid | 20-ml clear | 0.00042305 | 10% Solid | 1.035 | 20.8585 | 45 | 0.1 | 16.8827 | 41.3 | 0.00064329 | 99.1471 | 20.5657 | 33 | 0.00078216 | 99.1337 | 420 | 10 | 0.27602 | 102.1336 | Pmin exceeds chamber pressure
Lyostar II | 10% Solid | 20-ml clear | 0.00046953 | 10% Solid | 1.035 | 20.8585 | 45 | 0.125 | 17.8526 | 38.9 | 0.00067688 | 99.1052 | 21.504 | 31.3 | 0.00081664 | 99.0773 | 420 | 10 | 0.29016 | 106.2321 | Operational
Lyostar II | 10% Solid | 20-ml clear | 0.00050664 | 10% Solid | 1.035 | 20.8585 | 45 | 0.15 | 18.5583 | 37.3 | 0.00070128 | 99.1111 | 22.1802 | 30.2 | 0.00084133 | 99.178 | 420 | 10 | 0.30042 | 109.205 | Operational
Lyostar II | 10% Solid | 20-ml clear | 0.00053695 | 10% Solid | 1.035 | 20.8585 | 45 | 0.175 | 19.0953 | 36.2 | 0.0007197 | 99.2448 | 22.6952 | 29.4 | 0.00085977 | 99.2196 | 420 | 10 | 0.30816 | 111.4469 | Operational
Lyostar II | 10% Solid | 20-ml clear | 0.00056218 | 10% Solid | 1.035 | 20.8585 | 45 | 0.2 | 19.5217 | 35.3 | 0.00073401 | 99.1515 | 23.1007 | 28.8 | 0.00087398 | 99.256 | 420 | 10 | 0.31416 | 113.1871 | Operational
Lyostar II | 10% Solid | 20-ml clear | 0.0005835 | 10% Solid | 1.035 | 20.8585 | 45 | 0.225 | 19.8682 | 34.6 | 0.00074538 | 99.0744 | 23.4338 | 28.3 | 0.00088519 | 99.1641 | 420 | 10 | 0.31893 | 114.5679 | Operational
Lyostar II | 10% Solid | 20-ml clear | 0.00060176 | 10% Solid | 1.035 | 20.8585 | 45 | 0.25 | 20.153 | 34.1 | 0.00075455 | 99.1782 | 23.71 | 27.9 | 0.00089419 | 99.0839 | 420 | 10 | 0.32278 | 115.6823 | Operational
Lyostar II | 10% Solid | 20-ml clear | 0.00061757 | 10% Solid | 1.035 | 20.8585 | 45 | 0.275 | 20.3927 | 33.7 | 0.00076206 | 99.2878 | 23.9387 | 27.6 | 0.00090152 | 99.1127 | 420 | 10 | 0.32592 | 116.5939 | Operational
Lyostar II | 10% Solid | 20-ml clear | 0.0006314 | 10% Solid | 1.035 | 20.8585 | 45 | 0.3 | 20.602 | 33.3 | 0.00076827 | 99.1798 | 24.1258 | 27.4 | 0.00090756 | 99.3206 | 420 | 10 | 0.32852 | 117.3474 | Operational
Lyostar II | 10% Solid | 20-ml clear | 0.00064359 | 10% Solid | 1.035 | 20.8585 | 45 | 0.325 | 20.7815 | 33 | 0.00077344 | 99.1947 | 24.293 | 27.2 | 0.00091257 | 99.3773 | 420 | 10 | 0.33069 | 117.9755 | Operational
Lyostar II | 10% Solid | 20-ml clear | 0.00065442 | 10% Solid | 1.035 | 20.8585 | 45 | 0.35 | 20.9419 | 32.7 | 0.00077779 | 99.0726 | 24.4449 | 27 | 0.00091676 | 99.3106 | 420 | 10 | 0.33251 | 118.5023 | Operational
Lyostar II | 10% Solid | 20-ml clear | 0.0006641 | 10% Solid | 1.035 | 20.8585 | 45 | 0.375 | 21.0801 | 32.5 | 0.00078145 | 99.1408 | 24.5846 | 26.8 | 0.00092029 | 99.1421 | 420 | 10 | 0.33404 | 118.9462 | Operational
Lyostar II | 10% Solid | 20-ml clear | 0.00067282 | 10% Solid | 1.035 | 20.8585 | 45 | 0.4 | 21.2053 | 32.3 | 0.00078455 | 99.1188 | 24.695 | 26.7 | 0.00092325 | 99.2802 | 420 | 10 | 0.33534 | 119.3215 | Operational
Lyostar II | 10% Solid | 20-ml clear | 0.00068786 | 10% Solid | 1.035 | 20.8585 | 45 | 0.45 | 21.4178 | 32 | 0.00078939 | 99.1675 | 24.8907 | 26.5 | 0.00092787 | 99.3661 | 420 | 10 | 0.33736 | 119.9083 | Operational
Lyostar II | 10% Solid | 20-ml clear | 0.00014197 | 10% Solid | 1.035 | 20.8585 | 50 | 0.02 | 7.7223 | 78.0667 | 0.00034689 | 99.0936 | 11.7149 | 58.3667 | 0.00045438 | 99.0338 | 420 | 10 | 0.15021 | 65.681 | Pmin exceeds chamber pressure
Lyostar II | 10% Solid | 20-ml clear | 0.00024279 | 10% Solid | 1.035 | 20.8585 | 50 | 0.04 | 13.0224 | 53.5667 | 0.00049577 | 99.1294 | 16.9821 | 41.1667 | 0.00062863 | 99.0791 | 420 | 10 | 0.2138 | 84.1078 | Pmin exceeds chamber pressure
Lyostar II | 10% Solid | 20-ml clear | 0.00031809 | 10% Solid | 1.035 | 20.8585 | 50 | 0.06 | 15.6786 | 44.9667 | 0.00058353 | 99.2048 | 19.599 | 35.1667 | 0.00072636 | 99.2627 | 420 | 10 | 0.25108 | 94.9088 | Pmin exceeds chamber pressure
Lyostar II | 10% Solid | 20-ml clear | 0.00037647 | 10% Solid | 1.035 | 20.8585 | 50 | 0.08 | 17.3265 | 40.4667 | 0.00064024 | 99.1479 | 21.2187 | 31.9667 | 0.00078718 | 99.1292 | 420 | 10 | 0.27507 | 101.86 | Pmin exceeds chamber pressure
Lyostar II | 10% Solid | 20-ml clear | 0.00042305 | 10% Solid | 1.035 | 20.8585 | 50 | 0.1 | 18.4633 | 37.7667 | 0.00068045 | 99.2317 | 22.3275 | 30.0667 | 0.0008294 | 99.2145 | 420 | 10 | 0.29204 | 106.7775 | Pmin exceeds chamber pressure
Lyostar II | 10% Solid | 20-ml clear | 0.00046953 | 10% Solid | 1.035 | 20.8585 | 50 | 0.125 | 19.4795 | 35.4667 | 0.00071671 | 99.0045 | 23.3203 | 28.4667 | 0.00086683 | 99.0766 | 420 | 10 | 0.30732 | 111.205 | Operational
Lyostar II | 10% Solid | 20-ml clear | 0.00050664 | 10% Solid | 1.035 | 20.8585 | 50 | 0.15 | 20.2138 | 34.0667 | 0.00074317 | 99.2573 | 24.0289 | 27.4667 | 0.00089377 | 99.2599 | 420 | 10 | 0.31845 | 114.4302 | Operational
Lyostar II | 10% Solid | 20-ml clear | 0.00053695 | 10% Solid | 1.035 | 20.8585 | 50 | 0.175 | 20.7793 | 32.9667 | 0.00076323 | 99.1725 | 24.584 | 26.6667 | 0.00091398 | 99.0819 | 420 | 10 | 0.32689 | 116.8735 | Operational
Lyostar II | 10% Solid | 20-ml clear | 0.00056218 | 10% Solid | 1.035 | 20.8585 | 50 | 0.2 | 21.2246 | 32.1667 | 0.00077889 | 99.1884 | 24.9999 | 26.1667 | 0.00092964 | 99.3475 | 420 | 10 | 0.33346 | 118.7792 | Operational
Lyostar II | 10% Solid | 20-ml clear | 0.0005835 | 10% Solid | 1.035 | 20.8585 | 50 | 0.225 | 21.5841 | 31.5667 | 0.00079139 | 99.273 | 25.3628 | 25.6667 | 0.00094205 | 99.1073 | 420 | 10 | 0.33871 | 120.2992 | Operational
Lyostar II | 10% Solid | 20-ml clear | 0.00060176 | 10% Solid | 1.035 | 20.8585 | 50 | 0.25 | 21.884 | 31.0667 | 0.00080154 | 99.2774 | 25.6382 | 25.3667 | 0.00095208 | 99.325 | 420 | 10 | 0.34297 | 121.5333 | Operational
Lyostar II | 10% Solid | 20-ml clear | 0.00061757 | 10% Solid | 1.035 | 20.8585 | 50 | 0.275 | 22.1363 | 30.6667 | 0.0008099 | 99.3076 | 25.8847 | 25.0667 | 0.0009603 | 99.2729 | 420 | 10 | 0.34648 | 122.5492 | Operational
Lyostar II | 10% Solid | 20-ml clear | 0.0006314 | 10% Solid | 1.035 | 20.8585 | 50 | 0.3 | 22.3604 | 30.2667 | 0.00081687 | 99.1068 | 26.1103 | 24.7667 | 0.00096713 | 99.0075 | 420 | 10 | 0.3494 | 123.3952 | Operational
Lyostar II | 10% Solid | 20-ml clear | 0.00064359 | 10% Solid | 1.035 | 20.8585 | 50 | 0.325 | 22.5507 | 29.9667 | 0.00082272 | 99.0574 | 26.2908 | 24.5667 | 0.00097285 | 99.0082 | 420 | 10 | 0.35185 | 124.1061 | Operational
Lyostar II | 10% Solid | 20-ml clear | 0.00065442 | 10% Solid | 1.035 | 20.8585 | 50 | 0.35 | 22.7105 | 29.7667 | 0.00082768 | 99.2042 | 26.4271 | 24.4667 | 0.00097767 | 99.3197 | 420 | 10 | 0.35393 | 124.7078 | Operational
Lyostar II | 10% Solid | 20-ml clear | 0.0006641 | 10% Solid | 1.035 | 20.8585 | 50 | 0.375 | 22.8554 | 29.5667 | 0.0008319 | 99.2369 | 26.5829 | 24.2667 | 0.00098177 | 99.0843 | 420 | 10 | 0.35569 | 125.2201 | Operational
Lyostar II | 10% Solid | 20-ml clear | 0.00067282 | 10% Solid | 1.035 | 20.8585 | 50 | 0.4 | 22.9883 | 29.3667 | 0.00083551 | 99.1742 | 26.6983 | 24.1667 | 0.00098527 | 99.2071 | 420 | 10 | 0.35721 | 125.6583 | Operational
Lyostar II | 10% Solid | 20-ml clear | 0.00068786 | 10% Solid | 1.035 | 20.8585 | 50 | 0.45 | 23.2119 | 29.0667 | 0.00084128 | 99.1701 | 26.9069 | 23.9667 | 0.00099084 | 99.2504 | 420 | 10 | 0.35962 | 126.3578 | Operational
Lyostar II | 5% Sucrose Before Tc | 20-ml clear | 0.00014197 | 5% Sucrose Before Tc | 1.0153 | 2.6073 | -35 | 0.02 | -43.7958 | 47.9333 | 8.7495e-05 | 99.1486 | -42.398 | 37.3333 | 0.00012273 | 99.0825 | 420 | 10 | 0.038228 | 33.2345 | Pmin exceeds chamber pressure
Lyostar II | 5% Sucrose Before Tc | 20-ml clear | 0.00024279 | 5% Sucrose Before Tc | 1.0153 | 2.6073 | -35 | 0.04 | -40.8032 | 42.1333 | 0.00010246 | 99.145 | -39.7658 | 33.5333 | 0.00014366 | 99.0849 | 420 | 10 | 0.044764 | 35.1285 | Operational
Lyostar II | 5% Sucrose Before Tc | 20-ml clear | 0.00031809 | 5% Sucrose Before Tc | 1.0153 | 2.6073 | -35 | 0.06 | -39.1849 | 44.4333 | 9.7785e-05 | 99.0219 | -38.3964 | 35.8333 | 0.00013818 | 99.2322 | 420 | 10 | 0.042766 | 34.5496 | Operational
Lyostar II | 5% Sucrose Before Tc | 20-ml clear | 0.00037647 | 5% Sucrose Before Tc | 1.0153 | 2.6073 | -35 | 0.08 | -38.0555 | 51.4333 | 8.3845e-05 | 99.1117 | -37.4649 | 41.5333 | 0.00011897 | 99.0136 | 420 | 10 | 0.03669 | 32.789 | Operational
Lyostar II | 5% Sucrose Before Tc | 20-ml clear | 0.00042305 | 5% Sucrose Before Tc | 1.0153 | 2.6073 | -35 | 0.1 | -37.166 | 64.5333 | 6.5955e-05 | 99.0168 | -36.741 | 52.3333 | 9.4075e-05 | 99.0906 | 420 | 10 | 0.028882 | 30.5266 | Operational
Lyostar II | 5% Sucrose Before Tc | 20-ml clear | 0.00046953 | 5% Sucrose Before Tc | 1.0153 | 2.6073 | -35 | 0.125 | -36.2416 | 101.6333 | 4.1179e-05 | 99.0553 | -35.9961 | 82.4333 | 5.9142e-05 | 99.0856 | 420 | 10 | 0.01805 | 27.3879 | Operational
Lyostar II | 5% Sucrose Before Tc | 20-ml clear | 0.00050664 | 5% Sucrose Before Tc | 1.0153 | 2.6073 | -35 | 0.15 | -35.4441 | 263.8333 | 1.557e-05 | 99.0311 | -35.3561 | 213.7333 | 2.2511e-05 | 99.0234 | 420 | 10 | 0.006831 | 24.1373 | Operational
Lyostar II | 5% Sucrose Before Tc | 20-ml clear | 0.00014197 | 5% Sucrose Before Tc | 1.0153 | 2.6073 | -30 | 0.02 | -41.9352 | 35.9 | 0.00010792 | 99.1895 | -40.2486 | 27.5 | 0.00014846 | 99.1443 | 420 | 10 | 0.04703 | 35.7848 | Pmin exceeds chamber pressure
Lyostar II | 5% Sucrose Before Tc | 20-ml clear | 0.00024279 | 5% Sucrose Before Tc | 1.0153 | 2.6073 | -30 | 0.04 | -38.6953 | 28.7 | 0.00013804 | 99.2386 | -37.3126 | 22.4 | 0.00018886 | 99.1054 | 420 | 10 | 0.060112 | 39.5754 | Operational
Lyostar II | 5% Sucrose Before Tc | 20-ml clear | 0.00031809 | 5% Sucrose Before Tc | 1.0153 | 2.6073 | -30 | 0.06 | -36.9596 | 27.3 | 0.000146 | 99.0339 | -35.7909 | 21.6 | 0.0002006 | 99.2686 | 420 | 10 | 0.063614 | 40.5903 | Operational
Lyostar II | 5% Sucrose Before Tc | 20-ml clear | 0.00037647 | 5% Sucrose Before Tc | 1.0153 | 2.6073 | -30 | 0.08 | -35.7678 | 27.9 | 0.00014226 | 99.2675 | -34.7728 | 22.1 | 0.00019579 | 99.1899 | 420 | 10 | 0.061996 | 40.1215 | Operational
Lyostar II | 5% Sucrose Before Tc | 20-ml clear | 0.00042305 | 5% Sucrose Before Tc | 1.0153 | 2.6073 | -30 | 0.1 | -34.8479 | 29.5 | 0.00013307 | 99.0738 | -33.9978 | 23.5 | 0.00018385 | 99.3005 | 420 | 10 | 0.058023 | 38.9701 | Operational
Lyostar II | 5% Sucrose Before Tc | 20-ml clear | 0.00046953 | 5% Sucrose Before Tc | 1.0153 | 2.6073 | -30 | 0.125 | -33.9104 | 33 | 0.00011749 | 99.0715 | -33.2185 | 26.3 | 0.00016331 | 99.2663 | 420 | 10 | 0.051272 | 37.014 | Operational
Lyostar II | 5% Sucrose Before Tc | 20-ml clear | 0.00050664 | 5% Sucrose Before Tc | 1.0153 | 2.6073 | -30 | 0.15 | -33.1167 | 38.5 | 9.9567e-05 | 99.2178 | -32.5643 | 30.6 | 0.00013931 | 99.216 | 420 | 10 | 0.043487 | 34.7585 | Operational
Lyostar II | 5% Sucrose Before Tc | 20-ml clear | 0.00053695 | 5% Sucrose Before Tc | 1.0153 | 2.6073 | -30 | 0.175 | -32.4164 | 46.9 | 8.0576e-05 | 99.124 | -31.9891 | 37.2 | 0.00011349 | 99.0607 | 420 | 10 | 0.035224 | 32.3643 | Operational
Lyostar II | 5% Sucrose Before Tc | 20-ml clear | 0.00056218 | 5% Sucrose Before Tc | 1.0153 | 2.6073 | -30 | 0.2 | -31.7808 | 60.9 | 6.1234e-05 | 99.1116 | -31.4675 | 48.2 | 8.6802e-05 | 99.0203 | 420 | 10 | 0.026792 | 29.921 | Operational
Lyostar II | 5% Sucrose Before Tc | 20-ml clear | 0.0005835 | 5% Sucrose Before Tc | 1.0153 | 2.6073 | -30 | 0.225 | -31.1932 | 87.7 | 4.1948e-05 | 99.0554 | -30.9846 | 69.3 | 5.9824e-05 | 99.016 | 420 | 10 | 0.018369 | 27.4804 | Operational
Lyostar II | 5% Sucrose Before Tc | 20-ml clear | 0.00060176 | 5% Sucrose Before Tc | 1.0153 | 2.6073 | -30 | 0.25 | -30.6427 | 158.2 | 2.2961e-05 | 99.0522 | -30.5313 | 124.7 | 3.2933e-05 | 99.0058 | 420 | 10 | 0.010063 | 25.0736 | Operational
Lyostar II | 5% Sucrose Before Tc | 20-ml clear | 0.00061757 | 5% Sucrose Before Tc | 1.0153 | 2.6073 | -30 | 0.275 | -30.1221 | 812.7 | 4.4134e-06 | 99.0062 | -30.1011 | 639.4 | 6.362e-06 | 99.0134 | 420 | 10 | 0.0019355 | 22.7188 | Operational
Lyostar II | 5% Sucrose Before Tc | 20-ml clear | 0.00014197 | 5% Sucrose Before Tc | 1.0153 | 2.6073 | -25 | 0.02 | -40.2864 | 28.4667 | 0.00012717 | 99.2395 | -38.352 | 21.5667 | 0.00017288 | 99.3868 | 420 | 10 | 0.05533 | 38.19 | Pmin exceeds chamber pressure
Lyostar II | 5% Sucrose Before Tc | 20-ml clear | 0.00024279 | 5% Sucrose Before Tc | 1.0153 | 2.6073 | -25 | 0.04 | -36.8338 | 21.4667 | 0.00017077 | 99.0823 | -35.1504 | 16.5667 | 0.00022997 | 99.2252 | 420 | 10 | 0.07421 | 43.6604 | Pmin exceeds chamber pressure
Lyostar II | 5% Sucrose Before Tc | 20-ml clear | 0.00031809 | 5% Sucrose Before Tc | 1.0153 | 2.6073 | -25 | 0.06 | -34.9923 | 19.4667 | 0.00018979 | 99.18 | -33.4926 | 15.1667 | 0.00025564 | 99.344 | 420 | 10 | 0.082479 | 46.0562 | Operational
Lyostar II | 5% Sucrose Before Tc | 20-ml clear | 0.00037647 | 5% Sucrose Before Tc | 1.0153 | 2.6073 | -25 | 0.08 | -33.745 | 18.8667 | 0.00019507 | 99.4451 | -32.3942 | 14.7667 | 0.00026252 | 99.6096 | 420 | 10 | 0.084762 | 46.7179 | Operational
Lyostar II | 5% Sucrose Before Tc | 20-ml clear | 0.00042305 | 5% Sucrose Before Tc | 1.0153 | 2.6073 | -25 | 0.1 | -32.7958 | 18.8667 | 0.00019372 | 99.4864 | -31.573 | 14.7667 | 0.00026107 | 99.4398 | 420 | 10 | 0.08419 | 46.5522 | Operational
Lyostar II | 5% Sucrose Before Tc | 20-ml clear | 0.00046953 | 5% Sucrose Before Tc | 1.0153 | 2.6073 | -25 | 0.125 | -31.8455 | 19.3667 | 0.00018664 | 99.3524 | -30.7612 | 15.1667 | 0.00025242 | 99.2649 | 420 | 10 | 0.081151 | 45.6714 | Operational
Lyostar II | 5% Sucrose Before Tc | 20-ml clear | 0.00050664 | 5% Sucrose Before Tc | 1.0153 | 2.6073 | -25 | 0.15 | -31.0547 | 20.2667 | 0.00017606 | 99.0583 | -30.0916 | 15.9667 | 0.0002392 | 99.5383 | 420 | 10 | 0.076595 | 44.3515 | Operational
Lyostar II | 5% Sucrose Before Tc | 20-ml clear | 0.00053695 | 5% Sucrose Before Tc | 1.0153 | 2.6073 | -25 | 0.175 | -30.3652 | 21.6667 | 0.00016346 | 99.2701 | -29.5138 | 16.9667 | 0.00022322 | 99.2885 | 420 | 10 | 0.071165 | 42.778 | Operational
Lyostar II | 5% Sucrose Before Tc | 20-ml clear | 0.00056218 | 5% Sucrose Before Tc | 1.0153 | 2.6073 | -25 | 0.2 | -29.7478 | 23.3667 | 0.00014973 | 99.027 | -28.9977 | 18.2667 | 0.00020554 | 99.0298 | 420 | 10 | 0.065231 | 41.0586 | Operational
Lyostar II | 5% Sucrose Before Tc | 20-ml clear | 0.0005835 | 5% Sucrose Before Tc | 1.0153 | 2.6073 | -25 | 0.225 | -29.1816 | 25.6667 | 0.00013538 | 99.2629 | -28.5249 | 20.0667 | 0.00018682 | 99.4392 | 420 | 10 | 0.05902 | 39.259 | Operational
Lyostar II | 5% Sucrose Before Tc | 20-ml clear | 0.00060176 | 5% Sucrose Before Tc | 1.0153 | 2.6073 | -25 | 0.25 | -28.6562 | 28.4667 | 0.00012075 | 99.1155 | -28.0867 | 22.1667 | 0.0001675 | 99.1147 | 420 | 10 | 0.05268 | 37.4219 | Operational
Lyostar II | 5% Sucrose Before Tc | 20-ml clear | 0.00061757 | 5% Sucrose Before Tc | 1.0153 | 2.6073 | -25 | 0.275 | -28.1621 | 32.1667 | 0.00010606 | 99.2529 | -27.6741 | 24.9667 | 0.00014786 | 99.1536 | 420 | 10 | 0.046302 | 35.574 | Operational
Lyostar II | 5% Sucrose Before Tc | 20-ml clear | 0.0006314 | 5% Sucrose Before Tc | 1.0153 | 2.6073 | -25 | 0.3 | -27.6944 | 36.9667 | 9.1458e-05 | 99.2229 | -27.2825 | 28.6667 | 0.00012811 | 99.2505 | 420 | 10 | 0.039952 | 33.7341 | Operational
Lyostar II | 5% Sucrose Before Tc | 20-ml clear | 0.00064359 | 5% Sucrose Before Tc | 1.0153 | 2.6073 | -25 | 0.325 | -27.2486 | 43.4667 | 7.7031e-05 | 99.1116 | -26.9084 | 33.6667 | 0.0001084 | 99.2435 | 420 | 10 | 0.03367 | 31.914 | Operational
Lyostar II | 5% Sucrose Before Tc | 20-ml clear | 0.00065442 | 5% Sucrose Before Tc | 1.0153 | 2.6073 | -25 | 0.35 | -26.8214 | 52.8667 | 6.2844e-05 | 99.1558 | -26.5489 | 40.7667 | 8.8815e-05 | 99.0971 | 420 | 10 | 0.027485 | 30.1218 | Operational
Lyostar II | 5% Sucrose Before Tc | 20-ml clear | 0.0006641 | 5% Sucrose Before Tc | 1.0153 | 2.6073 | -25 | 0.375 | -26.4107 | 67.2667 | 4.8937e-05 | 99.0412 | -26.202 | 51.7667 | 6.9442e-05 | 99.016 | 420 | 10 | 0.021415 | 28.3629 | Operational
Lyostar II | 5% Sucrose Before Tc | 20-ml clear | 0.00067282 | 5% Sucrose Before Tc | 1.0153 | 2.6073 | -25 | 0.4 | -26.0144 | 92.4667 | 3.5334e-05 | 99.0653 | -25.8661 | 70.9667 | 5.0332e-05 | 99.0046 | 420 | 10 | 0.01547 | 26.6405 | Operational
Lyostar II | 5% Sucrose Before Tc | 20-ml clear | 0.00068786 | 5% Sucrose Before Tc | 1.0153 | 2.6073 | -25 | 0.45 | -25.2596 | 353.9667 | 9.0904e-06 | 99.0031 | -25.2225 | 270.6667 | 1.3038e-05 | 99.0282 | 420 | 10 | 0.0039837 | 23.3123 | Operational
Lyostar II | 5% Sucrose Before Tc | 20-ml clear | 0.00014197 | 5% Sucrose Before Tc | 1.0153 | 2.6073 | -20 | 0.02 | -38.8147 | 23.4333 | 0.00014571 | 99.0899 | -36.6717 | 17.5333 | 0.00019689 | 99.019 | 420 | 10 | 0.063346 | 40.5125 | Pmin exceeds chamber pressure
Lyostar II | 5% Sucrose Before Tc | 20-ml clear | 0.00024279 | 5% Sucrose Before Tc | 1.0153 | 2.6073 | -20 | 0.04 | -35.1727 | 17.1333 | 0.00020168 | 99.3935 | -33.2349 | 13.0333 | 0.0002693 | 99.1762 | 420 | 10 | 0.087546 | 47.5244 | Pmin exceeds chamber pressure
Lyostar II | 5% Sucrose Before Tc | 20-ml clear | 0.00031809 | 5% Sucrose Before Tc | 1.0153 | 2.6073 | -20 | 0.06 | -33.242 | 15.0333 | 0.00023052 | 99.1884 | -31.4546 | 11.6333 | 0.00030699 | 99.6903 | 420 | 10 | 0.10003 | 51.1415 | Operational
Lyostar II | 5% Sucrose Before Tc | 20-ml clear | 0.00037647 | 5% Sucrose Before Tc | 1.0153 | 2.6073 | -20 | 0.08 | -31.9461 | 14.1333 | 0.00024379 | 99.2887 | -30.2886 | 10.9333 | 0.0003238 | 99.3229 | 420 | 10 | 0.10575 | 52.7998 | Operational
Lyostar II | 5% Sucrose Before Tc | 20-ml clear | 0.00042305 | 5% Sucrose Before Tc | 1.0153 | 2.6073 | -20 | 0.1 | -30.9707 | 13.7333 | 0.00024935 | 99.3272 | -29.424 | 10.6333 | 0.00033105 | 99.2069 | 420 | 10 | 0.10816 | 53.4965 | Operational
Lyostar II | 5% Sucrose Before Tc | 20-ml clear | 0.00046953 | 5% Sucrose Before Tc | 1.0153 | 2.6073 | -20 | 0.125 | -30.0058 | 13.6333 | 0.00024978 | 99.5523 | -28.5814 | 10.5333 | 0.00033208 | 99.0996 | 420 | 10 | 0.10836 | 53.5563 | Operational
Lyostar II | 5% Sucrose Before Tc | 20-ml clear | 0.00050664 | 5% Sucrose Before Tc | 1.0153 | 2.6073 | -20 | 0.15 | -29.2148 | 13.7333 | 0.00024576 | 99.4364 | -27.8977 | 10.6333 | 0.00032756 | 99.1706 | 420 | 10 | 0.10665 | 53.0608 | Operational
Lyostar II | 5% Sucrose Before Tc | 20-ml clear | 0.00053695 | 5% Sucrose Before Tc | 1.0153 | 2.6073 | -20 | 0.175 | -28.5342 | 14.0333 | 0.00023897 | 99.5389 | -27.3157 | 10.8333 | 0.00031954 | 99.0493 | 420 | 10 | 0.10375 | 52.22 | Operational
Lyostar II | 5% Sucrose Before Tc | 20-ml clear | 0.00056218 | 5% Sucrose Before Tc | 1.0153 | 2.6073 | -20 | 0.2 | -27.9307 | 14.4333 | 0.00023042 | 99.4374 | -26.801 | 11.2333 | 0.00030921 | 99.8261 | 420 | 10 | 0.10009 | 51.1577 | Operational
Lyostar II | 5% Sucrose Before Tc | 20-ml clear | 0.0005835 | 5% Sucrose Before Tc | 1.0153 | 2.6073 | -20 | 0.225 | -27.3832 | 14.9333 | 0.00022073 | 99.2626 | -26.3383 | 11.5333 | 0.00029733 | 99.0596 | 420 | 10 | 0.095924 | 49.9519 | Operational
Lyostar II | 5% Sucrose Before Tc | 20-ml clear | 0.00060176 | 5% Sucrose Before Tc | 1.0153 | 2.6073 | -20 | 0.25 | -26.8781 | 15.5333 | 0.00021031 | 99.0644 | -25.9112 | 12.0333 | 0.0002844 | 99.3101 | 420 | 10 | 0.091442 | 48.6532 | Operational
Lyostar II | 5% Sucrose Before Tc | 20-ml clear | 0.00061757 | 5% Sucrose Before Tc | 1.0153 | 2.6073 | -20 | 0.275 | -26.4058 | 16.3333 | 0.00019944 | 99.4292 | -25.5128 | 12.6333 | 0.00027074 | 99.7008 | 420 | 10 | 0.086758 | 47.2962 | Operational
Lyostar II | 5% Sucrose Before Tc | 20-ml clear | 0.0006314 | 5% Sucrose Before Tc | 1.0153 | 2.6073 | -20 | 0.3 | -25.9616 | 17.1333 | 0.0001883 | 99.1319 | -25.138 | 13.2333 | 0.00025661 | 99.4538 | 420 | 10 | 0.081955 | 45.9045 | Operational
Lyostar II | 5% Sucrose Before Tc | 20-ml clear | 0.00064359 | 5% Sucrose Before Tc | 1.0153 | 2.6073 | -20 | 0.325 | -25.5395 | 18.1333 | 0.00017704 | 99.2642 | -24.7819 | 13.9333 | 0.00024217 | 99.284 | 420 | 10 | 0.077091 | 44.4951 | Operational
Lyostar II | 5% Sucrose Before Tc | 20-ml clear | 0.00065442 | 5% Sucrose Before Tc | 1.0153 | 2.6073 | -20 | 0.35 | -25.1368 | 19.2333 | 0.00016574 | 99.1814 | -24.4415 | 14.7333 | 0.00022754 | 99.1045 | 420 | 10 | 0.072206 | 43.0796 | Operational
Lyostar II | 5% Sucrose Before Tc | 20-ml clear | 0.0006641 | 5% Sucrose Before Tc | 1.0153 | 2.6073 | -20 | 0.375 | -24.7506 | 20.5333 | 0.00015448 | 99.2821 | -24.1144 | 15.7333 | 0.00021284 | 99.4258 | 420 | 10 | 0.067331 | 41.6672 | Operational
Lyostar II | 5% Sucrose Before Tc | 20-ml clear | 0.00067282 | 5% Sucrose Before Tc | 1.0153 | 2.6073 | -20 | 0.4 | -24.379 | 22.0333 | 0.0001433 | 99.4034 | -23.7989 | 16.8333 | 0.00019812 | 99.4642 | 420 | 10 | 0.062488 | 40.264 | Operational
Lyostar II | 5% Sucrose Before Tc | 20-ml clear | 0.00068786 | 5% Sucrose Before Tc | 1.0153 | 2.6073 | -20 | 0.45 | -23.6731 | 25.6333 | 0.00012134 | 99.0406 | -23.1974 | 19.5333 | 0.00016884 | 99.2486 | 420 | 10 | 0.052956 | 37.502 | Operational
Lyostar II | 5% Sucrose Before Tc | 20-ml clear | 0.00014197 | 5% Sucrose Before Tc | 1.0153 | 2.6073 | -15 | 0.02 | -37.4872 | 19.9 | 0.0001639 | 99.1062 | -35.1626 | 14.8 | 0.000221 | 99.1667 | 420 | 10 | 0.071236 | 42.7987 | Pmin exceeds chamber pressure
Lyostar II | 5% Sucrose Before Tc | 20-ml clear | 0.00024279 | 5% Sucrose Before Tc | 1.0153 | 2.6073 | -15 | 0.04 | -33.6837 | 14.2 | 0.00023164 | 99.3666 | -31.5208 | 10.8 | 0.0003083 | 99.8186 | 420 | 10 | 0.10051 | 51.2806 | Pmin exceeds chamber pressure
Lyostar II | 5% Sucrose Before Tc | 20-ml clear | 0.00031809 | 5% Sucrose Before Tc | 1.0153 | 2.6073 | -15 | 0.06 | -31.6697 | 12.3 | 0.00026952 | 99.6878 | -29.6392 | 9.4 | 0.00035714 | 99.6491 | 420 | 10 | 0.11688 | 56.024 | Operational
Lyostar II | 5% Sucrose Before Tc | 20-ml clear | 0.00037647 | 5% Sucrose Before Tc | 1.0153 | 2.6073 | -15 | 0.08 | -30.3333 | 11.3 | 0.00029012 | 99.2147 | -28.4101 | 8.7 | 0.00038302 | 99.4077 | 420 | 10 | 0.12575 | 58.5947 | Operational
Lyostar II | 5% Sucrose Before Tc | 20-ml clear | 0.00042305 | 5% Sucrose Before Tc | 1.0153 | 2.6073 | -15 | 0.1 | -29.3342 | 10.8 | 0.00030191 | 99.2329 | -27.5043 | 8.4 | 0.00039799 | 100.1406 | 420 | 10 | 0.13084 | 60.0679 | Operational
Lyostar II | 5% Sucrose Before Tc | 20-ml clear | 0.00046953 | 5% Sucrose Before Tc | 1.0153 | 2.6073 | -15 | 0.125 | -28.3566 | 10.5 | 0.00030905 | 99.3974 | -26.636 | 8.1 | 0.00040737 | 99.3227 | 420 | 10 | 0.13393 | 60.9643 | Operational
Lyostar II | 5% Sucrose Before Tc | 20-ml clear | 0.00050664 | 5% Sucrose Before Tc | 1.0153 | 2.6073 | -15 | 0.15 | -27.5635 | 10.4 | 0.00031085 | 99.6258 | -25.9391 | 8 | 0.0004102 | 99.2113 | 420 | 10 | 0.13473 | 61.1963 | Operational
Lyostar II | 5% Sucrose Before Tc | 20-ml clear | 0.00053695 | 5% Sucrose Before Tc | 1.0153 | 2.6073 | -15 | 0.175 | -26.8893 | 10.4 | 0.00030922 | 99.6792 | -25.3523 | 8 | 0.00040878 | 99.2802 | 420 | 10 | 0.13405 | 61.0003 | Operational
Lyostar II | 5% Sucrose Before Tc | 20-ml clear | 0.00056218 | 5% Sucrose Before Tc | 1.0153 | 2.6073 | -15 | 0.2 | -26.2964 | 10.5 | 0.00030529 | 99.9115 | -24.8402 | 8.1 | 0.00040449 | 99.8634 | 420 | 10 | 0.13239 | 60.5173 | Operational
Lyostar II | 5% Sucrose Before Tc | 20-ml clear | 0.0005835 | 5% Sucrose Before Tc | 1.0153 | 2.6073 | -15 | 0.225 | -25.7636 | 10.6 | 0.00029978 | 99.5836 | -24.3827 | 8.2 | 0.00039819 | 99.913 | 420 | 10 | 0.13004 | 59.8371 | Operational
Lyostar II | 5% Sucrose Before Tc | 20-ml clear | 0.00060176 | 5% Sucrose Before Tc | 1.0153 | 2.6073 | -15 | 0.25 | -25.2749 | 10.8 | 0.00029317 | 99.7444 | -23.9657 | 8.3 | 0.00039046 | 99.5501 | 420 | 10 | 0.12722 | 59.0188 | Operational
Lyostar II | 5% Sucrose Before Tc | 20-ml clear | 0.00061757 | 5% Sucrose Before Tc | 1.0153 | 2.6073 | -15 | 0.275 | -24.8216 | 11 | 0.00028578 | 99.5406 | -23.5795 | 8.5 | 0.00038168 | 100.0331 | 420 | 10 | 0.12406 | 58.103 | Operational
Lyostar II | 5% Sucrose Before Tc | 20-ml clear | 0.0006314 | 5% Sucrose Before Tc | 1.0153 | 2.6073 | -15 | 0.3 | -24.3967 | 11.2 | 0.00027785 | 99.0339 | -23.2181 | 8.6 | 0.00037214 | 99.0505 | 420 | 10 | 0.12066 | 57.1187 | Operational
Lyostar II | 5% Sucrose Before Tc | 20-ml clear | 0.00064359 | 5% Sucrose Before Tc | 1.0153 | 2.6073 | -15 | 0.325 | -23.9947 | 11.5 | 0.00026955 | 99.1255 | -22.8766 | 8.9 | 0.00036204 | 100.0898 | 420 | 10 | 0.1171 | 56.0865 | Operational
Lyostar II | 5% Sucrose Before Tc | 20-ml clear | 0.00065442 | 5% Sucrose Before Tc | 1.0153 | 2.6073 | -15 | 0.35 | -23.6122 | 11.9 | 0.000261 | 99.7826 | -22.5513 | 9.1 | 0.00035153 | 99.7315 | 420 | 10 | 0.11342 | 55.0216 | Operational
Lyostar II | 5% Sucrose Before Tc | 20-ml clear | 0.0006641 | 5% Sucrose Before Tc | 1.0153 | 2.6073 | -15 | 0.375 | -23.2468 | 12.2 | 0.00025228 | 99.3415 | -22.2405 | 9.3 | 0.00034073 | 99.1486 | 420 | 10 | 0.10967 | 53.9354 | Operational
Lyostar II | 5% Sucrose Before Tc | 20-ml clear | 0.00067282 | 5% Sucrose Before Tc | 1.0153 | 2.6073 | -15 | 0.4 | -22.8957 | 12.6 | 0.00024347 | 99.4617 | -21.9424 | 9.6 | 0.00032973 | 99.3944 | 420 | 10 | 0.10588 | 52.8365 | Operational
Lyostar II | 5% Sucrose Before Tc | 20-ml clear | 0.00068786 | 5% Sucrose Before Tc | 1.0153 | 2.6073 | -15 | 0.45 | -22.2301 | 13.5 | 0.00022576 | 99.6799 | -21.3759 | 10.2 | 0.00030736 | 99.1362 | 420 | 10 | 0.098248 | 50.6255 | Operational
Lyostar II | 5% Sucrose Before Tc | 20-ml clear | 0.00014197 | 5% Sucrose Before Tc | 1.0153 | 2.6073 | -10 | 0.02 | -36.283 | 17.2667 | 0.00018201 | 99.0096 | -33.8027 | 12.7667 | 0.00024552 | 99.0153 | 420 | 10 | 0.07911 | 45.0801 | Pmin exceeds chamber pressure
Lyostar II | 5% Sucrose Before Tc | 20-ml clear | 0.00024279 | 5% Sucrose Before Tc | 1.0153 | 2.6073 | -10 | 0.04 | -32.3349 | 12.1667 | 0.00026129 | 99.5943 | -29.9848 | 9.1667 | 0.00034782 | 99.5736 | 420 | 10 | 0.11337 | 55.0083 | Pmin exceeds chamber pressure
Lyostar II | 5% Sucrose Before Tc | 20-ml clear | 0.00031809 | 5% Sucrose Before Tc | 1.0153 | 2.6073 | -10 | 0.06 | -30.2533 | 10.3667 | 0.00030783 | 99.4515 | -28.0115 | 7.8667 | 0.00040758 | 99.0683 | 420 | 10 | 0.13348 | 60.8338 | Pmin exceeds chamber pressure
Lyostar II | 5% Sucrose Before Tc | 20-ml clear | 0.00037647 | 5% Sucrose Before Tc | 1.0153 | 2.6073 | -10 | 0.08 | -28.8755 | 9.4667 | 0.00033539 | 99.4251 | -26.7237 | 7.2667 | 0.00044226 | 99.6438 | 420 | 10 | 0.14535 | 64.2743 | Operational
Lyostar II | 5% Sucrose Before Tc | 20-ml clear | 0.00042305 | 5% Sucrose Before Tc | 1.0153 | 2.6073 | -10 | 0.1 | -27.8547 | 8.9667 | 0.00035302 | 99.5385 | -25.787 | 6.8667 | 0.00046455 | 99.179 | 420 | 10 | 0.15295 | 66.4762 | Operational
Lyostar II | 5% Sucrose Before Tc | 20-ml clear | 0.00046953 | 5% Sucrose Before Tc | 1.0153 | 2.6073 | -10 | 0.125 | -26.8669 | 8.5667 | 0.00036636 | 99.1582 | -24.8893 | 6.6667 | 0.00048165 | 100.1933 | 420 | 10 | 0.15871 | 68.1452 | Operational
Lyostar II | 5% Sucrose Before Tc | 20-ml clear | 0.00050664 | 5% Sucrose Before Tc | 1.0153 | 2.6073 | -10 | 0.15 | -26.0722 | 8.3667 | 0.00037348 | 99.1641 | -24.1805 | 6.4667 | 0.00049111 | 99.3804 | 420 | 10 | 0.1618 | 69.0396 | Operational
Lyostar II | 5% Sucrose Before Tc | 20-ml clear | 0.00053695 | 5% Sucrose Before Tc | 1.0153 | 2.6073 | -10 | 0.175 | -25.4024 | 8.2667 | 0.0003765 | 99.1945 | -23.5892 | 6.3667 | 0.00049553 | 99.0116 | 420 | 10 | 0.16313 | 69.4248 | Operational
Lyostar II | 5% Sucrose Before Tc | 20-ml clear | 0.00056218 | 5% Sucrose Before Tc | 1.0153 | 2.6073 | -10 | 0.2 | -24.8179 | 8.2667 | 0.00037672 | 99.6721 | -23.0784 | 6.3667 | 0.00049648 | 99.5209 | 420 | 10 | 0.16325 | 69.4604 | Operational
Lyostar II | 5% Sucrose Before Tc | 20-ml clear | 0.0005835 | 5% Sucrose Before Tc | 1.0153 | 2.6073 | -10 | 0.225 | -24.2964 | 8.2667 | 0.00037496 | 99.6037 | -22.6243 | 6.3667 | 0.00049496 | 99.513 | 420 | 10 | 0.16252 | 69.2488 | Operational
Lyostar II | 5% Sucrose Before Tc | 20-ml clear | 0.00060176 | 5% Sucrose Before Tc | 1.0153 | 2.6073 | -10 | 0.25 | -23.8217 | 8.2667 | 0.00037176 | 99.1309 | -22.2142 | 6.3667 | 0.00049163 | 99.1208 | 420 | 10 | 0.16117 | 68.8576 | Operational
Lyostar II | 5% Sucrose Before Tc | 20-ml clear | 0.00061757 | 5% Sucrose Before Tc | 1.0153 | 2.6073 | -10 | 0.275 | -23.3833 | 8.3667 | 0.0003675 | 99.5741 | -21.8388 | 6.4667 | 0.00048695 | 100.0563 | 420 | 10 | 0.15937 | 68.3344 | Operational
Lyostar II | 5% Sucrose Before Tc | 20-ml clear | 0.0006314 | 5% Sucrose Before Tc | 1.0153 | 2.6073 | -10 | 0.3 | -22.9739 | 8.4667 | 0.00036246 | 99.7622 | -21.4872 | 6.4667 | 0.00048125 | 99.1343 | 420 | 10 | 0.15722 | 67.713 | Operational
Lyostar II | 5% Sucrose Before Tc | 20-ml clear | 0.00064359 | 5% Sucrose Before Tc | 1.0153 | 2.6073 | -10 | 0.325 | -22.5879 | 8.5667 | 0.00035683 | 99.7409 | -21.1591 | 6.5667 | 0.00047475 | 99.6241 | 420 | 10 | 0.15482 | 67.0178 | Operational
Lyostar II | 5% Sucrose Before Tc | 20-ml clear | 0.00065442 | 5% Sucrose Before Tc | 1.0153 | 2.6073 | -10 | 0.35 | -22.2227 | 8.6667 | 0.00035077 | 99.5449 | -20.8484 | 6.6667 | 0.00046766 | 99.9357 | 420 | 10 | 0.15223 | 66.267 | Operational
Lyostar II | 5% Sucrose Before Tc | 20-ml clear | 0.0006641 | 5% Sucrose Before Tc | 1.0153 | 2.6073 | -10 | 0.375 | -21.8743 | 8.7667 | 0.00034437 | 99.2009 | -20.5522 | 6.7667 | 0.00046009 | 100.0922 | 420 | 10 | 0.1495 | 65.4748 | Operational
Lyostar II | 5% Sucrose Before Tc | 20-ml clear | 0.00067282 | 5% Sucrose Before Tc | 1.0153 | 2.6073 | -10 | 0.4 | -21.5417 | 8.9667 | 0.00033774 | 99.8769 | -20.2684 | 6.8667 | 0.00045217 | 100.1116 | 420 | 10 | 0.14666 | 64.6517 | Operational
Lyostar II | 5% Sucrose Before Tc | 20-ml clear | 0.00068786 | 5% Sucrose Before Tc | 1.0153 | 2.6073 | -10 | 0.45 | -20.9119 | 9.2667 | 0.000324 | 99.6892 | -19.7312 | 7.0667 | 0.00043555 | 99.7944 | 420 | 10 | 0.14076 | 62.9445 | Operational
Lyostar II | 5% Sucrose Before Tc | 20-ml clear | 0.00014197 | 5% Sucrose Before Tc | 1.0153 | 2.6073 | -5 | 0.02 | -35.1812 | 15.2733 | 0.00020019 | 99.0189 | -32.5649 | 11.2533 | 0.00027062 | 99.0159 | 420 | 10 | 0.087039 | 47.3775 | Pmin exceeds chamber pressure
Lyostar II | 5% Sucrose Before Tc | 20-ml clear | 0.00024279 | 5% Sucrose Before Tc | 1.0153 | 2.6073 | -5 | 0.04 | -31.1116 | 10.5933 | 0.00029103 | 99.0706 | -28.5945 | 7.9733 | 0.00038834 | 99.158 | 420 | 10 | 0.12632 | 58.7593 | Pmin exceeds chamber pressure
Lyostar II | 5% Sucrose Before Tc | 20-ml clear | 0.00031809 | 5% Sucrose Before Tc | 1.0153 | 2.6073 | -5 | 0.06 | -28.9658 | 8.9733 | 0.00034614 | 99.0504 | -26.5367 | 6.8333 | 0.00045921 | 99.1224 | 420 | 10 | 0.15013 | 65.6576 | Pmin exceeds chamber pressure
Lyostar II | 5% Sucrose Before Tc | 20-ml clear | 0.00037647 | 5% Sucrose Before Tc | 1.0153 | 2.6073 | -5 | 0.08 | -27.5518 | 8.1533 | 0.00038055 | 99.1903 | -25.2019 | 6.2333 | 0.00050278 | 99.0368 | 420 | 10 | 0.16496 | 69.9561 | Operational
Lyostar II | 5% Sucrose Before Tc | 20-ml clear | 0.00042305 | 5% Sucrose Before Tc | 1.0153 | 2.6073 | -5 | 0.1 | -26.5123 | 7.6533 | 0.00040384 | 99.0123 | -24.2326 | 5.8933 | 0.00053234 | 99.2007 | 420 | 10 | 0.17501 | 72.8668 | Operational
Lyostar II | 5% Sucrose Before Tc | 20-ml clear | 0.00046953 | 5% Sucrose Before Tc | 1.0153 | 2.6073 | -5 | 0.125 | -25.5111 | 7.2933 | 0.0004231 | 99.1158 | -23.3134 | 5.6333 | 0.00055699 | 99.3151 | 420 | 10 | 0.18333 | 75.2768 | Operational
Lyostar II | 5% Sucrose Before Tc | 20-ml clear | 0.00050664 | 5% Sucrose Before Tc | 1.0153 | 2.6073 | -5 | 0.15 | -24.7138 | 7.0733 | 0.00043523 | 99.1392 | -22.5903 | 5.4733 | 0.00057279 | 99.3549 | 420 | 10 | 0.18857 | 76.7974 | Operational
Lyostar II | 5% Sucrose Before Tc | 20-ml clear | 0.00053695 | 5% Sucrose Before Tc | 1.0153 | 2.6073 | -5 | 0.175 | -24.0471 | 6.9333 | 0.0004426 | 99.0799 | -21.994 | 5.3733 | 0.00058269 | 99.3728 | 420 | 10 | 0.19178 | 77.7255 | Operational
Lyostar II | 5% Sucrose Before Tc | 20-ml clear | 0.00056218 | 5% Sucrose Before Tc | 1.0153 | 2.6073 | -5 | 0.2 | -23.4701 | 6.8533 | 0.00044666 | 99.0993 | -21.4834 | 5.3133 | 0.00058849 | 99.4081 | 420 | 10 | 0.19355 | 78.2405 | Operational
Lyostar II | 5% Sucrose Before Tc | 20-ml clear | 0.0005835 | 5% Sucrose Before Tc | 1.0153 | 2.6073 | -5 | 0.225 | -22.9577 | 6.8133 | 0.00044834 | 99.1603 | -21.0336 | 5.2733 | 0.00059132 | 99.3037 | 420 | 10 | 0.19431 | 78.4583 | Operational
Lyostar II | 5% Sucrose Before Tc | 20-ml clear | 0.00060176 | 5% Sucrose Before Tc | 1.0153 | 2.6073 | -5 | 0.25 | -22.4931 | 6.7933 | 0.00044825 | 99.1158 | -20.6294 | 5.2533 | 0.00059194 | 99.2138 | 420 | 10 | 0.1943 | 78.4562 | Operational
Lyostar II | 5% Sucrose Before Tc | 20-ml clear | 0.00061757 | 5% Sucrose Before Tc | 1.0153 | 2.6073 | -5 | 0.275 | -22.0671 | 6.7933 | 0.00044684 | 99.0701 | -20.2606 | 5.2533 | 0.00059089 | 99.2407 | 420 | 10 | 0.19372 | 78.289 | Operational
Lyostar II | 5% Sucrose Before Tc | 20-ml clear | 0.0006314 | 5% Sucrose Before Tc | 1.0153 | 2.6073 | -5 | 0.3 | -21.6714 | 6.8133 | 0.00044442 | 99.0941 | -19.9187 | 5.2533 | 0.00058855 | 99.0351 | 420 | 10 | 0.19271 | 77.9953 | Operational
Lyostar II | 5% Sucrose Before Tc | 20-ml clear | 0.00064359 | 5% Sucrose Before Tc | 1.0153 | 2.6073 | -5 | 0.325 | -21.3006 | 6.8533 | 0.00044121 | 99.2361 | -19.5999 | 5.2733 | 0.0005852 | 99.0616 | 420 | 10 | 0.19136 | 77.6038 | Operational
Lyostar II | 5% Sucrose Before Tc | 20-ml clear | 0.00065442 | 5% Sucrose Before Tc | 1.0153 | 2.6073 | -5 | 0.35 | -20.9499 | 6.8933 | 0.0004374 | 99.2204 | -19.3006 | 5.3133 | 0.00058106 | 99.3518 | 420 | 10 | 0.18974 | 77.1361 | Operational
Lyostar II | 5% Sucrose Before Tc | 20-ml clear | 0.0006641 | 5% Sucrose Before Tc | 1.0153 | 2.6073 | -5 | 0.375 | -20.6162 | 6.9333 | 0.00043312 | 99.0748 | -19.0145 | 5.3333 | 0.00057628 | 99.1008 | 420 | 10 | 0.18792 | 76.6085 | Operational
Lyostar II | 5% Sucrose Before Tc | 20-ml clear | 0.00067282 | 5% Sucrose Before Tc | 1.0153 | 2.6073 | -5 | 0.4 | -20.2977 | 6.9933 | 0.00042846 | 99.125 | -18.7427 | 5.3733 | 0.00057099 | 99.1555 | 420 | 10 | 0.18594 | 76.0338 | Operational
Lyostar II | 5% Sucrose Before Tc | 20-ml clear | 0.00068786 | 5% Sucrose Before Tc | 1.0153 | 2.6073 | -5 | 0.45 | -19.6982 | 7.1333 | 0.00041832 | 99.2482 | -18.2322 | 5.4733 | 0.00055925 | 99.3999 | 420 | 10 | 0.18161 | 74.7809 | Operational
Lyostar II | 5% Sucrose Before Tc | 20-ml clear | 0.00014197 | 5% Sucrose Before Tc | 1.0153 | 2.6073 | 0 | 0.02 | -34.167 | 13.72 | 0.00021857 | 99.0824 | -31.4306 | 10.1 | 0.00029638 | 99.1777 | 420 | 10 | 0.095069 | 49.7042 | Pmin exceeds chamber pressure
Lyostar II | 5% Sucrose Before Tc | 20-ml clear | 0.00024279 | 5% Sucrose Before Tc | 1.0153 | 2.6073 | 0 | 0.04 | -29.9858 | 9.46 | 0.00032115 | 99.1687 | -27.3239 | 7.12 | 0.00043014 | 99.2794 | 420 | 10 | 0.13946 | 62.5668 | Pmin exceeds chamber pressure
Lyostar II | 5% Sucrose Before Tc | 20-ml clear | 0.00031809 | 5% Sucrose Before Tc | 1.0153 | 2.6073 | 0 | 0.06 | -27.7842 | 7.98 | 0.00038489 | 99.1424 | -25.1941 | 6.08 | 0.00051255 | 99.1689 | 420 | 10 | 0.16702 | 70.5511 | Pmin exceeds chamber pressure
Lyostar II | 5% Sucrose Before Tc | 20-ml clear | 0.00037647 | 5% Sucrose Before Tc | 1.0153 | 2.6073 | 0 | 0.08 | -26.3392 | 7.22 | 0.00042618 | 99.2644 | -23.8155 | 5.54 | 0.00056532 | 99.3232 | 420 | 10 | 0.18484 | 75.7155 | Operational
Lyostar II | 5% Sucrose Before Tc | 20-ml clear | 0.00042305 | 5% Sucrose Before Tc | 1.0153 | 2.6073 | 0 | 0.1 | -25.2814 | 6.76 | 0.00045511 | 99.2095 | -22.8184 | 5.2 | 0.00060234 | 99.0446 | 420 | 10 | 0.19733 | 79.3349 | Operational
Lyostar II | 5% Sucrose Before Tc | 20-ml clear | 0.00046953 | 5% Sucrose Before Tc | 1.0153 | 2.6073 | 0 | 0.125 | -24.2699 | 6.4 | 0.00048022 | 99.1002 | -21.8781 | 4.96 | 0.00063465 | 99.3617 | 420 | 10 | 0.20818 | 82.4776 | Operational
Lyostar II | 5% Sucrose Before Tc | 20-ml clear | 0.00050664 | 5% Sucrose Before Tc | 1.0153 | 2.6073 | 0 | 0.15 | -23.4696 | 6.18 | 0.00049723 | 99.1331 | -21.1451 | 4.8 | 0.00065678 | 99.3941 | 420 | 10 | 0.21554 | 84.6102 | Operational
Lyostar II | 5% Sucrose Before Tc | 20-ml clear | 0.00053695 | 5% Sucrose Before Tc | 1.0153 | 2.6073 | 0 | 0.175 | -22.8045 | 6.04 | 0.00050879 | 99.2319 | -20.5428 | 4.68 | 0.00067209 | 99.0733 | 420 | 10 | 0.22055 | 86.0623 | Operational
Lyostar II | 5% Sucrose Before Tc | 20-ml clear | 0.00056218 | 5% Sucrose Before Tc | 1.0153 | 2.6073 | 0 | 0.2 | -22.2322 | 5.94 | 0.00051651 | 99.1756 | -20.0325 | 4.62 | 0.00068259 | 99.3699 | 420 | 10 | 0.22391 | 87.0354 | Operational
Lyostar II | 5% Sucrose Before Tc | 20-ml clear | 0.0005835 | 5% Sucrose Before Tc | 1.0153 | 2.6073 | 0 | 0.225 | -21.728 | 5.88 | 0.00052143 | 99.2499 | -19.584 | 4.56 | 0.00068958 | 99.082 | 420 | 10 | 0.22606 | 87.66 | Operational
Lyostar II | 5% Sucrose Before Tc | 20-ml clear | 0.00060176 | 5% Sucrose Before Tc | 1.0153 | 2.6073 | 0 | 0.25 | -21.274 | 5.84 | 0.00052427 | 99.2615 | -19.1862 | 4.54 | 0.00069395 | 99.3834 | 420 | 10 | 0.22732 | 88.0238 | Operational
Lyostar II | 5% Sucrose Before Tc | 20-ml clear | 0.00061757 | 5% Sucrose Before Tc | 1.0153 | 2.6073 | 0 | 0.275 | -20.859 | 5.82 | 0.00052551 | 99.3249 | -18.8237 | 4.52 | 0.0006963 | 99.3717 | 420 | 10 | 0.22789 | 88.1887 | Operational
Lyostar II | 5% Sucrose Before Tc | 20-ml clear | 0.0006314 | 5% Sucrose Before Tc | 1.0153 | 2.6073 | 0 | 0.3 | -20.4742 | 5.8 | 0.00052552 | 99.1374 | -18.4885 | 4.5 | 0.00069708 | 99.1159 | 420 | 10 | 0.22792 | 88.1993 | Operational
Lyostar II | 5% Sucrose Before Tc | 20-ml clear | 0.00064359 | 5% Sucrose Before Tc | 1.0153 | 2.6073 | 0 | 0.325 | -20.1151 | 5.8 | 0.00052456 | 99.1346 | -18.1785 | 4.5 | 0.00069662 | 99.186 | 420 | 10 | 0.22754 | 88.0882 | Operational
Lyostar II | 5% Sucrose Before Tc | 20-ml clear | 0.00065442 | 5% Sucrose Before Tc | 1.0153 | 2.6073 | 0 | 0.35 | -19.7776 | 5.82 | 0.00052283 | 99.3568 | -17.8867 | 4.5 | 0.00069516 | 99.103 | 420 | 10 | 0.22683 | 87.881 | Operational
Lyostar II | 5% Sucrose Before Tc | 20-ml clear | 0.0006641 | 5% Sucrose Before Tc | 1.0153 | 2.6073 | 0 | 0.375 | -19.4557 | 5.82 | 0.00052048 | 99.0682 | -17.6135 | 4.52 | 0.00069288 | 99.4132 | 420 | 10 | 0.22584 | 87.5959 | Operational
Lyostar II | 5% Sucrose Before Tc | 20-ml clear | 0.00067282 | 5% Sucrose Before Tc | 1.0153 | 2.6073 | 0 | 0.4 | -19.1499 | 5.84 | 0.00051763 | 99.0551 | -17.3494 | 4.52 | 0.00068995 | 99.1013 | 420 | 10 | 0.22464 | 87.2484 | Operational
Lyostar II | 5% Sucrose Before Tc | 20-ml clear | 0.00068786 | 5% Sucrose Before Tc | 1.0153 | 2.6073 | 0 | 0.45 | -18.576 | 5.9 | 0.0005108 | 99.1527 | -16.86 | 4.56 | 0.00068256 | 99.2609 | 420 | 10 | 0.22175 | 86.4104 | Operational
Lyostar II | 5% Sucrose Before Tc | 20-ml clear | 0.00014197 | 5% Sucrose Before Tc | 1.0153 | 2.6073 | 5 | 0.02 | -33.2297 | 12.4667 | 0.00023721 | 99.0496 | -30.388 | 9.1667 | 0.00032285 | 99.0803 | 420 | 10 | 0.10323 | 52.068 | Pmin exceeds chamber pressure
Lyostar II | 5% Sucrose Before Tc | 20-ml clear | 0.00024279 | 5% Sucrose Before Tc | 1.0153 | 2.6073 | 5 | 0.04 | -28.9487 | 8.5667 | 0.00035181 | 99.1035 | -26.1595 | 6.4467 | 0.00047338 | 99.0499 | 420 | 10 | 0.15287 | 66.451 | Pmin exceeds chamber pressure
Lyostar II | 5% Sucrose Before Tc | 20-ml clear | 0.00031809 | 5% Sucrose Before Tc | 1.0153 | 2.6073 | 5 | 0.06 | -26.6959 | 7.2267 | 0.00042438 | 99.2772 | -23.9643 | 5.5067 | 0.00056789 | 99.0256 | 420 | 10 | 0.18427 | 75.5493 | Pmin exceeds chamber pressure
Lyostar II | 5% Sucrose Before Tc | 20-ml clear | 0.00037647 | 5% Sucrose Before Tc | 1.0153 | 2.6073 | 5 | 0.08 | -25.2234 | 6.5067 | 0.00047269 | 99.1105 | -22.5452 | 5.0067 | 0.00063031 | 99.0975 | 420 | 10 | 0.20515 | 81.6004 | Pmin exceeds chamber pressure
Lyostar II | 5% Sucrose Before Tc | 20-ml clear | 0.00042305 | 5% Sucrose Before Tc | 1.0153 | 2.6073 | 5 | 0.1 | -24.1489 | 6.0867 | 0.00050735 | 99.1867 | -21.524 | 4.7067 | 0.00067513 | 99.1606 | 420 | 10 | 0.22013 | 85.9413 | Operational
Lyostar II | 5% Sucrose Before Tc | 20-ml clear | 0.00046953 | 5% Sucrose Before Tc | 1.0153 | 2.6073 | 5 | 0.125 | -23.1269 | 5.7467 | 0.00053833 | 99.0601 | -20.565 | 4.4667 | 0.00071537 | 99.1348 | 420 | 10 | 0.23353 | 89.8243 | Operational
Lyostar II | 5% Sucrose Before Tc | 20-ml clear | 0.00050664 | 5% Sucrose Before Tc | 1.0153 | 2.6073 | 5 | 0.15 | -22.3224 | 5.5467 | 0.00056021 | 99.3462 | -19.8234 | 4.3267 | 0.00074403 | 99.5406 | 420 | 10 | 0.24301 | 92.5693 | Operational
Lyostar II | 5% Sucrose Before Tc | 20-ml clear | 0.00053695 | 5% Sucrose Before Tc | 1.0153 | 2.6073 | 5 | 0.175 | -21.6587 | 5.3867 | 0.0005759 | 99.0343 | -19.215 | 4.2067 | 0.00076485 | 99.1349 | 420 | 10 | 0.24981 | 94.5415 | Operational
Lyostar II | 5% Sucrose Before Tc | 20-ml clear | 0.00056218 | 5% Sucrose Before Tc | 1.0153 | 2.6073 | 5 | 0.2 | -21.0916 | 5.2867 | 0.00058721 | 99.0539 | -18.7053 | 4.1467 | 0.00078009 | 99.556 | 420 | 10 | 0.25473 | 95.9653 | Operational
Lyostar II | 5% Sucrose Before Tc | 20-ml clear | 0.0005835 | 5% Sucrose Before Tc | 1.0153 | 2.6073 | 5 | 0.225 | -20.5944 | 5.2267 | 0.00059529 | 99.304 | -18.2585 | 4.0867 | 0.00079124 | 99.3596 | 420 | 10 | 0.25825 | 96.9863 | Operational
Lyostar II | 5% Sucrose Before Tc | 20-ml clear | 0.00060176 | 5% Sucrose Before Tc | 1.0153 | 2.6073 | 5 | 0.25 | -20.1475 | 5.1667 | 0.00060095 | 99.0932 | -17.8625 | 4.0467 | 0.00079931 | 99.3107 | 420 | 10 | 0.26073 | 97.704 | Operational
Lyostar II | 5% Sucrose Before Tc | 20-ml clear | 0.00061757 | 5% Sucrose Before Tc | 1.0153 | 2.6073 | 5 | 0.275 | -19.7428 | 5.1467 | 0.00060473 | 99.4332 | -17.507 | 4.0267 | 0.00080499 | 99.5383 | 420 | 10 | 0.2624 | 98.188 | Operational
Lyostar II | 5% Sucrose Before Tc | 20-ml clear | 0.0006314 | 5% Sucrose Before Tc | 1.0153 | 2.6073 | 5 | 0.3 | -19.3665 | 5.1067 | 0.00060706 | 99.0591 | -17.1795 | 4.0067 | 0.0008088 | 99.511 | 420 | 10 | 0.26344 | 98.4893 | Operational
Lyostar II | 5% Sucrose Before Tc | 20-ml clear | 0.00064359 | 5% Sucrose Before Tc | 1.0153 | 2.6073 | 5 | 0.325 | -19.0193 | 5.1067 | 0.00060823 | 99.3876 | -16.8741 | 3.9867 | 0.0008111 | 99.2809 | 420 | 10 | 0.26398 | 98.6449 | Operational
Lyostar II | 5% Sucrose Before Tc | 20-ml clear | 0.00065442 | 5% Sucrose Before Tc | 1.0153 | 2.6073 | 5 | 0.35 | -18.69 | 5.0867 | 0.00060846 | 99.096 | -16.5928 | 3.9867 | 0.0008122 | 99.5139 | 420 | 10 | 0.26411 | 98.6834 | Operational
Lyostar II | 5% Sucrose Before Tc | 20-ml clear | 0.0006641 | 5% Sucrose Before Tc | 1.0153 | 2.6073 | 5 | 0.375 | -18.3803 | 5.0867 | 0.00060793 | 99.1289 | -16.3268 | 3.9867 | 0.0008123 | 99.6175 | 420 | 10 | 0.26391 | 98.6268 | Operational
Lyostar II | 5% Sucrose Before Tc | 20-ml clear | 0.00067282 | 5% Sucrose Before Tc | 1.0153 | 2.6073 | 5 | 0.4 | -18.085 | 5.0867 | 0.00060678 | 99.0528 | -16.0737 | 3.9867 | 0.00081159 | 99.6136 | 420 | 10 | 0.26345 | 98.4921 | Operational
Lyostar II | 5% Sucrose Before Tc | 20-ml clear | 0.00068786 | 5% Sucrose Before Tc | 1.0153 | 2.6073 | 5 | 0.45 | -17.5332 | 5.1067 | 0.00060303 | 99.1013 | -15.5984 | 3.9867 | 0.00080824 | 99.3502 | 420 | 10 | 0.26189 | 98.0408 | Operational
Lyostar II | 5% Sucrose Before Tc | 20-ml clear | 0.00014197 | 5% Sucrose Before Tc | 1.0153 | 2.6073 | 10 | 0.02 | -32.3578 | 11.4533 | 0.00025616 | 99.0605 | -29.4213 | 8.4333 | 0.00035005 | 99.1724 | 420 | 10 | 0.11153 | 54.4736 | Pmin exceeds chamber pressure
Lyostar II | 5% Sucrose Before Tc | 20-ml clear | 0.00024279 | 5% Sucrose Before Tc | 1.0153 | 2.6073 | 10 | 0.04 | -27.9862 | 7.8733 | 0.00038311 | 99.2247 | -25.084 | 5.9333 | 0.00051812 | 99.0313 | 420 | 10 | 0.16658 | 70.4236 | Pmin exceeds chamber pressure
Lyostar II | 5% Sucrose Before Tc | 20-ml clear | 0.00031809 | 5% Sucrose Before Tc | 1.0153 | 2.6073 | 10 | 0.06 | -25.6887 | 6.6333 | 0.00046477 | 99.2877 | -22.8303 | 5.0933 | 0.00062539 | 99.4583 | 420 | 10 | 0.20195 | 80.6727 | Pmin exceeds chamber pressure
Lyostar II | 5% Sucrose Before Tc | 20-ml clear | 0.00037647 | 5% Sucrose Before Tc | 1.0153 | 2.6073 | 10 | 0.08 | -24.1901 | 5.9733 | 0.00052031 | 99.226 | -21.3769 | 4.6133 | 0.00069799 | 99.0981 | 420 | 10 | 0.22599 | 87.6397 | Pmin exceeds chamber pressure
Lyostar II | 5% Sucrose Before Tc | 20-ml clear | 0.00042305 | 5% Sucrose Before Tc | 1.0153 | 2.6073 | 10 | 0.1 | -23.1007 | 5.5733 | 0.00056084 | 99.1191 | -20.3331 | 4.3333 | 0.00075104 | 99.1127 | 420 | 10 | 0.24354 | 92.7236 | Operational
Lyostar II | 5% Sucrose Before Tc | 20-ml clear | 0.00046953 | 5% Sucrose Before Tc | 1.0153 | 2.6073 | 10 | 0.125 | -22.0682 | 5.2733 | 0.00059782 | 99.3963 | -19.3574 | 4.1133 | 0.00079964 | 99.215 | 420 | 10 | 0.25956 | 97.3654 | Operational
Lyostar II | 5% Sucrose Before Tc | 20-ml clear | 0.00050664 | 5% Sucrose Before Tc | 1.0153 | 2.6073 | 10 | 0.15 | -21.2606 | 5.0533 | 0.00062463 | 99.024 | -18.6057 | 3.9733 | 0.00083514 | 99.4232 | 420 | 10 | 0.27119 | 100.7342 | Operational
Lyostar II | 5% Sucrose Before Tc | 20-ml clear | 0.00053695 | 5% Sucrose Before Tc | 1.0153 | 2.6073 | 10 | 0.175 | -20.598 | 4.9133 | 0.00064449 | 99.0253 | -17.9955 | 3.8733 | 0.00086169 | 99.4859 | 420 | 10 | 0.27981 | 103.2327 | Operational
Lyostar II | 5% Sucrose Before Tc | 20-ml clear | 0.00056218 | 5% Sucrose Before Tc | 1.0153 | 2.6073 | 10 | 0.2 | -20.0342 | 4.8133 | 0.00065938 | 99.0267 | -17.4796 | 3.7933 | 0.00088185 | 99.2618 | 420 | 10 | 0.28628 | 105.109 | Operational
Lyostar II | 5% Sucrose Before Tc | 20-ml clear | 0.0005835 | 5% Sucrose Before Tc | 1.0153 | 2.6073 | 10 | 0.225 | -19.5433 | 4.7533 | 0.00067061 | 99.3607 | -17.033 | 3.7333 | 0.00089728 | 99.0555 | 420 | 10 | 0.29118 | 106.526 | Operational
Lyostar II | 5% Sucrose Before Tc | 20-ml clear | 0.00060176 | 5% Sucrose Before Tc | 1.0153 | 2.6073 | 10 | 0.25 | -19.103 | 4.6933 | 0.00067905 | 99.2134 | -16.6402 | 3.6933 | 0.00090913 | 99.0714 | 420 | 10 | 0.29486 | 107.5946 | Operational
Lyostar II | 5% Sucrose Before Tc | 20-ml clear | 0.00061757 | 5% Sucrose Before Tc | 1.0153 | 2.6073 | 10 | 0.275 | -18.7044 | 4.6533 | 0.00068533 | 99.2201 | -16.2913 | 3.6733 | 0.00091818 | 99.45 | 420 | 10 | 0.29762 | 108.3934 | Operational
Lyostar II | 5% Sucrose Before Tc | 20-ml clear | 0.0006314 | 5% Sucrose Before Tc | 1.0153 | 2.6073 | 10 | 0.3 | -18.34 | 4.6333 | 0.00068992 | 99.4768 | -15.9705 | 3.6533 | 0.00092503 | 99.5636 | 420 | 10 | 0.29964 | 108.9791 | Operational
Lyostar II | 5% Sucrose Before Tc | 20-ml clear | 0.00064359 | 5% Sucrose Before Tc | 1.0153 | 2.6073 | 10 | 0.325 | -18.0004 | 4.6133 | 0.00069315 | 99.5199 | -15.672 | 3.6333 | 0.00093011 | 99.465 | 420 | 10 | 0.30107 | 109.3942 | Operational
Lyostar II | 5% Sucrose Before Tc | 20-ml clear | 0.00065442 | 5% Sucrose Before Tc | 1.0153 | 2.6073 | 10 | 0.35 | -17.681 | 4.5933 | 0.00069527 | 99.3905 | -15.3915 | 3.6133 | 0.00093374 | 99.195 | 420 | 10 | 0.30203 | 109.671 | Operational
Lyostar II | 5% Sucrose Before Tc | 20-ml clear | 0.0006641 | 5% Sucrose Before Tc | 1.0153 | 2.6073 | 10 | 0.375 | -17.3783 | 4.5733 | 0.0006965 | 99.1205 | -15.1358 | 3.6133 | 0.00093618 | 99.5244 | 420 | 10 | 0.3026 | 109.8349 | Operational
Lyostar II | 5% Sucrose Before Tc | 20-ml clear | 0.00067282 | 5% Sucrose Before Tc | 1.0153 | 2.6073 | 10 | 0.4 | -17.0943 | 4.5733 | 0.00069697 | 99.2733 | -14.8827 | 3.5933 | 0.00093764 | 99.0012 | 420 | 10 | 0.30284 | 109.9048 | Operational
Lyostar II | 5% Sucrose Before Tc | 20-ml clear | 0.00068786 | 5% Sucrose Before Tc | 1.0153 | 2.6073 | 10 | 0.45 | -16.562 | 4.5733 | 0.00069616 | 99.3115 | -14.4279 | 3.5933 | 0.00093821 | 99.1712 | 420 | 10 | 0.30255 | 109.8231 | Operational
Lyostar II | 5% Sucrose Before Tc | 20-ml clear | 0.00014197 | 5% Sucrose Before Tc | 1.0153 | 2.6073 | 15 | 0.02 | -31.5436 | 10.62 | 0.00027542 | 99.0842 | -28.5234 | 7.82 | 0.00037795 | 99.0311 | 420 | 10 | 0.11998 | 56.9234 | Pmin exceeds chamber pressure
Lyostar II | 5% Sucrose Before Tc | 20-ml clear | 0.00024279 | 5% Sucrose Before Tc | 1.0153 | 2.6073 | 15 | 0.04 | -27.091 | 7.3 | 0.00041511 | 99.1034 | -24.0862 | 5.54 | 0.00056437 | 99.2744 | 420 | 10 | 0.18061 | 74.4908 | Pmin exceeds chamber pressure
Lyostar II | 5% Sucrose Before Tc | 20-ml clear | 0.00031809 | 5% Sucrose Before Tc | 1.0153 | 2.6073 | 15 | 0.06 | -24.7518 | 6.16 | 0.00050616 | 99.222 | -21.7797 | 4.74 | 0.00068511 | 99.0446 | 420 | 10 | 0.2201 | 85.9331 | Pmin exceeds chamber pressure
Lyostar II | 5% Sucrose Before Tc | 20-ml clear | 0.00037647 | 5% Sucrose Before Tc | 1.0153 | 2.6073 | 15 | 0.08 | -23.2294 | 5.56 | 0.00056918 | 99.4116 | -20.2966 | 4.32 | 0.0007685 | 99.3335 | 420 | 10 | 0.24743 | 93.8502 | Pmin exceeds chamber pressure
Lyostar II | 5% Sucrose Before Tc | 20-ml clear | 0.00042305 | 5% Sucrose Before Tc | 1.0153 | 2.6073 | 15 | 0.1 | -22.1247 | 5.18 | 0.00061577 | 99.1407 | -19.2331 | 4.06 | 0.00083027 | 99.3767 | 420 | 10 | 0.26763 | 99.7044 | Operational
Lyostar II | 5% Sucrose Before Tc | 20-ml clear | 0.00046953 | 5% Sucrose Before Tc | 1.0153 | 2.6073 | 15 | 0.125 | -21.085 | 4.9 | 0.00065893 | 99.4566 | -18.238 | 3.84 | 0.00088776 | 99.0078 | 420 | 10 | 0.28636 | 105.1309 | Operational
Lyostar II | 5% Sucrose Before Tc | 20-ml clear | 0.00050664 | 5% Sucrose Before Tc | 1.0153 | 2.6073 | 15 | 0.15 | -20.2743 | 4.7 | 0.00069081 | 99.2684 | -17.4822 | 3.72 | 0.00093051 | 99.6552 | 420 | 10 | 0.30021 | 109.1428 | Operational
Lyostar II | 5% Sucrose Before Tc | 20-ml clear | 0.00053695 | 5% Sucrose Before Tc | 1.0153 | 2.6073 | 15 | 0.175 | -19.6111 | 4.56 | 0.00071492 | 99.1081 | -16.8659 | 3.62 | 0.00096314 | 99.5535 | 420 | 10 | 0.31069 | 112.1809 | Operational
Lyostar II | 5% Sucrose Before Tc | 20-ml clear | 0.00056218 | 5% Sucrose Before Tc | 1.0153 | 2.6073 | 15 | 0.2 | -19.0495 | 4.46 | 0.00073346 | 99.0264 | -16.3462 | 3.54 | 0.00098848 | 99.2028 | 420 | 10 | 0.31876 | 114.5196 | Operational
Lyostar II | 5% Sucrose Before Tc | 20-ml clear | 0.0005835 | 5% Sucrose Before Tc | 1.0153 | 2.6073 | 15 | 0.225 | -18.5639 | 4.4 | 0.00074785 | 99.3813 | -15.9096 | 3.5 | 0.0010084 | 99.7283 | 420 | 10 | 0.32504 | 116.3388 | Operational
Lyostar II | 5% Sucrose Before Tc | 20-ml clear | 0.00060176 | 5% Sucrose Before Tc | 1.0153 | 2.6073 | 15 | 0.25 | -18.1289 | 4.34 | 0.00075909 | 99.2348 | -15.52 | 3.46 | 0.0010242 | 99.7671 | 420 | 10 | 0.32995 | 117.762 | Operational
Lyostar II | 5% Sucrose Before Tc | 20-ml clear | 0.00061757 | 5% Sucrose Before Tc | 1.0153 | 2.6073 | 15 | 0.275 | -17.7374 | 4.3 | 0.00076788 | 99.2983 | -15.1652 | 3.42 | 0.0010379 | 99.4288 | 420 | 10 | 0.33385 | 118.891 | Operational
Lyostar II | 5% Sucrose Before Tc | 20-ml clear | 0.0006314 | 5% Sucrose Before Tc | 1.0153 | 2.6073 | 15 | 0.3 | -17.3763 | 4.26 | 0.00077471 | 99.0714 | -14.8505 | 3.4 | 0.0010501 | 99.6286 | 420 | 10 | 0.33694 | 119.7877 | Operational
Lyostar II | 5% Sucrose Before Tc | 20-ml clear | 0.00064359 | 5% Sucrose Before Tc | 1.0153 | 2.6073 | 15 | 0.325 | -17.0452 | 4.24 | 0.00077998 | 99.2223 | -14.558 | 3.38 | 0.0010599 | 99.607 | 420 | 10 | 0.33935 | 120.4842 | Operational
Lyostar II | 5% Sucrose Before Tc | 20-ml clear | 0.00065442 | 5% Sucrose Before Tc | 1.0153 | 2.6073 | 15 | 0.35 | -16.7344 | 4.22 | 0.00078398 | 99.1948 | -14.2832 | 3.36 | 0.0010677 | 99.4052 | 420 | 10 | 0.34119 | 121.0167 | Operational
Lyostar II | 5% Sucrose Before Tc | 20-ml clear | 0.0006641 | 5% Sucrose Before Tc | 1.0153 | 2.6073 | 15 | 0.375 | -16.4402 | 4.2 | 0.00078692 | 99.0213 | -14.0231 | 3.34 | 0.0010739 | 99.0559 | 420 | 10 | 0.34256 | 121.4144 | Operational
Lyostar II | 5% Sucrose Before Tc | 20-ml clear | 0.00067282 | 5% Sucrose Before Tc | 1.0153 | 2.6073 | 15 | 0.4 | -16.1668 | 4.2 | 0.00078899 | 99.3463 | -13.7902 | 3.34 | 0.0010792 | 99.4423 | 420 | 10 | 0.34357 | 121.706 | Operational
Lyostar II | 5% Sucrose Before Tc | 20-ml clear | 0.00068786 | 5% Sucrose Before Tc | 1.0153 | 2.6073 | 15 | 0.45 | -15.6482 | 4.18 | 0.00079104 | 99.0984 | -13.3398 | 3.32 | 0.0010861 | 99.0791 | 420 | 10 | 0.34463 | 122.0144 | Operational
Lyostar II | 5% Sucrose Before Tc | 20-ml clear | 0.00014197 | 5% Sucrose Before Tc | 1.0153 | 2.6073 | 20 | 0.02 | -30.78 | 9.9267 | 0.00029502 | 99.118 | -27.6834 | 7.3267 | 0.00040655 | 99.0543 | 420 | 10 | 0.12859 | 59.4181 | Pmin exceeds chamber pressure
Lyostar II | 5% Sucrose Before Tc | 20-ml clear | 0.00024279 | 5% Sucrose Before Tc | 1.0153 | 2.6073 | 20 | 0.04 | -26.2526 | 6.8467 | 0.00044782 | 99.2019 | -23.1568 | 5.2067 | 0.00061213 | 99.0753 | 420 | 10 | 0.19499 | 78.655 | Pmin exceeds chamber pressure
Lyostar II | 5% Sucrose Before Tc | 20-ml clear | 0.00031809 | 5% Sucrose Before Tc | 1.0153 | 2.6073 | 20 | 0.06 | -23.8761 | 5.7867 | 0.00054861 | 99.2787 | -20.8041 | 4.4867 | 0.00074708 | 99.3329 | 420 | 10 | 0.23875 | 91.336 | Pmin exceeds chamber pressure
Lyostar II | 5% Sucrose Before Tc | 20-ml clear | 0.00037647 | 5% Sucrose Before Tc | 1.0153 | 2.6073 | 20 | 0.08 | -22.3309 | 5.2267 | 0.00061938 | 99.4527 | -19.2916 | 4.0867 | 0.00084189 | 99.3656 | 420 | 10 | 0.26948 | 100.2409 | Pmin exceeds chamber pressure
Lyostar II | 5% Sucrose Before Tc | 20-ml clear | 0.00042305 | 5% Sucrose Before Tc | 1.0153 | 2.6073 | 20 | 0.1 | -21.214 | 4.8667 | 0.00067225 | 99.0401 | -18.2105 | 3.8467 | 0.00091296 | 99.5028 | 420 | 10 | 0.29245 | 106.8965 | Pmin exceeds chamber pressure
Lyostar II | 5% Sucrose Before Tc | 20-ml clear | 0.00046953 | 5% Sucrose Before Tc | 1.0153 | 2.6073 | 20 | 0.125 | -20.1664 | 4.6067 | 0.0007218 | 99.4291 | -17.2028 | 3.6467 | 0.00097993 | 99.3608 | 420 | 10 | 0.314 | 113.1392 | Operational
Lyostar II | 5% Sucrose Before Tc | 20-ml clear | 0.00050664 | 5% Sucrose Before Tc | 1.0153 | 2.6073 | 20 | 0.15 | -19.3534 | 4.4267 | 0.00075892 | 99.4822 | -16.438 | 3.5267 | 0.0010304 | 99.7831 | 420 | 10 | 0.33015 | 117.8189 | Operational
Lyostar II | 5% Sucrose Before Tc | 20-ml clear | 0.00053695 | 5% Sucrose Before Tc | 1.0153 | 2.6073 | 20 | 0.175 | -18.6884 | 4.2867 | 0.00078742 | 99.1073 | -15.8138 | 3.4267 | 0.0010714 | 99.4658 | 420 | 10 | 0.34264 | 121.4388 | Operational
Lyostar II | 5% Sucrose Before Tc | 20-ml clear | 0.00056218 | 5% Sucrose Before Tc | 1.0153 | 2.6073 | 20 | 0.2 | -18.1331 | 4.2067 | 0.0008097 | 99.525 | -15.3027 | 3.3667 | 0.0011057 | 99.8184 | 420 | 10 | 0.35251 | 124.2967 | Operational
Lyostar II | 5% Sucrose Before Tc | 20-ml clear | 0.0005835 | 5% Sucrose Before Tc | 1.0153 | 2.6073 | 20 | 0.225 | -17.6459 | 4.1267 | 0.00082734 | 99.2197 | -14.8534 | 3.3067 | 0.0011331 | 99.453 | 420 | 10 | 0.36032 | 126.5619 | Operational
Lyostar II | 5% Sucrose Before Tc | 20-ml clear | 0.00060176 | 5% Sucrose Before Tc | 1.0153 | 2.6073 | 20 | 0.25 | -17.2148 | 4.0667 | 0.00084144 | 99.027 | -14.4647 | 3.2667 | 0.0011555 | 99.4598 | 420 | 10 | 0.36659 | 128.3785 | Operational
Lyostar II | 5% Sucrose Before Tc | 20-ml clear | 0.00061757 | 5% Sucrose Before Tc | 1.0153 | 2.6073 | 20 | 0.275 | -16.829 | 4.0267 | 0.00085276 | 99.1023 | -14.1104 | 3.2267 | 0.0011737 | 99.0722 | 420 | 10 | 0.37164 | 129.8395 | Operational
Lyostar II | 5% Sucrose Before Tc | 20-ml clear | 0.0006314 | 5% Sucrose Before Tc | 1.0153 | 2.6073 | 20 | 0.3 | -16.4815 | 4.0067 | 0.00086187 | 99.5567 | -13.8007 | 3.2067 | 0.001189 | 99.3179 | 420 | 10 | 0.37573 | 131.0245 | Operational
Lyostar II | 5% Sucrose Before Tc | 20-ml clear | 0.00064359 | 5% Sucrose Before Tc | 1.0153 | 2.6073 | 20 | 0.325 | -16.1501 | 3.9667 | 0.0008692 | 99.0965 | -13.513 | 3.1867 | 0.0012017 | 99.3336 | 420 | 10 | 0.37903 | 131.9811 | Operational
Lyostar II | 5% Sucrose Before Tc | 20-ml clear | 0.00065442 | 5% Sucrose Before Tc | 1.0153 | 2.6073 | 20 | 0.35 | -15.8469 | 3.9467 | 0.00087507 | 99.1326 | -13.2427 | 3.1667 | 0.0012121 | 99.1614 | 420 | 10 | 0.38168 | 132.7503 | Operational
Lyostar II | 5% Sucrose Before Tc | 20-ml clear | 0.0006641 | 5% Sucrose Before Tc | 1.0153 | 2.6073 | 20 | 0.375 | -15.5602 | 3.9267 | 0.00087973 | 99.0171 | -13.0074 | 3.1667 | 0.0012213 | 99.8057 | 420 | 10 | 0.38383 | 133.3734 | Operational
Lyostar II | 5% Sucrose Before Tc | 20-ml clear | 0.00067282 | 5% Sucrose Before Tc | 1.0153 | 2.6073 | 20 | 0.4 | -15.2968 | 3.9267 | 0.00088339 | 99.4775 | -12.7636 | 3.1467 | 0.0012282 | 99.3557 | 420 | 10 | 0.3855 | 133.8577 | Operational
Lyostar II | 5% Sucrose Before Tc | 20-ml clear | 0.00068786 | 5% Sucrose Before Tc | 1.0153 | 2.6073 | 20 | 0.45 | -14.7952 | 3.9067 | 0.00088899 | 99.4085 | -12.3263 | 3.1267 | 0.0012389 | 99.1321 | 420 | 10 | 0.38807 | 134.6012 | Operational
Lyostar II | 5% Sucrose Before Tc | 20-ml clear | 0.00014197 | 5% Sucrose Before Tc | 1.0153 | 2.6073 | 25 | 0.02 | -30.0623 | 9.3333 | 0.00031496 | 99.0344 | -26.8956 | 6.9133 | 0.00043583 | 99.0104 | 420 | 10 | 0.13736 | 61.9576 | Pmin exceeds chamber pressure
Lyostar II | 5% Sucrose Before Tc | 20-ml clear | 0.00024279 | 5% Sucrose Before Tc | 1.0153 | 2.6073 | 25 | 0.04 | -25.4656 | 6.4733 | 0.00048126 | 99.2845 | -22.286 | 4.9533 | 0.00066136 | 99.2714 | 420 | 10 | 0.20969 | 82.9164 | Pmin exceeds chamber pressure
Lyostar II | 5% Sucrose Before Tc | 20-ml clear | 0.00031809 | 5% Sucrose Before Tc | 1.0153 | 2.6073 | 25 | 0.06 | -23.0544 | 5.4733 | 0.00059212 | 99.0798 | -19.8907 | 4.2733 | 0.00081128 | 99.2042 | 420 | 10 | 0.25789 | 96.8829 | Pmin exceeds chamber pressure
Lyostar II | 5% Sucrose Before Tc | 20-ml clear | 0.00037647 | 5% Sucrose Before Tc | 1.0153 | 2.6073 | 25 | 0.08 | -21.4894 | 4.9533 | 0.00067093 | 99.3197 | -18.3562 | 3.9133 | 0.00091821 | 99.7162 | 420 | 10 | 0.29218 | 106.816 | Pmin exceeds chamber pressure
Lyostar II | 5% Sucrose Before Tc | 20-ml clear | 0.00042305 | 5% Sucrose Before Tc | 1.0153 | 2.6073 | 25 | 0.1 | -20.3619 | 4.6333 | 0.00073033 | 99.3674 | -17.2523 | 3.6733 | 0.00099919 | 99.2896 | 420 | 10 | 0.31803 | 114.3072 | Pmin exceeds chamber pressure
Lyostar II | 5% Sucrose Before Tc | 20-ml clear | 0.00046953 | 5% Sucrose Before Tc | 1.0153 | 2.6073 | 25 | 0.125 | -19.3043 | 4.3733 | 0.00078654 | 99.3133 | -16.235 | 3.4933 | 0.0010787 | 99.4675 | 420 | 10 | 0.34262 | 121.4311 | Operational
Lyostar II | 5% Sucrose Before Tc | 20-ml clear | 0.00050664 | 5% Sucrose Before Tc | 1.0153 | 2.6073 | 25 | 0.15 | -18.4848 | 4.1933 | 0.00082909 | 99.0309 | -15.4591 | 3.3733 | 0.0011421 | 99.6158 | 420 | 10 | 0.36136 | 126.8624 | Operational
Lyostar II | 5% Sucrose Before Tc | 20-ml clear | 0.00053695 | 5% Sucrose Before Tc | 1.0153 | 2.6073 | 25 | 0.175 | -17.8219 | 4.0733 | 0.00086214 | 99.0535 | -14.8245 | 3.2733 | 0.0011914 | 99.0381 | 420 | 10 | 0.37593 | 131.0825 | Operational
Lyostar II | 5% Sucrose Before Tc | 20-ml clear | 0.00056218 | 5% Sucrose Before Tc | 1.0153 | 2.6073 | 25 | 0.2 | -17.268 | 3.9933 | 0.00088829 | 99.3692 | -14.31 | 3.2133 | 0.0012313 | 99.2742 | 420 | 10 | 0.38749 | 134.4325 | Operational
Lyostar II | 5% Sucrose Before Tc | 20-ml clear | 0.0005835 | 5% Sucrose Before Tc | 1.0153 | 2.6073 | 25 | 0.225 | -16.7902 | 3.9333 | 0.00090929 | 99.6539 | -13.8769 | 3.1733 | 0.0012639 | 99.7666 | 420 | 10 | 0.3968 | 137.1294 | Operational
Lyostar II | 5% Sucrose Before Tc | 20-ml clear | 0.00060176 | 5% Sucrose Before Tc | 1.0153 | 2.6073 | 25 | 0.25 | -16.3622 | 3.8733 | 0.00092633 | 99.3958 | -13.4889 | 3.1333 | 0.0012904 | 99.7286 | 420 | 10 | 0.40435 | 139.3182 | Operational
Lyostar II | 5% Sucrose Before Tc | 20-ml clear | 0.00061757 | 5% Sucrose Before Tc | 1.0153 | 2.6073 | 25 | 0.275 | -15.9816 | 3.8333 | 0.00094026 | 99.4628 | -13.134 | 3.0933 | 0.0013121 | 99.2762 | 420 | 10 | 0.41053 | 141.1076 | Operational
Lyostar II | 5% Sucrose Before Tc | 20-ml clear | 0.0006314 | 5% Sucrose Before Tc | 1.0153 | 2.6073 | 25 | 0.3 | -15.6307 | 3.7933 | 0.00095287 | 99.2162 | -12.8293 | 3.0733 | 0.0013308 | 99.5528 | 420 | 10 | 0.41608 | 142.7166 | Operational
Lyostar II | 5% Sucrose Before Tc | 20-ml clear | 0.00064359 | 5% Sucrose Before Tc | 1.0153 | 2.6073 | 25 | 0.325 | -15.3147 | 3.7733 | 0.00096372 | 99.4841 | -12.5459 | 3.0533 | 0.0013463 | 99.5892 | 420 | 10 | 0.42083 | 144.0932 | Operational
Lyostar II | 5% Sucrose Before Tc | 20-ml clear | 0.00065442 | 5% Sucrose Before Tc | 1.0153 | 2.6073 | 25 | 0.35 | -15.0185 | 3.7533 | 0.00097273 | 99.5611 | -12.2794 | 3.0333 | 0.0013592 | 99.4286 | 420 | 10 | 0.42478 | 145.2383 | Operational
Lyostar II | 5% Sucrose Before Tc | 20-ml clear | 0.0006641 | 5% Sucrose Before Tc | 1.0153 | 2.6073 | 25 | 0.375 | -14.7386 | 3.7333 | 0.00098023 | 99.4807 | -12.0266 | 3.0133 | 0.00137 | 99.1054 | 420 | 10 | 0.42807 | 146.1899 | Operational
Lyostar II | 5% Sucrose Before Tc | 20-ml clear | 0.00067282 | 5% Sucrose Before Tc | 1.0153 | 2.6073 | 25 | 0.4 | -14.4721 | 3.7133 | 0.00098643 | 99.2691 | -11.8137 | 3.0133 | 0.00138 | 99.7434 | 420 | 10 | 0.43083 | 146.9906 | Operational
Lyostar II | 5% Sucrose Before Tc | 20-ml clear | 0.00068786 | 5% Sucrose Before Tc | 1.0153 | 2.6073 | 25 | 0.45 | -13.9855 | 3.6933 | 0.00099605 | 99.3247 | -11.3885 | 2.9933 | 0.0013945 | 99.6203 | 420 | 10 | 0.43508 | 148.2213 | Operational
Lyostar II | 5% Sucrose Before Tc | 20-ml clear | 0.00014197 | 5% Sucrose Before Tc | 1.0153 | 2.6073 | 30 | 0.02 | -29.3838 | 8.84 | 0.00033522 | 99.0728 | -26.153 | 6.58 | 0.00046575 | 99.1796 | 420 | 10 | 0.14627 | 64.5409 | Pmin exceeds chamber pressure
Lyostar II | 5% Sucrose Before Tc | 20-ml clear | 0.00024279 | 5% Sucrose Before Tc | 1.0153 | 2.6073 | 30 | 0.04 | -24.7243 | 6.16 | 0.00051541 | 99.2836 | -21.4694 | 4.74 | 0.00071202 | 99.2408 | 420 | 10 | 0.22473 | 87.2736 | Pmin exceeds chamber pressure
Lyostar II | 5% Sucrose Before Tc | 20-ml clear | 0.00031809 | 5% Sucrose Before Tc | 1.0153 | 2.6073 | 30 | 0.06 | -22.2801 | 5.24 | 0.00063669 | 99.4271 | -19.0381 | 4.12 | 0.00087771 | 99.6411 | 420 | 10 | 0.27753 | 102.5735 | Pmin exceeds chamber pressure
Lyostar II | 5% Sucrose Before Tc | 20-ml clear | 0.00037647 | 5% Sucrose Before Tc | 1.0153 | 2.6073 | 30 | 0.08 | -20.698 | 4.74 | 0.00072385 | 99.3833 | -17.4723 | 3.76 | 0.00099747 | 99.3567 | 420 | 10 | 0.31551 | 113.5764 | Pmin exceeds chamber pressure
Lyostar II | 5% Sucrose Before Tc | 20-ml clear | 0.00042305 | 5% Sucrose Before Tc | 1.0153 | 2.6073 | 30 | 0.1 | -19.5597 | 4.44 | 0.00079004 | 99.4606 | -16.3537 | 3.54 | 0.0010926 | 99.1346 | 420 | 10 | 0.34452 | 121.9832 | Pmin exceeds chamber pressure
Lyostar II | 5% Sucrose Before Tc | 20-ml clear | 0.00046953 | 5% Sucrose Before Tc | 1.0153 | 2.6073 | 30 | 0.125 | -18.496 | 4.2 | 0.00085317 | 99.578 | -15.3323 | 3.38 | 0.0011859 | 99.7757 | 420 | 10 | 0.37231 | 130.0338 | Pmin exceeds chamber pressure
Lyostar II | 5% Sucrose Before Tc | 20-ml clear | 0.00050664 | 5% Sucrose Before Tc | 1.0153 | 2.6073 | 30 | 0.15 | -17.6769 | 4.04 | 0.00090139 | 99.6636 | -14.5444 | 3.26 | 0.0012574 | 99.6406 | 420 | 10 | 0.39354 | 136.185 | Operational
Lyostar II | 5% Sucrose Before Tc | 20-ml clear | 0.00053695 | 5% Sucrose Before Tc | 1.0153 | 2.6073 | 30 | 0.175 | -17.0119 | 3.92 | 0.00093918 | 99.4896 | -13.921 | 3.18 | 0.0013139 | 99.8367 | 420 | 10 | 0.4102 | 141.0127 | Operational
Lyostar II | 5% Sucrose Before Tc | 20-ml clear | 0.00056218 | 5% Sucrose Before Tc | 1.0153 | 2.6073 | 30 | 0.2 | -16.459 | 3.84 | 0.00097012 | 99.6954 | -13.4045 | 3.12 | 0.0013595 | 99.9826 | 420 | 10 | 0.4238 | 144.9549 | Operational
Lyostar II | 5% Sucrose Before Tc | 20-ml clear | 0.0005835 | 5% Sucrose Before Tc | 1.0153 | 2.6073 | 30 | 0.225 | -15.972 | 3.76 | 0.00099636 | 99.1184 | -12.9454 | 3.06 | 0.0013961 | 99.3406 | 420 | 10 | 0.43526 | 148.2746 | Operational
Lyostar II | 5% Sucrose Before Tc | 20-ml clear | 0.00060176 | 5% Sucrose Before Tc | 1.0153 | 2.6073 | 30 | 0.25 | -15.5574 | 3.72 | 0.0010183 | 99.5623 | -12.5559 | 3.02 | 0.0014268 | 99.2289 | 420 | 10 | 0.44483 | 151.0471 | Operational
Lyostar II | 5% Sucrose Before Tc | 20-ml clear | 0.00061757 | 5% Sucrose Before Tc | 1.0153 | 2.6073 | 30 | 0.275 | -15.1808 | 3.68 | 0.0010364 | 99.5972 | -12.2295 | 3 | 0.001453 | 99.8403 | 420 | 10 | 0.45278 | 153.3508 | Operational
Lyostar II | 5% Sucrose Before Tc | 20-ml clear | 0.0006314 | 5% Sucrose Before Tc | 1.0153 | 2.6073 | 30 | 0.3 | -14.8334 | 3.64 | 0.0010514 | 99.3071 | -11.9298 | 2.98 | 0.001475 | 100.1416 | 420 | 10 | 0.45939 | 155.267 | Operational
Lyostar II | 5% Sucrose Before Tc | 20-ml clear | 0.00064359 | 5% Sucrose Before Tc | 1.0153 | 2.6073 | 30 | 0.325 | -14.5237 | 3.62 | 0.0010643 | 99.6008 | -11.6162 | 2.94 | 0.0014922 | 99.0038 | 420 | 10 | 0.46499 | 156.8893 | Operational
Lyostar II | 5% Sucrose Before Tc | 20-ml clear | 0.00065442 | 5% Sucrose Before Tc | 1.0153 | 2.6073 | 30 | 0.35 | -14.2336 | 3.6 | 0.0010752 | 99.6978 | -11.3873 | 2.94 | 0.001509 | 100.0338 | 420 | 10 | 0.4698 | 158.2827 | Operational
Lyostar II | 5% Sucrose Before Tc | 20-ml clear | 0.0006641 | 5% Sucrose Before Tc | 1.0153 | 2.6073 | 30 | 0.375 | -13.9593 | 3.58 | 0.0010843 | 99.6317 | -11.137 | 2.92 | 0.0015221 | 99.7045 | 420 | 10 | 0.47381 | 159.4435 | Operational
Lyostar II | 5% Sucrose Before Tc | 20-ml clear | 0.00067282 | 5% Sucrose Before Tc | 1.0153 | 2.6073 | 30 | 0.4 | -13.6983 | 3.56 | 0.001092 | 99.4296 | -10.8974 | 2.9 | 0.0015331 | 99.2316 | 420 | 10 | 0.47718 | 160.421 | Operational
Lyostar II | 5% Sucrose Before Tc | 20-ml clear | 0.00068786 | 5% Sucrose Before Tc | 1.0153 | 2.6073 | 30 | 0.45 | -13.2256 | 3.54 | 0.0011044 | 99.5772 | -10.4821 | 2.88 | 0.0015514 | 99.174 | 420 | 10 | 0.48261 | 161.9955 | Operational
Lyostar II | 5% Sucrose Before Tc | 20-ml clear | 0.00014197 | 5% Sucrose Before Tc | 1.0153 | 2.6073 | 35 | 0.02 | -28.7415 | 8.4167 | 0.0003558 | 99.0806 | -25.4526 | 6.2867 | 0.00049628 | 99.0935 | 420 | 10 | 0.15534 | 67.1667 | Pmin exceeds chamber pressure
Lyostar II | 5% Sucrose Before Tc | 20-ml clear | 0.00024279 | 5% Sucrose Before Tc | 1.0153 | 2.6073 | 35 | 0.04 | -24.024 | 5.8867 | 0.00055026 | 99.0213 | -20.6997 | 4.5667 | 0.00076409 | 99.2169 | 420 | 10 | 0.24009 | 91.7243 | Pmin exceeds chamber pressure
Lyostar II | 5% Sucrose Before Tc | 20-ml clear | 0.00031809 | 5% Sucrose Before Tc | 1.0153 | 2.6073 | 35 | 0.06 | -21.5493 | 5.0267 | 0.00068232 | 99.1718 | -18.2286 | 3.9767 | 0.00094633 | 99.2556 | 420 | 10 | 0.29766 | 108.4061 | Pmin exceeds chamber pressure
Lyostar II | 5% Sucrose Before Tc | 20-ml clear | 0.00037647 | 5% Sucrose Before Tc | 1.0153 | 2.6073 | 35 | 0.08 | -19.9488 | 4.5567 | 0.00077813 | 99.1143 | -16.6433 | 3.6467 | 0.0010832 | 99.3137 | 420 | 10 | 0.33963 | 120.5647 | Pmin exceeds chamber pressure
Lyostar II | 5% Sucrose Before Tc | 20-ml clear | 0.00042305 | 5% Sucrose Before Tc | 1.0153 | 2.6073 | 35 | 0.1 | -18.8002 | 4.2767 | 0.00085138 | 99.2634 | -15.516 | 3.4467 | 0.0011907 | 99.4605 | 420 | 10 | 0.37183 | 129.8958 | Pmin exceeds chamber pressure
Lyostar II | 5% Sucrose Before Tc | 20-ml clear | 0.00046953 | 5% Sucrose Before Tc | 1.0153 | 2.6073 | 35 | 0.125 | -17.7274 | 4.0467 | 0.00092175 | 99.2492 | -14.467 | 3.2767 | 0.001294 | 99.2189 | 420 | 10 | 0.40277 | 138.8606 | Pmin exceeds chamber pressure
Lyostar II | 5% Sucrose Before Tc | 20-ml clear | 0.00050664 | 5% Sucrose Before Tc | 1.0153 | 2.6073 | 35 | 0.15 | -16.9051 | 3.8967 | 0.00097676 | 99.3808 | -13.6751 | 3.1667 | 0.001374 | 99.2847 | 420 | 10 | 0.42692 | 145.8586 | Operational
Lyostar II | 5% Sucrose Before Tc | 20-ml clear | 0.00053695 | 5% Sucrose Before Tc | 1.0153 | 2.6073 | 35 | 0.175 | -16.2406 | 3.7867 | 0.0010219 | 99.3554 | -13.0426 | 3.0867 | 0.0014372 | 99.2831 | 420 | 10 | 0.44666 | 151.578 | Operational
Lyostar II | 5% Sucrose Before Tc | 20-ml clear | 0.00056218 | 5% Sucrose Before Tc | 1.0153 | 2.6073 | 35 | 0.2 | -15.6865 | 3.7067 | 0.0010584 | 99.4142 | -12.52 | 3.0267 | 0.0014884 | 99.2879 | 420 | 10 | 0.46258 | 156.1919 | Operational
Lyostar II | 5% Sucrose Before Tc | 20-ml clear | 0.0005835 | 5% Sucrose Before Tc | 1.0153 | 2.6073 | 35 | 0.225 | -15.2044 | 3.6367 | 0.0010881 | 99.0951 | -12.0698 | 2.9767 | 0.0015302 | 99.0828 | 420 | 10 | 0.47557 | 159.953 | Operational
Lyostar II | 5% Sucrose Before Tc | 20-ml clear | 0.00060176 | 5% Sucrose Before Tc | 1.0153 | 2.6073 | 35 | 0.25 | -14.7851 | 3.5867 | 0.0011128 | 99.0588 | -11.6969 | 2.9467 | 0.0015656 | 99.5196 | 420 | 10 | 0.48638 | 163.0862 | Operational
Lyostar II | 5% Sucrose Before Tc | 20-ml clear | 0.00061757 | 5% Sucrose Before Tc | 1.0153 | 2.6073 | 35 | 0.275 | -14.4108 | 3.5467 | 0.0011334 | 99.0351 | -11.356 | 2.9167 | 0.001595 | 99.5287 | 420 | 10 | 0.49542 | 165.7059 | Operational
Lyostar II | 5% Sucrose Before Tc | 20-ml clear | 0.0006314 | 5% Sucrose Before Tc | 1.0153 | 2.6073 | 35 | 0.3 | -14.074 | 3.5167 | 0.0011509 | 99.134 | -11.0388 | 2.8867 | 0.0016196 | 99.1949 | 420 | 10 | 0.50306 | 167.9185 | Operational
Lyostar II | 5% Sucrose Before Tc | 20-ml clear | 0.00064359 | 5% Sucrose Before Tc | 1.0153 | 2.6073 | 35 | 0.325 | -13.7698 | 3.4967 | 0.0011658 | 99.4372 | -10.7613 | 2.8667 | 0.0016409 | 99.2348 | 420 | 10 | 0.5096 | 169.8152 | Operational
Lyostar II | 5% Sucrose Before Tc | 20-ml clear | 0.00065442 | 5% Sucrose Before Tc | 1.0153 | 2.6073 | 35 | 0.35 | -13.4747 | 3.4667 | 0.0011783 | 99.0693 | -10.4993 | 2.8467 | 0.0016589 | 99.0601 | 420 | 10 | 0.51506 | 171.3981 | Operational
Lyostar II | 5% Sucrose Before Tc | 20-ml clear | 0.0006641 | 5% Sucrose Before Tc | 1.0153 | 2.6073 | 35 | 0.375 | -13.2151 | 3.4567 | 0.0011893 | 99.4707 | -10.2726 | 2.8367 | 0.0016751 | 99.3726 | 420 | 10 | 0.51992 | 172.8034 | Operational
Lyostar II | 5% Sucrose Before Tc | 20-ml clear | 0.00067282 | 5% Sucrose Before Tc | 1.0153 | 2.6073 | 35 | 0.4 | -12.9584 | 3.4367 | 0.0011985 | 99.2627 | -10.057 | 2.8267 | 0.001689 | 99.5456 | 420 | 10 | 0.52397 | 173.9789 | Operational
Lyostar II | 5% Sucrose Before Tc | 20-ml clear | 0.00068786 | 5% Sucrose Before Tc | 1.0153 | 2.6073 | 35 | 0.45 | -12.4981 | 3.4167 | 0.0012135 | 99.4735 | -9.6519 | 2.8067 | 0.0017112 | 99.5531 | 420 | 10 | 0.53059 | 175.8959 | Operational
Lyostar II | 5% Sucrose Before Tc | 20-ml clear | 0.00014197 | 5% Sucrose Before Tc | 1.0153 | 2.6073 | 40 | 0.02 | -28.1316 | 8.0533 | 0.00037669 | 99.0882 | -24.7888 | 6.0433 | 0.00052741 | 99.095 | 420 | 10 | 0.16454 | 69.8336 | Pmin exceeds chamber pressure
Lyostar II | 5% Sucrose Before Tc | 20-ml clear | 0.00024279 | 5% Sucrose Before Tc | 1.0153 | 2.6073 | 40 | 0.04 | -23.3596 | 5.6733 | 0.00058579 | 99.1138 | -19.9714 | 4.4233 | 0.00081752 | 99.122 | 420 | 10 | 0.25577 | 96.266 | Pmin exceeds chamber pressure
Lyostar II | 5% Sucrose Before Tc | 20-ml clear | 0.00031809 | 5% Sucrose Before Tc | 1.0153 | 2.6073 | 40 | 0.06 | -20.8578 | 4.8633 | 0.00072898 | 99.2664 | -17.468 | 3.8733 | 0.0010185 | 99.3213 | 420 | 10 | 0.31833 | 114.3942 | Pmin exceeds chamber pressure
Lyostar II | 5% Sucrose Before Tc | 20-ml clear | 0.00037647 | 5% Sucrose Before Tc | 1.0153 | 2.6073 | 40 | 0.08 | -19.2399 | 4.4133 | 0.00083376 | 99.0285 | -15.8565 | 3.5533 | 0.0011716 | 99.0455 | 420 | 10 | 0.36437 | 127.7329 | Pmin exceeds chamber pressure
Lyostar II | 5% Sucrose Before Tc | 20-ml clear | 0.00042305 | 5% Sucrose Before Tc | 1.0153 | 2.6073 | 40 | 0.1 | -18.0833 | 4.1533 | 0.00091437 | 99.3513 | -14.7145 | 3.3633 | 0.0012896 | 99.1732 | 420 | 10 | 0.3998 | 137.9986 | Pmin exceeds chamber pressure
Lyostar II | 5% Sucrose Before Tc | 20-ml clear | 0.00046953 | 5% Sucrose Before Tc | 1.0153 | 2.6073 | 40 | 0.125 | -17.0027 | 3.9333 | 0.00099412 | 99.2677 | -13.6552 | 3.2033 | 0.0014036 | 99.0228 | 420 | 10 | 0.43473 | 148.1203 | Pmin exceeds chamber pressure
Lyostar II | 5% Sucrose Before Tc | 20-ml clear | 0.00050664 | 5% Sucrose Before Tc | 1.0153 | 2.6073 | 40 | 0.15 | -16.1726 | 3.7833 | 0.0010571 | 99.0932 | -12.8651 | 3.1033 | 0.0014922 | 99.407 | 420 | 10 | 0.46225 | 156.0935 | Pmin exceeds chamber pressure
Lyostar II | 5% Sucrose Before Tc | 20-ml clear | 0.00053695 | 5% Sucrose Before Tc | 1.0153 | 2.6073 | 40 | 0.175 | -15.51 | 3.6833 | 0.0011071 | 99.2692 | -12.2238 | 3.0233 | 0.0015623 | 99.2353 | 420 | 10 | 0.4841 | 162.4262 | Operational
Lyostar II | 5% Sucrose Before Tc | 20-ml clear | 0.00056218 | 5% Sucrose Before Tc | 1.0153 | 2.6073 | 40 | 0.2 | -14.9536 | 3.6033 | 0.0011475 | 99.1703 | -11.6955 | 2.9633 | 0.0016192 | 99.1234 | 420 | 10 | 0.50176 | 167.5424 | Operational
Lyostar II | 5% Sucrose Before Tc | 20-ml clear | 0.0005835 | 5% Sucrose Before Tc | 1.0153 | 2.6073 | 40 | 0.225 | -14.4786 | 3.5433 | 0.0011807 | 99.1719 | -11.2625 | 2.9233 | 0.0016665 | 99.4839 | 420 | 10 | 0.51631 | 171.7577 | Operational
Lyostar II | 5% Sucrose Before Tc | 20-ml clear | 0.00060176 | 5% Sucrose Before Tc | 1.0153 | 2.6073 | 40 | 0.25 | -14.0601 | 3.4933 | 0.0012083 | 99.0526 | -10.869 | 2.8833 | 0.0017055 | 99.2462 | 420 | 10 | 0.52837 | 175.2538 | Operational
Lyostar II | 5% Sucrose Before Tc | 20-ml clear | 0.00061757 | 5% Sucrose Before Tc | 1.0153 | 2.6073 | 40 | 0.275 | -13.6984 | 3.4633 | 0.0012318 | 99.4592 | -10.5281 | 2.8533 | 0.0017386 | 99.2272 | 420 | 10 | 0.53863 | 178.2249 | Operational
Lyostar II | 5% Sucrose Before Tc | 20-ml clear | 0.0006314 | 5% Sucrose Before Tc | 1.0153 | 2.6073 | 40 | 0.3 | -13.3539 | 3.4233 | 0.0012513 | 99.0374 | -10.2358 | 2.8333 | 0.0017672 | 99.5528 | 420 | 10 | 0.5472 | 180.7085 | Operational
Lyostar II | 5% Sucrose Before Tc | 20-ml clear | 0.00064359 | 5% Sucrose Before Tc | 1.0153 | 2.6073 | 40 | 0.325 | -13.0546 | 3.4033 | 0.0012683 | 99.3421 | -10.0161 | 2.8333 | 0.0017934 | 101.0311 | 420 | 10 | 0.55473 | 182.8903 | Operational
Lyostar II | 5% Sucrose Before Tc | 20-ml clear | 0.00065442 | 5% Sucrose Before Tc | 1.0153 | 2.6073 | 40 | 0.35 | -12.7739 | 3.3833 | 0.0012828 | 99.4384 | -9.8151 | 2.8333 | 0.0018163 | 102.3184 | 420 | 10 | 0.56118 | 184.7586 | Operational
Lyostar II | 5% Sucrose Before Tc | 20-ml clear | 0.0006641 | 5% Sucrose Before Tc | 1.0153 | 2.6073 | 40 | 0.375 | -12.5083 | 3.3633 | 0.0012952 | 99.3616 | -9.6288 | 2.8333 | 0.0018363 | 103.4444 | 420 | 10 | 0.56671 | 186.3636 | Operational
Lyostar II | 5% Sucrose Before Tc | 20-ml clear | 0.00067282 | 5% Sucrose Before Tc | 1.0153 | 2.6073 | 40 | 0.4 | -12.2551 | 3.3433 | 0.0013059 | 99.1392 | -9.4545 | 2.8333 | 0.0018538 | 104.4335 | 420 | 10 | 0.57148 | 187.7454 | Operational
Lyostar II | 5% Sucrose Before Tc | 20-ml clear | 0.00068786 | 5% Sucrose Before Tc | 1.0153 | 2.6073 | 40 | 0.45 | -11.806 | 3.3233 | 0.0013236 | 99.3965 | -9.133 | 2.8333 | 0.001883 | 106.074 | 420 | 10 | 0.5794 | 190.0405 | Operational
Lyostar II | 5% Sucrose Before Tc | 20-ml clear | 0.00014197 | 5% Sucrose Before Tc | 1.0153 | 2.6073 | 45 | 0.02 | -27.5511 | 7.74 | 0.00039788 | 99.0942 | -24.1583 | 5.84 | 0.0005591 | 99.1526 | 420 | 10 | 0.17388 | 72.54 | Pmin exceeds chamber pressure
Lyostar II | 5% Sucrose Before Tc | 20-ml clear | 0.00024279 | 5% Sucrose Before Tc | 1.0153 | 2.6073 | 45 | 0.04 | -22.7272 | 5.49 | 0.00062198 | 99.094 | -19.2816 | 4.31 | 0.00087228 | 99.1409 | 420 | 10 | 0.27174 | 100.896 | Pmin exceeds chamber pressure
Lyostar II | 5% Sucrose Before Tc | 20-ml clear | 0.00031809 | 5% Sucrose Before Tc | 1.0153 | 2.6073 | 45 | 0.06 | -20.1997 | 4.72 | 0.00077665 | 99.0762 | -16.7466 | 3.79 | 0.0010943 | 99.3056 | 420 | 10 | 0.33953 | 120.5379 | Pmin exceeds chamber pressure
Lyostar II | 5% Sucrose Before Tc | 20-ml clear | 0.00037647 | 5% Sucrose Before Tc | 1.0153 | 2.6073 | 45 | 0.08 | -18.5674 | 4.3 | 0.00089072 | 99.0387 | -15.1193 | 3.49 | 0.001261 | 99.2461 | 420 | 10 | 0.38965 | 135.0603 | Pmin exceeds chamber pressure
Lyostar II | 5% Sucrose Before Tc | 20-ml clear | 0.00042305 | 5% Sucrose Before Tc | 1.0153 | 2.6073 | 45 | 0.1 | -17.4006 | 4.05 | 0.00098053 | 99.246 | -13.9684 | 3.31 | 0.0013899 | 99.4832 | 420 | 10 | 0.42901 | 146.4648 | Pmin exceeds chamber pressure
Lyostar II | 5% Sucrose Before Tc | 20-ml clear | 0.00046953 | 5% Sucrose Before Tc | 1.0153 | 2.6073 | 45 | 0.125 | -16.3121 | 3.84 | 0.0010693 | 99.1206 | -12.9063 | 3.16 | 0.0015148 | 99.5751 | 420 | 10 | 0.46781 | 157.7051 | Pmin exceeds chamber pressure
Lyostar II | 5% Sucrose Before Tc | 20-ml clear | 0.00050664 | 5% Sucrose Before Tc | 1.0153 | 2.6073 | 45 | 0.15 | -15.4801 | 3.7 | 0.0011381 | 99.0711 | -12.0876 | 3.05 | 0.0016114 | 99.1543 | 420 | 10 | 0.49789 | 166.422 | Pmin exceeds chamber pressure
Lyostar II | 5% Sucrose Before Tc | 20-ml clear | 0.00053695 | 5% Sucrose Before Tc | 1.0153 | 2.6073 | 45 | 0.175 | -14.8128 | 3.6 | 0.0011929 | 99.0461 | -11.5048 | 3 | 0.0016904 | 100.8284 | 420 | 10 | 0.52192 | 173.3838 | Operational
Lyostar II | 5% Sucrose Before Tc | 20-ml clear | 0.00056218 | 5% Sucrose Before Tc | 1.0153 | 2.6073 | 45 | 0.2 | -14.2632 | 3.53 | 0.0012375 | 99.2696 | -11.132 | 3 | 0.0017581 | 104.869 | 420 | 10 | 0.54161 | 179.0896 | Operational
Lyostar II | 5% Sucrose Before Tc | 20-ml clear | 0.0005835 | 5% Sucrose Before Tc | 1.0153 | 2.6073 | 45 | 0.225 | -13.7872 | 3.47 | 0.0012741 | 99.1626 | -10.8337 | 3 | 0.0018151 | 108.268 | 420 | 10 | 0.55785 | 183.7937 | Operational
Lyostar II | 5% Sucrose Before Tc | 20-ml clear | 0.00060176 | 5% Sucrose Before Tc | 1.0153 | 2.6073 | 45 | 0.25 | -13.381 | 3.43 | 0.0013049 | 99.4714 | -10.5865 | 3 | 0.0018636 | 111.1615 | 420 | 10 | 0.57152 | 187.7563 | Operational
Lyostar II | 5% Sucrose Before Tc | 20-ml clear | 0.00061757 | 5% Sucrose Before Tc | 1.0153 | 2.6073 | 45 | 0.275 | -13.0099 | 3.39 | 0.0013307 | 99.3317 | -10.3755 | 3 | 0.0019053 | 113.6492 | 420 | 10 | 0.58302 | 191.0866 | Operational
Lyostar II | 5% Sucrose Before Tc | 20-ml clear | 0.0006314 | 5% Sucrose Before Tc | 1.0153 | 2.6073 | 45 | 0.3 | -12.6793 | 3.36 | 0.0013527 | 99.3705 | -10.1908 | 3 | 0.0019415 | 115.8058 | 420 | 10 | 0.59286 | 193.94 | Operational
Lyostar II | 5% Sucrose Before Tc | 20-ml clear | 0.00064359 | 5% Sucrose Before Tc | 1.0153 | 2.6073 | 45 | 0.325 | -12.3702 | 3.33 | 0.0013714 | 99.1322 | -10.0253 | 3 | 0.0019731 | 117.6877 | 420 | 10 | 0.60127 | 196.3752 | Operational
Lyostar II | 5% Sucrose Before Tc | 20-ml clear | 0.00065442 | 5% Sucrose Before Tc | 1.0153 | 2.6073 | 45 | 0.35 | -12.0932 | 3.31 | 0.0013878 | 99.2177 | -9.8744 | 3 | 0.0020008 | 119.34 | 420 | 10 | 0.60861 | 198.5025 | Operational
Lyostar II | 5% Sucrose Before Tc | 20-ml clear | 0.0006641 | 5% Sucrose Before Tc | 1.0153 | 2.6073 | 45 | 0.375 | -11.8307 | 3.29 | 0.0014018 | 99.1247 | -9.7345 | 3 | 0.0020252 | 120.7975 | 420 | 10 | 0.61495 | 200.3402 | Operational
Lyostar II | 5% Sucrose Before Tc | 20-ml clear | 0.00067282 | 5% Sucrose Before Tc | 1.0153 | 2.6073 | 45 | 0.4 | -11.5964 | 3.28 | 0.0014144 | 99.4439 | -9.6032 | 3 | 0.0020468 | 122.0887 | 420 | 10 | 0.6206 | 201.9767 | Operational
Lyostar II | 5% Sucrose Before Tc | 20-ml clear | 0.00068786 | 5% Sucrose Before Tc | 1.0153 | 2.6073 | 45 | 0.45 | -11.1412 | 3.25 | 0.0014344 | 99.1729 | -9.3592 | 3 | 0.0020832 | 124.2603 | 420 | 10 | 0.62968 | 204.609 | Operational
Lyostar II | 5% Sucrose Before Tc | 20-ml clear | 0.00014197 | 5% Sucrose Before Tc | 1.0153 | 2.6073 | 50 | 0.02 | -26.9975 | 7.4667 | 0.00041935 | 99.064 | -23.558 | 5.6667 | 0.00059133 | 99.1852 | 420 | 10 | 0.18335 | 75.2842 | Pmin exceeds chamber pressure
Lyostar II | 5% Sucrose Before Tc | 20-ml clear | 0.00024279 | 5% Sucrose Before Tc | 1.0153 | 2.6073 | 50 | 0.04 | -22.1253 | 5.3367 | 0.0006588 | 99.0884 | -18.6253 | 4.2167 | 0.00092835 | 99.0969 | 420 | 10 | 0.28802 | 105.6113 | Pmin exceeds chamber pressure
Lyostar II | 5% Sucrose Before Tc | 20-ml clear | 0.00031809 | 5% Sucrose Before Tc | 1.0153 | 2.6073 | 50 | 0.06 | -19.5735 | 4.6067 | 0.00082531 | 99.035 | -16.0629 | 3.7267 | 0.0011708 | 99.3749 | 420 | 10 | 0.36114 | 126.7981 | Pmin exceeds chamber pressure
Lyostar II | 5% Sucrose Before Tc | 20-ml clear | 0.00037647 | 5% Sucrose Before Tc | 1.0153 | 2.6073 | 50 | 0.08 | -17.9308 | 4.2167 | 0.00094988 | 99.3466 | -14.4139 | 3.4367 | 0.0013511 | 99.1521 | 420 | 10 | 0.4158 | 142.6362 | Pmin exceeds chamber pressure
Lyostar II | 5% Sucrose Before Tc | 20-ml clear | 0.00042305 | 5% Sucrose Before Tc | 1.0153 | 2.6073 | 50 | 0.1 | -16.7497 | 3.9667 | 0.0010489 | 99.0953 | -13.2562 | 3.2667 | 0.001491 | 99.5616 | 420 | 10 | 0.45909 | 155.1796 | Pmin exceeds chamber pressure
Lyostar II | 5% Sucrose Before Tc | 20-ml clear | 0.00046953 | 5% Sucrose Before Tc | 1.0153 | 2.6073 | 50 | 0.125 | -15.6622 | 3.7767 | 0.0011451 | 99.43 | -12.2808 | 3.1667 | 0.0016292 | 102.5794 | 420 | 10 | 0.50129 | 167.4068 | Pmin exceeds chamber pressure
Lyostar II | 5% Sucrose Before Tc | 20-ml clear | 0.00050664 | 5% Sucrose Before Tc | 1.0153 | 2.6073 | 50 | 0.15 | -14.8221 | 3.6367 | 0.0012198 | 99.1093 | -11.7501 | 3.1667 | 0.001743 | 109.7437 | 420 | 10 | 0.5343 | 176.9728 | Pmin exceeds chamber pressure
Lyostar II | 5% Sucrose Before Tc | 20-ml clear | 0.00053695 | 5% Sucrose Before Tc | 1.0153 | 2.6073 | 50 | 0.175 | -14.1605 | 3.5467 | 0.0012796 | 99.3915 | -11.387 | 3.1667 | 0.0018365 | 115.6259 | 420 | 10 | 0.56083 | 184.6583 | Pmin exceeds chamber pressure
Lyostar II | 5% Sucrose Before Tc | 20-ml clear | 0.00056218 | 5% Sucrose Before Tc | 1.0153 | 2.6073 | 50 | 0.2 | -13.6095 | 3.4767 | 0.0013282 | 99.4997 | -11.1268 | 3.1667 | 0.0019146 | 120.5451 | 420 | 10 | 0.58249 | 190.9335 | Operational
Lyostar II | 5% Sucrose Before Tc | 20-ml clear | 0.0005835 | 5% Sucrose Before Tc | 1.0153 | 2.6073 | 50 | 0.225 | -13.132 | 3.4167 | 0.0013683 | 99.2863 | -10.9324 | 3.1667 | 0.0019809 | 124.7191 | 420 | 10 | 0.6004 | 196.1244 | Operational
Lyostar II | 5% Sucrose Before Tc | 20-ml clear | 0.00060176 | 5% Sucrose Before Tc | 1.0153 | 2.6073 | 50 | 0.25 | -12.7273 | 3.3767 | 0.001402 | 99.5442 | -10.7811 | 3.1667 | 0.0020378 | 128.3024 | 420 | 10 | 0.61556 | 200.5156 | Operational
Lyostar II | 5% Sucrose Before Tc | 20-ml clear | 0.00061757 | 5% Sucrose Before Tc | 1.0153 | 2.6073 | 50 | 0.275 | -12.3566 | 3.3367 | 0.0014304 | 99.3398 | -10.6587 | 3.1667 | 0.0020871 | 131.4084 | 420 | 10 | 0.62834 | 204.2193 | Operational
Lyostar II | 5% Sucrose Before Tc | 20-ml clear | 0.0006314 | 5% Sucrose Before Tc | 1.0153 | 2.6073 | 50 | 0.3 | -12.028 | 3.3067 | 0.0014547 | 99.3422 | -10.556 | 3.1667 | 0.0021302 | 134.1226 | 420 | 10 | 0.63934 | 207.4069 | Operational
Lyostar II | 5% Sucrose Before Tc | 20-ml clear | 0.00064359 | 5% Sucrose Before Tc | 1.0153 | 2.6073 | 50 | 0.325 | -11.7199 | 3.2767 | 0.0014754 | 99.0587 | -10.4667 | 3.1667 | 0.0021682 | 136.5105 | 420 | 10 | 0.64877 | 210.1379 | Operational
Lyostar II | 5% Sucrose Before Tc | 20-ml clear | 0.00065442 | 5% Sucrose Before Tc | 1.0153 | 2.6073 | 50 | 0.35 | -11.4462 | 3.2567 | 0.0014936 | 99.1329 | -10.3864 | 3.1667 | 0.0022017 | 138.6234 | 420 | 10 | 0.65705 | 212.5369 | Operational
Lyostar II | 5% Sucrose Before Tc | 20-ml clear | 0.0006641 | 5% Sucrose Before Tc | 1.0153 | 2.6073 | 50 | 0.375 | -11.1864 | 3.2367 | 0.0015093 | 99.0232 | -10.3124 | 3.1667 | 0.0022316 | 140.5026 | 420 | 10 | 0.66423 | 214.6193 | Operational
Lyostar II | 5% Sucrose Before Tc | 20-ml clear | 0.00067282 | 5% Sucrose Before Tc | 1.0153 | 2.6073 | 50 | 0.4 | -10.9575 | 3.2267 | 0.0015234 | 99.3638 | -10.2424 | 3.1667 | 0.0022582 | 142.1808 | 420 | 10 | 0.67067 | 216.4859 | Operational
Lyostar II | 5% Sucrose Before Tc | 20-ml clear | 0.00068786 | 5% Sucrose Before Tc | 1.0153 | 2.6073 | 50 | 0.45 | -10.5087 | 3.1967 | 0.0015459 | 99.081 | -10.1092 | 3.1667 | 0.0023036 | 145.0379 | 420 | 10 | 0.68112 | 219.5122 | Operational
Lyostar II | 5% Sucrose Before Tc | 20-ml clear | 0.00014197 | 5% Sucrose Before Tc | 1.0153 | 5.2146 | -35 | 0.02 | -43.3863 | 104.0333 | 8.6035e-05 | 99.0246 | -42.0008 | 82.3333 | 0.00011997 | 99.0915 | 420 | 10 | 0.03756 | 33.041 | Pmin exceeds chamber pressure
Lyostar II | 5% Sucrose Before Tc | 20-ml clear | 0.00024279 | 5% Sucrose Before Tc | 1.0153 | 5.2146 | -35 | 0.04 | -40.4971 | 92.5333 | 9.9573e-05 | 99.05 | -39.4747 | 75.0333 | 0.00013823 | 99.107 | 420 | 10 | 0.043444 | 34.746 | Operational
Lyostar II | 5% Sucrose Before Tc | 20-ml clear | 0.00031809 | 5% Sucrose Before Tc | 1.0153 | 5.2146 | -35 | 0.06 | -38.9515 | 98.3333 | 9.4146e-05 | 99.0912 | -38.1771 | 80.6333 | 0.00013121 | 99.0978 | 420 | 10 | 0.041098 | 34.0662 | Operational
Lyostar II | 5% Sucrose Before Tc | 20-ml clear | 0.00037647 | 5% Sucrose Before Tc | 1.0153 | 5.2146 | -35 | 0.08 | -37.8806 | 114.0333 | 8.015e-05 | 99.018 | -37.3002 | 94.1333 | 0.00011183 | 99.066 | 420 | 10 | 0.034993 | 32.2973 | Operational
Lyostar II | 5% Sucrose Before Tc | 20-ml clear | 0.00042305 | 5% Sucrose Before Tc | 1.0153 | 5.2146 | -35 | 0.1 | -37.0401 | 143.5333 | 6.2676e-05 | 99.0018 | -36.6227 | 118.8333 | 8.7655e-05 | 99.0146 | 420 | 10 | 0.027373 | 30.0893 | Operational
Lyostar II | 5% Sucrose Before Tc | 20-ml clear | 0.00046953 | 5% Sucrose Before Tc | 1.0153 | 5.2146 | -35 | 0.125 | -36.169 | 226.3333 | 3.8893e-05 | 99.0019 | -35.9275 | 187.7333 | 5.4585e-05 | 99.0201 | 420 | 10 | 0.016994 | 27.082 | Operational
Lyostar II | 5% Sucrose Before Tc | 20-ml clear | 0.00050664 | 5% Sucrose Before Tc | 1.0153 | 5.2146 | -35 | 0.15 | -35.4181 | 588.3333 | 1.4631e-05 | 99.0156 | -35.3315 | 487.9333 | 2.0606e-05 | 99.0015 | 420 | 10 | 0.006396 | 24.0112 | Operational
Lyostar II | 5% Sucrose Before Tc | 20-ml clear | 0.00014197 | 5% Sucrose Before Tc | 1.0153 | 5.2146 | -30 | 0.02 | -41.4438 | 77.2 | 0.00010621 | 99.0971 | -39.7639 | 59.9 | 0.00014533 | 99.0838 | 420 | 10 | 0.046251 | 35.5592 | Pmin exceeds chamber pressure
Lyostar II | 5% Sucrose Before Tc | 20-ml clear | 0.00024279 | 5% Sucrose Before Tc | 1.0153 | 5.2146 | -30 | 0.04 | -38.2905 | 62.3 | 0.00013438 | 99.116 | -36.9182 | 49.4 | 0.00018229 | 99.049 | 420 | 10 | 0.058452 | 39.0946 | Operational
Lyostar II | 5% Sucrose Before Tc | 20-ml clear | 0.00031809 | 5% Sucrose Before Tc | 1.0153 | 5.2146 | -30 | 0.06 | -36.6164 | 59.7 | 0.00014092 | 99.1213 | -35.4598 | 47.9 | 0.00019141 | 99.1181 | 420 | 10 | 0.061306 | 39.9214 | Operational
Lyostar II | 5% Sucrose Before Tc | 20-ml clear | 0.00037647 | 5% Sucrose Before Tc | 1.0153 | 5.2146 | -30 | 0.08 | -35.4761 | 61 | 0.0001364 | 99.0153 | -34.4903 | 49.3 | 0.00018521 | 99.1272 | 420 | 10 | 0.059337 | 39.351 | Operational
Lyostar II | 5% Sucrose Before Tc | 20-ml clear | 0.00042305 | 5% Sucrose Before Tc | 1.0153 | 5.2146 | -30 | 0.1 | -34.5984 | 64.8 | 0.00012689 | 99.0277 | -33.7565 | 52.5 | 0.00017261 | 99.0557 | 420 | 10 | 0.055213 | 38.1559 | Operational
Lyostar II | 5% Sucrose Before Tc | 20-ml clear | 0.00046953 | 5% Sucrose Before Tc | 1.0153 | 5.2146 | -30 | 0.125 | -33.7076 | 72.7 | 0.00011138 | 99.1153 | -33.021 | 59 | 0.00015206 | 99.1124 | 420 | 10 | 0.048489 | 36.2076 | Operational
Lyostar II | 5% Sucrose Before Tc | 20-ml clear | 0.00050664 | 5% Sucrose Before Tc | 1.0153 | 5.2146 | -30 | 0.15 | -32.9552 | 84.7 | 9.3923e-05 | 99.0216 | -32.4057 | 68.8 | 0.00012877 | 99.0535 | 420 | 10 | 0.040912 | 34.0121 | Operational
Lyostar II | 5% Sucrose Before Tc | 20-ml clear | 0.00053695 | 5% Sucrose Before Tc | 1.0153 | 5.2146 | -30 | 0.175 | -32.2916 | 103.4 | 7.5688e-05 | 99.0475 | -31.866 | 83.9 | 0.00010422 | 99.0185 | 420 | 10 | 0.032987 | 31.716 | Operational
Lyostar II | 5% Sucrose Before Tc | 20-ml clear | 0.00056218 | 5% Sucrose Before Tc | 1.0153 | 5.2146 | -30 | 0.2 | -31.6895 | 134.3 | 5.7308e-05 | 99.01 | -31.3768 | 108.9 | 7.9238e-05 | 99.0141 | 420 | 10 | 0.02499 | 29.399 | Operational
Lyostar II | 5% Sucrose Before Tc | 20-ml clear | 0.0005835 | 5% Sucrose Before Tc | 1.0153 | 5.2146 | -30 | 0.225 | -31.1326 | 193.6 | 3.9135e-05 | 99.0196 | -30.924 | 156.8 | 5.432e-05 | 99.0467 | 420 | 10 | 0.017075 | 27.1053 | Operational
Lyostar II | 5% Sucrose Before Tc | 20-ml clear | 0.00060176 | 5% Sucrose Before Tc | 1.0153 | 5.2146 | -30 | 0.25 | -30.6104 | 349.3 | 2.1361e-05 | 99.0194 | -30.4987 | 282.3 | 2.9755e-05 | 99.0056 | 420 | 10 | 0.0093242 | 24.8597 | Operational
Lyostar II | 5% Sucrose Before Tc | 20-ml clear | 0.00061757 | 5% Sucrose Before Tc | 1.0153 | 5.2146 | -30 | 0.275 | -30.116 | 1795.2 | 4.0968e-06 | 99.0051 | -30.095 | 1448.4 | 5.722e-06 | 99.0013 | 420 | 10 | 0.0017889 | 22.6763 | Operational
Lyostar II | 5% Sucrose Before Tc | 20-ml clear | 0.00014197 | 5% Sucrose Before Tc | 1.0153 | 5.2146 | -25 | 0.02 | -39.7256 | 60.6667 | 0.00012522 | 99.1371 | -37.7934 | 46.3667 | 0.00016936 | 99.1401 | 420 | 10 | 0.054448 | 37.9344 | Pmin exceeds chamber pressure
Lyostar II | 5% Sucrose Before Tc | 20-ml clear | 0.00024279 | 5% Sucrose Before Tc | 1.0153 | 5.2146 | -25 | 0.04 | -36.3428 | 46.1667 | 0.00016646 | 99.1183 | -34.6654 | 36.0667 | 0.00022236 | 99.2485 | 420 | 10 | 0.072261 | 43.0957 | Pmin exceeds chamber pressure
Lyostar II | 5% Sucrose Before Tc | 20-ml clear | 0.00031809 | 5% Sucrose Before Tc | 1.0153 | 5.2146 | -25 | 0.06 | -34.5546 | 41.9667 | 0.00018355 | 99.0792 | -33.0591 | 33.0667 | 0.00024469 | 99.0179 | 420 | 10 | 0.079658 | 45.239 | Operational
Lyostar II | 5% Sucrose Before Tc | 20-ml clear | 0.00037647 | 5% Sucrose Before Tc | 1.0153 | 5.2146 | -25 | 0.08 | -33.349 | 40.6667 | 0.00018752 | 99.0389 | -32.0047 | 32.2667 | 0.00024938 | 99.0839 | 420 | 10 | 0.081357 | 45.7312 | Operational
Lyostar II | 5% Sucrose Before Tc | 20-ml clear | 0.00042305 | 5% Sucrose Before Tc | 1.0153 | 5.2146 | -25 | 0.1 | -32.4374 | 40.7667 | 0.00018529 | 99.1027 | -31.219 | 32.4667 | 0.00024642 | 99.1796 | 420 | 10 | 0.080389 | 45.4506 | Operational
Lyostar II | 5% Sucrose Before Tc | 20-ml clear | 0.00046953 | 5% Sucrose Before Tc | 1.0153 | 5.2146 | -25 | 0.125 | -31.5275 | 41.9667 | 0.00017757 | 99.0475 | -30.4455 | 33.4667 | 0.0002366 | 99.0424 | 420 | 10 | 0.077059 | 44.4859 | Operational
Lyostar II | 5% Sucrose Before Tc | 20-ml clear | 0.00050664 | 5% Sucrose Before Tc | 1.0153 | 5.2146 | -25 | 0.15 | -30.7724 | 44.1667 | 0.00016674 | 99.1491 | -29.8113 | 35.2667 | 0.00022285 | 99.1912 | 420 | 10 | 0.072389 | 43.1327 | Operational
Lyostar II | 5% Sucrose Before Tc | 20-ml clear | 0.00053695 | 5% Sucrose Before Tc | 1.0153 | 5.2146 | -25 | 0.175 | -30.1162 | 47.1667 | 0.00015421 | 99.1679 | -29.2642 | 37.6667 | 0.00020682 | 99.2296 | 420 | 10 | 0.066979 | 41.565 | Operational
Lyostar II | 5% Sucrose Before Tc | 20-ml clear | 0.00056218 | 5% Sucrose Before Tc | 1.0153 | 5.2146 | -25 | 0.2 | -29.5281 | 50.9667 | 0.00014077 | 99.0276 | -28.7759 | 40.6667 | 0.00018949 | 99.0721 | 420 | 10 | 0.061168 | 39.8815 | Operational
Lyostar II | 5% Sucrose Before Tc | 20-ml clear | 0.0005835 | 5% Sucrose Before Tc | 1.0153 | 5.2146 | -25 | 0.225 | -28.99 | 55.8667 | 0.00012689 | 99.0154 | -28.3305 | 44.5667 | 0.00017145 | 99.1408 | 420 | 10 | 0.055163 | 38.1416 | Operational
Lyostar II | 5% Sucrose Before Tc | 20-ml clear | 0.00060176 | 5% Sucrose Before Tc | 1.0153 | 5.2146 | -25 | 0.25 | -28.4901 | 62.1667 | 0.00011286 | 99.1356 | -27.9166 | 49.4667 | 0.00015306 | 99.145 | 420 | 10 | 0.049091 | 36.382 | Operational
Lyostar II | 5% Sucrose Before Tc | 20-ml clear | 0.00061757 | 5% Sucrose Before Tc | 1.0153 | 5.2146 | -25 | 0.275 | -28.0201 | 70.1667 | 9.889e-05 | 99.1327 | -27.5273 | 55.6667 | 0.00013458 | 99.0021 | 420 | 10 | 0.043033 | 34.6268 | Operational
Lyostar II | 5% Sucrose Before Tc | 20-ml clear | 0.0006314 | 5% Sucrose Before Tc | 1.0153 | 5.2146 | -25 | 0.3 | -27.5745 | 80.6667 | 8.5084e-05 | 99.108 | -27.158 | 63.9667 | 0.00011618 | 99.0905 | 420 | 10 | 0.037041 | 32.8907 | Operational
Lyostar II | 5% Sucrose Before Tc | 20-ml clear | 0.00064359 | 5% Sucrose Before Tc | 1.0153 | 5.2146 | -25 | 0.325 | -27.1495 | 94.9667 | 7.1516e-05 | 99.0874 | -26.8048 | 75.1667 | 9.7958e-05 | 99.0578 | 420 | 10 | 0.031147 | 31.1829 | Operational
Lyostar II | 5% Sucrose Before Tc | 20-ml clear | 0.00065442 | 5% Sucrose Before Tc | 1.0153 | 5.2146 | -25 | 0.35 | -26.7419 | 115.3667 | 5.824e-05 | 99.0018 | -26.4653 | 91.2667 | 8.0006e-05 | 99.094 | 420 | 10 | 0.025375 | 29.5104 | Operational
Lyostar II | 5% Sucrose Before Tc | 20-ml clear | 0.0006641 | 5% Sucrose Before Tc | 1.0153 | 5.2146 | -25 | 0.375 | -26.3505 | 147.0667 | 4.5276e-05 | 99.0619 | -26.1373 | 115.9667 | 6.2368e-05 | 99.0087 | 420 | 10 | 0.019734 | 27.8759 | Operational
Lyostar II | 5% Sucrose Before Tc | 20-ml clear | 0.00067282 | 5% Sucrose Before Tc | 1.0153 | 5.2146 | -25 | 0.4 | -25.9722 | 202.0667 | 3.264e-05 | 99.0296 | -25.8208 | 159.0667 | 4.5077e-05 | 99.0058 | 420 | 10 | 0.014231 | 26.2815 | Operational
Lyostar II | 5% Sucrose Before Tc | 20-ml clear | 0.00068786 | 5% Sucrose Before Tc | 1.0153 | 5.2146 | -25 | 0.45 | -25.2491 | 774.0667 | 8.3725e-06 | 99.0107 | -25.2111 | 607.2667 | 1.1616e-05 | 99.0142 | 420 | 10 | 0.0036527 | 23.2164 | Operational
Lyostar II | 5% Sucrose Before Tc | 20-ml clear | 0.00014197 | 5% Sucrose Before Tc | 1.0153 | 5.2146 | -20 | 0.02 | -38.1931 | 49.5333 | 0.00014353 | 99.0136 | -36.0449 | 37.4333 | 0.00019294 | 99.1076 | 420 | 10 | 0.062359 | 40.2264 | Pmin exceeds chamber pressure
Lyostar II | 5% Sucrose Before Tc | 20-ml clear | 0.00024279 | 5% Sucrose Before Tc | 1.0153 | 5.2146 | -20 | 0.04 | -34.6103 | 36.3333 | 0.00019675 | 99.1552 | -32.6675 | 27.9333 | 0.00026061 | 99.0421 | 420 | 10 | 0.085317 | 46.8787 | Pmin exceeds chamber pressure
Lyostar II | 5% Sucrose Before Tc | 20-ml clear | 0.00031809 | 5% Sucrose Before Tc | 1.0153 | 5.2146 | -20 | 0.06 | -32.7199 | 32.0333 | 0.00022323 | 99.1721 | -30.936 | 24.9333 | 0.00029429 | 99.2614 | 420 | 10 | 0.096741 | 50.1888 | Operational
Lyostar II | 5% Sucrose Before Tc | 20-ml clear | 0.00037647 | 5% Sucrose Before Tc | 1.0153 | 5.2146 | -20 | 0.08 | -31.4618 | 30.1333 | 0.00023477 | 99.0958 | -29.8052 | 23.6333 | 0.00030826 | 99.3659 | 420 | 10 | 0.10169 | 51.623 | Operational
Lyostar II | 5% Sucrose Before Tc | 20-ml clear | 0.00042305 | 5% Sucrose Before Tc | 1.0153 | 5.2146 | -20 | 0.1 | -30.5191 | 29.3333 | 0.00023902 | 99.1352 | -28.9708 | 23.0333 | 0.00031336 | 99.1878 | 420 | 10 | 0.10351 | 52.15 | Operational
Lyostar II | 5% Sucrose Before Tc | 20-ml clear | 0.00046953 | 5% Sucrose Before Tc | 1.0153 | 5.2146 | -20 | 0.125 | -29.5913 | 29.1333 | 0.00023828 | 99.2474 | -28.1626 | 22.9333 | 0.00031243 | 99.3101 | 420 | 10 | 0.10319 | 52.0573 | Operational
Lyostar II | 5% Sucrose Before Tc | 20-ml clear | 0.00050664 | 5% Sucrose Before Tc | 1.0153 | 5.2146 | -20 | 0.15 | -28.8321 | 29.4333 | 0.00023348 | 99.2886 | -27.5085 | 23.1333 | 0.00030658 | 99.0948 | 420 | 10 | 0.10113 | 51.4606 | Operational
Lyostar II | 5% Sucrose Before Tc | 20-ml clear | 0.00053695 | 5% Sucrose Before Tc | 1.0153 | 5.2146 | -20 | 0.175 | -28.1803 | 30.0333 | 0.00022622 | 99.155 | -26.9535 | 23.6333 | 0.00029769 | 99.0559 | 420 | 10 | 0.098014 | 50.5576 | Operational
Lyostar II | 5% Sucrose Before Tc | 20-ml clear | 0.00056218 | 5% Sucrose Before Tc | 1.0153 | 5.2146 | -20 | 0.2 | -27.6032 | 30.9333 | 0.00021744 | 99.1074 | -26.4652 | 24.3333 | 0.00028687 | 99.008 | 420 | 10 | 0.094241 | 49.4645 | Operational
Lyostar II | 5% Sucrose Before Tc | 20-ml clear | 0.0005835 | 5% Sucrose Before Tc | 1.0153 | 5.2146 | -20 | 0.225 | -27.0808 | 32.1333 | 0.00020771 | 99.2503 | -26.0251 | 25.2333 | 0.0002748 | 99.0512 | 420 | 10 | 0.090056 | 48.2518 | Operational
Lyostar II | 5% Sucrose Before Tc | 20-ml clear | 0.00060176 | 5% Sucrose Before Tc | 1.0153 | 5.2146 | -20 | 0.25 | -26.5978 | 33.4333 | 0.00019741 | 99.0128 | -25.6212 | 26.3333 | 0.00026192 | 99.207 | 420 | 10 | 0.08562 | 46.9665 | Operational
Lyostar II | 5% Sucrose Before Tc | 20-ml clear | 0.00061757 | 5% Sucrose Before Tc | 1.0153 | 5.2146 | -20 | 0.275 | -26.1488 | 35.1333 | 0.00018677 | 99.2761 | -25.2435 | 27.5333 | 0.00024853 | 99.0913 | 420 | 10 | 0.081037 | 45.6386 | Operational
Lyostar II | 5% Sucrose Before Tc | 20-ml clear | 0.0006314 | 5% Sucrose Before Tc | 1.0153 | 5.2146 | -20 | 0.3 | -25.7242 | 36.9333 | 0.00017597 | 99.1337 | -24.888 | 28.9333 | 0.00023483 | 99.0425 | 420 | 10 | 0.07638 | 44.289 | Operational
Lyostar II | 5% Sucrose Before Tc | 20-ml clear | 0.00064359 | 5% Sucrose Before Tc | 1.0153 | 5.2146 | -20 | 0.325 | -25.3214 | 39.0333 | 0.00016513 | 99.0877 | -24.5519 | 30.6333 | 0.00022098 | 99.3146 | 420 | 10 | 0.071698 | 42.9326 | Operational
Lyostar II | 5% Sucrose Before Tc | 20-ml clear | 0.00065442 | 5% Sucrose Before Tc | 1.0153 | 5.2146 | -20 | 0.35 | -24.9367 | 41.4333 | 0.00015431 | 99.0396 | -24.2286 | 32.4333 | 0.00020707 | 99.1579 | 420 | 10 | 0.067028 | 41.5792 | Operational
Lyostar II | 5% Sucrose Before Tc | 20-ml clear | 0.0006641 | 5% Sucrose Before Tc | 1.0153 | 5.2146 | -20 | 0.375 | -24.568 | 44.2333 | 0.00014359 | 99.1065 | -23.9186 | 34.5333 | 0.00019319 | 99.1127 | 420 | 10 | 0.062392 | 40.2362 | Operational
Lyostar II | 5% Sucrose Before Tc | 20-ml clear | 0.00067282 | 5% Sucrose Before Tc | 1.0153 | 5.2146 | -20 | 0.4 | -24.2128 | 47.4333 | 0.000133 | 99.1321 | -23.6192 | 36.9333 | 0.00017939 | 99.0281 | 420 | 10 | 0.05781 | 38.9085 | Operational
Lyostar II | 5% Sucrose Before Tc | 20-ml clear | 0.00068786 | 5% Sucrose Before Tc | 1.0153 | 5.2146 | -20 | 0.45 | -23.5372 | 55.4333 | 0.00011231 | 99.1407 | -23.0486 | 43.0333 | 0.00015219 | 99.0504 | 420 | 10 | 0.048846 | 36.3111 | Operational
Lyostar II | 5% Sucrose Before Tc | 20-ml clear | 0.00014197 | 5% Sucrose Before Tc | 1.0153 | 5.2146 | -15 | 0.02 | -36.8142 | 41.8 | 0.00016149 | 99.223 | -34.4799 | 31.2 | 0.00021657 | 99.0632 | 420 | 10 | 0.070138 | 42.4804 | Pmin exceeds chamber pressure
Lyostar II | 5% Sucrose Before Tc | 20-ml clear | 0.00024279 | 5% Sucrose Before Tc | 1.0153 | 5.2146 | -15 | 0.04 | -33.0552 | 29.8 | 0.00022608 | 99.2049 | -30.8896 | 22.7 | 0.00029839 | 99.2114 | 420 | 10 | 0.097991 | 50.5508 | Pmin exceeds chamber pressure
Lyostar II | 5% Sucrose Before Tc | 20-ml clear | 0.00031809 | 5% Sucrose Before Tc | 1.0153 | 5.2146 | -15 | 0.06 | -31.08 | 25.7 | 0.0002612 | 99.0472 | -29.044 | 19.8 | 0.00034253 | 99.1716 | 420 | 10 | 0.11312 | 54.9346 | Operational
Lyostar II | 5% Sucrose Before Tc | 20-ml clear | 0.00037647 | 5% Sucrose Before Tc | 1.0153 | 5.2146 | -15 | 0.08 | -29.7733 | 23.8 | 0.00027967 | 99.2035 | -27.8441 | 18.4 | 0.00036491 | 99.1078 | 420 | 10 | 0.12104 | 57.2299 | Operational
Lyostar II | 5% Sucrose Before Tc | 20-ml clear | 0.00042305 | 5% Sucrose Before Tc | 1.0153 | 5.2146 | -15 | 0.1 | -28.8032 | 22.8 | 0.00028977 | 99.3395 | -26.9687 | 17.7 | 0.00037714 | 99.301 | 420 | 10 | 0.12537 | 58.485 | Operational
Lyostar II | 5% Sucrose Before Tc | 20-ml clear | 0.00046953 | 5% Sucrose Before Tc | 1.0153 | 5.2146 | -15 | 0.125 | -27.8564 | 22.1 | 0.00029529 | 99.0969 | -26.1255 | 17.2 | 0.00038387 | 99.0453 | 420 | 10 | 0.12774 | 59.1716 | Operational
Lyostar II | 5% Sucrose Before Tc | 20-ml clear | 0.00050664 | 5% Sucrose Before Tc | 1.0153 | 5.2146 | -15 | 0.15 | -27.0934 | 21.9 | 0.00029589 | 99.2809 | -25.4579 | 17.1 | 0.00038472 | 99.4221 | 420 | 10 | 0.12801 | 59.2475 | Operational
Lyostar II | 5% Sucrose Before Tc | 20-ml clear | 0.00053695 | 5% Sucrose Before Tc | 1.0153 | 5.2146 | -15 | 0.175 | -26.4451 | 21.9 | 0.00029338 | 99.2529 | -24.8948 | 17.1 | 0.00038183 | 99.3408 | 420 | 10 | 0.12693 | 58.937 | Operational
Lyostar II | 5% Sucrose Before Tc | 20-ml clear | 0.00056218 | 5% Sucrose Before Tc | 1.0153 | 5.2146 | -15 | 0.2 | -25.8774 | 22.1 | 0.00028882 | 99.3675 | -24.4039 | 17.2 | 0.00037645 | 99.1304 | 420 | 10 | 0.12498 | 58.3721 | Operational
Lyostar II | 5% Sucrose Before Tc | 20-ml clear | 0.0005835 | 5% Sucrose Before Tc | 1.0153 | 5.2146 | -15 | 0.225 | -25.3666 | 22.4 | 0.00028288 | 99.3686 | -23.9709 | 17.5 | 0.00036938 | 99.5575 | 420 | 10 | 0.12244 | 57.6356 | Operational
Lyostar II | 5% Sucrose Before Tc | 20-ml clear | 0.00060176 | 5% Sucrose Before Tc | 1.0153 | 5.2146 | -15 | 0.25 | -24.8992 | 22.8 | 0.000276 | 99.3717 | -23.5734 | 17.8 | 0.00036112 | 99.5589 | 420 | 10 | 0.1195 | 56.7819 | Operational
Lyostar II | 5% Sucrose Before Tc | 20-ml clear | 0.00061757 | 5% Sucrose Before Tc | 1.0153 | 5.2146 | -15 | 0.275 | -24.4632 | 23.2 | 0.00026848 | 99.0115 | -23.2029 | 18.1 | 0.00035202 | 99.2139 | 420 | 10 | 0.11627 | 55.8478 | Operational
Lyostar II | 5% Sucrose Before Tc | 20-ml clear | 0.0006314 | 5% Sucrose Before Tc | 1.0153 | 5.2146 | -15 | 0.3 | -24.0581 | 23.8 | 0.00026054 | 99.1948 | -22.8585 | 18.5 | 0.00034234 | 99.1298 | 420 | 10 | 0.11286 | 54.8594 | Operational
Lyostar II | 5% Sucrose Before Tc | 20-ml clear | 0.00064359 | 5% Sucrose Before Tc | 1.0153 | 5.2146 | -15 | 0.325 | -23.6733 | 24.4 | 0.0002523 | 99.0832 | -22.5358 | 19 | 0.00033225 | 99.3113 | 420 | 10 | 0.10933 | 53.835 | Operational
Lyostar II | 5% Sucrose Before Tc | 20-ml clear | 0.00065442 | 5% Sucrose Before Tc | 1.0153 | 5.2146 | -15 | 0.35 | -23.3083 | 25.1 | 0.0002439 | 99.1097 | -22.2267 | 19.5 | 0.00032187 | 99.2246 | 420 | 10 | 0.10571 | 52.788 | Operational
Lyostar II | 5% Sucrose Before Tc | 20-ml clear | 0.0006641 | 5% Sucrose Before Tc | 1.0153 | 5.2146 | -15 | 0.375 | -22.96 | 25.9 | 0.0002354 | 99.2658 | -21.9334 | 20.1 | 0.00031131 | 99.4012 | 420 | 10 | 0.10205 | 51.7284 | Operational
Lyostar II | 5% Sucrose Before Tc | 20-ml clear | 0.00067282 | 5% Sucrose Before Tc | 1.0153 | 5.2146 | -15 | 0.4 | -22.6238 | 26.7 | 0.00022685 | 99.1569 | -21.6494 | 20.7 | 0.00030065 | 99.3193 | 420 | 10 | 0.098378 | 50.663 | Operational
Lyostar II | 5% Sucrose Before Tc | 20-ml clear | 0.00068786 | 5% Sucrose Before Tc | 1.0153 | 5.2146 | -15 | 0.45 | -21.9887 | 28.6 | 0.00020982 | 99.2668 | -21.1118 | 22.1 | 0.0002792 | 99.362 | 420 | 10 | 0.09104 | 48.5369 | Operational
Lyostar II | 5% Sucrose Before Tc | 20-ml clear | 0.00014197 | 5% Sucrose Before Tc | 1.0153 | 5.2146 | -10 | 0.02 | -35.5647 | 35.9667 | 0.00017934 | 99.1235 | -33.0673 | 26.6667 | 0.00024056 | 99.0541 | 420 | 10 | 0.077893 | 44.7275 | Pmin exceeds chamber pressure
Lyostar II | 5% Sucrose Before Tc | 20-ml clear | 0.00024279 | 5% Sucrose Before Tc | 1.0153 | 5.2146 | -10 | 0.04 | -31.6539 | 25.1667 | 0.00025505 | 99.1569 | -29.294 | 19.0667 | 0.00033656 | 99.4142 | 420 | 10 | 0.11054 | 54.1883 | Pmin exceeds chamber pressure
Lyostar II | 5% Sucrose Before Tc | 20-ml clear | 0.00031809 | 5% Sucrose Before Tc | 1.0153 | 5.2146 | -10 | 0.06 | -29.6026 | 21.4667 | 0.00029842 | 99.2702 | -27.3471 | 16.3667 | 0.00039086 | 99.1405 | 420 | 10 | 0.12922 | 59.5992 | Operational
Lyostar II | 5% Sucrose Before Tc | 20-ml clear | 0.00037647 | 5% Sucrose Before Tc | 1.0153 | 5.2146 | -10 | 0.08 | -28.25 | 19.5667 | 0.00032346 | 99.0352 | -26.0889 | 15.0667 | 0.00042132 | 99.3115 | 420 | 10 | 0.13996 | 62.7119 | Operational
Lyostar II | 5% Sucrose Before Tc | 20-ml clear | 0.00042305 | 5% Sucrose Before Tc | 1.0153 | 5.2146 | -10 | 0.1 | -27.2557 | 18.5667 | 0.00033903 | 99.2996 | -25.178 | 14.3667 | 0.00044021 | 99.6982 | 420 | 10 | 0.14664 | 64.6473 | Operational
Lyostar II | 5% Sucrose Before Tc | 20-ml clear | 0.00046953 | 5% Sucrose Before Tc | 1.0153 | 5.2146 | -10 | 0.125 | -26.292 | 17.7667 | 0.00035032 | 99.0385 | -24.3029 | 13.7667 | 0.00045396 | 99.2777 | 420 | 10 | 0.15149 | 66.0515 | Operational
Lyostar II | 5% Sucrose Before Tc | 20-ml clear | 0.00050664 | 5% Sucrose Before Tc | 1.0153 | 5.2146 | -10 | 0.15 | -25.523 | 17.3667 | 0.00035585 | 99.0869 | -23.6156 | 13.4667 | 0.00046081 | 99.234 | 420 | 10 | 0.15386 | 66.7401 | Operational
Lyostar II | 5% Sucrose Before Tc | 20-ml clear | 0.00053695 | 5% Sucrose Before Tc | 1.0153 | 5.2146 | -10 | 0.175 | -24.8769 | 17.1667 | 0.00035763 | 99.1162 | -23.0502 | 13.3667 | 0.00046319 | 99.6052 | 420 | 10 | 0.15464 | 66.9645 | Operational
Lyostar II | 5% Sucrose Before Tc | 20-ml clear | 0.00056218 | 5% Sucrose Before Tc | 1.0153 | 5.2146 | -10 | 0.2 | -24.3193 | 17.1667 | 0.00035689 | 99.5476 | -22.5546 | 13.2667 | 0.00046253 | 99.2372 | 420 | 10 | 0.15433 | 66.8749 | Operational
Lyostar II | 5% Sucrose Before Tc | 20-ml clear | 0.0005835 | 5% Sucrose Before Tc | 1.0153 | 5.2146 | -10 | 0.225 | -23.817 | 17.1667 | 0.00035437 | 99.4301 | -22.1188 | 13.2667 | 0.00045975 | 99.1275 | 420 | 10 | 0.15326 | 66.5657 | Operational
Lyostar II | 5% Sucrose Before Tc | 20-ml clear | 0.00060176 | 5% Sucrose Before Tc | 1.0153 | 5.2146 | -10 | 0.25 | -23.3623 | 17.2667 | 0.0003506 | 99.4999 | -21.7306 | 13.3667 | 0.00045543 | 99.4151 | 420 | 10 | 0.15166 | 66.1002 | Operational
Lyostar II | 5% Sucrose Before Tc | 20-ml clear | 0.00061757 | 5% Sucrose Before Tc | 1.0153 | 5.2146 | -10 | 0.275 | -22.9398 | 17.3667 | 0.00034592 | 99.2557 | -21.3708 | 13.4667 | 0.00044999 | 99.4029 | 420 | 10 | 0.14966 | 65.5212 | Operational
Lyostar II | 5% Sucrose Before Tc | 20-ml clear | 0.0006314 | 5% Sucrose Before Tc | 1.0153 | 5.2146 | -10 | 0.3 | -22.5493 | 17.5667 | 0.00034058 | 99.3499 | -21.0331 | 13.5667 | 0.00044371 | 99.1518 | 420 | 10 | 0.14737 | 64.8594 | Operational
Lyostar II | 5% Sucrose Before Tc | 20-ml clear | 0.00064359 | 5% Sucrose Before Tc | 1.0153 | 5.2146 | -10 | 0.325 | -22.1795 | 17.7667 | 0.00033475 | 99.235 | -20.724 | 13.7667 | 0.00043681 | 99.4714 | 420 | 10 | 0.14488 | 64.137 | Operational
Lyostar II | 5% Sucrose Before Tc | 20-ml clear | 0.00065442 | 5% Sucrose Before Tc | 1.0153 | 5.2146 | -10 | 0.35 | -21.8335 | 18.0667 | 0.00032856 | 99.5174 | -20.4295 | 13.9667 | 0.00042943 | 99.6141 | 420 | 10 | 0.14223 | 63.3701 | Operational
Lyostar II | 5% Sucrose Before Tc | 20-ml clear | 0.0006641 | 5% Sucrose Before Tc | 1.0153 | 5.2146 | -10 | 0.375 | -21.4957 | 18.2667 | 0.00032213 | 99.0729 | -20.147 | 14.1667 | 0.00042171 | 99.6032 | 420 | 10 | 0.13948 | 62.5711 | Operational
Lyostar II | 5% Sucrose Before Tc | 20-ml clear | 0.00067282 | 5% Sucrose Before Tc | 1.0153 | 5.2146 | -10 | 0.4 | -21.1768 | 18.5667 | 0.00031551 | 99.0569 | -19.8748 | 14.3667 | 0.00041372 | 99.4573 | 420 | 10 | 0.13664 | 61.7494 | Operational
Lyostar II | 5% Sucrose Before Tc | 20-ml clear | 0.00068786 | 5% Sucrose Before Tc | 1.0153 | 5.2146 | -10 | 0.45 | -20.5761 | 19.2667 | 0.00030196 | 99.1924 | -19.3654 | 14.8667 | 0.00039723 | 99.5302 | 420 | 10 | 0.13083 | 60.0647 | Operational
Lyostar II | 5% Sucrose Before Tc | 20-ml clear | 0.00014197 | 5% Sucrose Before Tc | 1.0153 | 5.2146 | -5 | 0.02 | -34.424 | 31.5133 | 0.00019725 | 99.0314 | -31.7874 | 23.2533 | 0.00026509 | 99.0745 | 420 | 10 | 0.085696 | 46.9883 | Pmin exceeds chamber pressure
Lyostar II | 5% Sucrose Before Tc | 20-ml clear | 0.00024279 | 5% Sucrose Before Tc | 1.0153 | 5.2146 | -5 | 0.04 | -30.3789 | 21.7333 | 0.00028407 | 99.0128 | -27.847 | 16.3333 | 0.00037559 | 99.0519 | 420 | 10 | 0.12316 | 57.8422 | Pmin exceeds chamber pressure
Lyostar II | 5% Sucrose Before Tc | 20-ml clear | 0.00031809 | 5% Sucrose Before Tc | 1.0153 | 5.2146 | -5 | 0.06 | -28.2587 | 18.3533 | 0.00033556 | 99.0802 | -25.8139 | 13.9333 | 0.00044013 | 99.0757 | 420 | 10 | 0.14533 | 64.266 | Pmin exceeds chamber pressure
Lyostar II | 5% Sucrose Before Tc | 20-ml clear | 0.00037647 | 5% Sucrose Before Tc | 1.0153 | 5.2146 | -5 | 0.08 | -26.8683 | 16.6333 | 0.00036701 | 99.0798 | -24.5014 | 12.7133 | 0.00047866 | 99.148 | 420 | 10 | 0.15883 | 68.1798 | Operational
Lyostar II | 5% Sucrose Before Tc | 20-ml clear | 0.00042305 | 5% Sucrose Before Tc | 1.0153 | 5.2146 | -5 | 0.1 | -25.8494 | 15.6333 | 0.00038786 | 99.1105 | -23.5519 | 11.9933 | 0.0005041 | 99.1491 | 420 | 10 | 0.16778 | 70.7728 | Operational
Lyostar II | 5% Sucrose Before Tc | 20-ml clear | 0.00046953 | 5% Sucrose Before Tc | 1.0153 | 5.2146 | -5 | 0.125 | -24.8727 | 14.8733 | 0.00040465 | 99.0995 | -22.6524 | 11.4333 | 0.00052461 | 99.0114 | 420 | 10 | 0.17499 | 72.8613 | Operational
Lyostar II | 5% Sucrose Before Tc | 20-ml clear | 0.00050664 | 5% Sucrose Before Tc | 1.0153 | 5.2146 | -5 | 0.15 | -24.0974 | 14.4133 | 0.0004148 | 99.0671 | -21.9518 | 11.1133 | 0.00053712 | 99.0896 | 420 | 10 | 0.17935 | 74.1257 | Operational
Lyostar II | 5% Sucrose Before Tc | 20-ml clear | 0.00053695 | 5% Sucrose Before Tc | 1.0153 | 5.2146 | -5 | 0.175 | -23.4516 | 14.1333 | 0.00042059 | 99.052 | -21.3744 | 10.9133 | 0.00054439 | 99.107 | 420 | 10 | 0.18185 | 74.8477 | Operational
Lyostar II | 5% Sucrose Before Tc | 20-ml clear | 0.00056218 | 5% Sucrose Before Tc | 1.0153 | 5.2146 | -5 | 0.2 | -22.8949 | 13.9733 | 0.00042336 | 99.0848 | -20.8813 | 10.7933 | 0.00054804 | 99.1135 | 420 | 10 | 0.18305 | 75.1962 | Operational
Lyostar II | 5% Sucrose Before Tc | 20-ml clear | 0.0005835 | 5% Sucrose Before Tc | 1.0153 | 5.2146 | -5 | 0.225 | -22.4022 | 13.8933 | 0.00042399 | 99.1373 | -20.4494 | 10.7333 | 0.00054913 | 99.1653 | 420 | 10 | 0.18333 | 75.2789 | Operational
Lyostar II | 5% Sucrose Before Tc | 20-ml clear | 0.00060176 | 5% Sucrose Before Tc | 1.0153 | 5.2146 | -5 | 0.25 | -21.9556 | 13.8533 | 0.00042306 | 99.0724 | -20.0586 | 10.6933 | 0.00054832 | 99.0181 | 420 | 10 | 0.18295 | 75.1672 | Operational
Lyostar II | 5% Sucrose Before Tc | 20-ml clear | 0.00061757 | 5% Sucrose Before Tc | 1.0153 | 5.2146 | -5 | 0.275 | -21.548 | 13.8733 | 0.00042097 | 99.1455 | -19.708 | 10.7133 | 0.00054611 | 99.173 | 420 | 10 | 0.18206 | 74.9111 | Operational
Lyostar II | 5% Sucrose Before Tc | 20-ml clear | 0.0006314 | 5% Sucrose Before Tc | 1.0153 | 5.2146 | -5 | 0.3 | -21.1684 | 13.9133 | 0.000418 | 99.1261 | -19.3799 | 10.7333 | 0.00054281 | 99.0949 | 420 | 10 | 0.1808 | 74.5459 | Operational
Lyostar II | 5% Sucrose Before Tc | 20-ml clear | 0.00064359 | 5% Sucrose Before Tc | 1.0153 | 5.2146 | -5 | 0.325 | -20.812 | 13.9733 | 0.00041437 | 99.0635 | -19.074 | 10.7733 | 0.00053869 | 99.0319 | 420 | 10 | 0.17926 | 74.0973 | Operational
Lyostar II | 5% Sucrose Before Tc | 20-ml clear | 0.00065442 | 5% Sucrose Before Tc | 1.0153 | 5.2146 | -5 | 0.35 | -20.4776 | 14.0733 | 0.00041022 | 99.1429 | -18.7869 | 10.8333 | 0.00053392 | 99.0175 | 420 | 10 | 0.17749 | 73.585 | Operational
Lyostar II | 5% Sucrose Before Tc | 20-ml clear | 0.0006641 | 5% Sucrose Before Tc | 1.0153 | 5.2146 | -5 | 0.375 | -20.1578 | 14.1733 | 0.00040568 | 99.0899 | -18.5162 | 10.9133 | 0.00052865 | 99.0754 | 420 | 10 | 0.17555 | 73.0232 | Operational
Lyostar II | 5% Sucrose Before Tc | 20-ml clear | 0.00067282 | 5% Sucrose Before Tc | 1.0153 | 5.2146 | -5 | 0.4 | -19.8529 | 14.2933 | 0.00040083 | 99.0734 | -18.2559 | 10.9933 | 0.00052298 | 99.0246 | 420 | 10 | 0.17348 | 72.4235 | Operational
Lyostar II | 5% Sucrose Before Tc | 20-ml clear | 0.00068786 | 5% Sucrose Before Tc | 1.0153 | 5.2146 | -5 | 0.45 | -19.2789 | 14.5733 | 0.0003905 | 99.0544 | -17.7691 | 11.1933 | 0.00051076 | 99.0454 | 420 | 10 | 0.16906 | 71.1432 | Operational
Lyostar II | 5% Sucrose Before Tc | 20-ml clear | 0.00014197 | 5% Sucrose Before Tc | 1.0153 | 5.2146 | 0 | 0.02 | -33.3721 | 28.04 | 0.00021535 | 99.0086 | -30.6172 | 20.6 | 0.00029023 | 99.0661 | 420 | 10 | 0.093591 | 49.276 | Pmin exceeds chamber pressure
Lyostar II | 5% Sucrose Before Tc | 20-ml clear | 0.00024279 | 5% Sucrose Before Tc | 1.0153 | 5.2146 | 0 | 0.04 | -29.2125 | 19.16 | 0.00031342 | 99.0799 | -26.532 | 14.34 | 0.00041577 | 99.1179 | 420 | 10 | 0.13594 | 61.5454 | Pmin exceeds chamber pressure
Lyostar II | 5% Sucrose Before Tc | 20-ml clear | 0.00031809 | 5% Sucrose Before Tc | 1.0153 | 5.2146 | 0 | 0.06 | -27.0309 | 16.06 | 0.00037305 | 99.0667 | -24.4217 | 12.16 | 0.00049085 | 99.1641 | 420 | 10 | 0.16163 | 68.9897 | Pmin exceeds chamber pressure
Lyostar II | 5% Sucrose Before Tc | 20-ml clear | 0.00037647 | 5% Sucrose Before Tc | 1.0153 | 5.2146 | 0 | 0.08 | -25.6059 | 14.48 | 0.00041092 | 99.1107 | -23.0594 | 11.02 | 0.00053766 | 99.0783 | 420 | 10 | 0.17791 | 73.7074 | Operational
Lyostar II | 5% Sucrose Before Tc | 20-ml clear | 0.00042305 | 5% Sucrose Before Tc | 1.0153 | 5.2146 | 0 | 0.1 | -24.566 | 13.54 | 0.00043699 | 99.1194 | -22.0814 | 10.36 | 0.00056974 | 99.2017 | 420 | 10 | 0.18911 | 76.9535 | Operational
Lyostar II | 5% Sucrose Before Tc | 20-ml clear | 0.00046953 | 5% Sucrose Before Tc | 1.0153 | 5.2146 | 0 | 0.125 | -23.5741 | 12.8 | 0.00045916 | 99.0248 | -21.1561 | 9.82 | 0.00059701 | 99.008 | 420 | 10 | 0.19864 | 79.713 | Operational
Lyostar II | 5% Sucrose Before Tc | 20-ml clear | 0.00050664 | 5% Sucrose Before Tc | 1.0153 | 5.2146 | 0 | 0.15 | -22.7961 | 12.36 | 0.00047379 | 99.1645 | -20.4424 | 9.5 | 0.0006151 | 99.1044 | 420 | 10 | 0.20493 | 81.5354 | Operational
Lyostar II | 5% Sucrose Before Tc | 20-ml clear | 0.00053695 | 5% Sucrose Before Tc | 1.0153 | 5.2146 | 0 | 0.175 | -22.1503 | 12.06 | 0.0004834 | 99.1534 | -19.8565 | 9.28 | 0.0006271 | 99.0584 | 420 | 10 | 0.20906 | 82.7342 | Operational
Lyostar II | 5% Sucrose Before Tc | 20-ml clear | 0.00056218 | 5% Sucrose Before Tc | 1.0153 | 5.2146 | 0 | 0.2 | -21.5965 | 11.86 | 0.00048952 | 99.136 | -19.3619 | 9.14 | 0.00063487 | 99.111 | 420 | 10 | 0.2117 | 83.4986 | Operational
Lyostar II | 5% Sucrose Before Tc | 20-ml clear | 0.0005835 | 5% Sucrose Before Tc | 1.0153 | 5.2146 | 0 | 0.225 | -21.1077 | 11.72 | 0.00049311 | 99.044 | -18.9284 | 9.04 | 0.00063961 | 99.0608 | 420 | 10 | 0.21326 | 83.9499 | Operational
Lyostar II | 5% Sucrose Before Tc | 20-ml clear | 0.00060176 | 5% Sucrose Before Tc | 1.0153 | 5.2146 | 0 | 0.25 | -20.6703 | 11.64 | 0.00049484 | 99.0568 | -18.5439 | 8.98 | 0.00064208 | 99.0771 | 420 | 10 | 0.21402 | 84.1693 | Operational
Lyostar II | 5% Sucrose Before Tc | 20-ml clear | 0.00061757 | 5% Sucrose Before Tc | 1.0153 | 5.2146 | 0 | 0.275 | -20.2719 | 11.6 | 0.00049516 | 99.1093 | -18.1938 | 8.94 | 0.00064284 | 99.025 | 420 | 10 | 0.21417 | 84.2133 | Operational
Lyostar II | 5% Sucrose Before Tc | 20-ml clear | 0.0006314 | 5% Sucrose Before Tc | 1.0153 | 5.2146 | 0 | 0.3 | -19.9026 | 11.58 | 0.00049439 | 99.0954 | -17.8789 | 8.94 | 0.00064228 | 99.2292 | 420 | 10 | 0.21386 | 84.1226 | Operational
Lyostar II | 5% Sucrose Before Tc | 20-ml clear | 0.00064359 | 5% Sucrose Before Tc | 1.0153 | 5.2146 | 0 | 0.325 | -19.5576 | 11.58 | 0.00049278 | 99.0693 | -17.5818 | 8.94 | 0.00064069 | 99.2433 | 420 | 10 | 0.21318 | 83.927 | Operational
Lyostar II | 5% Sucrose Before Tc | 20-ml clear | 0.00065442 | 5% Sucrose Before Tc | 1.0153 | 5.2146 | 0 | 0.35 | -19.2335 | 11.6 | 0.00049051 | 99.0705 | -17.2994 | 8.94 | 0.00063827 | 99.1038 | 420 | 10 | 0.21222 | 83.6488 | Operational
Lyostar II | 5% Sucrose Before Tc | 20-ml clear | 0.0006641 | 5% Sucrose Before Tc | 1.0153 | 5.2146 | 0 | 0.375 | -18.9275 | 11.64 | 0.00048772 | 99.1281 | -17.0358 | 8.96 | 0.00063519 | 99.0896 | 420 | 10 | 0.21103 | 83.3053 | Operational
Lyostar II | 5% Sucrose Before Tc | 20-ml clear | 0.00067282 | 5% Sucrose Before Tc | 1.0153 | 5.2146 | 0 | 0.4 | -18.6339 | 11.68 | 0.0004845 | 99.0782 | -16.7894 | 9 | 0.00063159 | 99.2215 | 420 | 10 | 0.20967 | 82.9093 | Operational
Lyostar II | 5% Sucrose Before Tc | 20-ml clear | 0.00068786 | 5% Sucrose Before Tc | 1.0153 | 5.2146 | 0 | 0.45 | -18.0849 | 11.8 | 0.00047713 | 99.0899 | -16.3219 | 9.08 | 0.00062552 | 99.2324 | 420 | 10 | 0.20663 | 82.0281 | Operational
Lyostar II | 5% Sucrose Before Tc | 20-ml clear | 0.00014197 | 5% Sucrose Before Tc | 1.0153 | 5.2146 | 5 | 0.02 | -32.4042 | 25.2667 | 0.00023369 | 99.0283 | -29.5404 | 18.4867 | 0.00031605 | 99.0082 | 420 | 10 | 0.10161 | 51.5988 | Pmin exceeds chamber pressure
Lyostar II | 5% Sucrose Before Tc | 20-ml clear | 0.00024279 | 5% Sucrose Before Tc | 1.0153 | 5.2146 | 5 | 0.04 | -28.1376 | 17.1267 | 0.00034326 | 99.0199 | -25.3256 | 12.7867 | 0.00045725 | 99.0734 | 420 | 10 | 0.14896 | 65.3179 | Pmin exceeds chamber pressure
Lyostar II | 5% Sucrose Before Tc | 20-ml clear | 0.00031809 | 5% Sucrose Before Tc | 1.0153 | 5.2146 | 5 | 0.06 | -25.9025 | 14.3067 | 0.00041118 | 99.1201 | -23.1473 | 10.8067 | 0.00054333 | 99.1825 | 420 | 10 | 0.17825 | 73.8048 | Pmin exceeds chamber pressure
Lyostar II | 5% Sucrose Before Tc | 20-ml clear | 0.00037647 | 5% Sucrose Before Tc | 1.0153 | 5.2146 | 5 | 0.08 | -24.4456 | 12.8467 | 0.00045557 | 99.1396 | -21.7438 | 9.7667 | 0.00059874 | 99.1721 | 420 | 10 | 0.19735 | 79.3413 | Operational
Lyostar II | 5% Sucrose Before Tc | 20-ml clear | 0.00042305 | 5% Sucrose Before Tc | 1.0153 | 5.2146 | 5 | 0.1 | -23.386 | 11.9667 | 0.00048691 | 99.0946 | -20.7369 | 9.1467 | 0.00063769 | 99.2094 | 420 | 10 | 0.21084 | 83.2475 | Operational
Lyostar II | 5% Sucrose Before Tc | 20-ml clear | 0.00046953 | 5% Sucrose Before Tc | 1.0153 | 5.2146 | 5 | 0.125 | -22.3837 | 11.2867 | 0.00051445 | 99.1552 | -19.7909 | 8.6467 | 0.00067189 | 99.091 | 420 | 10 | 0.22268 | 86.68 | Operational
Lyostar II | 5% Sucrose Before Tc | 20-ml clear | 0.00050664 | 5% Sucrose Before Tc | 1.0153 | 5.2146 | 5 | 0.15 | -21.5983 | 10.8467 | 0.00053351 | 99.1623 | -19.0607 | 8.3267 | 0.00069562 | 99.0349 | 420 | 10 | 0.23088 | 89.0564 | Operational
Lyostar II | 5% Sucrose Before Tc | 20-ml clear | 0.00053695 | 5% Sucrose Before Tc | 1.0153 | 5.2146 | 5 | 0.175 | -20.9516 | 10.5467 | 0.00054688 | 99.1381 | -18.4749 | 8.1267 | 0.00071238 | 99.234 | 420 | 10 | 0.23664 | 90.724 | Operational
Lyostar II | 5% Sucrose Before Tc | 20-ml clear | 0.00056218 | 5% Sucrose Before Tc | 1.0153 | 5.2146 | 5 | 0.2 | -20.3977 | 10.3267 | 0.00055624 | 99.0001 | -17.9721 | 7.9667 | 0.00072424 | 99.0951 | 420 | 10 | 0.24068 | 91.8938 | Operational
Lyostar II | 5% Sucrose Before Tc | 20-ml clear | 0.0005835 | 5% Sucrose Before Tc | 1.0153 | 5.2146 | 5 | 0.225 | -19.9169 | 10.1867 | 0.00056269 | 99.0594 | -17.5431 | 7.8667 | 0.00073287 | 99.1915 | 420 | 10 | 0.24348 | 92.705 | Operational
Lyostar II | 5% Sucrose Before Tc | 20-ml clear | 0.00060176 | 5% Sucrose Before Tc | 1.0153 | 5.2146 | 5 | 0.25 | -19.4865 | 10.0867 | 0.00056696 | 99.0856 | -17.1585 | 7.7867 | 0.00074291 | 99.1316 | 420 | 10 | 0.24551 | 93.2954 | Operational
Lyostar II | 5% Sucrose Before Tc | 20-ml clear | 0.00061757 | 5% Sucrose Before Tc | 1.0153 | 5.2146 | 5 | 0.275 | -19.0978 | 10.0267 | 0.00056957 | 99.2032 | -16.8102 | 7.7267 | 0.00075044 | 99.0312 | 420 | 10 | 0.24682 | 93.6733 | Operational
Lyostar II | 5% Sucrose Before Tc | 20-ml clear | 0.0006314 | 5% Sucrose Before Tc | 1.0153 | 5.2146 | 5 | 0.3 | -18.7339 | 9.9667 | 0.00057089 | 99.0564 | -16.5031 | 7.7067 | 0.00075644 | 99.2731 | 420 | 10 | 0.24757 | 93.8908 | Operational
Lyostar II | 5% Sucrose Before Tc | 20-ml clear | 0.00064359 | 5% Sucrose Before Tc | 1.0153 | 5.2146 | 5 | 0.325 | -18.401 | 9.9467 | 0.0005712 | 99.1454 | -16.2029 | 7.6667 | 0.00076028 | 99.0141 | 420 | 10 | 0.24784 | 93.9711 | Operational
Lyostar II | 5% Sucrose Before Tc | 20-ml clear | 0.00065442 | 5% Sucrose Before Tc | 1.0153 | 5.2146 | 5 | 0.35 | -18.0846 | 9.9267 | 0.00057069 | 99.0699 | -15.9373 | 7.6667 | 0.00076339 | 99.1995 | 420 | 10 | 0.24778 | 93.9534 | Operational
Lyostar II | 5% Sucrose Before Tc | 20-ml clear | 0.0006641 | 5% Sucrose Before Tc | 1.0153 | 5.2146 | 5 | 0.375 | -17.788 | 9.9267 | 0.00056953 | 99.0839 | -15.6834 | 7.6667 | 0.00076529 | 99.2558 | 420 | 10 | 0.24742 | 93.8493 | Operational
Lyostar II | 5% Sucrose Before Tc | 20-ml clear | 0.00067282 | 5% Sucrose Before Tc | 1.0153 | 5.2146 | 5 | 0.4 | -17.509 | 9.9467 | 0.00056784 | 99.2119 | -15.4394 | 7.6667 | 0.00076619 | 99.2049 | 420 | 10 | 0.24682 | 93.6752 | Operational
Lyostar II | 5% Sucrose Before Tc | 20-ml clear | 0.00068786 | 5% Sucrose Before Tc | 1.0153 | 5.2146 | 5 | 0.45 | -16.9808 | 9.9867 | 0.00056324 | 99.2076 | -14.9863 | 7.6867 | 0.00076595 | 99.1532 | 420 | 10 | 0.24507 | 93.1682 | Operational
Lyostar II | 5% Sucrose Before Tc | 20-ml clear | 0.00014197 | 5% Sucrose Before Tc | 1.0153 | 5.2146 | 10 | 0.02 | -31.5053 | 22.9933 | 0.00025231 | 99.0046 | -28.545 | 16.7933 | 0.00034254 | 99.0339 | 420 | 10 | 0.10976 | 53.9613 | Pmin exceeds chamber pressure
Lyostar II | 5% Sucrose Before Tc | 20-ml clear | 0.00024279 | 5% Sucrose Before Tc | 1.0153 | 5.2146 | 10 | 0.04 | -27.1427 | 15.5133 | 0.00037368 | 99.0276 | -24.2154 | 11.5733 | 0.00050009 | 99.1454 | 420 | 10 | 0.16226 | 69.1718 | Pmin exceeds chamber pressure
Lyostar II | 5% Sucrose Before Tc | 20-ml clear | 0.00031809 | 5% Sucrose Before Tc | 1.0153 | 5.2146 | 10 | 0.06 | -24.8576 | 12.9133 | 0.00045012 | 99.0659 | -21.9743 | 9.7533 | 0.00059772 | 99.1913 | 420 | 10 | 0.19525 | 78.732 | Pmin exceeds chamber pressure
Lyostar II | 5% Sucrose Before Tc | 20-ml clear | 0.00037647 | 5% Sucrose Before Tc | 1.0153 | 5.2146 | 10 | 0.08 | -23.3732 | 11.5733 | 0.0005012 | 99.1519 | -20.5317 | 8.7933 | 0.00066215 | 99.1461 | 420 | 10 | 0.21726 | 85.1103 | Pmin exceeds chamber pressure
Lyostar II | 5% Sucrose Before Tc | 20-ml clear | 0.00042305 | 5% Sucrose Before Tc | 1.0153 | 5.2146 | 10 | 0.1 | -22.2953 | 10.7533 | 0.00053791 | 99.0714 | -19.4974 | 8.2133 | 0.00070828 | 99.095 | 420 | 10 | 0.23308 | 89.6925 | Operational
Lyostar II | 5% Sucrose Before Tc | 20-ml clear | 0.00046953 | 5% Sucrose Before Tc | 1.0153 | 5.2146 | 10 | 0.125 | -21.2804 | 10.1133 | 0.0005709 | 99.0958 | -18.5332 | 7.7533 | 0.00074969 | 99.0556 | 420 | 10 | 0.24729 | 93.8098 | Operational
Lyostar II | 5% Sucrose Before Tc | 20-ml clear | 0.00050664 | 5% Sucrose Before Tc | 1.0153 | 5.2146 | 10 | 0.15 | -20.4887 | 9.6933 | 0.00059442 | 99.0708 | -17.7919 | 7.4533 | 0.00078449 | 99.0316 | 420 | 10 | 0.25764 | 96.8093 | Operational
Lyostar II | 5% Sucrose Before Tc | 20-ml clear | 0.00053695 | 5% Sucrose Before Tc | 1.0153 | 5.2146 | 10 | 0.175 | -19.8437 | 9.4133 | 0.00061154 | 99.1575 | -17.1972 | 7.2533 | 0.00081364 | 99.1318 | 420 | 10 | 0.26533 | 99.0383 | Operational
Lyostar II | 5% Sucrose Before Tc | 20-ml clear | 0.00056218 | 5% Sucrose Before Tc | 1.0153 | 5.2146 | 10 | 0.2 | -19.2967 | 9.2133 | 0.00062412 | 99.2191 | -16.7007 | 7.1133 | 0.00083631 | 99.2646 | 420 | 10 | 0.27104 | 100.6923 | Operational
Lyostar II | 5% Sucrose Before Tc | 20-ml clear | 0.0005835 | 5% Sucrose Before Tc | 1.0153 | 5.2146 | 10 | 0.225 | -18.8149 | 9.0533 | 0.00063338 | 99.0896 | -16.261 | 6.9933 | 0.00085374 | 99.0738 | 420 | 10 | 0.27527 | 101.9186 | Operational
Lyostar II | 5% Sucrose Before Tc | 20-ml clear | 0.00060176 | 5% Sucrose Before Tc | 1.0153 | 5.2146 | 10 | 0.25 | -18.3932 | 8.9533 | 0.00064014 | 99.2177 | -15.8804 | 6.9133 | 0.00086769 | 99.0862 | 420 | 10 | 0.27842 | 102.8295 | Operational
Lyostar II | 5% Sucrose Before Tc | 20-ml clear | 0.00061757 | 5% Sucrose Before Tc | 1.0153 | 5.2146 | 10 | 0.275 | -18.0089 | 8.8733 | 0.00064499 | 99.2375 | -15.5387 | 6.8533 | 0.00087873 | 99.0921 | 420 | 10 | 0.28071 | 103.4946 | Operational
Lyostar II | 5% Sucrose Before Tc | 20-ml clear | 0.0006314 | 5% Sucrose Before Tc | 1.0153 | 5.2146 | 10 | 0.3 | -17.656 | 8.8133 | 0.00064859 | 99.2357 | -15.2312 | 6.8133 | 0.00088758 | 99.1792 | 420 | 10 | 0.28245 | 103.9966 | Operational
Lyostar II | 5% Sucrose Before Tc | 20-ml clear | 0.00064359 | 5% Sucrose Before Tc | 1.0153 | 5.2146 | 10 | 0.325 | -17.322 | 8.7533 | 0.00065313 | 99.0157 | -14.9396 | 6.7733 | 0.00089427 | 99.0554 | 420 | 10 | 0.28444 | 104.5749 | Operational
Lyostar II | 5% Sucrose Before Tc | 20-ml clear | 0.00065442 | 5% Sucrose Before Tc | 1.0153 | 5.2146 | 10 | 0.35 | -17.02 | 8.7333 | 0.00065678 | 99.1423 | -14.6759 | 6.7533 | 0.0008997 | 99.1188 | 420 | 10 | 0.28605 | 105.0408 | Operational
Lyostar II | 5% Sucrose Before Tc | 20-ml clear | 0.0006641 | 5% Sucrose Before Tc | 1.0153 | 5.2146 | 10 | 0.375 | -16.7312 | 8.7133 | 0.00065937 | 99.1303 | -14.4231 | 6.7333 | 0.00090366 | 99.0462 | 420 | 10 | 0.2872 | 105.3734 | Operational
Lyostar II | 5% Sucrose Before Tc | 20-ml clear | 0.00067282 | 5% Sucrose Before Tc | 1.0153 | 5.2146 | 10 | 0.4 | -16.4538 | 8.6933 | 0.00066109 | 99.0037 | -14.195 | 6.7333 | 0.00090697 | 99.2217 | 420 | 10 | 0.28799 | 105.6019 | Operational
Lyostar II | 5% Sucrose Before Tc | 20-ml clear | 0.00068786 | 5% Sucrose Before Tc | 1.0153 | 5.2146 | 10 | 0.45 | -15.9439 | 8.6933 | 0.00066284 | 99.0072 | -13.7616 | 6.7333 | 0.00091063 | 99.31 | 420 | 10 | 0.2888 | 105.8383 | Operational
Lyostar II | 5% Sucrose Before Tc | 20-ml clear | 0.00014197 | 5% Sucrose Before Tc | 1.0153 | 5.2146 | 15 | 0.02 | -30.6669 | 21.12 | 0.00027125 | 99.028 | -27.6195 | 15.4 | 0.00036972 | 99.0328 | 420 | 10 | 0.11806 | 56.366 | Pmin exceeds chamber pressure
Lyostar II | 5% Sucrose Before Tc | 20-ml clear | 0.00024279 | 5% Sucrose Before Tc | 1.0153 | 5.2146 | 15 | 0.04 | -26.217 | 14.2 | 0.00040476 | 99.0175 | -23.1833 | 10.58 | 0.00054432 | 99.0292 | 420 | 10 | 0.17586 | 73.1135 | Pmin exceeds chamber pressure
Lyostar II | 5% Sucrose Before Tc | 20-ml clear | 0.00031809 | 5% Sucrose Before Tc | 1.0153 | 5.2146 | 15 | 0.06 | -23.8871 | 11.8 | 0.00048998 | 99.0542 | -20.8898 | 8.92 | 0.00065408 | 99.225 | 420 | 10 | 0.21268 | 83.7833 | Pmin exceeds chamber pressure
Lyostar II | 5% Sucrose Before Tc | 20-ml clear | 0.00037647 | 5% Sucrose Before Tc | 1.0153 | 5.2146 | 15 | 0.08 | -22.3769 | 10.56 | 0.00054794 | 99.1518 | -19.4158 | 8.04 | 0.00072802 | 99.2782 | 420 | 10 | 0.2377 | 91.0314 | Pmin exceeds chamber pressure
Lyostar II | 5% Sucrose Before Tc | 20-ml clear | 0.00042305 | 5% Sucrose Before Tc | 1.0153 | 5.2146 | 15 | 0.1 | -21.2833 | 9.8 | 0.00059018 | 99.0892 | -18.358 | 7.5 | 0.00078625 | 99.1966 | 420 | 10 | 0.25611 | 96.366 | Operational
Lyostar II | 5% Sucrose Before Tc | 20-ml clear | 0.00046953 | 5% Sucrose Before Tc | 1.0153 | 5.2146 | 15 | 0.125 | -20.2565 | 9.2 | 0.00062875 | 99.0912 | -17.3817 | 7.08 | 0.0008471 | 99.3072 | 420 | 10 | 0.27325 | 101.3312 | Operational
Lyostar II | 5% Sucrose Before Tc | 20-ml clear | 0.00050664 | 5% Sucrose Before Tc | 1.0153 | 5.2146 | 15 | 0.15 | -19.4578 | 8.8 | 0.00065681 | 99.0098 | -16.6318 | 6.8 | 0.00089288 | 99.328 | 420 | 10 | 0.28578 | 104.9619 | Operational
Lyostar II | 5% Sucrose Before Tc | 20-ml clear | 0.00053695 | 5% Sucrose Before Tc | 1.0153 | 5.2146 | 15 | 0.175 | -18.8149 | 8.54 | 0.00067773 | 99.1937 | -16.0249 | 6.6 | 0.00092815 | 99.2638 | 420 | 10 | 0.29516 | 107.6814 | Operational
Lyostar II | 5% Sucrose Before Tc | 20-ml clear | 0.00056218 | 5% Sucrose Before Tc | 1.0153 | 5.2146 | 15 | 0.2 | -18.2669 | 8.34 | 0.00069465 | 99.1729 | -15.523 | 6.46 | 0.00095603 | 99.3173 | 420 | 10 | 0.30273 | 109.8743 | Operational
Lyostar II | 5% Sucrose Before Tc | 20-ml clear | 0.0005835 | 5% Sucrose Before Tc | 1.0153 | 5.2146 | 15 | 0.225 | -17.7956 | 8.2 | 0.00071078 | 99.2787 | -15.0782 | 6.34 | 0.00097783 | 99.0608 | 420 | 10 | 0.30974 | 111.9065 | Operational
Lyostar II | 5% Sucrose Before Tc | 20-ml clear | 0.00060176 | 5% Sucrose Before Tc | 1.0153 | 5.2146 | 15 | 0.25 | -17.3707 | 8.08 | 0.00072353 | 99.1592 | -14.6992 | 6.26 | 0.00099572 | 99.0825 | 420 | 10 | 0.31531 | 113.52 | Operational
Lyostar II | 5% Sucrose Before Tc | 20-ml clear | 0.00061757 | 5% Sucrose Before Tc | 1.0153 | 5.2146 | 15 | 0.275 | -16.9941 | 8 | 0.0007339 | 99.2359 | -14.3621 | 6.2 | 0.0010103 | 99.1329 | 420 | 10 | 0.31985 | 114.8332 | Operational
Lyostar II | 5% Sucrose Before Tc | 20-ml clear | 0.0006314 | 5% Sucrose Before Tc | 1.0153 | 5.2146 | 15 | 0.3 | -16.6398 | 7.92 | 0.00074202 | 99.0218 | -14.0631 | 6.16 | 0.0010224 | 99.3057 | 420 | 10 | 0.32342 | 115.8698 | Operational
Lyostar II | 5% Sucrose Before Tc | 20-ml clear | 0.00064359 | 5% Sucrose Before Tc | 1.0153 | 5.2146 | 15 | 0.325 | -16.3249 | 7.88 | 0.00074882 | 99.1714 | -13.7785 | 6.12 | 0.0010319 | 99.2587 | 420 | 10 | 0.32639 | 116.7304 | Operational
Lyostar II | 5% Sucrose Before Tc | 20-ml clear | 0.00065442 | 5% Sucrose Before Tc | 1.0153 | 5.2146 | 15 | 0.35 | -16.025 | 7.84 | 0.00075413 | 99.1422 | -13.5054 | 6.08 | 0.0010393 | 99.0334 | 420 | 10 | 0.32871 | 117.4023 | Operational
Lyostar II | 5% Sucrose Before Tc | 20-ml clear | 0.0006641 | 5% Sucrose Before Tc | 1.0153 | 5.2146 | 15 | 0.375 | -15.749 | 7.82 | 0.00075848 | 99.2682 | -13.2632 | 6.06 | 0.0010457 | 99.0776 | 420 | 10 | 0.33063 | 117.9572 | Operational
Lyostar II | 5% Sucrose Before Tc | 20-ml clear | 0.00067282 | 5% Sucrose Before Tc | 1.0153 | 5.2146 | 15 | 0.4 | -15.4837 | 7.8 | 0.0007618 | 99.2757 | -13.0293 | 6.04 | 0.0010507 | 99.0049 | 420 | 10 | 0.33209 | 118.3812 | Operational
Lyostar II | 5% Sucrose Before Tc | 20-ml clear | 0.00068786 | 5% Sucrose Before Tc | 1.0153 | 5.2146 | 15 | 0.45 | -14.9794 | 7.76 | 0.00076595 | 99.0089 | -12.6037 | 6.02 | 0.0010579 | 99.0013 | 420 | 10 | 0.33396 | 118.9227 | Operational
Lyostar II | 5% Sucrose Before Tc | 20-ml clear | 0.00014197 | 5% Sucrose Before Tc | 1.0153 | 5.2146 | 20 | 0.02 | -29.8815 | 19.5467 | 0.00029051 | 99.0433 | -26.7559 | 14.2467 | 0.00039756 | 99.0675 | 420 | 10 | 0.12651 | 58.8138 | Pmin exceeds chamber pressure
Lyostar II | 5% Sucrose Before Tc | 20-ml clear | 0.00024279 | 5% Sucrose Before Tc | 1.0153 | 5.2146 | 20 | 0.04 | -25.353 | 13.1267 | 0.00043651 | 99.0837 | -22.2261 | 9.7867 | 0.00058994 | 99.1007 | 420 | 10 | 0.18978 | 77.1458 | Pmin exceeds chamber pressure
Lyostar II | 5% Sucrose Before Tc | 20-ml clear | 0.00031809 | 5% Sucrose Before Tc | 1.0153 | 5.2146 | 20 | 0.06 | -22.9841 | 10.9067 | 0.0005308 | 99.1865 | -19.8811 | 8.2467 | 0.00071246 | 99.2317 | 420 | 10 | 0.23057 | 88.9645 | Pmin exceeds chamber pressure
Lyostar II | 5% Sucrose Before Tc | 20-ml clear | 0.00037647 | 5% Sucrose Before Tc | 1.0153 | 5.2146 | 20 | 0.08 | -21.4491 | 9.7467 | 0.00059588 | 99.2192 | -18.3738 | 7.4267 | 0.00080488 | 99.2244 | 420 | 10 | 0.25905 | 97.2172 | Pmin exceeds chamber pressure
Lyostar II | 5% Sucrose Before Tc | 20-ml clear | 0.00042305 | 5% Sucrose Before Tc | 1.0153 | 5.2146 | 20 | 0.1 | -20.3364 | 9.0267 | 0.00064382 | 99.0082 | -17.2957 | 6.9267 | 0.00087906 | 99.1673 | 420 | 10 | 0.28029 | 103.3707 | Pmin exceeds chamber pressure
Lyostar II | 5% Sucrose Before Tc | 20-ml clear | 0.00046953 | 5% Sucrose Before Tc | 1.0153 | 5.2146 | 20 | 0.125 | -19.299 | 8.4667 | 0.00068814 | 99.0168 | -16.2964 | 6.5267 | 0.0009495 | 99.1258 | 420 | 10 | 0.3 | 109.0823 | Operational
Lyostar II | 5% Sucrose Before Tc | 20-ml clear | 0.00050664 | 5% Sucrose Before Tc | 1.0153 | 5.2146 | 20 | 0.15 | -18.5024 | 8.1067 | 0.00072455 | 99.1598 | -15.5382 | 6.2667 | 0.0010031 | 99.1912 | 420 | 10 | 0.31601 | 113.722 | Operational
Lyostar II | 5% Sucrose Before Tc | 20-ml clear | 0.00053695 | 5% Sucrose Before Tc | 1.0153 | 5.2146 | 20 | 0.175 | -17.8523 | 7.8467 | 0.00075493 | 99.1568 | -14.9338 | 6.0867 | 0.0010451 | 99.3047 | 420 | 10 | 0.32926 | 117.5603 | Operational
Lyostar II | 5% Sucrose Before Tc | 20-ml clear | 0.00056218 | 5% Sucrose Before Tc | 1.0153 | 5.2146 | 20 | 0.2 | -17.3116 | 7.6667 | 0.00077911 | 99.3095 | -14.4224 | 5.9467 | 0.0010782 | 99.2255 | 420 | 10 | 0.33979 | 120.6109 | Operational
Lyostar II | 5% Sucrose Before Tc | 20-ml clear | 0.0005835 | 5% Sucrose Before Tc | 1.0153 | 5.2146 | 20 | 0.225 | -16.829 | 7.5067 | 0.0007982 | 99.041 | -13.9923 | 5.8467 | 0.0011051 | 99.2909 | 420 | 10 | 0.34813 | 123.0293 | Operational
Lyostar II | 5% Sucrose Before Tc | 20-ml clear | 0.00060176 | 5% Sucrose Before Tc | 1.0153 | 5.2146 | 20 | 0.25 | -16.4181 | 7.4067 | 0.00081399 | 99.196 | -13.6127 | 5.7667 | 0.0011269 | 99.2821 | 420 | 10 | 0.35502 | 125.0249 | Operational
Lyostar II | 5% Sucrose Before Tc | 20-ml clear | 0.00061757 | 5% Sucrose Before Tc | 1.0153 | 5.2146 | 20 | 0.275 | -16.0473 | 7.3267 | 0.00082687 | 99.2867 | -13.2784 | 5.7067 | 0.001145 | 99.3375 | 420 | 10 | 0.36065 | 126.6561 | Operational
Lyostar II | 5% Sucrose Before Tc | 20-ml clear | 0.0006314 | 5% Sucrose Before Tc | 1.0153 | 5.2146 | 20 | 0.3 | -15.6973 | 7.2467 | 0.00083717 | 99.0757 | -12.9595 | 5.6467 | 0.0011595 | 99.0958 | 420 | 10 | 0.36515 | 127.9599 | Operational
Lyostar II | 5% Sucrose Before Tc | 20-ml clear | 0.00064359 | 5% Sucrose Before Tc | 1.0153 | 5.2146 | 20 | 0.325 | -15.3922 | 7.2067 | 0.00084604 | 99.2957 | -12.6798 | 5.6067 | 0.0011718 | 99.0819 | 420 | 10 | 0.36902 | 129.0818 | Operational
Lyostar II | 5% Sucrose Before Tc | 20-ml clear | 0.00065442 | 5% Sucrose Before Tc | 1.0153 | 5.2146 | 20 | 0.35 | -15.1014 | 7.1667 | 0.00085321 | 99.3312 | -12.4385 | 5.5867 | 0.0011827 | 99.3526 | 420 | 10 | 0.37219 | 129.9998 | Operational
Lyostar II | 5% Sucrose Before Tc | 20-ml clear | 0.0006641 | 5% Sucrose Before Tc | 1.0153 | 5.2146 | 20 | 0.375 | -14.8221 | 7.1267 | 0.00085895 | 99.2148 | -12.1774 | 5.5467 | 0.0011906 | 99.0039 | 420 | 10 | 0.37469 | 130.7238 | Operational
Lyostar II | 5% Sucrose Before Tc | 20-ml clear | 0.00067282 | 5% Sucrose Before Tc | 1.0153 | 5.2146 | 20 | 0.4 | -14.5678 | 7.1067 | 0.00086387 | 99.3158 | -11.952 | 5.5267 | 0.0011977 | 99.0042 | 420 | 10 | 0.37685 | 131.3493 | Operational
Lyostar II | 5% Sucrose Before Tc | 20-ml clear | 0.00068786 | 5% Sucrose Before Tc | 1.0153 | 5.2146 | 20 | 0.45 | -14.0838 | 7.0667 | 0.00087081 | 99.2265 | -11.5489 | 5.5067 | 0.0012091 | 99.1958 | 420 | 10 | 0.37995 | 132.2479 | Operational
Lyostar II | 5% Sucrose Before Tc | 20-ml clear | 0.00014197 | 5% Sucrose Before Tc | 1.0153 | 5.2146 | 25 | 0.02 | -29.1431 | 18.2133 | 0.00031008 | 99.0651 | -25.946 | 13.2733 | 0.00042604 | 99.071 | 420 | 10 | 0.13511 | 61.3047 | Pmin exceeds chamber pressure
Lyostar II | 5% Sucrose Before Tc | 20-ml clear | 0.00024279 | 5% Sucrose Before Tc | 1.0153 | 5.2146 | 25 | 0.04 | -24.5433 | 12.2333 | 0.00046893 | 99.1712 | -21.3323 | 9.1333 | 0.00063691 | 99.1909 | 420 | 10 | 0.20401 | 81.2692 | Pmin exceeds chamber pressure
Lyostar II | 5% Sucrose Before Tc | 20-ml clear | 0.00031809 | 5% Sucrose Before Tc | 1.0153 | 5.2146 | 25 | 0.06 | -22.1346 | 10.1533 | 0.00057261 | 99.1474 | -18.9371 | 7.6933 | 0.00077866 | 99.1806 | 420 | 10 | 0.24915 | 94.349 | Pmin exceeds chamber pressure
Lyostar II | 5% Sucrose Before Tc | 20-ml clear | 0.00037647 | 5% Sucrose Before Tc | 1.0153 | 5.2146 | 25 | 0.08 | -20.5781 | 9.0733 | 0.00064505 | 99.2021 | -17.4032 | 6.9333 | 0.00088939 | 99.2287 | 420 | 10 | 0.28118 | 103.6308 | Pmin exceeds chamber pressure
Lyostar II | 5% Sucrose Before Tc | 20-ml clear | 0.00042305 | 5% Sucrose Before Tc | 1.0153 | 5.2146 | 25 | 0.1 | -19.4564 | 8.4133 | 0.00069889 | 99.1592 | -16.3117 | 6.4733 | 0.00097372 | 99.293 | 420 | 10 | 0.30508 | 110.5542 | Pmin exceeds chamber pressure
Lyostar II | 5% Sucrose Before Tc | 20-ml clear | 0.00046953 | 5% Sucrose Before Tc | 1.0153 | 5.2146 | 25 | 0.125 | -18.4125 | 7.8933 | 0.00075711 | 99.2496 | -15.2913 | 6.0933 | 0.001054 | 99.1369 | 420 | 10 | 0.33045 | 117.9072 | Operational
Lyostar II | 5% Sucrose Before Tc | 20-ml clear | 0.00050664 | 5% Sucrose Before Tc | 1.0153 | 5.2146 | 25 | 0.15 | -17.5996 | 7.5333 | 0.00080165 | 99.0715 | -14.5296 | 5.8533 | 0.0011158 | 99.2988 | 420 | 10 | 0.34989 | 123.5377 | Operational
Lyostar II | 5% Sucrose Before Tc | 20-ml clear | 0.00053695 | 5% Sucrose Before Tc | 1.0153 | 5.2146 | 25 | 0.175 | -16.9515 | 7.2933 | 0.00083669 | 99.1624 | -13.9076 | 5.6733 | 0.001164 | 99.1904 | 420 | 10 | 0.36515 | 127.9612 | Operational
Lyostar II | 5% Sucrose Before Tc | 20-ml clear | 0.00056218 | 5% Sucrose Before Tc | 1.0153 | 5.2146 | 25 | 0.2 | -16.4062 | 7.1133 | 0.00086461 | 99.1758 | -13.4111 | 5.5533 | 0.0012031 | 99.4147 | 420 | 10 | 0.37735 | 131.4957 | Operational
Lyostar II | 5% Sucrose Before Tc | 20-ml clear | 0.0005835 | 5% Sucrose Before Tc | 1.0153 | 5.2146 | 25 | 0.225 | -15.9337 | 6.9733 | 0.00088716 | 99.1258 | -12.9749 | 5.4533 | 0.0012345 | 99.3865 | 420 | 10 | 0.3872 | 134.3485 | Operational
Lyostar II | 5% Sucrose Before Tc | 20-ml clear | 0.00060176 | 5% Sucrose Before Tc | 1.0153 | 5.2146 | 25 | 0.25 | -15.5252 | 6.8733 | 0.00090579 | 99.2404 | -12.5916 | 5.3733 | 0.0012603 | 99.3128 | 420 | 10 | 0.39532 | 136.7026 | Operational
Lyostar II | 5% Sucrose Before Tc | 20-ml clear | 0.00061757 | 5% Sucrose Before Tc | 1.0153 | 5.2146 | 25 | 0.275 | -15.1582 | 6.7933 | 0.00092117 | 99.3137 | -12.2575 | 5.3133 | 0.0012819 | 99.3406 | 420 | 10 | 0.40204 | 138.6503 | Operational
Lyostar II | 5% Sucrose Before Tc | 20-ml clear | 0.0006314 | 5% Sucrose Before Tc | 1.0153 | 5.2146 | 25 | 0.3 | -14.8102 | 6.7133 | 0.00093363 | 99.0744 | -11.936 | 5.2533 | 0.0012993 | 99.0591 | 420 | 10 | 0.40748 | 140.2266 | Operational
Lyostar II | 5% Sucrose Before Tc | 20-ml clear | 0.00064359 | 5% Sucrose Before Tc | 1.0153 | 5.2146 | 25 | 0.325 | -14.5136 | 6.6733 | 0.00094457 | 99.335 | -11.6594 | 5.2133 | 0.0013145 | 99.0514 | 420 | 10 | 0.41226 | 141.609 | Operational
Lyostar II | 5% Sucrose Before Tc | 20-ml clear | 0.00065442 | 5% Sucrose Before Tc | 1.0153 | 5.2146 | 25 | 0.35 | -14.2114 | 6.6133 | 0.00095312 | 99.0265 | -11.428 | 5.1933 | 0.0013282 | 99.379 | 420 | 10 | 0.41606 | 142.7119 | Operational
Lyostar II | 5% Sucrose Before Tc | 20-ml clear | 0.0006641 | 5% Sucrose Before Tc | 1.0153 | 5.2146 | 25 | 0.375 | -13.9576 | 6.5933 | 0.00096096 | 99.3193 | -11.1669 | 5.1533 | 0.0013382 | 99.0238 | 420 | 10 | 0.41945 | 143.6928 | Operational
Lyostar II | 5% Sucrose Before Tc | 20-ml clear | 0.00067282 | 5% Sucrose Before Tc | 1.0153 | 5.2146 | 25 | 0.4 | -13.6937 | 6.5533 | 0.00096697 | 99.1023 | -10.9491 | 5.1333 | 0.0013476 | 99.0713 | 420 | 10 | 0.42211 | 144.4656 | Operational
Lyostar II | 5% Sucrose Before Tc | 20-ml clear | 0.00068786 | 5% Sucrose Before Tc | 1.0153 | 5.2146 | 25 | 0.45 | -13.2275 | 6.5133 | 0.00097668 | 99.1333 | -10.5673 | 5.1133 | 0.0013631 | 99.4073 | 420 | 10 | 0.42643 | 145.7172 | Operational
Lyostar II | 5% Sucrose Before Tc | 20-ml clear | 0.00014197 | 5% Sucrose Before Tc | 1.0153 | 5.2146 | 30 | 0.02 | -28.4458 | 17.06 | 0.00032998 | 99.0149 | -25.183 | 12.44 | 0.00045514 | 99.0104 | 420 | 10 | 0.14385 | 63.8378 | Pmin exceeds chamber pressure
Lyostar II | 5% Sucrose Before Tc | 20-ml clear | 0.00024279 | 5% Sucrose Before Tc | 1.0153 | 5.2146 | 30 | 0.04 | -23.7775 | 11.46 | 0.00050204 | 99.0648 | -20.4905 | 8.58 | 0.00068521 | 99.165 | 420 | 10 | 0.21855 | 85.4825 | Pmin exceeds chamber pressure
Lyostar II | 5% Sucrose Before Tc | 20-ml clear | 0.00031809 | 5% Sucrose Before Tc | 1.0153 | 5.2146 | 30 | 0.06 | -21.3338 | 9.52 | 0.0006154 | 99.0564 | -18.0538 | 7.24 | 0.00085162 | 99.1834 | 420 | 10 | 0.26839 | 99.9234 | Pmin exceeds chamber pressure
Lyostar II | 5% Sucrose Before Tc | 20-ml clear | 0.00037647 | 5% Sucrose Before Tc | 1.0153 | 5.2146 | 30 | 0.08 | -19.7612 | 8.52 | 0.00069582 | 99.253 | -16.485 | 6.52 | 0.00097501 | 99.0504 | 420 | 10 | 0.30397 | 110.2329 | Pmin exceeds chamber pressure
Lyostar II | 5% Sucrose Before Tc | 20-ml clear | 0.00042305 | 5% Sucrose Before Tc | 1.0153 | 5.2146 | 30 | 0.1 | -18.6261 | 7.9 | 0.00076408 | 99.1924 | -15.387 | 6.1 | 0.0010698 | 99.3261 | 420 | 10 | 0.33375 | 118.863 | Pmin exceeds chamber pressure
Lyostar II | 5% Sucrose Before Tc | 20-ml clear | 0.00046953 | 5% Sucrose Before Tc | 1.0153 | 5.2146 | 30 | 0.125 | -17.5658 | 7.4 | 0.00082954 | 99.096 | -14.3467 | 5.74 | 0.0011601 | 99.0886 | 420 | 10 | 0.36229 | 127.1315 | Pmin exceeds chamber pressure
Lyostar II | 5% Sucrose Before Tc | 20-ml clear | 0.00050664 | 5% Sucrose Before Tc | 1.0153 | 5.2146 | 30 | 0.15 | -16.7609 | 7.08 | 0.00087996 | 99.2371 | -13.5866 | 5.52 | 0.0012303 | 99.3992 | 420 | 10 | 0.3843 | 133.508 | Operational
Lyostar II | 5% Sucrose Before Tc | 20-ml clear | 0.00053695 | 5% Sucrose Before Tc | 1.0153 | 5.2146 | 30 | 0.175 | -16.1012 | 6.84 | 0.00091945 | 99.101 | -12.9419 | 5.34 | 0.0012847 | 99.0389 | 420 | 10 | 0.40151 | 138.4945 | Operational
Lyostar II | 5% Sucrose Before Tc | 20-ml clear | 0.00056218 | 5% Sucrose Before Tc | 1.0153 | 5.2146 | 30 | 0.2 | -15.5662 | 6.68 | 0.00095147 | 99.3224 | -12.4332 | 5.22 | 0.0013291 | 99.1105 | 420 | 10 | 0.41548 | 142.5428 | Operational
Lyostar II | 5% Sucrose Before Tc | 20-ml clear | 0.0005835 | 5% Sucrose Before Tc | 1.0153 | 5.2146 | 30 | 0.225 | -15.0894 | 6.54 | 0.00097723 | 99.1543 | -12.0247 | 5.14 | 0.0013662 | 99.4945 | 420 | 10 | 0.42677 | 145.8153 | Operational
Lyostar II | 5% Sucrose Before Tc | 20-ml clear | 0.00060176 | 5% Sucrose Before Tc | 1.0153 | 5.2146 | 30 | 0.25 | -14.6808 | 6.44 | 0.00099867 | 99.2029 | -11.6346 | 5.06 | 0.0013959 | 99.334 | 420 | 10 | 0.43613 | 148.5253 | Operational
Lyostar II | 5% Sucrose Before Tc | 20-ml clear | 0.00061757 | 5% Sucrose Before Tc | 1.0153 | 5.2146 | 30 | 0.275 | -14.3154 | 6.36 | 0.0010165 | 99.234 | -11.2983 | 5 | 0.001421 | 99.3129 | 420 | 10 | 0.44393 | 150.7867 | Operational
Lyostar II | 5% Sucrose Before Tc | 20-ml clear | 0.0006314 | 5% Sucrose Before Tc | 1.0153 | 5.2146 | 30 | 0.3 | -13.9894 | 6.3 | 0.0010316 | 99.3522 | -11.0154 | 4.96 | 0.0014428 | 99.5438 | 420 | 10 | 0.45056 | 152.7077 | Operational
Lyostar II | 5% Sucrose Before Tc | 20-ml clear | 0.00064359 | 5% Sucrose Before Tc | 1.0153 | 5.2146 | 30 | 0.325 | -13.6775 | 6.24 | 0.0010441 | 99.2203 | -10.7413 | 4.92 | 0.0014609 | 99.5293 | 420 | 10 | 0.45603 | 154.292 | Operational
Lyostar II | 5% Sucrose Before Tc | 20-ml clear | 0.00065442 | 5% Sucrose Before Tc | 1.0153 | 5.2146 | 30 | 0.35 | -13.4 | 6.2 | 0.0010549 | 99.3033 | -10.4733 | 4.88 | 0.0014757 | 99.3138 | 420 | 10 | 0.46074 | 155.6579 | Operational
Lyostar II | 5% Sucrose Before Tc | 20-ml clear | 0.0006641 | 5% Sucrose Before Tc | 1.0153 | 5.2146 | 30 | 0.375 | -13.1322 | 6.16 | 0.0010639 | 99.225 | -10.2574 | 4.86 | 0.0014895 | 99.524 | 420 | 10 | 0.46473 | 156.813 | Operational
Lyostar II | 5% Sucrose Before Tc | 20-ml clear | 0.00067282 | 5% Sucrose Before Tc | 1.0153 | 5.2146 | 30 | 0.4 | -12.8723 | 6.12 | 0.0010714 | 99.0119 | -9.9983 | 4.82 | 0.0014994 | 99.0077 | 420 | 10 | 0.46796 | 157.75 | Operational
Lyostar II | 5% Sucrose Before Tc | 20-ml clear | 0.00068786 | 5% Sucrose Before Tc | 1.0153 | 5.2146 | 30 | 0.45 | -12.4218 | 6.08 | 0.0010838 | 99.1247 | -9.6366 | 4.8 | 0.001519 | 99.4514 | 420 | 10 | 0.47349 | 159.3519 | Operational
Lyostar II | 5% Sucrose Before Tc | 20-ml clear | 0.00014197 | 5% Sucrose Before Tc | 1.0153 | 5.2146 | 35 | 0.02 | -27.7867 | 16.0767 | 0.00035018 | 99.0452 | -24.4641 | 11.7367 | 0.00048483 | 99.0398 | 420 | 10 | 0.15273 | 66.4121 | Pmin exceeds chamber pressure
Lyostar II | 5% Sucrose Before Tc | 20-ml clear | 0.00024279 | 5% Sucrose Before Tc | 1.0153 | 5.2146 | 35 | 0.04 | -23.0546 | 10.8067 | 0.0005358 | 99.0048 | -19.6933 | 8.1067 | 0.00073984 | 99.0219 | 420 | 10 | 0.23361 | 89.8452 | Pmin exceeds chamber pressure
Lyostar II | 5% Sucrose Before Tc | 20-ml clear | 0.00031809 | 5% Sucrose Before Tc | 1.0153 | 5.2146 | 35 | 0.06 | -20.5815 | 8.9967 | 0.00065916 | 99.1008 | -17.2176 | 6.8567 | 0.00092541 | 99.0749 | 420 | 10 | 0.28803 | 105.6144 | Pmin exceeds chamber pressure
Lyostar II | 5% Sucrose Before Tc | 20-ml clear | 0.00037647 | 5% Sucrose Before Tc | 1.0153 | 5.2146 | 35 | 0.08 | -18.9854 | 8.0467 | 0.00075488 | 99.1499 | -15.6285 | 6.1867 | 0.0010619 | 99.0465 | 420 | 10 | 0.32995 | 117.76 | Pmin exceeds chamber pressure
Lyostar II | 5% Sucrose Before Tc | 20-ml clear | 0.00042305 | 5% Sucrose Before Tc | 1.0153 | 5.2146 | 35 | 0.1 | -17.8393 | 7.4667 | 0.00083028 | 99.1266 | -14.5091 | 5.7867 | 0.0011669 | 99.2071 | 420 | 10 | 0.36286 | 127.2964 | Pmin exceeds chamber pressure
Lyostar II | 5% Sucrose Before Tc | 20-ml clear | 0.00046953 | 5% Sucrose Before Tc | 1.0153 | 5.2146 | 35 | 0.125 | -16.7696 | 6.9967 | 0.00090285 | 99.0374 | -13.4672 | 5.4567 | 0.0012679 | 99.1798 | 420 | 10 | 0.39453 | 136.4729 | Pmin exceeds chamber pressure
Lyostar II | 5% Sucrose Before Tc | 20-ml clear | 0.00050664 | 5% Sucrose Before Tc | 1.0153 | 5.2146 | 35 | 0.15 | -15.9531 | 6.6867 | 0.00095884 | 99.028 | -12.6793 | 5.2367 | 0.0013459 | 99.1795 | 420 | 10 | 0.41897 | 143.5543 | Operational
Lyostar II | 5% Sucrose Before Tc | 20-ml clear | 0.00053695 | 5% Sucrose Before Tc | 1.0153 | 5.2146 | 35 | 0.175 | -15.2971 | 6.4667 | 0.0010031 | 99.0225 | -12.0463 | 5.0767 | 0.0014074 | 99.0914 | 420 | 10 | 0.4383 | 149.1543 | Operational
Lyostar II | 5% Sucrose Before Tc | 20-ml clear | 0.00056218 | 5% Sucrose Before Tc | 1.0153 | 5.2146 | 35 | 0.2 | -14.7544 | 6.3067 | 0.0010389 | 99.0858 | -11.5454 | 4.9667 | 0.0014579 | 99.289 | 420 | 10 | 0.45395 | 153.6887 | Operational
Lyostar II | 5% Sucrose Before Tc | 20-ml clear | 0.0005835 | 5% Sucrose Before Tc | 1.0153 | 5.2146 | 35 | 0.225 | -14.2931 | 6.1867 | 0.0010683 | 99.1937 | -11.1087 | 4.8767 | 0.001499 | 99.2935 | 420 | 10 | 0.46679 | 157.4096 | Operational
Lyostar II | 5% Sucrose Before Tc | 20-ml clear | 0.00060176 | 5% Sucrose Before Tc | 1.0153 | 5.2146 | 35 | 0.25 | -13.8823 | 6.0867 | 0.0010926 | 99.1582 | -10.7077 | 4.7967 | 0.0015324 | 99.0241 | 420 | 10 | 0.47736 | 160.4725 | Operational
Lyostar II | 5% Sucrose Before Tc | 20-ml clear | 0.00061757 | 5% Sucrose Before Tc | 1.0153 | 5.2146 | 35 | 0.275 | -13.5164 | 6.0067 | 0.0011129 | 99.1293 | -10.3919 | 4.7467 | 0.0015618 | 99.2441 | 420 | 10 | 0.48627 | 163.0552 | Operational
Lyostar II | 5% Sucrose Before Tc | 20-ml clear | 0.0006314 | 5% Sucrose Before Tc | 1.0153 | 5.2146 | 35 | 0.3 | -13.1927 | 5.9467 | 0.0011302 | 99.2167 | -10.0838 | 4.6967 | 0.001586 | 99.141 | 420 | 10 | 0.49383 | 165.2459 | Operational
Lyostar II | 5% Sucrose Before Tc | 20-ml clear | 0.00064359 | 5% Sucrose Before Tc | 1.0153 | 5.2146 | 35 | 0.325 | -12.8813 | 5.8867 | 0.0011446 | 99.0467 | -9.8083 | 4.6567 | 0.0016067 | 99.0955 | 420 | 10 | 0.50014 | 167.0731 | Operational
Lyostar II | 5% Sucrose Before Tc | 20-ml clear | 0.00065442 | 5% Sucrose Before Tc | 1.0153 | 5.2146 | 35 | 0.35 | -12.6082 | 5.8467 | 0.0011572 | 99.126 | -9.5657 | 4.6267 | 0.0016249 | 99.1654 | 420 | 10 | 0.50567 | 168.677 | Operational
Lyostar II | 5% Sucrose Before Tc | 20-ml clear | 0.0006641 | 5% Sucrose Before Tc | 1.0153 | 5.2146 | 35 | 0.375 | -12.3437 | 5.8067 | 0.0011678 | 99.0395 | -9.3269 | 4.5967 | 0.0016401 | 99.0693 | 420 | 10 | 0.51032 | 170.0233 | Operational
Lyostar II | 5% Sucrose Before Tc | 20-ml clear | 0.00067282 | 5% Sucrose Before Tc | 1.0153 | 5.2146 | 35 | 0.4 | -12.1012 | 5.7767 | 0.0011771 | 99.0484 | -9.1208 | 4.5767 | 0.0016539 | 99.1626 | 420 | 10 | 0.5144 | 171.2055 | Operational
Lyostar II | 5% Sucrose Before Tc | 20-ml clear | 0.00068786 | 5% Sucrose Before Tc | 1.0153 | 5.2146 | 35 | 0.45 | -11.6648 | 5.7367 | 0.0011922 | 99.2158 | -8.7169 | 4.5367 | 0.0016754 | 99.0266 | 420 | 10 | 0.52104 | 173.128 | Operational
Lyostar II | 5% Sucrose Before Tc | 20-ml clear | 0.00014197 | 5% Sucrose Before Tc | 1.0153 | 5.2146 | 40 | 0.02 | -27.1606 | 15.2133 | 0.00037069 | 99.0158 | -23.7842 | 11.1333 | 0.00051508 | 99.0956 | 420 | 10 | 0.16175 | 69.0261 | Pmin exceeds chamber pressure
Lyostar II | 5% Sucrose Before Tc | 20-ml clear | 0.00024279 | 5% Sucrose Before Tc | 1.0153 | 5.2146 | 40 | 0.04 | -22.3713 | 10.2533 | 0.0005702 | 99.0179 | -18.9435 | 7.7133 | 0.00079733 | 99.0004 | 420 | 10 | 0.24903 | 94.3131 | Pmin exceeds chamber pressure
Lyostar II | 5% Sucrose Before Tc | 20-ml clear | 0.00031809 | 5% Sucrose Before Tc | 1.0153 | 5.2146 | 40 | 0.06 | -19.8655 | 8.5433 | 0.0007073 | 99.0185 | -16.4351 | 6.5433 | 0.0010002 | 99.1269 | 420 | 10 | 0.30936 | 111.7965 | Pmin exceeds chamber pressure
Lyostar II | 5% Sucrose Before Tc | 20-ml clear | 0.00037647 | 5% Sucrose Before Tc | 1.0153 | 5.2146 | 40 | 0.08 | -18.2543 | 7.6533 | 0.00081458 | 99.1437 | -14.8259 | 5.9133 | 0.00115 | 99.1358 | 420 | 10 | 0.35621 | 125.3692 | Pmin exceeds chamber pressure
Lyostar II | 5% Sucrose Before Tc | 20-ml clear | 0.00042305 | 5% Sucrose Before Tc | 1.0153 | 5.2146 | 40 | 0.1 | -17.0943 | 7.1033 | 0.00089715 | 99.067 | -13.6896 | 5.5333 | 0.0012655 | 99.2442 | 420 | 10 | 0.39227 | 135.8184 | Pmin exceeds chamber pressure
Lyostar II | 5% Sucrose Before Tc | 20-ml clear | 0.00046953 | 5% Sucrose Before Tc | 1.0153 | 5.2146 | 40 | 0.125 | -16.019 | 6.6633 | 0.00097696 | 99.0461 | -12.6194 | 5.2133 | 0.0013765 | 99.0002 | 420 | 10 | 0.4271 | 145.9116 | Pmin exceeds chamber pressure
Lyostar II | 5% Sucrose Before Tc | 20-ml clear | 0.00050664 | 5% Sucrose Before Tc | 1.0153 | 5.2146 | 40 | 0.15 | -15.2017 | 6.3733 | 0.0010388 | 99.1064 | -11.8415 | 5.0133 | 0.0014633 | 99.2372 | 420 | 10 | 0.45413 | 153.7408 | Pmin exceeds chamber pressure
Lyostar II | 5% Sucrose Before Tc | 20-ml clear | 0.00053695 | 5% Sucrose Before Tc | 1.0153 | 5.2146 | 40 | 0.175 | -14.5425 | 6.1633 | 0.0010878 | 99.0766 | -11.2085 | 4.8633 | 0.001532 | 99.2141 | 420 | 10 | 0.47553 | 159.9432 | Operational
Lyostar II | 5% Sucrose Before Tc | 20-ml clear | 0.00056218 | 5% Sucrose Before Tc | 1.0153 | 5.2146 | 40 | 0.2 | -14.0034 | 6.0133 | 0.0011277 | 99.1942 | -10.6941 | 4.7533 | 0.0015878 | 99.2652 | 420 | 10 | 0.49294 | 164.9876 | Operational
Lyostar II | 5% Sucrose Before Tc | 20-ml clear | 0.0005835 | 5% Sucrose Before Tc | 1.0153 | 5.2146 | 40 | 0.225 | -13.5366 | 5.8933 | 0.0011603 | 99.1844 | -10.245 | 4.6633 | 0.0016334 | 99.1463 | 420 | 10 | 0.5072 | 169.119 | Operational
Lyostar II | 5% Sucrose Before Tc | 20-ml clear | 0.00060176 | 5% Sucrose Before Tc | 1.0153 | 5.2146 | 40 | 0.25 | -13.1209 | 5.7933 | 0.0011873 | 99.0498 | -9.8608 | 4.5933 | 0.0016717 | 99.0918 | 420 | 10 | 0.51902 | 172.5432 | Operational
Lyostar II | 5% Sucrose Before Tc | 20-ml clear | 0.00061757 | 5% Sucrose Before Tc | 1.0153 | 5.2146 | 40 | 0.275 | -12.7683 | 5.7233 | 0.0012104 | 99.1873 | -9.5437 | 4.5433 | 0.0017047 | 99.2692 | 420 | 10 | 0.52914 | 175.4759 | Operational
Lyostar II | 5% Sucrose Before Tc | 20-ml clear | 0.0006314 | 5% Sucrose Before Tc | 1.0153 | 5.2146 | 40 | 0.3 | -12.4455 | 5.6633 | 0.00123 | 99.2339 | -9.2306 | 4.4933 | 0.0017318 | 99.112 | 420 | 10 | 0.53766 | 177.9449 | Operational
Lyostar II | 5% Sucrose Before Tc | 20-ml clear | 0.00064359 | 5% Sucrose Before Tc | 1.0153 | 5.2146 | 40 | 0.325 | -12.1331 | 5.6033 | 0.0012462 | 99.0156 | -8.9531 | 4.4533 | 0.0017553 | 99.0322 | 420 | 10 | 0.5448 | 180.0137 | Operational
Lyostar II | 5% Sucrose Before Tc | 20-ml clear | 0.00065442 | 5% Sucrose Before Tc | 1.0153 | 5.2146 | 40 | 0.35 | -11.8634 | 5.5633 | 0.0012606 | 99.0811 | -8.712 | 4.4233 | 0.0017761 | 99.0903 | 420 | 10 | 0.55112 | 181.8451 | Operational
Lyostar II | 5% Sucrose Before Tc | 20-ml clear | 0.0006641 | 5% Sucrose Before Tc | 1.0153 | 5.2146 | 40 | 0.375 | -11.6188 | 5.5333 | 0.0012733 | 99.2295 | -8.5087 | 4.4033 | 0.0017948 | 99.3334 | 420 | 10 | 0.55668 | 183.4561 | Operational
Lyostar II | 5% Sucrose Before Tc | 20-ml clear | 0.00067282 | 5% Sucrose Before Tc | 1.0153 | 5.2146 | 40 | 0.4 | -11.3808 | 5.5033 | 0.001284 | 99.2394 | -8.2712 | 4.3733 | 0.0018095 | 99.0784 | 420 | 10 | 0.56136 | 184.8126 | Operational
Lyostar II | 5% Sucrose Before Tc | 20-ml clear | 0.00068786 | 5% Sucrose Before Tc | 1.0153 | 5.2146 | 40 | 0.45 | -10.9382 | 5.4533 | 0.0013014 | 99.1838 | -7.91 | 4.3433 | 0.0018361 | 99.3128 | 420 | 10 | 0.56906 | 187.0418 | Operational
Lyostar II | 5% Sucrose Before Tc | 20-ml clear | 0.00014197 | 5% Sucrose Before Tc | 1.0153 | 5.2146 | 45 | 0.02 | -26.565 | 14.46 | 0.00039148 | 99.0007 | -23.1364 | 10.6 | 0.00054587 | 99.0401 | 420 | 10 | 0.17091 | 71.6782 | Pmin exceeds chamber pressure
Lyostar II | 5% Sucrose Before Tc | 20-ml clear | 0.00024279 | 5% Sucrose Before Tc | 1.0153 | 5.2146 | 45 | 0.04 | -21.7237 | 9.78 | 0.00060523 | 99.0768 | -18.2341 | 7.38 | 0.00085537 | 99.0092 | 420 | 10 | 0.2647 | 98.8557 | Pmin exceeds chamber pressure
Lyostar II | 5% Sucrose Before Tc | 20-ml clear | 0.00031809 | 5% Sucrose Before Tc | 1.0153 | 5.2146 | 45 | 0.06 | -19.1931 | 8.17 | 0.00075843 | 99.149 | -15.6959 | 6.28 | 0.0010757 | 99.1959 | 420 | 10 | 0.33186 | 118.3154 | Pmin exceeds chamber pressure
Lyostar II | 5% Sucrose Before Tc | 20-ml clear | 0.00037647 | 5% Sucrose Before Tc | 1.0153 | 5.2146 | 45 | 0.08 | -17.5609 | 7.32 | 0.0008748 | 99.1473 | -14.0603 | 5.68 | 0.0012388 | 99.1124 | 420 | 10 | 0.3827 | 133.0456 | Pmin exceeds chamber pressure
Lyostar II | 5% Sucrose Before Tc | 20-ml clear | 0.00042305 | 5% Sucrose Before Tc | 1.0153 | 5.2146 | 45 | 0.1 | -16.3904 | 6.8 | 0.00096465 | 99.0762 | -12.9103 | 5.32 | 0.001365 | 99.2191 | 420 | 10 | 0.42197 | 144.4227 | Pmin exceeds chamber pressure
Lyostar II | 5% Sucrose Before Tc | 20-ml clear | 0.00046953 | 5% Sucrose Before Tc | 1.0153 | 5.2146 | 45 | 0.125 | -15.3149 | 6.39 | 0.0010519 | 99.1972 | -11.8349 | 5.02 | 0.0014868 | 99.0777 | 420 | 10 | 0.46006 | 155.4592 | Pmin exceeds chamber pressure
Lyostar II | 5% Sucrose Before Tc | 20-ml clear | 0.00050664 | 5% Sucrose Before Tc | 1.0153 | 5.2146 | 45 | 0.15 | -14.4884 | 6.11 | 0.0011195 | 99.1608 | -11.0264 | 4.82 | 0.0015815 | 99.0241 | 420 | 10 | 0.48958 | 164.0135 | Pmin exceeds chamber pressure
Lyostar II | 5% Sucrose Before Tc | 20-ml clear | 0.00053695 | 5% Sucrose Before Tc | 1.0153 | 5.2146 | 45 | 0.175 | -13.8267 | 5.91 | 0.0011732 | 99.1253 | -10.3964 | 4.68 | 0.0016572 | 99.0964 | 420 | 10 | 0.51309 | 170.8262 | Operational
Lyostar II | 5% Sucrose Before Tc | 20-ml clear | 0.00056218 | 5% Sucrose Before Tc | 1.0153 | 5.2146 | 45 | 0.2 | -13.2771 | 5.76 | 0.0012169 | 99.0784 | -9.8966 | 4.58 | 0.0017195 | 99.3292 | 420 | 10 | 0.5322 | 176.3635 | Operational
Lyostar II | 5% Sucrose Before Tc | 20-ml clear | 0.0005835 | 5% Sucrose Before Tc | 1.0153 | 5.2146 | 45 | 0.225 | -12.8185 | 5.65 | 0.0012531 | 99.1824 | -9.4329 | 4.49 | 0.0017696 | 99.0854 | 420 | 10 | 0.548 | 180.94 | Operational
Lyostar II | 5% Sucrose Before Tc | 20-ml clear | 0.00060176 | 5% Sucrose Before Tc | 1.0153 | 5.2146 | 45 | 0.25 | -12.414 | 5.56 | 0.0012833 | 99.1936 | -9.075 | 4.43 | 0.001813 | 99.2999 | 420 | 10 | 0.56122 | 184.7723 | Operational
Lyostar II | 5% Sucrose Before Tc | 20-ml clear | 0.00061757 | 5% Sucrose Before Tc | 1.0153 | 5.2146 | 45 | 0.275 | -12.0414 | 5.48 | 0.0013084 | 99.0115 | -8.7177 | 4.37 | 0.0018483 | 99.0669 | 420 | 10 | 0.57222 | 187.9592 | Operational
Lyostar II | 5% Sucrose Before Tc | 20-ml clear | 0.0006314 | 5% Sucrose Before Tc | 1.0153 | 5.2146 | 45 | 0.3 | -11.7174 | 5.42 | 0.0013301 | 99.0045 | -8.4369 | 4.33 | 0.0018798 | 99.2224 | 420 | 10 | 0.58174 | 190.7184 | Operational
Lyostar II | 5% Sucrose Before Tc | 20-ml clear | 0.00064359 | 5% Sucrose Before Tc | 1.0153 | 5.2146 | 45 | 0.325 | -11.4423 | 5.38 | 0.0013492 | 99.2619 | -8.1563 | 4.29 | 0.001906 | 99.107 | 420 | 10 | 0.59007 | 193.1302 | Operational
Lyostar II | 5% Sucrose Before Tc | 20-ml clear | 0.00065442 | 5% Sucrose Before Tc | 1.0153 | 5.2146 | 45 | 0.35 | -11.1542 | 5.33 | 0.0013649 | 99.0373 | -7.9163 | 4.26 | 0.0019294 | 99.1521 | 420 | 10 | 0.59698 | 195.1338 | Operational
Lyostar II | 5% Sucrose Before Tc | 20-ml clear | 0.0006641 | 5% Sucrose Before Tc | 1.0153 | 5.2146 | 45 | 0.375 | -10.9138 | 5.3 | 0.0013792 | 99.1801 | -7.676 | 4.23 | 0.001949 | 99.0189 | 420 | 10 | 0.6032 | 196.9361 | Operational
Lyostar II | 5% Sucrose Before Tc | 20-ml clear | 0.00067282 | 5% Sucrose Before Tc | 1.0153 | 5.2146 | 45 | 0.4 | -10.6788 | 5.27 | 0.0013914 | 99.1812 | -7.4786 | 4.21 | 0.0019672 | 99.1269 | 420 | 10 | 0.60859 | 198.4959 | Operational
Lyostar II | 5% Sucrose Before Tc | 20-ml clear | 0.00068786 | 5% Sucrose Before Tc | 1.0153 | 5.2146 | 45 | 0.45 | -10.2431 | 5.22 | 0.0014114 | 99.1207 | -7.129 | 4.18 | 0.0019978 | 99.394 | 420 | 10 | 0.61742 | 201.0557 | Operational
Lyostar II | 5% Sucrose Before Tc | 20-ml clear | 0.00014197 | 5% Sucrose Before Tc | 1.0153 | 5.2146 | 50 | 0.02 | -25.9982 | 13.8067 | 0.00041255 | 99.0595 | -22.52 | 10.1367 | 0.00057717 | 99.0011 | 420 | 10 | 0.18019 | 74.3668 | Pmin exceeds chamber pressure
Lyostar II | 5% Sucrose Before Tc | 20-ml clear | 0.00024279 | 5% Sucrose Before Tc | 1.0153 | 5.2146 | 50 | 0.04 | -21.1063 | 9.3667 | 0.00064124 | 99.0976 | -17.5618 | 7.0967 | 0.00091391 | 99.0545 | 420 | 10 | 0.28077 | 103.5115 | Pmin exceeds chamber pressure
Lyostar II | 5% Sucrose Before Tc | 20-ml clear | 0.00031809 | 5% Sucrose Before Tc | 1.0153 | 5.2146 | 50 | 0.06 | -18.546 | 7.8367 | 0.00080986 | 99.074 | -14.9805 | 6.0467 | 0.0011516 | 99.0277 | 420 | 10 | 0.35449 | 124.8722 | Pmin exceeds chamber pressure
Lyostar II | 5% Sucrose Before Tc | 20-ml clear | 0.00037647 | 5% Sucrose Before Tc | 1.0153 | 5.2146 | 50 | 0.08 | -16.9024 | 7.0367 | 0.0009355 | 99.1715 | -13.339 | 5.4867 | 0.0013285 | 99.1673 | 420 | 10 | 0.40942 | 140.7868 | Pmin exceeds chamber pressure
Lyostar II | 5% Sucrose Before Tc | 20-ml clear | 0.00042305 | 5% Sucrose Before Tc | 1.0153 | 5.2146 | 50 | 0.1 | -15.7257 | 6.5467 | 0.0010328 | 99.1714 | -12.1596 | 5.1367 | 0.0014651 | 99.0584 | 420 | 10 | 0.45192 | 153.1027 | Pmin exceeds chamber pressure
Lyostar II | 5% Sucrose Before Tc | 20-ml clear | 0.00046953 | 5% Sucrose Before Tc | 1.0153 | 5.2146 | 50 | 0.125 | -14.6299 | 6.1467 | 0.0011271 | 99.0671 | -11.0862 | 4.8567 | 0.001598 | 99.089 | 420 | 10 | 0.49317 | 165.0547 | Pmin exceeds chamber pressure
Lyostar II | 5% Sucrose Before Tc | 20-ml clear | 0.00050664 | 5% Sucrose Before Tc | 1.0153 | 5.2146 | 50 | 0.15 | -13.8078 | 5.8867 | 0.0012007 | 99.1743 | -10.2742 | 4.6667 | 0.0017014 | 99.0771 | 420 | 10 | 0.52534 | 174.3753 | Pmin exceeds chamber pressure
Lyostar II | 5% Sucrose Before Tc | 20-ml clear | 0.00053695 | 5% Sucrose Before Tc | 1.0153 | 5.2146 | 50 | 0.175 | -13.1451 | 5.6967 | 0.0012594 | 99.155 | -9.6565 | 4.5367 | 0.0017847 | 99.308 | 420 | 10 | 0.551 | 181.8102 | Pmin exceeds chamber pressure
Lyostar II | 5% Sucrose Before Tc | 20-ml clear | 0.00056218 | 5% Sucrose Before Tc | 1.0153 | 5.2146 | 50 | 0.2 | -12.6009 | 5.5567 | 0.0013072 | 99.1938 | -9.1058 | 4.4267 | 0.0018513 | 99.0524 | 420 | 10 | 0.57187 | 187.8565 | Operational
Lyostar II | 5% Sucrose Before Tc | 20-ml clear | 0.0005835 | 5% Sucrose Before Tc | 1.0153 | 5.2146 | 50 | 0.225 | -12.135 | 5.4467 | 0.0013467 | 99.1799 | -8.6641 | 4.3467 | 0.0019071 | 99.0549 | 420 | 10 | 0.58914 | 192.8603 | Operational
Lyostar II | 5% Sucrose Before Tc | 20-ml clear | 0.00060176 | 5% Sucrose Before Tc | 1.0153 | 5.2146 | 50 | 0.25 | -11.7242 | 5.3567 | 0.0013796 | 99.0935 | -8.3009 | 4.2867 | 0.0019546 | 99.2091 | 420 | 10 | 0.60359 | 197.048 | Operational
Lyostar II | 5% Sucrose Before Tc | 20-ml clear | 0.00061757 | 5% Sucrose Before Tc | 1.0153 | 5.2146 | 50 | 0.275 | -11.3672 | 5.2867 | 0.0014077 | 99.1006 | -7.978 | 4.2367 | 0.0019949 | 99.2974 | 420 | 10 | 0.61589 | 200.6111 | Operational
Lyostar II | 5% Sucrose Before Tc | 20-ml clear | 0.0006314 | 5% Sucrose Before Tc | 1.0153 | 5.2146 | 50 | 0.3 | -11.0411 | 5.2267 | 0.0014315 | 99.0379 | -7.6506 | 4.1867 | 0.002028 | 99.0274 | 420 | 10 | 0.6263 | 203.6281 | Operational
Lyostar II | 5% Sucrose Before Tc | 20-ml clear | 0.00064359 | 5% Sucrose Before Tc | 1.0153 | 5.2146 | 50 | 0.325 | -10.7687 | 5.1867 | 0.0014527 | 99.2731 | -7.4135 | 4.1567 | 0.0020587 | 99.2832 | 420 | 10 | 0.63557 | 206.3152 | Operational
Lyostar II | 5% Sucrose Before Tc | 20-ml clear | 0.00065442 | 5% Sucrose Before Tc | 1.0153 | 5.2146 | 50 | 0.35 | -10.478 | 5.1367 | 0.00147 | 99.0002 | -7.1747 | 4.1267 | 0.0020846 | 99.3181 | 420 | 10 | 0.64323 | 208.5343 | Operational
Lyostar II | 5% Sucrose Before Tc | 20-ml clear | 0.0006641 | 5% Sucrose Before Tc | 1.0153 | 5.2146 | 50 | 0.375 | -10.2407 | 5.1067 | 0.0014859 | 99.1318 | -6.933 | 4.0967 | 0.0021065 | 99.1679 | 420 | 10 | 0.65016 | 210.5427 | Operational
Lyostar II | 5% Sucrose Before Tc | 20-ml clear | 0.00067282 | 5% Sucrose Before Tc | 1.0153 | 5.2146 | 50 | 0.4 | -10.0077 | 5.0767 | 0.0014996 | 99.1183 | -6.74 | 4.0767 | 0.0021269 | 99.2845 | 420 | 10 | 0.65619 | 212.2885 | Operational
Lyostar II | 5% Sucrose Before Tc | 20-ml clear | 0.00068786 | 5% Sucrose Before Tc | 1.0153 | 5.2146 | 50 | 0.45 | -9.5771 | 5.0267 | 0.0015221 | 99.0416 | -6.3491 | 4.0367 | 0.0021595 | 99.1578 | 420 | 10 | 0.66607 | 215.1517 | Operational
Lyostar II | 5% Sucrose Before Tc | 20-ml clear | 0.00014197 | 5% Sucrose Before Tc | 1.0153 | 7.822 | -35 | 0.02 | -43.2379 | 162.4333 | 8.462e-05 | 99.0066 | -41.8583 | 129.4333 | 0.00011732 | 99.0391 | 420 | 10 | 0.036914 | 32.8539 | Pmin exceeds chamber pressure
Lyostar II | 5% Sucrose Before Tc | 20-ml clear | 0.00024279 | 5% Sucrose Before Tc | 1.0153 | 7.822 | -35 | 0.04 | -40.3865 | 145.4333 | 9.6837e-05 | 99.0039 | -39.3704 | 118.9333 | 0.00013317 | 99.0463 | 420 | 10 | 0.042197 | 34.3847 | Operational
Lyostar II | 5% Sucrose Before Tc | 20-ml clear | 0.00031809 | 5% Sucrose Before Tc | 1.0153 | 7.822 | -35 | 0.06 | -38.8674 | 155.1333 | 9.0762e-05 | 99.0462 | -38.0979 | 128.4333 | 0.00012489 | 99.0656 | 420 | 10 | 0.039553 | 33.6186 | Operational
Lyostar II | 5% Sucrose Before Tc | 20-ml clear | 0.00037647 | 5% Sucrose Before Tc | 1.0153 | 7.822 | -35 | 0.08 | -37.8173 | 180.4333 | 7.676e-05 | 99.0142 | -37.2414 | 150.4333 | 0.00010546 | 99.0572 | 420 | 10 | 0.033445 | 31.8486 | Operational
Lyostar II | 5% Sucrose Before Tc | 20-ml clear | 0.00042305 | 5% Sucrose Before Tc | 1.0153 | 7.822 | -35 | 0.1 | -36.9946 | 227.5333 | 5.9701e-05 | 99.0117 | -36.5804 | 190.3333 | 8.2031e-05 | 99.0126 | 420 | 10 | 0.026012 | 29.6951 | Operational
Lyostar II | 5% Sucrose Before Tc | 20-ml clear | 0.00046953 | 5% Sucrose Before Tc | 1.0153 | 7.822 | -35 | 0.125 | -36.1427 | 359.3333 | 3.6843e-05 | 99.015 | -35.903 | 301.2333 | 5.0669e-05 | 99.0046 | 420 | 10 | 0.016055 | 26.8099 | Operational
Lyostar II | 5% Sucrose Before Tc | 20-ml clear | 0.00050664 | 5% Sucrose Before Tc | 1.0153 | 7.822 | -35 | 0.15 | -35.4087 | 934.7333 | 1.3799e-05 | 99.0002 | -35.3227 | 784.2333 | 1.9e-05 | 99.0057 | 420 | 10 | 0.0060142 | 23.9006 | Operational
Lyostar II | 5% Sucrose Before Tc | 20-ml clear | 0.00014197 | 5% Sucrose Before Tc | 1.0153 | 7.822 | -30 | 0.02 | -41.2652 | 120 | 0.00010455 | 99.022 | -39.5853 | 93.8 | 0.00014232 | 99.0784 | 420 | 10 | 0.045497 | 35.3407 | Pmin exceeds chamber pressure
Lyostar II | 5% Sucrose Before Tc | 20-ml clear | 0.00024279 | 5% Sucrose Before Tc | 1.0153 | 7.822 | -30 | 0.04 | -38.1387 | 97.5 | 0.0001309 | 99.0658 | -36.7724 | 78 | 0.00017613 | 99.0552 | 420 | 10 | 0.056879 | 38.6387 | Operational
Lyostar II | 5% Sucrose Before Tc | 20-ml clear | 0.00031809 | 5% Sucrose Before Tc | 1.0153 | 7.822 | -30 | 0.06 | -36.4881 | 93.8 | 0.00013616 | 99.0897 | -35.3373 | 75.9 | 0.00018299 | 99.0227 | 420 | 10 | 0.059154 | 39.2978 | Operational
Lyostar II | 5% Sucrose Before Tc | 20-ml clear | 0.00037647 | 5% Sucrose Before Tc | 1.0153 | 7.822 | -30 | 0.08 | -35.3665 | 96.2 | 0.00013098 | 99.0859 | -34.386 | 78.4 | 0.00017565 | 99.0603 | 420 | 10 | 0.056889 | 38.6417 | Operational
Lyostar II | 5% Sucrose Before Tc | 20-ml clear | 0.00042305 | 5% Sucrose Before Tc | 1.0153 | 7.822 | -30 | 0.1 | -34.5045 | 102.3 | 0.00012123 | 99.0198 | -33.6676 | 83.8 | 0.00016259 | 99.1118 | 420 | 10 | 0.052654 | 37.4145 | Operational
Lyostar II | 5% Sucrose Before Tc | 20-ml clear | 0.00046953 | 5% Sucrose Before Tc | 1.0153 | 7.822 | -30 | 0.125 | -33.6309 | 114.9 | 0.00010585 | 99.0538 | -32.9485 | 94.3 | 0.00014219 | 99.0813 | 420 | 10 | 0.045984 | 35.482 | Operational
Lyostar II | 5% Sucrose Before Tc | 20-ml clear | 0.00050664 | 5% Sucrose Before Tc | 1.0153 | 7.822 | -30 | 0.15 | -32.8935 | 134.1 | 8.8869e-05 | 99.0058 | -32.3473 | 110.2 | 0.00011965 | 99.0612 | 420 | 10 | 0.038618 | 33.3475 | Operational
Lyostar II | 5% Sucrose Before Tc | 20-ml clear | 0.00053695 | 5% Sucrose Before Tc | 1.0153 | 7.822 | -30 | 0.175 | -32.2436 | 163.9 | 7.1346e-05 | 99.0579 | -31.8198 | 134.6 | 9.6297e-05 | 99.0458 | 420 | 10 | 0.031013 | 31.1441 | Operational
Lyostar II | 5% Sucrose Before Tc | 20-ml clear | 0.00056218 | 5% Sucrose Before Tc | 1.0153 | 7.822 | -30 | 0.2 | -31.654 | 213 | 5.3848e-05 | 99.0213 | -31.3423 | 174.9 | 7.2854e-05 | 99.0493 | 420 | 10 | 0.023415 | 28.9424 | Operational
Lyostar II | 5% Sucrose Before Tc | 20-ml clear | 0.0005835 | 5% Sucrose Before Tc | 1.0153 | 7.822 | -30 | 0.225 | -31.1102 | 307.2 | 3.6671e-05 | 99.0286 | -30.902 | 251.8 | 4.9723e-05 | 99.0016 | 420 | 10 | 0.01595 | 26.7795 | Operational
Lyostar II | 5% Sucrose Before Tc | 20-ml clear | 0.00060176 | 5% Sucrose Before Tc | 1.0153 | 7.822 | -30 | 0.25 | -30.5985 | 554.4 | 1.9969e-05 | 99.0074 | -30.4869 | 453.9 | 2.7133e-05 | 99.0023 | 420 | 10 | 0.0086877 | 24.6753 | Operational
Lyostar II | 5% Sucrose Before Tc | 20-ml clear | 0.00061757 | 5% Sucrose Before Tc | 1.0153 | 7.822 | -30 | 0.275 | -30.1138 | 2850.8 | 3.8216e-06 | 99.0033 | -30.0927 | 2330.6 | 5.199e-06 | 99.0026 | 420 | 10 | 0.0016629 | 22.6398 | Operational
Lyostar II | 5% Sucrose Before Tc | 20-ml clear | 0.00014197 | 5% Sucrose Before Tc | 1.0153 | 7.822 | -25 | 0.02 | -39.5156 | 93.9667 | 0.00012334 | 99.0563 | -37.5853 | 72.2667 | 0.00016598 | 99.0753 | 420 | 10 | 0.053593 | 37.6867 | Pmin exceeds chamber pressure
Lyostar II | 5% Sucrose Before Tc | 20-ml clear | 0.00024279 | 5% Sucrose Before Tc | 1.0153 | 7.822 | -25 | 0.04 | -36.1597 | 71.9667 | 0.00016235 | 99.0772 | -34.4863 | 56.5667 | 0.00021523 | 99.0676 | 420 | 10 | 0.07041 | 42.5593 | Pmin exceeds chamber pressure
Lyostar II | 5% Sucrose Before Tc | 20-ml clear | 0.00031809 | 5% Sucrose Before Tc | 1.0153 | 7.822 | -25 | 0.06 | -34.3916 | 65.6667 | 0.00017769 | 99.0645 | -32.9031 | 52.2667 | 0.0002346 | 99.158 | 420 | 10 | 0.077019 | 44.4742 | Operational
Lyostar II | 5% Sucrose Before Tc | 20-ml clear | 0.00037647 | 5% Sucrose Before Tc | 1.0153 | 7.822 | -25 | 0.08 | -33.2052 | 63.8667 | 0.00018051 | 99.1297 | -31.8633 | 51.0667 | 0.00023743 | 99.0274 | 420 | 10 | 0.078206 | 44.8181 | Operational
Lyostar II | 5% Sucrose Before Tc | 20-ml clear | 0.00042305 | 5% Sucrose Before Tc | 1.0153 | 7.822 | -25 | 0.1 | -32.3068 | 64.0667 | 0.00017753 | 99.078 | -31.0905 | 51.4667 | 0.00023324 | 99.0431 | 420 | 10 | 0.076903 | 44.4407 | Operational
Lyostar II | 5% Sucrose Before Tc | 20-ml clear | 0.00046953 | 5% Sucrose Before Tc | 1.0153 | 7.822 | -25 | 0.125 | -31.4113 | 66.0667 | 0.0001693 | 99.0187 | -30.3314 | 53.2667 | 0.00022255 | 99.0652 | 420 | 10 | 0.073344 | 43.4095 | Operational
Lyostar II | 5% Sucrose Before Tc | 20-ml clear | 0.00050664 | 5% Sucrose Before Tc | 1.0153 | 7.822 | -25 | 0.15 | -30.6693 | 69.5667 | 0.00015833 | 99.0448 | -29.7094 | 56.1667 | 0.00020847 | 99.0993 | 420 | 10 | 0.068604 | 42.036 | Operational
Lyostar II | 5% Sucrose Before Tc | 20-ml clear | 0.00053695 | 5% Sucrose Before Tc | 1.0153 | 7.822 | -25 | 0.175 | -30.025 | 74.3667 | 0.00014591 | 99.0604 | -29.1735 | 60.0667 | 0.00019255 | 99.119 | 420 | 10 | 0.063241 | 40.482 | Operational
Lyostar II | 5% Sucrose Before Tc | 20-ml clear | 0.00056218 | 5% Sucrose Before Tc | 1.0153 | 7.822 | -25 | 0.2 | -29.448 | 80.5667 | 0.00013278 | 99.0887 | -28.6953 | 64.9667 | 0.00017565 | 99.0079 | 420 | 10 | 0.057567 | 38.838 | Operational
Lyostar II | 5% Sucrose Before Tc | 20-ml clear | 0.0005835 | 5% Sucrose Before Tc | 1.0153 | 7.822 | -25 | 0.225 | -28.9199 | 88.3667 | 0.00011936 | 99.0679 | -28.2596 | 71.2667 | 0.0001583 | 99.0696 | 420 | 10 | 0.051767 | 37.1574 | Operational
Lyostar II | 5% Sucrose Before Tc | 20-ml clear | 0.00060176 | 5% Sucrose Before Tc | 1.0153 | 7.822 | -25 | 0.25 | -28.4291 | 98.2667 | 0.00010592 | 99.0677 | -27.8547 | 79.1667 | 0.00014081 | 99.0614 | 420 | 10 | 0.04595 | 35.4721 | Operational
Lyostar II | 5% Sucrose Before Tc | 20-ml clear | 0.00061757 | 5% Sucrose Before Tc | 1.0153 | 7.822 | -25 | 0.275 | -27.9678 | 110.9667 | 9.2605e-05 | 99.0626 | -27.4739 | 89.2667 | 0.00012341 | 99.028 | 420 | 10 | 0.040188 | 33.8024 | Operational
Lyostar II | 5% Sucrose Before Tc | 20-ml clear | 0.0006314 | 5% Sucrose Before Tc | 1.0153 | 7.822 | -25 | 0.3 | -27.5305 | 127.6667 | 7.9521e-05 | 99.066 | -27.1126 | 102.5667 | 0.00010621 | 99.0346 | 420 | 10 | 0.03452 | 32.1601 | Operational
Lyostar II | 5% Sucrose Before Tc | 20-ml clear | 0.00064359 | 5% Sucrose Before Tc | 1.0153 | 7.822 | -25 | 0.325 | -27.1131 | 150.3667 | 6.6728e-05 | 99.0493 | -26.7671 | 120.6667 | 8.9306e-05 | 99.0488 | 420 | 10 | 0.028974 | 30.5532 | Operational
Lyostar II | 5% Sucrose Before Tc | 20-ml clear | 0.00065442 | 5% Sucrose Before Tc | 1.0153 | 7.822 | -25 | 0.35 | -26.7127 | 182.8667 | 5.4253e-05 | 99.032 | -26.4349 | 146.5667 | 7.275e-05 | 99.0584 | 420 | 10 | 0.023563 | 28.9855 | Operational
Lyostar II | 5% Sucrose Before Tc | 20-ml clear | 0.0006641 | 5% Sucrose Before Tc | 1.0153 | 7.822 | -25 | 0.375 | -26.3273 | 233.0667 | 4.2119e-05 | 99.0381 | -26.1139 | 186.4667 | 5.6577e-05 | 99.0335 | 420 | 10 | 0.018297 | 27.4596 | Operational
Lyostar II | 5% Sucrose Before Tc | 20-ml clear | 0.00067282 | 5% Sucrose Before Tc | 1.0153 | 7.822 | -25 | 0.4 | -25.9563 | 320.2667 | 3.0326e-05 | 99.0166 | -25.8031 | 255.8667 | 4.0803e-05 | 99.0379 | 420 | 10 | 0.013177 | 25.976 | Operational
Lyostar II | 5% Sucrose Before Tc | 20-ml clear | 0.00068786 | 5% Sucrose Before Tc | 1.0153 | 7.822 | -25 | 0.45 | -25.2451 | 1227.5667 | 7.7618e-06 | 99.0057 | -25.2069 | 977.3667 | 1.0474e-05 | 99.009 | 420 | 10 | 0.0033739 | 23.1356 | Operational
Lyostar II | 5% Sucrose Before Tc | 20-ml clear | 0.00014197 | 5% Sucrose Before Tc | 1.0153 | 7.822 | -20 | 0.02 | -37.9603 | 76.5333 | 0.00014142 | 99.005 | -35.8128 | 58.1333 | 0.00018914 | 99.0724 | 420 | 10 | 0.061402 | 39.9491 | Pmin exceeds chamber pressure
Lyostar II | 5% Sucrose Before Tc | 20-ml clear | 0.00024279 | 5% Sucrose Before Tc | 1.0153 | 7.822 | -20 | 0.04 | -34.4012 | 56.4333 | 0.00019205 | 99.153 | -32.4625 | 43.7333 | 0.00025246 | 99.1529 | 420 | 10 | 0.083199 | 46.2649 | Pmin exceeds chamber pressure
Lyostar II | 5% Sucrose Before Tc | 20-ml clear | 0.00031809 | 5% Sucrose Before Tc | 1.0153 | 7.822 | -20 | 0.06 | -32.5292 | 49.8333 | 0.00021638 | 99.0247 | -30.7474 | 39.1333 | 0.0002826 | 99.2348 | 420 | 10 | 0.093661 | 49.2963 | Operational
Lyostar II | 5% Sucrose Before Tc | 20-ml clear | 0.00037647 | 5% Sucrose Before Tc | 1.0153 | 7.822 | -20 | 0.08 | -31.2844 | 47.0333 | 0.00022638 | 99.0338 | -29.6284 | 37.1333 | 0.00029412 | 99.1341 | 420 | 10 | 0.097925 | 50.5317 | Operational
Lyostar II | 5% Sucrose Before Tc | 20-ml clear | 0.00042305 | 5% Sucrose Before Tc | 1.0153 | 7.822 | -20 | 0.1 | -30.3547 | 45.9333 | 0.00022948 | 99.2146 | -28.8054 | 36.3333 | 0.00029743 | 99.1006 | 420 | 10 | 0.099237 | 50.9118 | Operational
Lyostar II | 5% Sucrose Before Tc | 20-ml clear | 0.00046953 | 5% Sucrose Before Tc | 1.0153 | 7.822 | -20 | 0.125 | -29.439 | 45.6333 | 0.00022775 | 99.1861 | -28.0093 | 36.2333 | 0.00029492 | 99.1495 | 420 | 10 | 0.098475 | 50.691 | Operational
Lyostar II | 5% Sucrose Before Tc | 20-ml clear | 0.00050664 | 5% Sucrose Before Tc | 1.0153 | 7.822 | -20 | 0.15 | -28.6908 | 46.1333 | 0.00022232 | 99.1588 | -27.3679 | 36.7333 | 0.00028803 | 99.2442 | 420 | 10 | 0.096134 | 50.0127 | Operational
Lyostar II | 5% Sucrose Before Tc | 20-ml clear | 0.00053695 | 5% Sucrose Before Tc | 1.0153 | 7.822 | -20 | 0.175 | -28.049 | 47.1333 | 0.00021471 | 99.0392 | -26.8212 | 37.5333 | 0.00027853 | 99.0637 | 420 | 10 | 0.092859 | 49.0638 | Operational
Lyostar II | 5% Sucrose Before Tc | 20-ml clear | 0.00056218 | 5% Sucrose Before Tc | 1.0153 | 7.822 | -20 | 0.2 | -27.4821 | 48.6333 | 0.00020579 | 99.0811 | -26.3427 | 38.7333 | 0.00026741 | 99.1127 | 420 | 10 | 0.089019 | 47.9513 | Operational
Lyostar II | 5% Sucrose Before Tc | 20-ml clear | 0.0005835 | 5% Sucrose Before Tc | 1.0153 | 7.822 | -20 | 0.225 | -26.9689 | 50.5333 | 0.00019609 | 99.1787 | -25.9118 | 40.2333 | 0.0002553 | 99.213 | 420 | 10 | 0.084843 | 46.7412 | Operational
Lyostar II | 5% Sucrose Before Tc | 20-ml clear | 0.00060176 | 5% Sucrose Before Tc | 1.0153 | 7.822 | -20 | 0.25 | -26.4951 | 52.7333 | 0.00018593 | 99.1668 | -25.5143 | 41.9333 | 0.00024258 | 99.1405 | 420 | 10 | 0.080471 | 45.4746 | Operational
Lyostar II | 5% Sucrose Before Tc | 20-ml clear | 0.00061757 | 5% Sucrose Before Tc | 1.0153 | 7.822 | -20 | 0.275 | -26.052 | 55.2333 | 0.00017556 | 99.0479 | -25.1447 | 43.9333 | 0.00022953 | 99.136 | 420 | 10 | 0.076001 | 44.1793 | Operational
Lyostar II | 5% Sucrose Before Tc | 20-ml clear | 0.0006314 | 5% Sucrose Before Tc | 1.0153 | 7.822 | -20 | 0.3 | -25.6362 | 58.2333 | 0.0001651 | 99.1472 | -24.7967 | 46.2333 | 0.00021631 | 99.1484 | 420 | 10 | 0.071494 | 42.8733 | Operational
Lyostar II | 5% Sucrose Before Tc | 20-ml clear | 0.00064359 | 5% Sucrose Before Tc | 1.0153 | 7.822 | -20 | 0.325 | -25.2398 | 61.5333 | 0.00015467 | 99.0348 | -24.4658 | 48.8333 | 0.00020305 | 99.1081 | 420 | 10 | 0.066992 | 41.569 | Operational
Lyostar II | 5% Sucrose Before Tc | 20-ml clear | 0.00065442 | 5% Sucrose Before Tc | 1.0153 | 7.822 | -20 | 0.35 | -24.8626 | 65.4333 | 0.00014432 | 99.1254 | -24.15 | 51.8333 | 0.00018984 | 99.1342 | 420 | 10 | 0.062526 | 40.2748 | Operational
Lyostar II | 5% Sucrose Before Tc | 20-ml clear | 0.0006641 | 5% Sucrose Before Tc | 1.0153 | 7.822 | -20 | 0.375 | -24.5 | 69.8333 | 0.0001341 | 99.1239 | -23.8461 | 55.2333 | 0.00017673 | 99.1025 | 420 | 10 | 0.058113 | 38.9962 | Operational
Lyostar II | 5% Sucrose Before Tc | 20-ml clear | 0.00067282 | 5% Sucrose Before Tc | 1.0153 | 7.822 | -20 | 0.4 | -24.1502 | 74.8333 | 0.00012405 | 99.0434 | -23.5527 | 59.1333 | 0.00016378 | 99.0593 | 420 | 10 | 0.05377 | 37.7378 | Operational
Lyostar II | 5% Sucrose Before Tc | 20-ml clear | 0.00068786 | 5% Sucrose Before Tc | 1.0153 | 7.822 | -20 | 0.45 | -23.486 | 87.5333 | 0.00010451 | 99.0804 | -22.9931 | 68.9333 | 0.00013844 | 99.0174 | 420 | 10 | 0.04532 | 35.2894 | Operational
Lyostar II | 5% Sucrose Before Tc | 20-ml clear | 0.00014197 | 5% Sucrose Before Tc | 1.0153 | 7.822 | -15 | 0.02 | -36.5633 | 64.3 | 0.00015914 | 99.0937 | -34.2282 | 48.3 | 0.00021232 | 99.0943 | 420 | 10 | 0.069074 | 42.1721 | Pmin exceeds chamber pressure
Lyostar II | 5% Sucrose Before Tc | 20-ml clear | 0.00024279 | 5% Sucrose Before Tc | 1.0153 | 7.822 | -15 | 0.04 | -32.8262 | 46.1 | 0.00022078 | 99.2078 | -30.6583 | 35.3 | 0.00028913 | 99.1511 | 420 | 10 | 0.095597 | 49.8573 | Pmin exceeds chamber pressure
Lyostar II | 5% Sucrose Before Tc | 20-ml clear | 0.00031809 | 5% Sucrose Before Tc | 1.0153 | 7.822 | -15 | 0.06 | -30.8641 | 39.9 | 0.00025338 | 99.1494 | -28.8258 | 30.9 | 0.00032911 | 99.1352 | 420 | 10 | 0.1096 | 53.9143 | Operational
Lyostar II | 5% Sucrose Before Tc | 20-ml clear | 0.00037647 | 5% Sucrose Before Tc | 1.0153 | 7.822 | -15 | 0.08 | -29.5688 | 37 | 0.00026994 | 99.2269 | -27.6365 | 28.8 | 0.00034849 | 99.0749 | 420 | 10 | 0.11667 | 55.9645 | Operational
Lyostar II | 5% Sucrose Before Tc | 20-ml clear | 0.00042305 | 5% Sucrose Before Tc | 1.0153 | 7.822 | -15 | 0.1 | -28.606 | 35.4 | 0.00027856 | 99.0699 | -26.7684 | 27.7 | 0.00035839 | 99.0282 | 420 | 10 | 0.12035 | 57.0291 | Operational
Lyostar II | 5% Sucrose Before Tc | 20-ml clear | 0.00046953 | 5% Sucrose Before Tc | 1.0153 | 7.822 | -15 | 0.125 | -27.6733 | 34.5 | 0.00028269 | 99.2043 | -25.9406 | 27.1 | 0.00036296 | 99.2286 | 420 | 10 | 0.1221 | 57.5363 | Operational
Lyostar II | 5% Sucrose Before Tc | 20-ml clear | 0.00050664 | 5% Sucrose Before Tc | 1.0153 | 7.822 | -15 | 0.15 | -26.9165 | 34.1 | 0.00028227 | 99.0017 | -25.2801 | 26.9 | 0.00036222 | 99.2698 | 420 | 10 | 0.12191 | 57.4821 | Operational
Lyostar II | 5% Sucrose Before Tc | 20-ml clear | 0.00053695 | 5% Sucrose Before Tc | 1.0153 | 7.822 | -15 | 0.175 | -26.2798 | 34.2 | 0.00027904 | 99.1625 | -24.7223 | 26.9 | 0.00035818 | 99.0293 | 420 | 10 | 0.12052 | 57.0784 | Operational
Lyostar II | 5% Sucrose Before Tc | 20-ml clear | 0.00056218 | 5% Sucrose Before Tc | 1.0153 | 7.822 | -15 | 0.2 | -25.7198 | 34.5 | 0.00027398 | 99.152 | -24.2443 | 27.2 | 0.00035199 | 99.2243 | 420 | 10 | 0.11835 | 56.4492 | Operational
Lyostar II | 5% Sucrose Before Tc | 20-ml clear | 0.0005835 | 5% Sucrose Before Tc | 1.0153 | 7.822 | -15 | 0.225 | -25.2172 | 35 | 0.00026772 | 99.1667 | -23.8158 | 27.6 | 0.00034436 | 99.2655 | 420 | 10 | 0.11566 | 55.6713 | Operational
Lyostar II | 5% Sucrose Before Tc | 20-ml clear | 0.00060176 | 5% Sucrose Before Tc | 1.0153 | 7.822 | -15 | 0.25 | -24.7555 | 35.6 | 0.00026067 | 99.0278 | -23.4252 | 28.1 | 0.00033577 | 99.26 | 420 | 10 | 0.11264 | 54.7943 | Operational
Lyostar II | 5% Sucrose Before Tc | 20-ml clear | 0.00061757 | 5% Sucrose Before Tc | 1.0153 | 7.822 | -15 | 0.275 | -24.3301 | 36.4 | 0.00025309 | 99.0932 | -23.0646 | 28.7 | 0.00032651 | 99.2704 | 420 | 10 | 0.10938 | 53.8518 | Operational
Lyostar II | 5% Sucrose Before Tc | 20-ml clear | 0.0006314 | 5% Sucrose Before Tc | 1.0153 | 7.822 | -15 | 0.3 | -23.9308 | 37.3 | 0.00024518 | 99.1118 | -22.7283 | 29.4 | 0.00031681 | 99.3309 | 420 | 10 | 0.10598 | 52.8669 | Operational
Lyostar II | 5% Sucrose Before Tc | 20-ml clear | 0.00064359 | 5% Sucrose Before Tc | 1.0153 | 7.822 | -15 | 0.325 | -23.5533 | 38.3 | 0.00023706 | 99.1073 | -22.4066 | 30.1 | 0.00030682 | 99.1048 | 420 | 10 | 0.1025 | 51.8559 | Operational
Lyostar II | 5% Sucrose Before Tc | 20-ml clear | 0.00065442 | 5% Sucrose Before Tc | 1.0153 | 7.822 | -15 | 0.35 | -23.194 | 39.4 | 0.00022883 | 99.0911 | -22.1072 | 31 | 0.00029666 | 99.3079 | 420 | 10 | 0.098957 | 50.8309 | Operational
Lyostar II | 5% Sucrose Before Tc | 20-ml clear | 0.0006641 | 5% Sucrose Before Tc | 1.0153 | 7.822 | -15 | 0.375 | -22.8502 | 40.6 | 0.00022056 | 99.0655 | -21.817 | 31.9 | 0.0002864 | 99.2396 | 420 | 10 | 0.0954 | 49.8001 | Operational
Lyostar II | 5% Sucrose Before Tc | 20-ml clear | 0.00067282 | 5% Sucrose Before Tc | 1.0153 | 7.822 | -15 | 0.4 | -22.5199 | 41.9 | 0.00021229 | 99.0268 | -21.5391 | 32.9 | 0.0002761 | 99.2409 | 420 | 10 | 0.091842 | 48.7694 | Operational
Lyostar II | 5% Sucrose Before Tc | 20-ml clear | 0.00068786 | 5% Sucrose Before Tc | 1.0153 | 7.822 | -15 | 0.45 | -21.8957 | 44.9 | 0.00019592 | 99.1085 | -21.0092 | 35.1 | 0.00025558 | 99.0817 | 420 | 10 | 0.084792 | 46.7264 | Operational
Lyostar II | 5% Sucrose Before Tc | 20-ml clear | 0.00014197 | 5% Sucrose Before Tc | 1.0153 | 7.822 | -10 | 0.02 | -35.297 | 55.1667 | 0.00017675 | 99.0107 | -32.8011 | 41.1667 | 0.00023581 | 99.1908 | 420 | 10 | 0.076715 | 44.3861 | Pmin exceeds chamber pressure
Lyostar II | 5% Sucrose Before Tc | 20-ml clear | 0.00024279 | 5% Sucrose Before Tc | 1.0153 | 7.822 | -10 | 0.04 | -31.404 | 38.7667 | 0.00024911 | 99.1478 | -29.0401 | 29.4667 | 0.00032606 | 99.2561 | 420 | 10 | 0.10786 | 53.4101 | Pmin exceeds chamber pressure
Lyostar II | 5% Sucrose Before Tc | 20-ml clear | 0.00031809 | 5% Sucrose Before Tc | 1.0153 | 7.822 | -10 | 0.06 | -29.3615 | 33.0667 | 0.00028958 | 99.0702 | -27.1016 | 25.3667 | 0.00037553 | 99.0156 | 420 | 10 | 0.12523 | 58.444 | Operational